Reference Case | 2027 | 3 | -6.7
Reference Case | 2027 | 4 | -16.4
Reference Case | 2027 | 8 | 33.5
Reference Case | 2027 | 1 | -3.5
Reference Case | 2027 | 3 | 15.4
Reference Case | 2027 | 1 | 2.4
Reference Case | 2027 | 1 | 3.5
Reference Case | 2027 | 4 | -27.2
Reference Case | 2027 | 2 | -3.3
Reference Case | 2027 | 4 | -12.1
Reference Case | 2027 | 2 | 4.8
Reference Case | 2027 | 5 | 14.6
Reference Case | 2027 | 1 | 6.6
Reference Case | 2027 | 2 | -11.5
Reference Case | 2027 | 5 | -14.5
Reference Case | 2027 | 3 | -7.4
Reference Case | 2027 | 2 | 36.6
Reference Case | 2027 | 3 | 14.9
Reference Case | 2027 | 1 | -8.2
Reference Case | 2027 | 1 | 8.3
Reference Case | 2027 | 2 | -6.9
Reference Case | 2027 | 1 | 8.7
Reference Case | 2027 | 1 | 4.6
Reference Case | 2027 | 1 | 2.8
Reference Case | 2027 | 1 | 11
Reference Case | 2027 | 2 | -3.1
Reference Case | 2027 | 20 | 107
Reference Case | 2027 | 10 | -22.3
Reference Case | 2027 | 2 | 11.4
Reference Case | 2027 | 1 | -16.2
Reference Case | 2027 | 8 | -31.5
Reference Case | 2027 | 1 | 30.9
Reference Case | 2027 | 4 | 13.8
Reference Case | 2027 | 2 | -3.9
Reference Case | 2027 | 1 | 16.2
Reference Case | 2027 | 3 | -1.4
Reference Case | 2027 | 1 | 39.6
Reference Case | 2027 | 1 | -33.5
Reference Case | 2027 | 11 | -35.8
Reference Case | 2027 | 1 | 21
Reference Case | 2027 | 1 | -43.8
Reference Case | 2027 | 1 | 42.9
Reference Case | 2027 | 1 | 46.7
Reference Case | 2027 | 7 | -15
Reference Case | 2027 | 1 | 15.6
Reference Case | 2027 | 18 | -31.6
Reference Case | 2027 | 2 | -55.1
Reference Case | 2027 | 1 | 26.7
Reference Case | 2027 | 2 | -22.6
Reference Case | 2027 | 2 | -20
Reference Case | 2027 | 39 | -50.5
Reference Case | 2027 | 3 | -19.5
Reference Case | 2027 | 2 | 38.9
Reference Case | 2027 | 3 | 16.3
Reference Case | 2027 | 3 | -12.6
Reference Case | 2027 | 3 | 25.3
Reference Case | 2027 | 1 | 14.5
Reference Case | 2027 | 9 | -22.1
Reference Case | 2027 | 1 | 7.4
Reference Case | 2027 | 1 | 30.4
Reference Case | 2027 | 1 | -9.9
Reference Case | 2027 | 16 | -46.4
Reference Case | 2027 | 6 | 43.8
Reference Case | 2027 | 1 | 9
Reference Case | 2027 | 1 | -12.2
Reference Case | 2027 | 2 | -1.4
Reference Case | 2027 | 3 | 21.3
Reference Case | 2027 | 2 | -9.7
Reference Case | 2027 | 7 | -20.9
Reference Case | 2027 | 1 | -34.3
Reference Case | 2027 | 2 | 13.3
Reference Case | 2027 | 2 | 7.8
Reference Case | 2027 | 1 | -1.9
Reference Case | 2027 | 5 | -30.1
Reference Case | 2027 | 1 | 19.3
Reference Case | 2027 | 3 | 19.3
Reference Case | 2027 | 15 | 49.1
Reference Case | 2027 | 1 | -27.6
Reference Case | 2027 | 8 | -14.6
Reference Case | 2027 | 3 | 11.9
Reference Case | 2027 | 1 | 3.1
Reference Case | 2027 | 1 | 20
Reference Case | 2027 | 1 | 27.3
Reference Case | 2027 | 1 | -27.3
Reference Case | 2027 | 1 | -27
Reference Case | 2027 | 4 | -24.7
Reference Case | 2027 | 12 | 22.9
Reference Case | 2027 | 3 | -11.3
Reference Case | 2027 | 2 | 32.1
Reference Case | 2027 | 2 | 17.9
Reference Case | 2027 | 3 | -30.7
Reference Case | 2027 | 4 | 29.5
Reference Case | 2027 | 1 | 45.5
Reference Case | 2027 | 1 | -20.5
Reference Case | 2027 | 4 | 16.9
Reference Case | 2027 | 2 | -24.3
Reference Case | 2027 | 1 | -3.2
Reference Case | 2027 | 6 | 19.5
Reference Case | 2027 | 5 | 32.3
Reference Case | 2027 | 2 | -40.6
Reference Case | 2027 | 16 | -50.2
Reference Case | 2027 | 1 | 6.9
Reference Case | 2027 | 3 | -8.8
Reference Case | 2027 | 2 | -18
Reference Case | 2027 | 1 | -24.1
Reference Case | 2027 | 1 | 5.6
Reference Case | 2027 | 1 | -6.1
Reference Case | 2027 | 5 | -28.1
Reference Case | 2027 | 5 | -20.5
Reference Case | 2027 | 13 | 58
Reference Case | 2027 | 5 | 20.2
Reference Case | 2027 | 1 | -5.8
Reference Case | 2027 | 3 | -29.2
Reference Case | 2027 | 1 | -20.8
Reference Case | 2027 | 1 | -7.1
Reference Case | 2027 | 3 | 25
Reference Case | 2027 | 1 | 5.9
Reference Case | 2027 | 5 | 18.8
Reference Case | 2027 | 8 | -24.1
Reference Case | 2027 | 1 | 9.9
Reference Case | 2027 | 6 | -16
Reference Case | 2027 | 8 | -16.7
Reference Case | 2027 | 3 | 20.5
Reference Case | 2027 | 1 | -11.8
Reference Case | 2027 | 3 | -11.1
Reference Case | 2027 | 2 | 4.7
Reference Case | 2027 | 5 | -53.4
Reference Case | 2027 | 1 | -25.7
Reference Case | 2027 | 27 | -41.5
Reference Case | 2027 | 2 | 2.6
Reference Case | 2027 | 1 | -8.8
Reference Case | 2027 | 1 | 18.9
Reference Case | 2027 | 1 | 19.4
Reference Case | 2027 | 1 | 21.8
Reference Case | 2027 | 1 | -17.9
Reference Case | 2027 | 2 | -15.2
Reference Case | 2027 | 1 | 24.4
Reference Case | 2027 | 1 | -16.7
Reference Case | 2027 | 2 | 37.2
Reference Case | 2027 | 1 | 7.7
Reference Case | 2027 | 1 | 45.7
Reference Case | 2027 | 1 | -12.6
Reference Case | 2027 | 3 | 11.1
Reference Case | 2027 | 1 | 13.1
Reference Case | 2027 | 4 | -29.8
Reference Case | 2027 | 1 | 0.6
Reference Case | 2027 | 11 | 27.2
Reference Case | 2027 | 2 | -14.2
Reference Case | 2027 | 2 | 16.2
Reference Case | 2027 | 1 | -13.3
Reference Case | 2027 | 3 | -15.6
Reference Case | 2027 | 1 | 14.9
Reference Case | 2027 | 1 | 6.7
Reference Case | 2027 | 12 | 46.1
Reference Case | 2027 | 4 | -21.4
Reference Case | 2027 | 2 | 18.7
Reference Case | 2027 | 2 | -4.4
Reference Case | 2027 | 2 | -21.4
Reference Case | 2027 | 2 | 16.1
Reference Case | 2027 | 2 | -13
Reference Case | 2027 | 2 | 5
Reference Case | 2027 | 2 | 26.3
Reference Case | 2027 | 6 | -17.7
Reference Case | 2027 | 2 | 18.1
Reference Case | 2027 | 2 | 19.1
Reference Case | 2027 | 1 | 34.6
Reference Case | 2027 | 3 | 15.1
Reference Case | 2027 | 6 | -18.2
Reference Case | 2027 | 2 | 2.4
Reference Case | 2027 | 1 | 35.6
Reference Case | 2027 | 1 | 10.2
Reference Case | 2027 | 3 | 25.6
Reference Case | 2027 | 1 | -19.4
Reference Case | 2027 | 1 | 23.9
Reference Case | 2027 | 2 | 18.9
Reference Case | 2027 | 3 | -36.2
Reference Case | 2027 | 3 | -32.4
Reference Case | 2027 | 8 | 32.6
Reference Case | 2027 | 1 | 28.4
Reference Case | 2027 | 6 | 12.3
Reference Case | 2027 | 4 | 17.9
Reference Case | 2027 | 19 | 32.8
Reference Case | 2027 | 2 | -9.4
Reference Case | 2027 | 1 | -16.3
Reference Case | 2027 | 2 | 0.9
Reference Case | 2027 | 2 | -21.8
Reference Case | 2027 | 4 | 13.4
Reference Case | 2027 | 1 | -15.3
Reference Case | 2027 | 17 | 125.4
Reference Case | 2027 | 3 | -12.2
Reference Case | 2027 | 12 | -21.9
Reference Case | 2027 | 2 | 8.5
Reference Case | 2027 | 2 | 2.9
Reference Case | 2027 | 3 | -0.5
Reference Case | 2027 | 2 | -16.6
Reference Case | 2027 | 2 | -1.5
Reference Case | 2027 | 5 | -12.5
Reference Case | 2027 | 4 | 16.3
Reference Case | 2027 | 2 | -7.1
Reference Case | 2027 | 5 | 7.8
Reference Case | 2027 | 8 | -16.5
Reference Case | 2027 | 9 | 3.2
Reference Case | 2027 | 2 | -1.9
Reference Case | 2027 | 2 | -5.8
Reference Case | 2027 | 1 | -28.5
Reference Case | 2027 | 2 | 0.5
Reference Case | 2027 | 4 | -1.8
Reference Case | 2027 | 2 | -2.2
Reference Case | 2027 | 5 | -4.9
Reference Case | 2027 | 4 | 2.4
Reference Case | 2027 | 7 | 5.9
Reference Case | 2027 | 4 | -1.7
Reference Case | 2027 | 4 | -13.7
Reference Case | 2027 | 2 | 28
Reference Case | 2027 | 2 | -10.7
Reference Case | 2027 | 4 | -5.4
Reference Case | 2027 | 3 | 15
Reference Case | 2027 | 1 | 10.7
Reference Case | 2027 | 4 | -8
Reference Case | 2027 | 3 | 6.3
Reference Case | 2027 | 2 | -6.3
Reference Case | 2027 | 3 | 16.9
Reference Case | 2027 | 3 | 5.6
Reference Case | 2027 | 11 | -13.4
Reference Case | 2027 | 1 | 0.4
Reference Case | 2027 | 3 | 2.9
Reference Case | 2027 | 1 | -17.3
Reference Case | 2027 | 1 | 27.4
Reference Case | 2027 | 1 | -9.4
Reference Case | 2027 | 18 | 80.4
Reference Case | 2027 | 11 | -28.5
Reference Case | 2027 | 4 | 6.3
Reference Case | 2027 | 1 | -9.6
Reference Case | 2027 | 4 | -3.8
Reference Case | 2027 | 1 | 4.3
Reference Case | 2027 | 2 | 18.4
Reference Case | 2027 | 2 | -5.7
Reference Case | 2027 | 4 | -15.4
Reference Case | 2027 | 1 | -25.2
Reference Case | 2027 | 2 | 14
Reference Case | 2027 | 1 | 13.7
Reference Case | 2027 | 18 | -66.5
Reference Case | 2027 | 13 | -66
Reference Case | 2027 | 1 | -15.8
Reference Case | 2027 | 2 | -9
Reference Case | 2027 | 14 | -36.4
Reference Case | 2027 | 17 | -50.2
Reference Case | 2027 | 3 | 43.7
Reference Case | 2027 | 3 | 35.6
Reference Case | 2027 | 14 | -51.9
Reference Case | 2027 | 1 | -39.4
Reference Case | 2027 | 1 | -1.3
Reference Case | 2027 | 1 | 2.3
Reference Case | 2027 | 2 | 8.9
Reference Case | 2027 | 1 | 16.9
Reference Case | 2027 | 3 | -13.2
Reference Case | 2027 | 3 | -16.3
Reference Case | 2027 | 1 | -13.7
Reference Case | 2027 | 3 | 5.4
Reference Case | 2027 | 5 | -31.1
Reference Case | 2027 | 2 | -5.4
Reference Case | 2027 | 1 | 66.4
Reference Case | 2027 | 12 | 23
Reference Case | 2027 | 2 | 5.7
Reference Case | 2027 | 3 | 5
Reference Case | 2027 | 3 | 10.1
Reference Case | 2027 | 9 | 18.9
Reference Case | 2027 | 6 | -41.5
Reference Case | 2027 | 1 | -35.6
Reference Case | 2027 | 1 | -11.9
Reference Case | 2027 | 4 | 34.7
Reference Case | 2027 | 2 | -29.5
Reference Case | 2027 | 2 | 17.7
Reference Case | 2027 | 3 | -11.8
Reference Case | 2027 | 30 | 55.6
Reference Case | 2027 | 3 | -12.5
Reference Case | 2027 | 5 | -21
Reference Case | 2027 | 12 | -28.4
Reference Case | 2027 | 2 | 17.4
Reference Case | 2027 | 1 | -8.3
Reference Case | 2027 | 1 | 38.9
Reference Case | 2027 | 1 | -17.2
Reference Case | 2027 | 3 | 29.5
Reference Case | 2027 | 1 | 16.4
Reference Case | 2027 | 2 | 3.3
Reference Case | 2027 | 8 | -23.3
Reference Case | 2027 | 2 | -15.1
Reference Case | 2027 | 3 | -9.8
Reference Case | 2027 | 1 | -18.1
Reference Case | 2027 | 4 | 18.3
Reference Case | 2027 | 4 | -39.4
Reference Case | 2027 | 9 | -30
Reference Case | 2027 | 1 | 4.5
Reference Case | 2027 | 2 | 49.7
Reference Case | 2027 | 11 | 27.3
Reference Case | 2027 | 1 | -3.6
Reference Case | 2027 | 1 | -5
Reference Case | 2027 | 1 | 15.7
Reference Case | 2027 | 2 | -12.1
Reference Case | 2027 | 1 | 39.8
Reference Case | 2027 | 2 | -22.7
Reference Case | 2027 | 3 | 10.9
Reference Case | 2027 | 4 | 15.7
Reference Case | 2027 | 3 | 28.9
Reference Case | 2027 | 2 | -25.7
Reference Case | 2027 | 2 | 8.2
Reference Case | 2027 | 3 | 31.9
Reference Case | 2027 | 2 | -13.5
Reference Case | 2027 | 6 | 27.1
Reference Case | 2027 | 3 | -22.7
Reference Case | 2027 | 3 | -14.5
Reference Case | 2027 | 6 | 16.8
Reference Case | 2027 | 2 | -32
Reference Case | 2027 | 3 | -4
Reference Case | 2027 | 11 | -29.6
Reference Case | 2027 | 2 | 3.1
Reference Case | 2027 | 6 | 40.3
Reference Case | 2027 | 3 | 52.6
Reference Case | 2027 | 6 | -26.2
Reference Case | 2027 | 1 | -8.1
Reference Case | 2027 | 1 | -10.1
Reference Case | 2027 | 2 | -12.8
Reference Case | 2027 | 3 | -4.1
Reference Case | 2027 | 1 | -41.7
Reference Case | 2027 | 20 | -36.2
Reference Case | 2027 | 1 | 19.2
Reference Case | 2027 | 2 | -16.2
Reference Case | 2027 | 11 | -36.6
Reference Case | 2027 | 1 | -24.7
Reference Case | 2027 | 6 | 35.5
Reference Case | 2027 | 10 | -10.6
Reference Case | 2027 | 1 | 20.3
Reference Case | 2027 | 4 | -15.7
Reference Case | 2027 | 1 | -18
Reference Case | 2027 | 1 | -12.9
Reference Case | 2027 | 1 | -18.3
Reference Case | 2027 | 2 | 38
Reference Case | 2027 | 3 | 3.8
Reference Case | 2027 | 2 | -8.6
Reference Case | 2027 | 3 | 30.4
Reference Case | 2027 | 6 | -14.6
Reference Case | 2027 | 3 | 29.8
Reference Case | 2027 | 4 | -23.7
Reference Case | 2027 | 2 | -28
Reference Case | 2027 | 18 | -50
Reference Case | 2027 | 1 | 31
Reference Case | 2027 | 1 | 45.2
Reference Case | 2027 | 5 | 36
Reference Case | 2027 | 2 | -17.3
Reference Case | 2027 | 2 | -6.4
Reference Case | 2027 | 2 | 11.8
Reference Case | 2027 | 2 | -13.7
Reference Case | 2027 | 1 | 12.9
Reference Case | 2027 | 7 | -26.6
Reference Case | 2027 | 10 | 33.6
Reference Case | 2027 | 7 | -34.3
Reference Case | 2027 | 1 | 23
Reference Case | 2027 | 5 | 35.1
Reference Case | 2027 | 1 | 17.8
Reference Case | 2027 | 2 | -27.8
Reference Case | 2027 | 2 | 40.2
Reference Case | 2027 | 4 | 12.6
Reference Case | 2027 | 11 | 20.9
Reference Case | 2027 | 1 | 4
Reference Case | 2027 | 2 | -3.4
Reference Case | 2027 | 1 | -4.5
Reference Case | 2027 | 8 | -21.6
Reference Case | 2027 | 1 | 15.4
Reference Case | 2027 | 1 | -21.6
Reference Case | 2027 | 7 | 58.2
Reference Case | 2027 | 3 | 10.4
Reference Case | 2027 | 1 | -0.9
Reference Case | 2027 | 2 | 43.7
Reference Case | 2027 | 5 | 26.2
Reference Case | 2027 | 10 | 36.6
Reference Case | 2027 | 3 | -19.7
Reference Case | 2027 | 1 | 3
Reference Case | 2027 | 10 | 41.6
Reference Case | 2027 | 14 | -95.9
Reference Case | 2027 | 1 | -19.1
Reference Case | 2027 | 9 | 64
Reference Case | 2027 | 5 | 19.7
Reference Case | 2027 | 2 | -18.8
Reference Case | 2027 | 18 | 37.5
Reference Case | 2027 | 2 | -13.8
Reference Case | 2027 | 23 | 23.8
Reference Case | 2027 | 9 | 5.6
Reference Case | 2027 | 7 | -18.2
Reference Case | 2027 | 2 | 3.6
Reference Case | 2027 | 5 | 4.2
Reference Case | 2027 | 4 | 3.4
Reference Case | 2027 | 3 | 4.8
Reference Case | 2027 | 30 | -27.1
Reference Case | 2027 | 19 | 26.8
Reference Case | 2027 | 6 | -20.4
Reference Case | 2027 | 7 | -5.1
Reference Case | 2027 | 3 | 13.6
Reference Case | 2027 | 4 | 2.2
Reference Case | 2027 | 1 | -6.5
Reference Case | 2027 | 2 | -8.1
Reference Case | 2027 | 4 | 4.3
Reference Case | 2027 | 6 | -11.3
Reference Case | 2027 | 3 | -7.5
Reference Case | 2027 | 3 | 3.5
Reference Case | 2027 | 1 | 18.3
Reference Case | 2027 | 2 | 3.4
Reference Case | 2027 | 2 | 19.8
Reference Case | 2027 | 1 | -18.8
Reference Case | 2027 | 7 | 22.9
Reference Case | 2027 | 1 | -6.7
Reference Case | 2027 | 19 | 15.7
Reference Case | 2027 | 8 | 15.2
Reference Case | 2027 | 7 | -24.9
Reference Case | 2027 | 4 | 14.9
Reference Case | 2027 | 2 | 1.1
Reference Case | 2027 | 1 | 10.9
Reference Case | 2027 | 5 | -6.2
Reference Case | 2027 | 2 | 16.9
Reference Case | 2027 | 2 | -4.7
Reference Case | 2027 | 1 | -32.9
Reference Case | 2027 | 2 | -7.7
Reference Case | 2027 | 1 | 2.5
Reference Case | 2027 | 2 | 23.6
Reference Case | 2027 | 1 | 40.9
Reference Case | 2027 | 3 | -15.5
Reference Case | 2027 | 2 | -8.3
Reference Case | 2027 | 3 | 9.9
Reference Case | 2027 | 2 | -19.4
Reference Case | 2027 | 6 | -19.9
Reference Case | 2027 | 2 | 22.4
Reference Case | 2027 | 5 | -18.5
Reference Case | 2027 | 4 | 35.4
Reference Case | 2027 | 5 | 12.6
Reference Case | 2027 | 6 | -32.6
Reference Case | 2027 | 1 | 24.9
Reference Case | 2027 | 1 | -18.2
Reference Case | 2027 | 2 | -31.9
Reference Case | 2027 | 1 | -15.6
Reference Case | 2027 | 1 | 7
Reference Case | 2027 | 1 | 29.4
Reference Case | 2027 | 3 | 51.4
Reference Case | 2027 | 2 | -14.6
Reference Case | 2027 | 1 | 22.2
Reference Case | 2027 | 3 | 10.8
Reference Case | 2027 | 3 | -31
Reference Case | 2027 | 2 | 21.2
Reference Case | 2027 | 6 | 22.6
Reference Case | 2027 | 3 | -38.5
Reference Case | 2027 | 1 | -18.5
Reference Case | 2027 | 1 | 17.2
Reference Case | 2027 | 1 | -63.4
Reference Case | 2027 | 2 | -27.1
Reference Case | 2027 | 4 | -36.2
Reference Case | 2027 | 1 | 22
Reference Case | 2027 | 3 | -3.2
Reference Case | 2027 | 1 | -6.9
Reference Case | 2027 | 1 | -22.5
Reference Case | 2027 | 5 | -44.3
Reference Case | 2027 | 8 | 24.9
Reference Case | 2027 | 5 | -21.9
Reference Case | 2027 | 3 | 38.8
Reference Case | 2027 | 3 | 2.3
Reference Case | 2027 | 2 | 20.9
Reference Case | 2027 | 4 | -86.3
Reference Case | 2027 | 1 | 15.3
Reference Case | 2027 | 14 | 41.6
Reference Case | 2027 | 9 | -125.3
Reference Case | 2027 | 1 | 8.4
Reference Case | 2027 | 3 | -3.9
Reference Case | 2027 | 9 | -26.7
Reference Case | 2027 | 1 | 11.2
Reference Case | 2027 | 2 | -11.7
Reference Case | 2027 | 4 | 40.2
Reference Case | 2027 | 2 | -7.2
Reference Case | 2027 | 2 | 11.3
Reference Case | 2027 | 5 | -22.3
Reference Case | 2027 | 1 | -10
Reference Case | 2027 | 4 | 29.9
Reference Case | 2027 | 3 | 7.2
Reference Case | 2027 | 1 | -29.8
Reference Case | 2027 | 1 | -29.9
Reference Case | 2027 | 2 | 18.8
Reference Case | 2027 | 2 | -39.3
Reference Case | 2027 | 1 | 24.6
Reference Case | 2027 | 5 | -51.2
Reference Case | 2027 | 2 | 15.7
Reference Case | 2027 | 2 | -6.5
Reference Case | 2027 | 4 | -19.1
Reference Case | 2027 | 2 | 10.5
Reference Case | 2027 | 3 | 8.5
Reference Case | 2027 | 1 | 22.5
Reference Case | 2027 | 2 | 2.7
Reference Case | 2027 | 1 | -33.4
Reference Case | 2027 | 2 | 4.1
Reference Case | 2027 | 1 | -14.6
Reference Case | 2027 | 3 | 2.4
Reference Case | 2027 | 4 | 18.5
Reference Case | 2027 | 4 | -14.8
Reference Case | 2027 | 3 | 26.3
Reference Case | 2027 | 4 | -20.2
Reference Case | 2027 | 3 | 11.6
Reference Case | 2027 | 4 | -31.1
Reference Case | 2027 | 4 | 35.3
Reference Case | 2027 | 3 | -15.8
Reference Case | 2027 | 1 | -32.1
Reference Case | 2027 | 2 | -0.7
Reference Case | 2027 | 10 | -36.6
Reference Case | 2027 | 2 | 6.9
Reference Case | 2027 | 3 | 25.5
Reference Case | 2027 | 1 | 55
Reference Case | 2027 | 4 | -7.4
Reference Case | 2027 | 1 | 32.4
Reference Case | 2027 | 3 | 18.6
Reference Case | 2027 | 3 | 13
Reference Case | 2027 | 1 | 54.8
Reference Case | 2027 | 1 | 1.1
Reference Case | 2027 | 3 | -18.3
Reference Case | 2027 | 1 | -19.8
Reference Case | 2027 | 2 | 10.1
Reference Case | 2027 | 3 | -28.9
Reference Case | 2027 | 1 | -8.6
Reference Case | 2027 | 1 | 19.6
Reference Case | 2027 | 1 | -8.5
Reference Case | 2027 | 3 | -30.2
Reference Case | 2027 | 3 | -7.8
Reference Case | 2027 | 9 | -51.1
Reference Case | 2027 | 1 | 47.9
Reference Case | 2027 | 22 | 59.4
Reference Case | 2027 | 1 | -18.7
Reference Case | 2027 | 4 | 18.2
Reference Case | 2027 | 2 | -10
Reference Case | 2027 | 2 | 39.6
Reference Case | 2027 | 5 | -22.8
Reference Case | 2027 | 4 | -16.9
Reference Case | 2027 | 3 | 20.3
Reference Case | 2027 | 9 | 20.5
Reference Case | 2027 | 2 | 2.2
Reference Case | 2027 | 1 | -18.4
Reference Case | 2027 | 3 | -8.7
Reference Case | 2027 | 2 | 9.4
Reference Case | 2027 | 4 | -23.2
Reference Case | 2027 | 3 | 24.6
Reference Case | 2027 | 3 | -16.1
Reference Case | 2027 | 3 | 25.8
Reference Case | 2027 | 3 | 19.9
Reference Case | 2027 | 3 | -5.4
Reference Case | 2027 | 1 | -15
Reference Case | 2027 | 1 | -11.5
Reference Case | 2027 | 3 | -8
Reference Case | 2027 | 4 | 6.2
Reference Case | 2027 | 5 | 7.9
Reference Case | 2027 | 4 | -5
Reference Case | 2027 | 10 | -53.2
Reference Case | 2027 | 4 | 20.4
Reference Case | 2027 | 3 | 5.9
Reference Case | 2027 | 2 | -2.8
Reference Case | 2027 | 2 | -32.7
Reference Case | 2027 | 6 | 15.8
Reference Case | 2027 | 1 | -19
Reference Case | 2027 | 5 | -34
Reference Case | 2027 | 5 | 11.7
Reference Case | 2027 | 4 | 21.8
Reference Case | 2027 | 6 | -24
Reference Case | 2027 | 1 | 38.5
Reference Case | 2027 | 2 | 22.3
Reference Case | 2027 | 1 | -20.1
Reference Case | 2027 | 1 | -5.2
Reference Case | 2027 | 1 | -12.3
Reference Case | 2027 | 2 | 0.3
Reference Case | 2027 | 6 | -17.6
Reference Case | 2027 | 5 | 18.1
Reference Case | 2027 | 2 | -12.9
Reference Case | 2027 | 2 | -17
Reference Case | 2027 | 10 | 28.1
Reference Case | 2027 | 4 | -27.6
Reference Case | 2027 | 1 | -11.1
Reference Case | 2027 | 4 | 22.2
Reference Case | 2027 | 3 | 8.8
Reference Case | 2027 | 1 | 28.5
Reference Case | 2027 | 2 | 33.2
Reference Case | 2027 | 17 | -48.3
Reference Case | 2027 | 3 | 27.7
Reference Case | 2027 | 3 | -5.7
Reference Case | 2027 | 2 | 8.3
Reference Case | 2027 | 2 | -30.1
Reference Case | 2027 | 3 | 9.6
Reference Case | 2027 | 1 | -14.3
Reference Case | 2027 | 2 | -7.6
Reference Case | 2027 | 4 | -4.3
Reference Case | 2027 | 9 | -30.2
Reference Case | 2027 | 6 | 22.5
Reference Case | 2027 | 1 | 16.1
Reference Case | 2027 | 5 | -9.8
Reference Case | 2027 | 3 | 1.7
Reference Case | 2027 | 3 | 1.2
Reference Case | 2027 | 2 | 14.8
Reference Case | 2027 | 1 | 21.6
Reference Case | 2027 | 3 | 0.5
Reference Case | 2027 | 9 | 27.2
Reference Case | 2027 | 8 | -10.7
Reference Case | 2027 | 20 | -46.8
Reference Case | 2027 | 7 | 43.1
Reference Case | 2027 | 2 | 4.2
Reference Case | 2027 | 2 | 13.7
Reference Case | 2027 | 1 | 1.4
Reference Case | 2027 | 4 | 17.1
Reference Case | 2027 | 11 | -14.7
Reference Case | 2027 | 14 | 24.5
Reference Case | 2027 | 5 | 8.1
Reference Case | 2027 | 3 | 3
Reference Case | 2027 | 5 | 2.6
Reference Case | 2027 | 10 | 15.5
Reference Case | 2027 | 1 | -2
Reference Case | 2027 | 10 | 19.7
Reference Case | 2027 | 3 | -9
Reference Case | 2027 | 2 | -2.7
Reference Case | 2027 | 4 | 10.6
Reference Case | 2027 | 1 | 4.7
Reference Case | 2027 | 4 | -13.5
Reference Case | 2027 | 2 | 19.9
Reference Case | 2027 | 2 | 23.5
Reference Case | 2027 | 8 | 16.7
Reference Case | 2027 | 6 | 30.9
Reference Case | 2027 | 3 | -5.3
Reference Case | 2027 | 2 | 0.4
Reference Case | 2027 | 1 | -17.7
Reference Case | 2027 | 3 | 8.2
Reference Case | 2027 | 2 | 9.1
Reference Case | 2027 | 1 | 17.5
Reference Case | 2027 | 3 | -16
Reference Case | 2027 | 4 | 2.5
Reference Case | 2027 | 7 | -14.9
Reference Case | 2027 | 8 | -11.6
Reference Case | 2027 | 4 | 4.2
Reference Case | 2027 | 2 | 2
Reference Case | 2027 | 4 | -1.3
Reference Case | 2027 | 1 | 7.8
Reference Case | 2027 | 7 | 5.4
Reference Case | 2027 | 9 | -122.1
Reference Case | 2027 | 2 | -16.1
Reference Case | 2027 | 6 | 51.6
Reference Case | 2027 | 1 | -21.4
Reference Case | 2027 | 1 | -39.9
Reference Case | 2027 | 6 | -63.8
Reference Case | 2027 | 11 | 23.2
Reference Case | 2027 | 5 | -21.2
Reference Case | 2027 | 1 | -23.6
Reference Case | 2027 | 3 | 14.8
Reference Case | 2027 | 1 | -11.7
Reference Case | 2027 | 2 | 2.3
Reference Case | 2027 | 2 | 11.9
Reference Case | 2027 | 5 | -19.8
Reference Case | 2027 | 2 | 15
Reference Case | 2027 | 2 | 41.5
Reference Case | 2027 | 2 | 60.5
Reference Case | 2027 | 2 | -19.2
Reference Case | 2027 | 4 | -17.5
Reference Case | 2027 | 3 | -3.1
Reference Case | 2027 | 2 | 9.6
Reference Case | 2027 | 6 | -13.9
Reference Case | 2027 | 4 | 10.9
Reference Case | 2027 | 4 | -18.9
Reference Case | 2027 | 2 | 5.2
Reference Case | 2027 | 3 | -8.2
Reference Case | 2027 | 11 | 36.9
Reference Case | 2027 | 1 | -4.6
Reference Case | 2027 | 23 | -55.4
Reference Case | 2027 | 1 | 34.7
Reference Case | 2027 | 8 | 14.8
Reference Case | 2027 | 3 | -15.7
Reference Case | 2027 | 1 | 31.4
Reference Case | 2027 | 12 | 35.9
Reference Case | 2027 | 5 | -18.6
Reference Case | 2027 | 3 | -27.6
Reference Case | 2027 | 2 | 37.1
Reference Case | 2027 | 7 | 33.2
Reference Case | 2027 | 1 | -18.9
Reference Case | 2027 | 2 | 12.9
Reference Case | 2027 | 8 | -53.7
Reference Case | 2027 | 3 | 23
Reference Case | 2027 | 1 | 35
Reference Case | 2027 | 2 | 37.8
Reference Case | 2027 | 2 | -23.7
Reference Case | 2027 | 5 | 9.2
Reference Case | 2027 | 10 | 17.8
Reference Case | 2027 | 4 | -9.6
Reference Case | 2027 | 1 | 25.9
Reference Case | 2027 | 4 | 7.2
Reference Case | 2027 | 3 | -11.9
Reference Case | 2027 | 1 | -37.8
Reference Case | 2027 | 1 | 49.6
Reference Case | 2027 | 12 | 62.9
Reference Case | 2027 | 6 | -38.9
Reference Case | 2027 | 4 | -22.3
Reference Case | 2027 | 1 | -27.4
Reference Case | 2027 | 30 | -62.8
Reference Case | 2027 | 13 | -15.1
Reference Case | 2027 | 1 | -20.9
Reference Case | 2027 | 6 | -6.8
Reference Case | 2027 | 3 | 58.3
Reference Case | 2027 | 2 | -7.4
Reference Case | 2027 | 1 | 39.1
Reference Case | 2027 | 5 | 17.9
Reference Case | 2027 | 5 | -40.5
Reference Case | 2027 | 11 | -43.9
Reference Case | 2027 | 3 | 12.3
Reference Case | 2027 | 9 | -33.6
Reference Case | 2027 | 6 | -10.8
Reference Case | 2027 | 39 | -223.8
Reference Case | 2027 | 28 | -99.9
Reference Case | 2027 | 3 | -33.9
Reference Case | 2027 | 4 | 45.2
Reference Case | 2027 | 3 | 17.9
Reference Case | 2027 | 1 | -25.6
Reference Case | 2027 | 6 | 12.5
Reference Case | 2027 | 1 | -17.8
Reference Case | 2027 | 5 | -21.1
Reference Case | 2027 | 3 | 17.7
Reference Case | 2027 | 5 | -8.5
Reference Case | 2027 | 2 | 20.1
Reference Case | 2027 | 2 | 25.4
Reference Case | 2027 | 1 | -26.2
Reference Case | 2027 | 1 | 25.1
Reference Case | 2027 | 7 | 22.4
Reference Case | 2027 | 2 | 6.5
Reference Case | 2027 | 19 | 42.4
Reference Case | 2027 | 1 | -26.7
Reference Case | 2027 | 2 | 22
Reference Case | 2027 | 3 | -15.9
Reference Case | 2027 | 4 | -66.7
Reference Case | 2027 | 5 | 46.9
Reference Case | 2027 | 8 | 23.7
Reference Case | 2027 | 6 | -23.2
Reference Case | 2027 | 1 | -38.7
Reference Case | 2027 | 2 | -4.9
Reference Case | 2027 | 1 | -21.8
Reference Case | 2027 | 2 | 35.3
Reference Case | 2027 | 2 | 34.9
Reference Case | 2027 | 1 | -25.4
Reference Case | 2027 | 5 | 13.8
Reference Case | 2027 | 2 | 14.6
Reference Case | 2027 | 2 | -22
Reference Case | 2027 | 4 | 5.4
Reference Case | 2027 | 2 | 2.1
Reference Case | 2027 | 5 | -17.7
Reference Case | 2027 | 3 | 3.1
Reference Case | 2027 | 5 | -12.1
Reference Case | 2027 | 2 | 16.7
Reference Case | 2027 | 5 | -5.8
Reference Case | 2027 | 4 | 15.6
Reference Case | 2027 | 9 | 20.3
Reference Case | 2027 | 5 | -28.5
Reference Case | 2027 | 3 | 0.7
Reference Case | 2027 | 2 | -0.3
Reference Case | 2027 | 5 | 16.2
Reference Case | 2027 | 6 | -13.7
Reference Case | 2027 | 21 | 32.4
Reference Case | 2027 | 8 | -18.2
Reference Case | 2027 | 4 | 12.5
Reference Case | 2027 | 4 | -14.1
Reference Case | 2027 | 5 | -13.2
Reference Case | 2027 | 3 | -10.6
Reference Case | 2027 | 8 | -6.9
Reference Case | 2027 | 1 | 21.7
Reference Case | 2027 | 2 | 12.8
Reference Case | 2027 | 2 | 0.1
Reference Case | 2027 | 2 | 9.7
Reference Case | 2027 | 3 | -21.3
Reference Case | 2027 | 2 | -3.6
Reference Case | 2027 | 4 | 8.2
Reference Case | 2027 | 2 | -1.6
Reference Case | 2027 | 5 | -30.6
Reference Case | 2027 | 19 | 83.4
Reference Case | 2027 | 32 | -23.7
Reference Case | 2027 | 2 | 2.8
Reference Case | 2027 | 2 | -10.4
Reference Case | 2027 | 21 | -56.2
Reference Case | 2027 | 4 | 1.3
Reference Case | 2027 | 5 | -17.5
Reference Case | 2027 | 2 | 6.1
Reference Case | 2027 | 2 | 4.4
Reference Case | 2027 | 3 | 2.8
Reference Case | 2027 | 7 | 2.3
Reference Case | 2027 | 4 | -3.9
Reference Case | 2027 | 1 | -7.6
Reference Case | 2027 | 4 | 15.4
Reference Case | 2027 | 2 | -19.5
Reference Case | 2027 | 2 | 10.7
Reference Case | 2027 | 1 | -7.8
Reference Case | 2027 | 1 | -19.2
Reference Case | 2027 | 3 | 1.5
Reference Case | 2027 | 2 | -2.1
Reference Case | 2027 | 2 | -10.6
Reference Case | 2027 | 1 | -30.8
Reference Case | 2027 | 3 | 7.6
Reference Case | 2027 | 5 | -32.3
Reference Case | 2027 | 24 | 72.9
Reference Case | 2027 | 6 | -22.2
Reference Case | 2027 | 4 | 27.4
Reference Case | 2027 | 4 | 0.1
Reference Case | 2027 | 2 | -17.6
Reference Case | 2027 | 1 | 50.6
Reference Case | 2027 | 3 | -19.3
Reference Case | 2027 | 2 | -19.1
Reference Case | 2027 | 3 | 10.5
Reference Case | 2027 | 6 | 18.4
Reference Case | 2027 | 2 | 13.4
Reference Case | 2027 | 9 | -37.2
Reference Case | 2027 | 9 | -38.7
Reference Case | 2027 | 3 | 33
Reference Case | 2027 | 1 | -22.3
Reference Case | 2027 | 1 | 39.5
Reference Case | 2027 | 2 | -42.8
Reference Case | 2027 | 1 | 18.1
Reference Case | 2027 | 6 | 13.6
Reference Case | 2027 | 1 | -29.2
Reference Case | 2027 | 2 | 7
Reference Case | 2027 | 1 | -6
Reference Case | 2027 | 11 | -10
Reference Case | 2027 | 10 | -14.7
Reference Case | 2027 | 3 | 54.2
Reference Case | 2027 | 1 | 12.4
Reference Case | 2027 | 3 | 23.7
Reference Case | 2027 | 2 | -24.6
Reference Case | 2027 | 1 | 44.4
Reference Case | 2027 | 3 | 50.8
Reference Case | 2027 | 1 | -41.9
Reference Case | 2027 | 23 | -41.8
Reference Case | 2027 | 9 | 35.2
Reference Case | 2027 | 20 | -55.2
Reference Case | 2027 | 3 | 18.5
Reference Case | 2027 | 4 | -17.2
Reference Case | 2027 | 2 | 9.9
Reference Case | 2027 | 6 | 13
Reference Case | 2027 | 7 | -39
Reference Case | 2027 | 1 | -43.1
Reference Case | 2027 | 3 | 25.1
Reference Case | 2027 | 1 | -29.6
Reference Case | 2027 | 1 | -27.5
Reference Case | 2027 | 1 | 17.6
Reference Case | 2027 | 3 | 31.2
Reference Case | 2027 | 5 | 36.2
Reference Case | 2027 | 19 | -44.4
Reference Case | 2027 | 3 | 6
Reference Case | 2027 | 2 | -20.7
Reference Case | 2027 | 6 | -41.8
Reference Case | 2027 | 9 | -30.6
Reference Case | 2027 | 3 | 11.4
Reference Case | 2027 | 5 | 22
Reference Case | 2027 | 3 | -1.9
Reference Case | 2027 | 3 | -18.9
Reference Case | 2027 | 1 | -19.9
Reference Case | 2027 | 5 | 13.4
Reference Case | 2027 | 2 | -16.5
Reference Case | 2027 | 2 | -16.9
Reference Case | 2027 | 17 | 50.3
Reference Case | 2027 | 1 | 6.4
Reference Case | 2027 | 2 | -20.9
Reference Case | 2027 | 3 | 17
Reference Case | 2027 | 3 | 14
Reference Case | 2027 | 10 | 23.4
Reference Case | 2027 | 2 | -37.8
Reference Case | 2027 | 2 | -14.9
Reference Case | 2027 | 5 | 6.6
Reference Case | 2027 | 3 | -14.7
Reference Case | 2027 | 2 | -8.5
Reference Case | 2027 | 8 | 27.3
Reference Case | 2027 | 4 | -18.4
Reference Case | 2027 | 1 | 40
Reference Case | 2027 | 3 | -29.6
Reference Case | 2027 | 2 | -40.5
Reference Case | 2027 | 1 | 21.9
Reference Case | 2027 | 1 | 23.3
Reference Case | 2027 | 5 | -14.6
Reference Case | 2027 | 5 | 38.3
Reference Case | 2027 | 2 | -11
Reference Case | 2027 | 2 | 22.6
Reference Case | 2027 | 3 | -19.9
Reference Case | 2027 | 2 | 19.7
Reference Case | 2027 | 3 | -36.1
Reference Case | 2027 | 1 | 32.3
Reference Case | 2027 | 2 | 14.3
Reference Case | 2027 | 9 | -35.4
Reference Case | 2027 | 5 | 21
Reference Case | 2027 | 3 | 7.8
Reference Case | 2027 | 1 | -41.2
Reference Case | 2027 | 7 | 21.6
Reference Case | 2027 | 3 | -22.6
Reference Case | 2027 | 3 | 2.7
Reference Case | 2027 | 13 | 45
Reference Case | 2027 | 23 | -68.3
Reference Case | 2027 | 10 | 70.6
Reference Case | 2027 | 10 | -37
Reference Case | 2027 | 9 | 23.6
Reference Case | 2027 | 5 | -14.3
Reference Case | 2027 | 25 | -29.6
Reference Case | 2027 | 29 | -53.6
Reference Case | 2027 | 5 | 7.5
Reference Case | 2027 | 24 | 34.4
Reference Case | 2027 | 3 | -7.2
Reference Case | 2027 | 3 | -16.5
Reference Case | 2027 | 4 | 20
Reference Case | 2027 | 15 | 18.9
Reference Case | 2027 | 9 | -53.7
Reference Case | 2027 | 12 | -24
Reference Case | 2027 | 2 | -18.7
Reference Case | 2027 | 8 | -13.7
Reference Case | 2027 | 9 | 12.6
Reference Case | 2027 | 5 | -19.4
Reference Case | 2027 | 1 | -20.6
Reference Case | 2027 | 10 | -12.9
Reference Case | 2027 | 7 | -26.1
Reference Case | 2027 | 3 | -0.9
Reference Case | 2027 | 1 | -9.1
Reference Case | 2027 | 4 | 6.5
Reference Case | 2027 | 4 | 26.7
Reference Case | 2027 | 8 | -3.2
Reference Case | 2027 | 14 | -78.5
Reference Case | 2027 | 15 | 13.7
Reference Case | 2027 | 2 | 6.2
Reference Case | 2027 | 4 | -0.9
Reference Case | 2027 | 4 | 4.5
Reference Case | 2027 | 2 | 26.6
Reference Case | 2027 | 5 | -27.9
Reference Case | 2027 | 3 | -11.5
Reference Case | 2027 | 4 | 3.9
Reference Case | 2027 | 1 | -51.3
Reference Case | 2027 | 1 | 28.3
Reference Case | 2027 | 25 | -52.6
Reference Case | 2027 | 1 | 40.6
Reference Case | 2027 | 4 | 17.3
Reference Case | 2027 | 4 | 13.5
Reference Case | 2027 | 6 | -22.9
Reference Case | 2027 | 1 | -13
Reference Case | 2027 | 1 | 16.8
Reference Case | 2027 | 4 | 23.2
Reference Case | 2027 | 4 | 8.7
Reference Case | 2027 | 3 | 21.7
Reference Case | 2027 | 1 | 29.3
Reference Case | 2027 | 3 | -4.3
Reference Case | 2027 | 2 | 15.6
Reference Case | 2027 | 2 | 11.2
Reference Case | 2027 | 8 | 15.8
Reference Case | 2027 | 1 | -24
Reference Case | 2027 | 2 | 3.7
Reference Case | 2027 | 1 | -22.9
Reference Case | 2027 | 2 | -21.5
Reference Case | 2027 | 5 | -12.2
Reference Case | 2027 | 4 | -21.3
Reference Case | 2027 | 18 | -55.7
Reference Case | 2027 | 4 | 9
Reference Case | 2027 | 3 | -11
Reference Case | 2027 | 1 | -22.6
Reference Case | 2027 | 1 | -21.1
Reference Case | 2027 | 5 | 12.5
Reference Case | 2027 | 1 | -24.4
Reference Case | 2027 | 2 | -17.9
Reference Case | 2027 | 3 | 28.5
Reference Case | 2027 | 9 | 14.1
Reference Case | 2027 | 1 | 28.8
Reference Case | 2027 | 3 | -4.4
Reference Case | 2027 | 4 | -24
Reference Case | 2027 | 1 | 31.2
Reference Case | 2027 | 3 | -15.4
Reference Case | 2027 | 7 | 25.2
Reference Case | 2027 | 1 | 24.3
Reference Case | 2027 | 2 | -37
Reference Case | 2027 | 3 | -11.6
Reference Case | 2027 | 2 | -21.2
Reference Case | 2027 | 2 | 26
Reference Case | 2027 | 3 | 24.7
Reference Case | 2027 | 1 | 14.6
Reference Case | 2027 | 1 | -16
Reference Case | 2027 | 2 | -38.1
Reference Case | 2027 | 2 | -8.2
Reference Case | 2027 | 3 | 17.1
Reference Case | 2027 | 8 | 18.9
Reference Case | 2027 | 4 | -10.3
Reference Case | 2027 | 3 | -13.9
Reference Case | 2027 | 6 | -37.9
Reference Case | 2027 | 11 | -26
Reference Case | 2027 | 2 | 47.5
Reference Case | 2027 | 3 | -29.9
Reference Case | 2027 | 11 | -33
Reference Case | 2027 | 2 | -25.8
Reference Case | 2027 | 2 | 21
Reference Case | 2027 | 3 | -12.3
Reference Case | 2027 | 1 | 29.8
Reference Case | 2027 | 7 | -29.1
Reference Case | 2027 | 3 | -27.8
Reference Case | 2027 | 6 | 19.2
Reference Case | 2027 | 2 | 35.5
Reference Case | 2027 | 4 | -21.5
Reference Case | 2027 | 2 | 18
Reference Case | 2027 | 2 | 26.1
Reference Case | 2027 | 8 | 36.6
Reference Case | 2027 | 5 | -8.1
Reference Case | 2027 | 11 | 38.4
Reference Case | 2027 | 11 | -26.9
Reference Case | 2027 | 2 | 21.1
Reference Case | 2027 | 2 | 43.3
Reference Case | 2027 | 3 | 16
Reference Case | 2027 | 3 | -21.4
Reference Case | 2027 | 1 | -38.1
Reference Case | 2027 | 5 | -28.8
Reference Case | 2027 | 6 | 23.4
Reference Case | 2027 | 2 | -12.4
Reference Case | 2027 | 7 | 32.2
Reference Case | 2027 | 1 | -52
Reference Case | 2027 | 3 | -27.3
Reference Case | 2027 | 1 | 11.8
Reference Case | 2027 | 6 | 21.9
Reference Case | 2027 | 2 | -10.5
Reference Case | 2027 | 4 | -17.7
Reference Case | 2027 | 2 | 28.5
Reference Case | 2027 | 1 | 19.1
Reference Case | 2027 | 4 | -32.6
Reference Case | 2027 | 12 | 33.9
Reference Case | 2027 | 2 | -1.8
Reference Case | 2027 | 6 | 22.8
Reference Case | 2027 | 2 | -17.4
Reference Case | 2027 | 16 | 45.4
Reference Case | 2027 | 5 | -16
Reference Case | 2027 | 14 | 30.6
Reference Case | 2027 | 9 | -46.5
Reference Case | 2027 | 8 | 39.2
Reference Case | 2027 | 7 | 15.2
Reference Case | 2027 | 39 | 56.1
Reference Case | 2027 | 2 | 4.3
Reference Case | 2027 | 3 | 1.1
Reference Case | 2027 | 6 | -21.7
Reference Case | 2027 | 3 | 7.1
Reference Case | 2027 | 9 | -10.1
Reference Case | 2027 | 2 | -2.6
Reference Case | 2027 | 7 | -10.5
Reference Case | 2027 | 3 | -2.3
Reference Case | 2027 | 4 | -16.5
Reference Case | 2027 | 5 | -10.8
Reference Case | 2027 | 11 | 8.8
Reference Case | 2027 | 7 | -27.1
Reference Case | 2027 | 9 | 12.9
Reference Case | 2027 | 18 | 24.8
Reference Case | 2027 | 12 | -15.5
Reference Case | 2027 | 5 | 8.2
Reference Case | 2027 | 6 | 10.3
Reference Case | 2027 | 13 | 15.2
Reference Case | 2027 | 10 | -17.7
Reference Case | 2027 | 5 | -7.2
Reference Case | 2027 | 2 | 1.8
Reference Case | 2027 | 2 | -18.6
Reference Case | 2027 | 23 | -117.4
Reference Case | 2027 | 6 | -14.1
Reference Case | 2027 | 2 | 17.8
Reference Case | 2027 | 1 | -72.8
Reference Case | 2027 | 1 | 24.5
Reference Case | 2027 | 6 | -13.6
Reference Case | 2027 | 7 | -30.7
Reference Case | 2027 | 17 | -51.8
Reference Case | 2027 | 3 | 39.8
Reference Case | 2027 | 2 | 25.6
Reference Case | 2027 | 1 | 60.4
Reference Case | 2027 | 23 | -51.1
Reference Case | 2027 | 6 | 16.4
Reference Case | 2027 | 1 | 16.3
Reference Case | 2027 | 2 | -8.4
Reference Case | 2027 | 2 | 8.8
Reference Case | 2027 | 5 | -10.5
Reference Case | 2027 | 2 | 6
Reference Case | 2027 | 3 | -4.2
Reference Case | 2027 | 1 | 26
Reference Case | 2027 | 3 | -23.3
Reference Case | 2027 | 1 | -14.1
Reference Case | 2027 | 5 | 22.6
Reference Case | 2027 | 4 | -8.2
Reference Case | 2027 | 2 | -26.9
Reference Case | 2027 | 1 | 20.5
Reference Case | 2027 | 1 | -37.6
Reference Case | 2027 | 5 | -23.4
Reference Case | 2027 | 3 | 8.4
Reference Case | 2027 | 20 | -52.9
Reference Case | 2027 | 13 | -58.8
Reference Case | 2027 | 10 | 35.6
Reference Case | 2027 | 8 | -34.7
Reference Case | 2027 | 3 | 27.5
Reference Case | 2027 | 1 | 17.4
Reference Case | 2027 | 5 | 60
Reference Case | 2027 | 3 | 8.6
Reference Case | 2027 | 7 | 13.3
Reference Case | 2027 | 6 | -15.9
Reference Case | 2027 | 13 | 30.3
Reference Case | 2027 | 5 | -27.2
Reference Case | 2027 | 2 | 23.8
Reference Case | 2027 | 3 | -27.9
Reference Case | 2027 | 5 | 31.5
Reference Case | 2027 | 1 | -31.5
Reference Case | 2027 | 15 | 76.2
Reference Case | 2027 | 1 | -15.4
Reference Case | 2027 | 3 | -39.2
Reference Case | 2027 | 5 | 26.7
Reference Case | 2027 | 9 | -64.3
Reference Case | 2027 | 7 | 38.2
Reference Case | 2027 | 2 | -1.7
Reference Case | 2027 | 3 | -41.8
Reference Case | 2027 | 3 | 16.2
Reference Case | 2027 | 9 | 17.4
Reference Case | 2027 | 5 | -27.5
Reference Case | 2027 | 5 | 26.1
Reference Case | 2027 | 10 | -38.2
Reference Case | 2027 | 6 | 23.8
Reference Case | 2027 | 11 | -40.1
Reference Case | 2027 | 11 | 94.7
Reference Case | 2027 | 9 | -49
Reference Case | 2027 | 13 | 76.8
Reference Case | 2027 | 7 | -54.4
Reference Case | 2027 | 16 | 57.7
Reference Case | 2027 | 3 | -25
Reference Case | 2027 | 1 | -30.1
Reference Case | 2027 | 2 | 19.3
Reference Case | 2027 | 3 | 23.1
Reference Case | 2027 | 1 | -41.1
Reference Case | 2027 | 6 | 18.1
Reference Case | 2027 | 16 | -73.4
Reference Case | 2027 | 11 | 35.6
Reference Case | 2027 | 7 | -32
Reference Case | 2027 | 3 | 27.4
Reference Case | 2027 | 1 | 24.2
Reference Case | 2027 | 2 | -15.8
Reference Case | 2027 | 2 | 13.5
Reference Case | 2027 | 2 | 29.5
Reference Case | 2027 | 1 | 46.1
Reference Case | 2027 | 4 | -17.4
Reference Case | 2027 | 3 | 3.9
Reference Case | 2027 | 2 | -31.2
Reference Case | 2027 | 6 | 44
Reference Case | 2027 | 3 | 18.2
Reference Case | 2027 | 7 | -14.8
Reference Case | 2027 | 3 | 14.7
Reference Case | 2027 | 4 | -17
Reference Case | 2027 | 3 | 1.6
Reference Case | 2027 | 4 | 25.8
Reference Case | 2027 | 2 | 12.6
Reference Case | 2027 | 1 | -27.8
Reference Case | 2027 | 6 | -19.4
Reference Case | 2027 | 1 | -25
Reference Case | 2027 | 6 | -26.6
Reference Case | 2027 | 3 | -9.2
Reference Case | 2027 | 10 | 15.4
Reference Case | 2027 | 12 | -46.8
Reference Case | 2027 | 2 | 20.6
Reference Case | 2027 | 2 | -3.8
Reference Case | 2027 | 2 | 17
Reference Case | 2027 | 1 | -29.7
Reference Case | 2027 | 3 | -27.1
Reference Case | 2027 | 7 | -31.1
Reference Case | 2027 | 10 | 22.2
Reference Case | 2027 | 8 | -50.3
Reference Case | 2027 | 3 | 2
Reference Case | 2027 | 1 | -19.7
Reference Case | 2027 | 6 | -24.7
Reference Case | 2027 | 2 | -24
Reference Case | 2027 | 15 | 43.8
Reference Case | 2027 | 11 | -76.2
Reference Case | 2027 | 9 | 33.1
Reference Case | 2027 | 3 | -4.6
Reference Case | 2027 | 3 | 34.2
Reference Case | 2027 | 3 | -0.3
Reference Case | 2027 | 3 | -24.5
Reference Case | 2027 | 12 | 29.7
Reference Case | 2027 | 7 | -19.7
Reference Case | 2027 | 2 | -9.3
Reference Case | 2027 | 5 | 24.3
Reference Case | 2027 | 4 | -15.1
Reference Case | 2027 | 1 | -40.3
Reference Case | 2027 | 3 | 22.7
Reference Case | 2027 | 8 | -1.9
Reference Case | 2027 | 2 | 14.5
Reference Case | 2027 | 7 | -20.4
Reference Case | 2027 | 7 | 36.2
Reference Case | 2027 | 3 | -15.3
Reference Case | 2027 | 5 | -17.4
Reference Case | 2027 | 1 | 27.5
Reference Case | 2027 | 13 | 34.7
Reference Case | 2027 | 10 | -29.7
Reference Case | 2027 | 4 | 25.2
Reference Case | 2027 | 13 | -26.5
Reference Case | 2027 | 2 | 42.7
Reference Case | 2027 | 6 | -24.4
Reference Case | 2027 | 12 | 35.2
Reference Case | 2027 | 19 | -45.4
Reference Case | 2027 | 8 | 36.5
Reference Case | 2027 | 8 | -28.5
Reference Case | 2027 | 4 | 19.8
Reference Case | 2027 | 8 | -24.7
Reference Case | 2027 | 13 | 44.6
Reference Case | 2027 | 8 | -46.9
Reference Case | 2027 | 3 | -15.1
Reference Case | 2027 | 2 | 36.2
Reference Case | 2027 | 10 | -22.6
Reference Case | 2027 | 1 | 18.2
Reference Case | 2027 | 16 | -31.9
Reference Case | 2027 | 2 | 18.2
Reference Case | 2027 | 4 | 14.8
Reference Case | 2027 | 4 | -9.9
Reference Case | 2027 | 1 | 46.6
Reference Case | 2027 | 39 | -69.5
Reference Case | 2027 | 4 | 17.5
Reference Case | 2027 | 1 | 4.1
Reference Case | 2027 | 1 | 25.7
Reference Case | 2027 | 2 | 27.8
Reference Case | 2027 | 3 | 34
Reference Case | 2027 | 6 | -8.4
Reference Case | 2027 | 6 | 21.4
Reference Case | 2027 | 1 | -29.1
Reference Case | 2027 | 1 | 23.2
Reference Case | 2027 | 2 | 18.3
Reference Case | 2027 | 3 | 19.6
Reference Case | 2027 | 2 | 33.1
Reference Case | 2027 | 5 | 18.3
Reference Case | 2027 | 2 | -14.5
Reference Case | 2027 | 3 | -42.6
Reference Case | 2027 | 2 | 11.7
Reference Case | 2027 | 2 | -9.6
Reference Case | 2027 | 4 | 38.5
Reference Case | 2027 | 5 | -22.1
Reference Case | 2027 | 7 | 17.5
Reference Case | 2027 | 1 | 17.3
Reference Case | 2027 | 2 | -28.8
Reference Case | 2027 | 3 | -2.1
Reference Case | 2027 | 15 | -24.5
Reference Case | 2027 | 1 | -2.9
Reference Case | 2027 | 7 | -14.5
Reference Case | 2027 | 2 | 15.3
Reference Case | 2027 | 6 | -21.5
Reference Case | 2027 | 5 | 21.4
Reference Case | 2027 | 1 | 25
Reference Case | 2027 | 1 | 14.3
Reference Case | 2027 | 1 | -31.2
Reference Case | 2027 | 3 | -7
Reference Case | 2027 | 1 | 15.9
Reference Case | 2027 | 4 | 8.1
Reference Case | 2027 | 12 | -33.5
Reference Case | 2027 | 2 | 23.2
Reference Case | 2027 | 2 | -4.6
Reference Case | 2027 | 7 | 14.4
Reference Case | 2027 | 2 | -16.8
Reference Case | 2027 | 3 | -13.4
Reference Case | 2027 | 3 | 34.5
Reference Case | 2027 | 2 | -27.4
Reference Case | 2027 | 1 | -26.6
Reference Case | 2027 | 3 | 43.9
Reference Case | 2027 | 3 | 10
Reference Case | 2027 | 3 | -39.7
Reference Case | 2027 | 2 | 17.3
Reference Case | 2027 | 1 | -20.3
Reference Case | 2027 | 3 | 20.2
Reference Case | 2027 | 5 | -27.6
Reference Case | 2027 | 1 | 29.7
Reference Case | 2027 | 4 | 27.1
Reference Case | 2027 | 3 | -6.9
Reference Case | 2027 | 3 | -4.9
Reference Case | 2027 | 1 | 32.9
Reference Case | 2027 | 6 | 36.2
Reference Case | 2027 | 2 | -25.9
Reference Case | 2027 | 3 | -21.8
Reference Case | 2027 | 6 | -29
Reference Case | 2027 | 2 | 3.2
Reference Case | 2027 | 19 | -93.1
Reference Case | 2027 | 8 | 52.6
Reference Case | 2027 | 1 | 12.6
Reference Case | 2027 | 2 | -27.6
Reference Case | 2027 | 3 | -12
Reference Case | 2027 | 3 | 26.9
Reference Case | 2027 | 2 | 21.6
Reference Case | 2027 | 3 | -13.8
Reference Case | 2027 | 1 | -14.8
Reference Case | 2027 | 3 | 31.1
Reference Case | 2027 | 2 | -5.3
Reference Case | 2027 | 1 | 36.1
Reference Case | 2027 | 3 | -14.1
Reference Case | 2027 | 2 | 19.6
Reference Case | 2027 | 1 | 31.6
Reference Case | 2027 | 4 | -8.7
Reference Case | 2027 | 4 | 28.2
Reference Case | 2027 | 2 | 31.3
Reference Case | 2027 | 4 | -17.8
Reference Case | 2027 | 3 | -16.4
Reference Case | 2027 | 3 | 11.2
Reference Case | 2027 | 1 | -21.9
Reference Case | 2027 | 6 | -15.6
Reference Case | 2027 | 9 | 32.8
Reference Case | 2027 | 2 | -19
Reference Case | 2027 | 4 | 19.3
Reference Case | 2027 | 7 | 47.8
Reference Case | 2027 | 1 | -34.9
Reference Case | 2027 | 2 | 13.8
Reference Case | 2027 | 7 | -32.6
Reference Case | 2027 | 10 | 43.1
Reference Case | 2027 | 12 | 32.9
Reference Case | 2027 | 2 | 19.4
Reference Case | 2027 | 2 | 6.8
Reference Case | 2027 | 2 | -23.2
Reference Case | 2027 | 6 | -14.9
Reference Case | 2027 | 3 | 15.8
Reference Case | 2027 | 4 | 27.5
Reference Case | 2027 | 2 | -10.8
Reference Case | 2027 | 10 | 17.6
Reference Case | 2027 | 5 | -9.9
Reference Case | 2027 | 3 | -7.7
Reference Case | 2027 | 3 | 11.5
Reference Case | 2027 | 5 | 27.5
Reference Case | 2027 | 2 | -5.1
Reference Case | 2027 | 3 | 15.6
Reference Case | 2027 | 7 | 23.9
Reference Case | 2027 | 1 | -34.2
Reference Case | 2027 | 4 | 4.6
Reference Case | 2027 | 3 | -27.4
Reference Case | 2027 | 2 | -7
Reference Case | 2027 | 1 | 28.6
Reference Case | 2027 | 3 | -7.6
Reference Case | 2027 | 1 | -16.1
Reference Case | 2027 | 1 | 29.5
Reference Case | 2027 | 4 | 22.5
Reference Case | 2027 | 2 | -14.4
Reference Case | 2027 | 1 | -28.1
Reference Case | 2027 | 2 | -26.2
Reference Case | 2027 | 4 | -17.9
Reference Case | 2027 | 3 | 37.2
Reference Case | 2027 | 5 | 28.9
Reference Case | 2027 | 13 | -26.9
Reference Case | 2027 | 3 | 18.9
Reference Case | 2027 | 7 | -21.1
Reference Case | 2027 | 3 | -13
Reference Case | 2027 | 2 | 40.4
Reference Case | 2027 | 3 | -33.7
Reference Case | 2027 | 1 | -30.4
Reference Case | 2027 | 1 | -32.4
Reference Case | 2027 | 1 | 22.1
Reference Case | 2027 | 1 | -27.7
Reference Case | 2027 | 3 | 17.6
Reference Case | 2027 | 1 | 37.3
Reference Case | 2027 | 2 | 35.6
Reference Case | 2027 | 1 | -44.5
Reference Case | 2027 | 1 | 28.7
Reference Case | 2027 | 5 | -29.9
Reference Case | 2027 | 6 | 29.6
Reference Case | 2027 | 6 | -19.2
Reference Case | 2027 | 2 | 37.5
Reference Case | 2027 | 2 | 6.4
Reference Case | 2027 | 6 | -24.1
Reference Case | 2027 | 2 | -25
Reference Case | 2027 | 4 | 30.1
Reference Case | 2027 | 2 | -25.6
Reference Case | 2027 | 3 | 30.6
Reference Case | 2027 | 1 | 53.9
Reference Case | 2027 | 6 | 25
Reference Case | 2027 | 1 | -38.3
Reference Case | 2027 | 1 | 25.2
Reference Case | 2027 | 3 | 20.1
Reference Case | 2027 | 1 | 12
Reference Case | 2027 | 1 | 18.5
Reference Case | 2027 | 4 | 30.8
Reference Case | 2027 | 2 | -8.8
Reference Case | 2027 | 1 | 13.2
Reference Case | 2027 | 3 | -4.5
Reference Case | 2027 | 4 | -23.1
Reference Case | 2027 | 3 | -34.7
Reference Case | 2027 | 7 | 29.1
Reference Case | 2027 | 3 | -24
Reference Case | 2027 | 3 | -29.7
Reference Case | 2027 | 1 | -16.8
Reference Case | 2027 | 8 | -45
Reference Case | 2027 | 3 | 39.2
Reference Case | 2027 | 3 | 18.7
Reference Case | 2027 | 3 | -13.3
Reference Case | 2027 | 2 | -34.1
Reference Case | 2027 | 1 | -17.6
Reference Case | 2027 | 1 | -20.4
Reference Case | 2027 | 8 | 24.7
Reference Case | 2027 | 10 | 21.4
Reference Case | 2027 | 4 | 21.4
Reference Case | 2027 | 4 | -19.5
Reference Case | 2027 | 4 | -45.3
Reference Case | 2027 | 3 | 30.1
Reference Case | 2027 | 1 | 26.5
Reference Case | 2027 | 3 | -8.6
Reference Case | 2027 | 2 | 12.2
Reference Case | 2027 | 2 | -21.3
Reference Case | 2027 | 3 | -46.6
Reference Case | 2027 | 3 | 18.4
Reference Case | 2027 | 2 | 32.3
Reference Case | 2027 | 1 | 33.4
Reference Case | 2027 | 2 | 34.6
Reference Case | 2027 | 5 | 14.2
Reference Case | 2027 | 6 | -15.7
Reference Case | 2027 | 4 | -8.1
Reference Case | 2027 | 3 | 19.7
Reference Case | 2027 | 6 | -20.8
Reference Case | 2027 | 4 | 11.1
Reference Case | 2027 | 3 | -14.9
Reference Case | 2027 | 5 | -29.1
Reference Case | 2027 | 1 | 20.6
Reference Case | 2027 | 12 | 29.9
Reference Case | 2027 | 2 | -16.3
Reference Case | 2027 | 11 | 21.5
Reference Case | 2027 | 15 | 28.8
Reference Case | 2027 | 4 | -11.7
Reference Case | 2027 | 4 | -26.6
Reference Case | 2027 | 14 | -71.6
Reference Case | 2027 | 11 | 62.5
Reference Case | 2027 | 3 | -7.3
Reference Case | 2027 | 1 | 34.3
Reference Case | 2027 | 4 | 17.6
Reference Case | 2027 | 7 | 34.4
Reference Case | 2027 | 1 | -38.2
Reference Case | 2027 | 3 | 9
Reference Case | 2027 | 1 | 27.2
Reference Case | 2027 | 2 | -12.7
Reference Case | 2027 | 5 | 13.9
Reference Case | 2027 | 29 | 58
Reference Case | 2027 | 3 | 22
Reference Case | 2027 | 2 | -6.2
Reference Case | 2027 | 5 | 39.1
Reference Case | 2027 | 2 | -6
Reference Case | 2027 | 1 | -24.8
Reference Case | 2027 | 4 | 20.1
Reference Case | 2027 | 3 | -20
Reference Case | 2027 | 14 | -20.8
Reference Case | 2027 | 3 | 34.4
Reference Case | 2027 | 4 | 12.8
Reference Case | 2027 | 3 | 20.4
Reference Case | 2027 | 6 | -40.1
Reference Case | 2027 | 3 | 20.7
Reference Case | 2027 | 1 | -19.5
Reference Case | 2027 | 17 | -42.8
Reference Case | 2027 | 1 | 19.9
Reference Case | 2027 | 6 | 25.9
Reference Case | 2027 | 3 | 6.7
Reference Case | 2027 | 2 | 39.1
Reference Case | 2027 | 3 | -31.2
Reference Case | 2027 | 19 | 14.7
Reference Case | 2027 | 5 | -18.8
Reference Case | 2027 | 2 | -11.4
Reference Case | 2027 | 1 | 25.4
Reference Case | 2027 | 9 | -22.6
Reference Case | 2027 | 2 | 31.5
Reference Case | 2027 | 4 | -25.4
Reference Case | 2027 | 4 | 9.1
Reference Case | 2027 | 2 | 24.5
Reference Case | 2027 | 2 | -15.3
Reference Case | 2027 | 5 | 24.6
Reference Case | 2027 | 2 | 21.5
Reference Case | 2027 | 2 | 20.3
Reference Case | 2027 | 2 | -4.3
Reference Case | 2027 | 2 | -4.8
Reference Case | 2027 | 7 | 34.2
Reference Case | 2027 | 2 | 28.4
Reference Case | 2027 | 1 | -24.2
Reference Case | 2027 | 4 | 50.3
Reference Case | 2027 | 3 | -24.9
Reference Case | 2027 | 2 | -0.4
Reference Case | 2027 | 1 | -33.7
Reference Case | 2027 | 3 | -25.6
Reference Case | 2027 | 1 | -30
Reference Case | 2027 | 3 | 44.6
Reference Case | 2027 | 1 | 34.5
Reference Case | 2027 | 2 | -10.3
Reference Case | 2027 | 4 | 44.2
Reference Case | 2027 | 1 | -32.3
Reference Case | 2027 | 3 | 9.5
Reference Case | 2027 | 5 | 23.6
Reference Case | 2027 | 1 | -26.4
Reference Case | 2027 | 3 | 30.3
Reference Case | 2027 | 3 | -21.6
Reference Case | 2027 | 32 | 58.4
Reference Case | 2027 | 4 | -36.6
Reference Case | 2027 | 2 | -0.2
Reference Case | 2027 | 3 | -31.1
Reference Case | 2027 | 2 | 24.2
Reference Case | 2027 | 1 | -46.3
Reference Case | 2027 | 1 | -31.1
Reference Case | 2027 | 3 | 16.7
Reference Case | 2027 | 5 | -23.5
Reference Case | 2027 | 2 | 25.3
Reference Case | 2027 | 1 | 35.9
Reference Case | 2027 | 2 | 4.5
Reference Case | 2027 | 3 | 42
Reference Case | 2027 | 7 | -31.4
Reference Case | 2027 | 13 | 117.3
Reference Case | 2027 | 3 | -27
Reference Case | 2027 | 16 | -36.4
Reference Case | 2027 | 1 | 42.2
Reference Case | 2027 | 3 | 17.8
Reference Case | 2027 | 1 | 30.5
Reference Case | 2027 | 5 | -16.3
Reference Case | 2027 | 3 | -18.2
Reference Case | 2027 | 2 | -20.6
Reference Case | 2027 | 2 | -10.9
Reference Case | 2027 | 5 | 32.8
Reference Case | 2027 | 2 | -7.8
Reference Case | 2027 | 2 | -16
Reference Case | 2027 | 5 | 47
Reference Case | 2027 | 7 | 33.4
Reference Case | 2027 | 7 | -17.5
Reference Case | 2027 | 1 | 36.5
Reference Case | 2027 | 1 | 32.1
Reference Case | 2027 | 2 | 22.5
Reference Case | 2027 | 2 | 23.4
Reference Case | 2027 | 3 | -15
Reference Case | 2027 | 3 | 18.1
Reference Case | 2027 | 2 | -22.2
Reference Case | 2027 | 1 | -20.2
Reference Case | 2027 | 4 | 17.2
Reference Case | 2027 | 3 | 14.1
Reference Case | 2027 | 5 | 31.1
Reference Case | 2027 | 3 | -5.2
Reference Case | 2027 | 2 | -26.1
Reference Case | 2027 | 1 | 52.1
Reference Case | 2027 | 6 | 40.6
Reference Case | 2027 | 3 | 22.3
Reference Case | 2027 | 27 | 69.8
Reference Case | 2027 | 2 | -18.9
Reference Case | 2027 | 6 | -34.6
Reference Case | 2027 | 7 | 28.7
Reference Case | 2027 | 3 | -3.3
Reference Case | 2027 | 4 | 8
Reference Case | 2027 | 6 | 20.3
Reference Case | 2027 | 8 | -52.7
Reference Case | 2027 | 9 | 29.2
Reference Case | 2027 | 8 | 29.3
Reference Case | 2027 | 3 | 13.9
Reference Case | 2027 | 2 | -30.7
Reference Case | 2027 | 4 | 15.3
Reference Case | 2027 | 3 | 5.3
Reference Case | 2027 | 2 | 8
Reference Case | 2027 | 5 | -19.2
Reference Case | 2027 | 9 | -13.3
Reference Case | 2027 | 3 | 16.6
Reference Case | 2027 | 2 | -23.6
Reference Case | 2027 | 11 | 27.8
Reference Case | 2027 | 4 | 14.2
Reference Case | 2027 | 7 | -21.4
Reference Case | 2027 | 7 | -35.9
Reference Case | 2027 | 2 | -22.1
Reference Case | 2027 | 4 | 23.9
Reference Case | 2027 | 9 | -48
Reference Case | 2027 | 8 | 26
Reference Case | 2027 | 3 | 38
Reference Case | 2027 | 10 | -20.2
Reference Case | 2027 | 2 | 20.8
Reference Case | 2027 | 8 | 34.9
Reference Case | 2027 | 3 | 9.2
Reference Case | 2027 | 1 | -13.9
Reference Case | 2027 | 3 | 23.6
Reference Case | 2027 | 2 | -53
Reference Case | 2027 | 4 | -23.5
Reference Case | 2027 | 2 | 0.8
Reference Case | 2027 | 3 | 20
Reference Case | 2027 | 4 | -9
Reference Case | 2027 | 5 | -17.1
Reference Case | 2027 | 8 | 42.5
Reference Case | 2027 | 3 | 15.7
Reference Case | 2027 | 5 | 11.8
Reference Case | 2027 | 4 | 8.8
Reference Case | 2027 | 2 | -35.8
Reference Case | 2027 | 8 | 18.4
Reference Case | 2027 | 13 | 47.2
Reference Case | 2027 | 1 | -31
Reference Case | 2027 | 4 | 19.7
Reference Case | 2027 | 10 | 16.6
Reference Case | 2027 | 5 | -19.5
Reference Case | 2027 | 1 | 20.2
Reference Case | 2027 | 6 | 43
Reference Case | 2027 | 1 | -37.4
Reference Case | 2027 | 1 | 21.4
Reference Case | 2027 | 2 | -26.6
Reference Case | 2027 | 1 | 31.3
Reference Case | 2027 | 3 | 19.8
Reference Case | 2027 | 2 | -13.3
Reference Case | 2027 | 6 | -28.7
Reference Case | 2027 | 9 | 34.8
Reference Case | 2027 | 1 | -28.2
Reference Case | 2027 | 3 | -6.1
Reference Case | 2027 | 4 | 10
Reference Case | 2027 | 4 | -13.9
Reference Case | 2027 | 1 | 41.3
Reference Case | 2027 | 4 | -9.3
Reference Case | 2027 | 1 | 35.4
Reference Case | 2027 | 1 | -24.6
Reference Case | 2027 | 1 | -30.9
Reference Case | 2027 | 5 | -11.1
Reference Case | 2027 | 1 | 10.5
Reference Case | 2027 | 1 | 41.2
Reference Case | 2027 | 4 | -19.8
Reference Case | 2027 | 2 | -18.3
Reference Case | 2027 | 11 | -63.7
Reference Case | 2027 | 2 | 18.6
Reference Case | 2027 | 2 | -5.5
Reference Case | 2027 | 10 | 32.1
Reference Case | 2027 | 2 | -1.3
Reference Case | 2027 | 1 | -35.9
Reference Case | 2027 | 4 | 5.1
Reference Case | 2027 | 2 | -7.5
Reference Case | 2027 | 1 | -12.8
Reference Case | 2027 | 8 | 23.2
Reference Case | 2027 | 2 | -11.2
Reference Case | 2027 | 8 | 25.1
Reference Case | 2027 | 6 | 22
Reference Case | 2027 | 3 | 26.1
Reference Case | 2027 | 5 | 10.2
Reference Case | 2027 | 5 | 13.2
Reference Case | 2027 | 7 | -12.8
Reference Case | 2027 | 1 | 44.6
Reference Case | 2027 | 11 | -5.4
Reference Case | 2027 | 6 | 44.2
Reference Case | 2027 | 11 | 86.7
Reference Case | 2027 | 1 | -36
Reference Case | 2027 | 2 | -24.2
Reference Case | 2027 | 5 | 3.5
Reference Case | 2027 | 3 | 30.8
Reference Case | 2027 | 3 | -0.6
Reference Case | 2027 | 17 | -94.7
Reference Case | 2027 | 3 | 3.3
Reference Case | 2027 | 2 | 36.7
Reference Case | 2027 | 5 | 12
Reference Case | 2027 | 5 | -0.4
Reference Case | 2027 | 9 | -4
Reference Case | 2027 | 7 | 3
Reference Case | 2027 | 2 | 1.2
Reference Case | 2027 | 9 | 1.8
Reference Case | 2027 | 8 | -9.6
Reference Case | 2027 | 3 | 0.2
Reference Case | 2027 | 4 | -5.5
Reference Case | 2027 | 5 | -9.1
Reference Case | 2027 | 3 | 5.8
Reference Case | 2027 | 7 | 1.5
Reference Case | 2027 | 4 | 1.7
Reference Case | 2027 | 2 | 1
Reference Case | 2027 | 3 | 4.9
Reference Case | 2027 | 2 | 3
Reference Case | 2027 | 2 | -0.9
Reference Case | 2027 | 5 | -5
Reference Case | 2027 | 3 | 2.6
Reference Case | 2027 | 3 | -20.6
Reference Case | 2027 | 4 | 6.1
Reference Case | 2027 | 2 | 12.7
Reference Case | 2027 | 7 | 8.4
Reference Case | 2027 | 1 | -21
Reference Case | 2027 | 3 | 6.9
Reference Case | 2027 | 3 | -11.7
Reference Case | 2027 | 6 | 16.2
Reference Case | 2027 | 3 | -10.5
Reference Case | 2027 | 2 | -15.4
Reference Case | 2027 | 7 | 10
Reference Case | 2027 | 22 | -36.3
Reference Case | 2027 | 7 | -10.4
Reference Case | 2027 | 8 | -9.7
Reference Case | 2027 | 17 | -25.1
Reference Case | 2027 | 2 | 25.1
Reference Case | 2027 | 2 | -20.3
Reference Case | 2027 | 24 | -49.8
Reference Case | 2027 | 3 | 35.1
Reference Case | 2027 | 16 | -27.6
Reference Case | 2027 | 2 | -41.5
Reference Case | 2027 | 1 | 29.1
Reference Case | 2027 | 15 | -36.3
Reference Case | 2027 | 2 | -6.6
Reference Case | 2027 | 4 | 35
Reference Case | 2027 | 2 | -16.7
Reference Case | 2027 | 34 | -47.4
Reference Case | 2027 | 5 | 42.2
Reference Case | 2027 | 3 | 7.9
Reference Case | 2027 | 2 | -17.5
Reference Case | 2027 | 1 | 22.4
Reference Case | 2027 | 3 | -16.7
Reference Case | 2027 | 3 | -16.2
Reference Case | 2027 | 1 | 21.1
Reference Case | 2027 | 3 | 19.4
Reference Case | 2027 | 20 | -38.4
Reference Case | 2027 | 3 | -8.5
Reference Case | 2027 | 3 | 17.3
Reference Case | 2027 | 4 | -35.8
Reference Case | 2027 | 3 | -12.8
Reference Case | 2027 | 1 | -37.1
Reference Case | 2027 | 2 | -28.5
Reference Case | 2027 | 6 | -22.7
Reference Case | 2027 | 6 | 25.3
Reference Case | 2027 | 9 | -14.5
Reference Case | 2027 | 1 | -28
Reference Case | 2027 | 1 | -22.4
Reference Case | 2027 | 8 | -18.3
Reference Case | 2027 | 4 | 10.1
Reference Case | 2027 | 1 | -23.3
Reference Case | 2027 | 1 | -21.5
Reference Case | 2027 | 16 | -25.3
Reference Case | 2027 | 5 | 23.9
Reference Case | 2027 | 1 | -25.5
Reference Case | 2027 | 3 | 36.5
Reference Case | 2027 | 1 | 22.3
Reference Case | 2027 | 27 | -44
Reference Case | 2027 | 4 | -28.9
Reference Case | 2027 | 5 | -19
Reference Case | 2027 | 4 | 24.6
Reference Case | 2027 | 2 | 21.9
Reference Case | 2027 | 2 | 8.6
Reference Case | 2027 | 4 | -21.9
Reference Case | 2027 | 3 | 20.8
Reference Case | 2027 | 4 | 15.2
Reference Case | 2027 | 4 | 12.4
Reference Case | 2027 | 1 | -22
Reference Case | 2027 | 4 | 20.2
Reference Case | 2027 | 2 | 49
Reference Case | 2027 | 1 | 20.1
Reference Case | 2027 | 1 | 43.5
Reference Case | 2027 | 10 | 46.3
Reference Case | 2027 | 3 | -18.1
Reference Case | 2027 | 4 | 43
Reference Case | 2027 | 5 | 23.7
Reference Case | 2027 | 5 | -29.5
Reference Case | 2027 | 1 | 50.3
Reference Case | 2027 | 1 | 26.4
Reference Case | 2027 | 10 | -19.2
Reference Case | 2027 | 3 | 21
Reference Case | 2027 | 1 | -25.9
Reference Case | 2027 | 1 | 42.1
Reference Case | 2027 | 6 | 28.6
Reference Case | 2027 | 4 | 19.6
Reference Case | 2027 | 2 | -26.3
Reference Case | 2027 | 10 | 37.2
Reference Case | 2027 | 4 | 21.6
Reference Case | 2027 | 17 | 24.8
Reference Case | 2027 | 45 | 56.5
Reference Case | 2027 | 3 | 12.5
Reference Case | 2027 | 3 | -1.8
Reference Case | 2027 | 6 | -22.1
Reference Case | 2027 | 1 | -34.4
Reference Case | 2027 | 1 | 32.6
Reference Case | 2027 | 2 | 12.1
Reference Case | 2027 | 4 | -28.5
Reference Case | 2027 | 1 | -35.8
Reference Case | 2027 | 30 | -41
Reference Case | 2027 | 4 | -17.3
Reference Case | 2027 | 2 | -12.2
Reference Case | 2027 | 6 | 17.6
Reference Case | 2027 | 4 | 20.6
Reference Case | 2027 | 1 | 33.1
Reference Case | 2027 | 4 | -19.9
Reference Case | 2027 | 2 | -13.4
Reference Case | 2027 | 3 | 11.7
Reference Case | 2027 | 3 | -25.3
Reference Case | 2027 | 3 | 31.6
Reference Case | 2027 | 5 | -11.8
Reference Case | 2027 | 4 | 40.7
Reference Case | 2027 | 3 | 10.7
Reference Case | 2027 | 4 | 11.9
Reference Case | 2027 | 3 | -2.8
Reference Case | 2027 | 3 | 6.1
Reference Case | 2027 | 3 | 7
Reference Case | 2027 | 1 | 29
Reference Case | 2027 | 1 | -48.8
Reference Case | 2027 | 2 | -21
Reference Case | 2027 | 3 | 0.3
Reference Case | 2027 | 1 | 25.5
Reference Case | 2027 | 1 | -46.4
Reference Case | 2027 | 1 | -27.2
Reference Case | 2027 | 1 | -44.9
Reference Case | 2027 | 1 | -26.5
Reference Case | 2027 | 2 | 17.1
Reference Case | 2027 | 1 | 21.5
Reference Case | 2027 | 1 | -31.6
Reference Case | 2027 | 3 | -29.4
Reference Case | 2027 | 3 | 1.3
Reference Case | 2027 | 1 | 24.8
Reference Case | 2027 | 4 | 6
Reference Case | 2027 | 19 | 23.4
Reference Case | 2027 | 2 | -4.1
Reference Case | 2027 | 2 | 1.4
Reference Case | 2027 | 9 | 5.9
Reference Case | 2027 | 3 | -6.3
Reference Case | 2027 | 1 | 57.5
Reference Case | 2027 | 7 | 24.5
Reference Case | 2027 | 3 | -17.2
Reference Case | 2027 | 5 | 20.7
Reference Case | 2027 | 5 | -7.3
Reference Case | 2027 | 4 | 43.7
Reference Case | 2027 | 1 | -21.2
Reference Case | 2027 | 15 | 71.5
Reference Case | 2027 | 3 | -8.4
Reference Case | 2027 | 1 | -56.8
Reference Case | 2027 | 1 | 49.1
Reference Case | 2027 | 6 | 21.3
Reference Case | 2027 | 2 | -15.6
Reference Case | 2027 | 2 | 24.8
Reference Case | 2027 | 2 | -30
Reference Case | 2027 | 5 | 39.6
Reference Case | 2027 | 2 | -4.5
Reference Case | 2027 | 9 | -24
Reference Case | 2027 | 14 | 45.1
Reference Case | 2027 | 5 | -12.6
Reference Case | 2027 | 2 | -0.5
Reference Case | 2027 | 4 | -7.1
Reference Case | 2027 | 3 | 6.4
Reference Case | 2027 | 2 | -15.5
Reference Case | 2027 | 6 | -7.6
Reference Case | 2027 | 2 | 0.2
Reference Case | 2027 | 10 | -13.3
Reference Case | 2027 | 3 | 0.8
Reference Case | 2027 | 8 | -24.8
Reference Case | 2027 | 5 | -5.2
Reference Case | 2027 | 3 | 2.5
Reference Case | 2027 | 3 | -28
Reference Case | 2027 | 4 | 3.8
Reference Case | 2027 | 1 | -29
Reference Case | 2027 | 3 | -20.2
Reference Case | 2027 | 15 | -31.8
Reference Case | 2027 | 1 | -29.3
Reference Case | 2027 | 1 | 58.7
Reference Case | 2027 | 7 | 7
Reference Case | 2027 | 3 | -8.1
Reference Case | 2027 | 7 | 12.3
Reference Case | 2027 | 5 | 6.7
Reference Case | 2027 | 1 | -31.4
Reference Case | 2027 | 16 | -32.9
Reference Case | 2027 | 3 | -24.2
Reference Case | 2027 | 1 | -38.9
Reference Case | 2027 | 11 | -22.3
Reference Case | 2027 | 7 | 32.6
Reference Case | 2027 | 8 | 20.9
Reference Case | 2027 | 16 | 24.4
Reference Case | 2027 | 2 | -34.9
Reference Case | 2027 | 1 | 28
Reference Case | 2027 | 1 | -23.8
Reference Case | 2027 | 13 | 25.9
Reference Case | 2027 | 7 | -19.5
Reference Case | 2027 | 7 | 22.3
Reference Case | 2027 | 5 | -20.6
Reference Case | 2027 | 9 | 23
Reference Case | 2027 | 4 | -20
Reference Case | 2027 | 7 | 9.5
Reference Case | 2027 | 6 | 26.8
Reference Case | 2027 | 7 | 41.7
Reference Case | 2027 | 18 | -74.2
Reference Case | 2027 | 7 | 46.6
Reference Case | 2027 | 9 | -27.6
Reference Case | 2027 | 4 | -7.6
Reference Case | 2027 | 2 | -30.9
Reference Case | 2027 | 3 | 13.3
Reference Case | 2027 | 11 | -54.2
Reference Case | 2027 | 6 | 33.6
Reference Case | 2027 | 1 | -43.2
Reference Case | 2027 | 10 | -17.9
Reference Case | 2027 | 8 | -26.2
Reference Case | 2027 | 3 | -26.9
Reference Case | 2027 | 3 | -1.5
Reference Case | 2027 | 21 | -57.1
Reference Case | 2027 | 2 | 44.2
Reference Case | 2027 | 6 | -23.4
Reference Case | 2027 | 8 | 18.5
Reference Case | 2027 | 13 | -32.9
Reference Case | 2027 | 2 | -35.4
Reference Case | 2027 | 4 | -37.1
Reference Case | 2027 | 3 | 11.8
Reference Case | 2027 | 18 | -52.2
Reference Case | 2027 | 6 | 13.1
Reference Case | 2027 | 12 | 49.6
Reference Case | 2027 | 3 | 32.2
Reference Case | 2027 | 15 | -33.9
Reference Case | 2027 | 5 | 15.8
Reference Case | 2027 | 1 | 29.9
Reference Case | 2027 | 2 | 41.1
Reference Case | 2027 | 4 | -37.8
Reference Case | 2027 | 4 | -10.7
Reference Case | 2027 | 9 | 24.6
Reference Case | 2027 | 5 | -28
Reference Case | 2027 | 1 | -46
Reference Case | 2027 | 1 | 23.7
Reference Case | 2027 | 4 | -55.4
Reference Case | 2027 | 7 | 39.6
Reference Case | 2027 | 8 | -39.1
Reference Case | 2027 | 5 | 16.4
Reference Case | 2027 | 4 | 27.2
Reference Case | 2027 | 4 | -23
Reference Case | 2027 | 3 | 27
Reference Case | 2027 | 1 | -41.4
Reference Case | 2027 | 2 | 54.5
Reference Case | 2027 | 6 | -34.8
Reference Case | 2027 | 3 | -25.9
Reference Case | 2027 | 5 | -22.6
Reference Case | 2027 | 7 | -20.3
Reference Case | 2027 | 1 | -41.6
Reference Case | 2027 | 4 | 15.9
Reference Case | 2027 | 12 | 35.4
Reference Case | 2027 | 15 | 19.5
Reference Case | 2027 | 18 | -40.7
Reference Case | 2027 | 12 | -20.1
Reference Case | 2027 | 17 | -35
Reference Case | 2027 | 5 | 19.6
Reference Case | 2027 | 30 | -46.8
Reference Case | 2027 | 3 | -9.4
Reference Case | 2027 | 5 | -10.6
Reference Case | 2027 | 4 | -12.7
Reference Case | 2027 | 12 | -16.6
Reference Case | 2027 | 3 | -10.7
Reference Case | 2027 | 5 | -8.6
Reference Case | 2027 | 2 | -3.5
Reference Case | 2027 | 12 | -21.5
Reference Case | 2027 | 18 | -48.8
Reference Case | 2027 | 8 | 18.2
Reference Case | 2027 | 13 | -22.9
Reference Case | 2027 | 9 | 2.9
Reference Case | 2027 | 32 | -103
Reference Case | 2027 | 8 | 50.9
Reference Case | 2027 | 5 | 28.7
Reference Case | 2027 | 4 | 23.7
Reference Case | 2027 | 4 | -40.2
Reference Case | 2027 | 1 | -32.8
Reference Case | 2027 | 3 | -14.3
Reference Case | 2027 | 5 | -43.7
Reference Case | 2027 | 3 | 11.3
Reference Case | 2027 | 5 | -13.3
Reference Case | 2027 | 3 | 29.2
Reference Case | 2027 | 6 | -27.4
Reference Case | 2027 | 4 | 46.1
Reference Case | 2027 | 19 | -42.4
Reference Case | 2027 | 3 | 8
Reference Case | 2027 | 3 | 44.8
Reference Case | 2027 | 1 | 24.1
Reference Case | 2027 | 3 | -20.3
Reference Case | 2027 | 1 | 27.6
Reference Case | 2027 | 1 | 31.1
Reference Case | 2027 | 8 | -43.6
Reference Case | 2027 | 3 | 30.5
Reference Case | 2027 | 4 | -8.6
Reference Case | 2027 | 3 | 4.2
Reference Case | 2027 | 11 | -15.8
Reference Case | 2027 | 5 | 18
Reference Case | 2027 | 1 | -43.4
Reference Case | 2027 | 3 | 12.4
Reference Case | 2027 | 1 | -23
Reference Case | 2027 | 2 | 24
Reference Case | 2027 | 2 | 30.7
Reference Case | 2027 | 2 | -2.9
Reference Case | 2027 | 11 | -27.5
Reference Case | 2027 | 10 | -14.5
Reference Case | 2027 | 4 | 26
Reference Case | 2027 | 5 | 12.9
Reference Case | 2027 | 4 | 74
Reference Case | 2027 | 6 | -35.6
Reference Case | 2027 | 19 | 41.9
Reference Case | 2027 | 3 | 41.2
Reference Case | 2027 | 2 | -12.6
Reference Case | 2027 | 3 | 0.1
Reference Case | 2027 | 5 | -14.9
Reference Case | 2027 | 8 | -23.7
Reference Case | 2027 | 4 | -15
Reference Case | 2027 | 4 | 18.6
Reference Case | 2027 | 3 | -10.8
Reference Case | 2027 | 7 | -8.1
Reference Case | 2027 | 14 | 54.7
Reference Case | 2027 | 11 | -64.1
Reference Case | 2027 | 7 | 50.2
Reference Case | 2027 | 7 | -25.1
Reference Case | 2027 | 6 | -17.4
Reference Case | 2027 | 5 | 42.8
Reference Case | 2027 | 6 | 20.9
Reference Case | 2027 | 4 | -9.5
Reference Case | 2027 | 7 | -13
Reference Case | 2027 | 11 | 39.8
Reference Case | 2027 | 3 | -5.1
Reference Case | 2027 | 9 | 15.6
Reference Case | 2027 | 4 | -6.8
Reference Case | 2027 | 3 | -6.6
Reference Case | 2027 | 5 | 30.3
Reference Case | 2027 | 1 | -23.9
Reference Case | 2027 | 5 | 20.6
Reference Case | 2027 | 3 | -6.5
Reference Case | 2027 | 1 | -37.5
Reference Case | 2027 | 10 | 33.5
Reference Case | 2027 | 4 | -1.4
Reference Case | 2027 | 3 | -20.9
Reference Case | 2027 | 1 | -45.6
Reference Case | 2027 | 4 | -46.1
Reference Case | 2027 | 2 | -23.4
Reference Case | 2027 | 1 | 34.8
Reference Case | 2027 | 13 | -52.4
Reference Case | 2027 | 11 | 35.1
Reference Case | 2027 | 13 | 58.2
Reference Case | 2027 | 1 | -30.6
Reference Case | 2027 | 10 | -45.1
Reference Case | 2027 | 5 | 57.3
Reference Case | 2027 | 1 | -27.1
Reference Case | 2027 | 6 | 34.8
Reference Case | 2027 | 5 | -8.3
Reference Case | 2027 | 11 | 56.3
Reference Case | 2027 | 10 | -49.8
Reference Case | 2027 | 12 | 72.2
Reference Case | 2027 | 3 | -9.7
Reference Case | 2027 | 5 | -36.2
Reference Case | 2027 | 7 | 81.1
Reference Case | 2027 | 19 | -85.5
Reference Case | 2027 | 5 | 17.1
Reference Case | 2027 | 12 | 33.3
Reference Case | 2027 | 3 | -23.7
Reference Case | 2027 | 15 | -16.8
Reference Case | 2027 | 3 | 1
Reference Case | 2027 | 3 | 4.4
Reference Case | 2027 | 1 | 28.2
Reference Case | 2027 | 9 | -11.7
Reference Case | 2027 | 6 | 14.3
Reference Case | 2027 | 9 | -58.4
Reference Case | 2027 | 6 | -31.9
Reference Case | 2027 | 6 | 31.5
Reference Case | 2027 | 20 | -44.7
Reference Case | 2027 | 10 | -7
Reference Case | 2027 | 5 | -0.8
Reference Case | 2027 | 4 | -10
Reference Case | 2027 | 3 | 12.1
Reference Case | 2027 | 2 | 1.3
Reference Case | 2027 | 9 | -34.4
Reference Case | 2027 | 5 | -32
Reference Case | 2027 | 5 | 29
Reference Case | 2027 | 10 | -33.1
Reference Case | 2027 | 8 | 11.6
Reference Case | 2027 | 3 | -43.7
Reference Case | 2027 | 3 | -9.5
Reference Case | 2027 | 5 | 11
Reference Case | 2027 | 22 | -43.6
Reference Case | 2027 | 8 | 39
Reference Case | 2027 | 7 | -15.8
Reference Case | 2027 | 8 | -31.2
Reference Case | 2027 | 3 | 8.3
Reference Case | 2027 | 5 | -30.9
Reference Case | 2027 | 1 | 35.5
Reference Case | 2027 | 2 | -46.4
Reference Case | 2027 | 5 | -24.5
Reference Case | 2027 | 15 | 49.5
Reference Case | 2027 | 9 | -24.6
Reference Case | 2027 | 2 | 22.1
Reference Case | 2027 | 2 | 36.4
Reference Case | 2027 | 6 | 24.9
Reference Case | 2027 | 2 | 11.5
Reference Case | 2027 | 4 | 21.3
Reference Case | 2027 | 4 | -4.4
Reference Case | 2027 | 1 | -37
Reference Case | 2027 | 2 | 43.9
Reference Case | 2027 | 13 | -43.1
Reference Case | 2027 | 2 | 49.6
Reference Case | 2027 | 3 | -2.4
Reference Case | 2027 | 4 | 22.6
Reference Case | 2027 | 6 | -43.4
Reference Case | 2027 | 2 | -24.9
Reference Case | 2027 | 10 | 21.8
Reference Case | 2027 | 4 | -38.5
Reference Case | 2027 | 3 | 24
Reference Case | 2027 | 4 | -7.7
Reference Case | 2027 | 2 | 39.5
Reference Case | 2027 | 21 | 55.6
Reference Case | 2027 | 14 | -31.2
Reference Case | 2027 | 5 | 50.5
Reference Case | 2027 | 6 | -24.5
Reference Case | 2027 | 5 | -33.3
Reference Case | 2027 | 3 | 67.2
Reference Case | 2027 | 6 | -35.5
Reference Case | 2027 | 8 | 54.3
Reference Case | 2027 | 6 | -27.1
Reference Case | 2027 | 7 | 31.8
Reference Case | 2027 | 2 | -26.8
Reference Case | 2027 | 3 | -20.1
Reference Case | 2027 | 6 | 39.5
Reference Case | 2027 | 5 | -14.7
Reference Case | 2027 | 10 | -48.2
Reference Case | 2027 | 3 | 9.4
Reference Case | 2027 | 6 | -12.3
Reference Case | 2027 | 16 | 37.7
Reference Case | 2027 | 7 | -28.7
Reference Case | 2027 | 2 | 10.3
Reference Case | 2027 | 4 | -4.7
Reference Case | 2027 | 5 | 0.7
Reference Case | 2027 | 4 | -28.3
Reference Case | 2027 | 1 | -26.8
Reference Case | 2027 | 2 | -39.8
Reference Case | 2027 | 6 | -9.3
Reference Case | 2027 | 2 | 24.3
Reference Case | 2027 | 1 | 45.3
Reference Case | 2027 | 7 | -44.2
Reference Case | 2027 | 2 | 5.1
Reference Case | 2027 | 7 | -12.1
Reference Case | 2027 | 38 | -71.5
Reference Case | 2027 | 6 | 15.5
Reference Case | 2027 | 4 | -11.2
Reference Case | 2027 | 2 | -1
Reference Case | 2027 | 7 | -18.5
Reference Case | 2027 | 5 | -26.9
Reference Case | 2027 | 29 | -48.3
Reference Case | 2027 | 2 | 20.5
Reference Case | 2027 | 4 | 11.2
Reference Case | 2027 | 30 | 61.5
Reference Case | 2027 | 10 | 52
Reference Case | 2027 | 14 | -37.7
Reference Case | 2027 | 7 | 34.9
Reference Case | 2027 | 12 | -42.2
Reference Case | 2027 | 17 | 84.5
Reference Case | 2027 | 12 | -40
Reference Case | 2027 | 5 | 17.3
Reference Case | 2027 | 6 | 9.8
Reference Case | 2027 | 4 | 1.8
Reference Case | 2027 | 3 | -2.9
Reference Case | 2027 | 6 | -13.1
Reference Case | 2027 | 7 | 12.9
Reference Case | 2027 | 4 | -2.3
Reference Case | 2027 | 4 | -37.5
Reference Case | 2027 | 25 | -49.8
Reference Case | 2027 | 6 | 47.4
Reference Case | 2027 | 2 | 38.1
Reference Case | 2027 | 3 | -26.1
Reference Case | 2027 | 11 | 44.2
Reference Case | 2027 | 1 | 26.6
Reference Case | 2027 | 3 | -4.8
Reference Case | 2027 | 7 | 11.3
Reference Case | 2027 | 5 | 19.8
Reference Case | 2027 | 2 | -48.9
Reference Case | 2027 | 5 | 27.8
Reference Case | 2027 | 2 | 24.7
Reference Case | 2027 | 6 | 44.1
Reference Case | 2027 | 3 | -40
Reference Case | 2027 | 2 | 32.7
Reference Case | 2027 | 7 | 28.3
Reference Case | 2027 | 3 | -13.6
Reference Case | 2027 | 6 | 22.4
Reference Case | 2027 | 2 | 41.9
Reference Case | 2027 | 14 | -54.2
Reference Case | 2027 | 12 | 86.3
Reference Case | 2027 | 13 | -32.4
Reference Case | 2027 | 7 | 24.9
Reference Case | 2027 | 5 | 14.5
Reference Case | 2027 | 12 | 62.1
Reference Case | 2027 | 9 | 15.3
Reference Case | 2027 | 5 | -23.1
Reference Case | 2027 | 3 | 33.6
Reference Case | 2027 | 7 | -15.4
Reference Case | 2027 | 9 | -18.7
Reference Case | 2027 | 8 | 31.2
Reference Case | 2027 | 7 | -23.2
Reference Case | 2027 | 6 | 45.7
Reference Case | 2027 | 8 | -24.9
Reference Case | 2027 | 6 | 9
Reference Case | 2027 | 3 | -32.5
Reference Case | 2027 | 8 | 33.1
Reference Case | 2027 | 1 | 30.8
Reference Case | 2027 | 7 | 18.6
Reference Case | 2027 | 9 | 9.7
Reference Case | 2027 | 3 | -8.3
Reference Case | 2027 | 4 | -18.5
Reference Case | 2027 | 6 | -3.7
Reference Case | 2027 | 3 | 2.1
Reference Case | 2027 | 3 | 16.8
Reference Case | 2027 | 3 | 4.5
Reference Case | 2027 | 11 | 38.7
Reference Case | 2027 | 23 | -37.1
Reference Case | 2027 | 7 | 18
Reference Case | 2027 | 3 | 32.1
Reference Case | 2027 | 4 | -24.3
Reference Case | 2027 | 5 | 18.9
Reference Case | 2027 | 5 | 6.2
Reference Case | 2027 | 2 | -48.1
Reference Case | 2027 | 3 | 14.2
Reference Case | 2027 | 4 | 32.9
Reference Case | 2027 | 4 | -36.1
Reference Case | 2027 | 9 | 14.4
Reference Case | 2027 | 10 | 12.9
Reference Case | 2027 | 4 | 19.4
Reference Case | 2027 | 3 | -22.9
Reference Case | 2027 | 3 | 31.5
Reference Case | 2027 | 3 | -52.7
Reference Case | 2027 | 6 | 2.7
Reference Case | 2027 | 7 | -17.6
Reference Case | 2027 | 4 | 10.5
Reference Case | 2027 | 4 | 3.2
Reference Case | 2027 | 9 | 14.2
Reference Case | 2027 | 16 | -21.5
Reference Case | 2027 | 13 | 26.5
Reference Case | 2027 | 4 | -6.1
Reference Case | 2027 | 18 | 51.8
Reference Case | 2027 | 13 | 39.9
Reference Case | 2027 | 6 | 9.5
Reference Case | 2027 | 15 | 14.1
Reference Case | 2027 | 6 | 2.2
Reference Case | 2027 | 7 | 25.4
Reference Case | 2027 | 17 | -47.8
Reference Case | 2027 | 20 | 37.7
Reference Case | 2027 | 14 | 46.7
Reference Case | 2027 | 4 | 10.4
Reference Case | 2027 | 25 | 42.9
Reference Case | 2027 | 5 | -4.3
Reference Case | 2027 | 15 | 88.7
Reference Case | 2027 | 14 | -22
Reference Case | 2027 | 5 | 27.1
Reference Case | 2027 | 3 | 4.7
Reference Case | 2027 | 8 | 13.3
Reference Case | 2027 | 9 | -56.6
Reference Case | 2027 | 2 | 27.1
Reference Case | 2027 | 1 | 26.2
Reference Case | 2027 | 3 | -33.6
Reference Case | 2027 | 2 | 30.6
Reference Case | 2027 | 3 | 38.1
Reference Case | 2027 | 2 | 33.9
Reference Case | 2027 | 6 | -24.8
Reference Case | 2027 | 2 | -19.6
Reference Case | 2027 | 2 | -35.3
Reference Case | 2027 | 4 | 33.5
Reference Case | 2027 | 8 | 27
Reference Case | 2027 | 6 | -27.6
Reference Case | 2027 | 1 | -35.2
Reference Case | 2027 | 7 | 16.6
Reference Case | 2027 | 2 | -32.5
Reference Case | 2027 | 15 | -36.4
Reference Case | 2027 | 1 | -25.3
Reference Case | 2027 | 4 | 30.9
Reference Case | 2027 | 4 | -20.5
Reference Case | 2027 | 5 | 13.5
Reference Case | 2027 | 2 | 20.4
Reference Case | 2027 | 7 | 11
Reference Case | 2027 | 8 | -43.5
Reference Case | 2027 | 6 | -12.2
Reference Case | 2027 | 6 | -8.6
Reference Case | 2027 | 9 | 31.2
Reference Case | 2027 | 9 | 7.9
Reference Case | 2027 | 6 | -19.1
Reference Case | 2027 | 2 | -15
Reference Case | 2027 | 10 | -13.6
Reference Case | 2027 | 4 | -7.2
Reference Case | 2027 | 3 | -0.2
Reference Case | 2027 | 5 | 44.5
Reference Case | 2027 | 1 | 44.7
Reference Case | 2027 | 11 | 42.8
Reference Case | 2027 | 14 | -29.2
Reference Case | 2027 | 5 | -10.1
Reference Case | 2027 | 4 | 44.7
Reference Case | 2027 | 4 | 33.7
Reference Case | 2027 | 5 | 29.2
Reference Case | 2027 | 5 | -27.1
Reference Case | 2027 | 1 | -39.5
Reference Case | 2027 | 1 | 23.4
Reference Case | 2027 | 21 | 71.5
Reference Case | 2027 | 13 | -48.7
Reference Case | 2027 | 1 | 38.1
Reference Case | 2027 | 1 | 51.8
Reference Case | 2027 | 2 | 14.7
Reference Case | 2027 | 2 | 28.6
Reference Case | 2027 | 4 | -14.3
Reference Case | 2027 | 2 | 28.2
Reference Case | 2027 | 2 | 3.8
Reference Case | 2027 | 3 | -39.4
Reference Case | 2027 | 3 | 2.2
Reference Case | 2027 | 2 | -25.4
Reference Case | 2027 | 3 | 27.6
Reference Case | 2027 | 4 | -24.9
Reference Case | 2027 | 3 | -8.9
Reference Case | 2027 | 4 | -14.6
Reference Case | 2027 | 2 | 35.8
Reference Case | 2027 | 6 | 34.2
Reference Case | 2027 | 14 | 75.4
Reference Case | 2027 | 11 | -59
Reference Case | 2027 | 7 | 55.2
Reference Case | 2027 | 8 | -44.5
Reference Case | 2027 | 9 | 29.6
Reference Case | 2027 | 3 | -30.8
Reference Case | 2027 | 2 | -33.6
Reference Case | 2027 | 3 | 23.2
Reference Case | 2027 | 9 | 30.4
Reference Case | 2027 | 7 | -5.2
Reference Case | 2027 | 3 | -1.1
Reference Case | 2027 | 2 | -11.6
Reference Case | 2027 | 6 | 16.7
Reference Case | 2027 | 2 | 7.7
Reference Case | 2027 | 2 | 31.1
Reference Case | 2027 | 20 | 40.7
Reference Case | 2027 | 13 | -24.1
Reference Case | 2027 | 4 | -13.6
Reference Case | 2027 | 11 | -18.1
Reference Case | 2027 | 21 | -18.4
Reference Case | 2027 | 6 | 30.1
Reference Case | 2027 | 8 | -31
Reference Case | 2027 | 5 | 17.6
Reference Case | 2027 | 25 | -35.2
Reference Case | 2027 | 17 | 46.6
Reference Case | 2027 | 8 | -26.9
Reference Case | 2027 | 11 | 36.1
Reference Case | 2027 | 30 | -29.5
Reference Case | 2027 | 11 | -26.3
Reference Case | 2027 | 8 | 14.3
Reference Case | 2027 | 13 | 47.5
Reference Case | 2027 | 35 | -43.7
Reference Case | 2027 | 4 | 14.6
Reference Case | 2027 | 5 | -5.9
Reference Case | 2027 | 6 | 4
Reference Case | 2027 | 3 | -6.8
Reference Case | 2027 | 5 | -14.8
Reference Case | 2027 | 1 | 41.1
Reference Case | 2027 | 3 | -5
Reference Case | 2027 | 3 | 0.4
Reference Case | 2027 | 6 | 30.2
Reference Case | 2027 | 4 | -12.2
Reference Case | 2027 | 2 | -20.1
Reference Case | 2027 | 3 | 38.6
Reference Case | 2027 | 7 | 28.9
Reference Case | 2027 | 3 | -43.9
Reference Case | 2027 | 1 | -35
Reference Case | 2027 | 2 | 31.4
Reference Case | 2027 | 3 | 6.5
Reference Case | 2027 | 7 | -25.7
Reference Case | 2027 | 7 | 26.7
Reference Case | 2027 | 5 | 21.7
Reference Case | 2027 | 3 | 9.1
Reference Case | 2027 | 9 | -36
Reference Case | 2027 | 8 | 51.6
Reference Case | 2027 | 5 | -26
Reference Case | 2027 | 5 | -7.9
Reference Case | 2027 | 17 | -133.8
Reference Case | 2027 | 16 | 104.1
Reference Case | 2027 | 7 | 31.2
Reference Case | 2027 | 4 | 19.5
Reference Case | 2027 | 3 | -7.9
Reference Case | 2027 | 4 | 9.2
Reference Case | 2027 | 4 | 2.9
Reference Case | 2027 | 10 | -16
Reference Case | 2027 | 4 | -7.5
Reference Case | 2027 | 8 | -21.3
Reference Case | 2027 | 5 | 28.4
Reference Case | 2027 | 4 | 14.3
Reference Case | 2027 | 3 | -25.5
Reference Case | 2027 | 5 | 1.3
Reference Case | 2027 | 5 | -40.3
Reference Case | 2027 | 8 | 6.2
Reference Case | 2027 | 4 | 5.3
Reference Case | 2027 | 5 | -22.9
Reference Case | 2027 | 5 | 9
Reference Case | 2027 | 3 | 20.6
Reference Case | 2027 | 3 | -30.4
Reference Case | 2027 | 5 | 20.3
Reference Case | 2027 | 2 | 16
Reference Case | 2027 | 1 | -26
Reference Case | 2027 | 4 | 24.5
Reference Case | 2027 | 15 | 45.9
Reference Case | 2027 | 4 | -21.1
Reference Case | 2027 | 9 | -50.7
Reference Case | 2027 | 6 | 17
Reference Case | 2027 | 6 | 3.4
Reference Case | 2027 | 3 | 1.4
Reference Case | 2027 | 2 | 30.1
Reference Case | 2027 | 10 | 52.8
Reference Case | 2027 | 7 | -6.9
Reference Case | 2027 | 5 | 10.3
Reference Case | 2027 | 4 | 41.4
Reference Case | 2027 | 4 | -0.7
Reference Case | 2027 | 4 | 23.8
Reference Case | 2027 | 8 | -10.8
Reference Case | 2027 | 3 | -7.1
Reference Case | 2027 | 1 | -17
Reference Case | 2027 | 10 | -23.6
Reference Case | 2027 | 4 | 11.7
Reference Case | 2027 | 3 | 9.8
Reference Case | 2027 | 12 | -20.4
Reference Case | 2027 | 2 | 1.5
Reference Case | 2027 | 12 | 23.4
Reference Case | 2027 | 12 | -46.4
Reference Case | 2027 | 1 | 27.8
Reference Case | 2027 | 5 | -16.1
Reference Case | 2027 | 5 | 16.8
Reference Case | 2027 | 17 | 26.9
Reference Case | 2027 | 7 | -16
Reference Case | 2027 | 2 | 25.8
Reference Case | 2027 | 4 | 24
Reference Case | 2027 | 4 | 22
Reference Case | 2027 | 1 | 20.8
Reference Case | 2027 | 3 | -4.7
Reference Case | 2027 | 4 | -10.5
Reference Case | 2027 | 6 | 13.8
Reference Case | 2027 | 6 | -26.9
Reference Case | 2027 | 3 | 1.8
Reference Case | 2027 | 4 | 12.3
Reference Case | 2027 | 4 | 8.9
Reference Case | 2027 | 5 | -2.8
Reference Case | 2027 | 7 | -20
Reference Case | 2027 | 3 | 10.2
Reference Case | 2027 | 7 | -17.9
Reference Case | 2027 | 8 | 16
Reference Case | 2027 | 7 | -17.1
Reference Case | 2027 | 4 | 31
Reference Case | 2027 | 4 | -8.4
Reference Case | 2027 | 4 | 17
Reference Case | 2027 | 6 | -20.5
Reference Case | 2027 | 1 | -32.6
Reference Case | 2027 | 7 | 20.3
Reference Case | 2027 | 4 | -2.8
Reference Case | 2027 | 4 | -11
Reference Case | 2027 | 6 | 20.8
Reference Case | 2027 | 7 | -13.4
Reference Case | 2027 | 12 | 55.8
Reference Case | 2027 | 8 | -21.2
Reference Case | 2027 | 9 | -35.8
Reference Case | 2027 | 5 | 11.5
Reference Case | 2027 | 10 | -20.8
Reference Case | 2027 | 4 | 20.3
Reference Case | 2027 | 2 | -13.6
Reference Case | 2027 | 6 | 48.5
Reference Case | 2027 | 5 | -42.1
Reference Case | 2027 | 8 | 25.8
Reference Case | 2027 | 1 | 130.7
Reference Case | 2027 | 3 | -27.7
Reference Case | 2027 | 12 | -37.3
Reference Case | 2027 | 7 | 9.9
Reference Case | 2027 | 1 | -28.4
Reference Case | 2027 | 3 | 28.6
Reference Case | 2027 | 6 | -9.2
Reference Case | 2027 | 4 | -4
Reference Case | 2027 | 7 | -20.2
Reference Case | 2027 | 2 | -27
Reference Case | 2027 | 2 | 25
Reference Case | 2027 | 8 | 20.4
Reference Case | 2027 | 1 | -22.8
Reference Case | 2027 | 5 | 24
Reference Case | 2027 | 3 | -10.1
Reference Case | 2027 | 8 | -57.2
Reference Case | 2027 | 20 | -176.2
Reference Case | 2027 | 7 | 19.6
Reference Case | 2027 | 16 | -75.1
Reference Case | 2027 | 3 | 17.5
Reference Case | 2027 | 3 | 37.7
Reference Case | 2027 | 5 | -36
Reference Case | 2027 | 6 | 14.5
Reference Case | 2027 | 16 | -35.5
Reference Case | 2027 | 3 | -5.8
Reference Case | 2027 | 6 | -36.8
Reference Case | 2027 | 3 | 15.2
Reference Case | 2027 | 11 | -34
Reference Case | 2027 | 3 | 44
Reference Case | 2027 | 2 | 7.9
Reference Case | 2027 | 1 | -44.7
Reference Case | 2027 | 4 | 27.9
Reference Case | 2027 | 6 | 42.8
Reference Case | 2027 | 5 | -17.8
Reference Case | 2027 | 2 | 41.4
Reference Case | 2027 | 6 | -26.8
Reference Case | 2027 | 3 | -3.4
Reference Case | 2027 | 8 | 57.2
Reference Case | 2027 | 6 | 7.8
Reference Case | 2027 | 4 | -11.9
Reference Case | 2027 | 3 | -24.7
Reference Case | 2027 | 1 | 43.8
Reference Case | 2027 | 4 | -14.5
Reference Case | 2027 | 8 | -7.8
Reference Case | 2027 | 2 | 0.7
Reference Case | 2027 | 1 | 22.8
Reference Case | 2027 | 4 | 15.1
Reference Case | 2027 | 3 | 12.6
Reference Case | 2027 | 3 | 0.9
Reference Case | 2027 | 6 | -6.3
Reference Case | 2027 | 4 | -6
Reference Case | 2027 | 7 | -16.4
Reference Case | 2027 | 5 | 7.4
Reference Case | 2027 | 7 | -9.6
Reference Case | 2027 | 7 | 9.1
Reference Case | 2027 | 6 | -11.9
Reference Case | 2027 | 4 | 1.6
Reference Case | 2027 | 7 | -15.9
Reference Case | 2027 | 3 | 6.6
Reference Case | 2027 | 5 | -2
Reference Case | 2027 | 2 | -21.6
Reference Case | 2027 | 6 | -28.1
Reference Case | 2027 | 2 | -3.7
Reference Case | 2027 | 9 | 22.8
Reference Case | 2027 | 4 | -6.7
Reference Case | 2027 | 7 | -11.9
Reference Case | 2027 | 3 | 22.6
Reference Case | 2027 | 6 | -18.8
Reference Case | 2027 | 4 | 54.6
Reference Case | 2027 | 4 | 37.6
Reference Case | 2027 | 1 | -30.7
Reference Case | 2027 | 2 | 13.6
Reference Case | 2027 | 1 | -28.3
Reference Case | 2027 | 9 | -25.1
Reference Case | 2027 | 17 | -68.2
Reference Case | 2027 | 4 | 18.7
Reference Case | 2027 | 15 | -21
Reference Case | 2027 | 1 | 33.3
Reference Case | 2027 | 6 | 13.2
Reference Case | 2027 | 2 | 30.8
Reference Case | 2027 | 1 | -35.4
Reference Case | 2027 | 3 | -6
Reference Case | 2027 | 1 | -21.3
Reference Case | 2027 | 9 | -45.6
Reference Case | 2027 | 1 | -35.5
Reference Case | 2027 | 7 | -22.2
Reference Case | 2027 | 5 | -11.5
Reference Case | 2027 | 14 | -74.9
Reference Case | 2027 | 8 | 44.1
Reference Case | 2027 | 2 | 26.7
Reference Case | 2027 | 1 | -24.5
Reference Case | 2027 | 1 | -36.6
Reference Case | 2027 | 1 | -25.1
Reference Case | 2027 | 9 | 42
Reference Case | 2027 | 5 | 24.8
Reference Case | 2027 | 5 | -18.7
Reference Case | 2027 | 2 | -23.3
Reference Case | 2027 | 8 | 18
Reference Case | 2027 | 16 | 30.7
Reference Case | 2027 | 3 | -10.9
Reference Case | 2027 | 2 | -22.9
Reference Case | 2027 | 10 | 13.2
Reference Case | 2027 | 3 | -28.7
Reference Case | 2027 | 4 | 17.8
Reference Case | 2027 | 6 | 17.5
Reference Case | 2027 | 5 | 11.6
Reference Case | 2027 | 5 | 19
Reference Case | 2027 | 2 | -8.9
Reference Case | 2027 | 2 | 17.5
Reference Case | 2027 | 7 | 27.7
Reference Case | 2027 | 46 | 39.8
Reference Case | 2027 | 7 | -18.8
Reference Case | 2027 | 39 | 27.4
Reference Case | 2027 | 9 | -18.4
Reference Case | 2027 | 14 | 12.8
Reference Case | 2027 | 18 | 52.2
Reference Case | 2027 | 32 | -28.7
Reference Case | 2027 | 22 | 27.4
Reference Case | 2027 | 4 | -21.6
Reference Case | 2027 | 8 | -18.4
Reference Case | 2027 | 4 | -0.3
Reference Case | 2027 | 3 | -1.7
Reference Case | 2027 | 23 | -78.3
Reference Case | 2027 | 8 | 17.2
Reference Case | 2027 | 3 | -2.6
Reference Case | 2027 | 6 | -21.2
Reference Case | 2027 | 8 | -15.4
Reference Case | 2027 | 3 | 14.3
Reference Case | 2027 | 4 | 16.6
Reference Case | 2027 | 16 | -35.2
Reference Case | 2027 | 10 | -28.1
Reference Case | 2027 | 2 | 25.9
Reference Case | 2027 | 5 | -40.1
Reference Case | 2027 | 1 | 23.6
Reference Case | 2027 | 1 | 31.7
Reference Case | 2027 | 4 | 13.7
Reference Case | 2027 | 8 | 26.2
Reference Case | 2027 | 10 | 16.9
Reference Case | 2027 | 3 | -3.7
Reference Case | 2027 | 14 | -35.2
Reference Case | 2027 | 2 | -5
Reference Case | 2027 | 2 | -24.1
Reference Case | 2027 | 1 | -23.2
Reference Case | 2027 | 17 | 31.5
Reference Case | 2027 | 4 | -5.9
Reference Case | 2027 | 11 | 58.1
Reference Case | 2027 | 12 | -59
Reference Case | 2027 | 1 | 34.2
Reference Case | 2027 | 11 | -30.1
Reference Case | 2027 | 3 | 12.7
Reference Case | 2027 | 5 | -22.5
Reference Case | 2027 | 6 | -29.3
Reference Case | 2027 | 13 | -20.9
Reference Case | 2027 | 1 | 32
Reference Case | 2027 | 18 | -194.7
Reference Case | 2027 | 12 | 92.6
Reference Case | 2027 | 6 | -47
Reference Case | 2027 | 4 | -26.3
Reference Case | 2027 | 3 | -24.8
Reference Case | 2027 | 6 | 24.2
Reference Case | 2027 | 9 | 25.3
Reference Case | 2027 | 5 | 17.5
Reference Case | 2027 | 4 | 15
Reference Case | 2027 | 2 | -24.8
Reference Case | 2027 | 3 | 14.4
Reference Case | 2027 | 2 | 19
Reference Case | 2027 | 6 | -27.3
Reference Case | 2027 | 1 | -26.9
Reference Case | 2027 | 5 | 15.4
Reference Case | 2027 | 7 | 8.1
Reference Case | 2027 | 2 | -28.7
Reference Case | 2027 | 3 | 32.8
Reference Case | 2027 | 17 | 65
Reference Case | 2027 | 10 | 31.5
Reference Case | 2027 | 4 | -19.7
Reference Case | 2027 | 7 | 27.6
Reference Case | 2027 | 19 | -211.6
Reference Case | 2027 | 22 | 56.1
Reference Case | 2027 | 5 | -23.9
Reference Case | 2027 | 13 | 48.6
Reference Case | 2027 | 4 | 3
Reference Case | 2027 | 3 | 7.7
Reference Case | 2027 | 3 | -1.2
Reference Case | 2027 | 13 | -10.6
Reference Case | 2027 | 11 | -23.3
Reference Case | 2027 | 6 | -3.3
Reference Case | 2027 | 1 | 28.9
Reference Case | 2027 | 3 | -5.9
Reference Case | 2027 | 18 | -111
Reference Case | 2027 | 8 | 34.5
Reference Case | 2027 | 6 | -7.2
Reference Case | 2027 | 16 | -36.9
Reference Case | 2027 | 4 | 15.8
Reference Case | 2027 | 8 | -39.8
Reference Case | 2027 | 3 | 3.4
Reference Case | 2027 | 5 | -9.4
Reference Case | 2027 | 3 | 16.4
Reference Case | 2027 | 3 | -35.2
Reference Case | 2027 | 2 | -28.1
Reference Case | 2027 | 4 | -33.1
Reference Case | 2027 | 13 | -50.8
Reference Case | 2027 | 7 | 29.6
Reference Case | 2027 | 7 | -25.2
Reference Case | 2027 | 14 | 57.1
Reference Case | 2027 | 2 | -26.4
Reference Case | 2027 | 8 | 46.7
Reference Case | 2027 | 4 | -43.9
Reference Case | 2027 | 14 | 38.4
Reference Case | 2027 | 16 | -74.8
Reference Case | 2027 | 11 | 31.7
Reference Case | 2027 | 14 | -37.8
Reference Case | 2027 | 1 | 30
Reference Case | 2027 | 1 | 31.8
Reference Case | 2027 | 1 | -29.5
Reference Case | 2027 | 4 | 19.2
Reference Case | 2027 | 2 | 32.6
Reference Case | 2027 | 4 | 40.9
Reference Case | 2027 | 2 | 29
Reference Case | 2027 | 7 | -18.9
Reference Case | 2027 | 2 | -34.6
Reference Case | 2027 | 4 | 28.8
Reference Case | 2027 | 6 | 12.7
Reference Case | 2027 | 1 | -30.5
Reference Case | 2027 | 3 | 24.2
Reference Case | 2027 | 17 | -181.9
Reference Case | 2027 | 6 | 23.2
Reference Case | 2027 | 2 | 17.2
Reference Case | 2027 | 5 | -20.7
Reference Case | 2027 | 4 | -12.5
Reference Case | 2027 | 1 | 38.2
Reference Case | 2027 | 15 | 64.1
Reference Case | 2027 | 3 | -22.1
Reference Case | 2027 | 5 | -7.8
Reference Case | 2027 | 15 | -42.1
Reference Case | 2027 | 26 | 68.1
Reference Case | 2027 | 3 | 13.5
Reference Case | 2027 | 3 | -19
Reference Case | 2027 | 4 | -16.6
Reference Case | 2027 | 3 | 18.8
Reference Case | 2027 | 1 | -23.5
Reference Case | 2027 | 5 | -6.9
Reference Case | 2027 | 17 | -190.9
Reference Case | 2027 | 12 | 51.6
Reference Case | 2027 | 8 | 21.2
Reference Case | 2027 | 3 | 4.1
Reference Case | 2027 | 4 | 16.4
Reference Case | 2027 | 5 | 6.3
Reference Case | 2027 | 4 | -12.4
Reference Case | 2027 | 4 | -9.4
Reference Case | 2027 | 7 | -24.8
Reference Case | 2027 | 6 | -11.5
Reference Case | 2027 | 6 | 24.7
Reference Case | 2027 | 4 | -4.9
Reference Case | 2027 | 18 | -146.1
Reference Case | 2027 | 9 | 29
Reference Case | 2027 | 8 | -25.9
Reference Case | 2027 | 9 | -30.5
Reference Case | 2027 | 1 | 27.9
Reference Case | 2027 | 3 | -22
Reference Case | 2027 | 2 | 0.6
Reference Case | 2027 | 11 | -95.1
Reference Case | 2027 | 12 | -32.2
Reference Case | 2027 | 9 | -22.4
Reference Case | 2027 | 2 | 20.2
Reference Case | 2027 | 4 | -3.2
Reference Case | 2027 | 2 | 21.3
Reference Case | 2027 | 16 | -38.2
Reference Case | 2027 | 8 | 14.7
Reference Case | 2027 | 15 | 39.9
Reference Case | 2027 | 2 | -37.7
Reference Case | 2027 | 1 | -45.7
Reference Case | 2027 | 4 | 9.5
Reference Case | 2027 | 2 | -30.2
Reference Case | 2027 | 3 | 24.1
Reference Case | 2027 | 2 | -14.8
Reference Case | 2027 | 1 | 21.3
Reference Case | 2027 | 5 | -23
Reference Case | 2027 | 2 | 28.9
Reference Case | 2027 | 2 | -27.7
Reference Case | 2027 | 3 | 27.8
Reference Case | 2027 | 2 | -25.5
Reference Case | 2027 | 3 | 33.1
Reference Case | 2027 | 11 | -46
Reference Case | 2027 | 3 | 17.4
Reference Case | 2027 | 13 | -40.6
Reference Case | 2027 | 1 | 30.6
Reference Case | 2027 | 6 | -34.4
Reference Case | 2027 | 1 | 50.1
Reference Case | 2027 | 4 | -13.8
Reference Case | 2027 | 1 | -39.8
Reference Case | 2027 | 2 | -30.3
Reference Case | 2027 | 3 | -21.5
Reference Case | 2027 | 4 | 13
Reference Case | 2027 | 1 | -33.1
Reference Case | 2027 | 1 | -33
Reference Case | 2027 | 1 | -44.4
Reference Case | 2027 | 5 | 27
Reference Case | 2027 | 1 | 52.3
Reference Case | 2027 | 3 | 26.8
Reference Case | 2027 | 3 | -23.4
Reference Case | 2027 | 5 | 37.2
Reference Case | 2027 | 7 | -25
Reference Case | 2027 | 3 | 54.9
Reference Case | 2027 | 8 | 58.9
Reference Case | 2027 | 2 | 29.3
Reference Case | 2027 | 2 | 21.4
Reference Case | 2027 | 2 | 21.7
Reference Case | 2027 | 4 | 14.4
Reference Case | 2027 | 4 | -17.6
Reference Case | 2027 | 3 | 22.8
Reference Case | 2027 | 3 | 7.3
Reference Case | 2027 | 3 | -17.8
Reference Case | 2027 | 4 | -42
Reference Case | 2027 | 6 | 13.4
Reference Case | 2027 | 1 | -36.1
Reference Case | 2027 | 4 | -11.3
Reference Case | 2027 | 4 | -10.4
Reference Case | 2027 | 26 | -22
Reference Case | 2027 | 4 | 16.8
Reference Case | 2027 | 3 | -6.2
Reference Case | 2027 | 5 | -16.4
Reference Case | 2027 | 24 | -57.8
Reference Case | 2027 | 1 | -34.5
Reference Case | 2027 | 3 | 45
Reference Case | 2027 | 64 | -44
Reference Case | 2027 | 5 | 34.4
Reference Case | 2027 | 6 | -34.2
Reference Case | 2027 | 3 | 28.8
Reference Case | 2027 | 2 | -44.8
Reference Case | 2027 | 1 | -48.4
Reference Case | 2027 | 2 | -28.4
Reference Case | 2027 | 2 | 25.5
Reference Case | 2027 | 1 | 20.7
Reference Case | 2027 | 4 | -37.9
Reference Case | 2027 | 3 | -23.9
Reference Case | 2027 | 7 | -32.5
Reference Case | 2027 | 4 | 53
Reference Case | 2027 | 6 | -45
Reference Case | 2027 | 1 | -27.9
Reference Case | 2027 | 4 | -29
Reference Case | 2027 | 4 | 29.4
Reference Case | 2027 | 1 | 42.3
Reference Case | 2027 | 4 | 14.7
Reference Case | 2027 | 3 | -24.1
Reference Case | 2027 | 3 | -18.4
Reference Case | 2027 | 12 | -30.4
Reference Case | 2027 | 4 | 50.9
Reference Case | 2027 | 2 | 32.9
Reference Case | 2027 | 2 | 41
Reference Case | 2027 | 2 | 33.7
Reference Case | 2027 | 1 | -40
Reference Case | 2027 | 2 | 34.5
Reference Case | 2027 | 4 | -34.1
Reference Case | 2027 | 4 | -22.4
Reference Case | 2027 | 4 | -41.9
Reference Case | 2027 | 2 | 23
Reference Case | 2027 | 2 | -19.9
Reference Case | 2027 | 4 | 13.6
Reference Case | 2027 | 3 | -18
Reference Case | 2027 | 5 | -17.9
Reference Case | 2027 | 4 | -6.6
Reference Case | 2027 | 6 | 10.6
Reference Case | 2027 | 9 | 26.6
Reference Case | 2027 | 6 | -24.9
Reference Case | 2027 | 3 | 27.9
Reference Case | 2027 | 7 | 14.1
Reference Case | 2027 | 9 | -60.7
Reference Case | 2027 | 6 | 13.9
Reference Case | 2027 | 22 | 34.2
Reference Case | 2027 | 3 | -21
Reference Case | 2027 | 3 | 25.7
Reference Case | 2027 | 17 | 57.1
Reference Case | 2027 | 2 | -26.5
Reference Case | 2027 | 1 | -26.3
Reference Case | 2027 | 3 | 27.2
Reference Case | 2027 | 7 | 20.2
Reference Case | 2027 | 13 | 42.5
Reference Case | 2027 | 10 | 34.7
Reference Case | 2027 | 3 | -36.9
Reference Case | 2027 | 1 | 37.8
Reference Case | 2027 | 17 | 28.8
Reference Case | 2027 | 16 | 25
Reference Case | 2027 | 5 | -42.3
Reference Case | 2027 | 1 | 33.6
Reference Case | 2027 | 4 | 46.9
Reference Case | 2027 | 21 | 49.2
Reference Case | 2027 | 4 | 15.5
Reference Case | 2027 | 20 | 32.1
Reference Case | 2027 | 4 | 4.7
Reference Case | 2027 | 6 | -22.6
Reference Case | 2027 | 3 | 43.6
Reference Case | 2027 | 1 | 65
Reference Case | 2027 | 3 | -10.4
Reference Case | 2027 | 2 | -29.1
Reference Case | 2027 | 1 | 30.7
Reference Case | 2027 | 6 | 35.4
Reference Case | 2027 | 25 | -48.7
Reference Case | 2027 | 1 | -53.7
Reference Case | 2027 | 8 | 14
Reference Case | 2027 | 4 | 11
Reference Case | 2027 | 8 | -26
Reference Case | 2027 | 1 | 39.4
Reference Case | 2027 | 21 | -55.4
Reference Case | 2027 | 1 | 32.5
Reference Case | 2027 | 9 | -28
Reference Case | 2027 | 49 | -74.9
Reference Case | 2027 | 1 | 44
Reference Case | 2027 | 4 | -25.2
Reference Case | 2027 | 3 | -25.4
Reference Case | 2027 | 6 | 13.7
Reference Case | 2027 | 4 | 7.5
Reference Case | 2027 | 3 | -36.4
Reference Case | 2027 | 7 | 35.6
Reference Case | 2027 | 2 | -22.5
Reference Case | 2027 | 7 | -19
Reference Case | 2027 | 4 | 19.9
Reference Case | 2027 | 4 | 34.3
Reference Case | 2027 | 6 | 18.9
Reference Case | 2027 | 9 | -28.3
Reference Case | 2027 | 5 | 19.3
Reference Case | 2027 | 3 | -26.2
Reference Case | 2027 | 1 | -43.5
Reference Case | 2027 | 1 | 36
Reference Case | 2027 | 4 | 12.7
Reference Case | 2027 | 1 | 48.9
Reference Case | 2027 | 1 | 43.3
Reference Case | 2027 | 4 | -13.2
Reference Case | 2027 | 8 | 51.8
Reference Case | 2027 | 3 | -26.4
Reference Case | 2027 | 4 | 34.2
Reference Case | 2027 | 5 | -33.5
Reference Case | 2027 | 10 | -18.4
Reference Case | 2027 | 3 | 29.4
Reference Case | 2027 | 6 | -18.9
Reference Case | 2027 | 7 | 28.8
Reference Case | 2027 | 4 | -29.6
Reference Case | 2027 | 2 | 19.2
Reference Case | 2027 | 5 | -4
Reference Case | 2027 | 1 | -39
Reference Case | 2027 | 1 | -34.6
Reference Case | 2027 | 3 | 24.8
Reference Case | 2027 | 4 | 13.2
Reference Case | 2027 | 5 | -16.5
Reference Case | 2027 | 3 | 37
Reference Case | 2027 | 1 | 46
Reference Case | 2027 | 3 | -40.6
Reference Case | 2027 | 25 | 53.3
Reference Case | 2027 | 4 | 10.2
Reference Case | 2027 | 25 | 68.5
Reference Case | 2027 | 14 | -63.7
Reference Case | 2027 | 24 | 46.4
Reference Case | 2027 | 5 | 29.1
Reference Case | 2027 | 9 | 21.6
Reference Case | 2027 | 17 | 46.3
Reference Case | 2027 | 3 | -22.2
Reference Case | 2027 | 4 | 33.9
Reference Case | 2027 | 1 | -36.8
Reference Case | 2027 | 6 | -13
Reference Case | 2027 | 4 | 37.7
Reference Case | 2027 | 9 | 22.7
Reference Case | 2027 | 6 | 42.6
Reference Case | 2027 | 12 | 12
Reference Case | 2027 | 6 | -5.8
Reference Case | 2027 | 5 | -24.7
Reference Case | 2027 | 4 | 21.1
Reference Case | 2027 | 6 | -15.8
Reference Case | 2027 | 10 | -19.1
Reference Case | 2027 | 5 | -6.8
Reference Case | 2027 | 8 | 39.4
Reference Case | 2027 | 12 | -35.7
Reference Case | 2027 | 6 | -23
Reference Case | 2027 | 3 | 38.5
Reference Case | 2027 | 4 | -48.3
Reference Case | 2027 | 9 | -32.7
Reference Case | 2027 | 1 | -23.4
Reference Case | 2027 | 4 | -24.2
Reference Case | 2027 | 7 | 42.8
Reference Case | 2027 | 23 | 51.5
Reference Case | 2027 | 2 | 16.8
Reference Case | 2027 | 4 | -20.4
Reference Case | 2027 | 5 | -35.8
Reference Case | 2027 | 5 | 34.6
Reference Case | 2027 | 4 | 30.3
Reference Case | 2027 | 12 | -31.8
Reference Case | 2027 | 7 | 20
Reference Case | 2027 | 14 | -32.1
Reference Case | 2027 | 8 | 48.5
Reference Case | 2027 | 2 | 30
Reference Case | 2027 | 1 | 25.3
Reference Case | 2027 | 6 | -25
Reference Case | 2027 | 5 | 7.3
Reference Case | 2027 | 1 | -36.3
Reference Case | 2027 | 5 | 41.3
Reference Case | 2027 | 10 | 21.5
Reference Case | 2027 | 3 | -14
Reference Case | 2027 | 2 | -36.4
Reference Case | 2027 | 2 | -37.6
Reference Case | 2027 | 7 | 20.4
Reference Case | 2027 | 5 | -15
Reference Case | 2027 | 4 | -10.8
Reference Case | 2027 | 4 | 3.7
Reference Case | 2027 | 4 | -14.7
Reference Case | 2027 | 5 | 9.9
Reference Case | 2027 | 17 | -38.7
Reference Case | 2027 | 7 | -23.8
Reference Case | 2027 | 8 | -15.6
Reference Case | 2027 | 2 | -22.3
Reference Case | 2027 | 7 | -17.2
Reference Case | 2027 | 5 | 52.8
Reference Case | 2027 | 8 | -10.6
Reference Case | 2027 | 8 | 47.6
Reference Case | 2027 | 9 | -48.7
Reference Case | 2027 | 7 | 40.3
Reference Case | 2027 | 4 | -11.4
Reference Case | 2027 | 9 | -42.6
Reference Case | 2027 | 11 | 37.8
Reference Case | 2027 | 2 | -20.8
Reference Case | 2027 | 3 | 61.8
Reference Case | 2027 | 4 | -30.7
Reference Case | 2027 | 4 | 28
Reference Case | 2027 | 4 | 10.8
Reference Case | 2027 | 5 | -11.4
Reference Case | 2027 | 10 | 34.4
Reference Case | 2027 | 5 | -34.5
Reference Case | 2027 | 1 | 42.8
Reference Case | 2027 | 4 | -1.2
Reference Case | 2027 | 4 | 0.7
Reference Case | 2027 | 9 | 26.2
Reference Case | 2027 | 13 | 26.9
Reference Case | 2027 | 4 | -16.7
Reference Case | 2027 | 1 | -55.4
Reference Case | 2027 | 8 | -27.9
Reference Case | 2027 | 10 | 35.3
Reference Case | 2027 | 12 | -48
Reference Case | 2027 | 11 | 71.1
Reference Case | 2027 | 3 | 46.7
Reference Case | 2027 | 8 | -48.2
Reference Case | 2027 | 8 | 48.9
Reference Case | 2027 | 4 | -35.1
Reference Case | 2027 | 12 | -17.6
Reference Case | 2027 | 9 | 31.5
Reference Case | 2027 | 25 | -69.7
Reference Case | 2027 | 13 | 62.8
Reference Case | 2027 | 6 | -28.8
Reference Case | 2027 | 8 | 73.8
Reference Case | 2027 | 14 | -73.6
Reference Case | 2027 | 10 | 15.3
Reference Case | 2027 | 4 | -1.6
Reference Case | 2027 | 12 | 68.9
Reference Case | 2027 | 12 | -143.5
Reference Case | 2027 | 10 | 115
Reference Case | 2027 | 30 | -63.1
Reference Case | 2027 | 7 | 55
Reference Case | 2027 | 16 | -91.7
Reference Case | 2027 | 8 | 73.2
Reference Case | 2027 | 9 | -65.1
Reference Case | 2027 | 19 | -46
Reference Case | 2027 | 3 | 36.9
Reference Case | 2027 | 9 | -56.9
Reference Case | 2027 | 10 | 31.1
Reference Case | 2027 | 9 | -47.4
Reference Case | 2027 | 8 | 32.5
Reference Case | 2027 | 6 | -26
Reference Case | 2027 | 42 | -63.8
Reference Case | 2027 | 15 | -44.6
Reference Case | 2027 | 4 | -9.8
Reference Case | 2027 | 5 | 34.2
Reference Case | 2027 | 22 | 28.4
Reference Case | 2027 | 5 | -10.9
Reference Case | 2027 | 14 | 30.4
Reference Case | 2027 | 4 | -16.2
Reference Case | 2027 | 1 | 26.8
Reference Case | 2027 | 5 | -7.5
Reference Case | 2027 | 9 | -16
Reference Case | 2027 | 5 | 21.3
Reference Case | 2027 | 1 | 38.7
Reference Case | 2027 | 2 | 25.7
Reference Case | 2027 | 7 | -21.5
Reference Case | 2027 | 6 | 44.4
Reference Case | 2027 | 5 | -21.8
Reference Case | 2027 | 4 | -13.4
Reference Case | 2027 | 10 | -44.4
Reference Case | 2027 | 5 | 27.3
Reference Case | 2027 | 3 | -34.6
Reference Case | 2027 | 7 | 12
Reference Case | 2027 | 4 | -12.6
Reference Case | 2027 | 1 | 23.8
Reference Case | 2027 | 2 | -21.9
Reference Case | 2027 | 14 | -25.8
Reference Case | 2027 | 17 | 57.5
Reference Case | 2027 | 3 | 8.1
Reference Case | 2027 | 2 | -20.4
Reference Case | 2027 | 12 | 32.6
Reference Case | 2027 | 2 | -25.1
Reference Case | 2027 | 1 | 23.5
Reference Case | 2027 | 4 | -38.1
Reference Case | 2027 | 5 | 23.8
Reference Case | 2027 | 3 | -20.7
Reference Case | 2027 | 20 | 75.4
Reference Case | 2027 | 15 | -23.6
Reference Case | 2027 | 4 | -0.4
Reference Case | 2027 | 5 | 7.2
Reference Case | 2027 | 5 | -14
Reference Case | 2027 | 13 | 20
Reference Case | 2027 | 4 | 0.8
Reference Case | 2027 | 4 | 21
Reference Case | 2027 | 18 | -35.3
Reference Case | 2027 | 15 | 37.7
Reference Case | 2027 | 8 | 17.8
Reference Case | 2027 | 4 | 11.5
Reference Case | 2027 | 4 | 19
Reference Case | 2027 | 26 | 34.7
Reference Case | 2027 | 11 | -38.2
Reference Case | 2027 | 6 | 6
Reference Case | 2027 | 15 | -47.1
Reference Case | 2027 | 5 | 16.5
Reference Case | 2027 | 4 | 14.5
Reference Case | 2027 | 10 | 22.9
Reference Case | 2027 | 9 | -11.2
Reference Case | 2027 | 12 | -30.7
Reference Case | 2027 | 28 | -32.9
Reference Case | 2027 | 7 | -42.6
Reference Case | 2027 | 4 | -39.5
Reference Case | 2027 | 15 | -19.9
Reference Case | 2027 | 4 | -18.2
Reference Case | 2027 | 16 | -66.5
Reference Case | 2027 | 5 | 23.3
Reference Case | 2027 | 15 | -33.7
Reference Case | 2027 | 8 | 19.6
Reference Case | 2027 | 5 | 35.2
Reference Case | 2027 | 5 | 14.3
Reference Case | 2027 | 6 | -12.5
Reference Case | 2027 | 7 | -10.7
Reference Case | 2027 | 4 | 38.9
Reference Case | 2027 | 9 | -19.7
Reference Case | 2027 | 3 | 28.3
Reference Case | 2027 | 5 | -29.3
Reference Case | 2027 | 8 | 22
Reference Case | 2027 | 3 | -45.3
Reference Case | 2027 | 2 | -35
Reference Case | 2027 | 6 | -13.8
Reference Case | 2027 | 14 | 32.9
Reference Case | 2027 | 5 | -20.2
Reference Case | 2027 | 3 | 31.3
Reference Case | 2027 | 13 | 38.2
Reference Case | 2027 | 4 | -1.9
Reference Case | 2027 | 9 | -46.8
Reference Case | 2027 | 2 | 29.7
Reference Case | 2027 | 13 | 36.3
Reference Case | 2027 | 1 | 36.8
Reference Case | 2027 | 22 | 50.7
Reference Case | 2027 | 9 | 23.7
Reference Case | 2027 | 3 | -17.6
Reference Case | 2027 | 5 | -12.3
Reference Case | 2027 | 5 | 48.8
Reference Case | 2027 | 1 | 36.4
Reference Case | 2027 | 3 | -12.4
Reference Case | 2027 | 5 | -15.6
Reference Case | 2027 | 4 | 25.6
Reference Case | 2027 | 6 | 31.6
Reference Case | 2027 | 7 | 15.1
Reference Case | 2027 | 1 | 43.7
Reference Case | 2027 | 1 | 24
Reference Case | 2027 | 2 | 35.2
Reference Case | 2027 | 3 | 40.3
Reference Case | 2027 | 4 | -6.9
Reference Case | 2027 | 4 | -26.7
Reference Case | 2027 | 4 | 9.8
Reference Case | 2027 | 16 | -41
Reference Case | 2027 | 4 | 40.5
Reference Case | 2027 | 4 | -20.9
Reference Case | 2027 | 1 | 30.1
Reference Case | 2027 | 2 | 51.4
Reference Case | 2027 | 2 | 29.1
Reference Case | 2027 | 2 | 26.8
Reference Case | 2027 | 2 | 27.4
Reference Case | 2027 | 3 | 31
Reference Case | 2027 | 1 | -39.3
Reference Case | 2027 | 3 | 35.7
Reference Case | 2027 | 5 | -11.2
Reference Case | 2027 | 1 | -53.6
Reference Case | 2027 | 2 | -22.8
Reference Case | 2027 | 7 | 24.8
Reference Case | 2027 | 2 | 20
Reference Case | 2027 | 23 | -48.1
Reference Case | 2027 | 2 | -36.3
Reference Case | 2027 | 1 | 37.9
Reference Case | 2027 | 8 | 30.6
Reference Case | 2027 | 17 | -44.2
Reference Case | 2027 | 4 | 32.3
Reference Case | 2027 | 4 | -19.6
Reference Case | 2027 | 4 | 10.3
Reference Case | 2027 | 4 | -15.2
Reference Case | 2027 | 6 | -27.7
Reference Case | 2027 | 3 | -31.6
Reference Case | 2027 | 2 | 30.5
Reference Case | 2027 | 3 | -0.7
Reference Case | 2027 | 17 | 25.6
Reference Case | 2027 | 5 | -9.3
Reference Case | 2027 | 4 | 26.2
Reference Case | 2027 | 4 | 25.5
Reference Case | 2027 | 3 | 32.5
Reference Case | 2027 | 2 | -34.4
Reference Case | 2027 | 5 | -32.2
Reference Case | 2027 | 4 | -42.7
Reference Case | 2027 | 3 | 25.4
Reference Case | 2027 | 4 | -22.5
Reference Case | 2027 | 8 | -27.1
Reference Case | 2027 | 7 | 24.1
Reference Case | 2027 | 4 | -21.8
Reference Case | 2027 | 3 | 22.2
Reference Case | 2027 | 1 | 56.8
Reference Case | 2027 | 4 | -15.3
Reference Case | 2027 | 1 | -16.6
Reference Case | 2027 | 4 | 28.4
Reference Case | 2027 | 6 | -9.6
Reference Case | 2027 | 20 | 28.2
Reference Case | 2027 | 6 | 25.2
Reference Case | 2027 | 2 | -29.7
Reference Case | 2027 | 10 | -46.6
Reference Case | 2027 | 2 | 28.1
Reference Case | 2027 | 5 | 30.2
Reference Case | 2027 | 6 | 11.1
Reference Case | 2027 | 1 | -31.9
Reference Case | 2027 | 1 | 33
Reference Case | 2027 | 5 | -17.6
Reference Case | 2027 | 2 | 24.4
Reference Case | 2027 | 3 | -33.1
Reference Case | 2027 | 4 | 28.9
Reference Case | 2027 | 2 | -29.3
Reference Case | 2027 | 2 | 62.7
Reference Case | 2027 | 4 | -9.2
Reference Case | 2027 | 4 | 39.2
Reference Case | 2027 | 9 | -18.9
Reference Case | 2027 | 7 | -12.6
Reference Case | 2027 | 4 | 31.3
Reference Case | 2027 | 4 | 30.5
Reference Case | 2027 | 17 | -59.7
Reference Case | 2027 | 4 | -8.9
Reference Case | 2027 | 5 | 16.6
Reference Case | 2027 | 3 | -13.7
Reference Case | 2027 | 13 | -22.3
Reference Case | 2027 | 3 | 19.1
Reference Case | 2027 | 1 | -36.2
Reference Case | 2027 | 4 | -28.8
Reference Case | 2027 | 2 | -25.3
Reference Case | 2027 | 1 | 21.2
Reference Case | 2027 | 5 | -31.6
Reference Case | 2027 | 5 | 41.6
Reference Case | 2027 | 5 | 22.1
Reference Case | 2027 | 5 | -17.3
Reference Case | 2027 | 8 | 24.4
Reference Case | 2027 | 4 | -14.2
Reference Case | 2027 | 1 | 48.4
Reference Case | 2027 | 1 | -43.6
Reference Case | 2027 | 3 | 26.5
Reference Case | 2027 | 3 | 35.4
Reference Case | 2027 | 5 | -32.4
Reference Case | 2027 | 10 | 45.5
Reference Case | 2027 | 2 | -43.7
Reference Case | 2027 | 4 | -19
Reference Case | 2027 | 2 | -14.1
Reference Case | 2027 | 1 | 33.9
Reference Case | 2027 | 6 | -22.3
Reference Case | 2027 | 1 | -48.6
Reference Case | 2027 | 3 | 16.5
Reference Case | 2027 | 3 | -26
Reference Case | 2027 | 3 | -19.6
Reference Case | 2027 | 14 | 40.1
Reference Case | 2027 | 7 | -52.1
Reference Case | 2027 | 4 | 37.2
Reference Case | 2027 | 4 | -23.8
Reference Case | 2027 | 10 | 24.5
Reference Case | 2027 | 12 | 39.7
Reference Case | 2027 | 5 | -39.3
Reference Case | 2027 | 5 | 15.2
Reference Case | 2027 | 1 | 57.2
Reference Case | 2027 | 5 | -19.6
Reference Case | 2027 | 7 | -31.9
Reference Case | 2027 | 14 | -37.5
Reference Case | 2027 | 6 | 6.1
Reference Case | 2027 | 7 | 8.2
Reference Case | 2027 | 8 | 38.5
Reference Case | 2027 | 14 | 48.1
Reference Case | 2027 | 5 | -27.7
Reference Case | 2027 | 2 | -38.6
Reference Case | 2027 | 1 | -38
Reference Case | 2027 | 6 | 24
Reference Case | 2027 | 5 | -31.9
Reference Case | 2027 | 10 | 27.4
Reference Case | 2027 | 9 | -21.7
Reference Case | 2027 | 16 | 24.7
Reference Case | 2027 | 4 | -40.7
Reference Case | 2027 | 3 | 13.4
Reference Case | 2027 | 8 | -53.4
Reference Case | 2027 | 13 | 125.2
Reference Case | 2027 | 7 | -66.3
Reference Case | 2027 | 28 | 79.8
Reference Case | 2027 | 3 | -25.7
Reference Case | 2027 | 6 | -18
Reference Case | 2027 | 10 | -21.8
Reference Case | 2027 | 15 | 26.8
Reference Case | 2027 | 17 | 171.7
Reference Case | 2027 | 17 | -46.7
Reference Case | 2027 | 9 | 29.7
Reference Case | 2027 | 6 | -33.6
Reference Case | 2027 | 3 | -24.3
Reference Case | 2027 | 5 | 29.8
Reference Case | 2027 | 9 | 30.2
Reference Case | 2027 | 3 | -29.5
Reference Case | 2027 | 3 | 8.7
Reference Case | 2027 | 21 | -37.6
Reference Case | 2027 | 2 | 25.2
Reference Case | 2027 | 15 | -41.2
Reference Case | 2027 | 3 | -39.1
Reference Case | 2027 | 1 | 42
Reference Case | 2027 | 5 | 13.6
Reference Case | 2027 | 17 | 54.3
Reference Case | 2027 | 3 | 19.5
Reference Case | 2027 | 23 | -51.8
Reference Case | 2027 | 2 | 58.1
Reference Case | 2027 | 7 | -18.3
Reference Case | 2027 | 18 | -32.9
Reference Case | 2027 | 2 | 33
Reference Case | 2027 | 1 | -23.7
Reference Case | 2027 | 9 | -34.2
Reference Case | 2027 | 6 | -34.7
Reference Case | 2027 | 8 | -47
Reference Case | 2027 | 5 | 21.6
Reference Case | 2027 | 4 | 18.8
Reference Case | 2027 | 8 | 36.9
Reference Case | 2027 | 4 | -18.7
Reference Case | 2027 | 12 | 31.4
Reference Case | 2027 | 6 | 13.5
Reference Case | 2027 | 4 | -12.9
Reference Case | 2027 | 4 | -20.8
Reference Case | 2027 | 8 | -17.7
Reference Case | 2027 | 5 | 25.4
Reference Case | 2027 | 2 | 33.8
Reference Case | 2027 | 1 | -30.3
Reference Case | 2027 | 6 | 22.9
Reference Case | 2027 | 3 | -18.8
Reference Case | 2027 | 2 | 24.1
Reference Case | 2027 | 1 | -31.3
Reference Case | 2027 | 5 | 30.5
Reference Case | 2027 | 6 | 21.7
Reference Case | 2027 | 4 | 29.2
Reference Case | 2027 | 4 | 5.7
Reference Case | 2027 | 1 | 36.6
Reference Case | 2027 | 14 | 47.5
Reference Case | 2027 | 45 | 50.5
Reference Case | 2027 | 15 | 39
Reference Case | 2027 | 13 | -53.9
Reference Case | 2027 | 4 | 8.6
Reference Case | 2027 | 7 | 25.1
Reference Case | 2027 | 18 | -47.2
Reference Case | 2027 | 9 | 12.8
Reference Case | 2027 | 1 | 26.3
Reference Case | 2027 | 6 | -24.6
Reference Case | 2027 | 7 | -23.3
Reference Case | 2027 | 5 | -15.4
Reference Case | 2027 | 4 | 6.4
Reference Case | 2027 | 8 | 13.8
Reference Case | 2027 | 13 | 58.3
Reference Case | 2027 | 6 | 7.3
Reference Case | 2027 | 3 | 1.9
Reference Case | 2027 | 39 | -116.7
Reference Case | 2027 | 7 | -34.4
Reference Case | 2027 | 15 | -58.3
Reference Case | 2027 | 17 | -34.1
Reference Case | 2027 | 4 | 7.9
Reference Case | 2027 | 5 | -21.7
Reference Case | 2027 | 1 | 39
Reference Case | 2027 | 5 | 16
Reference Case | 2027 | 4 | -22.6
Reference Case | 2027 | 6 | 32.5
Reference Case | 2027 | 4 | -31.9
Reference Case | 2027 | 11 | -20.6
Reference Case | 2027 | 1 | 43.1
Reference Case | 2027 | 29 | 46.5
Reference Case | 2027 | 1 | -33.3
Reference Case | 2027 | 3 | 21.9
Reference Case | 2027 | 3 | -17.4
Reference Case | 2027 | 21 | 40.2
Reference Case | 2027 | 4 | -21.2
Reference Case | 2027 | 6 | -19.8
Reference Case | 2027 | 11 | 22.8
Reference Case | 2027 | 4 | 26.3
Reference Case | 2027 | 8 | 19
Reference Case | 2027 | 17 | 33.6
Reference Case | 2027 | 6 | -25.8
Reference Case | 2027 | 6 | 18.5
Reference Case | 2027 | 1 | 43.6
Reference Case | 2027 | 10 | -26.8
Reference Case | 2027 | 1 | -42.8
Reference Case | 2027 | 3 | 22.4
Reference Case | 2027 | 7 | -23.1
Reference Case | 2027 | 4 | 17.4
Reference Case | 2027 | 2 | 33.5
Reference Case | 2027 | 6 | -27
Reference Case | 2027 | 4 | 32.6
Reference Case | 2027 | 5 | 6.8
Reference Case | 2027 | 1 | 46.5
Reference Case | 2027 | 8 | -14.8
Reference Case | 2027 | 22 | 90
Reference Case | 2027 | 12 | -35.6
Reference Case | 2027 | 1 | -31.7
Reference Case | 2027 | 4 | -11.8
Reference Case | 2027 | 1 | 34
Reference Case | 2027 | 3 | -26.3
Reference Case | 2027 | 9 | -27
Reference Case | 2027 | 1 | 30.2
Reference Case | 2027 | 4 | 18.1
Reference Case | 2027 | 1 | -34.1
Reference Case | 2027 | 8 | -17.5
Reference Case | 2027 | 11 | -29.9
Reference Case | 2027 | 6 | -15.3
Reference Case | 2027 | 6 | -25.3
Reference Case | 2027 | 2 | -29.6
Reference Case | 2027 | 5 | 17.8
Reference Case | 2027 | 3 | -19.4
Reference Case | 2027 | 4 | -29.4
Reference Case | 2027 | 4 | 20.8
Reference Case | 2027 | 4 | -11.5
Reference Case | 2027 | 5 | -15.2
Reference Case | 2027 | 5 | -20.1
Reference Case | 2027 | 2 | 19.5
Reference Case | 2027 | 1 | 31.9
Reference Case | 2027 | 4 | 21.7
Reference Case | 2027 | 10 | 26.5
Reference Case | 2027 | 2 | 27
Reference Case | 2027 | 15 | 68.2
Reference Case | 2027 | 5 | 12.3
Reference Case | 2027 | 5 | -8.9
Reference Case | 2027 | 1 | -56.7
Reference Case | 2027 | 18 | -45.7
Reference Case | 2027 | 11 | 23.1
Reference Case | 2027 | 3 | -35
Reference Case | 2027 | 1 | 59.1
Reference Case | 2027 | 9 | -31.6
Reference Case | 2027 | 1 | -33.9
Reference Case | 2027 | 8 | 63.2
Reference Case | 2027 | 16 | 50.5
Reference Case | 2027 | 18 | 41.8
Reference Case | 2027 | 4 | 30.7
Reference Case | 2027 | 6 | 15.1
Reference Case | 2027 | 3 | -45.6
Reference Case | 2027 | 17 | 85.6
Reference Case | 2027 | 13 | -28.3
Reference Case | 2027 | 3 | -37.4
Reference Case | 2027 | 10 | 31.8
Reference Case | 2027 | 8 | 21.5
Reference Case | 2027 | 2 | -27.9
Reference Case | 2027 | 2 | -29.4
Reference Case | 2027 | 5 | 27.6
Reference Case | 2027 | 9 | -21.1
Reference Case | 2027 | 6 | -18.3
Reference Case | 2027 | 4 | -21.7
Reference Case | 2027 | 26 | -126
Reference Case | 2027 | 2 | -27.5
Reference Case | 2027 | 21 | -41.5
Reference Case | 2027 | 11 | -26.5
Reference Case | 2027 | 17 | -72.7
Reference Case | 2027 | 3 | -40.9
Reference Case | 2027 | 13 | -55.9
Reference Case | 2027 | 7 | 43.9
Reference Case | 2027 | 3 | 47.1
Reference Case | 2027 | 7 | -16.2
Reference Case | 2027 | 11 | 16.3
Reference Case | 2027 | 3 | 21.1
Reference Case | 2027 | 17 | 35.7
Reference Case | 2027 | 4 | -22.9
Reference Case | 2027 | 1 | -52.1
Reference Case | 2027 | 3 | 12.2
Reference Case | 2027 | 2 | 56.1
Reference Case | 2027 | 3 | 30
Reference Case | 2027 | 17 | 46
Reference Case | 2027 | 14 | -24.4
Reference Case | 2027 | 7 | -13.5
Reference Case | 2027 | 2 | 54.2
Reference Case | 2027 | 12 | 37.2
Reference Case | 2027 | 9 | 51.1
Reference Case | 2027 | 1 | -52.7
Reference Case | 2027 | 6 | -16.1
Reference Case | 2027 | 1 | 35.7
Reference Case | 2027 | 8 | -24.5
Reference Case | 2027 | 3 | 43
Reference Case | 2027 | 4 | 37.8
Reference Case | 2027 | 20 | 42.6
Reference Case | 2027 | 17 | 68.3
Reference Case | 2027 | 9 | -28.8
Reference Case | 2027 | 6 | 45.5
Reference Case | 2027 | 6 | 41.4
Reference Case | 2027 | 10 | 35.2
Reference Case | 2027 | 6 | -38.6
Reference Case | 2027 | 6 | 41
Reference Case | 2027 | 5 | 40.8
Reference Case | 2027 | 4 | -25.3
Reference Case | 2027 | 4 | 22.8
Reference Case | 2027 | 3 | -39.6
Reference Case | 2027 | 4 | 28.7
Reference Case | 2027 | 1 | -42.3
Reference Case | 2027 | 3 | 33.3
Reference Case | 2027 | 7 | 24
Reference Case | 2027 | 7 | -67.1
Reference Case | 2027 | 6 | 17.3
Reference Case | 2027 | 5 | -62.4
Reference Case | 2027 | 4 | -24.6
Reference Case | 2027 | 19 | 29.9
Reference Case | 2027 | 10 | -52.3
Reference Case | 2027 | 7 | -40.3
Reference Case | 2027 | 6 | 19.4
Reference Case | 2027 | 1 | -31.8
Reference Case | 2027 | 14 | -39.4
Reference Case | 2027 | 7 | -37.1
Reference Case | 2027 | 8 | -73
Reference Case | 2027 | 8 | 28.9
Reference Case | 2027 | 9 | -29
Reference Case | 2027 | 3 | 20.9
Reference Case | 2027 | 8 | -21.5
Reference Case | 2027 | 7 | 16.4
Reference Case | 2027 | 6 | -23.6
Reference Case | 2027 | 7 | -28.1
Reference Case | 2027 | 6 | 50.1
Reference Case | 2027 | 3 | 22.5
Reference Case | 2027 | 4 | 4.9
Reference Case | 2027 | 6 | -6.9
Reference Case | 2027 | 3 | 45.1
Reference Case | 2027 | 1 | -40.8
Reference Case | 2027 | 3 | 28
Reference Case | 2027 | 1 | 33.2
Reference Case | 2027 | 4 | 5.2
Reference Case | 2027 | 6 | -10.1
Reference Case | 2027 | 1 | 41.5
Reference Case | 2027 | 6 | 22.7
Reference Case | 2027 | 18 | -37.6
Reference Case | 2027 | 4 | 41.5
Reference Case | 2027 | 6 | -18.5
Reference Case | 2027 | 5 | 40.1
Reference Case | 2027 | 2 | -38.5
Reference Case | 2027 | 3 | 16.1
Reference Case | 2027 | 4 | -34.4
Reference Case | 2027 | 16 | -68.1
Reference Case | 2027 | 6 | 10.9
Reference Case | 2027 | 5 | -19.7
Reference Case | 2027 | 1 | -32.7
Reference Case | 2027 | 1 | 40.7
Reference Case | 2027 | 6 | -23.1
Reference Case | 2027 | 12 | -23.9
Reference Case | 2027 | 13 | 51.3
Reference Case | 2027 | 2 | 26.2
Reference Case | 2027 | 7 | 14.6
Reference Case | 2027 | 2 | -45.7
Reference Case | 2027 | 3 | -19.8
Reference Case | 2027 | 5 | 6.5
Reference Case | 2027 | 3 | 43.2
Reference Case | 2027 | 2 | 23.3
Reference Case | 2027 | 2 | -34
Reference Case | 2027 | 12 | -34.6
Reference Case | 2027 | 3 | 22.1
Reference Case | 2027 | 14 | 19.7
Reference Case | 2027 | 18 | -39.4
Reference Case | 2027 | 4 | 35.2
Reference Case | 2027 | 9 | 19
Reference Case | 2027 | 1 | 34.4
Reference Case | 2027 | 3 | -11.2
Reference Case | 2027 | 3 | -10
Reference Case | 2027 | 2 | -24.7
Reference Case | 2027 | 7 | -21.6
Reference Case | 2027 | 1 | -55.7
Reference Case | 2027 | 20 | -41.3
Reference Case | 2027 | 2 | -31.1
Reference Case | 2027 | 3 | 7.4
Reference Case | 2027 | 2 | 28.3
Reference Case | 2027 | 14 | 72.4
Reference Case | 2027 | 45 | 46.7
Reference Case | 2027 | 4 | 38.2
Reference Case | 2027 | 5 | 13.7
Reference Case | 2027 | 4 | 34.9
Reference Case | 2027 | 6 | -10.7
Reference Case | 2027 | 8 | -43.7
Reference Case | 2027 | 6 | 39.3
Reference Case | 2027 | 17 | 43.9
Reference Case | 2027 | 17 | 51.7
Reference Case | 2027 | 2 | 46.3
Reference Case | 2027 | 8 | 21
Reference Case | 2027 | 6 | 10.2
Reference Case | 2027 | 16 | 38
Reference Case | 2027 | 5 | -24.1
Reference Case | 2027 | 1 | 43.4
Reference Case | 2027 | 3 | 13.1
Reference Case | 2027 | 6 | 28.5
Reference Case | 2027 | 1 | 32.7
Reference Case | 2027 | 3 | -33
Reference Case | 2027 | 5 | -22.2
Reference Case | 2027 | 1 | -40.4
Reference Case | 2027 | 8 | -35.2
Reference Case | 2027 | 20 | -42.1
Reference Case | 2027 | 3 | -35.3
Reference Case | 2027 | 6 | -23.9
Reference Case | 2027 | 4 | 26.5
Reference Case | 2027 | 5 | -28.6
Reference Case | 2027 | 3 | -23
Reference Case | 2027 | 10 | 30.3
Reference Case | 2027 | 6 | 4.5
Reference Case | 2027 | 4 | 37.1
Reference Case | 2027 | 1 | 81.6
Reference Case | 2027 | 10 | 31
Reference Case | 2027 | 6 | -4.1
Reference Case | 2027 | 4 | -49.3
Reference Case | 2027 | 6 | 35.1
Reference Case | 2027 | 19 | -48.4
Reference Case | 2027 | 5 | 46.2
Reference Case | 2027 | 2 | 39.8
Reference Case | 2027 | 3 | -30.6
Reference Case | 2027 | 8 | 26.3
Reference Case | 2027 | 5 | 19.4
Reference Case | 2027 | 3 | -18.7
Reference Case | 2027 | 5 | -17.2
Reference Case | 2027 | 3 | -14.4
Reference Case | 2027 | 3 | 12
Reference Case | 2027 | 7 | 48.5
Reference Case | 2027 | 1 | 47.3
Reference Case | 2027 | 1 | 41.9
Reference Case | 2027 | 18 | 34.1
Reference Case | 2027 | 9 | -28.6
Reference Case | 2027 | 18 | -30
Reference Case | 2027 | 13 | 48.7
Reference Case | 2027 | 1 | -39.7
Reference Case | 2027 | 4 | 16.5
Reference Case | 2027 | 4 | -22.2
Reference Case | 2027 | 4 | 20.9
Reference Case | 2027 | 4 | -45.4
Reference Case | 2027 | 5 | -13.4
Reference Case | 2027 | 17 | -85.7
Reference Case | 2027 | 9 | -29.9
Reference Case | 2027 | 5 | -29.6
Reference Case | 2027 | 2 | -61.7
Reference Case | 2027 | 6 | 17.2
Reference Case | 2027 | 2 | 30.2
Reference Case | 2027 | 5 | -34.1
Reference Case | 2027 | 3 | -40.8
Reference Case | 2027 | 11 | 43.8
Reference Case | 2027 | 7 | -24.7
Reference Case | 2027 | 6 | 21.8
Reference Case | 2027 | 6 | -24.3
Reference Case | 2027 | 19 | 48.9
Reference Case | 2027 | 12 | 36.4
Reference Case | 2027 | 4 | -21
Reference Case | 2027 | 10 | -20.6
Reference Case | 2027 | 11 | 19.9
Reference Case | 2027 | 10 | 47.3
Reference Case | 2027 | 8 | 11.3
Reference Case | 2027 | 1 | 67.3
Reference Case | 2027 | 7 | 13.2
Reference Case | 2027 | 4 | -23.6
Reference Case | 2027 | 5 | -49.1
Reference Case | 2027 | 2 | 34.7
Reference Case | 2027 | 6 | 55
Reference Case | 2027 | 3 | 46.5
Reference Case | 2027 | 6 | -31.4
Reference Case | 2027 | 4 | -13.3
Reference Case | 2027 | 7 | 37.6
Reference Case | 2027 | 4 | -40.8
Reference Case | 2027 | 2 | -37.3
Reference Case | 2027 | 21 | 121.6
Reference Case | 2027 | 8 | 37.3
Reference Case | 2027 | 1 | 40.3
Reference Case | 2027 | 19 | 40.3
Reference Case | 2027 | 4 | -41.8
Reference Case | 2027 | 20 | -66.8
Reference Case | 2027 | 8 | 24.6
Reference Case | 2027 | 9 | -15.5
Reference Case | 2027 | 4 | 34.5
Reference Case | 2027 | 7 | -11.4
Reference Case | 2027 | 5 | -23.3
Reference Case | 2027 | 3 | -55.2
Reference Case | 2027 | 11 | -44.1
Reference Case | 2027 | 5 | 33.5
Reference Case | 2027 | 5 | -48.5
Reference Case | 2027 | 5 | -11.3
Reference Case | 2027 | 7 | -25.8
Reference Case | 2027 | 3 | 46.1
Reference Case | 2027 | 25 | -57.3
Reference Case | 2027 | 6 | 26.4
Reference Case | 2027 | 3 | -38.3
Reference Case | 2027 | 8 | -27.7
Reference Case | 2027 | 4 | 22.4
Reference Case | 2027 | 7 | -12.5
Reference Case | 2027 | 6 | -39.9
Reference Case | 2027 | 3 | -37.2
Reference Case | 2027 | 1 | 54
Reference Case | 2027 | 11 | -43.1
Reference Case | 2027 | 3 | 48.5
Reference Case | 2027 | 3 | 21.4
Reference Case | 2027 | 1 | -39.2
Reference Case | 2027 | 2 | 42.2
Reference Case | 2027 | 1 | 61.7
Reference Case | 2027 | 7 | 69.4
Reference Case | 2027 | 5 | -45.3
Reference Case | 2027 | 2 | -32.4
Reference Case | 2027 | 15 | -38.9
Reference Case | 2027 | 7 | -40.4
Reference Case | 2027 | 8 | -25.7
Reference Case | 2027 | 3 | -9.1
Reference Case | 2027 | 5 | -39.9
Reference Case | 2027 | 5 | 23.4
Reference Case | 2027 | 3 | 23.3
Reference Case | 2027 | 4 | 8.5
Reference Case | 2027 | 3 | 26
Reference Case | 2027 | 5 | 33.1
Reference Case | 2027 | 25 | 58
Reference Case | 2027 | 6 | 42.5
Reference Case | 2027 | 6 | 17.8
Reference Case | 2027 | 3 | 21.8
Reference Case | 2027 | 12 | 50.2
Reference Case | 2027 | 7 | 34.1
Reference Case | 2027 | 20 | 34.9
Reference Case | 2027 | 1 | -38.8
Reference Case | 2027 | 3 | -30.1
Reference Case | 2027 | 11 | -53.9
Reference Case | 2027 | 6 | 30.3
Reference Case | 2027 | 7 | -29.6
Reference Case | 2027 | 5 | -18.3
Reference Case | 2027 | 3 | 42.4
Reference Case | 2027 | 2 | 46.8
Reference Case | 2027 | 12 | 46
Reference Case | 2027 | 1 | 53.8
Reference Case | 2027 | 3 | -14.2
Reference Case | 2027 | 7 | 43.2
Reference Case | 2027 | 4 | -27.7
Reference Case | 2027 | 3 | 37.3
Reference Case | 2027 | 18 | 56.7
Reference Case | 2027 | 12 | 47.1
Reference Case | 2027 | 2 | 32.8
Reference Case | 2027 | 4 | 11.6
Reference Case | 2027 | 5 | 8.7
Reference Case | 2027 | 1 | 41.8
Reference Case | 2027 | 11 | -31
Reference Case | 2027 | 1 | -36.5
Reference Case | 2027 | 10 | -41
Reference Case | 2027 | 9 | 31
Reference Case | 2027 | 8 | -42.1
Reference Case | 2027 | 6 | -56.2
Reference Case | 2027 | 3 | 24.5
Reference Case | 2027 | 3 | 24.4
Reference Case | 2027 | 10 | -22.9
Reference Case | 2027 | 1 | -36.4
Reference Case | 2027 | 4 | 28.3
Reference Case | 2027 | 4 | -25.8
Reference Case | 2027 | 3 | 21.5
Reference Case | 2027 | 4 | -15.9
Reference Case | 2027 | 3 | -41.4
Reference Case | 2027 | 1 | 32.8
Reference Case | 2027 | 8 | -30.6
Reference Case | 2027 | 3 | 39.3
Reference Case | 2027 | 4 | 5
Reference Case | 2027 | 6 | 7.7
Reference Case | 2027 | 18 | 84.4
Reference Case | 2027 | 6 | -17.3
Reference Case | 2027 | 4 | 11.8
Reference Case | 2027 | 3 | 36.4
Reference Case | 2027 | 5 | -43.6
Reference Case | 2027 | 5 | -8.2
Reference Case | 2027 | 4 | -2
Reference Case | 2027 | 4 | 59.8
Reference Case | 2027 | 6 | 30.4
Reference Case | 2027 | 5 | -36.9
Reference Case | 2027 | 4 | 18
Reference Case | 2027 | 4 | 12
Reference Case | 2027 | 4 | 31.2
Reference Case | 2027 | 5 | 35.6
Reference Case | 2027 | 12 | 25.8
Reference Case | 2027 | 2 | -32.2
Reference Case | 2027 | 7 | 17.4
Reference Case | 2027 | 3 | -2.7
Reference Case | 2027 | 4 | -20.7
Reference Case | 2027 | 6 | 2.8
Reference Case | 2027 | 8 | -14.1
Reference Case | 2027 | 6 | 45
Reference Case | 2027 | 3 | -17.5
Reference Case | 2027 | 4 | 12.1
Reference Case | 2027 | 15 | -14.2
Reference Case | 2027 | 7 | 19.7
Reference Case | 2027 | 2 | -36.6
Reference Case | 2027 | 5 | 54.3
Reference Case | 2027 | 11 | 35.3
Reference Case | 2027 | 5 | 9.6
Reference Case | 2027 | 2 | -40
Reference Case | 2027 | 3 | -30.3
Reference Case | 2027 | 16 | 42
Reference Case | 2027 | 1 | -40.5
Reference Case | 2027 | 6 | -29.5
Reference Case | 2027 | 25 | 41.5
Reference Case | 2027 | 9 | 41.7
Reference Case | 2027 | 20 | 111.5
Reference Case | 2027 | 7 | 8.6
Reference Case | 2027 | 2 | 27.2
Reference Case | 2027 | 3 | 23.4
Reference Case | 2027 | 6 | -21.8
Reference Case | 2027 | 1 | 45
Reference Case | 2027 | 3 | 6.2
Reference Case | 2027 | 3 | 15.5
Reference Case | 2027 | 6 | 18.3
Reference Case | 2027 | 15 | -31.4
Reference Case | 2027 | 7 | 47.9
Reference Case | 2027 | 3 | -26.8
Reference Case | 2027 | 3 | -3
Reference Case | 2027 | 5 | 9.8
Reference Case | 2027 | 9 | -8.3
Reference Case | 2027 | 9 | 20.1
Reference Case | 2027 | 18 | 36.1
Reference Case | 2027 | 2 | 54.3
Reference Case | 2027 | 5 | -13.1
Reference Case | 2027 | 1 | -32
Reference Case | 2027 | 8 | -8.9
Reference Case | 2027 | 6 | 34.7
Reference Case | 2027 | 6 | -59.2
Reference Case | 2027 | 3 | 68.2
Reference Case | 2027 | 5 | -12.9
Reference Case | 2027 | 5 | 10.6
Reference Case | 2027 | 7 | 61.2
Reference Case | 2027 | 3 | -31.5
Reference Case | 2027 | 4 | 24.1
Reference Case | 2027 | 2 | -23.1
Reference Case | 2027 | 1 | -32.2
Reference Case | 2027 | 3 | -0.4
Reference Case | 2027 | 4 | 23.5
Reference Case | 2027 | 11 | -37.1
Reference Case | 2027 | 7 | 36.1
Reference Case | 2027 | 4 | 36.1
Reference Case | 2027 | 7 | -22.8
Reference Case | 2027 | 4 | 0.2
Reference Case | 2027 | 1 | -40.7
Reference Case | 2027 | 16 | 70.9
Reference Case | 2027 | 11 | -62.8
Reference Case | 2027 | 8 | -20.1
Reference Case | 2027 | 4 | 12.9
Reference Case | 2027 | 9 | -44.5
Reference Case | 2027 | 7 | 25.7
Reference Case | 2027 | 9 | -33
Reference Case | 2027 | 12 | 56
Reference Case | 2027 | 14 | -90.6
Reference Case | 2027 | 8 | 48.3
Reference Case | 2027 | 1 | -25.8
Reference Case | 2027 | 3 | 48.1
Reference Case | 2027 | 11 | -32.5
Reference Case | 2027 | 3 | -42.1
Reference Case | 2027 | 4 | 22.7
Reference Case | 2027 | 4 | -12
Reference Case | 2027 | 1 | -62.9
Reference Case | 2027 | 1 | 27.7
Reference Case | 2027 | 3 | 23.9
Reference Case | 2027 | 2 | 31.2
Reference Case | 2027 | 5 | 40.7
Reference Case | 2027 | 7 | -18
Reference Case | 2027 | 5 | 6.9
Reference Case | 2027 | 10 | -70.2
Reference Case | 2027 | 4 | -34.7
Reference Case | 2027 | 5 | 25.9
Reference Case | 2027 | 10 | -37.5
Reference Case | 2027 | 5 | 7
Reference Case | 2027 | 2 | 29.2
Reference Case | 2027 | 8 | 18.6
Reference Case | 2027 | 24 | 116.9
Reference Case | 2027 | 6 | -25.2
Reference Case | 2027 | 3 | -3.8
Reference Case | 2027 | 19 | -38.7
Reference Case | 2027 | 15 | -42
Reference Case | 2027 | 10 | 17.3
Reference Case | 2027 | 10 | 29.6
Reference Case | 2027 | 61 | -40.5
Reference Case | 2027 | 15 | -12.5
Reference Case | 2027 | 40 | -50
Reference Case | 2027 | 4 | 2.8
Reference Case | 2027 | 7 | -30.5
Reference Case | 2027 | 19 | 35.5
Reference Case | 2027 | 7 | -15.6
Reference Case | 2027 | 8 | -61.2
Reference Case | 2027 | 2 | 46.1
Reference Case | 2027 | 10 | 27.2
Reference Case | 2027 | 26 | -72.9
Reference Case | 2027 | 12 | -22.2
Reference Case | 2027 | 13 | -31.5
Reference Case | 2027 | 5 | 44.3
Reference Case | 2027 | 8 | 30.4
Reference Case | 2027 | 12 | -83.2
Reference Case | 2027 | 8 | 37.9
Reference Case | 2027 | 18 | -32
Reference Case | 2027 | 18 | -60
Reference Case | 2027 | 4 | 27.3
Reference Case | 2027 | 4 | -40.1
Reference Case | 2027 | 19 | -57.1
Reference Case | 2027 | 23 | 59.4
Reference Case | 2027 | 11 | -23.9
Reference Case | 2027 | 8 | 20.7
Reference Case | 2027 | 6 | -16.7
Reference Case | 2027 | 18 | 47
Reference Case | 2027 | 5 | 36.6
Reference Case | 2027 | 2 | 32.4
Reference Case | 2027 | 5 | 68.1
Reference Case | 2027 | 12 | 70.9
Reference Case | 2027 | 4 | -18
Reference Case | 2027 | 4 | -27.4
Reference Case | 2027 | 4 | -7.9
Reference Case | 2027 | 5 | 22.9
Reference Case | 2027 | 4 | -28.2
Reference Case | 2027 | 6 | 28.7
Reference Case | 2027 | 7 | -14.3
Reference Case | 2027 | 2 | 37.3
Reference Case | 2027 | 4 | -30.6
Reference Case | 2027 | 2 | -51.2
Reference Case | 2027 | 11 | -36.1
Reference Case | 2027 | 6 | 16.3
Reference Case | 2027 | 7 | 26.2
Reference Case | 2027 | 2 | -20.2
Reference Case | 2027 | 2 | -22.4
Reference Case | 2027 | 13 | -39.6
Reference Case | 2027 | 5 | 45.9
Reference Case | 2027 | 3 | -21.1
Reference Case | 2027 | 4 | 13.3
Reference Case | 2027 | 2 | 49.9
Reference Case | 2027 | 9 | -38.8
Reference Case | 2027 | 2 | 30.9
Reference Case | 2027 | 5 | 23.2
Reference Case | 2027 | 1 | 22.6
Reference Case | 2027 | 4 | 36.4
Reference Case | 2027 | 14 | -32.3
Reference Case | 2027 | 2 | -53.6
Reference Case | 2027 | 4 | -34.2
Reference Case | 2027 | 5 | 26.5
Reference Case | 2027 | 1 | -45.4
Reference Case | 2027 | 6 | -21.4
Reference Case | 2027 | 6 | 30.6
Reference Case | 2027 | 9 | -20.3
Reference Case | 2027 | 1 | 42.5
Reference Case | 2027 | 5 | -32.7
Reference Case | 2027 | 16 | -37.9
Reference Case | 2027 | 5 | -5.3
Reference Case | 2027 | 1 | -47.6
Reference Case | 2027 | 2 | 29.8
Reference Case | 2027 | 2 | 33.3
Reference Case | 2027 | 13 | -74.1
Reference Case | 2027 | 2 | 38.2
Reference Case | 2027 | 2 | -21.1
Reference Case | 2027 | 10 | -25.9
Reference Case | 2027 | 37 | -54.5
Reference Case | 2027 | 4 | 32.5
Reference Case | 2027 | 11 | 35.7
Reference Case | 2027 | 5 | -10.7
Reference Case | 2027 | 3 | -28.1
Reference Case | 2027 | 4 | 7.1
Reference Case | 2027 | 5 | 24.7
Reference Case | 2027 | 2 | 36.8
Reference Case | 2027 | 3 | 34.9
Reference Case | 2027 | 7 | 23
Reference Case | 2027 | 7 | -28.6
Reference Case | 2027 | 1 | -69.9
Reference Case | 2027 | 14 | 46.3
Reference Case | 2027 | 2 | -45.5
Reference Case | 2027 | 6 | 50.6
Reference Case | 2027 | 6 | -14.4
Reference Case | 2027 | 12 | 42.8
Reference Case | 2027 | 10 | -41.8
Reference Case | 2027 | 11 | 54.7
Reference Case | 2027 | 2 | 39
Reference Case | 2027 | 1 | -48
Reference Case | 2027 | 8 | -56
Reference Case | 2027 | 2 | 47.7
Reference Case | 2027 | 21 | 37.7
Reference Case | 2027 | 9 | -15.9
Reference Case | 2027 | 6 | 17.4
Reference Case | 2027 | 12 | 46.3
Reference Case | 2027 | 6 | 27.2
Reference Case | 2027 | 10 | 32.2
Reference Case | 2027 | 3 | 44.4
Reference Case | 2027 | 13 | -41.3
Reference Case | 2027 | 2 | -30.8
Reference Case | 2027 | 14 | 49.3
Reference Case | 2027 | 18 | -79.8
Reference Case | 2027 | 2 | -32.6
Reference Case | 2027 | 4 | -8.5
Reference Case | 2027 | 5 | 29.5
Reference Case | 2027 | 8 | 23
Reference Case | 2027 | 7 | -13.3
Reference Case | 2027 | 3 | -34.2
Reference Case | 2027 | 3 | 32.7
Reference Case | 2027 | 5 | 27.4
Reference Case | 2027 | 4 | -10.2
Reference Case | 2027 | 2 | 31.7
Reference Case | 2027 | 1 | 44.5
Reference Case | 2027 | 1 | 25.6
Reference Case | 2027 | 4 | 59.7
Reference Case | 2027 | 7 | -51
Reference Case | 2027 | 14 | 49.4
Reference Case | 2027 | 4 | 30.6
Reference Case | 2027 | 18 | -67.7
Reference Case | 2027 | 5 | 38
Reference Case | 2027 | 15 | 44.3
Reference Case | 2027 | 9 | -27.2
Reference Case | 2027 | 5 | 19.5
Reference Case | 2027 | 4 | -35.4
Reference Case | 2027 | 8 | -11
Reference Case | 2027 | 7 | 22.7
Reference Case | 2027 | 9 | 47
Reference Case | 2027 | 9 | 26.3
Reference Case | 2027 | 6 | -19.6
Reference Case | 2027 | 3 | -20.8
Reference Case | 2027 | 2 | -31.5
Reference Case | 2027 | 12 | -28.2
Reference Case | 2027 | 4 | 46
Reference Case | 2027 | 19 | 58.3
Reference Case | 2027 | 15 | -63.7
Reference Case | 2027 | 3 | 40.2
Reference Case | 2027 | 29 | -51.3
Reference Case | 2027 | 2 | 50.3
Reference Case | 2027 | 1 | 35.1
Reference Case | 2027 | 24 | 39.3
Reference Case | 2027 | 5 | 19.1
Reference Case | 2027 | 10 | -21.9
Reference Case | 2027 | 7 | -38
Reference Case | 2027 | 4 | 36.6
Reference Case | 2027 | 2 | -40.2
Reference Case | 2027 | 3 | -33.2
Reference Case | 2027 | 23 | -102.4
Reference Case | 2027 | 6 | 36.9
Reference Case | 2027 | 7 | -21.3
Reference Case | 2027 | 8 | -40.7
Reference Case | 2027 | 15 | -36.2
Reference Case | 2027 | 3 | -37.8
Reference Case | 2027 | 9 | -48.5
Reference Case | 2027 | 4 | 35.8
Reference Case | 2027 | 8 | 40.2
Reference Case | 2027 | 13 | -63.9
Reference Case | 2027 | 12 | -52.4
Reference Case | 2027 | 9 | 41.1
Reference Case | 2027 | 6 | -20.3
Reference Case | 2027 | 8 | -57.6
Reference Case | 2027 | 10 | 69.4
Reference Case | 2027 | 6 | 12.4
Reference Case | 2027 | 5 | 34.5
Reference Case | 2027 | 3 | 34.7
Reference Case | 2027 | 7 | -24.3
Reference Case | 2027 | 3 | 29.7
Reference Case | 2027 | 9 | -14.2
Reference Case | 2027 | 11 | -16.6
Reference Case | 2027 | 11 | -17.5
Reference Case | 2027 | 2 | 34.3
Reference Case | 2027 | 9 | 26.8
Reference Case | 2027 | 13 | -33.5
Reference Case | 2027 | 2 | -50.4
Reference Case | 2027 | 4 | -9.7
Reference Case | 2027 | 1 | 39.9
Reference Case | 2027 | 3 | 37.5
Reference Case | 2027 | 3 | 36.2
Reference Case | 2027 | 2 | -24.5
Reference Case | 2027 | 4 | 25.7
Reference Case | 2027 | 9 | 37.7
Reference Case | 2027 | 5 | -15.3
Reference Case | 2027 | 4 | -30.4
Reference Case | 2027 | 1 | -50.3
Reference Case | 2027 | 25 | 28.2
Reference Case | 2027 | 6 | -9.5
Reference Case | 2027 | 5 | -13.7
Reference Case | 2027 | 4 | 0.9
Reference Case | 2027 | 7 | -20.7
Reference Case | 2027 | 5 | -19.9
Reference Case | 2027 | 16 | -73
Reference Case | 2027 | 2 | 23.9
Reference Case | 2027 | 11 | -46.9
Reference Case | 2027 | 8 | 16.8
Reference Case | 2027 | 14 | -38.2
Reference Case | 2027 | 5 | 18.6
Reference Case | 2027 | 2 | -36.1
Reference Case | 2027 | 6 | 32.4
Reference Case | 2027 | 3 | -18.6
Reference Case | 2027 | 14 | 43.1
Reference Case | 2027 | 3 | 52.2
Reference Case | 2027 | 2 | -20.5
Reference Case | 2027 | 8 | -33.4
Reference Case | 2027 | 5 | 42.1
Reference Case | 2027 | 10 | -36.3
Reference Case | 2027 | 4 | -12.8
Reference Case | 2027 | 6 | 19.3
Reference Case | 2027 | 10 | 18.2
Reference Case | 2027 | 5 | 25
Reference Case | 2027 | 6 | 25.5
Reference Case | 2027 | 3 | -43.2
Reference Case | 2027 | 6 | -13.5
Reference Case | 2027 | 3 | 36.6
Reference Case | 2027 | 3 | -48.8
Reference Case | 2027 | 7 | -19.2
Reference Case | 2027 | 12 | -31.4
Reference Case | 2027 | 5 | -31.5
Reference Case | 2027 | 6 | 23.6
Reference Case | 2027 | 4 | 51.9
Reference Case | 2027 | 18 | -36.4
Reference Case | 2027 | 27 | -58
Reference Case | 2027 | 2 | 48
Reference Case | 2027 | 15 | 53.2
Reference Case | 2027 | 8 | 29.7
Reference Case | 2027 | 4 | -5.3
Reference Case | 2027 | 7 | 27
Reference Case | 2027 | 3 | 32.4
Reference Case | 2027 | 2 | 40.1
Reference Case | 2027 | 13 | -68.3
Reference Case | 2027 | 16 | 53.6
Reference Case | 2027 | 14 | 25.4
Reference Case | 2027 | 4 | -19.2
Reference Case | 2027 | 4 | 30.4
Reference Case | 2027 | 2 | -39.1
Reference Case | 2027 | 3 | -33.8
Reference Case | 2027 | 7 | -30.9
Reference Case | 2027 | 6 | 30.7
Reference Case | 2027 | 1 | -65.8
Reference Case | 2027 | 4 | -49.9
Reference Case | 2027 | 1 | -50.4
Reference Case | 2027 | 5 | 39.8
Reference Case | 2027 | 4 | 22.9
Reference Case | 2027 | 3 | -59.7
Reference Case | 2027 | 13 | -103.9
Reference Case | 2027 | 1 | -36.7
Reference Case | 2027 | 12 | 44.3
Reference Case | 2027 | 20 | 64
Reference Case | 2027 | 17 | 64.7
Reference Case | 2027 | 3 | 40.4
Reference Case | 2027 | 10 | -19.7
Reference Case | 2027 | 2 | 22.8
Reference Case | 2027 | 3 | 40.8
Reference Case | 2027 | 4 | -7.3
Reference Case | 2027 | 8 | -29.9
Reference Case | 2027 | 4 | -32
Reference Case | 2027 | 1 | -41.8
Reference Case | 2027 | 2 | 27.7
Reference Case | 2027 | 1 | 37.1
Reference Case | 2027 | 3 | 27.1
Reference Case | 2027 | 4 | 38.4
Reference Case | 2027 | 23 | -141.7
Reference Case | 2027 | 9 | 36.6
Reference Case | 2027 | 2 | -33.2
Reference Case | 2027 | 15 | 51.7
Reference Case | 2027 | 10 | -26.2
Reference Case | 2027 | 10 | -39.2
Reference Case | 2027 | 4 | -29.1
Reference Case | 2027 | 3 | -38.9
Reference Case | 2027 | 5 | -33.4
Reference Case | 2027 | 8 | -32.3
Reference Case | 2027 | 4 | -37.4
Reference Case | 2027 | 1 | 44.3
Reference Case | 2027 | 17 | -48.2
Reference Case | 2027 | 10 | 23.8
Reference Case | 2027 | 14 | -28.6
Reference Case | 2027 | 6 | -38.4
Reference Case | 2027 | 8 | 22.6
Reference Case | 2027 | 10 | -30.1
Reference Case | 2027 | 10 | -15
Reference Case | 2027 | 3 | 21.2
Reference Case | 2027 | 2 | 26.5
Reference Case | 2027 | 2 | 27.3
Reference Case | 2027 | 14 | 28.4
Reference Case | 2027 | 2 | 53.1
Reference Case | 2027 | 2 | 50.2
Reference Case | 2027 | 5 | 40.5
Reference Case | 2027 | 4 | -16.3
Reference Case | 2027 | 5 | 13
Reference Case | 2027 | 3 | -12.1
Reference Case | 2027 | 5 | -38
Reference Case | 2027 | 9 | -42.9
Reference Case | 2027 | 5 | 12.1
Reference Case | 2027 | 3 | 33.2
Reference Case | 2027 | 6 | 12.2
Reference Case | 2027 | 7 | 4.6
Reference Case | 2027 | 9 | -10.3
Reference Case | 2027 | 3 | -22.8
Reference Case | 2027 | 2 | -18.2
Reference Case | 2027 | 8 | -11.9
Reference Case | 2027 | 20 | -86.3
Reference Case | 2027 | 31 | -155.4
Reference Case | 2027 | 8 | 15
Reference Case | 2027 | 3 | -37.5
Reference Case | 2027 | 4 | 23
Reference Case | 2027 | 15 | 19.4
Reference Case | 2027 | 19 | 35.4
Reference Case | 2027 | 6 | 31.1
Reference Case | 2027 | 3 | 29
Reference Case | 2027 | 5 | -45.2
Reference Case | 2027 | 5 | 49.2
Reference Case | 2027 | 4 | 29.1
Reference Case | 2027 | 1 | -47.1
Reference Case | 2027 | 15 | 47
Reference Case | 2027 | 2 | -28.2
Reference Case | 2027 | 7 | 34.6
Reference Case | 2027 | 8 | 16.9
Reference Case | 2027 | 6 | -30.8
Reference Case | 2027 | 6 | 19.6
Reference Case | 2027 | 2 | -38.8
Reference Case | 2027 | 7 | -34.7
Reference Case | 2027 | 3 | -29.1
Reference Case | 2027 | 2 | -51.5
Reference Case | 2027 | 4 | -10.1
Reference Case | 2027 | 2 | 34.4
Reference Case | 2027 | 1 | 34.1
Reference Case | 2027 | 1 | -46.7
Reference Case | 2027 | 20 | 73.9
Reference Case | 2027 | 21 | -69.5
Reference Case | 2027 | 6 | 17.9
Reference Case | 2027 | 4 | 35.7
Reference Case | 2027 | 2 | 42.5
Reference Case | 2027 | 2 | 35.1
Reference Case | 2027 | 4 | 5.6
Reference Case | 2027 | 15 | 42.7
Reference Case | 2027 | 1 | 41.6
Reference Case | 2027 | 2 | -23.5
Reference Case | 2027 | 16 | 45.5
Reference Case | 2027 | 26 | 38.5
Reference Case | 2027 | 11 | 28.9
Reference Case | 2027 | 2 | 38.7
Reference Case | 2027 | 15 | -63
Reference Case | 2027 | 11 | 25.5
Reference Case | 2027 | 15 | 22.2
Reference Case | 2027 | 10 | 25.5
Reference Case | 2027 | 3 | 4.3
Reference Case | 2027 | 4 | -31.3
Reference Case | 2027 | 5 | 20.5
Reference Case | 2027 | 1 | -106.6
Reference Case | 2027 | 8 | 28.6
Reference Case | 2027 | 3 | -18.5
Reference Case | 2027 | 4 | -41.2
Reference Case | 2027 | 3 | -24.6
Reference Case | 2027 | 12 | 37.1
Reference Case | 2027 | 3 | 40.9
Reference Case | 2027 | 3 | 31.4
Reference Case | 2027 | 2 | 28.7
Reference Case | 2027 | 12 | 27.8
Reference Case | 2027 | 9 | 31.9
Reference Case | 2027 | 12 | -19.1
Reference Case | 2027 | 4 | 29.8
Reference Case | 2027 | 6 | -16.5
Reference Case | 2027 | 9 | 34.1
Reference Case | 2027 | 10 | -15.2
Reference Case | 2027 | 8 | -25.2
Reference Case | 2027 | 5 | 48
Reference Case | 2027 | 4 | -14.9
Reference Case | 2027 | 31 | -54.3
Reference Case | 2027 | 4 | -3.3
Reference Case | 2027 | 6 | -30.9
Reference Case | 2027 | 6 | 47.1
Reference Case | 2027 | 19 | 55.6
Reference Case | 2027 | 9 | 43.8
Reference Case | 2027 | 6 | -26.1
Reference Case | 2027 | 4 | -13.1
Reference Case | 2027 | 23 | -101.5
Reference Case | 2027 | 6 | 42.2
Reference Case | 2027 | 3 | 32.3
Reference Case | 2027 | 6 | -27.5
Reference Case | 2027 | 10 | -31.4
Reference Case | 2027 | 6 | 11.7
Reference Case | 2027 | 2 | -27.3
Reference Case | 2027 | 12 | -17.9
Reference Case | 2027 | 2 | 45.4
Reference Case | 2027 | 6 | -17.8
Reference Case | 2027 | 4 | -16
Reference Case | 2027 | 4 | -25.7
Reference Case | 2027 | 3 | 36.3
Reference Case | 2027 | 1 | -37.2
Reference Case | 2027 | 15 | -29.1
Reference Case | 2027 | 20 | -107.9
Reference Case | 2027 | 3 | 7.5
Reference Case | 2027 | 3 | 38.9
Reference Case | 2027 | 11 | -17.9
Reference Case | 2027 | 14 | -41.1
Reference Case | 2027 | 5 | 39.2
Reference Case | 2027 | 42 | 55.1
Reference Case | 2027 | 2 | -47.5
Reference Case | 2027 | 11 | 38.9
Reference Case | 2027 | 1 | 44.1
Reference Case | 2027 | 6 | 29.4
Reference Case | 2027 | 25 | 64.7
Reference Case | 2027 | 8 | -33.3
Reference Case | 2027 | 5 | -48.8
Reference Case | 2027 | 11 | 46.1
Reference Case | 2027 | 6 | -13.4
Reference Case | 2027 | 22 | 57.1
Reference Case | 2027 | 11 | -27.2
Reference Case | 2027 | 33 | 36.9
Reference Case | 2027 | 12 | -45.7
Reference Case | 2027 | 16 | 46.3
Reference Case | 2027 | 9 | 21.3
Reference Case | 2027 | 16 | -34
Reference Case | 2027 | 7 | 31.6
Reference Case | 2027 | 5 | -11.9
Reference Case | 2027 | 6 | -22.5
Reference Case | 2027 | 16 | 37.1
Reference Case | 2027 | 4 | -26
Reference Case | 2027 | 11 | 9.4
Reference Case | 2027 | 10 | 29.7
Reference Case | 2027 | 17 | 37.9
Reference Case | 2027 | 5 | -1.9
Reference Case | 2027 | 19 | 63.6
Reference Case | 2027 | 7 | 4
Reference Case | 2027 | 4 | 7.6
Reference Case | 2027 | 7 | -42.8
Reference Case | 2027 | 8 | 17.5
Reference Case | 2027 | 4 | -14.4
Reference Case | 2027 | 4 | -1.5
Reference Case | 2027 | 2 | 23.7
Reference Case | 2027 | 7 | -27.5
Reference Case | 2027 | 14 | -37.2
Reference Case | 2027 | 3 | 15.3
Reference Case | 2027 | 12 | -43.8
Reference Case | 2027 | 5 | -11
Reference Case | 2027 | 1 | 30.3
Reference Case | 2027 | 5 | -25.8
Reference Case | 2027 | 8 | 41.9
Reference Case | 2027 | 4 | 4.4
Reference Case | 2027 | 6 | 6.8
Reference Case | 2027 | 1 | -34.8
Reference Case | 2027 | 5 | 12.8
Reference Case | 2027 | 3 | 3.2
Reference Case | 2027 | 5 | 14
Reference Case | 2027 | 4 | 23.6
Reference Case | 2027 | 5 | 22.8
Reference Case | 2027 | 9 | 22
Reference Case | 2027 | 4 | -28
Reference Case | 2027 | 19 | -16.5
Reference Case | 2027 | 8 | -9.5
Reference Case | 2027 | 6 | -6.7
Reference Case | 2027 | 13 | -30.2
Reference Case | 2027 | 2 | 26.9
Reference Case | 2027 | 23 | 71.5
Reference Case | 2027 | 6 | -36.6
Reference Case | 2027 | 5 | 14.1
Reference Case | 2027 | 3 | -37
Reference Case | 2027 | 2 | -36
Reference Case | 2027 | 4 | -41.7
Reference Case | 2027 | 8 | 23.1
Reference Case | 2027 | 14 | 65
Reference Case | 2027 | 6 | -15.4
Reference Case | 2027 | 5 | 67.5
Reference Case | 2027 | 11 | -47.8
Reference Case | 2027 | 3 | -20.4
Reference Case | 2027 | 9 | -21.9
Reference Case | 2027 | 2 | -41
Reference Case | 2027 | 9 | -44.8
Reference Case | 2027 | 2 | -33.1
Reference Case | 2027 | 4 | -26.8
Reference Case | 2027 | 3 | -16.6
Reference Case | 2027 | 3 | -19.2
Reference Case | 2027 | 1 | -45
Reference Case | 2027 | 4 | -29.2
Reference Case | 2027 | 20 | -98.1
Reference Case | 2027 | 8 | -33.6
Reference Case | 2027 | 3 | 8.9
Reference Case | 2027 | 14 | 33
Reference Case | 2027 | 21 | 34.9
Reference Case | 2027 | 6 | 35.3
Reference Case | 2027 | 17 | 52.5
Reference Case | 2027 | 8 | -14.2
Reference Case | 2027 | 11 | 32.9
Reference Case | 2027 | 15 | -35.4
Reference Case | 2027 | 5 | 26.4
Reference Case | 2027 | 2 | -29
Reference Case | 2027 | 5 | 24.4
Reference Case | 2027 | 4 | 1.5
Reference Case | 2027 | 9 | 18.6
Reference Case | 2027 | 7 | 39.5
Reference Case | 2027 | 10 | 28.7
Reference Case | 2027 | 4 | -3.6
Reference Case | 2027 | 18 | -15.8
Reference Case | 2027 | 13 | -20
Reference Case | 2027 | 4 | 5.8
Reference Case | 2027 | 9 | 28.9
Reference Case | 2027 | 8 | 18.7
Reference Case | 2027 | 2 | 33.4
Reference Case | 2027 | 4 | -34.3
Reference Case | 2027 | 6 | 27.5
Reference Case | 2027 | 6 | -9.7
Reference Case | 2027 | 4 | 11.3
Reference Case | 2027 | 5 | 28
Reference Case | 2027 | 5 | -26.4
Reference Case | 2027 | 2 | 42.3
Reference Case | 2027 | 2 | 82.1
Reference Case | 2027 | 1 | 65.4
Reference Case | 2027 | 2 | 42.1
Reference Case | 2027 | 5 | 27.2
Reference Case | 2027 | 25 | 67.8
Reference Case | 2027 | 5 | -50.2
Reference Case | 2027 | 1 | -39.1
Reference Case | 2027 | 3 | -2.5
Reference Case | 2027 | 10 | -17
Reference Case | 2027 | 5 | 26.8
Reference Case | 2027 | 22 | -75
Reference Case | 2027 | 5 | 4.4
Reference Case | 2027 | 9 | -65.4
Reference Case | 2027 | 9 | 28.2
Reference Case | 2027 | 10 | -46
Reference Case | 2027 | 5 | 16.1
Reference Case | 2027 | 13 | 45.1
Reference Case | 2027 | 7 | -70.9
Reference Case | 2027 | 5 | 34.7
Reference Case | 2027 | 3 | 22.9
Reference Case | 2027 | 3 | -27.5
Reference Case | 2027 | 2 | 51
Reference Case | 2027 | 4 | 16.7
Reference Case | 2027 | 2 | 46.6
Reference Case | 2027 | 3 | 32
Reference Case | 2027 | 5 | 7.6
Reference Case | 2027 | 20 | -46.3
Reference Case | 2027 | 2 | -32.1
Reference Case | 2027 | 21 | -61.9
Reference Case | 2027 | 2 | -51
Reference Case | 2027 | 5 | 23
Reference Case | 2027 | 5 | -2.7
Reference Case | 2027 | 5 | 0.8
Reference Case | 2027 | 3 | -1
Reference Case | 2027 | 6 | 29.7
Reference Case | 2027 | 26 | -99.1
Reference Case | 2027 | 4 | 10.7
Reference Case | 2027 | 17 | -39.5
Reference Case | 2027 | 20 | 12.2
Reference Case | 2027 | 6 | -16.6
Reference Case | 2027 | 2 | 43.2
Reference Case | 2027 | 12 | 35.3
Reference Case | 2027 | 4 | 24.7
Reference Case | 2027 | 12 | 29.5
Reference Case | 2027 | 9 | -30.8
Reference Case | 2027 | 11 | -20.4
Reference Case | 2027 | 5 | -20.4
Reference Case | 2027 | 8 | -72.8
Reference Case | 2027 | 16 | -67.3
Reference Case | 2027 | 9 | 33.4
Reference Case | 2027 | 2 | 52.1
Reference Case | 2027 | 22 | -50.9
Reference Case | 2027 | 14 | -66.4
Reference Case | 2027 | 8 | 25
Reference Case | 2027 | 2 | 37.9
Reference Case | 2027 | 8 | -37.8
Reference Case | 2027 | 4 | 28.6
Reference Case | 2027 | 8 | -32.6
Reference Case | 2027 | 7 | -25.6
Reference Case | 2027 | 6 | -18.7
Reference Case | 2027 | 3 | -33.3
Reference Case | 2027 | 1 | -49.3
Reference Case | 2027 | 10 | 58.8
Reference Case | 2027 | 8 | -37.3
Reference Case | 2027 | 7 | -64.7
Reference Case | 2027 | 3 | 21.6
Reference Case | 2027 | 1 | -44.2
Reference Case | 2027 | 5 | -40.4
Reference Case | 2027 | 10 | -20.9
Reference Case | 2027 | 4 | 19.1
Reference Case | 2027 | 7 | -18.7
Reference Case | 2027 | 10 | -23.5
Reference Case | 2027 | 2 | -23.9
Reference Case | 2027 | 5 | 16.7
Reference Case | 2027 | 11 | 25.4
Reference Case | 2027 | 2 | -28.3
Reference Case | 2027 | 1 | 52.2
Reference Case | 2027 | 12 | -43.3
Reference Case | 2027 | 18 | 38.2
Reference Case | 2027 | 3 | -0.8
Reference Case | 2027 | 4 | -25.5
Reference Case | 2027 | 17 | 44.5
Reference Case | 2027 | 14 | -47.3
Reference Case | 2027 | 7 | 19.5
Reference Case | 2027 | 10 | -36.8
Reference Case | 2027 | 9 | 36.1
Reference Case | 2027 | 32 | -31.4
Reference Case | 2027 | 4 | 5.9
Reference Case | 2027 | 4 | -0.8
Reference Case | 2027 | 5 | 23.5
Reference Case | 2027 | 5 | -6.6
Reference Case | 2027 | 11 | -28.1
Reference Case | 2027 | 15 | 49.3
Reference Case | 2027 | 22 | -87.5
Reference Case | 2027 | 41 | 36.6
Reference Case | 2027 | 3 | -2
Reference Case | 2027 | 4 | -12.3
Reference Case | 2027 | 7 | -13.1
Reference Case | 2027 | 9 | 16.6
Reference Case | 2027 | 28 | -63.7
Reference Case | 2027 | 5 | -42.6
Reference Case | 2027 | 1 | 50.2
Reference Case | 2027 | 11 | 14.3
Reference Case | 2027 | 4 | -20.3
Reference Case | 2027 | 14 | 37
Reference Case | 2027 | 8 | -30.7
Reference Case | 2027 | 5 | 12.2
Reference Case | 2027 | 9 | -16.8
Reference Case | 2027 | 10 | -18.3
Reference Case | 2027 | 6 | 16.6
Reference Case | 2027 | 5 | -16.2
Reference Case | 2027 | 4 | -32.2
Reference Case | 2027 | 15 | -60.5
Reference Case | 2027 | 17 | 28.3
Reference Case | 2027 | 2 | 45.6
Reference Case | 2027 | 4 | -16.1
Reference Case | 2027 | 6 | 25.4
Reference Case | 2027 | 4 | -26.9
Reference Case | 2027 | 1 | 67.4
Reference Case | 2027 | 2 | 45.3
Reference Case | 2027 | 15 | -83.3
Reference Case | 2027 | 5 | 48.2
Reference Case | 2027 | 4 | -16.8
Reference Case | 2027 | 5 | -5.1
Reference Case | 2027 | 11 | -44.8
Reference Case | 2027 | 8 | -29.6
Reference Case | 2027 | 6 | 28.3
Reference Case | 2027 | 10 | 35.4
Reference Case | 2027 | 13 | -33.4
Reference Case | 2027 | 7 | -28.8
Reference Case | 2027 | 3 | -23.6
Reference Case | 2027 | 12 | -27.8
Reference Case | 2027 | 4 | 22.3
Reference Case | 2027 | 5 | 44.2
Reference Case | 2027 | 5 | 31.9
Reference Case | 2027 | 8 | 29.1
Reference Case | 2027 | 3 | -56.3
Reference Case | 2027 | 16 | 63
Reference Case | 2027 | 8 | -18.5
Reference Case | 2027 | 1 | 35.8
Reference Case | 2027 | 19 | -115.3
Reference Case | 2027 | 8 | 7.9
Reference Case | 2027 | 16 | 27.2
Reference Case | 2027 | 6 | -17
Reference Case | 2027 | 10 | -46.8
Reference Case | 2027 | 12 | -27.5
Reference Case | 2027 | 8 | 17.9
Reference Case | 2027 | 9 | -27.8
Reference Case | 2027 | 14 | -17.5
Reference Case | 2027 | 10 | -17.5
Reference Case | 2027 | 7 | -24.1
Reference Case | 2027 | 27 | -29.1
Reference Case | 2027 | 9 | -17.3
Reference Case | 2027 | 6 | 31.2
Reference Case | 2027 | 5 | -14.4
Reference Case | 2027 | 1 | -47.3
Reference Case | 2027 | 6 | 32.8
Reference Case | 2027 | 1 | 47.6
Reference Case | 2027 | 5 | -25.6
Reference Case | 2027 | 10 | -44.7
Reference Case | 2027 | 18 | -25.8
Reference Case | 2027 | 1 | -35.1
Reference Case | 2027 | 1 | 64.5
Reference Case | 2027 | 3 | -43.5
Reference Case | 2027 | 9 | 25.7
Reference Case | 2027 | 4 | -45.8
Reference Case | 2027 | 4 | -26.2
Reference Case | 2027 | 15 | 34.2
Reference Case | 2027 | 6 | 28.2
Reference Case | 2027 | 1 | -32.5
Reference Case | 2027 | 11 | 12.7
Reference Case | 2027 | 17 | 108.1
Reference Case | 2027 | 9 | -34.9
Reference Case | 2027 | 9 | 30.8
Reference Case | 2027 | 1 | -28.6
Reference Case | 2027 | 4 | 32
Reference Case | 2027 | 9 | 48.1
Reference Case | 2027 | 17 | 34.7
Reference Case | 2027 | 14 | -91.2
Reference Case | 2027 | 2 | -35.9
Reference Case | 2027 | 18 | 105.4
Reference Case | 2027 | 12 | -58.4
Reference Case | 2027 | 3 | 25.2
Reference Case | 2027 | 7 | 20.7
Reference Case | 2027 | 14 | -33.3
Reference Case | 2027 | 6 | -39
Reference Case | 2027 | 11 | -71.4
Reference Case | 2027 | 3 | -25.1
Reference Case | 2027 | 4 | 6.6
Reference Case | 2027 | 2 | 54.4
Reference Case | 2027 | 1 | -36.9
Reference Case | 2027 | 3 | -40.2
Reference Case | 2027 | 11 | -56.8
Reference Case | 2027 | 28 | 48.4
Reference Case | 2027 | 13 | 20.8
Reference Case | 2027 | 2 | 37
Reference Case | 2027 | 8 | 12.5
Reference Case | 2027 | 17 | -36.9
Reference Case | 2027 | 17 | -33.3
Reference Case | 2027 | 13 | -14
Reference Case | 2027 | 7 | 11.2
Reference Case | 2027 | 6 | 6.4
Reference Case | 2027 | 5 | -9.6
Reference Case | 2027 | 6 | 11.4
Reference Case | 2027 | 5 | 26
Reference Case | 2027 | 6 | -16.8
Reference Case | 2027 | 11 | 34.3
Reference Case | 2027 | 9 | -13.9
Reference Case | 2027 | 5 | 5
Reference Case | 2027 | 7 | 38.1
Reference Case | 2027 | 9 | 20.6
Reference Case | 2027 | 5 | -23.7
Reference Case | 2027 | 9 | 38.7
Reference Case | 2027 | 6 | -43.6
Reference Case | 2027 | 5 | 11.3
Reference Case | 2027 | 11 | -26.6
Reference Case | 2027 | 6 | 37.8
Reference Case | 2027 | 7 | -19.3
Reference Case | 2027 | 4 | 43.8
Reference Case | 2027 | 12 | 69
Reference Case | 2027 | 15 | -35.6
Reference Case | 2027 | 5 | 22.7
Reference Case | 2027 | 19 | -61.9
Reference Case | 2027 | 15 | 75.7
Reference Case | 2027 | 14 | -38.5
Reference Case | 2027 | 15 | -43.5
Reference Case | 2027 | 2 | -44
Reference Case | 2027 | 5 | 12.7
Reference Case | 2027 | 7 | -29.8
Reference Case | 2027 | 12 | -40.4
Reference Case | 2027 | 4 | -4.2
Reference Case | 2027 | 4 | -6.3
Reference Case | 2027 | 2 | 28.8
Reference Case | 2027 | 3 | -35.8
Reference Case | 2027 | 5 | -9.2
Reference Case | 2027 | 2 | -34.7
Reference Case | 2027 | 4 | -2.2
Reference Case | 2027 | 3 | 34.3
Reference Case | 2027 | 4 | -18.6
Reference Case | 2027 | 9 | 53.1
Reference Case | 2027 | 14 | 35.4
Reference Case | 2027 | 7 | -12.2
Reference Case | 2027 | 5 | -26.1
Reference Case | 2027 | 11 | -25.8
Reference Case | 2027 | 11 | 39.2
Reference Case | 2027 | 61 | -33.9
Reference Case | 2027 | 19 | -30.6
Reference Case | 2027 | 17 | 10.9
Reference Case | 2027 | 5 | 5.7
Reference Case | 2027 | 11 | 15.4
Reference Case | 2027 | 11 | -42.2
Reference Case | 2027 | 8 | 50.6
Reference Case | 2027 | 11 | 26.9
Reference Case | 2027 | 6 | 15.3
Reference Case | 2027 | 8 | -26.1
Reference Case | 2027 | 9 | 40.9
Reference Case | 2027 | 2 | 44.7
Reference Case | 2027 | 12 | 41.9
Reference Case | 2027 | 4 | -37.2
Reference Case | 2027 | 7 | -27.4
Reference Case | 2027 | 8 | -17
Reference Case | 2027 | 9 | 12.1
Reference Case | 2027 | 6 | 13.3
Reference Case | 2027 | 6 | 12.9
Reference Case | 2027 | 12 | -79.6
Reference Case | 2027 | 6 | -37.1
Reference Case | 2027 | 1 | -35.7
Reference Case | 2027 | 12 | -52
Reference Case | 2027 | 13 | -50.2
Reference Case | 2027 | 4 | -25
Reference Case | 2027 | 6 | 23.7
Reference Case | 2027 | 10 | -20.1
Reference Case | 2027 | 8 | -22
Reference Case | 2027 | 4 | -43.4
Reference Case | 2027 | 6 | -30.2
Reference Case | 2027 | 7 | -45.2
Reference Case | 2027 | 5 | 52.7
Reference Case | 2027 | 4 | -33.5
Reference Case | 2027 | 29 | -97.7
Reference Case | 2027 | 6 | -42.3
Reference Case | 2027 | 10 | -36.5
Reference Case | 2027 | 9 | -17.4
Reference Case | 2027 | 4 | 24.2
Reference Case | 2027 | 10 | -23
Reference Case | 2027 | 2 | -33.9
Reference Case | 2027 | 5 | 15.1
Reference Case | 2027 | 20 | 24.4
Reference Case | 2027 | 25 | -103.1
Reference Case | 2027 | 4 | 36.8
Reference Case | 2027 | 6 | 29.8
Reference Case | 2027 | 27 | 31.4
Reference Case | 2027 | 5 | -2.6
Reference Case | 2027 | 3 | -17.3
Reference Case | 2027 | 1 | 56.4
Reference Case | 2027 | 7 | -31.5
Reference Case | 2027 | 5 | -29.8
Reference Case | 2027 | 7 | -16.8
Reference Case | 2027 | 6 | 31.4
Reference Case | 2027 | 1 | 36.9
Reference Case | 2027 | 4 | 36.9
Reference Case | 2027 | 6 | -16.4
Reference Case | 2027 | 4 | -32.7
Reference Case | 2027 | 7 | -34.1
Reference Case | 2027 | 2 | 39.2
Reference Case | 2027 | 6 | -23.8
Reference Case | 2027 | 3 | 33.9
Reference Case | 2027 | 2 | 47.6
Reference Case | 2027 | 14 | 45.6
Reference Case | 2027 | 8 | -42.4
Reference Case | 2027 | 12 | -29.2
Reference Case | 2027 | 7 | 19.4
Reference Case | 2027 | 2 | -33.4
Reference Case | 2027 | 4 | 37.3
Reference Case | 2027 | 3 | -35.7
Reference Case | 2027 | 7 | -22.5
Reference Case | 2027 | 3 | 42.5
Reference Case | 2027 | 6 | 31.3
Reference Case | 2027 | 12 | 33.5
Reference Case | 2027 | 11 | -24.1
Reference Case | 2027 | 2 | 32.2
Reference Case | 2027 | 4 | 25.4
Reference Case | 2027 | 5 | 13.3
Reference Case | 2027 | 11 | 73.1
Reference Case | 2027 | 5 | -23.2
Reference Case | 2027 | 1 | -43.3
Reference Case | 2027 | 1 | 54.7
Reference Case | 2027 | 5 | -22
Reference Case | 2027 | 5 | 48.3
Reference Case | 2027 | 8 | -14.5
Reference Case | 2027 | 9 | 25.4
Reference Case | 2027 | 42 | 60.8
Reference Case | 2027 | 10 | -11.3
Reference Case | 2027 | 5 | -2.1
Reference Case | 2027 | 2 | 22.9
Reference Case | 2027 | 3 | -19.1
Reference Case | 2027 | 11 | 24.8
Reference Case | 2027 | 8 | -39.2
Reference Case | 2027 | 22 | -67.4
Reference Case | 2027 | 8 | -23.5
Reference Case | 2027 | 5 | -22.4
Reference Case | 2027 | 4 | -19.3
Reference Case | 2027 | 6 | 3
Reference Case | 2027 | 3 | -29.3
Reference Case | 2027 | 11 | -20.5
Reference Case | 2027 | 8 | 30.7
Reference Case | 2027 | 4 | 49.9
Reference Case | 2027 | 5 | 1.7
Reference Case | 2027 | 13 | 34
Reference Case | 2027 | 2 | -37.4
Reference Case | 2027 | 17 | -105.4
Reference Case | 2027 | 18 | 36.9
Reference Case | 2027 | 5 | 19.9
Reference Case | 2027 | 11 | -29.1
Reference Case | 2027 | 4 | -5.8
Reference Case | 2027 | 7 | -43.3
Reference Case | 2027 | 12 | 21.8
Reference Case | 2027 | 2 | -45.3
Reference Case | 2027 | 3 | 31.8
Reference Case | 2027 | 15 | -47.2
Reference Case | 2027 | 6 | 24.3
Reference Case | 2027 | 2 | 50.7
Reference Case | 2027 | 3 | 54
Reference Case | 2027 | 11 | 67
Reference Case | 2027 | 3 | -28.5
Reference Case | 2027 | 6 | -24.2
Reference Case | 2027 | 23 | -59.2
Reference Case | 2027 | 10 | 22.4
Reference Case | 2027 | 4 | 29
Reference Case | 2027 | 9 | 22.4
Reference Case | 2027 | 10 | -30.3
Reference Case | 2027 | 8 | 56.8
Reference Case | 2027 | 6 | 36.6
Reference Case | 2027 | 6 | -12.9
Reference Case | 2027 | 12 | 25.4
Reference Case | 2027 | 5 | 38.1
Reference Case | 2027 | 3 | -28.6
Reference Case | 2027 | 23 | -13.7
Reference Case | 2027 | 16 | -27.9
Reference Case | 2027 | 19 | 47.9
Reference Case | 2027 | 30 | -24.7
Reference Case | 2027 | 4 | 14
Reference Case | 2027 | 20 | -46.5
Reference Case | 2027 | 4 | 2
Reference Case | 2027 | 10 | 14.5
Reference Case | 2027 | 22 | -153.7
Reference Case | 2027 | 20 | 35
Reference Case | 2027 | 4 | -39.1
Reference Case | 2027 | 5 | 15.6
Reference Case | 2027 | 10 | -63.2
Reference Case | 2027 | 3 | -23.5
Reference Case | 2027 | 2 | 30.3
Reference Case | 2027 | 2 | 40.3
Reference Case | 2027 | 7 | -43.8
Reference Case | 2027 | 3 | 26.6
Reference Case | 2027 | 1 | 46.4
Reference Case | 2027 | 22 | -124.2
Reference Case | 2027 | 12 | 42.4
Reference Case | 2027 | 8 | -11.7
Reference Case | 2027 | 2 | 44.5
Reference Case | 2027 | 3 | -21.2
Reference Case | 2027 | 5 | 39.5
Reference Case | 2027 | 7 | -26.7
Reference Case | 2027 | 11 | 46.3
Reference Case | 2027 | 2 | 34.8
Reference Case | 2027 | 6 | -25.1
Reference Case | 2027 | 2 | -28.6
Reference Case | 2027 | 25 | 26.2
Reference Case | 2027 | 5 | -33.7
Reference Case | 2027 | 5 | -24.3
Reference Case | 2027 | 2 | -30.5
Reference Case | 2027 | 3 | 23.5
Reference Case | 2027 | 13 | -51.1
Reference Case | 2027 | 7 | -22.3
Reference Case | 2027 | 11 | 29.7
Reference Case | 2027 | 4 | -47.1
Reference Case | 2027 | 7 | 18.9
Reference Case | 2027 | 17 | 42.3
Reference Case | 2027 | 4 | 38.8
Reference Case | 2027 | 38 | 66.1
Reference Case | 2027 | 17 | -131.3
Reference Case | 2027 | 15 | 41.7
Reference Case | 2027 | 24 | 45.2
Reference Case | 2027 | 31 | 28.6
Reference Case | 2027 | 20 | 20.3
Reference Case | 2027 | 12 | 23.2
Reference Case | 2027 | 4 | 6.7
Reference Case | 2027 | 6 | -5.4
Reference Case | 2027 | 5 | 41.2
Reference Case | 2027 | 4 | 9.9
Reference Case | 2027 | 3 | 33.4
Reference Case | 2027 | 2 | 45.7
Reference Case | 2027 | 4 | 31.5
Reference Case | 2027 | 1 | -55.2
Reference Case | 2027 | 1 | 45.9
Reference Case | 2027 | 12 | 42.3
Reference Case | 2027 | 9 | -43.5
Reference Case | 2027 | 4 | -29.7
Reference Case | 2027 | 6 | -45.3
Reference Case | 2027 | 19 | -67.3
Reference Case | 2027 | 14 | 45.9
Reference Case | 2027 | 14 | 23.1
Reference Case | 2027 | 3 | 47.8
Reference Case | 2027 | 2 | 36.9
Reference Case | 2027 | 3 | 26.2
Reference Case | 2027 | 2 | 56
Reference Case | 2027 | 5 | 29.3
Reference Case | 2027 | 2 | -33
Reference Case | 2027 | 6 | 20.5
Reference Case | 2027 | 3 | 18.3
Reference Case | 2027 | 2 | 36.3
Reference Case | 2027 | 4 | -32.8
Reference Case | 2027 | 3 | 44.7
Reference Case | 2027 | 9 | 60.3
Reference Case | 2027 | 4 | -39.9
Reference Case | 2027 | 5 | -37.6
Reference Case | 2027 | 3 | -23.8
Reference Case | 2027 | 6 | -28.6
Reference Case | 2027 | 2 | -25.2
Reference Case | 2027 | 1 | 49.2
Reference Case | 2027 | 22 | -96
Reference Case | 2027 | 18 | 26.1
Reference Case | 2027 | 16 | 54.6
Reference Case | 2027 | 1 | -56.9
Reference Case | 2027 | 7 | -35.1
Reference Case | 2027 | 5 | 11.2
Reference Case | 2027 | 2 | 43.6
Reference Case | 2027 | 16 | 19.4
Reference Case | 2027 | 3 | -28.4
Reference Case | 2027 | 11 | 34.1
Reference Case | 2027 | 4 | 38.1
Reference Case | 2027 | 2 | 31
Reference Case | 2027 | 15 | 53.6
Reference Case | 2027 | 3 | -5.5
Reference Case | 2027 | 14 | -34.7
Reference Case | 2027 | 5 | -15.5
Reference Case | 2027 | 12 | 27.5
Reference Case | 2027 | 3 | -32.8
Reference Case | 2027 | 3 | -35.5
Reference Case | 2027 | 6 | 37.1
Reference Case | 2027 | 31 | -40.3
Reference Case | 2027 | 4 | 9.4
Reference Case | 2027 | 9 | 19.1
Reference Case | 2027 | 6 | -20.1
Reference Case | 2027 | 4 | -10.6
Reference Case | 2027 | 4 | 7.3
Reference Case | 2027 | 5 | 25.8
Reference Case | 2027 | 3 | -43.8
Reference Case | 2027 | 15 | 40.1
Reference Case | 2027 | 12 | 14.4
Reference Case | 2027 | 5 | 30
Reference Case | 2027 | 7 | 86.5
Reference Case | 2027 | 11 | -93.7
Reference Case | 2027 | 10 | 102.3
Reference Case | 2027 | 6 | -34.3
Reference Case | 2027 | 11 | -36.8
Reference Case | 2027 | 6 | 37
Reference Case | 2027 | 12 | -28.8
Reference Case | 2027 | 13 | 40.6
Reference Case | 2027 | 1 | -43.7
Reference Case | 2027 | 13 | 50.6
Reference Case | 2027 | 9 | -26.5
Reference Case | 2027 | 2 | -49
Reference Case | 2027 | 2 | 54.6
Reference Case | 2027 | 15 | 54.4
Reference Case | 2027 | 9 | 42.7
Reference Case | 2027 | 4 | -22
Reference Case | 2027 | 2 | -47.2
Reference Case | 2027 | 3 | 37.4
Reference Case | 2027 | 2 | 52.3
Reference Case | 2027 | 28 | -84.9
Reference Case | 2027 | 6 | 14.2
Reference Case | 2027 | 7 | -23.9
Reference Case | 2027 | 3 | -38.2
Reference Case | 2027 | 12 | -41.8
Reference Case | 2027 | 5 | -18.9
Reference Case | 2027 | 5 | 9.3
Reference Case | 2027 | 2 | 23.1
Reference Case | 2027 | 15 | 29.4
Reference Case | 2027 | 6 | -12.7
Reference Case | 2027 | 4 | 41.9
Reference Case | 2027 | 11 | 37.2
Reference Case | 2027 | 4 | 47.2
Reference Case | 2027 | 3 | -35.4
Reference Case | 2027 | 2 | -35.5
Reference Case | 2027 | 3 | 43.4
Reference Case | 2027 | 2 | 46.5
Reference Case | 2027 | 2 | -23
Reference Case | 2027 | 6 | 16.1
Reference Case | 2027 | 3 | 28.2
Reference Case | 2027 | 4 | 33.3
Reference Case | 2027 | 12 | -44.1
Reference Case | 2027 | 6 | 25.7
Reference Case | 2027 | 6 | -64.9
Reference Case | 2027 | 6 | -37.5
Reference Case | 2027 | 6 | -13.2
Reference Case | 2027 | 24 | 86.5
Reference Case | 2027 | 10 | -38
Reference Case | 2027 | 3 | -40.5
Reference Case | 2027 | 4 | 33.8
Reference Case | 2027 | 18 | -40.2
Reference Case | 2027 | 6 | 48.6
Reference Case | 2027 | 1 | 33.8
Reference Case | 2027 | 13 | 84.5
Reference Case | 2027 | 3 | 40.1
Reference Case | 2027 | 3 | -23.2
Reference Case | 2027 | 11 | -35.2
Reference Case | 2027 | 7 | 26.4
Reference Case | 2027 | 5 | 15.9
Reference Case | 2027 | 7 | 29.9
Reference Case | 2027 | 1 | 40.4
Reference Case | 2027 | 2 | -29.8
Reference Case | 2027 | 4 | -27.3
Reference Case | 2027 | 4 | 6.9
Reference Case | 2027 | 13 | -75.9
Reference Case | 2027 | 5 | 17
Reference Case | 2027 | 8 | 50.3
Reference Case | 2027 | 10 | -18.7
Reference Case | 2027 | 9 | 47.9
Reference Case | 2027 | 9 | -25.2
Reference Case | 2027 | 7 | -6.8
Reference Case | 2027 | 10 | -15.6
Reference Case | 2027 | 17 | -93.9
Reference Case | 2027 | 15 | -30.4
Reference Case | 2027 | 21 | -45.3
Reference Case | 2027 | 1 | 43.2
Reference Case | 2027 | 27 | 58.1
Reference Case | 2027 | 5 | 25.1
Reference Case | 2027 | 1 | 52.4
Reference Case | 2027 | 3 | -16.9
Reference Case | 2027 | 11 | 34.7
Reference Case | 2027 | 7 | 42
Reference Case | 2027 | 6 | -28.4
Reference Case | 2027 | 8 | 16.4
Reference Case | 2027 | 3 | -30.9
Reference Case | 2027 | 7 | -22.4
Reference Case | 2027 | 23 | -27.8
Reference Case | 2027 | 8 | 20.6
Reference Case | 2027 | 7 | -23.4
Reference Case | 2027 | 22 | 22.8
Reference Case | 2027 | 6 | 19.7
Reference Case | 2027 | 8 | -33.7
Reference Case | 2027 | 6 | 46.2
Reference Case | 2027 | 21 | 31.3
Reference Case | 2027 | 21 | 55.9
Reference Case | 2027 | 12 | -52.9
Reference Case | 2027 | 5 | -29
Reference Case | 2027 | 14 | 21.4
Reference Case | 2027 | 3 | 34.6
Reference Case | 2027 | 3 | -29
Reference Case | 2027 | 11 | 49
Reference Case | 2027 | 1 | 61
Reference Case | 2027 | 2 | 40.6
Reference Case | 2027 | 11 | 23.5
Reference Case | 2027 | 15 | 92.8
Reference Case | 2027 | 16 | -38.8
Reference Case | 2027 | 7 | -33.5
Reference Case | 2027 | 5 | 22.4
Reference Case | 2027 | 21 | 28.6
Reference Case | 2027 | 5 | 54.4
Reference Case | 2027 | 5 | 8.4
Reference Case | 2027 | 8 | 15.9
Reference Case | 2027 | 5 | 22.2
Reference Case | 2027 | 13 | 30.5
Reference Case | 2027 | 6 | 33.1
Reference Case | 2027 | 11 | 42.7
Reference Case | 2027 | 2 | -95.7
Reference Case | 2027 | 10 | -41.2
Reference Case | 2027 | 13 | 80.9
Reference Case | 2027 | 10 | -11.7
Reference Case | 2027 | 7 | 11.6
Reference Case | 2027 | 9 | -17.7
Reference Case | 2027 | 1 | -41.5
Reference Case | 2027 | 7 | -27.3
Reference Case | 2027 | 2 | 61.4
Reference Case | 2027 | 9 | 36.7
Reference Case | 2027 | 7 | 52.1
Reference Case | 2027 | 22 | -110.2
Reference Case | 2027 | 10 | 82
Reference Case | 2027 | 22 | 60.3
Reference Case | 2027 | 30 | 26.3
Reference Case | 2027 | 18 | -23.1
Reference Case | 2027 | 3 | 38.3
Reference Case | 2027 | 4 | -0.6
Reference Case | 2027 | 11 | -7.4
Reference Case | 2027 | 13 | -28.1
Reference Case | 2027 | 5 | 6.1
Reference Case | 2027 | 28 | 58
Reference Case | 2027 | 9 | 37.5
Reference Case | 2027 | 13 | -29.9
Reference Case | 2027 | 14 | 40
Reference Case | 2027 | 7 | -37.5
Reference Case | 2027 | 8 | -30.4
Reference Case | 2027 | 6 | 24.1
Reference Case | 2027 | 5 | 36.3
Reference Case | 2027 | 3 | -30.5
Reference Case | 2027 | 23 | -40.5
Reference Case | 2027 | 8 | 32.3
Reference Case | 2027 | 5 | -18
Reference Case | 2027 | 16 | 91.9
Reference Case | 2027 | 24 | -116.3
Reference Case | 2027 | 7 | 37
Reference Case | 2027 | 16 | 70
Reference Case | 2027 | 6 | -19.7
Reference Case | 2027 | 4 | 9.6
Reference Case | 2027 | 13 | 20.1
Reference Case | 2027 | 8 | 13.2
Reference Case | 2027 | 4 | -14
Reference Case | 2027 | 7 | -14.6
Reference Case | 2027 | 15 | -45.8
Reference Case | 2027 | 4 | -8.3
Reference Case | 2027 | 17 | -43.3
Reference Case | 2027 | 21 | -130.3
Reference Case | 2027 | 12 | -56.5
Reference Case | 2027 | 25 | -22.3
Reference Case | 2027 | 12 | -37.5
Reference Case | 2027 | 11 | 31.4
Reference Case | 2027 | 4 | -43.5
Reference Case | 2027 | 18 | 64.4
Reference Case | 2027 | 7 | -18.4
Reference Case | 2027 | 5 | 21.5
Reference Case | 2027 | 5 | 29.6
Reference Case | 2027 | 7 | -8.2
Reference Case | 2027 | 5 | 4.9
Reference Case | 2027 | 15 | -60.2
Reference Case | 2027 | 13 | 16.4
Reference Case | 2027 | 8 | -13.8
Reference Case | 2027 | 2 | -30.6
Reference Case | 2027 | 2 | 40.7
Reference Case | 2027 | 1 | -42.9
Reference Case | 2027 | 8 | -28.1
Reference Case | 2027 | 1 | 94.6
Reference Case | 2027 | 7 | -11
Reference Case | 2027 | 3 | -34.9
Reference Case | 2027 | 6 | -20.2
Reference Case | 2027 | 4 | 26.9
Reference Case | 2027 | 5 | 32.7
Reference Case | 2027 | 8 | -34
Reference Case | 2027 | 6 | 33.9
Reference Case | 2027 | 3 | 67.8
Reference Case | 2027 | 11 | -72.3
Reference Case | 2027 | 13 | -39.5
Reference Case | 2027 | 1 | 41
Reference Case | 2027 | 11 | -33.7
Reference Case | 2027 | 11 | -43.2
Reference Case | 2027 | 6 | -28.5
Reference Case | 2027 | 3 | 11
Reference Case | 2027 | 20 | -39.8
Reference Case | 2027 | 3 | 28.7
Reference Case | 2027 | 6 | -20.9
Reference Case | 2027 | 9 | -35.3
Reference Case | 2027 | 6 | 44.8
Reference Case | 2027 | 3 | -31.9
Reference Case | 2027 | 5 | -35.3
Reference Case | 2027 | 5 | 17.7
Reference Case | 2027 | 4 | -24.5
Reference Case | 2027 | 6 | 35.7
Reference Case | 2027 | 6 | 16.5
Reference Case | 2027 | 13 | -43.8
Reference Case | 2027 | 19 | 59.4
Reference Case | 2027 | 8 | -15
Reference Case | 2027 | 15 | 6.5
Reference Case | 2027 | 6 | 3.7
Reference Case | 2027 | 7 | 8.5
Reference Case | 2027 | 5 | -3.3
Reference Case | 2027 | 6 | 20.1
Reference Case | 2027 | 6 | 7.6
Reference Case | 2027 | 5 | -5.4
Reference Case | 2027 | 5 | -15.8
Reference Case | 2027 | 10 | 44.1
Reference Case | 2027 | 5 | -17
Reference Case | 2027 | 5 | -11.6
Reference Case | 2027 | 10 | 34.1
Reference Case | 2027 | 3 | -36.3
Reference Case | 2027 | 4 | -32.4
Reference Case | 2027 | 6 | 46.4
Reference Case | 2027 | 18 | 40
Reference Case | 2027 | 2 | -56.7
Reference Case | 2027 | 4 | -38.3
Reference Case | 2027 | 6 | -19.3
Reference Case | 2027 | 5 | 35
Reference Case | 2027 | 1 | 47.2
Reference Case | 2027 | 3 | 49.7
Reference Case | 2027 | 10 | -20.7
Reference Case | 2027 | 5 | 29.7
Reference Case | 2027 | 17 | -40
Reference Case | 2027 | 12 | -38.9
Reference Case | 2027 | 20 | -44.9
Reference Case | 2027 | 5 | 44.9
Reference Case | 2027 | 2 | 34.2
Reference Case | 2027 | 6 | 22.3
Reference Case | 2027 | 6 | 19.1
Reference Case | 2027 | 5 | -16.6
Reference Case | 2027 | 6 | -8
Reference Case | 2027 | 17 | -40.2
Reference Case | 2027 | 9 | 17.7
Reference Case | 2027 | 10 | 37.7
Reference Case | 2027 | 24 | -42.8
Reference Case | 2027 | 9 | -24.5
Reference Case | 2027 | 2 | 38.4
Reference Case | 2027 | 5 | 33.2
Reference Case | 2027 | 2 | -38.7
Reference Case | 2027 | 5 | 32.1
Reference Case | 2027 | 4 | 32.4
Reference Case | 2027 | 1 | 33.5
Reference Case | 2027 | 16 | 52.3
Reference Case | 2027 | 7 | 32.8
Reference Case | 2027 | 1 | 93.7
Reference Case | 2027 | 4 | 27.6
Reference Case | 2027 | 4 | 34.4
Reference Case | 2027 | 4 | 62.4
Reference Case | 2027 | 11 | -38.1
Reference Case | 2027 | 14 | 31.9
Reference Case | 2027 | 10 | 22.6
Reference Case | 2027 | 2 | -45.8
Reference Case | 2027 | 2 | -31
Reference Case | 2027 | 2 | 53.6
Reference Case | 2027 | 9 | -43.3
Reference Case | 2027 | 2 | 52.4
Reference Case | 2027 | 4 | 21.2
Reference Case | 2027 | 7 | -19.6
Reference Case | 2027 | 2 | 41.8
Reference Case | 2027 | 4 | -17.1
Reference Case | 2027 | 15 | -46.8
Reference Case | 2027 | 1 | -41.3
Reference Case | 2027 | 3 | 35.2
Reference Case | 2027 | 10 | -37.8
Reference Case | 2027 | 10 | 37.6
Reference Case | 2027 | 7 | 36.5
Reference Case | 2027 | 4 | -38.8
Reference Case | 2027 | 7 | 44.3
Reference Case | 2027 | 6 | -16.3
Reference Case | 2027 | 17 | -64.3
Reference Case | 2027 | 19 | 44.7
Reference Case | 2027 | 6 | -8.1
Reference Case | 2027 | 6 | 4.6
Reference Case | 2027 | 10 | 3.9
Reference Case | 2027 | 5 | 1.6
Reference Case | 2027 | 11 | 13.7
Reference Case | 2027 | 8 | -15.3
Reference Case | 2027 | 28 | 27.7
Reference Case | 2027 | 4 | 3.1
Reference Case | 2027 | 6 | 7.9
Reference Case | 2027 | 6 | -8.8
Reference Case | 2027 | 6 | 16.9
Reference Case | 2027 | 5 | 18.2
Reference Case | 2027 | 8 | -48.4
Reference Case | 2027 | 9 | -13.2
Reference Case | 2027 | 4 | 33.2
Reference Case | 2027 | 23 | 25.6
Reference Case | 2027 | 8 | 13.5
Reference Case | 2027 | 3 | 47.3
Reference Case | 2027 | 3 | -33.4
Reference Case | 2027 | 2 | 48.8
Reference Case | 2027 | 1 | 60.1
Reference Case | 2027 | 8 | 11.2
Reference Case | 2027 | 4 | -31.5
Reference Case | 2027 | 14 | 28.9
Reference Case | 2027 | 4 | -18.8
Reference Case | 2027 | 2 | -44.1
Reference Case | 2027 | 15 | -58.2
Reference Case | 2027 | 5 | 33.3
Reference Case | 2027 | 9 | -24.8
Reference Case | 2027 | 14 | 29.1
Reference Case | 2027 | 15 | -35.8
Reference Case | 2027 | 5 | -32.1
Reference Case | 2027 | 1 | -42
Reference Case | 2027 | 24 | 70
Reference Case | 2027 | 14 | -56.2
Reference Case | 2027 | 8 | -33.1
Reference Case | 2027 | 4 | 21.9
Reference Case | 2027 | 6 | -39.8
Reference Case | 2027 | 4 | 43.5
Reference Case | 2027 | 2 | -36.9
Reference Case | 2027 | 19 | 51.8
Reference Case | 2027 | 3 | 45.3
Reference Case | 2027 | 5 | -20.9
Reference Case | 2027 | 4 | 23.1
Reference Case | 2027 | 7 | -48.7
Reference Case | 2027 | 2 | 55.5
Reference Case | 2027 | 2 | 40
Reference Case | 2027 | 5 | 15.5
Reference Case | 2027 | 7 | 51.3
Reference Case | 2027 | 4 | 7
Reference Case | 2027 | 4 | -4.8
Reference Case | 2027 | 5 | 8.8
Reference Case | 2027 | 7 | 17.3
Reference Case | 2027 | 3 | 3.7
Reference Case | 2027 | 4 | -1
Reference Case | 2027 | 8 | 8.7
Reference Case | 2027 | 4 | -2.5
Reference Case | 2027 | 10 | 7.2
Reference Case | 2027 | 17 | -71.6
Reference Case | 2027 | 27 | -55.9
Reference Case | 2027 | 10 | -24.9
Reference Case | 2027 | 12 | 53.7
Reference Case | 2027 | 6 | 11.5
Reference Case | 2027 | 11 | 28.7
Reference Case | 2027 | 11 | 23
Reference Case | 2027 | 5 | 14.7
Reference Case | 2027 | 6 | 33.5
Reference Case | 2027 | 6 | 41.2
Reference Case | 2027 | 18 | -95.8
Reference Case | 2027 | 7 | 30.9
Reference Case | 2027 | 4 | 26.1
Reference Case | 2027 | 8 | 28.5
Reference Case | 2027 | 6 | -61.8
Reference Case | 2027 | 1 | 49
Reference Case | 2027 | 5 | 25.3
Reference Case | 2027 | 2 | -38
Reference Case | 2027 | 7 | -46.2
Reference Case | 2027 | 4 | 13.1
Reference Case | 2027 | 25 | 55.4
Reference Case | 2027 | 5 | 24.5
Reference Case | 2027 | 7 | 6
Reference Case | 2027 | 5 | -19.1
Reference Case | 2027 | 3 | -22.3
Reference Case | 2027 | 3 | 34.1
Reference Case | 2027 | 3 | 50
Reference Case | 2027 | 13 | 33.5
Reference Case | 2027 | 10 | -36.1
Reference Case | 2027 | 13 | 79.8
Reference Case | 2027 | 4 | 51.2
Reference Case | 2027 | 4 | 40.3
Reference Case | 2027 | 5 | 8.9
Reference Case | 2027 | 22 | -41.2
Reference Case | 2027 | 7 | 31
Reference Case | 2027 | 17 | -23.7
Reference Case | 2027 | 10 | -21
Reference Case | 2027 | 12 | 14.7
Reference Case | 2027 | 5 | -16.8
Reference Case | 2027 | 9 | -13.6
Reference Case | 2027 | 10 | 34.5
Reference Case | 2027 | 5 | -33.1
Reference Case | 2027 | 6 | -64.7
Reference Case | 2027 | 10 | -24
Reference Case | 2027 | 13 | -35.2
Reference Case | 2027 | 5 | 29.9
Reference Case | 2027 | 7 | 46.7
Reference Case | 2027 | 2 | 48.7
Reference Case | 2027 | 15 | 51.5
Reference Case | 2027 | 6 | -23.3
Reference Case | 2027 | 6 | 54.1
Reference Case | 2027 | 5 | -36.7
Reference Case | 2027 | 28 | 61
Reference Case | 2027 | 9 | 35
Reference Case | 2027 | 10 | 28.5
Reference Case | 2027 | 2 | -39.7
Reference Case | 2027 | 10 | 13.8
Reference Case | 2027 | 11 | 50.9
Reference Case | 2027 | 8 | -29
Reference Case | 2027 | 10 | -43.2
Reference Case | 2027 | 6 | 27
Reference Case | 2027 | 7 | 45.9
Reference Case | 2027 | 17 | -43.7
Reference Case | 2027 | 5 | 21.1
Reference Case | 2027 | 12 | 21.9
Reference Case | 2027 | 9 | 25.1
Reference Case | 2027 | 2 | -49.8
Reference Case | 2027 | 16 | 41.9
Reference Case | 2027 | 2 | 51.6
Reference Case | 2027 | 29 | 45.3
Reference Case | 2027 | 7 | 40.8
Reference Case | 2027 | 8 | 42.4
Reference Case | 2027 | 10 | 13.1
Reference Case | 2027 | 15 | -24.3
Reference Case | 2027 | 11 | 22.9
Reference Case | 2027 | 9 | 20.2
Reference Case | 2027 | 5 | 10.1
Reference Case | 2027 | 18 | 19.8
Reference Case | 2027 | 9 | 9
Reference Case | 2027 | 8 | -34.6
Reference Case | 2027 | 13 | -35.3
Reference Case | 2027 | 5 | -13.6
Reference Case | 2027 | 18 | 31.4
Reference Case | 2027 | 13 | 29.1
Reference Case | 2027 | 15 | 32.8
Reference Case | 2027 | 9 | -24.1
Reference Case | 2027 | 3 | 44.9
Reference Case | 2027 | 3 | 47.7
Reference Case | 2027 | 1 | 40.8
Reference Case | 2027 | 13 | -59.1
Reference Case | 2027 | 7 | -38.2
Reference Case | 2027 | 1 | 49.5
Reference Case | 2027 | 17 | 29
Reference Case | 2027 | 5 | -25.1
Reference Case | 2027 | 15 | 51
Reference Case | 2027 | 9 | -36.4
Reference Case | 2027 | 12 | 37
Reference Case | 2027 | 4 | -4.6
Reference Case | 2027 | 23 | 34
Reference Case | 2027 | 10 | 20.7
Reference Case | 2027 | 19 | -16.1
Reference Case | 2027 | 19 | -24.6
Reference Case | 2027 | 10 | -27
Reference Case | 2027 | 7 | -10.3
Reference Case | 2027 | 5 | -7.4
Reference Case | 2027 | 14 | -37.3
Reference Case | 2027 | 7 | 27.5
Reference Case | 2027 | 2 | -38.4
Reference Case | 2027 | 10 | -63.1
Reference Case | 2027 | 5 | -26.8
Reference Case | 2027 | 12 | 38.9
Reference Case | 2027 | 9 | -36.1
Reference Case | 2027 | 9 | 63.2
Reference Case | 2027 | 3 | -36
Reference Case | 2027 | 14 | 37.4
Reference Case | 2027 | 4 | 20.5
Reference Case | 2027 | 4 | -15.8
Reference Case | 2027 | 35 | 55.4
Reference Case | 2027 | 3 | -39.8
Reference Case | 2027 | 3 | 33.8
Reference Case | 2027 | 18 | 52.9
Reference Case | 2027 | 13 | 35.5
Reference Case | 2027 | 2 | -29.2
Reference Case | 2027 | 2 | 30.4
Reference Case | 2027 | 2 | -36.2
Reference Case | 2027 | 16 | 19.8
Reference Case | 2027 | 10 | -42.5
Reference Case | 2027 | 5 | 12.4
Reference Case | 2027 | 18 | 27.7
Reference Case | 2027 | 14 | 23
Reference Case | 2027 | 5 | 11.4
Reference Case | 2027 | 3 | 9.7
Reference Case | 2027 | 19 | 20
Reference Case | 2027 | 12 | 20.1
Reference Case | 2027 | 24 | -33.9
Reference Case | 2027 | 4 | -40.4
Reference Case | 2027 | 2 | 29.4
Reference Case | 2027 | 1 | -37.9
Reference Case | 2027 | 4 | -22.1
Reference Case | 2027 | 5 | -25.9
Reference Case | 2027 | 3 | -32.7
Reference Case | 2027 | 3 | 41.1
Reference Case | 2027 | 15 | 39.2
Reference Case | 2027 | 11 | -32.9
Reference Case | 2027 | 3 | 52.1
Reference Case | 2027 | 3 | 46.9
Reference Case | 2027 | 1 | -55.1
Reference Case | 2027 | 6 | -34.9
Reference Case | 2027 | 5 | 32.2
Reference Case | 2027 | 1 | 51.5
Reference Case | 2027 | 9 | -23.2
Reference Case | 2027 | 9 | -17.1
Reference Case | 2027 | 8 | 52.3
Reference Case | 2027 | 3 | 36.7
Reference Case | 2027 | 2 | -26.7
Reference Case | 2027 | 1 | 52.7
Reference Case | 2027 | 7 | 43.4
Reference Case | 2027 | 14 | 33.3
Reference Case | 2027 | 26 | 40.5
Reference Case | 2027 | 2 | -39.5
Reference Case | 2027 | 30 | 47
Reference Case | 2027 | 29 | 32.9
Reference Case | 2027 | 31 | 22.3
Reference Case | 2027 | 5 | 10
Reference Case | 2027 | 46 | 25.3
Reference Case | 2027 | 8 | -18.7
Reference Case | 2027 | 4 | -6.2
Reference Case | 2027 | 1 | -40.2
Reference Case | 2027 | 17 | 38
Reference Case | 2027 | 22 | 46.2
Reference Case | 2027 | 4 | -33.6
Reference Case | 2027 | 11 | 32.6
Reference Case | 2027 | 17 | 35
Reference Case | 2027 | 7 | 25.3
Reference Case | 2027 | 6 | 26.7
Reference Case | 2027 | 5 | 42.7
Reference Case | 2027 | 9 | -45.2
Reference Case | 2027 | 21 | 38
Reference Case | 2027 | 8 | 25.3
Reference Case | 2027 | 6 | 27.3
Reference Case | 2027 | 6 | -31.3
Reference Case | 2027 | 21 | 64
Reference Case | 2027 | 21 | 20.5
Reference Case | 2027 | 11 | -19
Reference Case | 2027 | 4 | 42
Reference Case | 2027 | 3 | 29.9
Reference Case | 2027 | 6 | -19
Reference Case | 2027 | 15 | 52.1
Reference Case | 2027 | 11 | 9.2
Reference Case | 2027 | 8 | 30.1
Reference Case | 2027 | 39 | 49.8
Reference Case | 2027 | 2 | -26
Reference Case | 2027 | 3 | 67.6
Reference Case | 2027 | 5 | 30.6
Reference Case | 2027 | 7 | 28.2
Reference Case | 2027 | 10 | 20.9
Reference Case | 2027 | 5 | -0.3
Reference Case | 2027 | 7 | -0.4
Reference Case | 2027 | 4 | -4.1
Reference Case | 2027 | 6 | -1.6
Reference Case | 2027 | 7 | 2
Reference Case | 2027 | 7 | -26.4
Reference Case | 2027 | 8 | 29.5
Reference Case | 2027 | 1 | -52.2
Reference Case | 2027 | 1 | 37.6
Reference Case | 2027 | 25 | -46
Reference Case | 2027 | 22 | 35.4
Reference Case | 2027 | 14 | -25.9
Reference Case | 2027 | 6 | 15.2
Reference Case | 2027 | 7 | -22.9
Reference Case | 2027 | 8 | 37.5
Reference Case | 2027 | 4 | -20.6
Reference Case | 2027 | 6 | 20.2
Reference Case | 2027 | 9 | 38
Reference Case | 2027 | 3 | -40.1
Reference Case | 2027 | 11 | 41
Reference Case | 2027 | 9 | -25.8
Reference Case | 2027 | 14 | 41.8
Reference Case | 2027 | 4 | -48
Reference Case | 2027 | 7 | 54.9
Reference Case | 2027 | 6 | 21.6
Reference Case | 2027 | 6 | -22
Reference Case | 2027 | 3 | 35
Reference Case | 2027 | 5 | -44.2
Reference Case | 2027 | 13 | -36.4
Reference Case | 2027 | 14 | 96.9
Reference Case | 2027 | 11 | -38.7
Reference Case | 2027 | 13 | 58.7
Reference Case | 2027 | 8 | 32.1
Reference Case | 2027 | 13 | 31.8
Reference Case | 2027 | 9 | -51.5
Reference Case | 2027 | 9 | -17.2
Reference Case | 2027 | 3 | 49.6
Reference Case | 2027 | 1 | -52.9
Reference Case | 2027 | 10 | -37.4
Reference Case | 2027 | 4 | 51.5
Reference Case | 2027 | 2 | 49.2
Reference Case | 2027 | 6 | -4.8
Reference Case | 2027 | 5 | 0.9
Reference Case | 2027 | 4 | 18.4
Reference Case | 2027 | 4 | 0.4
Reference Case | 2027 | 2 | -32.3
Reference Case | 2027 | 4 | -3
Reference Case | 2027 | 4 | -2.9
Reference Case | 2027 | 5 | 4
Reference Case | 2027 | 20 | -109.1
Reference Case | 2027 | 5 | 21.8
Reference Case | 2027 | 8 | 31.5
Reference Case | 2027 | 9 | 32.9
Reference Case | 2027 | 10 | 51.9
Reference Case | 2027 | 13 | -47
Reference Case | 2027 | 3 | 35.8
Reference Case | 2027 | 1 | 36.7
Reference Case | 2027 | 24 | -150.9
Reference Case | 2027 | 3 | 53.3
Reference Case | 2027 | 1 | 51
Reference Case | 2027 | 29 | -52.7
Reference Case | 2027 | 9 | 23.8
Reference Case | 2027 | 11 | 20.1
Reference Case | 2027 | 5 | 16.3
Reference Case | 2027 | 17 | 39.1
Reference Case | 2027 | 6 | -7.8
Reference Case | 2027 | 1 | -42.4
Reference Case | 2027 | 3 | -25.8
Reference Case | 2027 | 15 | 30.9
Reference Case | 2027 | 6 | -26.4
Reference Case | 2027 | 7 | -28.3
Reference Case | 2027 | 46 | 40.5
Reference Case | 2027 | 23 | -136.3
Reference Case | 2027 | 7 | 18.8
Reference Case | 2027 | 4 | 4.8
Reference Case | 2027 | 21 | -207.3
Reference Case | 2027 | 9 | 52.5
Reference Case | 2027 | 15 | -29.7
Reference Case | 2027 | 2 | 50.6
Reference Case | 2027 | 12 | 42.6
Reference Case | 2027 | 7 | 29.8
Reference Case | 2027 | 6 | 36.1
Reference Case | 2027 | 24 | 35.6
Reference Case | 2027 | 4 | -23.4
Reference Case | 2027 | 5 | 4.8
Reference Case | 2027 | 5 | -16.7
Reference Case | 2027 | 21 | 30
Reference Case | 2027 | 4 | 46.6
Reference Case | 2027 | 9 | -38.9
Reference Case | 2027 | 6 | -4
Reference Case | 2027 | 13 | -34.5
Reference Case | 2027 | 6 | 62.2
Reference Case | 2027 | 6 | 15.4
Reference Case | 2027 | 1 | -47.2
Reference Case | 2027 | 3 | -22.5
Reference Case | 2027 | 9 | 15
Reference Case | 2027 | 6 | 47.9
Reference Case | 2027 | 9 | -25.9
Reference Case | 2027 | 11 | -28.4
Reference Case | 2027 | 13 | 55.4
Reference Case | 2027 | 9 | -63.2
Reference Case | 2027 | 2 | -44.2
Reference Case | 2027 | 7 | -9.8
Reference Case | 2027 | 4 | -31.8
Reference Case | 2027 | 16 | -39.2
Reference Case | 2027 | 26 | 40.9
Reference Case | 2027 | 1 | -40.1
Reference Case | 2027 | 5 | -15.7
Reference Case | 2027 | 8 | 5.8
Reference Case | 2027 | 1 | -50.8
Reference Case | 2027 | 25 | 26.7
Reference Case | 2027 | 5 | 1.8
Reference Case | 2027 | 12 | 23.7
Reference Case | 2027 | 11 | -25.1
Reference Case | 2027 | 4 | 6.8
Reference Case | 2027 | 9 | 2
Reference Case | 2027 | 22 | 27.7
Reference Case | 2027 | 22 | 35.7
Reference Case | 2027 | 4 | -4.5
Reference Case | 2027 | 16 | -72.8
Reference Case | 2027 | 9 | 53.6
Reference Case | 2027 | 8 | -7.4
Reference Case | 2027 | 28 | -33.5
Reference Case | 2027 | 9 | 89.1
Reference Case | 2027 | 9 | -42.1
Reference Case | 2027 | 12 | 79.1
Reference Case | 2027 | 12 | -49.8
Reference Case | 2027 | 7 | 67
Reference Case | 2027 | 13 | 75.8
Reference Case | 2027 | 7 | 48.7
Reference Case | 2027 | 13 | 58.9
Reference Case | 2027 | 4 | -25.1
Reference Case | 2027 | 6 | -2.6
Reference Case | 2027 | 13 | -52.1
Reference Case | 2027 | 4 | 8.3
Reference Case | 2027 | 13 | 27.3
Reference Case | 2027 | 9 | 23.3
Reference Case | 2027 | 1 | 33.7
Reference Case | 2027 | 14 | 47.9
Reference Case | 2027 | 5 | 10.7
Reference Case | 2027 | 12 | -79.8
Reference Case | 2027 | 10 | 85.1
Reference Case | 2027 | 10 | -51.6
Reference Case | 2027 | 27 | 48.5
Reference Case | 2027 | 16 | -134.7
Reference Case | 2027 | 9 | 34.2
Reference Case | 2027 | 1 | 48.5
Reference Case | 2027 | 4 | -37
Reference Case | 2027 | 7 | -28
Reference Case | 2027 | 9 | -56.7
Reference Case | 2027 | 11 | -57.9
Reference Case | 2027 | 4 | -3.4
Reference Case | 2027 | 2 | 36
Reference Case | 2027 | 12 | 21
Reference Case | 2027 | 12 | 84.2
Reference Case | 2027 | 3 | 27.3
Reference Case | 2027 | 2 | -31.4
Reference Case | 2027 | 7 | -5.6
Reference Case | 2027 | 6 | 29.9
Reference Case | 2027 | 10 | -44.8
Reference Case | 2027 | 4 | 1.4
Reference Case | 2027 | 4 | 13.9
Reference Case | 2027 | 5 | -44.5
Reference Case | 2027 | 6 | 14.8
Reference Case | 2027 | 12 | -58.3
Reference Case | 2027 | 7 | -21.2
Reference Case | 2027 | 3 | 44.5
Reference Case | 2027 | 4 | -29.3
Reference Case | 2027 | 2 | 57.7
Reference Case | 2027 | 7 | 26.8
Reference Case | 2027 | 5 | 31.2
Reference Case | 2027 | 1 | -49.9
Reference Case | 2027 | 7 | 47.2
Reference Case | 2027 | 2 | -42
Reference Case | 2027 | 4 | 5.5
Reference Case | 2027 | 6 | 19.9
Reference Case | 2027 | 9 | 19.4
Reference Case | 2027 | 30 | -51.2
Reference Case | 2027 | 9 | 35.8
Reference Case | 2027 | 9 | 39.5
Reference Case | 2027 | 12 | -57
Reference Case | 2027 | 11 | 21.6
Reference Case | 2027 | 21 | -30.7
Reference Case | 2027 | 5 | -7.7
Reference Case | 2027 | 6 | 18.8
Reference Case | 2027 | 9 | -10.4
Reference Case | 2027 | 4 | 25
Reference Case | 2027 | 7 | -11.3
Reference Case | 2027 | 11 | 14.9
Reference Case | 2027 | 7 | -34.2
Reference Case | 2027 | 5 | -12.7
Reference Case | 2027 | 22 | 18.5
Reference Case | 2027 | 4 | 34.6
Reference Case | 2027 | 4 | -46.3
Reference Case | 2027 | 11 | 52.7
Reference Case | 2027 | 5 | -15.9
Reference Case | 2027 | 7 | -28.2
Reference Case | 2027 | 4 | 30.2
Reference Case | 2027 | 6 | -41.1
Reference Case | 2027 | 2 | 56.2
Reference Case | 2027 | 7 | 39.1
Reference Case | 2027 | 8 | 62.5
Reference Case | 2027 | 4 | 24.4
Reference Case | 2027 | 6 | -79.8
Reference Case | 2027 | 6 | 46.8
Reference Case | 2027 | 5 | -42.5
Reference Case | 2027 | 5 | -93.1
Reference Case | 2027 | 5 | 41.1
Reference Case | 2027 | 6 | -57
Reference Case | 2027 | 25 | -121.5
Reference Case | 2027 | 5 | 35.7
Reference Case | 2027 | 6 | -25.9
Reference Case | 2027 | 7 | 22
Reference Case | 2027 | 8 | -20.9
Reference Case | 2027 | 3 | -27.2
Reference Case | 2027 | 9 | 28.1
Reference Case | 2027 | 5 | -12.4
Reference Case | 2027 | 1 | 67.7
Reference Case | 2027 | 1 | -42.6
Reference Case | 2027 | 20 | 44.3
Reference Case | 2027 | 7 | -7.1
Reference Case | 2027 | 9 | -0.7
Reference Case | 2027 | 17 | -127
Reference Case | 2027 | 17 | 50.6
Reference Case | 2027 | 3 | -0.1
Reference Case | 2027 | 10 | 24.2
Reference Case | 2027 | 10 | -30.7
Reference Case | 2027 | 5 | 4.5
Reference Case | 2027 | 4 | -3.1
Reference Case | 2027 | 15 | 37.5
Reference Case | 2027 | 14 | -40.8
Reference Case | 2027 | 18 | -29.9
Reference Case | 2027 | 18 | 25.5
Reference Case | 2027 | 6 | 32.6
Reference Case | 2027 | 3 | 61.5
Reference Case | 2027 | 7 | -27.6
Reference Case | 2027 | 9 | 23.2
Reference Case | 2027 | 2 | 45.9
Reference Case | 2027 | 15 | 45.8
Reference Case | 2027 | 15 | 63.2
Reference Case | 2027 | 8 | 22.5
Reference Case | 2027 | 5 | -25.2
Reference Case | 2027 | 12 | 17.2
Reference Case | 2027 | 8 | 12.3
Reference Case | 2027 | 6 | 7.4
Reference Case | 2027 | 13 | 13.7
Reference Case | 2027 | 7 | -33.6
Reference Case | 2027 | 12 | -33.2
Reference Case | 2027 | 5 | -39.7
Reference Case | 2027 | 3 | 48.2
Reference Case | 2027 | 7 | 27.4
Reference Case | 2027 | 14 | 23.8
Reference Case | 2027 | 7 | -10.2
Reference Case | 2027 | 13 | -33.7
Reference Case | 2027 | 15 | -72
Reference Case | 2027 | 5 | -26.2
Reference Case | 2027 | 1 | 57.9
Reference Case | 2027 | 7 | 43.3
Reference Case | 2027 | 1 | 36.2
Reference Case | 2027 | 8 | 5.7
Reference Case | 2027 | 4 | 2.6
Reference Case | 2027 | 22 | 51.2
Reference Case | 2027 | 6 | 18.2
Reference Case | 2027 | 5 | 10.4
Reference Case | 2027 | 7 | 8.3
Reference Case | 2027 | 5 | -7.1
Reference Case | 2027 | 8 | -25.5
Reference Case | 2027 | 13 | -36.6
Reference Case | 2027 | 7 | -3.7
Reference Case | 2027 | 1 | -47
Reference Case | 2027 | 7 | 21.2
Reference Case | 2027 | 7 | -28.5
Reference Case | 2027 | 11 | 25.8
Reference Case | 2027 | 30 | 32.9
Reference Case | 2027 | 22 | -44.6
Reference Case | 2027 | 3 | -1.3
Reference Case | 2027 | 17 | -21
Reference Case | 2027 | 24 | -19.7
Reference Case | 2027 | 24 | -43.2
Reference Case | 2027 | 7 | -7.8
Reference Case | 2027 | 8 | -6.6
Reference Case | 2027 | 10 | -16.8
Reference Case | 2027 | 15 | -57.2
Reference Case | 2027 | 5 | -23.8
Reference Case | 2027 | 1 | 48.6
Reference Case | 2027 | 5 | -9.5
Reference Case | 2027 | 1 | -46.8
Reference Case | 2027 | 3 | -37.1
Reference Case | 2027 | 3 | 33.5
Reference Case | 2027 | 3 | 48
Reference Case | 2027 | 1 | 37.5
Reference Case | 2027 | 7 | 16.8
Reference Case | 2027 | 10 | -27.1
Reference Case | 2027 | 21 | -63
Reference Case | 2027 | 9 | -18.2
Reference Case | 2027 | 31 | -45.1
Reference Case | 2027 | 5 | -4.5
Reference Case | 2027 | 11 | 65.4
Reference Case | 2027 | 10 | -38.7
Reference Case | 2027 | 16 | 18.6
Reference Case | 2027 | 34 | 25.1
Reference Case | 2027 | 6 | 18
Reference Case | 2027 | 14 | 28.2
Reference Case | 2027 | 9 | 30.7
Reference Case | 2027 | 7 | -24.2
Reference Case | 2027 | 4 | 2.3
Reference Case | 2027 | 16 | -28.4
Reference Case | 2027 | 16 | -43.2
Reference Case | 2027 | 22 | -47.2
Reference Case | 2027 | 14 | 15.4
Reference Case | 2027 | 16 | -46.2
Reference Case | 2027 | 2 | -39.2
Reference Case | 2027 | 3 | -35.1
Reference Case | 2027 | 1 | -54.9
Reference Case | 2027 | 1 | -45.9
Reference Case | 2027 | 7 | 34.3
Reference Case | 2027 | 8 | -35.5
Reference Case | 2027 | 4 | -18.1
Reference Case | 2027 | 7 | -14.7
Reference Case | 2027 | 2 | -46.8
Reference Case | 2027 | 2 | 34
Reference Case | 2027 | 4 | -33.2
Reference Case | 2027 | 13 | 74
Reference Case | 2027 | 9 | -31.5
Reference Case | 2027 | 21 | -152.3
Reference Case | 2027 | 8 | 58.1
Reference Case | 2027 | 10 | 33.1
Reference Case | 2027 | 4 | -28.7
Reference Case | 2027 | 9 | 13.3
Reference Case | 2027 | 1 | 54.6
Reference Case | 2027 | 18 | 39.6
Reference Case | 2027 | 5 | -45.9
Reference Case | 2027 | 3 | 39.9
Reference Case | 2027 | 4 | -41.3
Reference Case | 2027 | 6 | -52.6
Reference Case | 2027 | 8 | 35.1
Reference Case | 2027 | 4 | 33.1
Reference Case | 2027 | 17 | -46.4
Reference Case | 2027 | 14 | -69
Reference Case | 2027 | 7 | -44.9
Reference Case | 2027 | 8 | 50.8
Reference Case | 2027 | 8 | -23.8
Reference Case | 2027 | 13 | -45.9
Reference Case | 2027 | 7 | 29.3
Reference Case | 2027 | 17 | -43.6
Reference Case | 2027 | 8 | 22.7
Reference Case | 2027 | 5 | 37.8
Reference Case | 2027 | 5 | -21.5
Reference Case | 2027 | 9 | 31.8
Reference Case | 2027 | 4 | -6.4
Reference Case | 2027 | 7 | 10.9
Reference Case | 2027 | 48 | -86
Reference Case | 2027 | 10 | -16.9
Reference Case | 2027 | 7 | -16.3
Reference Case | 2027 | 9 | -28.1
Reference Case | 2027 | 17 | 12.1
Reference Case | 2027 | 4 | 20.7
Reference Case | 2027 | 5 | -24
Reference Case | 2027 | 3 | 54.7
Reference Case | 2027 | 25 | -60.5
Reference Case | 2027 | 4 | 31.9
Reference Case | 2027 | 2 | 44.6
Reference Case | 2027 | 7 | 25.6
Reference Case | 2027 | 3 | -41.9
Reference Case | 2027 | 1 | -47.9
Reference Case | 2027 | 8 | 44
Reference Case | 2027 | 3 | -32.3
Reference Case | 2027 | 16 | 32.3
Reference Case | 2027 | 11 | -31.9
Reference Case | 2027 | 6 | 38.4
Reference Case | 2027 | 7 | 26.1
Reference Case | 2027 | 2 | -47
Reference Case | 2027 | 3 | -37.3
Reference Case | 2027 | 26 | 46.8
Reference Case | 2027 | 5 | 37.4
Reference Case | 2027 | 8 | 16.3
Reference Case | 2027 | 16 | -32
Reference Case | 2027 | 11 | -16
Reference Case | 2027 | 27 | 67.8
Reference Case | 2027 | 15 | -24
Reference Case | 2027 | 22 | 32.9
Reference Case | 2027 | 18 | -54.1
Reference Case | 2027 | 14 | 11.3
Reference Case | 2027 | 7 | -29.3
Reference Case | 2027 | 3 | 24.9
Reference Case | 2027 | 18 | -51.1
Reference Case | 2027 | 6 | 17.1
Reference Case | 2027 | 16 | 57.9
Reference Case | 2027 | 5 | -40.8
Reference Case | 2027 | 7 | 39.3
Reference Case | 2027 | 14 | 59.8
Reference Case | 2027 | 27 | -127.3
Reference Case | 2027 | 12 | 74.2
Reference Case | 2027 | 2 | 31.9
Reference Case | 2027 | 12 | 74.6
Reference Case | 2027 | 6 | -56.1
Reference Case | 2027 | 18 | -58
Reference Case | 2027 | 16 | 32.2
Reference Case | 2027 | 10 | -59.3
Reference Case | 2027 | 16 | 125.7
Reference Case | 2027 | 6 | -37.3
Reference Case | 2027 | 9 | 52.8
Reference Case | 2027 | 21 | -74.6
Reference Case | 2027 | 9 | -32.2
Reference Case | 2027 | 5 | 44.7
Reference Case | 2027 | 5 | -35.4
Reference Case | 2027 | 6 | 37.2
Reference Case | 2027 | 10 | -37.6
Reference Case | 2027 | 9 | 38.1
Reference Case | 2027 | 26 | -35.5
Reference Case | 2027 | 4 | -25.9
Reference Case | 2027 | 9 | 40
Reference Case | 2027 | 4 | 43.9
Reference Case | 2027 | 8 | -21.1
Reference Case | 2027 | 7 | 7.8
Reference Case | 2027 | 8 | 22.3
Reference Case | 2027 | 15 | -43.7
Reference Case | 2027 | 7 | 15.4
Reference Case | 2027 | 10 | -18.8
Reference Case | 2027 | 11 | 15.6
Reference Case | 2027 | 11 | 13.6
Reference Case | 2027 | 19 | 64.9
Reference Case | 2027 | 16 | 29.8
Reference Case | 2027 | 8 | -8.4
Reference Case | 2027 | 11 | -37
Reference Case | 2027 | 11 | 18.6
Reference Case | 2027 | 12 | -41.6
Reference Case | 2027 | 8 | 61.2
Reference Case | 2027 | 6 | -52.8
Reference Case | 2027 | 8 | -81
Reference Case | 2027 | 7 | -9.9
Reference Case | 2027 | 8 | 38.1
Reference Case | 2027 | 9 | -43.6
Reference Case | 2027 | 2 | 47.2
Reference Case | 2027 | 13 | -74.9
Reference Case | 2027 | 6 | 37.7
Reference Case | 2027 | 16 | 126.1
Reference Case | 2027 | 5 | -54.6
Reference Case | 2027 | 8 | 79.2
Reference Case | 2027 | 7 | -51.1
Reference Case | 2027 | 12 | 72.4
Reference Case | 2027 | 6 | -33.7
Reference Case | 2027 | 11 | -26.4
Reference Case | 2027 | 6 | -34.1
Reference Case | 2027 | 4 | 42.7
Reference Case | 2027 | 6 | 33.3
Reference Case | 2027 | 8 | 17.3
Reference Case | 2027 | 2 | -75
Reference Case | 2027 | 11 | 32.8
Reference Case | 2027 | 7 | 34.5
Reference Case | 2027 | 5 | 16.9
Reference Case | 2027 | 2 | 60.6
Reference Case | 2027 | 11 | -60.5
Reference Case | 2027 | 8 | -44.7
Reference Case | 2027 | 5 | 38.9
Reference Case | 2027 | 15 | -58.8
Reference Case | 2027 | 19 | -41.6
Reference Case | 2027 | 8 | 10.7
Reference Case | 2027 | 27 | -152.1
Reference Case | 2027 | 3 | -26.6
Reference Case | 2027 | 8 | 64.6
Reference Case | 2027 | 18 | 53
Reference Case | 2027 | 9 | 27.1
Reference Case | 2027 | 20 | -42.7
Reference Case | 2027 | 13 | -25.9
Reference Case | 2027 | 5 | 10.5
Reference Case | 2027 | 9 | 5.5
Reference Case | 2027 | 5 | -4.4
Reference Case | 2027 | 17 | 30.4
Reference Case | 2027 | 10 | -28
Reference Case | 2027 | 14 | -36.2
Reference Case | 2027 | 2 | -27.2
Reference Case | 2027 | 8 | 19.8
Reference Case | 2027 | 2 | 58.7
Reference Case | 2027 | 5 | -33.8
Reference Case | 2027 | 3 | -34.4
Reference Case | 2027 | 9 | 43.7
Reference Case | 2027 | 3 | -39.3
Reference Case | 2027 | 10 | -65
Reference Case | 2027 | 9 | 68.4
Reference Case | 2027 | 2 | -31.8
Reference Case | 2027 | 17 | 37.8
Reference Case | 2027 | 5 | 20.4
Reference Case | 2027 | 26 | -52.1
Reference Case | 2027 | 4 | 26.6
Reference Case | 2027 | 12 | 32.3
Reference Case | 2027 | 4 | -5.7
Reference Case | 2027 | 10 | -17.6
Reference Case | 2027 | 6 | 24.8
Reference Case | 2027 | 31 | 86.1
Reference Case | 2027 | 8 | -16.3
Reference Case | 2027 | 9 | 27.8
Reference Case | 2027 | 6 | -1
Reference Case | 2027 | 26 | -31.4
Reference Case | 2027 | 10 | 15.1
Reference Case | 2027 | 20 | -62.2
Reference Case | 2027 | 6 | 14.9
Reference Case | 2027 | 6 | 4.4
Reference Case | 2027 | 8 | 21.8
Reference Case | 2027 | 10 | -36.4
Reference Case | 2027 | 7 | 15
Reference Case | 2027 | 9 | -9.6
Reference Case | 2027 | 1 | 38.6
Reference Case | 2027 | 3 | 28.1
Reference Case | 2027 | 12 | -22.6
Reference Case | 2027 | 6 | -15.2
Reference Case | 2027 | 7 | 9.8
Reference Case | 2027 | 4 | -19.4
Reference Case | 2027 | 1 | 45.6
Reference Case | 2027 | 10 | -45.7
Reference Case | 2027 | 2 | -38.3
Reference Case | 2027 | 7 | -17.4
Reference Case | 2027 | 7 | 40.6
Reference Case | 2027 | 23 | 42.3
Reference Case | 2027 | 10 | 20.5
Reference Case | 2027 | 8 | 31.8
Reference Case | 2027 | 10 | 27.7
Reference Case | 2027 | 14 | 34.1
Reference Case | 2027 | 5 | -40.6
Reference Case | 2027 | 11 | -48
Reference Case | 2027 | 21 | 46.7
Reference Case | 2027 | 7 | 44.1
Reference Case | 2027 | 3 | -60.6
Reference Case | 2027 | 5 | -31.2
Reference Case | 2027 | 9 | 40.2
Reference Case | 2027 | 4 | -28.4
Reference Case | 2027 | 2 | 52.9
Reference Case | 2027 | 11 | 16.5
Reference Case | 2027 | 8 | 35.4
Reference Case | 2027 | 4 | -27.9
Reference Case | 2027 | 2 | 56.9
Reference Case | 2027 | 39 | 80.1
Reference Case | 2027 | 20 | 16.5
Reference Case | 2027 | 6 | -12.1
Reference Case | 2027 | 7 | 18.2
Reference Case | 2027 | 12 | -16.3
Reference Case | 2027 | 14 | 20.1
Reference Case | 2027 | 9 | -18.8
Reference Case | 2027 | 7 | 20.1
Reference Case | 2027 | 5 | -71.5
Reference Case | 2027 | 12 | -24.8
Reference Case | 2027 | 5 | -35.2
Reference Case | 2027 | 9 | -49.6
Reference Case | 2027 | 3 | 42.3
Reference Case | 2027 | 3 | -26.7
Reference Case | 2027 | 14 | 54
Reference Case | 2027 | 2 | -46.1
Reference Case | 2027 | 2 | 51.7
Reference Case | 2027 | 14 | -25.7
Reference Case | 2027 | 4 | 40.4
Reference Case | 2027 | 5 | 54.9
Reference Case | 2027 | 1 | -51.2
Reference Case | 2027 | 25 | 68.4
Reference Case | 2027 | 5 | 17.4
Reference Case | 2027 | 16 | 49
Reference Case | 2027 | 3 | 41.3
Reference Case | 2027 | 2 | 31.8
Reference Case | 2027 | 11 | -43.4
Reference Case | 2027 | 8 | -21
Reference Case | 2027 | 6 | 43.1
Reference Case | 2027 | 2 | -41.7
Reference Case | 2027 | 10 | -28.5
Reference Case | 2027 | 2 | 44.1
Reference Case | 2027 | 2 | 60.8
Reference Case | 2027 | 11 | 46
Reference Case | 2027 | 9 | -52.4
Reference Case | 2027 | 10 | 25.6
Reference Case | 2027 | 1 | 53.2
Reference Case | 2027 | 4 | 42.4
Reference Case | 2027 | 11 | 39.5
Reference Case | 2027 | 5 | 29.4
Reference Case | 2027 | 5 | 46.4
Reference Case | 2027 | 20 | 38.9
Reference Case | 2027 | 23 | -133.3
Reference Case | 2027 | 13 | 37.1
Reference Case | 2027 | 9 | 21.4
Reference Case | 2027 | 15 | -18.5
Reference Case | 2027 | 9 | 20.4
Reference Case | 2027 | 9 | -12.2
Reference Case | 2027 | 45 | 37.4
Reference Case | 2027 | 23 | -84.4
Reference Case | 2027 | 1 | -34.7
Reference Case | 2027 | 1 | 44.9
Reference Case | 2027 | 17 | 64.8
Reference Case | 2027 | 5 | -8.4
Reference Case | 2027 | 10 | 34.2
Reference Case | 2027 | 19 | 59.5
Reference Case | 2027 | 10 | 38
Reference Case | 2027 | 18 | -155.2
Reference Case | 2027 | 9 | 27.4
Reference Case | 2027 | 9 | -30.9
Reference Case | 2027 | 8 | 34.4
Reference Case | 2027 | 11 | 45.8
Reference Case | 2027 | 38 | 59.1
Reference Case | 2027 | 7 | -27.9
Reference Case | 2027 | 16 | 47.8
Reference Case | 2027 | 8 | 21.7
Reference Case | 2027 | 5 | -83.8
Reference Case | 2027 | 18 | 76.8
Reference Case | 2027 | 3 | -72.3
Reference Case | 2027 | 11 | 42.6
Reference Case | 2027 | 5 | -45.4
Reference Case | 2027 | 10 | -37.3
Reference Case | 2027 | 9 | 30.1
Reference Case | 2027 | 7 | -17.8
Reference Case | 2027 | 4 | 22.1
Reference Case | 2027 | 13 | -22.8
Reference Case | 2027 | 7 | 12.7
Reference Case | 2027 | 5 | -4.6
Reference Case | 2027 | 3 | 0.6
Reference Case | 2027 | 6 | -1.2
Reference Case | 2027 | 12 | 23.3
Reference Case | 2027 | 40 | 60.4
Reference Case | 2027 | 16 | 26.1
Reference Case | 2027 | 6 | -36.9
Reference Case | 2027 | 5 | 51
Reference Case | 2027 | 6 | 11.2
Reference Case | 2027 | 3 | 25.9
Reference Case | 2027 | 5 | -25
Reference Case | 2027 | 7 | 12.8
Reference Case | 2027 | 12 | 24.6
Reference Case | 2027 | 5 | 19.2
Reference Case | 2027 | 11 | 27.5
Reference Case | 2027 | 4 | 4.1
Reference Case | 2027 | 6 | 14.4
Reference Case | 2027 | 3 | -56.8
Reference Case | 2027 | 1 | -38.6
Reference Case | 2027 | 12 | -66.9
Reference Case | 2027 | 26 | 53.8
Reference Case | 2027 | 5 | 9.4
Reference Case | 2027 | 11 | -18.9
Reference Case | 2027 | 14 | -28.8
Reference Case | 2027 | 4 | 24.9
Reference Case | 2027 | 18 | 34.6
Reference Case | 2027 | 10 | 10.4
Reference Case | 2027 | 6 | -14.8
Reference Case | 2027 | 16 | 23.3
Reference Case | 2027 | 9 | 14.8
Reference Case | 2027 | 45 | -116.2
Reference Case | 2027 | 4 | 64.3
Reference Case | 2027 | 16 | -40.2
Reference Case | 2027 | 19 | 41.7
Reference Case | 2027 | 2 | -35.7
Reference Case | 2027 | 3 | 37.9
Reference Case | 2027 | 10 | 15.6
Reference Case | 2027 | 12 | 35.5
Reference Case | 2027 | 4 | 39.1
Reference Case | 2027 | 2 | -38.9
Reference Case | 2027 | 1 | 62.1
Reference Case | 2027 | 6 | 33.8
Reference Case | 2027 | 8 | -55.5
Reference Case | 2027 | 9 | 39.9
Reference Case | 2027 | 6 | -37.8
Reference Case | 2027 | 2 | 38.8
Reference Case | 2027 | 1 | 46.2
Reference Case | 2027 | 8 | -15.5
Reference Case | 2027 | 6 | -35.9
Reference Case | 2027 | 2 | -33.3
Reference Case | 2027 | 6 | 12.8
Reference Case | 2027 | 2 | 42.4
Reference Case | 2027 | 2 | 40.5
Reference Case | 2027 | 18 | -26.1
Reference Case | 2027 | 2 | 35.4
Reference Case | 2027 | 24 | -43.5
Reference Case | 2027 | 7 | 30
Reference Case | 2027 | 5 | 11.1
Reference Case | 2027 | 8 | -61.6
Reference Case | 2027 | 4 | 27.7
Reference Case | 2027 | 5 | 2.2
Reference Case | 2027 | 13 | -63.4
Reference Case | 2027 | 18 | 28.3
Reference Case | 2027 | 18 | -22.4
Reference Case | 2027 | 7 | 17.8
Reference Case | 2027 | 6 | -9.9
Reference Case | 2027 | 33 | 32.9
Reference Case | 2027 | 19 | -92.7
Reference Case | 2027 | 9 | 9.5
Reference Case | 2027 | 7 | -17.7
Reference Case | 2027 | 11 | 12.2
Reference Case | 2027 | 7 | 14.5
Reference Case | 2027 | 8 | -22.9
Reference Case | 2027 | 3 | -38.6
Reference Case | 2027 | 2 | -52.7
Reference Case | 2027 | 7 | -59.2
Reference Case | 2027 | 1 | -59.8
Reference Case | 2027 | 1 | 55.4
Reference Case | 2027 | 14 | 103.2
Reference Case | 2027 | 3 | -46.5
Reference Case | 2027 | 3 | 45.7
Reference Case | 2027 | 11 | 57.7
Reference Case | 2027 | 6 | -3
Reference Case | 2027 | 8 | 25.5
Reference Case | 2027 | 6 | -14.7
Reference Case | 2027 | 11 | -38
Reference Case | 2027 | 9 | -14.6
Reference Case | 2027 | 8 | -39.9
Reference Case | 2027 | 10 | -25.4
Reference Case | 2027 | 13 | 47.6
Reference Case | 2027 | 17 | 65.2
Reference Case | 2027 | 13 | 26
Reference Case | 2027 | 10 | 38.8
Reference Case | 2027 | 9 | -6.5
Reference Case | 2027 | 24 | -406.3
Reference Case | 2027 | 15 | 97.1
Reference Case | 2027 | 4 | 30
Reference Case | 2027 | 8 | 9.7
Reference Case | 2027 | 16 | -32.1
Reference Case | 2027 | 42 | -125.5
Reference Case | 2027 | 3 | -35.6
Reference Case | 2027 | 16 | 23.6
Reference Case | 2027 | 2 | -59.5
Reference Case | 2027 | 11 | 35.2
Reference Case | 2027 | 8 | -13.6
Reference Case | 2027 | 9 | 38.2
Reference Case | 2027 | 25 | -99.7
Reference Case | 2027 | 6 | 30
Reference Case | 2027 | 22 | 82.6
Reference Case | 2027 | 20 | 36.2
Reference Case | 2027 | 12 | 32.5
Reference Case | 2027 | 6 | -8.5
Reference Case | 2027 | 8 | -10.1
Reference Case | 2027 | 12 | 66.5
Reference Case | 2027 | 14 | -37.6
Reference Case | 2027 | 2 | 36.1
Reference Case | 2027 | 17 | -54.2
Reference Case | 2027 | 11 | 30.1
Reference Case | 2027 | 3 | 29.6
Reference Case | 2027 | 16 | 43.3
Reference Case | 2027 | 22 | 46.9
Reference Case | 2027 | 4 | -46.2
Reference Case | 2027 | 11 | 21
Reference Case | 2027 | 1 | -46.6
Reference Case | 2027 | 3 | -42.2
Reference Case | 2027 | 5 | 20.1
Reference Case | 2027 | 7 | -13.2
Reference Case | 2027 | 5 | -4.2
Reference Case | 2027 | 6 | 29.3
Reference Case | 2027 | 16 | 30.1
Reference Case | 2027 | 6 | -32.4
Reference Case | 2027 | 5 | 46.6
Reference Case | 2027 | 7 | -34.5
Reference Case | 2027 | 17 | 38.3
Reference Case | 2027 | 2 | -53.2
Reference Case | 2027 | 7 | -7.9
Reference Case | 2027 | 5 | -3.7
Reference Case | 2027 | 8 | -7.2
Reference Case | 2027 | 5 | -5.5
Reference Case | 2027 | 23 | 63.8
Reference Case | 2027 | 20 | -10.5
Reference Case | 2027 | 11 | -24.2
Reference Case | 2027 | 6 | 24.5
Reference Case | 2027 | 14 | 47.3
Reference Case | 2027 | 6 | -15.1
Reference Case | 2027 | 8 | -11.8
Reference Case | 2027 | 20 | 39.3
Reference Case | 2027 | 6 | 15.6
Reference Case | 2027 | 9 | -8.1
Reference Case | 2027 | 4 | 3.5
Reference Case | 2027 | 14 | -19.7
Reference Case | 2027 | 7 | -10.1
Reference Case | 2027 | 18 | -79.7
Reference Case | 2027 | 11 | -13
Reference Case | 2027 | 13 | -63.8
Reference Case | 2027 | 7 | 28.5
Reference Case | 2027 | 9 | -43.4
Reference Case | 2027 | 14 | 24.3
Reference Case | 2027 | 9 | 18.5
Reference Case | 2027 | 9 | 30.3
Reference Case | 2027 | 8 | 3.5
Reference Case | 2027 | 14 | 37.5
Reference Case | 2027 | 15 | -34.9
Reference Case | 2027 | 9 | -8.6
Reference Case | 2027 | 10 | 43.6
Reference Case | 2027 | 9 | -14.1
Reference Case | 2027 | 9 | 8.6
Reference Case | 2027 | 5 | 15
Reference Case | 2027 | 4 | -2.7
Reference Case | 2027 | 4 | -0.2
Reference Case | 2027 | 6 | -8.3
Reference Case | 2027 | 11 | 27.7
Reference Case | 2027 | 23 | -282.6
Reference Case | 2027 | 22 | 104.8
Reference Case | 2027 | 11 | 26.2
Reference Case | 2027 | 26 | 51.8
Reference Case | 2027 | 9 | 23.4
Reference Case | 2027 | 5 | -10.3
Reference Case | 2027 | 13 | 47.3
Reference Case | 2027 | 29 | 50.2
Reference Case | 2027 | 13 | -23.8
Reference Case | 2027 | 8 | 6.4
Reference Case | 2027 | 7 | 14.3
Reference Case | 2027 | 2 | -34.5
Reference Case | 2027 | 15 | -104.3
Reference Case | 2027 | 8 | -23.1
Reference Case | 2027 | 9 | 17.5
Reference Case | 2027 | 6 | -23.5
Reference Case | 2027 | 9 | 43.1
Reference Case | 2027 | 8 | -24.3
Reference Case | 2027 | 7 | 35.7
Reference Case | 2027 | 8 | -19.6
Reference Case | 2027 | 2 | 53.8
Reference Case | 2027 | 8 | 20.2
Reference Case | 2027 | 5 | 37.7
Reference Case | 2027 | 3 | -39
Reference Case | 2027 | 9 | 27.7
Reference Case | 2027 | 2 | -36.5
Reference Case | 2027 | 1 | -33.6
Reference Case | 2027 | 42 | -138.5
Reference Case | 2027 | 4 | 17.7
Reference Case | 2027 | 24 | -53.4
Reference Case | 2027 | 8 | 33.4
Reference Case | 2027 | 10 | -32.2
Reference Case | 2027 | 13 | 32.3
Reference Case | 2027 | 4 | -2.6
Reference Case | 2027 | 11 | -32.8
Reference Case | 2027 | 9 | 15.1
Reference Case | 2027 | 7 | -26.5
Reference Case | 2027 | 5 | 38.4
Reference Case | 2027 | 4 | 7.7
Reference Case | 2027 | 8 | 9.8
Reference Case | 2027 | 6 | -15.5
Reference Case | 2027 | 9 | 36
Reference Case | 2027 | 5 | -4.1
Reference Case | 2027 | 9 | 44.6
Reference Case | 2027 | 21 | 16.4
Reference Case | 2027 | 5 | 3.3
Reference Case | 2027 | 7 | -8.3
Reference Case | 2027 | 17 | -161.9
Reference Case | 2027 | 18 | 48.4
Reference Case | 2027 | 5 | -10.2
Reference Case | 2027 | 4 | 0.3
Reference Case | 2027 | 10 | -10.5
Reference Case | 2027 | 6 | 5
Reference Case | 2027 | 5 | -1.8
Reference Case | 2027 | 20 | -70.2
Reference Case | 2027 | 14 | -45.5
Reference Case | 2027 | 7 | -15.1
Reference Case | 2027 | 1 | 46.9
Reference Case | 2027 | 16 | 34.8
Reference Case | 2027 | 1 | -33.2
Reference Case | 2027 | 13 | -60.7
Reference Case | 2027 | 10 | 21.2
Reference Case | 2027 | 10 | -9.2
Reference Case | 2027 | 10 | 17.4
Reference Case | 2027 | 5 | 27.7
Reference Case | 2027 | 3 | 23.8
Reference Case | 2027 | 14 | 61.2
Reference Case | 2027 | 19 | -36.9
Reference Case | 2027 | 9 | 25.9
Reference Case | 2027 | 7 | 28.1
Reference Case | 2027 | 14 | 13.2
Reference Case | 2027 | 12 | -40.3
Reference Case | 2027 | 6 | 37.6
Reference Case | 2027 | 1 | 38
Reference Case | 2027 | 9 | -26.2
Reference Case | 2027 | 7 | 12.5
Reference Case | 2027 | 4 | -33.7
Reference Case | 2027 | 8 | -2.3
Reference Case | 2027 | 9 | 5.2
Reference Case | 2027 | 5 | -8.8
Reference Case | 2027 | 6 | 4.9
Reference Case | 2027 | 8 | 14.2
Reference Case | 2027 | 9 | 21.2
Reference Case | 2027 | 2 | -51.9
Reference Case | 2027 | 5 | 4.7
Reference Case | 2027 | 13 | -21.2
Reference Case | 2027 | 13 | 32.7
Reference Case | 2027 | 7 | -34.6
Reference Case | 2027 | 9 | 67.3
Reference Case | 2027 | 18 | -97.8
Reference Case | 2027 | 13 | -44.1
Reference Case | 2027 | 5 | 14.8
Reference Case | 2027 | 5 | 9.5
Reference Case | 2027 | 4 | -31.6
Reference Case | 2027 | 10 | 40.6
Reference Case | 2027 | 25 | 60.8
Reference Case | 2027 | 14 | 62.1
Reference Case | 2027 | 12 | -45.3
Reference Case | 2027 | 19 | -90.5
Reference Case | 2027 | 8 | 62.9
Reference Case | 2027 | 6 | -20.6
Reference Case | 2027 | 5 | 15.7
Reference Case | 2027 | 23 | 40.4
Reference Case | 2027 | 4 | -27.8
Reference Case | 2027 | 12 | 24
Reference Case | 2027 | 16 | -20
Reference Case | 2027 | 21 | 51.9
Reference Case | 2027 | 2 | -39.9
Reference Case | 2027 | 15 | 32.7
Reference Case | 2027 | 7 | -7.2
Reference Case | 2027 | 9 | -29.4
Reference Case | 2027 | 29 | -194.1
Reference Case | 2027 | 17 | -24.7
Reference Case | 2027 | 6 | -21.6
Reference Case | 2027 | 5 | -10.4
Reference Case | 2027 | 18 | 61.4
Reference Case | 2027 | 6 | -4.7
Reference Case | 2027 | 20 | -58
Reference Case | 2027 | 25 | -160.5
Reference Case | 2027 | 10 | 45.8
Reference Case | 2027 | 7 | 11.7
Reference Case | 2027 | 6 | -7.4
Reference Case | 2027 | 10 | -12.5
Reference Case | 2027 | 25 | 21.9
Reference Case | 2027 | 9 | 10.7
Reference Case | 2027 | 7 | 14.7
Reference Case | 2027 | 34 | 50
Reference Case | 2027 | 25 | -35.7
Reference Case | 2027 | 7 | -21.8
Reference Case | 2027 | 7 | -5.7
Reference Case | 2027 | 1 | -35.3
Reference Case | 2027 | 2 | -33.5
Reference Case | 2027 | 29 | -102.3
Reference Case | 2027 | 6 | -15
Reference Case | 2027 | 8 | 9.2
Reference Case | 2027 | 6 | -7.9
Reference Case | 2027 | 4 | 36.5
Reference Case | 2027 | 20 | -30.9
Reference Case | 2027 | 9 | 37.4
Reference Case | 2027 | 5 | 5.2
Reference Case | 2027 | 14 | -25.5
Reference Case | 2027 | 17 | 21.5
Reference Case | 2027 | 12 | 45.7
Reference Case | 2027 | 7 | -57
Reference Case | 2027 | 6 | -35.8
Reference Case | 2027 | 4 | -25.6
Reference Case | 2027 | 6 | 15.9
Reference Case | 2027 | 8 | -65.5
Reference Case | 2027 | 17 | 37.4
Reference Case | 2027 | 6 | 21
Reference Case | 2027 | 13 | 36.5
Reference Case | 2027 | 12 | -21.8
Reference Case | 2027 | 5 | -3
Reference Case | 2027 | 12 | -15.8
Reference Case | 2027 | 29 | -16.9
Reference Case | 2027 | 8 | -7.6
Reference Case | 2027 | 24 | 56.7
Reference Case | 2027 | 10 | 63.3
Reference Case | 2027 | 8 | -27.4
Reference Case | 2027 | 7 | 44.6
Reference Case | 2027 | 6 | -21.9
Reference Case | 2027 | 5 | 7.1
Reference Case | 2027 | 13 | -22.7
Reference Case | 2027 | 10 | 32.7
Reference Case | 2027 | 15 | -35.2
Reference Case | 2027 | 11 | 31
Reference Case | 2027 | 6 | -5.9
Reference Case | 2027 | 11 | 24.2
Reference Case | 2027 | 7 | -29
Reference Case | 2027 | 9 | 37
Reference Case | 2027 | 11 | -15.4
Reference Case | 2027 | 23 | 49.6
Reference Case | 2027 | 6 | -18.6
Reference Case | 2027 | 15 | 31.1
Reference Case | 2027 | 16 | -43.9
Reference Case | 2027 | 11 | -46.3
Reference Case | 2027 | 6 | 15
Reference Case | 2027 | 6 | -2.3
Reference Case | 2027 | 14 | -54.3
Reference Case | 2027 | 6 | 11.3
Reference Case | 2027 | 20 | -25.5
Reference Case | 2027 | 4 | 56.3
Reference Case | 2027 | 8 | 32.2
Reference Case | 2027 | 5 | 24.1
Reference Case | 2027 | 7 | 13.7
Reference Case | 2027 | 13 | 36
Reference Case | 2027 | 10 | -26.4
Reference Case | 2027 | 12 | -20.6
Reference Case | 2027 | 2 | 95
Reference Case | 2027 | 14 | 26.6
Reference Case | 2027 | 9 | 21.8
Reference Case | 2027 | 4 | -29.9
Reference Case | 2027 | 7 | -36.6
Reference Case | 2027 | 4 | 9.3
Reference Case | 2027 | 12 | 67.9
Reference Case | 2027 | 6 | -44.6
Reference Case | 2027 | 10 | 45.9
Reference Case | 2027 | 11 | -53
Reference Case | 2027 | 25 | -29.5
Reference Case | 2027 | 13 | 33.9
Reference Case | 2027 | 21 | -59.1
Reference Case | 2027 | 9 | -20
Reference Case | 2027 | 8 | 36
Reference Case | 2027 | 6 | -33.4
Reference Case | 2027 | 41 | 62.4
Reference Case | 2027 | 8 | -21.4
Reference Case | 2027 | 4 | 3.6
Reference Case | 2027 | 16 | 59.3
Reference Case | 2027 | 19 | -132.1
Reference Case | 2027 | 16 | 63.4
Reference Case | 2027 | 11 | 16
Reference Case | 2027 | 8 | -24.6
Reference Case | 2027 | 8 | -35
Reference Case | 2027 | 5 | 30.1
Reference Case | 2027 | 2 | -33.7
Reference Case | 2027 | 16 | 47.4
Reference Case | 2027 | 6 | -29.6
Reference Case | 2027 | 9 | 19.6
Reference Case | 2027 | 15 | -117
Reference Case | 2027 | 10 | 22.7
Reference Case | 2027 | 21 | -19.8
Reference Case | 2027 | 13 | -20.2
Reference Case | 2027 | 21 | 48.4
Reference Case | 2027 | 6 | -9.8
Reference Case | 2027 | 16 | 34.2
Reference Case | 2027 | 6 | 3.3
Reference Case | 2027 | 12 | -21.6
Reference Case | 2027 | 22 | 28.3
Reference Case | 2027 | 19 | -20.3
Reference Case | 2027 | 11 | 26.5
Reference Case | 2027 | 21 | -84.8
Reference Case | 2027 | 23 | 55.3
Reference Case | 2027 | 10 | 11.7
Reference Case | 2027 | 1 | -40.9
Reference Case | 2027 | 22 | -23.9
Reference Case | 2027 | 5 | 28.8
Reference Case | 2027 | 11 | 42.4
Reference Case | 2027 | 21 | -50.6
Reference Case | 2027 | 8 | 5.6
Reference Case | 2027 | 18 | -28.4
Reference Case | 2027 | 5 | 4.6
Reference Case | 2027 | 14 | 19.1
Reference Case | 2027 | 5 | -49.4
Reference Case | 2027 | 17 | 71.5
Reference Case | 2027 | 6 | -29.1
Reference Case | 2027 | 5 | 35.9
Reference Case | 2027 | 6 | -8.7
Reference Case | 2027 | 5 | 3.7
Reference Case | 2027 | 17 | -190.2
Reference Case | 2027 | 22 | 81.1
Reference Case | 2027 | 24 | 40.2
Reference Case | 2027 | 20 | 63.7
Reference Case | 2027 | 30 | 70.2
Reference Case | 2027 | 13 | 19.5
Reference Case | 2027 | 26 | -56.3
Reference Case | 2027 | 16 | -74.7
Reference Case | 2027 | 11 | 51.8
Reference Case | 2027 | 6 | -10.2
Reference Case | 2027 | 25 | 61
Reference Case | 2027 | 6 | -28.2
Reference Case | 2027 | 13 | -37.9
Reference Case | 2027 | 3 | 32.9
Reference Case | 2027 | 6 | -35.2
Reference Case | 2027 | 36 | 63.9
Reference Case | 2027 | 11 | -51.3
Reference Case | 2027 | 9 | 60.5
Reference Case | 2027 | 8 | -62.2
Reference Case | 2027 | 7 | 29.2
Reference Case | 2027 | 6 | -35.3
Reference Case | 2027 | 16 | -64.2
Reference Case | 2027 | 13 | 57.5
Reference Case | 2027 | 19 | 31.7
Reference Case | 2027 | 7 | 4.7
Reference Case | 2027 | 14 | 17.2
Reference Case | 2027 | 14 | -76.1
Reference Case | 2027 | 14 | 35
Reference Case | 2027 | 7 | -30.3
Reference Case | 2027 | 17 | -37.6
Reference Case | 2027 | 5 | 21.2
Reference Case | 2027 | 5 | 5.4
Reference Case | 2027 | 15 | 24.8
Reference Case | 2027 | 8 | -30
Reference Case | 2027 | 5 | 1.9
Reference Case | 2027 | 6 | -3.2
Reference Case | 2027 | 14 | -65.8
Reference Case | 2027 | 19 | 54.7
Reference Case | 2027 | 16 | 53
Reference Case | 2027 | 11 | -11.1
Reference Case | 2027 | 17 | 51.2
Reference Case | 2027 | 49 | -35.3
Reference Case | 2027 | 8 | 12.7
Reference Case | 2027 | 10 | 14.8
Reference Case | 2027 | 15 | -28.3
Reference Case | 2027 | 7 | 22.6
Reference Case | 2027 | 6 | 8.7
Reference Case | 2027 | 10 | 24
Reference Case | 2027 | 4 | -0.1
Reference Case | 2027 | 17 | -25.8
Reference Case | 2027 | 26 | -34.2
Reference Case | 2027 | 7 | -15.2
Reference Case | 2027 | 4 | -9.1
Reference Case | 2027 | 7 | 15.5
Reference Case | 2027 | 9 | 31.7
Reference Case | 2027 | 16 | -86.1
Reference Case | 2027 | 10 | 20.3
Reference Case | 2027 | 4 | -27.5
Reference Case | 2027 | 8 | -29.5
Reference Case | 2027 | 37 | -29.9
Reference Case | 2027 | 40 | -58.4
Reference Case | 2027 | 4 | -33.3
Reference Case | 2027 | 15 | 13.1
Reference Case | 2027 | 9 | -21.2
Reference Case | 2027 | 9 | -23.8
Reference Case | 2027 | 5 | -34.7
Reference Case | 2027 | 6 | -6.5
Reference Case | 2027 | 15 | 24.6
Reference Case | 2027 | 8 | 24
Reference Case | 2027 | 18 | -80.3
Reference Case | 2027 | 19 | 67.2
Reference Case | 2027 | 5 | -6
Reference Case | 2027 | 26 | 32.8
Reference Case | 2027 | 11 | 15.7
Reference Case | 2027 | 10 | -29.4
Reference Case | 2027 | 7 | -21
Reference Case | 2027 | 6 | 12
Reference Case | 2027 | 32 | 41.1
Reference Case | 2027 | 17 | 102.8
Reference Case | 2027 | 4 | 32.7
Reference Case | 2027 | 20 | -54.7
Reference Case | 2027 | 6 | 18.7
Reference Case | 2027 | 18 | 41.5
Reference Case | 2027 | 7 | -18.1
Reference Case | 2027 | 13 | 22
Reference Case | 2027 | 7 | 72.2
Reference Case | 2027 | 13 | 28.4
Reference Case | 2027 | 8 | -31.8
Reference Case | 2027 | 11 | 22.5
Reference Case | 2027 | 6 | -75.8
Reference Case | 2027 | 8 | -11.3
Reference Case | 2027 | 5 | 9.7
Reference Case | 2027 | 15 | -39.4
Reference Case | 2027 | 7 | 7.7
Reference Case | 2027 | 17 | -89
Reference Case | 2027 | 5 | 79.7
Reference Case | 2027 | 15 | -115.3
Reference Case | 2027 | 11 | -45.8
Reference Case | 2027 | 10 | 34.3
Reference Case | 2027 | 4 | 36.7
Reference Case | 2027 | 6 | 27.9
Reference Case | 2027 | 4 | 28.5
Reference Case | 2027 | 12 | 8.7
Reference Case | 2027 | 8 | -15.1
Reference Case | 2027 | 15 | -61.5
Reference Case | 2027 | 14 | 57.9
Reference Case | 2027 | 6 | 21.5
Reference Case | 2027 | 6 | -8.9
Reference Case | 2027 | 5 | -56.3
Reference Case | 2027 | 5 | 8
Reference Case | 2027 | 11 | 13.4
Reference Case | 2027 | 1 | 37.2
Reference Case | 2027 | 7 | 21.3
Reference Case | 2027 | 9 | 24
Reference Case | 2027 | 8 | -44.1
Reference Case | 2027 | 19 | -121.5
Reference Case | 2027 | 7 | 33.5
Reference Case | 2027 | 7 | -3.1
Reference Case | 2027 | 8 | 14.6
Reference Case | 2027 | 5 | 20
Reference Case | 2027 | 7 | 23.5
Reference Case | 2027 | 11 | -33.2
Reference Case | 2027 | 6 | 3.2
Reference Case | 2027 | 15 | -28.6
Reference Case | 2027 | 5 | -1.3
Reference Case | 2027 | 30 | -65
Reference Case | 2027 | 50 | 72.2
Reference Case | 2027 | 10 | -32.1
Reference Case | 2027 | 8 | 13.1
Reference Case | 2027 | 7 | 22.5
Reference Case | 2027 | 6 | -6.1
Reference Case | 2027 | 19 | -46.5
Reference Case | 2027 | 14 | -23.2
Reference Case | 2027 | 21 | 38.5
Reference Case | 2027 | 6 | -16.2
Reference Case | 2027 | 8 | 14.5
Reference Case | 2027 | 5 | -6.5
Reference Case | 2027 | 4 | -24.4
Reference Case | 2027 | 21 | -36.2
Reference Case | 2027 | 8 | 22.8
Reference Case | 2027 | 12 | 38
Reference Case | 2027 | 12 | -19.8
Reference Case | 2027 | 18 | 58.4
Reference Case | 2027 | 34 | 36.8
Reference Case | 2027 | 4 | -3.5
Reference Case | 2027 | 29 | 28
Reference Case | 2027 | 11 | -31.3
Reference Case | 2027 | 9 | 41.2
Reference Case | 2027 | 8 | -27.3
Reference Case | 2027 | 8 | -20
Reference Case | 2027 | 4 | 2.7
Reference Case | 2027 | 4 | 26.8
Reference Case | 2027 | 23 | 45.1
Reference Case | 2027 | 11 | 61.9
Reference Case | 2027 | 15 | 73.6
Reference Case | 2027 | 10 | 24.3
Reference Case | 2027 | 13 | -47.9
Reference Case | 2027 | 21 | -34.3
Reference Case | 2027 | 6 | 3.1
Reference Case | 2027 | 4 | 37.5
Reference Case | 2027 | 7 | -6.3
Reference Case | 2027 | 9 | -64.4
Reference Case | 2027 | 15 | 60
Reference Case | 2027 | 3 | 38.2
Reference Case | 2027 | 2 | 27.6
Reference Case | 2027 | 2 | 36.5
Reference Case | 2027 | 16 | -99.1
Reference Case | 2027 | 16 | 38.4
Reference Case | 2027 | 16 | 107.3
Reference Case | 2027 | 14 | -31.8
Reference Case | 2027 | 15 | -33.8
Reference Case | 2027 | 11 | 40.5
Reference Case | 2027 | 6 | 14.1
Reference Case | 2027 | 6 | -10.4
Reference Case | 2027 | 5 | -31.4
Reference Case | 2027 | 9 | 16.4
Reference Case | 2027 | 9 | -71.6
Reference Case | 2027 | 15 | 40.9
Reference Case | 2027 | 3 | -42
Reference Case | 2027 | 12 | -39.2
Reference Case | 2027 | 6 | -27.2
Reference Case | 2027 | 12 | 88.7
Reference Case | 2027 | 7 | -39.6
Reference Case | 2027 | 5 | 43.1
Reference Case | 2027 | 21 | 60.2
Reference Case | 2027 | 3 | 53.8
Reference Case | 2027 | 14 | 48.3
Reference Case | 2027 | 7 | -14.1
Reference Case | 2027 | 8 | -25
Reference Case | 2027 | 8 | -33.9
Reference Case | 2027 | 6 | -1.4
Reference Case | 2027 | 9 | 13.8
Reference Case | 2027 | 8 | -27.2
Reference Case | 2027 | 9 | -24.7
Reference Case | 2027 | 17 | -85.4
Reference Case | 2027 | 12 | -66.8
Reference Case | 2027 | 5 | 6
Reference Case | 2027 | 16 | 42.7
Reference Case | 2027 | 4 | 31.6
Reference Case | 2027 | 12 | 29.8
Reference Case | 2027 | 4 | 0.5
Reference Case | 2027 | 16 | -54.6
Reference Case | 2027 | 3 | -46.4
Reference Case | 2027 | 14 | -15.9
Reference Case | 2027 | 6 | 11.8
Reference Case | 2027 | 13 | 13.6
Reference Case | 2027 | 10 | -27.7
Reference Case | 2027 | 4 | -3.7
Reference Case | 2027 | 4 | 25.9
Reference Case | 2027 | 5 | -10
Reference Case | 2027 | 11 | -24
Reference Case | 2027 | 6 | 36.5
Reference Case | 2027 | 12 | 47.9
Reference Case | 2027 | 5 | -5.7
Reference Case | 2027 | 6 | -32.9
Reference Case | 2027 | 5 | 2.5
Reference Case | 2027 | 16 | -40
Reference Case | 2027 | 14 | 31.5
Reference Case | 2027 | 20 | 21.7
Reference Case | 2027 | 11 | -12
Reference Case | 2027 | 2 | -40.7
Reference Case | 2027 | 7 | -19.9
Reference Case | 2027 | 24 | -45.8
Reference Case | 2027 | 15 | 19
Reference Case | 2027 | 22 | 55.8
Reference Case | 2027 | 8 | -20.5
Reference Case | 2027 | 8 | 23.9
Reference Case | 2027 | 1 | -29.4
Reference Case | 2027 | 4 | -24.1
Reference Case | 2027 | 3 | 30.7
Reference Case | 2027 | 7 | 17.9
Reference Case | 2027 | 5 | 3.2
Reference Case | 2027 | 4 | -47.8
Reference Case | 2027 | 6 | 11.9
Reference Case | 2027 | 6 | 8.8
Reference Case | 2027 | 8 | 11.4
Reference Case | 2027 | 6 | -5.5
Reference Case | 2027 | 4 | 7.8
Reference Case | 2027 | 16 | -18.2
Reference Case | 2027 | 6 | 22.1
Reference Case | 2027 | 8 | -9.4
Reference Case | 2027 | 31 | -20.1
Reference Case | 2027 | 15 | -20.7
Reference Case | 2027 | 13 | 74.4
Reference Case | 2027 | 14 | -19.4
Reference Case | 2027 | 23 | -42.6
Reference Case | 2027 | 22 | -46.9
Reference Case | 2027 | 19 | 31.2
Reference Case | 2027 | 26 | 54.1
Reference Case | 2027 | 5 | -2.4
Reference Case | 2027 | 7 | -24.5
Reference Case | 2027 | 12 | 32.2
Reference Case | 2027 | 19 | 52.7
Reference Case | 2027 | 16 | -92.5
Reference Case | 2027 | 16 | 45.8
Reference Case | 2027 | 9 | -19.5
Reference Case | 2027 | 7 | 44.8
Reference Case | 2027 | 5 | 10.8
Reference Case | 2027 | 12 | 39.8
Reference Case | 2027 | 12 | -17.3
Reference Case | 2027 | 5 | -5.6
Reference Case | 2027 | 30 | -58.9
Reference Case | 2027 | 11 | 18.1
Reference Case | 2027 | 4 | 37
Reference Case | 2027 | 19 | 35.6
Reference Case | 2027 | 9 | 19.7
Reference Case | 2027 | 20 | 47.1
Reference Case | 2027 | 17 | -61.5
Reference Case | 2027 | 18 | -45.1
Reference Case | 2027 | 17 | 47.1
Reference Case | 2027 | 21 | -47.8
Reference Case | 2027 | 1 | 42.4
Reference Case | 2027 | 5 | 31.4
Reference Case | 2027 | 7 | -37
Reference Case | 2027 | 9 | 45.7
Reference Case | 2027 | 10 | -51.4
Reference Case | 2027 | 7 | 40.5
Reference Case | 2027 | 15 | -39.7
Reference Case | 2027 | 5 | -18.4
Reference Case | 2027 | 5 | -26.7
Reference Case | 2027 | 4 | -8.8
Reference Case | 2027 | 7 | -2.4
Reference Case | 2027 | 9 | 13.6
Reference Case | 2027 | 18 | 38.6
Reference Case | 2027 | 11 | -28.7
Reference Case | 2027 | 24 | -83.6
Reference Case | 2027 | 4 | -31.2
Reference Case | 2027 | 42 | 56.1
Reference Case | 2027 | 11 | -7.2
Reference Case | 2027 | 8 | 37.2
Reference Case | 2027 | 3 | 48.3
Reference Case | 2027 | 9 | 37.1
Reference Case | 2027 | 21 | -41.6
Reference Case | 2027 | 1 | 153.3
Reference Case | 2027 | 2 | 48.5
Reference Case | 2027 | 4 | 92
Reference Case | 2027 | 13 | 30.9
Reference Case | 2027 | 13 | 38.1
Reference Case | 2027 | 6 | 12.1
Reference Case | 2027 | 7 | -19.8
Reference Case | 2027 | 23 | 26.7
Reference Case | 2027 | 7 | 10.1
Reference Case | 2027 | 4 | -39.6
Reference Case | 2027 | 15 | 14.5
Reference Case | 2027 | 9 | 9.8
Reference Case | 2027 | 9 | 13.2
Reference Case | 2027 | 21 | 42.1
Reference Case | 2027 | 14 | 20.4
Reference Case | 2027 | 14 | -31.9
Reference Case | 2027 | 16 | 49.4
Reference Case | 2027 | 6 | -14.2
Reference Case | 2027 | 16 | 38.5
Reference Case | 2027 | 7 | -20.1
Reference Case | 2027 | 4 | 42.6
Reference Case | 2027 | 17 | -45
Reference Case | 2027 | 8 | 10.3
Reference Case | 2027 | 1 | -45.3
Reference Case | 2027 | 6 | -36
Reference Case | 2027 | 6 | 38.9
Reference Case | 2027 | 9 | -21.5
Reference Case | 2027 | 19 | -77.2
Reference Case | 2027 | 16 | 59.8
Reference Case | 2027 | 5 | -20.3
Reference Case | 2027 | 24 | 49.1
Reference Case | 2027 | 11 | 57.6
Reference Case | 2027 | 8 | 57.1
Reference Case | 2027 | 7 | -63.2
Reference Case | 2027 | 2 | -47.1
Reference Case | 2027 | 5 | 26.9
Reference Case | 2027 | 21 | -84.2
Reference Case | 2027 | 15 | 43
Reference Case | 2027 | 20 | -58.3
Reference Case | 2027 | 14 | 61.9
Reference Case | 2027 | 8 | 27.6
Reference Case | 2027 | 7 | -12
Reference Case | 2027 | 15 | -43.3
Reference Case | 2027 | 13 | 31.5
Reference Case | 2027 | 8 | -25.4
Reference Case | 2027 | 4 | 1.9
Reference Case | 2027 | 5 | 3.9
Reference Case | 2027 | 4 | 0.6
Reference Case | 2027 | 17 | -33.4
Reference Case | 2027 | 4 | 24.8
Reference Case | 2027 | 9 | 14
Reference Case | 2027 | 18 | 41.6
Reference Case | 2027 | 8 | -29.1
Reference Case | 2027 | 15 | 21.9
Reference Case | 2027 | 18 | 61.2
Reference Case | 2027 | 18 | 52.7
Reference Case | 2027 | 8 | 26.7
Reference Case | 2027 | 7 | -13.9
Reference Case | 2027 | 3 | -54.2
Reference Case | 2027 | 17 | 59
Reference Case | 2027 | 6 | 10.4
Reference Case | 2027 | 7 | 37.3
Reference Case | 2027 | 9 | 16.8
Reference Case | 2027 | 7 | 54.2
Reference Case | 2027 | 5 | 34.8
Reference Case | 2027 | 8 | 19.7
Reference Case | 2027 | 8 | -16.1
Reference Case | 2027 | 9 | -55.6
Reference Case | 2027 | 19 | 67
Reference Case | 2027 | 15 | 38.5
Reference Case | 2027 | 8 | -28.2
Reference Case | 2027 | 16 | 41.8
Reference Case | 2027 | 16 | -42.8
Reference Case | 2027 | 4 | -5.6
Reference Case | 2027 | 10 | 20.4
Reference Case | 2027 | 7 | -33
Reference Case | 2027 | 3 | 45.2
Reference Case | 2027 | 4 | -32.3
Reference Case | 2027 | 24 | 48.6
Reference Case | 2027 | 8 | -20.4
Reference Case | 2027 | 19 | 60.7
Reference Case | 2027 | 5 | -19.3
Reference Case | 2027 | 18 | -190.3
Reference Case | 2027 | 17 | 68.8
Reference Case | 2027 | 5 | 5.3
Reference Case | 2027 | 26 | 41.9
Reference Case | 2027 | 19 | 72.4
Reference Case | 2027 | 17 | 44.6
Reference Case | 2027 | 5 | 21.9
Reference Case | 2027 | 7 | -50.8
Reference Case | 2027 | 5 | 49
Reference Case | 2027 | 22 | -50.5
Reference Case | 2027 | 19 | 53.3
Reference Case | 2027 | 5 | -23.6
Reference Case | 2027 | 8 | 29.4
Reference Case | 2027 | 3 | -42.5
Reference Case | 2027 | 5 | -20.8
Reference Case | 2027 | 15 | 90.6
Reference Case | 2027 | 8 | -17.2
Reference Case | 2027 | 13 | 54.3
Reference Case | 2027 | 5 | 22.3
Reference Case | 2027 | 4 | -26.5
Reference Case | 2027 | 10 | 18.5
Reference Case | 2027 | 6 | -14
Reference Case | 2027 | 7 | 30.5
Reference Case | 2027 | 5 | -25.5
Reference Case | 2027 | 13 | -62.4
Reference Case | 2027 | 9 | 51.7
Reference Case | 2027 | 12 | -38.2
Reference Case | 2027 | 5 | 52
Reference Case | 2027 | 16 | -117.1
Reference Case | 2027 | 7 | 41.9
Reference Case | 2027 | 7 | -41.3
Reference Case | 2027 | 7 | 15.6
Reference Case | 2027 | 6 | 23
Reference Case | 2027 | 17 | 34.4
Reference Case | 2027 | 12 | 23.6
Reference Case | 2027 | 4 | 1
Reference Case | 2027 | 9 | -21.4
Reference Case | 2027 | 4 | -7.8
Reference Case | 2027 | 18 | -38.3
Reference Case | 2027 | 10 | 25.2
Reference Case | 2027 | 9 | -10.9
Reference Case | 2027 | 5 | 5.9
Reference Case | 2027 | 22 | 32.1
Reference Case | 2027 | 8 | -32.2
Reference Case | 2027 | 10 | -51.5
Reference Case | 2027 | 7 | -30.2
Reference Case | 2027 | 14 | 33.6
Reference Case | 2027 | 3 | -26.5
Reference Case | 2027 | 12 | 43.9
Reference Case | 2027 | 3 | -32.9
Reference Case | 2027 | 8 | 32.7
Reference Case | 2027 | 15 | 19.6
Reference Case | 2027 | 6 | -36.1
Reference Case | 2027 | 10 | 42.3
Reference Case | 2027 | 5 | 31
Reference Case | 2027 | 9 | 60.8
Reference Case | 2027 | 4 | -40
Reference Case | 2027 | 11 | 48.9
Reference Case | 2027 | 14 | 64.7
Reference Case | 2027 | 6 | -50.5
Reference Case | 2027 | 14 | 52.4
Reference Case | 2027 | 20 | -251.9
Reference Case | 2027 | 11 | 52.5
Reference Case | 2027 | 10 | 18.1
Reference Case | 2027 | 13 | 29.3
Reference Case | 2027 | 11 | -17.1
Reference Case | 2027 | 8 | -12.6
Reference Case | 2027 | 6 | 20.4
Reference Case | 2027 | 20 | 42.3
Reference Case | 2027 | 20 | -104.1
Reference Case | 2027 | 9 | 63.4
Reference Case | 2027 | 1 | -60.3
Reference Case | 2027 | 8 | 25.7
Reference Case | 2027 | 15 | 39.7
Reference Case | 2027 | 13 | -28.5
Reference Case | 2027 | 4 | -5.1
Reference Case | 2027 | 8 | 42.6
Reference Case | 2027 | 4 | 25.3
Reference Case | 2027 | 12 | 22.5
Reference Case | 2027 | 25 | -173.4
Reference Case | 2027 | 7 | 17.6
Reference Case | 2027 | 30 | -86.1
Reference Case | 2027 | 6 | 19
Reference Case | 2027 | 8 | 18.3
Reference Case | 2027 | 16 | -60.2
Reference Case | 2027 | 15 | 21.3
Reference Case | 2027 | 18 | 23.6
Reference Case | 2027 | 8 | -42.6
Reference Case | 2027 | 7 | 26.3
Reference Case | 2027 | 10 | 23
Reference Case | 2027 | 5 | -47.8
Reference Case | 2027 | 8 | -34.2
Reference Case | 2027 | 9 | 26
Reference Case | 2027 | 2 | 32.5
Reference Case | 2027 | 12 | -34.7
Reference Case | 2027 | 9 | 48.2
Reference Case | 2027 | 4 | -48.5
Reference Case | 2027 | 17 | -125.7
Reference Case | 2027 | 6 | 31.7
Reference Case | 2027 | 15 | 52.9
Reference Case | 2027 | 7 | -77.2
Reference Case | 2027 | 16 | 28.4
Reference Case | 2027 | 11 | -42.8
Reference Case | 2027 | 13 | 110.2
Reference Case | 2027 | 4 | -49.1
Reference Case | 2027 | 7 | 42.3
Reference Case | 2027 | 9 | -55.9
Reference Case | 2027 | 5 | -25.3
Reference Case | 2027 | 10 | -45.4
Reference Case | 2027 | 1 | 37.7
Reference Case | 2027 | 6 | 5.3
Reference Case | 2027 | 2 | 27.5
Reference Case | 2027 | 30 | -125.5
Reference Case | 2027 | 29 | 46.1
Reference Case | 2027 | 7 | 32.7
Reference Case | 2027 | 23 | 52.6
Reference Case | 2027 | 7 | -2.7
Reference Case | 2027 | 6 | 9.7
Reference Case | 2027 | 10 | -16.5
Reference Case | 2027 | 32 | 37.6
Reference Case | 2027 | 8 | 23.5
Reference Case | 2027 | 10 | 22.3
Reference Case | 2027 | 11 | -25.5
Reference Case | 2027 | 4 | -26.1
Reference Case | 2027 | 20 | -44.6
Reference Case | 2027 | 5 | 4.3
Reference Case | 2027 | 8 | -5
Reference Case | 2027 | 8 | 24.2
Reference Case | 2027 | 21 | 81.1
Reference Case | 2027 | 12 | -51.6
Reference Case | 2027 | 4 | -11.6
Reference Case | 2027 | 14 | -37.1
Reference Case | 2027 | 5 | -21.3
Reference Case | 2027 | 9 | -25
Reference Case | 2027 | 22 | -59.4
Reference Case | 2027 | 15 | 36.1
Reference Case | 2027 | 5 | -6.1
Reference Case | 2027 | 17 | -39.3
Reference Case | 2027 | 7 | -19.4
Reference Case | 2027 | 25 | 128.7
Reference Case | 2027 | 26 | 24.9
Reference Case | 2027 | 14 | 14.7
Reference Case | 2027 | 5 | -6.7
Reference Case | 2027 | 10 | 8.2
Reference Case | 2027 | 13 | 18.3
Reference Case | 2027 | 4 | -30.8
Reference Case | 2027 | 10 | -20.4
Reference Case | 2027 | 10 | 17.7
Reference Case | 2027 | 10 | 26.9
Reference Case | 2027 | 8 | 25.4
Reference Case | 2027 | 4 | -42.4
Reference Case | 2027 | 16 | -46
Reference Case | 2027 | 6 | 30.5
Reference Case | 2027 | 7 | 45.4
Reference Case | 2027 | 5 | 45.3
Reference Case | 2027 | 17 | -32.4
Reference Case | 2027 | 6 | 21.2
Reference Case | 2027 | 19 | -62.6
Reference Case | 2027 | 5 | 30.4
Reference Case | 2027 | 9 | 17.9
Reference Case | 2027 | 5 | 13.1
Reference Case | 2027 | 6 | -49.3
Reference Case | 2027 | 9 | -23.5
Reference Case | 2027 | 5 | 37.1
Reference Case | 2027 | 17 | -35.9
Reference Case | 2027 | 19 | -62.5
Reference Case | 2027 | 5 | -36.3
Reference Case | 2027 | 12 | -44.5
Reference Case | 2027 | 14 | -45.9
Reference Case | 2027 | 8 | 43.8
Reference Case | 2027 | 8 | 19.9
Reference Case | 2027 | 18 | -51.6
Reference Case | 2027 | 12 | -27.7
Reference Case | 2027 | 7 | 78.9
Reference Case | 2027 | 10 | 89.3
Reference Case | 2027 | 7 | 36.9
Reference Case | 2027 | 10 | -8
Reference Case | 2027 | 16 | 37.9
Reference Case | 2027 | 23 | 125.8
Reference Case | 2027 | 9 | 68.1
Reference Case | 2027 | 13 | -23.1
Reference Case | 2027 | 53 | -61.8
Reference Case | 2027 | 19 | 33.3
Reference Case | 2027 | 7 | 40
Reference Case | 2027 | 20 | -27.3
Reference Case | 2027 | 25 | 56.1
Reference Case | 2027 | 19 | -44.5
Reference Case | 2027 | 17 | -122.8
Reference Case | 2027 | 12 | 33.2
Reference Case | 2027 | 6 | 23.1
Reference Case | 2027 | 5 | -25.7
Reference Case | 2027 | 6 | 59.1
Reference Case | 2027 | 13 | -45
Reference Case | 2027 | 6 | -1.8
Reference Case | 2027 | 9 | 16
Reference Case | 2027 | 11 | -48.5
Reference Case | 2027 | 9 | -13
Reference Case | 2027 | 10 | 40
Reference Case | 2027 | 9 | -23
Reference Case | 2027 | 10 | 16.8
Reference Case | 2027 | 5 | 61.3
Reference Case | 2027 | 13 | -69.2
Reference Case | 2027 | 10 | 12.2
Reference Case | 2027 | 19 | 63.4
Reference Case | 2027 | 6 | -33.8
Reference Case | 2027 | 11 | -22.6
Reference Case | 2027 | 20 | 38
Reference Case | 2027 | 5 | 33.6
Reference Case | 2027 | 2 | -32.9
Reference Case | 2027 | 2 | 44
Reference Case | 2027 | 5 | 36.4
Reference Case | 2027 | 5 | -43.3
Reference Case | 2027 | 27 | 49.3
Reference Case | 2027 | 5 | -28.4
Reference Case | 2027 | 4 | -48.7
Reference Case | 2027 | 9 | 40.6
Reference Case | 2027 | 5 | 65
Reference Case | 2027 | 12 | -53.7
Reference Case | 2027 | 12 | -16.5
Reference Case | 2027 | 3 | -44.5
Reference Case | 2027 | 4 | 40
Reference Case | 2027 | 14 | 31.4
Reference Case | 2027 | 17 | -50.1
Reference Case | 2027 | 13 | -21.7
Reference Case | 2027 | 7 | 23.8
Reference Case | 2027 | 11 | 25.1
Reference Case | 2027 | 23 | 41.5
Reference Case | 2027 | 12 | 15.8
Reference Case | 2027 | 25 | 52.9
Reference Case | 2027 | 10 | 27
Reference Case | 2027 | 5 | 18.5
Reference Case | 2027 | 24 | 30.6
Reference Case | 2027 | 8 | -49.8
Reference Case | 2027 | 11 | 37.4
Reference Case | 2027 | 14 | -44.8
Reference Case | 2027 | 12 | 31.6
Reference Case | 2027 | 28 | 25.9
Reference Case | 2027 | 12 | 24.4
Reference Case | 2027 | 8 | -19.9
Reference Case | 2027 | 11 | 57.9
Reference Case | 2027 | 32 | 16.1
Reference Case | 2027 | 30 | 40
Reference Case | 2027 | 7 | 21.9
Reference Case | 2027 | 8 | -5.9
Reference Case | 2027 | 18 | 166.7
Reference Case | 2027 | 9 | -50.5
Reference Case | 2027 | 5 | -13
Reference Case | 2027 | 18 | 33.3
Reference Case | 2027 | 11 | 27.1
Reference Case | 2027 | 10 | -32.5
Reference Case | 2027 | 16 | -54.1
Reference Case | 2027 | 7 | -4.5
Reference Case | 2027 | 14 | 37.6
Reference Case | 2027 | 16 | -46.6
Reference Case | 2027 | 12 | 38.3
Reference Case | 2027 | 24 | -25.3
Reference Case | 2027 | 6 | 8.3
Reference Case | 2027 | 9 | -2.2
Reference Case | 2027 | 20 | 25.3
Reference Case | 2027 | 15 | 31.6
Reference Case | 2027 | 22 | -100.4
Reference Case | 2027 | 8 | 36.4
Reference Case | 2027 | 10 | -33.6
Reference Case | 2027 | 38 | 108.4
Reference Case | 2027 | 7 | 10.3
Reference Case | 2027 | 15 | -151.4
Reference Case | 2027 | 14 | 62.9
Reference Case | 2027 | 14 | 18.4
Reference Case | 2027 | 9 | 46.4
Reference Case | 2027 | 13 | 38.5
Reference Case | 2027 | 14 | -126.8
Reference Case | 2027 | 13 | -81.9
Reference Case | 2027 | 8 | 35.5
Reference Case | 2027 | 8 | -13.2
Reference Case | 2027 | 5 | -34.2
Reference Case | 2027 | 16 | -29
Reference Case | 2027 | 12 | -33.7
Reference Case | 2027 | 5 | -36.5
Reference Case | 2027 | 45 | -102.8
Reference Case | 2027 | 10 | 11.2
Reference Case | 2027 | 10 | 12.3
Reference Case | 2027 | 4 | -33.8
Reference Case | 2027 | 18 | -37.7
Reference Case | 2027 | 11 | 23.3
Reference Case | 2027 | 1 | -44.6
Reference Case | 2027 | 10 | -43.4
Reference Case | 2027 | 17 | 72.5
Reference Case | 2027 | 10 | -14.4
Reference Case | 2027 | 1 | -37.3
Reference Case | 2027 | 11 | 25.3
Reference Case | 2027 | 21 | 66.5
Reference Case | 2027 | 13 | -58.4
Reference Case | 2027 | 22 | -38.9
Reference Case | 2027 | 8 | 6.8
Reference Case | 2027 | 12 | -29.7
Reference Case | 2027 | 3 | -21.9
Reference Case | 2027 | 11 | 10.9
Reference Case | 2027 | 8 | -27.5
Reference Case | 2027 | 12 | -10.4
Reference Case | 2027 | 21 | -66.6
Reference Case | 2027 | 15 | 51.8
Reference Case | 2027 | 25 | 107.8
Reference Case | 2027 | 16 | 69
Reference Case | 2027 | 18 | 27
Reference Case | 2027 | 7 | -4.6
Reference Case | 2027 | 6 | 26.1
Reference Case | 2027 | 15 | -31.5
Reference Case | 2027 | 7 | 59
Reference Case | 2027 | 18 | 68.6
Reference Case | 2027 | 10 | -69.1
Reference Case | 2027 | 6 | -29.7
Reference Case | 2027 | 15 | 30
Reference Case | 2027 | 23 | -44.3
Reference Case | 2027 | 8 | 21.1
Reference Case | 2027 | 16 | 33.1
Reference Case | 2027 | 20 | 14.4
Reference Case | 2027 | 8 | 28.7
Reference Case | 2027 | 40 | 65.5
Reference Case | 2027 | 18 | 61.9
Reference Case | 2027 | 8 | -28.4
Reference Case | 2027 | 9 | -30.3
Reference Case | 2027 | 1 | 71.5
Reference Case | 2027 | 9 | 53.9
Reference Case | 2027 | 6 | 10
Reference Case | 2027 | 17 | -23.3
Reference Case | 2027 | 6 | 40.1
Reference Case | 2027 | 6 | -14.5
Reference Case | 2027 | 7 | 21.5
Reference Case | 2027 | 8 | -35.1
Reference Case | 2027 | 11 | 66.4
Reference Case | 2027 | 5 | 36.8
Reference Case | 2027 | 7 | 19.2
Reference Case | 2027 | 6 | 60.4
Reference Case | 2027 | 10 | -50.9
Reference Case | 2027 | 9 | 59.8
Reference Case | 2027 | 6 | 40.8
Reference Case | 2027 | 17 | -105.5
Reference Case | 2027 | 8 | 27.1
Reference Case | 2027 | 13 | -67.2
Reference Case | 2027 | 16 | 54.4
Reference Case | 2027 | 12 | -76.1
Reference Case | 2027 | 13 | 61.3
Reference Case | 2027 | 16 | -67.8
Reference Case | 2027 | 24 | -72.5
Reference Case | 2027 | 19 | -43.5
Reference Case | 2027 | 30 | 32.2
Reference Case | 2027 | 5 | 5.8
Reference Case | 2027 | 6 | 1.3
Reference Case | 2027 | 9 | 15.5
Reference Case | 2027 | 9 | -19.2
Reference Case | 2027 | 4 | -35.3
Reference Case | 2027 | 21 | 30.4
Reference Case | 2027 | 8 | -17.8
Reference Case | 2027 | 8 | 5.4
Reference Case | 2027 | 2 | 37.6
Reference Case | 2027 | 6 | 6.9
Reference Case | 2027 | 5 | 8.6
Reference Case | 2027 | 12 | -44
Reference Case | 2027 | 5 | 26.6
Reference Case | 2027 | 6 | -3.6
Reference Case | 2027 | 15 | -40.2
Reference Case | 2027 | 18 | 26.8
Reference Case | 2027 | 16 | 25.7
Reference Case | 2027 | 11 | -11.9
Reference Case | 2027 | 7 | 20.5
Reference Case | 2027 | 6 | -4.4
Reference Case | 2027 | 7 | -26.9
Reference Case | 2027 | 9 | 31.3
Reference Case | 2027 | 3 | 52.3
Reference Case | 2027 | 6 | 62.9
Reference Case | 2027 | 10 | -58.9
Reference Case | 2027 | 9 | 49.9
Reference Case | 2027 | 7 | -57.9
Reference Case | 2027 | 11 | 103.8
Reference Case | 2027 | 9 | -113.6
Reference Case | 2027 | 8 | 74.7
Reference Case | 2027 | 10 | 32.9
Reference Case | 2027 | 1 | -93.6
Reference Case | 2027 | 8 | 71.3
Reference Case | 2027 | 6 | 55.6
Reference Case | 2027 | 11 | -23.8
Reference Case | 2027 | 23 | 37.3
Reference Case | 2027 | 9 | -37.6
Reference Case | 2027 | 11 | 56.5
Reference Case | 2027 | 3 | -52.5
Reference Case | 2027 | 17 | -49.4
Reference Case | 2027 | 16 | -59.1
Reference Case | 2027 | 12 | -44.6
Reference Case | 2027 | 15 | -16.9
Reference Case | 2027 | 3 | 42.7
Reference Case | 2027 | 5 | 28.1
Reference Case | 2027 | 8 | -16.2
Reference Case | 2027 | 16 | -22.2
Reference Case | 2027 | 5 | -13.5
Reference Case | 2027 | 1 | -45.5
Reference Case | 2027 | 5 | -3.2
Reference Case | 2027 | 7 | -11.1
Reference Case | 2027 | 6 | 10.8
Reference Case | 2027 | 16 | -45
Reference Case | 2027 | 8 | 41.2
Reference Case | 2027 | 12 | -7.7
Reference Case | 2027 | 22 | -24.7
Reference Case | 2027 | 15 | 33.2
Reference Case | 2027 | 6 | -35.4
Reference Case | 2027 | 17 | -25.9
Reference Case | 2027 | 9 | 14.6
Reference Case | 2027 | 13 | 23.8
Reference Case | 2027 | 9 | 6.5
Reference Case | 2027 | 8 | -28
Reference Case | 2027 | 12 | 58.3
Reference Case | 2027 | 14 | -72.5
Reference Case | 2027 | 11 | 99.4
Reference Case | 2027 | 8 | -32.8
Reference Case | 2027 | 24 | 93.5
Reference Case | 2027 | 16 | -39.3
Reference Case | 2027 | 6 | 38
Reference Case | 2027 | 16 | 50.3
Reference Case | 2027 | 18 | 51
Reference Case | 2027 | 32 | 42.8
Reference Case | 2027 | 15 | 46.8
Reference Case | 2027 | 8 | 40.7
Reference Case | 2027 | 9 | -10.5
Reference Case | 2027 | 7 | -39.8
Reference Case | 2027 | 7 | -9.3
Reference Case | 2027 | 10 | -14.3
Reference Case | 2027 | 2 | 41.6
Reference Case | 2027 | 12 | 28.8
Reference Case | 2027 | 4 | -30
Reference Case | 2027 | 9 | -37.4
Reference Case | 2027 | 8 | -16.6
Reference Case | 2027 | 6 | -8.2
Reference Case | 2027 | 11 | 18.8
Reference Case | 2027 | 8 | 7.3
Reference Case | 2027 | 5 | 26.3
Reference Case | 2027 | 20 | 24.7
Reference Case | 2027 | 5 | 42.4
Reference Case | 2027 | 3 | -34
Reference Case | 2027 | 8 | 35.8
Reference Case | 2027 | 6 | 29
Reference Case | 2027 | 12 | 59.9
Reference Case | 2027 | 5 | -30.4
Reference Case | 2027 | 11 | -32.3
Reference Case | 2027 | 14 | -85.7
Reference Case | 2027 | 14 | 82.7
Reference Case | 2027 | 9 | -71.9
Reference Case | 2027 | 8 | -65.6
Reference Case | 2027 | 27 | 88.1
Reference Case | 2027 | 15 | 45.5
Reference Case | 2027 | 2 | 43.4
Reference Case | 2027 | 2 | 63.5
Reference Case | 2027 | 8 | -40.1
Reference Case | 2027 | 5 | 0.6
Reference Case | 2027 | 2 | -41.6
Reference Case | 2027 | 7 | 23.2
Reference Case | 2027 | 8 | 48.1
Reference Case | 2027 | 9 | -56.8
Reference Case | 2027 | 14 | 105.4
Reference Case | 2027 | 24 | 90.6
Reference Case | 2027 | 11 | 78
Reference Case | 2027 | 10 | 27.5
Reference Case | 2027 | 10 | -38.1
Reference Case | 2027 | 11 | 25.7
Reference Case | 2027 | 7 | 24.7
Reference Case | 2027 | 21 | 27.4
Reference Case | 2027 | 19 | 75.9
Reference Case | 2027 | 22 | 80.3
Reference Case | 2027 | 11 | -18.5
Reference Case | 2027 | 8 | 33.7
Reference Case | 2027 | 20 | -68.3
Reference Case | 2027 | 17 | 47.9
Reference Case | 2027 | 12 | -80.5
Reference Case | 2027 | 7 | 20.6
Reference Case | 2027 | 10 | -34.4
Reference Case | 2027 | 9 | 28.6
Reference Case | 2027 | 5 | -35.7
Reference Case | 2027 | 16 | 36.5
Reference Case | 2027 | 13 | -87.4
Reference Case | 2027 | 5 | 28.3
Reference Case | 2027 | 5 | -1
Reference Case | 2027 | 6 | 2
Reference Case | 2027 | 5 | 39
Reference Case | 2027 | 6 | 34
Reference Case | 2027 | 9 | -13.1
Reference Case | 2027 | 5 | -0.5
Reference Case | 2027 | 6 | 6.6
Reference Case | 2027 | 9 | 16.7
Reference Case | 2027 | 15 | 37.9
Reference Case | 2027 | 12 | 26.3
Reference Case | 2027 | 8 | -12.2
Reference Case | 2027 | 7 | 0.9
Reference Case | 2027 | 26 | -53.4
Reference Case | 2027 | 5 | 18.4
Reference Case | 2027 | 12 | -26.2
Reference Case | 2027 | 5 | 10.9
Reference Case | 2027 | 9 | 35.5
Reference Case | 2027 | 19 | -70.7
Reference Case | 2027 | 5 | -9
Reference Case | 2027 | 1 | 35.3
Reference Case | 2027 | 7 | 8.8
Reference Case | 2027 | 13 | 10.8
Reference Case | 2027 | 7 | 21.4
Reference Case | 2027 | 4 | 1.2
Reference Case | 2027 | 4 | -47.6
Reference Case | 2027 | 2 | -41.3
Reference Case | 2027 | 11 | -15.6
Reference Case | 2027 | 4 | -48.4
Reference Case | 2027 | 15 | 73
Reference Case | 2027 | 9 | 55.3
Reference Case | 2027 | 16 | -74.6
Reference Case | 2027 | 9 | -34.6
Reference Case | 2027 | 7 | 42.2
Reference Case | 2027 | 11 | -62.6
Reference Case | 2027 | 16 | -40.7
Reference Case | 2027 | 16 | 22.3
Reference Case | 2027 | 9 | 48.8
Reference Case | 2027 | 7 | -10.6
Reference Case | 2027 | 10 | 46.7
Reference Case | 2027 | 11 | 28.1
Reference Case | 2027 | 7 | 48.2
Reference Case | 2027 | 10 | -45
Reference Case | 2027 | 21 | 38.2
Reference Case | 2027 | 10 | 21.3
Reference Case | 2027 | 8 | 23.8
Reference Case | 2027 | 6 | 3.6
Reference Case | 2027 | 10 | 10.8
Reference Case | 2027 | 6 | -6.6
Reference Case | 2027 | 6 | 43.2
Reference Case | 2027 | 8 | -5.4
Reference Case | 2027 | 12 | 27.2
Reference Case | 2027 | 8 | -17.3
Reference Case | 2027 | 9 | 11.8
Reference Case | 2027 | 3 | -41.6
Reference Case | 2027 | 5 | -29.2
Reference Case | 2027 | 6 | -17.5
Reference Case | 2027 | 11 | 38.5
Reference Case | 2027 | 7 | -9.4
Reference Case | 2027 | 2 | 38.6
Reference Case | 2027 | 10 | -17.2
Reference Case | 2027 | 3 | 26.4
Reference Case | 2027 | 7 | 32.4
Reference Case | 2027 | 6 | -12.6
Reference Case | 2027 | 8 | 9.5
Reference Case | 2027 | 14 | 51
Reference Case | 2027 | 7 | 10.2
Reference Case | 2027 | 5 | -30.5
Reference Case | 2027 | 13 | -19.2
Reference Case | 2027 | 14 | -56.7
Reference Case | 2027 | 4 | -30.1
Reference Case | 2027 | 9 | 26.7
Reference Case | 2027 | 17 | -34.3
Reference Case | 2027 | 28 | 42.6
Reference Case | 2027 | 19 | -55.9
Reference Case | 2027 | 6 | 66.1
Reference Case | 2027 | 22 | 98
Reference Case | 2027 | 9 | -11.4
Reference Case | 2027 | 9 | 33.7
Reference Case | 2027 | 4 | -37.3
Reference Case | 2027 | 24 | 48
Reference Case | 2027 | 18 | -50.8
Reference Case | 2027 | 15 | -49
Reference Case | 2027 | 9 | 24.9
Reference Case | 2027 | 8 | 17.7
Reference Case | 2027 | 5 | -8
Reference Case | 2027 | 7 | 13.6
Reference Case | 2027 | 19 | -129.7
Reference Case | 2027 | 14 | 40.2
Reference Case | 2027 | 27 | -27.6
Reference Case | 2027 | 13 | 35.4
Reference Case | 2027 | 7 | 13.5
Reference Case | 2027 | 19 | -52.2
Reference Case | 2027 | 8 | 28.3
Reference Case | 2027 | 5 | -27.8
Reference Case | 2027 | 4 | -1.1
Reference Case | 2027 | 4 | -31
Reference Case | 2027 | 3 | -37.7
Reference Case | 2027 | 20 | -74.6
Reference Case | 2027 | 35 | -71.8
Reference Case | 2027 | 9 | 45.2
Reference Case | 2027 | 22 | -60.6
Reference Case | 2027 | 6 | -60.3
Reference Case | 2027 | 9 | 55.1
Reference Case | 2027 | 16 | -81.9
Reference Case | 2027 | 11 | 41.4
Reference Case | 2027 | 7 | -39.3
Reference Case | 2027 | 5 | 34.3
Reference Case | 2027 | 7 | -40.9
Reference Case | 2027 | 11 | -32.6
Reference Case | 2027 | 8 | 31.9
Reference Case | 2027 | 22 | 30
Reference Case | 2027 | 66 | 28.4
Reference Case | 2027 | 29 | 38.6
Reference Case | 2027 | 7 | 15.9
Reference Case | 2027 | 22 | 33.3
Reference Case | 2027 | 7 | 11.9
Reference Case | 2027 | 15 | -34.3
Reference Case | 2027 | 2 | 41.2
Reference Case | 2027 | 11 | -47.3
Reference Case | 2027 | 6 | 15.7
Reference Case | 2027 | 10 | 33.2
Reference Case | 2027 | 2 | -46.2
Reference Case | 2027 | 3 | 47.4
Reference Case | 2027 | 5 | -37.5
Reference Case | 2027 | 2 | 35
Reference Case | 2027 | 4 | -35.6
Reference Case | 2027 | 3 | -34.1
Reference Case | 2027 | 2 | 37.4
Reference Case | 2027 | 5 | 34.9
Reference Case | 2027 | 22 | 58.4
Reference Case | 2027 | 12 | 20.5
Reference Case | 2027 | 16 | 36
Reference Case | 2027 | 12 | 17.8
Reference Case | 2027 | 8 | 28.2
Reference Case | 2027 | 23 | 41.2
Reference Case | 2027 | 14 | 41
Reference Case | 2027 | 2 | 46.4
Reference Case | 2027 | 34 | 36.7
Reference Case | 2027 | 4 | 1.1
Reference Case | 2027 | 6 | 34.5
Reference Case | 2027 | 40 | 52.1
Reference Case | 2027 | 9 | 30.5
Reference Case | 2027 | 11 | 24
Reference Case | 2027 | 6 | -26.3
Reference Case | 2027 | 1 | -52.6
Reference Case | 2027 | 18 | 98.3
Reference Case | 2027 | 5 | 32.5
Reference Case | 2027 | 24 | 59.2
Reference Case | 2027 | 7 | 25.5
Reference Case | 2027 | 10 | 2.9
Reference Case | 2027 | 8 | -14.9
Reference Case | 2027 | 10 | 13.7
Reference Case | 2027 | 6 | -17.2
Reference Case | 2027 | 7 | -7.6
Reference Case | 2027 | 24 | -80.7
Reference Case | 2027 | 3 | -31.3
Reference Case | 2027 | 1 | 63.1
Reference Case | 2027 | 1 | -71
Reference Case | 2027 | 7 | -38.4
Reference Case | 2027 | 9 | -18.6
Reference Case | 2027 | 5 | -28.2
Reference Case | 2027 | 5 | -34.6
Reference Case | 2027 | 6 | 22.2
Reference Case | 2027 | 2 | -56.5
Reference Case | 2027 | 2 | 54.9
Reference Case | 2027 | 6 | -56.8
Reference Case | 2027 | 3 | 26.7
Reference Case | 2027 | 6 | -30.5
Reference Case | 2027 | 4 | 57.8
Reference Case | 2027 | 1 | -50.5
Reference Case | 2027 | 8 | -14.3
Reference Case | 2027 | 11 | 41.5
Reference Case | 2027 | 8 | -55.4
Reference Case | 2027 | 11 | 89.5
Reference Case | 2027 | 3 | -32
Reference Case | 2027 | 11 | -55.1
Reference Case | 2027 | 10 | 40.8
Reference Case | 2027 | 7 | -52.2
Reference Case | 2027 | 15 | 73.4
Reference Case | 2027 | 4 | -38
Reference Case | 2027 | 2 | 71.9
Reference Case | 2027 | 5 | 57.9
Reference Case | 2027 | 9 | -63.3
Reference Case | 2027 | 6 | 66.3
Reference Case | 2027 | 12 | -39.7
Reference Case | 2027 | 15 | -62
Reference Case | 2027 | 7 | 60.9
Reference Case | 2027 | 11 | -25
Reference Case | 2027 | 16 | 35
Reference Case | 2027 | 19 | 33.6
Reference Case | 2027 | 19 | -79.2
Reference Case | 2027 | 22 | 56.8
Reference Case | 2027 | 6 | -18.4
Reference Case | 2027 | 17 | 86
Reference Case | 2027 | 26 | 114.6
Reference Case | 2027 | 10 | 39.4
Reference Case | 2027 | 14 | -39.7
Reference Case | 2027 | 18 | -86.2
Reference Case | 2027 | 1 | 48.7
Reference Case | 2027 | 17 | -39.1
Reference Case | 2027 | 13 | -42.8
Reference Case | 2027 | 18 | -69.6
Reference Case | 2027 | 4 | 27
Reference Case | 2027 | 7 | 51.4
Reference Case | 2027 | 1 | 35.2
Reference Case | 2027 | 11 | -34.6
Reference Case | 2027 | 2 | 61.1
Reference Case | 2027 | 12 | -47.2
Reference Case | 2027 | 17 | 50.5
Reference Case | 2027 | 11 | -28.9
Reference Case | 2027 | 7 | 53.1
Reference Case | 2027 | 5 | -27
Reference Case | 2027 | 15 | -49.9
Reference Case | 2027 | 11 | 78.1
Reference Case | 2027 | 11 | -30.2
Reference Case | 2027 | 5 | 24.9
Reference Case | 2027 | 14 | -92.2
Reference Case | 2027 | 7 | -42.5
Reference Case | 2027 | 2 | 47.1
Reference Case | 2027 | 17 | 81.9
Reference Case | 2027 | 13 | 27.1
Reference Case | 2027 | 13 | 12.3
Reference Case | 2027 | 30 | -39.9
Reference Case | 2027 | 6 | 27.6
Reference Case | 2027 | 12 | -11.3
Reference Case | 2027 | 14 | 56.2
Reference Case | 2027 | 13 | 26.2
Reference Case | 2027 | 10 | 31.9
Reference Case | 2027 | 14 | 15.3
Reference Case | 2027 | 5 | -3.6
Reference Case | 2027 | 4 | 29.6
Reference Case | 2027 | 5 | 61.4
Reference Case | 2027 | 11 | -35.3
Reference Case | 2027 | 12 | 99
Reference Case | 2027 | 19 | 70.1
Reference Case | 2027 | 10 | -25
Reference Case | 2027 | 13 | 23.7
Reference Case | 2027 | 9 | -29.1
Reference Case | 2027 | 12 | 77.5
Reference Case | 2027 | 9 | 8.5
Reference Case | 2027 | 4 | -38.6
Reference Case | 2027 | 6 | 33
Reference Case | 2027 | 6 | 6.5
Reference Case | 2027 | 9 | 13.7
Reference Case | 2027 | 11 | -34.4
Reference Case | 2027 | 7 | -23.7
Reference Case | 2027 | 7 | 18.7
Reference Case | 2027 | 13 | -40.2
Reference Case | 2027 | 37 | -52.9
Reference Case | 2027 | 8 | -29.8
Reference Case | 2027 | 7 | 21.8
Reference Case | 2027 | 6 | -4.3
Reference Case | 2027 | 9 | -20.1
Reference Case | 2027 | 6 | -49.2
Reference Case | 2027 | 16 | 51.7
Reference Case | 2027 | 15 | -51
Reference Case | 2027 | 27 | -49.2
Reference Case | 2027 | 12 | -56.2
Reference Case | 2027 | 5 | -6.4
Reference Case | 2027 | 10 | 26.6
Reference Case | 2027 | 7 | 53.3
Reference Case | 2027 | 11 | -47.6
Reference Case | 2027 | 35 | 47
Reference Case | 2027 | 6 | -30
Reference Case | 2027 | 5 | 8.3
Reference Case | 2027 | 17 | -34.8
Reference Case | 2027 | 13 | -39.8
Reference Case | 2027 | 17 | 35.9
Reference Case | 2027 | 17 | -37.8
Reference Case | 2027 | 7 | 16.9
Reference Case | 2027 | 10 | -20.5
Reference Case | 2027 | 17 | 33.5
Reference Case | 2027 | 27 | -235.6
Reference Case | 2027 | 20 | 58.7
Reference Case | 2027 | 8 | -9.2
Reference Case | 2027 | 4 | -7
Reference Case | 2027 | 5 | 2.3
Reference Case | 2027 | 7 | 9.3
Reference Case | 2027 | 5 | -4.7
Reference Case | 2027 | 10 | 38.1
Reference Case | 2027 | 6 | -14.3
Reference Case | 2027 | 9 | -11.3
Reference Case | 2027 | 13 | -27.2
Reference Case | 2027 | 32 | 43.1
Reference Case | 2027 | 15 | 32.1
Reference Case | 2027 | 19 | -166.9
Reference Case | 2027 | 24 | 76.1
Reference Case | 2027 | 6 | 40.5
Reference Case | 2027 | 12 | -30.9
Reference Case | 2027 | 7 | 14.2
Reference Case | 2027 | 11 | -27.9
Reference Case | 2027 | 20 | 20.9
Reference Case | 2027 | 8 | 10.8
Reference Case | 2027 | 17 | 13.1
Reference Case | 2027 | 9 | -7.6
Reference Case | 2027 | 17 | -73.5
Reference Case | 2027 | 7 | 40.9
Reference Case | 2027 | 11 | -14
Reference Case | 2027 | 5 | -34.4
Reference Case | 2027 | 6 | 36
Reference Case | 2027 | 6 | 25.1
Reference Case | 2027 | 6 | -13.3
Reference Case | 2027 | 9 | 40.8
Reference Case | 2027 | 4 | -62.5
Reference Case | 2027 | 13 | 61.4
Reference Case | 2027 | 6 | 45.2
Reference Case | 2027 | 4 | 39
Reference Case | 2027 | 2 | -48.6
Reference Case | 2027 | 7 | 28
Reference Case | 2027 | 10 | -68.5
Reference Case | 2027 | 6 | 28.4
Reference Case | 2027 | 11 | -112.7
Reference Case | 2027 | 13 | 91
Reference Case | 2027 | 9 | -79.6
Reference Case | 2027 | 8 | 50.4
Reference Case | 2027 | 3 | -50.1
Reference Case | 2027 | 2 | -47.6
Reference Case | 2027 | 8 | -76.1
Reference Case | 2027 | 15 | 42.6
Reference Case | 2027 | 8 | -7.9
Reference Case | 2027 | 19 | -78.2
Reference Case | 2027 | 32 | -53.2
Reference Case | 2027 | 13 | 56.7
Reference Case | 2027 | 9 | -36.8
Reference Case | 2027 | 4 | 31.7
Reference Case | 2027 | 10 | -25.5
Reference Case | 2027 | 6 | 14.6
Reference Case | 2027 | 14 | 35.2
Reference Case | 2027 | 12 | 22.6
Reference Case | 2027 | 4 | 35.5
Reference Case | 2027 | 10 | 40.3
Reference Case | 2027 | 10 | 128.1
Reference Case | 2027 | 35 | 111
Reference Case | 2027 | 1 | 37
Reference Case | 2027 | 7 | -9
Reference Case | 2027 | 12 | -26.6
Reference Case | 2027 | 18 | 66
Reference Case | 2027 | 17 | -29.9
Reference Case | 2027 | 15 | -59.6
Reference Case | 2027 | 15 | 32.4
Reference Case | 2027 | 18 | -40.9
Reference Case | 2027 | 4 | -23.9
Reference Case | 2027 | 6 | -11.4
Reference Case | 2027 | 4 | -40.5
Reference Case | 2027 | 11 | -55.9
Reference Case | 2027 | 14 | -73.9
Reference Case | 2027 | 13 | -68.8
Reference Case | 2027 | 12 | -47.8
Reference Case | 2027 | 11 | 55.4
Reference Case | 2027 | 12 | -55.1
Reference Case | 2027 | 9 | -47
Reference Case | 2027 | 10 | 44.2
Reference Case | 2027 | 5 | 30.7
Reference Case | 2027 | 4 | 64.7
Reference Case | 2027 | 17 | 29.5
Reference Case | 2027 | 6 | 34.4
Reference Case | 2027 | 13 | 66.7
Reference Case | 2027 | 18 | 70
Reference Case | 2027 | 12 | 73.2
Reference Case | 2027 | 21 | -88.4
Reference Case | 2027 | 21 | 56
Reference Case | 2027 | 13 | 34.8
Reference Case | 2027 | 5 | 34.1
Reference Case | 2027 | 9 | -7.2
Reference Case | 2027 | 5 | 27.9
Reference Case | 2027 | 10 | -19.8
Reference Case | 2027 | 18 | 48.6
Reference Case | 2027 | 14 | 36.9
Reference Case | 2027 | 24 | 25.9
Reference Case | 2027 | 19 | 44.2
Reference Case | 2027 | 7 | -38.7
Reference Case | 2027 | 19 | -221.6
Reference Case | 2027 | 13 | 92.9
Reference Case | 2027 | 2 | -31.3
Reference Case | 2027 | 28 | 42.2
Reference Case | 2027 | 33 | 58.5
Reference Case | 2027 | 10 | 71.4
Reference Case | 2027 | 13 | -61.6
Reference Case | 2027 | 10 | 27.3
Reference Case | 2027 | 4 | 43.1
Reference Case | 2027 | 9 | 56.2
Reference Case | 2027 | 9 | -35.6
Reference Case | 2027 | 5 | 48.1
Reference Case | 2027 | 21 | -194.2
Reference Case | 2027 | 7 | 64.5
Reference Case | 2027 | 8 | 26.9
Reference Case | 2027 | 10 | -31.3
Reference Case | 2027 | 4 | -31.7
Reference Case | 2027 | 19 | 51
Reference Case | 2027 | 7 | 11.1
Reference Case | 2027 | 8 | -29.4
Reference Case | 2027 | 6 | 34.9
Reference Case | 2027 | 8 | 33.6
Reference Case | 2027 | 18 | -263
Reference Case | 2027 | 12 | 161.3
Reference Case | 2027 | 9 | -102.4
Reference Case | 2027 | 5 | 1.5
Reference Case | 2027 | 14 | 53.4
Reference Case | 2027 | 16 | 73.9
Reference Case | 2027 | 6 | -49.7
Reference Case | 2027 | 14 | 33.9
Reference Case | 2027 | 13 | 100.5
Reference Case | 2027 | 7 | -29.2
Reference Case | 2027 | 6 | 32.2
Reference Case | 2027 | 20 | -61
Reference Case | 2027 | 14 | 76.1
Reference Case | 2027 | 5 | -32.8
Reference Case | 2027 | 12 | -47.5
Reference Case | 2027 | 17 | -54.6
Reference Case | 2027 | 10 | 31.7
Reference Case | 2027 | 14 | 47
Reference Case | 2027 | 5 | -0.7
Reference Case | 2027 | 7 | -11.2
Reference Case | 2027 | 13 | 25.2
Reference Case | 2027 | 8 | 24.1
Reference Case | 2027 | 22 | -37.1
Reference Case | 2027 | 7 | 11.4
Reference Case | 2027 | 5 | 3.4
Reference Case | 2027 | 6 | -11.2
Reference Case | 2027 | 5 | 5.6
Reference Case | 2027 | 5 | -0.9
Reference Case | 2027 | 16 | -63.5
Reference Case | 2027 | 23 | 69.5
Reference Case | 2027 | 14 | -22.5
Reference Case | 2027 | 9 | 25.8
Reference Case | 2027 | 16 | 42.3
Reference Case | 2027 | 7 | 19.3
Reference Case | 2027 | 8 | 26.5
Reference Case | 2027 | 7 | 9.7
Reference Case | 2027 | 12 | 28.3
Reference Case | 2027 | 13 | -63.3
Reference Case | 2027 | 16 | 47.7
Reference Case | 2027 | 21 | -24.2
Reference Case | 2027 | 10 | 11.4
Reference Case | 2027 | 5 | -3.4
Reference Case | 2027 | 7 | 13.9
Reference Case | 2027 | 11 | -61.5
Reference Case | 2027 | 7 | 47.7
Reference Case | 2027 | 10 | 22
Reference Case | 2027 | 20 | -40.9
Reference Case | 2027 | 7 | 16
Reference Case | 2027 | 9 | 13.5
Reference Case | 2027 | 12 | -41.1
Reference Case | 2027 | 28 | 39.1
Reference Case | 2027 | 6 | -10
Reference Case | 2027 | 9 | -23.4
Reference Case | 2027 | 12 | 5.9
Reference Case | 2027 | 8 | -45.9
Reference Case | 2027 | 3 | -29.8
Reference Case | 2027 | 18 | 51.5
Reference Case | 2027 | 5 | -41.3
Reference Case | 2027 | 10 | 29.2
Reference Case | 2027 | 14 | -14.8
Reference Case | 2027 | 11 | -29.7
Reference Case | 2027 | 7 | 28.4
Reference Case | 2027 | 8 | -18.9
Reference Case | 2027 | 12 | -17.4
Reference Case | 2027 | 31 | -33.8
Reference Case | 2027 | 15 | -32.5
Reference Case | 2027 | 21 | 43.2
Reference Case | 2027 | 9 | -44.3
Reference Case | 2027 | 11 | 38.2
Reference Case | 2027 | 8 | -42.7
Reference Case | 2027 | 7 | 32.3
Reference Case | 2027 | 9 | -26.4
Reference Case | 2027 | 25 | -57
Reference Case | 2027 | 9 | 18.2
Reference Case | 2027 | 4 | -29.5
Reference Case | 2027 | 8 | -41.6
Reference Case | 2027 | 31 | -36.1
Reference Case | 2027 | 12 | 30.1
Reference Case | 2027 | 10 | -55.2
Reference Case | 2027 | 10 | 67.8
Reference Case | 2027 | 13 | -103.6
Reference Case | 2027 | 7 | -39.1
Reference Case | 2027 | 4 | 57.9
Reference Case | 2027 | 5 | -27.3
Reference Case | 2027 | 5 | -42.8
Reference Case | 2027 | 13 | 25
Reference Case | 2027 | 13 | -63.7
Reference Case | 2027 | 10 | 44.4
Reference Case | 2027 | 8 | 21.6
Reference Case | 2027 | 7 | -20.5
Reference Case | 2027 | 11 | 50.3
Reference Case | 2027 | 9 | 50.3
Reference Case | 2027 | 11 | -33.5
Reference Case | 2027 | 16 | 109
Reference Case | 2027 | 14 | -49.2
Reference Case | 2027 | 3 | 46.2
Reference Case | 2027 | 11 | -19.3
Reference Case | 2027 | 7 | -4.3
Reference Case | 2027 | 21 | -146.9
Reference Case | 2027 | 11 | 36.8
Reference Case | 2027 | 16 | 30.2
Reference Case | 2027 | 15 | 30.5
Reference Case | 2027 | 9 | 16.1
Reference Case | 2027 | 8 | -13.9
Reference Case | 2027 | 24 | -209
Reference Case | 2027 | 10 | 44
Reference Case | 2027 | 7 | 33
Reference Case | 2027 | 6 | -4.2
Reference Case | 2027 | 8 | 29
Reference Case | 2027 | 5 | -6.3
Reference Case | 2027 | 7 | -26.3
Reference Case | 2027 | 15 | -100.2
Reference Case | 2027 | 13 | 63.8
Reference Case | 2027 | 13 | -78.1
Reference Case | 2027 | 9 | 61.4
Reference Case | 2027 | 7 | 50.4
Reference Case | 2027 | 10 | -59.1
Reference Case | 2027 | 20 | 37
Reference Case | 2027 | 2 | -34.3
Reference Case | 2027 | 13 | -35.8
Reference Case | 2027 | 15 | 60.7
Reference Case | 2027 | 12 | 15.9
Reference Case | 2027 | 4 | 3.3
Reference Case | 2027 | 24 | 36.1
Reference Case | 2027 | 8 | -7.1
Reference Case | 2027 | 10 | -55
Reference Case | 2027 | 8 | 40.9
Reference Case | 2027 | 15 | -28
Reference Case | 2027 | 7 | 17.7
Reference Case | 2027 | 14 | 25.9
Reference Case | 2027 | 40 | 122.9
Reference Case | 2027 | 24 | -65.1
Reference Case | 2027 | 8 | 20.3
Reference Case | 2027 | 17 | -65.9
Reference Case | 2027 | 4 | 4
Reference Case | 2027 | 14 | 25.8
Reference Case | 2027 | 13 | 18
Reference Case | 2027 | 20 | 39.9
Reference Case | 2027 | 38 | 49.3
Reference Case | 2027 | 7 | -37.2
Reference Case | 2027 | 16 | 69.1
Reference Case | 2027 | 7 | 30.8
Reference Case | 2027 | 6 | -38.1
Reference Case | 2027 | 5 | -31.7
Reference Case | 2027 | 13 | -25.8
Reference Case | 2027 | 13 | 69.1
Reference Case | 2027 | 6 | -43.5
Reference Case | 2027 | 19 | -88.4
Reference Case | 2027 | 10 | 75.1
Reference Case | 2027 | 12 | -23.5
Reference Case | 2027 | 10 | -34.9
Reference Case | 2027 | 3 | 40.7
Reference Case | 2027 | 10 | -30
Reference Case | 2027 | 9 | 14.7
Reference Case | 2027 | 12 | -56.7
Reference Case | 2027 | 10 | -36
Reference Case | 2027 | 11 | -14.9
Reference Case | 2027 | 23 | 27.8
Reference Case | 2027 | 20 | -36.8
Reference Case | 2027 | 11 | -13.1
Reference Case | 2027 | 10 | -9.5
Reference Case | 2027 | 8 | -9
Reference Case | 2027 | 17 | -96.2
Reference Case | 2027 | 14 | -18.9
Reference Case | 2027 | 10 | -13.9
Reference Case | 2027 | 24 | -28.6
Reference Case | 2027 | 9 | -22.2
Reference Case | 2027 | 32 | 60.8
Reference Case | 2027 | 22 | -148.5
Reference Case | 2027 | 10 | 27.9
Reference Case | 2027 | 10 | -19
Reference Case | 2027 | 15 | 33.7
Reference Case | 2027 | 20 | -31.8
Reference Case | 2027 | 10 | 18.8
Reference Case | 2027 | 3 | 29.3
Reference Case | 2027 | 4 | -27
Reference Case | 2027 | 9 | -14.7
Reference Case | 2027 | 12 | 42.2
Reference Case | 2027 | 5 | 35.5
Reference Case | 2027 | 12 | 38.6
Reference Case | 2027 | 15 | 22.6
Reference Case | 2027 | 7 | -69.4
Reference Case | 2027 | 7 | 50.9
Reference Case | 2027 | 11 | -66
Reference Case | 2027 | 10 | 57.7
Reference Case | 2027 | 5 | -30.7
Reference Case | 2027 | 1 | -48.7
Reference Case | 2027 | 29 | -96.8
Reference Case | 2027 | 13 | 24.3
Reference Case | 2027 | 7 | -35
Reference Case | 2027 | 14 | 34.3
Reference Case | 2027 | 23 | -25.5
Reference Case | 2027 | 35 | 51.3
Reference Case | 2027 | 5 | 1.1
Reference Case | 2027 | 16 | -131.9
Reference Case | 2027 | 32 | 43.6
Reference Case | 2027 | 8 | 8.8
Reference Case | 2027 | 25 | 48.9
Reference Case | 2027 | 5 | -2.3
Reference Case | 2027 | 7 | 6.1
Reference Case | 2027 | 19 | -142.9
Reference Case | 2027 | 14 | 73.3
Reference Case | 2027 | 3 | 28.4
Reference Case | 2027 | 18 | 17.7
Reference Case | 2027 | 30 | -89.6
Reference Case | 2027 | 15 | -30.6
Reference Case | 2027 | 19 | -72.5
Reference Case | 2027 | 10 | -52.5
Reference Case | 2027 | 8 | -23.6
Reference Case | 2027 | 1 | -43
Reference Case | 2027 | 2 | -55.2
Reference Case | 2027 | 9 | -32.6
Reference Case | 2027 | 18 | -28
Reference Case | 2027 | 3 | -51.9
Reference Case | 2027 | 10 | 20.1
Reference Case | 2027 | 11 | -34.3
Reference Case | 2027 | 15 | 53.4
Reference Case | 2027 | 14 | 31
Reference Case | 2027 | 22 | -114.3
Reference Case | 2027 | 21 | 38.6
Reference Case | 2027 | 15 | 32.5
Reference Case | 2027 | 13 | 26.3
Reference Case | 2027 | 13 | -21.5
Reference Case | 2027 | 5 | -2.2
Reference Case | 2027 | 36 | 31.3
Reference Case | 2027 | 6 | -5.6
Reference Case | 2027 | 30 | -54.2
Reference Case | 2027 | 3 | -41.3
Reference Case | 2027 | 14 | 26.8
Reference Case | 2027 | 19 | -73.3
Reference Case | 2027 | 10 | -16.2
Reference Case | 2027 | 6 | -12
Reference Case | 2027 | 8 | 27.5
Reference Case | 2027 | 14 | -49.1
Reference Case | 2027 | 11 | 23.8
Reference Case | 2027 | 7 | -32.3
Reference Case | 2027 | 5 | 36.5
Reference Case | 2027 | 8 | -17.9
Reference Case | 2027 | 9 | -30.1
Reference Case | 2027 | 10 | 23.7
Reference Case | 2027 | 11 | -44.7
Reference Case | 2027 | 17 | -157.1
Reference Case | 2027 | 10 | 41.5
Reference Case | 2027 | 12 | -37.7
Reference Case | 2027 | 15 | 72.4
Reference Case | 2027 | 3 | -38.7
Reference Case | 2027 | 14 | 103.7
Reference Case | 2027 | 9 | -83.9
Reference Case | 2027 | 16 | -84.3
Reference Case | 2027 | 19 | 20.5
Reference Case | 2027 | 10 | 21.1
Reference Case | 2027 | 17 | 19.8
Reference Case | 2027 | 9 | -21.3
Reference Case | 2027 | 18 | -34.6
Reference Case | 2027 | 7 | -25.9
Reference Case | 2027 | 8 | 43
Reference Case | 2027 | 8 | -54.6
Reference Case | 2027 | 18 | -32.4
Reference Case | 2027 | 23 | -148.9
Reference Case | 2027 | 8 | 48.6
Reference Case | 2027 | 4 | -42.3
Reference Case | 2027 | 11 | -39.7
Reference Case | 2027 | 4 | 47.5
Reference Case | 2027 | 14 | -90.4
Reference Case | 2027 | 6 | -96.5
Reference Case | 2027 | 5 | -84.6
Reference Case | 2027 | 2 | -40.9
Reference Case | 2027 | 17 | -84.3
Reference Case | 2027 | 15 | -98.9
Reference Case | 2027 | 6 | 84.8
Reference Case | 2027 | 7 | -26
Reference Case | 2027 | 12 | 77.4
Reference Case | 2027 | 17 | -93
Reference Case | 2027 | 10 | -34.6
Reference Case | 2027 | 7 | -32.1
Reference Case | 2027 | 14 | -61.2
Reference Case | 2027 | 35 | 67.8
Reference Case | 2027 | 3 | -59.8
Reference Case | 2027 | 11 | 51.6
Reference Case | 2027 | 11 | 9.8
Reference Case | 2027 | 13 | 14.9
Reference Case | 2027 | 14 | -69.2
Reference Case | 2027 | 26 | 57.1
Reference Case | 2027 | 46 | 26.8
Reference Case | 2027 | 14 | 77.6
Reference Case | 2027 | 16 | -46.5
Reference Case | 2027 | 6 | 32.3
Reference Case | 2027 | 10 | -30.5
Reference Case | 2027 | 7 | -11.7
Reference Case | 2027 | 12 | -25.7
Reference Case | 2027 | 20 | -51.7
Reference Case | 2027 | 6 | 17.7
Reference Case | 2027 | 18 | 54.6
Reference Case | 2027 | 9 | -33.1
Reference Case | 2027 | 10 | 45.3
Reference Case | 2027 | 10 | -62.4
Reference Case | 2027 | 11 | 13.2
Reference Case | 2027 | 11 | -37.4
Reference Case | 2027 | 11 | 20.6
Reference Case | 2027 | 18 | 75.8
Reference Case | 2027 | 5 | -30.8
Reference Case | 2027 | 22 | -57.4
Reference Case | 2027 | 19 | -60.7
Reference Case | 2027 | 9 | 42.2
Reference Case | 2027 | 14 | -121.2
Reference Case | 2027 | 10 | 67.4
Reference Case | 2027 | 21 | -86
Reference Case | 2027 | 22 | 86.8
Reference Case | 2027 | 7 | -3.9
Reference Case | 2027 | 12 | -39.3
Reference Case | 2027 | 6 | 37.3
Reference Case | 2027 | 11 | 76.6
Reference Case | 2027 | 12 | -39.9
Reference Case | 2027 | 2 | 81.2
Reference Case | 2027 | 9 | -61.1
Reference Case | 2027 | 20 | -151
Reference Case | 2027 | 14 | 49.6
Reference Case | 2027 | 7 | -8.5
Reference Case | 2027 | 5 | 33.9
Reference Case | 2027 | 4 | -22.8
Reference Case | 2027 | 8 | 71.6
Reference Case | 2027 | 6 | -20.7
Reference Case | 2027 | 12 | 50.9
Reference Case | 2027 | 5 | -49.3
Reference Case | 2027 | 16 | -24.6
Reference Case | 2027 | 10 | 57.6
Reference Case | 2027 | 14 | 109.1
Reference Case | 2027 | 14 | -49.3
Reference Case | 2027 | 7 | 88.6
Reference Case | 2027 | 4 | 42.5
Reference Case | 2027 | 9 | 85.5
Reference Case | 2027 | 8 | -18.6
Reference Case | 2027 | 23 | -278.7
Reference Case | 2027 | 17 | 87.1
Reference Case | 2027 | 7 | 55.6
Reference Case | 2027 | 8 | -10
Reference Case | 2027 | 33 | 50.7
Reference Case | 2027 | 5 | -47.2
Reference Case | 2027 | 15 | -26.6
Reference Case | 2027 | 17 | 89.7
Reference Case | 2027 | 21 | 41.2
Reference Case | 2027 | 15 | -60.1
Reference Case | 2027 | 20 | -122.3
Reference Case | 2027 | 10 | 142
Reference Case | 2027 | 11 | -97.6
Reference Case | 2027 | 10 | -56.5
Reference Case | 2027 | 12 | 125.8
Reference Case | 2027 | 9 | -49.3
Reference Case | 2027 | 10 | 89.1
Reference Case | 2027 | 13 | -65.6
Reference Case | 2027 | 28 | 56
Reference Case | 2027 | 7 | -17.3
Reference Case | 2027 | 9 | -6.3
Reference Case | 2027 | 5 | -51.3
Reference Case | 2027 | 20 | 44.9
Reference Case | 2027 | 10 | -19.3
Reference Case | 2027 | 7 | -37.3
Reference Case | 2027 | 4 | 42.2
Reference Case | 2027 | 8 | 60.2
Reference Case | 2027 | 10 | -29
Reference Case | 2027 | 1 | -53.1
Reference Case | 2027 | 32 | -45.4
Reference Case | 2027 | 11 | -32
Reference Case | 2027 | 9 | 32.2
Reference Case | 2027 | 16 | -50.8
Reference Case | 2027 | 5 | -12.8
Reference Case | 2027 | 8 | 35.9
Reference Case | 2027 | 2 | -55.9
Reference Case | 2027 | 9 | 27.6
Reference Case | 2027 | 16 | -161.7
Reference Case | 2027 | 12 | 85.8
Reference Case | 2027 | 22 | -45.9
Reference Case | 2027 | 12 | -25.3
Reference Case | 2027 | 8 | 1.3
Reference Case | 2027 | 17 | -47
Reference Case | 2027 | 16 | -41.1
Reference Case | 2027 | 5 | 4.1
Reference Case | 2027 | 9 | -3.9
Reference Case | 2027 | 23 | -82.6
Reference Case | 2027 | 9 | 49.2
Reference Case | 2027 | 20 | -27.2
Reference Case | 2027 | 8 | -47.3
Reference Case | 2027 | 15 | 36
Reference Case | 2027 | 11 | 16.9
Reference Case | 2027 | 14 | 38.1
Reference Case | 2027 | 20 | -25.3
Reference Case | 2027 | 11 | 57.8
Reference Case | 2027 | 13 | 25.7
Reference Case | 2027 | 17 | -25.3
Reference Case | 2027 | 8 | 17.1
Reference Case | 2027 | 10 | -26.9
Reference Case | 2027 | 4 | 37.4
Reference Case | 2027 | 22 | 45.5
Reference Case | 2027 | 5 | -24.8
Reference Case | 2027 | 8 | -50.4
Reference Case | 2027 | 12 | 37.5
Reference Case | 2027 | 6 | 48
Reference Case | 2027 | 10 | -24.2
Reference Case | 2027 | 9 | -34.1
Reference Case | 2027 | 7 | 49.5
Reference Case | 2027 | 5 | 45
Reference Case | 2027 | 9 | -17.5
Reference Case | 2027 | 2 | 31.6
Reference Case | 2027 | 1 | -41
Reference Case | 2027 | 9 | 44.9
Reference Case | 2027 | 6 | 10.5
Reference Case | 2027 | 6 | 5.9
Reference Case | 2027 | 14 | 24.9
Reference Case | 2027 | 15 | -38.7
Reference Case | 2027 | 11 | 31.9
Reference Case | 2027 | 13 | -25.7
Reference Case | 2027 | 12 | 48.1
Reference Case | 2027 | 7 | 9.2
Reference Case | 2027 | 20 | 28.1
Reference Case | 2027 | 9 | 47.4
Reference Case | 2027 | 12 | -43.6
Reference Case | 2027 | 16 | 49.7
Reference Case | 2027 | 12 | -43.7
Reference Case | 2027 | 6 | 48.9
Reference Case | 2027 | 10 | -57.1
Reference Case | 2027 | 11 | -21.1
Reference Case | 2027 | 8 | 26.1
Reference Case | 2027 | 19 | -71.3
Reference Case | 2027 | 11 | -18.7
Reference Case | 2027 | 10 | 60.9
Reference Case | 2027 | 8 | -22.4
Reference Case | 2027 | 5 | 33.4
Reference Case | 2027 | 6 | 42
Reference Case | 2027 | 12 | -28.9
Reference Case | 2027 | 6 | 0.8
Reference Case | 2027 | 3 | 38.4
Reference Case | 2027 | 10 | -30.8
Reference Case | 2027 | 8 | 17.6
Reference Case | 2027 | 11 | -20.7
Reference Case | 2027 | 26 | 49.2
Reference Case | 2027 | 12 | 15.1
Reference Case | 2027 | 8 | -8.1
Reference Case | 2027 | 18 | -125.7
Reference Case | 2027 | 13 | 86.1
Reference Case | 2027 | 8 | 16.5
Reference Case | 2027 | 5 | -8.7
Reference Case | 2027 | 36 | 55.2
Reference Case | 2027 | 10 | 44.7
Reference Case | 2027 | 12 | 47.4
Reference Case | 2027 | 12 | 23.5
Reference Case | 2027 | 3 | -40.3
Reference Case | 2027 | 8 | 59.1
Reference Case | 2027 | 7 | -41.9
Reference Case | 2027 | 4 | 52.8
Reference Case | 2027 | 10 | 45.6
Reference Case | 2027 | 4 | 79.3
Reference Case | 2027 | 10 | 29.1
Reference Case | 2027 | 10 | -66.2
Reference Case | 2027 | 4 | 48.5
Reference Case | 2027 | 8 | -82.7
Reference Case | 2027 | 10 | 84.5
Reference Case | 2027 | 10 | -43.8
Reference Case | 2027 | 1 | 38.4
Reference Case | 2027 | 12 | -152.4
Reference Case | 2027 | 1 | -55.8
Reference Case | 2027 | 5 | -71
Reference Case | 2027 | 13 | -36
Reference Case | 2027 | 9 | 70.6
Reference Case | 2027 | 3 | 41.9
Reference Case | 2027 | 6 | 36.7
Reference Case | 2027 | 16 | -145
Reference Case | 2027 | 7 | 101.1
Reference Case | 2027 | 6 | 41.1
Reference Case | 2027 | 15 | -94
Reference Case | 2027 | 7 | 124.2
Reference Case | 2027 | 24 | 101.5
Reference Case | 2027 | 7 | -44.8
Reference Case | 2027 | 10 | 63.1
Reference Case | 2027 | 1 | -44
Reference Case | 2027 | 13 | -64.5
Reference Case | 2027 | 3 | 50.2
Reference Case | 2027 | 4 | 33.4
Reference Case | 2027 | 24 | 53.4
Reference Case | 2027 | 9 | -16.2
Reference Case | 2027 | 7 | -0.8
Reference Case | 2027 | 2 | -44.6
Reference Case | 2027 | 18 | -285.3
Reference Case | 2027 | 18 | 99.5
Reference Case | 2027 | 8 | -10.2
Reference Case | 2027 | 8 | 15.4
Reference Case | 2027 | 8 | 6
Reference Case | 2027 | 13 | -44.6
Reference Case | 2027 | 2 | -40.8
Reference Case | 2027 | 9 | 29.8
Reference Case | 2027 | 7 | 36.4
Reference Case | 2027 | 10 | -41.4
Reference Case | 2027 | 8 | -22.8
Reference Case | 2027 | 4 | 45.3
Reference Case | 2027 | 7 | -22.6
Reference Case | 2027 | 19 | -335.7
Reference Case | 2027 | 15 | 141.4
Reference Case | 2027 | 15 | 22.8
Reference Case | 2027 | 7 | -34.8
Reference Case | 2027 | 8 | 35.2
Reference Case | 2027 | 10 | 42.6
Reference Case | 2027 | 10 | 43
Reference Case | 2027 | 6 | -32.3
Reference Case | 2027 | 27 | 70.9
Reference Case | 2027 | 5 | 43.5
Reference Case | 2027 | 3 | -32.2
Reference Case | 2027 | 2 | 35.9
Reference Case | 2027 | 1 | -51.9
Reference Case | 2027 | 32 | -193.8
Reference Case | 2027 | 10 | 50.7
Reference Case | 2027 | 4 | 44.3
Reference Case | 2027 | 10 | 35.5
Reference Case | 2027 | 11 | 50.7
Reference Case | 2027 | 6 | 62.7
Reference Case | 2027 | 9 | 63.5
Reference Case | 2027 | 8 | 76.4
Reference Case | 2027 | 15 | -56.6
Reference Case | 2027 | 4 | 40.6
Reference Case | 2027 | 2 | 41.7
Reference Case | 2027 | 34 | 127.9
Reference Case | 2027 | 5 | -59.6
Reference Case | 2027 | 9 | 17.2
Reference Case | 2027 | 3 | 86.4
Reference Case | 2027 | 17 | -52.5
Reference Case | 2027 | 2 | 63
Reference Case | 2027 | 5 | -79.9
Reference Case | 2027 | 5 | 45.1
Reference Case | 2027 | 20 | -60.6
Reference Case | 2027 | 1 | -33.8
Reference Case | 2027 | 17 | -254.1
Reference Case | 2027 | 13 | 216.7
Reference Case | 2027 | 7 | -52.7
Reference Case | 2027 | 6 | 10.7
Reference Case | 2027 | 26 | -96.9
Reference Case | 2027 | 6 | 1.6
Reference Case | 2027 | 4 | -42.8
Reference Case | 2027 | 7 | 27.1
Reference Case | 2027 | 7 | 18.4
Reference Case | 2027 | 7 | -39.4
Reference Case | 2027 | 5 | 5.1
Reference Case | 2027 | 12 | 52.9
Reference Case | 2027 | 8 | 12.6
Reference Case | 2027 | 8 | -22.7
Reference Case | 2027 | 7 | -20.6
Reference Case | 2027 | 15 | -101.8
Reference Case | 2027 | 15 | -25.2
Reference Case | 2027 | 21 | 20.9
Reference Case | 2027 | 17 | 28.6
Reference Case | 2027 | 6 | 27.4
Reference Case | 2027 | 1 | 43
Reference Case | 2027 | 4 | -43.1
Reference Case | 2027 | 11 | 62.1
Reference Case | 2027 | 11 | -40.7
Reference Case | 2027 | 6 | 39.8
Reference Case | 2027 | 16 | 27.4
Reference Case | 2027 | 16 | -48.7
Reference Case | 2027 | 7 | 13
Reference Case | 2027 | 6 | -50.3
Reference Case | 2027 | 6 | 48.4
Reference Case | 2027 | 7 | 45.3
Reference Case | 2027 | 14 | 78
Reference Case | 2027 | 6 | -100.4
Reference Case | 2027 | 8 | 43.6
Reference Case | 2027 | 8 | -37
Reference Case | 2027 | 4 | -15.6
Reference Case | 2027 | 8 | 52.5
Reference Case | 2027 | 10 | -56.7
Reference Case | 2027 | 16 | 75.1
Reference Case | 2027 | 10 | 55.7
Reference Case | 2027 | 8 | 20.5
Reference Case | 2027 | 3 | 30.9
Reference Case | 2027 | 29 | -52.8
Reference Case | 2027 | 16 | 21.8
Reference Case | 2027 | 4 | 45.5
Reference Case | 2027 | 9 | -56.1
Reference Case | 2027 | 11 | 29.9
Reference Case | 2027 | 5 | 11.9
Reference Case | 2027 | 12 | -51.7
Reference Case | 2027 | 8 | -16
Reference Case | 2027 | 18 | 41.7
Reference Case | 2027 | 9 | -16.5
Reference Case | 2027 | 11 | 45.3
Reference Case | 2027 | 16 | 58.8
Reference Case | 2027 | 19 | 35.9
Reference Case | 2027 | 11 | 72.1
Reference Case | 2027 | 13 | -74.3
Reference Case | 2027 | 6 | 33.2
Reference Case | 2027 | 16 | -71.8
Reference Case | 2027 | 12 | -27.3
Reference Case | 2027 | 11 | 49.5
Reference Case | 2027 | 44 | -93
Reference Case | 2027 | 23 | 80.9
Reference Case | 2027 | 8 | -34.9
Reference Case | 2027 | 6 | -9.4
Reference Case | 2027 | 22 | -66.6
Reference Case | 2027 | 32 | -93
Reference Case | 2027 | 10 | -31.8
Reference Case | 2027 | 18 | -44.3
Reference Case | 2027 | 17 | -26.6
Reference Case | 2027 | 20 | -108.6
Reference Case | 2027 | 20 | 27.1
Reference Case | 2027 | 6 | -2.9
Reference Case | 2027 | 6 | 8.1
Reference Case | 2027 | 16 | 31.5
Reference Case | 2027 | 32 | 27.3
Reference Case | 2027 | 12 | 17.1
Reference Case | 2027 | 8 | 20.8
Reference Case | 2027 | 6 | 18.6
Reference Case | 2027 | 23 | -71
Reference Case | 2027 | 15 | -50.1
Reference Case | 2027 | 5 | -53.5
Reference Case | 2027 | 8 | 34.6
Reference Case | 2027 | 24 | -67.3
Reference Case | 2027 | 23 | 43.4
Reference Case | 2027 | 8 | -37.4
Reference Case | 2027 | 13 | -22.1
Reference Case | 2027 | 12 | -43.1
Reference Case | 2027 | 14 | -86.3
Reference Case | 2027 | 4 | -43.7
Reference Case | 2027 | 7 | -33.1
Reference Case | 2027 | 13 | 75.1
Reference Case | 2027 | 8 | -93.9
Reference Case | 2027 | 8 | -46.7
Reference Case | 2027 | 9 | 32.1
Reference Case | 2027 | 7 | -49.7
Reference Case | 2027 | 10 | 16.1
Reference Case | 2027 | 22 | 22.3
Reference Case | 2027 | 15 | -25.5
Reference Case | 2027 | 34 | 38.4
Reference Case | 2027 | 12 | 16.7
Reference Case | 2027 | 18 | 31.8
Reference Case | 2027 | 6 | 0.7
Reference Case | 2027 | 9 | -12.4
Reference Case | 2027 | 6 | -17.9
Reference Case | 2027 | 7 | -15.5
Reference Case | 2027 | 7 | 62.8
Reference Case | 2027 | 7 | -76.5
Reference Case | 2027 | 7 | -33.3
Reference Case | 2027 | 4 | -39.2
Reference Case | 2027 | 5 | -47.1
Reference Case | 2027 | 7 | 42.6
Reference Case | 2027 | 7 | -27
Reference Case | 2027 | 11 | -49.1
Reference Case | 2027 | 27 | -37.8
Reference Case | 2027 | 8 | 55
Reference Case | 2027 | 1 | 46.3
Reference Case | 2027 | 4 | 40.1
Reference Case | 2027 | 15 | -44.5
Reference Case | 2027 | 4 | -42.1
Reference Case | 2027 | 2 | -45.2
Reference Case | 2027 | 16 | 21.3
Reference Case | 2027 | 3 | -28.3
Reference Case | 2027 | 20 | 58
Reference Case | 2027 | 19 | -21.7
Reference Case | 2027 | 9 | -27.7
Reference Case | 2027 | 14 | 33.8
Reference Case | 2027 | 5 | 3
Reference Case | 2027 | 28 | -82
Reference Case | 2027 | 2 | 48.2
Reference Case | 2027 | 3 | 35.9
Reference Case | 2027 | 17 | 47.2
Reference Case | 2027 | 5 | -25.4
Reference Case | 2027 | 16 | 91
Reference Case | 2027 | 18 | -98.8
Reference Case | 2027 | 14 | -23.8
Reference Case | 2027 | 2 | -40.1
Reference Case | 2027 | 6 | -25.7
Reference Case | 2027 | 12 | -23.2
Reference Case | 2027 | 19 | -30
Reference Case | 2027 | 20 | 90.1
Reference Case | 2027 | 8 | -31.3
Reference Case | 2027 | 6 | 7.1
Reference Case | 2027 | 7 | -8
Reference Case | 2027 | 11 | -38.8
Reference Case | 2027 | 20 | -42.8
Reference Case | 2027 | 16 | 48.1
Reference Case | 2027 | 12 | 47.5
Reference Case | 2027 | 13 | -65.5
Reference Case | 2027 | 21 | 45.8
Reference Case | 2027 | 5 | -33.2
Reference Case | 2027 | 10 | -47.6
Reference Case | 2027 | 5 | 15.3
Reference Case | 2027 | 6 | -32.5
Reference Case | 2027 | 4 | 58.5
Reference Case | 2027 | 19 | -123.9
Reference Case | 2027 | 23 | 152.1
Reference Case | 2027 | 20 | 19.2
Reference Case | 2027 | 5 | 5.5
Reference Case | 2027 | 9 | -23.9
Reference Case | 2027 | 12 | 67.5
Reference Case | 2027 | 7 | -33.4
Reference Case | 2027 | 5 | -36.1
Reference Case | 2027 | 18 | 24.2
Reference Case | 2027 | 11 | 44.5
Reference Case | 2027 | 1 | -65.5
Reference Case | 2027 | 14 | 51.8
Reference Case | 2027 | 2 | -37.2
Reference Case | 2027 | 23 | -159.1
Reference Case | 2027 | 13 | -42.5
Reference Case | 2027 | 7 | 26.5
Reference Case | 2027 | 13 | 30.6
Reference Case | 2027 | 21 | -56.3
Reference Case | 2027 | 9 | -45.3
Reference Case | 2027 | 8 | 60.8
Reference Case | 2027 | 5 | 55
Reference Case | 2027 | 1 | -51.6
Reference Case | 2027 | 17 | 74.2
Reference Case | 2027 | 7 | 54.8
Reference Case | 2027 | 14 | 18.1
Reference Case | 2027 | 6 | -1.1
Reference Case | 2027 | 15 | -14.5
Reference Case | 2027 | 10 | 16.2
Reference Case | 2027 | 26 | -80.2
Reference Case | 2027 | 22 | 41.4
Reference Case | 2027 | 8 | -20.8
Reference Case | 2027 | 11 | 39.9
Reference Case | 2027 | 5 | -33
Reference Case | 2027 | 5 | -12
Reference Case | 2027 | 11 | -19.4
Reference Case | 2027 | 13 | -17.9
Reference Case | 2027 | 10 | -19.5
Reference Case | 2027 | 4 | -41.4
Reference Case | 2027 | 3 | 46.3
Reference Case | 2027 | 13 | -49.5
Reference Case | 2027 | 8 | 29.2
Reference Case | 2027 | 8 | 41
Reference Case | 2027 | 17 | 36.9
Reference Case | 2027 | 13 | -38.7
Reference Case | 2027 | 6 | 26.2
Reference Case | 2027 | 11 | -68.1
Reference Case | 2027 | 13 | 38.9
Reference Case | 2027 | 10 | 26.2
Reference Case | 2027 | 6 | -72.4
Reference Case | 2027 | 8 | -62
Reference Case | 2027 | 17 | -96.6
Reference Case | 2027 | 5 | 52.1
Reference Case | 2027 | 26 | 146.3
Reference Case | 2027 | 5 | -43.2
Reference Case | 2027 | 6 | -43.2
Reference Case | 2027 | 19 | -75.1
Reference Case | 2027 | 15 | -92.6
Reference Case | 2027 | 11 | 119.7
Reference Case | 2027 | 24 | -56.2
Reference Case | 2027 | 4 | -13
Reference Case | 2027 | 22 | -53.2
Reference Case | 2027 | 14 | -61.6
Reference Case | 2027 | 8 | 38.8
Reference Case | 2027 | 17 | -34.2
Reference Case | 2027 | 25 | 44.2
Reference Case | 2027 | 14 | -14.2
Reference Case | 2027 | 9 | 1.5
Reference Case | 2027 | 6 | 7
Reference Case | 2027 | 22 | 13.8
Reference Case | 2027 | 19 | -92.3
Reference Case | 2027 | 7 | -6
Reference Case | 2027 | 12 | -28.1
Reference Case | 2027 | 9 | 23.5
Reference Case | 2027 | 16 | 124.5
Reference Case | 2027 | 9 | 17
Reference Case | 2027 | 12 | -47.9
Reference Case | 2027 | 8 | 2.2
Reference Case | 2027 | 10 | 29.9
Reference Case | 2027 | 23 | -61.6
Reference Case | 2027 | 13 | -32.3
Reference Case | 2027 | 29 | -135.4
Reference Case | 2027 | 4 | 34.8
Reference Case | 2027 | 23 | -76
Reference Case | 2027 | 4 | 33
Reference Case | 2027 | 8 | 8.3
Reference Case | 2027 | 15 | -23.1
Reference Case | 2027 | 6 | -11.7
Reference Case | 2027 | 26 | -75.9
Reference Case | 2027 | 13 | -33.6
Reference Case | 2027 | 13 | -46.7
Reference Case | 2027 | 11 | -17.3
Reference Case | 2027 | 17 | -33.5
Reference Case | 2027 | 13 | 49.6
Reference Case | 2027 | 22 | -43.8
Reference Case | 2027 | 14 | 79.3
Reference Case | 2027 | 7 | 15.3
Reference Case | 2027 | 8 | -33.5
Reference Case | 2027 | 2 | 45
Reference Case | 2027 | 8 | 65.2
Reference Case | 2027 | 8 | -37.7
Reference Case | 2027 | 8 | 46.9
Reference Case | 2027 | 11 | -38.3
Reference Case | 2027 | 7 | 33.6
Reference Case | 2027 | 5 | -41.9
Reference Case | 2027 | 7 | -16.5
Reference Case | 2027 | 11 | -16.7
Reference Case | 2027 | 3 | 46.8
Reference Case | 2027 | 57 | 52.1
Reference Case | 2027 | 17 | 11.9
Reference Case | 2027 | 12 | -44.4
Reference Case | 2027 | 33 | 20.9
Reference Case | 2027 | 8 | 30.2
Reference Case | 2027 | 3 | 35.5
Reference Case | 2027 | 5 | -43.1
Reference Case | 2027 | 12 | 38.1
Reference Case | 2027 | 17 | -48.1
Reference Case | 2027 | 13 | 50.5
Reference Case | 2027 | 13 | -32.2
Reference Case | 2027 | 22 | -92.4
Reference Case | 2027 | 7 | 22.8
Reference Case | 2027 | 11 | 18.4
Reference Case | 2027 | 4 | -2.4
Reference Case | 2027 | 7 | -29.9
Reference Case | 2027 | 50 | 70.4
Reference Case | 2027 | 2 | -61
Reference Case | 2027 | 12 | 45.4
Reference Case | 2027 | 12 | -50.9
Reference Case | 2027 | 16 | -71.9
Reference Case | 2027 | 13 | 64
Reference Case | 2027 | 9 | -65.3
Reference Case | 2027 | 3 | 39.7
Reference Case | 2027 | 4 | 62.3
Reference Case | 2027 | 7 | 14.9
Reference Case | 2027 | 16 | -51.9
Reference Case | 2027 | 27 | 83.3
Reference Case | 2027 | 9 | -103.3
Reference Case | 2027 | 5 | 14.4
Reference Case | 2027 | 7 | -60.8
Reference Case | 2027 | 7 | -22.7
Reference Case | 2027 | 5 | 41
Reference Case | 2027 | 7 | 13.8
Reference Case | 2027 | 16 | 17.1
Reference Case | 2027 | 7 | -22
Reference Case | 2027 | 10 | 13.4
Reference Case | 2027 | 8 | -11.1
Reference Case | 2027 | 21 | 39.2
Reference Case | 2027 | 4 | 27.8
Reference Case | 2027 | 10 | -32
Reference Case | 2027 | 24 | 55.7
Reference Case | 2027 | 9 | -55.7
Reference Case | 2027 | 16 | -97.9
Reference Case | 2027 | 14 | 62.4
Reference Case | 2027 | 8 | -24.4
Reference Case | 2027 | 13 | 42.8
Reference Case | 2027 | 10 | 36.3
Reference Case | 2027 | 20 | -56.7
Reference Case | 2027 | 13 | 61.6
Reference Case | 2027 | 11 | 49.1
Reference Case | 2027 | 13 | -47.3
Reference Case | 2027 | 9 | 43
Reference Case | 2027 | 9 | -30.7
Reference Case | 2027 | 11 | 58
Reference Case | 2027 | 4 | 32.1
Reference Case | 2027 | 6 | -38.2
Reference Case | 2027 | 13 | -21.6
Reference Case | 2027 | 7 | 32.9
Reference Case | 2027 | 3 | 52
Reference Case | 2027 | 3 | -43.4
Reference Case | 2027 | 15 | -86.9
Reference Case | 2027 | 3 | -51.7
Reference Case | 2027 | 9 | 19.2
Reference Case | 2027 | 16 | -22.9
Reference Case | 2027 | 13 | -15.8
Reference Case | 2027 | 2 | 47.9
Reference Case | 2027 | 3 | 42.8
Reference Case | 2027 | 17 | -43.4
Reference Case | 2027 | 7 | 12.4
Reference Case | 2027 | 7 | -42.2
Reference Case | 2027 | 8 | 29.9
Reference Case | 2027 | 9 | 20
Reference Case | 2027 | 22 | -109.1
Reference Case | 2027 | 23 | 61.2
Reference Case | 2027 | 8 | 11
Reference Case | 2027 | 1 | 47.4
Reference Case | 2027 | 12 | 29.2
Reference Case | 2027 | 7 | -11.8
Reference Case | 2027 | 10 | -15.1
Reference Case | 2027 | 10 | -7.1
Reference Case | 2027 | 8 | 41.8
Reference Case | 2027 | 9 | -22.7
Reference Case | 2027 | 10 | 30.8
Reference Case | 2027 | 7 | -4.9
Reference Case | 2027 | 8 | -37.5
Reference Case | 2027 | 5 | -3.5
Reference Case | 2027 | 6 | 32
Reference Case | 2027 | 5 | -37.8
Reference Case | 2027 | 9 | 19.5
Reference Case | 2027 | 19 | -23.3
Reference Case | 2027 | 11 | 67.8
Reference Case | 2027 | 10 | -31.5
Reference Case | 2027 | 5 | -34.3
Reference Case | 2027 | 7 | 4.4
Reference Case | 2027 | 14 | -77.6
Reference Case | 2027 | 6 | -2.4
Reference Case | 2027 | 24 | 24.8
Reference Case | 2027 | 16 | 26.5
Reference Case | 2027 | 21 | 49
Reference Case | 2027 | 30 | -176.8
Reference Case | 2027 | 27 | 50.4
Reference Case | 2027 | 11 | 44.4
Reference Case | 2027 | 14 | -19
Reference Case | 2027 | 21 | 59.4
Reference Case | 2027 | 9 | -17.6
Reference Case | 2027 | 7 | 16.1
Reference Case | 2027 | 20 | 31.7
Reference Case | 2027 | 23 | -278.1
Reference Case | 2027 | 10 | 42.9
Reference Case | 2027 | 24 | -74.1
Reference Case | 2027 | 9 | 18.7
Reference Case | 2027 | 7 | -27.7
Reference Case | 2027 | 22 | 38.6
Reference Case | 2027 | 7 | -25.5
Reference Case | 2027 | 6 | 43.5
Reference Case | 2027 | 12 | 58.7
Reference Case | 2027 | 16 | -65.2
Reference Case | 2027 | 11 | 37.6
Reference Case | 2027 | 9 | 66.5
Reference Case | 2027 | 20 | -240.1
Reference Case | 2027 | 10 | 74
Reference Case | 2027 | 3 | -52.6
Reference Case | 2027 | 18 | 55.5
Reference Case | 2027 | 10 | 69.6
Reference Case | 2027 | 7 | -36.3
Reference Case | 2027 | 5 | -28.7
Reference Case | 2027 | 2 | 33.6
Reference Case | 2027 | 4 | 35.6
Reference Case | 2027 | 15 | -87
Reference Case | 2027 | 10 | 30.9
Reference Case | 2027 | 12 | -52.1
Reference Case | 2027 | 4 | -44.3
Reference Case | 2027 | 9 | 15.8
Reference Case | 2027 | 10 | 18.7
Reference Case | 2027 | 7 | 36.6
Reference Case | 2027 | 14 | -44.1
Reference Case | 2027 | 9 | 17.6
Reference Case | 2027 | 32 | -28.9
Reference Case | 2027 | 8 | 13.4
Reference Case | 2027 | 7 | 16.5
Reference Case | 2027 | 26 | 33.6
Reference Case | 2027 | 7 | 4.9
Reference Case | 2027 | 5 | -4.8
Reference Case | 2027 | 17 | 30.9
Reference Case | 2027 | 6 | -33.5
Reference Case | 2027 | 6 | 33.4
Reference Case | 2027 | 8 | -23.9
Reference Case | 2027 | 6 | 44.7
Reference Case | 2027 | 15 | -92.2
Reference Case | 2027 | 7 | -54.1
Reference Case | 2027 | 15 | 77.9
Reference Case | 2027 | 8 | 40.8
Reference Case | 2027 | 5 | 24.2
Reference Case | 2027 | 15 | -86.3
Reference Case | 2027 | 6 | 62.8
Reference Case | 2027 | 16 | -34.1
Reference Case | 2027 | 18 | -71.9
Reference Case | 2027 | 12 | 31.2
Reference Case | 2027 | 9 | 69.8
Reference Case | 2027 | 16 | -88.8
Reference Case | 2027 | 6 | 82.1
Reference Case | 2027 | 17 | -76.7
Reference Case | 2027 | 8 | 3.7
Reference Case | 2027 | 5 | -1.1
Reference Case | 2027 | 3 | -41.7
Reference Case | 2027 | 5 | 9.1
Reference Case | 2027 | 11 | 15.8
Reference Case | 2027 | 7 | 6.7
Reference Case | 2027 | 5 | 23.1
Reference Case | 2027 | 8 | -19.1
Reference Case | 2027 | 5 | 32
Reference Case | 2027 | 9 | -15.7
Reference Case | 2027 | 9 | -16.9
Reference Case | 2027 | 8 | -38.8
Reference Case | 2027 | 5 | -30
Reference Case | 2027 | 20 | 52.4
Reference Case | 2027 | 5 | -39
Reference Case | 2027 | 10 | -11.5
Reference Case | 2027 | 5 | -46.8
Reference Case | 2027 | 15 | -53.5
Reference Case | 2027 | 9 | 50.2
Reference Case | 2027 | 15 | -27.2
Reference Case | 2027 | 8 | -29.2
Reference Case | 2027 | 8 | -63.8
Reference Case | 2027 | 13 | 54.5
Reference Case | 2027 | 4 | -30.9
Reference Case | 2027 | 10 | 77.2
Reference Case | 2027 | 10 | -107.6
Reference Case | 2027 | 11 | 51.2
Reference Case | 2027 | 14 | -36.5
Reference Case | 2027 | 7 | 30.1
Reference Case | 2027 | 11 | 14.1
Reference Case | 2027 | 8 | 18.1
Reference Case | 2027 | 19 | -45.9
Reference Case | 2027 | 8 | 74.6
Reference Case | 2027 | 8 | -10.4
Reference Case | 2027 | 11 | 84
Reference Case | 2027 | 10 | 67.7
Reference Case | 2027 | 9 | 35.9
Reference Case | 2027 | 3 | 34.8
Reference Case | 2027 | 13 | -76.4
Reference Case | 2027 | 9 | 36.2
Reference Case | 2027 | 11 | -49.7
Reference Case | 2027 | 1 | 46.8
Reference Case | 2027 | 9 | -19
Reference Case | 2027 | 9 | -43.2
Reference Case | 2027 | 19 | -99.6
Reference Case | 2027 | 7 | 33.3
Reference Case | 2027 | 13 | -63.2
Reference Case | 2027 | 13 | -72.6
Reference Case | 2027 | 6 | -51.1
Reference Case | 2027 | 8 | 31.1
Reference Case | 2027 | 12 | -22.1
Reference Case | 2027 | 14 | -67.8
Reference Case | 2027 | 12 | -27.2
Reference Case | 2027 | 9 | 34
Reference Case | 2027 | 3 | 57.6
Reference Case | 2027 | 16 | -62.8
Reference Case | 2027 | 14 | -54
Reference Case | 2027 | 11 | -111.5
Reference Case | 2027 | 9 | 96
Reference Case | 2027 | 14 | -49.7
Reference Case | 2027 | 4 | 47.8
Reference Case | 2027 | 19 | 81.8
Reference Case | 2027 | 11 | 39.1
Reference Case | 2027 | 9 | -58.9
Reference Case | 2027 | 9 | 32.4
Reference Case | 2027 | 13 | -60.6
Reference Case | 2027 | 9 | 66.4
Reference Case | 2027 | 10 | -78.7
Reference Case | 2027 | 7 | 10.8
Reference Case | 2027 | 12 | -33.9
Reference Case | 2027 | 13 | -19.7
Reference Case | 2027 | 15 | 22.7
Reference Case | 2027 | 20 | 76.1
Reference Case | 2027 | 9 | -48.4
Reference Case | 2027 | 18 | -229.8
Reference Case | 2027 | 14 | 55.3
Reference Case | 2027 | 11 | 20.3
Reference Case | 2027 | 31 | 40.8
Reference Case | 2027 | 9 | 44.2
Reference Case | 2027 | 9 | -15.1
Reference Case | 2027 | 3 | 39
Reference Case | 2027 | 24 | -154.6
Reference Case | 2027 | 12 | 69.4
Reference Case | 2027 | 7 | -69.7
Reference Case | 2027 | 14 | -32.5
Reference Case | 2027 | 22 | -40.2
Reference Case | 2027 | 8 | 30
Reference Case | 2027 | 15 | 36.8
Reference Case | 2027 | 12 | 36.9
Reference Case | 2027 | 18 | -274.7
Reference Case | 2027 | 15 | 127.5
Reference Case | 2027 | 7 | -48.8
Reference Case | 2027 | 6 | 31.8
Reference Case | 2027 | 6 | 28.1
Reference Case | 2027 | 4 | 36.3
Reference Case | 2027 | 5 | 42.3
Reference Case | 2027 | 8 | -46.8
Reference Case | 2027 | 12 | 48.9
Reference Case | 2027 | 29 | -64.5
Reference Case | 2027 | 14 | 17.6
Reference Case | 2027 | 12 | -13.5
Reference Case | 2027 | 8 | 8.6
Reference Case | 2027 | 14 | -75.4
Reference Case | 2027 | 31 | -61.2
Reference Case | 2027 | 45 | -51.2
Reference Case | 2027 | 10 | 25
Reference Case | 2027 | 13 | -33.2
Reference Case | 2027 | 24 | 81.2
Reference Case | 2027 | 25 | -62.9
Reference Case | 2027 | 7 | -16.6
Reference Case | 2027 | 6 | 16
Reference Case | 2027 | 6 | -30.1
Reference Case | 2027 | 2 | 61.2
Reference Case | 2027 | 1 | 45.4
Reference Case | 2027 | 11 | -35.1
Reference Case | 2027 | 7 | -50.4
Reference Case | 2027 | 22 | -43.9
Reference Case | 2027 | 10 | -27.2
Reference Case | 2027 | 11 | 46.5
Reference Case | 2027 | 24 | -53.2
Reference Case | 2027 | 18 | 47.8
Reference Case | 2027 | 19 | -68.9
Reference Case | 2027 | 10 | 31.4
Reference Case | 2027 | 15 | 21.8
Reference Case | 2027 | 5 | 37
Reference Case | 2027 | 11 | 22.3
Reference Case | 2027 | 6 | -21.1
Reference Case | 2027 | 7 | -53.3
Reference Case | 2027 | 11 | -49.8
Reference Case | 2027 | 11 | 18.9
Reference Case | 2027 | 6 | -43
Reference Case | 2027 | 7 | -6.7
Reference Case | 2027 | 9 | -35.5
Reference Case | 2027 | 8 | -27.8
Reference Case | 2027 | 13 | 31.9
Reference Case | 2027 | 14 | -76.3
Reference Case | 2027 | 2 | 47.3
Reference Case | 2027 | 5 | 46.1
Reference Case | 2027 | 10 | -26
Reference Case | 2027 | 14 | -24.3
Reference Case | 2027 | 10 | -42.3
Reference Case | 2027 | 8 | -27.6
Reference Case | 2027 | 5 | -37.1
Reference Case | 2027 | 15 | -27.9
Reference Case | 2027 | 7 | -50.2
Reference Case | 2027 | 12 | 25.1
Reference Case | 2027 | 7 | 23.6
Reference Case | 2027 | 14 | 28.3
Reference Case | 2027 | 5 | -48.7
Reference Case | 2027 | 17 | 43.8
Reference Case | 2027 | 9 | -17.8
Reference Case | 2027 | 13 | -53.8
Reference Case | 2027 | 7 | 22.1
Reference Case | 2027 | 1 | -44.8
Reference Case | 2027 | 14 | 33.2
Reference Case | 2027 | 19 | -43
Reference Case | 2027 | 1 | -44.3
Reference Case | 2027 | 5 | -11.7
Reference Case | 2027 | 10 | 14.4
Reference Case | 2027 | 24 | 38.7
Reference Case | 2027 | 18 | 32.1
Reference Case | 2027 | 8 | -15.7
Reference Case | 2027 | 10 | 19.6
Reference Case | 2027 | 8 | 24.8
Reference Case | 2027 | 7 | 7.4
Reference Case | 2027 | 38 | 45.8
Reference Case | 2027 | 29 | -18.5
Reference Case | 2027 | 9 | 6.8
Reference Case | 2027 | 13 | 12.8
Reference Case | 2027 | 27 | -53.2
Reference Case | 2027 | 21 | -35.4
Reference Case | 2027 | 23 | -39.6
Reference Case | 2027 | 19 | -49.4
Reference Case | 2027 | 10 | -48.6
Reference Case | 2027 | 15 | -23.4
Reference Case | 2027 | 5 | 36.7
Reference Case | 2027 | 13 | 25.1
Reference Case | 2027 | 9 | -44.1
Reference Case | 2027 | 28 | 50.5
Reference Case | 2027 | 5 | 37.5
Reference Case | 2027 | 27 | 97.4
Reference Case | 2027 | 7 | -55.5
Reference Case | 2027 | 28 | -77.1
Reference Case | 2027 | 12 | 80.6
Reference Case | 2027 | 13 | -53.2
Reference Case | 2027 | 7 | -60.7
Reference Case | 2027 | 9 | 151
Reference Case | 2027 | 13 | -183
Reference Case | 2027 | 11 | 143.8
Reference Case | 2027 | 1 | -38.5
Reference Case | 2027 | 42 | 66.3
Reference Case | 2027 | 8 | -44.4
Reference Case | 2027 | 21 | -60.1
Reference Case | 2027 | 11 | -39.4
Reference Case | 2027 | 9 | 48.9
Reference Case | 2027 | 17 | -31.2
Reference Case | 2027 | 14 | -46.5
Reference Case | 2027 | 10 | 29
Reference Case | 2027 | 11 | -36.5
Reference Case | 2027 | 9 | 31.1
Reference Case | 2027 | 25 | -113
Reference Case | 2027 | 13 | 21.8
Reference Case | 2027 | 13 | -48.1
Reference Case | 2027 | 4 | 51.6
Reference Case | 2027 | 12 | -25
Reference Case | 2027 | 9 | 14.3
Reference Case | 2027 | 5 | -1.2
Reference Case | 2027 | 14 | 44.2
Reference Case | 2027 | 10 | -17.1
Reference Case | 2027 | 13 | 38
Reference Case | 2027 | 20 | 69
Reference Case | 2027 | 10 | -37.7
Reference Case | 2027 | 5 | -14.1
Reference Case | 2027 | 7 | -7.5
Reference Case | 2027 | 5 | -9.7
Reference Case | 2027 | 26 | 79.6
Reference Case | 2027 | 12 | -61.1
Reference Case | 2027 | 12 | 20.4
Reference Case | 2027 | 8 | 149
Reference Case | 2027 | 15 | -25
Reference Case | 2027 | 4 | -39.3
Reference Case | 2027 | 24 | -185.9
Reference Case | 2027 | 11 | 110
Reference Case | 2027 | 4 | -48.9
Reference Case | 2027 | 9 | 46.7
Reference Case | 2027 | 10 | 23.1
Reference Case | 2027 | 23 | -36.2
Reference Case | 2027 | 7 | -67.3
Reference Case | 2027 | 6 | -39.7
Reference Case | 2027 | 12 | 27.6
Reference Case | 2027 | 14 | -44.3
Reference Case | 2027 | 12 | -44.3
Reference Case | 2027 | 6 | -12.8
Reference Case | 2027 | 18 | -160.6
Reference Case | 2027 | 12 | 50.4
Reference Case | 2027 | 20 | 16.2
Reference Case | 2027 | 8 | -19.3
Reference Case | 2027 | 12 | 18.5
Reference Case | 2027 | 8 | 22.2
Reference Case | 2027 | 12 | -16
Reference Case | 2027 | 33 | -42.3
Reference Case | 2027 | 20 | -181.9
Reference Case | 2027 | 9 | 38.3
Reference Case | 2027 | 18 | 35.6
Reference Case | 2027 | 6 | 41.5
Reference Case | 2027 | 15 | -69.6
Reference Case | 2027 | 36 | -80.5
Reference Case | 2027 | 14 | -26.4
Reference Case | 2027 | 12 | 40.9
Reference Case | 2027 | 13 | -48.6
Reference Case | 2027 | 17 | -24.6
Reference Case | 2027 | 19 | -40.9
Reference Case | 2027 | 11 | 15.5
Reference Case | 2027 | 5 | -39.6
Reference Case | 2027 | 16 | 40.9
Reference Case | 2027 | 5 | 2.7
Reference Case | 2027 | 17 | 30.7
Reference Case | 2027 | 6 | -43.3
Reference Case | 2027 | 7 | 19.1
Reference Case | 2027 | 22 | -19.5
Reference Case | 2027 | 7 | 3.4
Reference Case | 2027 | 11 | -44.6
Reference Case | 2027 | 14 | -18.2
Reference Case | 2027 | 9 | -70.1
Reference Case | 2027 | 22 | 45.6
Reference Case | 2027 | 13 | -20.7
Reference Case | 2027 | 11 | -23.2
Reference Case | 2027 | 8 | -26.7
Reference Case | 2027 | 9 | 24.7
Reference Case | 2027 | 7 | -52
Reference Case | 2027 | 7 | -36.7
Reference Case | 2027 | 6 | -26.7
Reference Case | 2027 | 28 | -86.7
Reference Case | 2027 | 11 | 35
Reference Case | 2027 | 10 | 39.7
Reference Case | 2027 | 11 | 19.1
Reference Case | 2027 | 9 | -29.6
Reference Case | 2027 | 7 | 25.9
Reference Case | 2027 | 17 | 56.9
Reference Case | 2027 | 8 | 14.9
Reference Case | 2027 | 18 | -27
Reference Case | 2027 | 21 | 22
Reference Case | 2027 | 21 | 49.7
Reference Case | 2027 | 12 | -18.8
Reference Case | 2027 | 15 | 20
Reference Case | 2027 | 18 | -50.7
Reference Case | 2027 | 17 | -57.9
Reference Case | 2027 | 8 | -41.9
Reference Case | 2027 | 7 | 60.3
Reference Case | 2027 | 4 | 52.5
Reference Case | 2027 | 10 | 49.5
Reference Case | 2027 | 8 | -32
Reference Case | 2027 | 12 | -70.2
Reference Case | 2027 | 17 | 153.3
Reference Case | 2027 | 2 | -30.4
Reference Case | 2027 | 12 | 82.2
Reference Case | 2027 | 13 | -122.1
Reference Case | 2027 | 1 | 77.6
Reference Case | 2027 | 17 | 88.5
Reference Case | 2027 | 4 | -85.6
Reference Case | 2027 | 10 | 199.5
Reference Case | 2027 | 11 | -82.2
Reference Case | 2027 | 11 | 116.2
Reference Case | 2027 | 10 | -75.3
Reference Case | 2027 | 14 | 131.9
Reference Case | 2027 | 5 | -49.5
Reference Case | 2027 | 29 | 59.1
Reference Case | 2027 | 5 | 20.9
Reference Case | 2027 | 15 | -59.7
Reference Case | 2027 | 12 | 78.6
Reference Case | 2027 | 2 | 45.1
Reference Case | 2027 | 8 | -41
Reference Case | 2027 | 12 | 32.4
Reference Case | 2027 | 21 | -180.2
Reference Case | 2027 | 13 | 63
Reference Case | 2027 | 10 | 6
Reference Case | 2027 | 11 | -22.7
Reference Case | 2027 | 10 | 9.3
Reference Case | 2027 | 5 | -0.6
Reference Case | 2027 | 20 | -239.1
Reference Case | 2027 | 11 | 84.2
Reference Case | 2027 | 9 | 39
Reference Case | 2027 | 7 | 6.9
Reference Case | 2027 | 5 | 31.8
Reference Case | 2027 | 10 | 17.2
Reference Case | 2027 | 8 | -22.1
Reference Case | 2027 | 12 | -11.2
Reference Case | 2027 | 11 | -21.2
Reference Case | 2027 | 14 | 110.8
Reference Case | 2027 | 9 | -41.2
Reference Case | 2027 | 2 | -45.1
Reference Case | 2027 | 6 | -5.2
Reference Case | 2027 | 15 | 80.8
Reference Case | 2027 | 11 | -24.6
Reference Case | 2027 | 6 | -42.1
Reference Case | 2027 | 16 | -51.8
Reference Case | 2027 | 6 | -11.6
Reference Case | 2027 | 25 | -26.5
Reference Case | 2027 | 3 | 46.6
Reference Case | 2027 | 1 | -49.8
Reference Case | 2027 | 8 | 40
Reference Case | 2027 | 11 | -30.7
Reference Case | 2027 | 9 | -15.4
Reference Case | 2027 | 6 | -18.1
Reference Case | 2027 | 10 | -17.3
Reference Case | 2027 | 2 | 67.4
Reference Case | 2027 | 10 | 32.8
Reference Case | 2027 | 2 | 39.4
Reference Case | 2027 | 34 | -60.8
Reference Case | 2027 | 2 | 61
Reference Case | 2027 | 9 | 14.9
Reference Case | 2027 | 13 | -62
Reference Case | 2027 | 14 | 80.6
Reference Case | 2027 | 10 | -30.6
Reference Case | 2027 | 4 | -45
Reference Case | 2027 | 2 | -58.4
Reference Case | 2027 | 7 | 33.7
Reference Case | 2027 | 1 | -44.1
Reference Case | 2027 | 6 | -42.9
Reference Case | 2027 | 7 | -29.5
Reference Case | 2027 | 13 | -41.4
Reference Case | 2027 | 12 | 28.5
Reference Case | 2027 | 6 | -40.8
Reference Case | 2027 | 12 | -37.1
Reference Case | 2027 | 1 | 57
Reference Case | 2027 | 19 | 66.1
Reference Case | 2027 | 9 | 6.6
Reference Case | 2027 | 22 | -128.4
Reference Case | 2027 | 26 | 38.6
Reference Case | 2027 | 7 | 8.7
Reference Case | 2027 | 16 | 18.7
Reference Case | 2027 | 5 | 0.4
Reference Case | 2027 | 21 | -42
Reference Case | 2027 | 11 | 22.4
Reference Case | 2027 | 15 | -92.4
Reference Case | 2027 | 13 | 45.4
Reference Case | 2027 | 13 | -80.5
Reference Case | 2027 | 3 | 47.6
Reference Case | 2027 | 3 | -53.6
Reference Case | 2027 | 3 | 52.7
Reference Case | 2027 | 33 | -82.8
Reference Case | 2027 | 12 | 34.8
Reference Case | 2027 | 9 | -25.3
Reference Case | 2027 | 4 | 59.2
Reference Case | 2027 | 25 | -55.6
Reference Case | 2027 | 14 | -46.8
Reference Case | 2027 | 11 | 30.9
Reference Case | 2027 | 8 | -38.6
Reference Case | 2027 | 52 | 117.2
Reference Case | 2027 | 12 | 55.3
Reference Case | 2027 | 11 | -69.7
Reference Case | 2027 | 17 | 47.8
Reference Case | 2027 | 10 | -44.5
Reference Case | 2027 | 8 | 49.6
Reference Case | 2027 | 8 | -59.1
Reference Case | 2027 | 23 | 103.1
Reference Case | 2027 | 10 | -54.8
Reference Case | 2027 | 8 | 61.6
Reference Case | 2027 | 6 | -11.8
Reference Case | 2027 | 10 | -3.4
Reference Case | 2027 | 9 | -22
Reference Case | 2027 | 13 | -49.9
Reference Case | 2027 | 12 | 36.6
Reference Case | 2027 | 9 | 25.5
Reference Case | 2027 | 5 | -20
Reference Case | 2027 | 5 | -35.1
Reference Case | 2027 | 13 | 17.6
Reference Case | 2027 | 3 | -34.3
Reference Case | 2027 | 8 | -20.2
Reference Case | 2027 | 10 | 23.2
Reference Case | 2027 | 6 | -21.3
Reference Case | 2027 | 7 | -26.8
Reference Case | 2027 | 19 | 58.9
Reference Case | 2027 | 10 | -36.9
Reference Case | 2027 | 8 | 45.7
Reference Case | 2027 | 14 | -27.4
Reference Case | 2027 | 16 | 48.4
Reference Case | 2027 | 10 | 8.5
Reference Case | 2027 | 10 | -35.1
Reference Case | 2027 | 24 | 40.1
Reference Case | 2027 | 5 | -40
Reference Case | 2027 | 5 | 20.8
Reference Case | 2027 | 17 | -57.5
Reference Case | 2027 | 42 | -73.5
Reference Case | 2027 | 17 | -51
Reference Case | 2027 | 10 | -41.7
Reference Case | 2027 | 12 | 20.7
Reference Case | 2027 | 10 | -27.8
Reference Case | 2027 | 72 | -142.7
Reference Case | 2027 | 8 | -21.8
Reference Case | 2027 | 24 | 37
Reference Case | 2027 | 14 | -29.8
Reference Case | 2027 | 10 | 18.4
Reference Case | 2027 | 6 | 31
Reference Case | 2027 | 11 | -14.2
Reference Case | 2027 | 8 | -29.7
Reference Case | 2027 | 15 | -12.6
Reference Case | 2027 | 8 | 32.8
Reference Case | 2027 | 4 | 31.4
Reference Case | 2027 | 4 | -49
Reference Case | 2027 | 1 | 39.2
Reference Case | 2027 | 12 | -56.1
Reference Case | 2027 | 7 | 71.3
Reference Case | 2027 | 5 | -24.2
Reference Case | 2027 | 13 | 21.7
Reference Case | 2027 | 48 | 61.4
Reference Case | 2027 | 1 | -34
Reference Case | 2027 | 15 | -76.6
Reference Case | 2027 | 8 | 34.8
Reference Case | 2027 | 15 | 24.7
Reference Case | 2027 | 3 | -59.3
Reference Case | 2027 | 6 | -31.2
Reference Case | 2027 | 4 | -26.4
Reference Case | 2027 | 16 | 48.7
Reference Case | 2027 | 2 | -51.8
Reference Case | 2027 | 3 | -38.8
Reference Case | 2027 | 14 | -78.6
Reference Case | 2027 | 6 | 38.3
Reference Case | 2027 | 17 | -46.2
Reference Case | 2027 | 4 | -52.5
Reference Case | 2027 | 5 | 25.7
Reference Case | 2027 | 1 | -49
Reference Case | 2027 | 13 | 36.7
Reference Case | 2027 | 33 | -32.2
Reference Case | 2027 | 11 | 60.3
Reference Case | 2027 | 14 | -35.5
Reference Case | 2027 | 34 | -52.6
Reference Case | 2027 | 4 | 53.1
Reference Case | 2027 | 3 | 42.2
Reference Case | 2027 | 15 | 37.4
Reference Case | 2027 | 74 | 79.7
Reference Case | 2027 | 20 | -131.8
Reference Case | 2027 | 16 | 62.3
Reference Case | 2027 | 25 | -66.2
Reference Case | 2027 | 12 | -21.1
Reference Case | 2027 | 3 | -43.1
Reference Case | 2027 | 3 | -35.9
Reference Case | 2027 | 8 | 49
Reference Case | 2027 | 20 | -65.8
Reference Case | 2027 | 11 | -48.2
Reference Case | 2027 | 10 | -43.9
Reference Case | 2027 | 28 | 57.7
Reference Case | 2027 | 22 | -70.1
Reference Case | 2027 | 8 | 55.9
Reference Case | 2027 | 12 | -64.8
Reference Case | 2027 | 5 | -43.4
Reference Case | 2027 | 6 | 23.3
Reference Case | 2027 | 13 | 34.2
Reference Case | 2027 | 18 | -66.4
Reference Case | 2027 | 9 | -70.4
Reference Case | 2027 | 6 | 58.1
Reference Case | 2027 | 19 | -60.4
Reference Case | 2027 | 13 | 45.5
Reference Case | 2027 | 19 | -72.7
Reference Case | 2027 | 10 | 36.5
Reference Case | 2027 | 48 | 91.8
Reference Case | 2027 | 15 | -117.3
Reference Case | 2027 | 31 | 87.2
Reference Case | 2027 | 11 | 54.6
Reference Case | 2027 | 11 | -28.3
Reference Case | 2027 | 5 | 1
Reference Case | 2027 | 11 | -18.8
Reference Case | 2027 | 6 | -6.2
Reference Case | 2027 | 3 | 39.1
Reference Case | 2027 | 12 | -19.4
Reference Case | 2027 | 2 | 58.4
Reference Case | 2027 | 4 | 64.1
Reference Case | 2027 | 2 | 40.9
Reference Case | 2027 | 15 | -38.3
Reference Case | 2027 | 6 | 33.7
Reference Case | 2027 | 4 | -34.9
Reference Case | 2027 | 7 | 65.5
Reference Case | 2027 | 2 | -40.3
Reference Case | 2027 | 2 | 52.2
Reference Case | 2027 | 3 | -39.9
Reference Case | 2027 | 3 | 52.8
Reference Case | 2027 | 7 | -52.6
Reference Case | 2027 | 21 | -44.8
Reference Case | 2027 | 19 | -41.1
Reference Case | 2027 | 7 | 43.5
Reference Case | 2027 | 5 | 37.9
Reference Case | 2027 | 5 | 41.7
Reference Case | 2027 | 8 | -28.8
Reference Case | 2027 | 14 | 66.7
Reference Case | 2027 | 1 | -48.3
Reference Case | 2027 | 14 | 44.4
Reference Case | 2027 | 16 | -125.1
Reference Case | 2027 | 18 | 43.5
Reference Case | 2027 | 22 | 32
Reference Case | 2027 | 13 | -24.8
Reference Case | 2027 | 4 | -22.7
Reference Case | 2027 | 6 | -25.6
Reference Case | 2027 | 17 | -110.5
Reference Case | 2027 | 9 | 21.9
Reference Case | 2027 | 2 | -35.1
Reference Case | 2027 | 24 | -91.4
Reference Case | 2027 | 2 | 56.3
Reference Case | 2027 | 4 | 36.2
Reference Case | 2027 | 1 | -58.7
Reference Case | 2027 | 25 | -53.8
Reference Case | 2027 | 2 | 68.2
Reference Case | 2027 | 18 | -58.6
Reference Case | 2027 | 1 | 44.8
Reference Case | 2027 | 6 | 39.2
Reference Case | 2027 | 5 | -39.1
Reference Case | 2027 | 5 | -57.5
Reference Case | 2027 | 9 | 46.5
Reference Case | 2027 | 15 | -50.3
Reference Case | 2027 | 12 | -39.1
Reference Case | 2027 | 8 | -26.4
Reference Case | 2027 | 16 | 102.9
Reference Case | 2027 | 7 | -35.5
Reference Case | 2027 | 11 | 48.3
Reference Case | 2027 | 14 | -25.6
Reference Case | 2027 | 19 | -48.5
Reference Case | 2027 | 7 | 26
Reference Case | 2027 | 3 | 49.3
Reference Case | 2027 | 3 | 50.6
Reference Case | 2027 | 13 | 52.4
Reference Case | 2027 | 5 | -38.4
Reference Case | 2027 | 15 | 74
Reference Case | 2027 | 12 | -41
Reference Case | 2027 | 11 | 41.3
Reference Case | 2027 | 16 | 89.7
Reference Case | 2027 | 35 | 60.1
Reference Case | 2027 | 7 | 35.4
Reference Case | 2027 | 10 | -26.6
Reference Case | 2027 | 8 | -30.9
Reference Case | 2027 | 20 | -202.8
Reference Case | 2027 | 9 | 132.2
Reference Case | 2027 | 14 | 21.7
Reference Case | 2027 | 8 | 3.6
Reference Case | 2027 | 17 | -24.2
Reference Case | 2027 | 3 | 41.5
Reference Case | 2027 | 8 | -43.8
Reference Case | 2027 | 7 | -2.6
Reference Case | 2027 | 7 | 15.8
Reference Case | 2027 | 7 | -40.2
Reference Case | 2027 | 12 | 26.8
Reference Case | 2027 | 7 | -38.1
Reference Case | 2027 | 1 | 54.4
Reference Case | 2027 | 26 | 84.4
Reference Case | 2027 | 9 | -81.1
Reference Case | 2027 | 5 | 42.9
Reference Case | 2027 | 8 | 36.3
Reference Case | 2027 | 4 | -47.5
Reference Case | 2027 | 13 | 97.2
Reference Case | 2027 | 10 | -95.6
Reference Case | 2027 | 8 | 57.9
Reference Case | 2027 | 9 | -81.4
Reference Case | 2027 | 13 | 114.5
Reference Case | 2027 | 8 | -118.8
Reference Case | 2027 | 10 | 52.6
Reference Case | 2027 | 10 | -91.3
Reference Case | 2027 | 7 | 27.9
Reference Case | 2027 | 7 | 17.1
Reference Case | 2027 | 19 | -48.9
Reference Case | 2027 | 12 | 27.3
Reference Case | 2027 | 10 | 49.3
Reference Case | 2027 | 9 | 60.1
Reference Case | 2027 | 14 | -102.9
Reference Case | 2027 | 8 | 76.6
Reference Case | 2027 | 13 | -17.4
Reference Case | 2027 | 1 | 50.9
Reference Case | 2027 | 29 | -134.5
Reference Case | 2027 | 17 | -33.2
Reference Case | 2027 | 1 | 47
Reference Case | 2027 | 26 | -69.7
Reference Case | 2027 | 6 | 5.6
Reference Case | 2027 | 6 | 45.3
Reference Case | 2027 | 22 | 72.7
Reference Case | 2027 | 6 | -10.5
Reference Case | 2027 | 18 | -22
Reference Case | 2027 | 6 | 4.8
Reference Case | 2027 | 15 | 16.7
Reference Case | 2027 | 11 | -17.7
Reference Case | 2027 | 29 | -47.1
Reference Case | 2027 | 30 | -213.5
Reference Case | 2027 | 8 | 45.4
Reference Case | 2027 | 19 | 73.1
Reference Case | 2027 | 1 | 59.6
Reference Case | 2027 | 6 | -32.1
Reference Case | 2027 | 19 | -26.5
Reference Case | 2027 | 1 | -85.7
Reference Case | 2027 | 1 | -53.9
Reference Case | 2027 | 3 | 78.9
Reference Case | 2027 | 18 | 93.6
Reference Case | 2027 | 13 | -43.7
Reference Case | 2027 | 13 | 100.7
Reference Case | 2027 | 5 | -63.1
Reference Case | 2027 | 12 | 79.2
Reference Case | 2027 | 3 | -73.5
Reference Case | 2027 | 12 | 56.2
Reference Case | 2027 | 6 | 28.8
Reference Case | 2027 | 4 | 43.3
Reference Case | 2027 | 20 | 117
Reference Case | 2027 | 17 | 20.7
Reference Case | 2027 | 9 | -4.8
Reference Case | 2027 | 10 | -23.4
Reference Case | 2027 | 6 | 3.5
Reference Case | 2027 | 12 | 60
Reference Case | 2027 | 12 | -18.4
Reference Case | 2027 | 7 | 21
Reference Case | 2027 | 13 | -84.1
Reference Case | 2027 | 17 | 105
Reference Case | 2027 | 3 | 29.1
Reference Case | 2027 | 11 | 11.9
Reference Case | 2027 | 12 | -25.5
Reference Case | 2027 | 7 | -35.2
Reference Case | 2027 | 6 | -3.4
Reference Case | 2027 | 13 | 28.2
Reference Case | 2027 | 21 | -40.6
Reference Case | 2027 | 14 | 29.6
Reference Case | 2027 | 6 | -9.1
Reference Case | 2027 | 12 | 28.9
Reference Case | 2027 | 7 | 38.4
Reference Case | 2027 | 14 | -40.5
Reference Case | 2027 | 31 | -63
Reference Case | 2027 | 23 | 50.2
Reference Case | 2027 | 24 | -89.6
Reference Case | 2027 | 26 | -57.3
Reference Case | 2027 | 9 | -12.1
Reference Case | 2027 | 24 | -40.7
Reference Case | 2027 | 31 | 44.1
Reference Case | 2027 | 14 | 53
Reference Case | 2027 | 21 | -38
Reference Case | 2027 | 19 | 25.4
Reference Case | 2027 | 28 | 63
Reference Case | 2027 | 7 | -13.8
Reference Case | 2027 | 6 | 9.2
Reference Case | 2027 | 14 | 30.2
Reference Case | 2027 | 20 | 29.1
Reference Case | 2027 | 11 | 23.9
Reference Case | 2027 | 5 | -27.4
Reference Case | 2027 | 10 | 48.9
Reference Case | 2027 | 15 | 59.8
Reference Case | 2027 | 7 | -16.9
Reference Case | 2027 | 10 | -57
Reference Case | 2027 | 9 | -32.4
Reference Case | 2027 | 7 | 37.4
Reference Case | 2027 | 4 | 46.7
Reference Case | 2027 | 17 | -44.3
Reference Case | 2027 | 8 | 30.9
Reference Case | 2027 | 16 | -82.5
Reference Case | 2027 | 11 | -41
Reference Case | 2027 | 4 | 52.9
Reference Case | 2027 | 20 | -50.7
Reference Case | 2027 | 16 | 20
Reference Case | 2027 | 4 | -34
Reference Case | 2027 | 24 | 79.7
Reference Case | 2027 | 6 | -49
Reference Case | 2027 | 7 | -62
Reference Case | 2027 | 14 | 32.2
Reference Case | 2027 | 13 | 51.7
Reference Case | 2027 | 5 | -60.4
Reference Case | 2027 | 4 | 75.1
Reference Case | 2027 | 6 | 64.6
Reference Case | 2027 | 5 | 14.9
Reference Case | 2027 | 10 | -16.3
Reference Case | 2027 | 13 | 42.4
Reference Case | 2027 | 9 | 26.4
Reference Case | 2027 | 19 | 49.1
Reference Case | 2027 | 65 | 32.6
Reference Case | 2027 | 7 | -41.6
Reference Case | 2027 | 18 | 60.5
Reference Case | 2027 | 14 | -44.6
Reference Case | 2027 | 6 | -28
Reference Case | 2027 | 11 | -50.7
Reference Case | 2027 | 19 | 82.6
Reference Case | 2027 | 8 | 95.8
Reference Case | 2027 | 14 | -146.4
Reference Case | 2027 | 7 | 87.5
Reference Case | 2027 | 16 | 33.3
Reference Case | 2027 | 5 | -57.6
Reference Case | 2027 | 13 | 60.2
Reference Case | 2027 | 11 | -46.4
Reference Case | 2027 | 10 | 61.3
Reference Case | 2027 | 12 | -9.6
Reference Case | 2027 | 18 | -83.2
Reference Case | 2027 | 16 | 16.6
Reference Case | 2027 | 23 | 31.1
Reference Case | 2027 | 31 | 38.6
Reference Case | 2027 | 13 | 46.1
Reference Case | 2027 | 8 | 45.5
Reference Case | 2027 | 19 | 43.6
Reference Case | 2027 | 10 | -63.4
Reference Case | 2027 | 8 | -32.9
Reference Case | 2027 | 14 | 31.8
Reference Case | 2027 | 5 | -24.4
Reference Case | 2027 | 3 | 64.3
Reference Case | 2027 | 6 | 26.5
Reference Case | 2027 | 13 | 47.9
Reference Case | 2027 | 12 | -18.7
Reference Case | 2027 | 8 | -41.8
Reference Case | 2027 | 7 | -12.9
Reference Case | 2027 | 19 | -35
Reference Case | 2027 | 1 | 57.4
Reference Case | 2027 | 3 | 36
Reference Case | 2027 | 5 | 39.4
Reference Case | 2027 | 13 | -25.1
Reference Case | 2027 | 20 | 31.2
Reference Case | 2027 | 22 | 33.2
Reference Case | 2027 | 5 | -32.6
Reference Case | 2027 | 5 | -56.1
Reference Case | 2027 | 8 | 37.8
Reference Case | 2027 | 3 | 41.7
Reference Case | 2027 | 2 | 54
Reference Case | 2027 | 22 | -82
Reference Case | 2027 | 2 | -37.9
Reference Case | 2027 | 1 | 66.8
Reference Case | 2027 | 1 | 48.8
Reference Case | 2027 | 13 | -33
Reference Case | 2027 | 6 | 53.3
Reference Case | 2027 | 1 | -51.4
Reference Case | 2027 | 3 | 69.2
Reference Case | 2027 | 3 | -32.1
Reference Case | 2027 | 4 | 49.1
Reference Case | 2027 | 12 | -47.7
Reference Case | 2027 | 4 | 50.2
Reference Case | 2027 | 10 | -52.4
Reference Case | 2027 | 19 | 91.6
Reference Case | 2027 | 7 | -97
Reference Case | 2027 | 6 | 7.2
Reference Case | 2027 | 14 | -62.4
Reference Case | 2027 | 21 | 69.4
Reference Case | 2027 | 13 | -46.6
Reference Case | 2027 | 11 | 33.1
Reference Case | 2027 | 22 | -58.8
Reference Case | 2027 | 7 | 7.2
Reference Case | 2027 | 17 | -55.7
Reference Case | 2027 | 5 | 39.7
Reference Case | 2027 | 11 | 32.3
Reference Case | 2027 | 14 | 32.4
Reference Case | 2027 | 1 | 53
Reference Case | 2027 | 5 | 32.4
Reference Case | 2027 | 20 | 50.7
Reference Case | 2027 | 9 | 8.4
Reference Case | 2027 | 15 | 38.2
Reference Case | 2027 | 9 | -26.3
Reference Case | 2027 | 26 | 71.7
Reference Case | 2027 | 22 | -68.2
Reference Case | 2027 | 4 | 55.2
Reference Case | 2027 | 7 | -49.2
Reference Case | 2027 | 8 | 38.3
Reference Case | 2027 | 15 | 33.6
Reference Case | 2027 | 16 | -64.3
Reference Case | 2027 | 1 | 69.5
Reference Case | 2027 | 7 | 43.6
Reference Case | 2027 | 1 | -58.3
Reference Case | 2027 | 8 | -41.2
Reference Case | 2027 | 23 | 113.4
Reference Case | 2027 | 17 | -52.3
Reference Case | 2027 | 18 | -36
Reference Case | 2027 | 28 | -143.9
Reference Case | 2027 | 39 | -67
Reference Case | 2027 | 1 | -50.9
Reference Case | 2027 | 6 | -44.3
Reference Case | 2027 | 2 | 55
Reference Case | 2027 | 21 | 76.3
Reference Case | 2027 | 11 | -19.8
Reference Case | 2027 | 9 | 43.3
Reference Case | 2027 | 11 | 48.1
Reference Case | 2027 | 1 | -43.9
Reference Case | 2027 | 12 | -15.1
Reference Case | 2027 | 31 | -41.2
Reference Case | 2027 | 19 | -42.5
Reference Case | 2027 | 5 | 25.5
Reference Case | 2027 | 20 | 97.9
Reference Case | 2027 | 8 | 43.7
Reference Case | 2027 | 19 | -60.5
Reference Case | 2027 | 10 | -54.5
Reference Case | 2027 | 14 | -41.5
Reference Case | 2027 | 8 | -31.6
Reference Case | 2027 | 2 | -39.4
Reference Case | 2027 | 2 | 46
Reference Case | 2027 | 25 | 41.9
Reference Case | 2027 | 24 | -84.6
Reference Case | 2027 | 17 | 41.6
Reference Case | 2027 | 20 | 56.2
Reference Case | 2027 | 25 | 51
Reference Case | 2027 | 3 | 41
Reference Case | 2027 | 17 | 77.4
Reference Case | 2027 | 7 | -30.4
Reference Case | 2027 | 12 | -51
Reference Case | 2027 | 29 | -78
Reference Case | 2027 | 12 | 41.1
Reference Case | 2027 | 8 | 46.6
Reference Case | 2027 | 4 | -34.8
Reference Case | 2027 | 1 | 45.1
Reference Case | 2027 | 1 | -76.6
Reference Case | 2027 | 8 | -54.1
Reference Case | 2027 | 18 | 83.4
Reference Case | 2027 | 12 | -64.2
Reference Case | 2027 | 9 | -44.9
Reference Case | 2027 | 14 | 32.1
Reference Case | 2027 | 21 | 68.4
Reference Case | 2027 | 24 | 26
Reference Case | 2027 | 9 | -56.2
Reference Case | 2027 | 10 | 17
Reference Case | 2027 | 15 | -93.3
Reference Case | 2027 | 15 | -25.3
Reference Case | 2027 | 14 | -24.6
Reference Case | 2027 | 8 | -27
Reference Case | 2027 | 20 | -74.2
Reference Case | 2027 | 33 | -77.6
Reference Case | 2027 | 19 | 68.1
Reference Case | 2027 | 11 | 42
Reference Case | 2027 | 2 | -46.5
Reference Case | 2027 | 20 | 39.1
Reference Case | 2027 | 1 | 38.8
Reference Case | 2027 | 4 | 57.5
Reference Case | 2027 | 14 | 60.3
Reference Case | 2027 | 1 | -52.5
Reference Case | 2027 | 8 | 54.4
Reference Case | 2027 | 7 | 58.7
Reference Case | 2027 | 13 | -44
Reference Case | 2027 | 19 | 72.2
Reference Case | 2027 | 9 | 55.4
Reference Case | 2027 | 21 | 102
Reference Case | 2027 | 6 | -26.5
Reference Case | 2027 | 7 | 56.1
Reference Case | 2027 | 3 | 45.5
Reference Case | 2027 | 7 | 93.6
Reference Case | 2027 | 13 | -87.2
Reference Case | 2027 | 14 | 79.9
Reference Case | 2027 | 19 | -73.7
Reference Case | 2027 | 8 | -40.9
Reference Case | 2027 | 17 | 38.9
Reference Case | 2027 | 6 | 11.6
Reference Case | 2027 | 6 | -34
Reference Case | 2027 | 22 | 45.9
Reference Case | 2027 | 6 | 30.8
Reference Case | 2027 | 3 | -28.2
Reference Case | 2027 | 10 | -34
Reference Case | 2027 | 14 | -36.6
Reference Case | 2027 | 21 | -41.8
Reference Case | 2027 | 7 | -54.5
Reference Case | 2027 | 13 | 52.1
Reference Case | 2027 | 2 | -42.6
Reference Case | 2027 | 29 | 112.6
Reference Case | 2027 | 10 | -76.1
Reference Case | 2027 | 6 | -41.3
Reference Case | 2027 | 21 | 47.2
Reference Case | 2027 | 9 | -27.3
Reference Case | 2027 | 14 | -42.8
Reference Case | 2027 | 2 | 48.3
Reference Case | 2027 | 6 | -40
Reference Case | 2027 | 4 | -47.7
Reference Case | 2027 | 5 | -38.2
Reference Case | 2027 | 1 | -37.7
Reference Case | 2027 | 16 | 72.2
Reference Case | 2027 | 18 | 68.3
Reference Case | 2027 | 6 | -19.5
Reference Case | 2027 | 2 | -71.7
Reference Case | 2027 | 15 | 75.9
Reference Case | 2027 | 12 | 71.6
Reference Case | 2027 | 6 | -11
Reference Case | 2027 | 19 | 43.3
Reference Case | 2027 | 7 | 34.7
Reference Case | 2027 | 13 | 46
Reference Case | 2027 | 13 | -35.5
Reference Case | 2027 | 16 | -13.6
Reference Case | 2027 | 6 | 1.2
Reference Case | 2027 | 15 | -70.4
Reference Case | 2027 | 9 | 32.5
Reference Case | 2027 | 5 | 0.3
Reference Case | 2027 | 18 | -60.5
Reference Case | 2027 | 14 | 63.8
Reference Case | 2027 | 7 | -42
Reference Case | 2027 | 15 | -112.8
Reference Case | 2027 | 20 | 104.8
Reference Case | 2027 | 19 | -85
Reference Case | 2027 | 2 | 44.4
Reference Case | 2027 | 6 | 9.4
Reference Case | 2027 | 2 | -42.4
Reference Case | 2027 | 8 | 75
Reference Case | 2027 | 6 | -85.4
Reference Case | 2027 | 2 | -62.6
Reference Case | 2027 | 3 | -48.1
Reference Case | 2027 | 2 | -47.9
Reference Case | 2027 | 6 | -45.2
Reference Case | 2027 | 10 | -94.9
Reference Case | 2027 | 8 | -37.1
Reference Case | 2027 | 11 | -18.4
Reference Case | 2027 | 7 | -30.1
Reference Case | 2027 | 13 | -86.5
Reference Case | 2027 | 1 | 55.5
Reference Case | 2027 | 24 | 103.6
Reference Case | 2027 | 17 | 34.2
Reference Case | 2027 | 22 | -272.5
Reference Case | 2027 | 12 | 43.3
Reference Case | 2027 | 8 | 51.2
Reference Case | 2027 | 6 | -31.8
Reference Case | 2027 | 10 | 13.5
Reference Case | 2027 | 15 | -6.5
Reference Case | 2027 | 14 | -19.3
Reference Case | 2027 | 23 | -91.1
Reference Case | 2027 | 13 | -15.9
Reference Case | 2027 | 18 | -68.9
Reference Case | 2027 | 12 | -55.5
Reference Case | 2027 | 14 | 57
Reference Case | 2027 | 9 | 40.4
Reference Case | 2027 | 6 | -31.6
Reference Case | 2027 | 6 | -29.8
Reference Case | 2027 | 14 | 39
Reference Case | 2027 | 21 | 43.8
Reference Case | 2027 | 4 | -66.1
Reference Case | 2027 | 14 | 43.2
Reference Case | 2027 | 6 | -39.1
Reference Case | 2027 | 3 | -45.9
Reference Case | 2027 | 10 | 75.5
Reference Case | 2027 | 9 | -35.9
Reference Case | 2027 | 21 | -80.2
Reference Case | 2027 | 12 | -30.6
Reference Case | 2027 | 4 | -24.8
Reference Case | 2027 | 11 | 52.1
Reference Case | 2027 | 13 | -64.6
Reference Case | 2027 | 17 | 60
Reference Case | 2027 | 4 | -43.3
Reference Case | 2027 | 3 | -52.2
Reference Case | 2027 | 8 | 39.9
Reference Case | 2027 | 3 | -36.5
Reference Case | 2027 | 20 | -330.5
Reference Case | 2027 | 9 | 76.5
Reference Case | 2027 | 13 | -40.1
Reference Case | 2027 | 6 | 32.9
Reference Case | 2027 | 5 | -41.2
Reference Case | 2027 | 17 | 55.8
Reference Case | 2027 | 13 | 55.5
Reference Case | 2027 | 6 | 110.4
Reference Case | 2027 | 10 | -57.2
Reference Case | 2027 | 7 | 20.9
Reference Case | 2027 | 21 | -193
Reference Case | 2027 | 15 | 54.1
Reference Case | 2027 | 6 | 56.6
Reference Case | 2027 | 9 | 34.6
Reference Case | 2027 | 19 | 52.9
Reference Case | 2027 | 14 | 64.2
Reference Case | 2027 | 9 | -61.4
Reference Case | 2027 | 5 | 40.6
Reference Case | 2027 | 6 | -64.4
Reference Case | 2027 | 16 | 43.4
Reference Case | 2027 | 14 | -66.5
Reference Case | 2027 | 4 | -68.6
Reference Case | 2027 | 12 | -77.8
Reference Case | 2027 | 22 | -64.2
Reference Case | 2027 | 7 | 61.3
Reference Case | 2027 | 18 | -75.6
Reference Case | 2027 | 11 | -97.8
Reference Case | 2027 | 6 | 63.2
Reference Case | 2027 | 13 | -57.9
Reference Case | 2027 | 11 | 91.1
Reference Case | 2027 | 2 | -36.8
Reference Case | 2027 | 6 | -43.1
Reference Case | 2027 | 20 | 82
Reference Case | 2027 | 11 | 48.2
Reference Case | 2027 | 7 | 63.3
Reference Case | 2027 | 15 | -106.6
Reference Case | 2027 | 23 | -128.8
Reference Case | 2027 | 17 | 54.1
Reference Case | 2027 | 9 | -19.1
Reference Case | 2027 | 5 | -22.7
Reference Case | 2027 | 10 | -33.8
Reference Case | 2027 | 16 | -33.1
Reference Case | 2027 | 3 | -42.8
Reference Case | 2027 | 5 | -1.7
Reference Case | 2027 | 20 | -82.6
Reference Case | 2027 | 17 | 28.9
Reference Case | 2027 | 14 | 23.3
Reference Case | 2027 | 12 | -56.6
Reference Case | 2027 | 19 | 115.3
Reference Case | 2027 | 20 | 20.2
Reference Case | 2027 | 26 | -33.1
Reference Case | 2027 | 13 | 67.8
Reference Case | 2027 | 7 | 24.6
Reference Case | 2027 | 9 | 17.3
Reference Case | 2027 | 9 | -56
Reference Case | 2027 | 13 | 59.6
Reference Case | 2027 | 7 | -58.1
Reference Case | 2027 | 27 | -40.5
Reference Case | 2027 | 11 | 29.6
Reference Case | 2027 | 21 | -43.1
Reference Case | 2027 | 5 | -7
Reference Case | 2027 | 25 | -26.9
Reference Case | 2027 | 15 | -17.9
Reference Case | 2027 | 10 | 29.4
Reference Case | 2027 | 12 | 16.6
Reference Case | 2027 | 9 | -43
Reference Case | 2027 | 7 | -9.1
Reference Case | 2027 | 5 | 57
Reference Case | 2027 | 17 | 44.9
Reference Case | 2027 | 14 | -59.8
Reference Case | 2027 | 8 | 47.9
Reference Case | 2027 | 2 | -50.8
Reference Case | 2027 | 11 | 35.8
Reference Case | 2027 | 22 | -25.2
Reference Case | 2027 | 13 | -34.6
Reference Case | 2027 | 14 | 58.4
Reference Case | 2027 | 12 | -22.3
Reference Case | 2027 | 5 | 35.8
Reference Case | 2027 | 14 | -48.7
Reference Case | 2027 | 14 | -32.6
Reference Case | 2027 | 16 | 34
Reference Case | 2027 | 8 | -49.7
Reference Case | 2027 | 11 | 20.4
Reference Case | 2027 | 21 | -32.1
Reference Case | 2027 | 19 | 25.8
Reference Case | 2027 | 17 | 22.3
Reference Case | 2027 | 2 | -35.6
Reference Case | 2027 | 17 | -78.5
Reference Case | 2027 | 7 | -32.4
Reference Case | 2027 | 4 | -33.4
Reference Case | 2027 | 28 | -63.4
Reference Case | 2027 | 18 | -41.2
Reference Case | 2027 | 9 | -65
Reference Case | 2027 | 2 | -39.6
Reference Case | 2027 | 7 | 16.3
Reference Case | 2027 | 15 | 89
Reference Case | 2027 | 17 | -72.4
Reference Case | 2027 | 17 | -116
Reference Case | 2027 | 7 | -43.6
Reference Case | 2027 | 6 | -48.8
Reference Case | 2027 | 3 | 47
Reference Case | 2027 | 9 | -76.4
Reference Case | 2027 | 21 | 116.1
Reference Case | 2027 | 15 | 35.5
Reference Case | 2027 | 8 | -31.1
Reference Case | 2027 | 11 | -31.1
Reference Case | 2027 | 17 | 64.2
Reference Case | 2027 | 20 | -41.6
Reference Case | 2027 | 19 | -37.1
Reference Case | 2027 | 5 | 28.5
Reference Case | 2027 | 3 | -50.6
Reference Case | 2027 | 20 | -51.5
Reference Case | 2027 | 2 | -46
Reference Case | 2027 | 4 | 44.6
Reference Case | 2027 | 6 | -42.5
Reference Case | 2027 | 8 | -55.6
Reference Case | 2027 | 7 | 35
Reference Case | 2027 | 3 | -54.1
Reference Case | 2027 | 18 | -129.4
Reference Case | 2027 | 19 | 23.9
Reference Case | 2027 | 5 | 36.1
Reference Case | 2027 | 2 | -28.9
Reference Case | 2027 | 12 | 43
Reference Case | 2027 | 8 | 7
Reference Case | 2027 | 12 | -25.1
Reference Case | 2027 | 10 | -24.5
Reference Case | 2027 | 5 | 28.2
Reference Case | 2027 | 31 | 99.9
Reference Case | 2027 | 2 | -48.7
Reference Case | 2027 | 4 | -45.9
Reference Case | 2027 | 6 | 41.9
Reference Case | 2027 | 9 | 44.8
Reference Case | 2027 | 1 | -53.2
Reference Case | 2027 | 8 | -34.4
Reference Case | 2027 | 22 | -82.6
Reference Case | 2027 | 15 | 82.6
Reference Case | 2027 | 15 | -99.3
Reference Case | 2027 | 7 | -72.9
Reference Case | 2027 | 8 | 59.5
Reference Case | 2027 | 17 | -56.5
Reference Case | 2027 | 13 | 68.1
Reference Case | 2027 | 2 | -45.9
Reference Case | 2027 | 3 | 68.4
Reference Case | 2027 | 15 | -94.6
Reference Case | 2027 | 21 | -75.1
Reference Case | 2027 | 16 | -30
Reference Case | 2027 | 5 | 43.2
Reference Case | 2027 | 4 | 37.9
Reference Case | 2027 | 17 | -82.4
Reference Case | 2027 | 12 | 17.6
Reference Case | 2027 | 8 | -25.3
Reference Case | 2027 | 15 | -28.1
Reference Case | 2027 | 20 | -111.6
Reference Case | 2027 | 10 | 19.9
Reference Case | 2027 | 13 | 24.6
Reference Case | 2027 | 1 | -63.5
Reference Case | 2027 | 5 | -26.5
Reference Case | 2027 | 14 | -38.7
Reference Case | 2027 | 3 | 44.1
Reference Case | 2027 | 17 | -81.9
Reference Case | 2027 | 16 | 35.5
Reference Case | 2027 | 6 | -89.9
Reference Case | 2027 | 13 | -47.4
Reference Case | 2027 | 2 | 32
Reference Case | 2027 | 6 | -21
Reference Case | 2027 | 24 | 61.4
Reference Case | 2027 | 3 | 39.5
Reference Case | 2027 | 10 | -62.2
Reference Case | 2027 | 9 | 75.6
Reference Case | 2027 | 1 | 47.1
Reference Case | 2027 | 1 | -52.8
Reference Case | 2027 | 4 | 39.3
Reference Case | 2027 | 3 | -65.6
Reference Case | 2027 | 2 | -58.8
Reference Case | 2027 | 13 | -39.2
Reference Case | 2027 | 12 | -26.9
Reference Case | 2027 | 11 | 17.2
Reference Case | 2027 | 20 | 33.3
Reference Case | 2027 | 20 | -145.8
Reference Case | 2027 | 34 | 32.6
Reference Case | 2027 | 8 | 25.2
Reference Case | 2027 | 11 | 32
Reference Case | 2027 | 5 | -24.6
Reference Case | 2027 | 12 | -45.2
Reference Case | 2027 | 18 | -31.3
Reference Case | 2027 | 17 | 36.6
Reference Case | 2027 | 9 | -44.2
Reference Case | 2027 | 11 | -44.3
Reference Case | 2027 | 5 | -33.9
Reference Case | 2027 | 17 | 54.4
Reference Case | 2027 | 9 | -16.1
Reference Case | 2027 | 13 | -28.7
Reference Case | 2027 | 8 | -56.6
Reference Case | 2027 | 8 | -16.4
Reference Case | 2027 | 13 | -25.4
Reference Case | 2027 | 7 | -59.1
Reference Case | 2027 | 8 | -79.6
Reference Case | 2027 | 7 | 27.8
Reference Case | 2027 | 8 | -26.8
Reference Case | 2027 | 20 | -42
Reference Case | 2027 | 4 | -36.7
Reference Case | 2027 | 3 | -32.6
Reference Case | 2027 | 15 | -29.6
Reference Case | 2027 | 6 | 21.1
Reference Case | 2027 | 1 | 51.9
Reference Case | 2027 | 16 | 59.1
Reference Case | 2027 | 6 | -29.2
Reference Case | 2027 | 53 | 68
Reference Case | 2027 | 19 | 38.7
Reference Case | 2027 | 14 | 56.4
Reference Case | 2027 | 11 | -106.3
Reference Case | 2027 | 37 | 80
Reference Case | 2027 | 13 | -27.8
Reference Case | 2027 | 8 | 11.1
Reference Case | 2027 | 7 | -11.5
Reference Case | 2027 | 8 | 4.9
Reference Case | 2027 | 12 | -54.7
Reference Case | 2027 | 1 | 38.3
Reference Case | 2027 | 7 | -31.3
Reference Case | 2027 | 4 | 42.1
Reference Case | 2027 | 2 | -69.3
Reference Case | 2027 | 2 | -40.4
Reference Case | 2027 | 9 | 70.8
Reference Case | 2027 | 10 | -75.6
Reference Case | 2027 | 8 | 86.3
Reference Case | 2027 | 3 | -64.5
Reference Case | 2027 | 8 | -48.1
Reference Case | 2027 | 16 | -101.7
Reference Case | 2027 | 4 | 34.1
Reference Case | 2027 | 12 | -57.6
Reference Case | 2027 | 3 | 56
Reference Case | 2027 | 4 | -33
Reference Case | 2027 | 3 | 55.1
Reference Case | 2027 | 7 | -26.2
Reference Case | 2027 | 6 | 35.2
Reference Case | 2027 | 9 | 22.5
Reference Case | 2027 | 9 | 47.6
Reference Case | 2027 | 27 | 43.1
Reference Case | 2027 | 24 | 65.5
Reference Case | 2027 | 20 | 49.3
Reference Case | 2027 | 13 | -59.8
Reference Case | 2027 | 16 | 45.1
Reference Case | 2027 | 11 | -26.7
Reference Case | 2027 | 12 | 30.9
Reference Case | 2027 | 11 | -22.5
Reference Case | 2027 | 10 | 12.7
Reference Case | 2027 | 10 | -11.1
Reference Case | 2027 | 10 | -35.4
Reference Case | 2027 | 10 | 35.1
Reference Case | 2027 | 5 | 35.4
Reference Case | 2027 | 13 | 62.3
Reference Case | 2027 | 19 | 74.2
Reference Case | 2027 | 16 | -55
Reference Case | 2027 | 8 | 44.6
Reference Case | 2027 | 16 | -35.9
Reference Case | 2027 | 16 | -22.7
Reference Case | 2027 | 18 | 43.7
Reference Case | 2027 | 17 | -53.9
Reference Case | 2027 | 8 | 47
Reference Case | 2027 | 3 | -34.8
Reference Case | 2027 | 4 | 45.1
Reference Case | 2027 | 4 | -68.4
Reference Case | 2027 | 12 | -30.3
Reference Case | 2027 | 18 | -73.4
Reference Case | 2027 | 10 | 38.3
Reference Case | 2027 | 15 | -59.9
Reference Case | 2027 | 5 | 75.7
Reference Case | 2027 | 12 | -86
Reference Case | 2027 | 9 | 38.6
Reference Case | 2027 | 16 | -97.7
Reference Case | 2027 | 21 | -52.4
Reference Case | 2027 | 7 | -48.4
Reference Case | 2027 | 22 | -49.6
Reference Case | 2027 | 13 | -42
Reference Case | 2027 | 3 | 56.9
Reference Case | 2027 | 3 | -42.9
Reference Case | 2027 | 11 | 45.6
Reference Case | 2027 | 18 | 53.8
Reference Case | 2027 | 9 | 57.7
Reference Case | 2027 | 9 | -77.7
Reference Case | 2027 | 10 | 124.4
Reference Case | 2027 | 10 | -85.5
Reference Case | 2027 | 15 | 69.1
Reference Case | 2027 | 11 | -98.5
Reference Case | 2027 | 6 | -10.3
Reference Case | 2027 | 6 | 5.4
Reference Case | 2027 | 9 | 64.1
Reference Case | 2027 | 6 | -45.9
Reference Case | 2027 | 13 | -61.7
Reference Case | 2027 | 9 | 17.1
Reference Case | 2027 | 15 | -9.8
Reference Case | 2027 | 10 | -21.2
Reference Case | 2027 | 21 | -147.8
Reference Case | 2027 | 21 | 35.9
Reference Case | 2027 | 11 | -44.2
Reference Case | 2027 | 34 | 63.2
Reference Case | 2027 | 27 | 43.8
Reference Case | 2027 | 23 | -318.4
Reference Case | 2027 | 29 | 95.4
Reference Case | 2027 | 17 | -42.7
Reference Case | 2027 | 5 | -43.9
Reference Case | 2027 | 19 | -77.5
Reference Case | 2027 | 15 | -51.2
Reference Case | 2027 | 28 | -73.7
Reference Case | 2027 | 25 | -86.3
Reference Case | 2027 | 22 | -51.3
Reference Case | 2027 | 23 | -69.8
Reference Case | 2027 | 22 | 60.8
Reference Case | 2027 | 21 | 34.6
Reference Case | 2027 | 8 | 19.5
Reference Case | 2027 | 12 | -20
Reference Case | 2027 | 14 | -47.1
Reference Case | 2027 | 22 | 56.5
Reference Case | 2027 | 11 | -34.5
Reference Case | 2027 | 6 | 11
Reference Case | 2027 | 13 | -25.5
Reference Case | 2027 | 22 | -66.7
Reference Case | 2027 | 9 | -38.1
Reference Case | 2027 | 9 | -54.6
Reference Case | 2027 | 15 | 68.5
Reference Case | 2027 | 27 | 55.8
Reference Case | 2027 | 6 | 56.3
Reference Case | 2027 | 5 | -30.3
Reference Case | 2027 | 11 | -45.4
Reference Case | 2027 | 10 | -54.3
Reference Case | 2027 | 17 | 59.5
Reference Case | 2027 | 23 | -55.3
Reference Case | 2027 | 5 | 37.3
Reference Case | 2027 | 1 | 48
Reference Case | 2027 | 10 | -44.1
Reference Case | 2027 | 25 | -110.4
Reference Case | 2027 | 9 | 29.3
Reference Case | 2027 | 20 | -39.5
Reference Case | 2027 | 14 | 47.8
Reference Case | 2027 | 11 | -37.6
Reference Case | 2027 | 10 | 44.5
Reference Case | 2027 | 10 | -47.5
Reference Case | 2027 | 2 | 35.7
Reference Case | 2027 | 1 | 48.2
Reference Case | 2027 | 18 | -142.4
Reference Case | 2027 | 11 | -38.5
Reference Case | 2027 | 2 | -37.1
Reference Case | 2027 | 4 | 58.6
Reference Case | 2027 | 5 | -42
Reference Case | 2027 | 3 | -57.8
Reference Case | 2027 | 4 | -42.6
Reference Case | 2027 | 2 | 56.4
Reference Case | 2027 | 5 | 76
Reference Case | 2027 | 9 | 15.7
Reference Case | 2027 | 27 | -40.4
Reference Case | 2027 | 33 | -84.3
Reference Case | 2027 | 9 | 66.1
Reference Case | 2027 | 6 | 35.9
Reference Case | 2027 | 8 | -46.3
Reference Case | 2027 | 9 | 21.5
Reference Case | 2027 | 36 | -120.2
Reference Case | 2027 | 8 | 37.1
Reference Case | 2027 | 5 | 51.7
Reference Case | 2027 | 3 | 62.8
Reference Case | 2027 | 12 | 50
Reference Case | 2027 | 18 | 62.3
Reference Case | 2027 | 55 | 58.6
Reference Case | 2027 | 23 | -204.9
Reference Case | 2027 | 16 | 37.3
Reference Case | 2027 | 10 | 18
Reference Case | 2027 | 7 | 9
Reference Case | 2027 | 3 | -37.6
Reference Case | 2027 | 4 | -32.9
Reference Case | 2027 | 13 | -22.5
Reference Case | 2027 | 21 | -92.2
Reference Case | 2027 | 16 | -28
Reference Case | 2027 | 8 | -22.2
Reference Case | 2027 | 23 | -42.5
Reference Case | 2027 | 5 | 44.1
Reference Case | 2027 | 10 | 15.9
Reference Case | 2027 | 6 | 8
Reference Case | 2027 | 20 | -365.4
Reference Case | 2027 | 10 | 91.2
Reference Case | 2027 | 7 | -54.6
Reference Case | 2027 | 20 | -216.2
Reference Case | 2027 | 9 | 40.5
Reference Case | 2027 | 8 | -14.4
Reference Case | 2027 | 14 | 51.1
Reference Case | 2027 | 10 | -31.7
Reference Case | 2027 | 15 | -68.1
Reference Case | 2027 | 23 | 35.6
Reference Case | 2027 | 24 | -64.5
Reference Case | 2027 | 10 | -63.6
Reference Case | 2027 | 15 | 42.4
Reference Case | 2027 | 4 | 45.8
Reference Case | 2027 | 5 | -51.5
Reference Case | 2027 | 11 | 52.6
Reference Case | 2027 | 2 | -56.4
Reference Case | 2027 | 20 | -67.3
Reference Case | 2027 | 10 | 27.1
Reference Case | 2027 | 5 | 45.7
Reference Case | 2027 | 25 | 64.2
Reference Case | 2027 | 19 | 30.4
Reference Case | 2027 | 21 | 37.4
Reference Case | 2027 | 19 | 27.7
Reference Case | 2027 | 22 | -177
Reference Case | 2027 | 9 | 26.5
Reference Case | 2027 | 7 | -2.8
Reference Case | 2027 | 20 | -202.5
Reference Case | 2027 | 15 | 45.2
Reference Case | 2027 | 6 | -31.5
Reference Case | 2027 | 8 | -56.1
Reference Case | 2027 | 8 | -24.2
Reference Case | 2027 | 18 | 35.8
Reference Case | 2027 | 21 | -67.5
Reference Case | 2027 | 19 | 95.5
Reference Case | 2027 | 11 | -39.2
Reference Case | 2027 | 7 | 33.9
Reference Case | 2027 | 34 | -62.2
Reference Case | 2027 | 5 | 55.3
Reference Case | 2027 | 18 | -89.5
Reference Case | 2027 | 10 | 59.8
Reference Case | 2027 | 15 | -51.6
Reference Case | 2027 | 4 | 51.1
Reference Case | 2027 | 15 | 46.7
Reference Case | 2027 | 2 | -48
Reference Case | 2027 | 7 | 19.9
Reference Case | 2027 | 32 | 25.1
Reference Case | 2027 | 22 | 58.7
Reference Case | 2027 | 21 | -73.3
Reference Case | 2027 | 7 | -12.3
Reference Case | 2027 | 12 | 34.5
Reference Case | 2027 | 6 | 9.3
Reference Case | 2027 | 12 | -18.1
Reference Case | 2027 | 7 | 28.6
Reference Case | 2027 | 5 | -3.8
Reference Case | 2027 | 8 | -36.6
Reference Case | 2027 | 18 | -143.6
Reference Case | 2027 | 12 | 41
Reference Case | 2027 | 13 | 19.8
Reference Case | 2027 | 16 | -35.8
Reference Case | 2027 | 15 | -37.6
Reference Case | 2027 | 12 | 27.4
Reference Case | 2027 | 11 | -47
Reference Case | 2027 | 14 | -74.3
Reference Case | 2027 | 5 | 47.1
Reference Case | 2027 | 10 | -26.5
Reference Case | 2027 | 10 | 20.8
Reference Case | 2027 | 3 | -31.8
Reference Case | 2027 | 8 | -41.3
Reference Case | 2027 | 4 | 50.7
Reference Case | 2027 | 10 | -20
Reference Case | 2027 | 10 | 33.7
Reference Case | 2027 | 12 | -54.8
Reference Case | 2027 | 32 | -44.4
Reference Case | 2027 | 38 | -68.7
Reference Case | 2027 | 14 | -27.2
Reference Case | 2027 | 19 | -95.5
Reference Case | 2027 | 6 | 8.4
Reference Case | 2027 | 12 | -22.5
Reference Case | 2027 | 21 | -119.8
Reference Case | 2027 | 11 | 36.5
Reference Case | 2027 | 12 | -21.7
Reference Case | 2027 | 24 | -45.1
Reference Case | 2027 | 8 | 19.4
Reference Case | 2027 | 11 | 13.9
Reference Case | 2027 | 16 | 66.7
Reference Case | 2027 | 4 | -46.7
Reference Case | 2027 | 44 | -102.7
Reference Case | 2027 | 16 | -37.3
Reference Case | 2027 | 8 | 56.5
Reference Case | 2027 | 21 | -102.6
Reference Case | 2027 | 12 | -24.9
Reference Case | 2027 | 19 | 46.5
Reference Case | 2027 | 7 | 23.3
Reference Case | 2027 | 6 | 36.8
Reference Case | 2027 | 15 | -97.4
Reference Case | 2027 | 11 | 24.6
Reference Case | 2027 | 8 | -45.6
Reference Case | 2027 | 12 | -54.4
Reference Case | 2027 | 7 | -21.7
Reference Case | 2027 | 8 | -43.2
Reference Case | 2027 | 8 | -22.6
Reference Case | 2027 | 3 | 37.8
Reference Case | 2027 | 18 | 57
Reference Case | 2027 | 19 | -108.5
Reference Case | 2027 | 22 | 61.2
Reference Case | 2027 | 7 | 6.4
Reference Case | 2027 | 21 | 29
Reference Case | 2027 | 7 | -10
Reference Case | 2027 | 14 | 35.5
Reference Case | 2027 | 25 | -67.1
Reference Case | 2027 | 19 | 117.5
Reference Case | 2027 | 8 | -40.4
Reference Case | 2027 | 33 | -85.1
Reference Case | 2027 | 4 | 47
Reference Case | 2027 | 8 | -49.1
Reference Case | 2027 | 33 | -79.2
Reference Case | 2027 | 5 | 63.9
Reference Case | 2027 | 7 | 37.8
Reference Case | 2027 | 22 | -78.9
Reference Case | 2027 | 10 | 28.8
Reference Case | 2027 | 8 | 28.1
Reference Case | 2027 | 12 | -38.6
Reference Case | 2027 | 33 | -61.2
Reference Case | 2027 | 8 | 69.3
Reference Case | 2027 | 37 | 57.1
Reference Case | 2027 | 10 | 32.4
Reference Case | 2027 | 31 | 27.4
Reference Case | 2027 | 2 | -32.8
Reference Case | 2027 | 6 | 8.9
Reference Case | 2027 | 6 | -7.7
Reference Case | 2027 | 12 | 62.4
Reference Case | 2027 | 15 | -43.6
Reference Case | 2027 | 17 | -32.7
Reference Case | 2027 | 7 | 36
Reference Case | 2027 | 15 | 25.3
Reference Case | 2027 | 24 | -32.9
Reference Case | 2027 | 9 | 51.2
Reference Case | 2027 | 7 | -67.5
Reference Case | 2027 | 14 | -60.6
Reference Case | 2027 | 4 | 45.9
Reference Case | 2027 | 28 | -73.9
Reference Case | 2027 | 8 | -72
Reference Case | 2027 | 14 | -73.1
Reference Case | 2027 | 10 | -40.9
Reference Case | 2027 | 14 | -50.2
Reference Case | 2027 | 8 | -68.4
Reference Case | 2027 | 13 | 117
Reference Case | 2027 | 2 | -52.9
Reference Case | 2027 | 18 | -112.2
Reference Case | 2027 | 6 | -29.4
Reference Case | 2027 | 11 | -71
Reference Case | 2027 | 5 | 47.2
Reference Case | 2027 | 9 | 86.9
Reference Case | 2027 | 9 | -53.4
Reference Case | 2027 | 12 | -54
Reference Case | 2027 | 17 | 91.4
Reference Case | 2027 | 3 | -46
Reference Case | 2027 | 5 | 52.6
Reference Case | 2027 | 11 | -107.9
Reference Case | 2027 | 3 | -45.4
Reference Case | 2027 | 6 | -71.6
Reference Case | 2027 | 4 | 35.1
Reference Case | 2027 | 13 | 43.6
Reference Case | 2027 | 3 | 58.7
Reference Case | 2027 | 10 | -15.8
Reference Case | 2027 | 2 | -57.4
Reference Case | 2027 | 7 | -64.2
Reference Case | 2027 | 32 | 32
Reference Case | 2027 | 14 | -47.4
Reference Case | 2027 | 17 | 58.2
Reference Case | 2027 | 9 | -26.9
Reference Case | 2027 | 9 | 6.7
Reference Case | 2027 | 4 | 51.4
Reference Case | 2027 | 14 | 17.5
Reference Case | 2027 | 17 | -29.4
Reference Case | 2027 | 8 | 23.3
Reference Case | 2027 | 8 | -30.5
Reference Case | 2027 | 13 | -24.6
Reference Case | 2027 | 7 | -16.1
Reference Case | 2027 | 22 | -127.3
Reference Case | 2027 | 10 | 33.8
Reference Case | 2027 | 3 | -36.8
Reference Case | 2027 | 2 | -43.3
Reference Case | 2027 | 12 | -63.7
Reference Case | 2027 | 11 | 65.2
Reference Case | 2027 | 9 | -93.6
Reference Case | 2027 | 5 | 32.9
Reference Case | 2027 | 5 | 40.9
Reference Case | 2027 | 9 | -41.5
Reference Case | 2027 | 3 | -53.3
Reference Case | 2027 | 4 | -46.4
Reference Case | 2027 | 11 | 60.9
Reference Case | 2027 | 6 | -37.4
Reference Case | 2027 | 9 | 43.4
Reference Case | 2027 | 4 | -36
Reference Case | 2027 | 16 | -48.1
Reference Case | 2027 | 7 | 30.4
Reference Case | 2027 | 12 | -48.7
Reference Case | 2027 | 11 | -36.2
Reference Case | 2027 | 10 | 58.4
Reference Case | 2027 | 1 | -69.2
Reference Case | 2027 | 11 | 29.1
Reference Case | 2027 | 16 | 24.1
Reference Case | 2027 | 26 | 57.5
Reference Case | 2027 | 10 | -34.1
Reference Case | 2027 | 14 | 14.4
Reference Case | 2027 | 20 | -62.9
Reference Case | 2027 | 34 | -75.3
Reference Case | 2027 | 8 | -15.8
Reference Case | 2027 | 7 | 48.6
Reference Case | 2027 | 21 | -118.1
Reference Case | 2027 | 12 | 59.8
Reference Case | 2027 | 8 | 43.5
Reference Case | 2027 | 3 | 35.3
Reference Case | 2027 | 15 | -20
Reference Case | 2027 | 1 | 51.6
Reference Case | 2027 | 12 | 29.6
Reference Case | 2027 | 9 | -9.9
Reference Case | 2027 | 12 | -29.8
Reference Case | 2027 | 18 | -240.2
Reference Case | 2027 | 15 | 124.1
Reference Case | 2027 | 17 | 70.5
Reference Case | 2027 | 7 | -40.1
Reference Case | 2027 | 17 | -82.2
Reference Case | 2027 | 11 | 70.8
Reference Case | 2027 | 15 | -72.2
Reference Case | 2027 | 13 | 49.2
Reference Case | 2027 | 10 | 44.3
Reference Case | 2027 | 2 | -59.7
Reference Case | 2027 | 9 | 30
Reference Case | 2027 | 22 | -81.1
Reference Case | 2027 | 4 | -55.1
Reference Case | 2027 | 21 | -149.2
Reference Case | 2027 | 15 | 86.1
Reference Case | 2027 | 3 | 36.8
Reference Case | 2027 | 10 | -71.9
Reference Case | 2027 | 6 | 52.2
Reference Case | 2027 | 15 | 71.6
Reference Case | 2027 | 20 | -22.3
Reference Case | 2027 | 10 | -10.9
Reference Case | 2027 | 6 | 8.5
Reference Case | 2027 | 10 | -14.1
Reference Case | 2027 | 25 | 41
Reference Case | 2027 | 7 | -14.4
Reference Case | 2027 | 6 | -33
Reference Case | 2027 | 6 | -27.9
Reference Case | 2027 | 26 | -42.2
Reference Case | 2027 | 7 | -30.8
Reference Case | 2027 | 18 | -46
Reference Case | 2027 | 22 | -60.2
Reference Case | 2027 | 18 | 49.4
Reference Case | 2027 | 12 | 36.3
Reference Case | 2027 | 10 | 19.8
Reference Case | 2027 | 11 | 43.3
Reference Case | 2027 | 16 | 46.5
Reference Case | 2027 | 22 | -175.8
Reference Case | 2027 | 20 | 45.5
Reference Case | 2027 | 21 | -38.9
Reference Case | 2027 | 6 | 26.6
Reference Case | 2027 | 12 | 18.2
Reference Case | 2027 | 7 | 6.8
Reference Case | 2027 | 17 | 56.1
Reference Case | 2027 | 12 | -43
Reference Case | 2027 | 9 | -22.8
Reference Case | 2027 | 10 | -24.1
Reference Case | 2027 | 5 | -29.7
Reference Case | 2027 | 10 | 20.2
Reference Case | 2027 | 8 | -68.3
Reference Case | 2027 | 17 | 23.9
Reference Case | 2027 | 17 | 77.8
Reference Case | 2027 | 21 | -44.7
Reference Case | 2027 | 29 | 32.7
Reference Case | 2027 | 57 | 139.8
Reference Case | 2027 | 8 | -32.4
Reference Case | 2027 | 8 | -2.4
Reference Case | 2027 | 8 | -18.8
Reference Case | 2027 | 2 | -54.5
Reference Case | 2027 | 20 | 70.6
Reference Case | 2027 | 9 | -30.4
Reference Case | 2027 | 15 | 63.1
Reference Case | 2027 | 2 | 50
Reference Case | 2027 | 8 | 54.8
Reference Case | 2027 | 3 | -51
Reference Case | 2027 | 14 | -31.6
Reference Case | 2027 | 11 | -46.7
Reference Case | 2027 | 7 | -50.7
Reference Case | 2027 | 11 | -68.8
Reference Case | 2027 | 15 | -54.9
Reference Case | 2027 | 3 | -78.4
Reference Case | 2027 | 15 | -30
Reference Case | 2027 | 11 | -19.6
Reference Case | 2027 | 8 | -10.5
Reference Case | 2027 | 7 | -32.2
Reference Case | 2027 | 9 | 23.9
Reference Case | 2027 | 27 | 49
Reference Case | 2027 | 8 | -13
Reference Case | 2027 | 18 | -147.2
Reference Case | 2027 | 15 | 31.4
Reference Case | 2027 | 30 | -52.5
Reference Case | 2027 | 2 | -37.5
Reference Case | 2027 | 3 | -53
Reference Case | 2027 | 7 | 31.4
Reference Case | 2027 | 6 | -52
Reference Case | 2027 | 7 | 19
Reference Case | 2027 | 1 | 50.5
Reference Case | 2027 | 13 | -53.6
Reference Case | 2027 | 11 | 55.8
Reference Case | 2027 | 2 | -49.7
Reference Case | 2027 | 1 | -58.4
Reference Case | 2027 | 4 | -36.4
Reference Case | 2027 | 3 | 39.4
Reference Case | 2027 | 16 | 61.9
Reference Case | 2027 | 6 | -41.2
Reference Case | 2027 | 16 | -41.8
Reference Case | 2027 | 5 | -32.9
Reference Case | 2027 | 16 | 32.4
Reference Case | 2027 | 10 | 26.3
Reference Case | 2027 | 3 | 40
Reference Case | 2027 | 7 | -6.5
Reference Case | 2027 | 10 | 16.4
Reference Case | 2027 | 8 | -4.9
Reference Case | 2027 | 24 | 58.1
Reference Case | 2027 | 1 | -47.7
Reference Case | 2027 | 6 | 6.3
Reference Case | 2027 | 23 | -69
Reference Case | 2027 | 2 | -34.2
Reference Case | 2027 | 2 | -36.7
Reference Case | 2027 | 5 | 44
Reference Case | 2027 | 9 | 56.1
Reference Case | 2027 | 12 | 60.2
Reference Case | 2027 | 6 | -30.4
Reference Case | 2027 | 4 | 32.2
Reference Case | 2027 | 7 | -44.5
Reference Case | 2027 | 5 | 28.6
Reference Case | 2027 | 4 | -56.8
Reference Case | 2027 | 5 | -45.5
Reference Case | 2027 | 6 | 56.7
Reference Case | 2027 | 23 | 69.4
Reference Case | 2027 | 3 | -55.7
Reference Case | 2027 | 2 | -78
Reference Case | 2027 | 2 | -61.5
Reference Case | 2027 | 2 | -61.1
Reference Case | 2027 | 11 | -42.3
Reference Case | 2027 | 7 | 75.2
Reference Case | 2027 | 8 | -17.4
Reference Case | 2027 | 14 | -75
Reference Case | 2027 | 9 | -31.1
Reference Case | 2027 | 4 | 53.6
Reference Case | 2027 | 8 | -76
Reference Case | 2027 | 4 | 46.5
Reference Case | 2027 | 15 | -75.6
Reference Case | 2027 | 6 | -95
Reference Case | 2027 | 25 | -112.5
Reference Case | 2027 | 11 | 69.1
Reference Case | 2027 | 8 | -54.2
Reference Case | 2027 | 14 | 74.9
Reference Case | 2027 | 2 | -66.2
Reference Case | 2027 | 2 | -41.2
Reference Case | 2027 | 11 | 24.5
Reference Case | 2027 | 7 | -20.8
Reference Case | 2027 | 8 | -2.6
Reference Case | 2027 | 5 | -13.9
Reference Case | 2027 | 18 | -123.5
Reference Case | 2027 | 12 | 20.3
Reference Case | 2027 | 12 | -56.8
Reference Case | 2027 | 18 | -69.8
Reference Case | 2027 | 6 | -4.9
Reference Case | 2027 | 7 | 46
Reference Case | 2027 | 7 | 38.3
Reference Case | 2027 | 6 | -48.2
Reference Case | 2027 | 9 | 125.3
Reference Case | 2027 | 16 | -54.5
Reference Case | 2027 | 6 | 34.3
Reference Case | 2027 | 17 | 44.2
Reference Case | 2027 | 35 | -100.4
Reference Case | 2027 | 6 | 42.1
Reference Case | 2027 | 7 | 46.8
Reference Case | 2027 | 7 | 45.6
Reference Case | 2027 | 18 | -167.6
Reference Case | 2027 | 1 | -56.3
Reference Case | 2027 | 7 | -52.3
Reference Case | 2027 | 3 | 67.4
Reference Case | 2027 | 10 | -51.7
Reference Case | 2027 | 2 | -49.5
Reference Case | 2027 | 13 | 47.4
Reference Case | 2027 | 8 | -42.3
Reference Case | 2027 | 6 | 43.6
Reference Case | 2027 | 11 | -33.9
Reference Case | 2027 | 9 | 33.6
Reference Case | 2027 | 10 | -46.9
Reference Case | 2027 | 6 | -31.7
Reference Case | 2027 | 4 | 29.3
Reference Case | 2027 | 5 | 45.4
Reference Case | 2027 | 3 | 60.7
Reference Case | 2027 | 16 | -25.5
Reference Case | 2027 | 18 | 77.1
Reference Case | 2027 | 14 | 25.7
Reference Case | 2027 | 7 | 30.6
Reference Case | 2027 | 9 | 36.5
Reference Case | 2027 | 19 | 97.2
Reference Case | 2027 | 23 | -186.6
Reference Case | 2027 | 17 | 146
Reference Case | 2027 | 5 | 42.6
Reference Case | 2027 | 18 | -78.4
Reference Case | 2027 | 9 | 53
Reference Case | 2027 | 11 | -12.7
Reference Case | 2027 | 13 | 33.3
Reference Case | 2027 | 3 | 55.4
Reference Case | 2027 | 6 | -32
Reference Case | 2027 | 2 | 50.9
Reference Case | 2027 | 7 | -39.9
Reference Case | 2027 | 5 | 37.6
Reference Case | 2027 | 6 | 50
Reference Case | 2027 | 3 | 66.8
Reference Case | 2027 | 14 | 84.9
Reference Case | 2027 | 9 | -20.8
Reference Case | 2027 | 13 | 65.3
Reference Case | 2027 | 4 | -34.6
Reference Case | 2027 | 5 | -24.9
Reference Case | 2027 | 4 | -47
Reference Case | 2027 | 2 | 62.2
Reference Case | 2027 | 18 | -33
Reference Case | 2027 | 15 | 32.2
Reference Case | 2027 | 15 | 16.6
Reference Case | 2027 | 19 | -195.1
Reference Case | 2027 | 28 | 76.4
Reference Case | 2027 | 21 | 30.6
Reference Case | 2027 | 14 | 40.3
Reference Case | 2027 | 13 | 37.8
Reference Case | 2027 | 15 | 27.4
Reference Case | 2027 | 7 | -16.7
Reference Case | 2027 | 20 | -58.6
Reference Case | 2027 | 8 | 36.1
Reference Case | 2027 | 12 | 11.2
Reference Case | 2027 | 8 | -12.5
Reference Case | 2027 | 3 | -42.3
Reference Case | 2027 | 14 | 24
Reference Case | 2027 | 6 | -20
Reference Case | 2027 | 21 | -68.5
Reference Case | 2027 | 17 | 27.5
Reference Case | 2027 | 8 | -18
Reference Case | 2027 | 20 | 162.7
Reference Case | 2027 | 25 | -30.7
Reference Case | 2027 | 19 | -34.8
Reference Case | 2027 | 11 | 21.9
Reference Case | 2027 | 22 | -58.5
Reference Case | 2027 | 8 | 42.1
Reference Case | 2027 | 16 | -39.9
Reference Case | 2027 | 14 | -15.4
Reference Case | 2027 | 12 | -29.6
Reference Case | 2027 | 25 | -29.7
Reference Case | 2027 | 22 | -29
Reference Case | 2027 | 7 | -45
Reference Case | 2027 | 13 | -87
Reference Case | 2027 | 13 | 83.2
Reference Case | 2027 | 8 | -39.6
Reference Case | 2027 | 16 | 27.8
Reference Case | 2027 | 11 | -52.6
Reference Case | 2027 | 10 | -12
Reference Case | 2027 | 14 | -41.9
Reference Case | 2027 | 7 | 70.2
Reference Case | 2027 | 9 | 11
Reference Case | 2027 | 4 | -28.1
Reference Case | 2027 | 12 | 37.7
Reference Case | 2027 | 2 | -51.3
Reference Case | 2027 | 9 | 41.3
Reference Case | 2027 | 9 | -24.2
Reference Case | 2027 | 4 | -30.5
Reference Case | 2027 | 15 | -22.5
Reference Case | 2027 | 24 | -62.4
Reference Case | 2027 | 23 | -17.4
Reference Case | 2027 | 35 | 27.9
Reference Case | 2027 | 8 | -35.4
Reference Case | 2027 | 18 | 45
Reference Case | 2027 | 8 | 16.2
Reference Case | 2027 | 18 | -112.3
Reference Case | 2027 | 19 | 30.5
Reference Case | 2027 | 11 | 38.3
Reference Case | 2027 | 9 | 33.2
Reference Case | 2027 | 10 | 130.6
Reference Case | 2027 | 6 | -45.8
Reference Case | 2027 | 10 | -29.5
Reference Case | 2027 | 18 | -15.5
Reference Case | 2027 | 9 | -13.5
Reference Case | 2027 | 18 | -43
Reference Case | 2027 | 13 | -29
Reference Case | 2027 | 14 | -58.8
Reference Case | 2027 | 22 | 32.8
Reference Case | 2027 | 21 | 21.8
Reference Case | 2027 | 13 | -23.4
Reference Case | 2027 | 10 | -22
Reference Case | 2027 | 8 | -4
Reference Case | 2027 | 11 | -11.6
Reference Case | 2027 | 26 | -136.9
Reference Case | 2027 | 6 | 4.2
Reference Case | 2027 | 13 | 43.1
Reference Case | 2027 | 7 | -33.8
Reference Case | 2027 | 15 | 32.3
Reference Case | 2027 | 9 | -14.9
Reference Case | 2027 | 9 | -23.1
Reference Case | 2027 | 23 | -96.9
Reference Case | 2027 | 19 | 44.6
Reference Case | 2027 | 5 | -37.2
Reference Case | 2027 | 10 | 37.3
Reference Case | 2027 | 23 | -264.8
Reference Case | 2027 | 8 | 64.8
Reference Case | 2027 | 5 | -29.4
Reference Case | 2027 | 16 | -21
Reference Case | 2027 | 12 | -22.9
Reference Case | 2027 | 7 | -7.7
Reference Case | 2027 | 4 | -28.6
Reference Case | 2027 | 8 | -12.1
Reference Case | 2027 | 4 | 50.8
Reference Case | 2027 | 9 | 16.3
Reference Case | 2027 | 6 | 10.1
Reference Case | 2027 | 16 | 25.1
Reference Case | 2027 | 5 | -1.6
Reference Case | 2027 | 20 | 82.5
Reference Case | 2027 | 12 | -63.9
Reference Case | 2027 | 21 | -39.6
Reference Case | 2027 | 25 | -280.9
Reference Case | 2027 | 6 | 49.6
Reference Case | 2027 | 6 | 82.5
Reference Case | 2027 | 1 | -54.1
Reference Case | 2027 | 3 | -62.2
Reference Case | 2027 | 3 | -61.3
Reference Case | 2027 | 2 | -49.9
Reference Case | 2027 | 14 | -16.2
Reference Case | 2027 | 10 | 41.8
Reference Case | 2027 | 7 | -44.7
Reference Case | 2027 | 5 | 69.1
Reference Case | 2027 | 40 | 72.7
Reference Case | 2027 | 5 | -1.4
Reference Case | 2027 | 7 | -13.6
Reference Case | 2027 | 15 | 15.5
Reference Case | 2027 | 11 | -15.2
Reference Case | 2027 | 11 | -16.3
Reference Case | 2027 | 6 | 67.1
Reference Case | 2027 | 7 | -38.5
Reference Case | 2027 | 7 | -33.9
Reference Case | 2027 | 10 | -35.6
Reference Case | 2027 | 7 | -48.5
Reference Case | 2027 | 9 | -12.3
Reference Case | 2027 | 15 | -94.2
Reference Case | 2027 | 4 | -62.4
Reference Case | 2027 | 27 | 86.3
Reference Case | 2027 | 21 | -118.7
Reference Case | 2027 | 7 | 35.8
Reference Case | 2027 | 5 | -48
Reference Case | 2027 | 9 | -37.7
Reference Case | 2027 | 8 | -48.3
Reference Case | 2027 | 2 | -42.7
Reference Case | 2027 | 3 | 41.4
Reference Case | 2027 | 12 | 52.5
Reference Case | 2027 | 5 | 62.2
Reference Case | 2027 | 9 | -53.1
Reference Case | 2027 | 7 | -48.6
Reference Case | 2027 | 26 | 41.7
Reference Case | 2027 | 6 | 3.8
Reference Case | 2027 | 6 | 1
Reference Case | 2027 | 18 | -90.6
Reference Case | 2027 | 25 | 31.9
Reference Case | 2027 | 9 | 11.5
Reference Case | 2027 | 21 | 29.2
Reference Case | 2027 | 18 | -197.9
Reference Case | 2027 | 26 | 67.4
Reference Case | 2027 | 8 | 31.6
Reference Case | 2027 | 15 | -75.1
Reference Case | 2027 | 13 | -56.3
Reference Case | 2027 | 15 | -84.1
Reference Case | 2027 | 9 | 14.5
Reference Case | 2027 | 7 | -31
Reference Case | 2027 | 11 | 12.5
Reference Case | 2027 | 11 | -8.5
Reference Case | 2027 | 17 | -28.8
Reference Case | 2027 | 18 | -33.2
Reference Case | 2027 | 7 | 64.8
Reference Case | 2027 | 33 | 72.9
Reference Case | 2027 | 19 | -101.2
Reference Case | 2027 | 9 | -9.2
Reference Case | 2027 | 12 | -29.4
Reference Case | 2027 | 8 | -11.5
Reference Case | 2027 | 16 | -48.8
Reference Case | 2027 | 22 | 42.9
Reference Case | 2027 | 9 | 13.4
Reference Case | 2027 | 23 | -152
Reference Case | 2027 | 11 | 49.8
Reference Case | 2027 | 8 | 12
Reference Case | 2027 | 4 | 31.8
Reference Case | 2027 | 9 | -10.8
Reference Case | 2027 | 11 | -15.9
Reference Case | 2027 | 16 | -37.8
Reference Case | 2027 | 5 | -26.6
Reference Case | 2027 | 10 | 31.2
Reference Case | 2027 | 8 | 18.8
Reference Case | 2027 | 18 | -95.7
Reference Case | 2027 | 18 | -39.5
Reference Case | 2027 | 30 | -26.4
Reference Case | 2027 | 16 | 27.9
Reference Case | 2027 | 12 | 21.4
Reference Case | 2027 | 23 | 19.8
Reference Case | 2027 | 30 | -114.7
Reference Case | 2027 | 7 | 66.9
Reference Case | 2027 | 9 | 12.2
Reference Case | 2027 | 8 | 13
Reference Case | 2027 | 14 | 19.5
Reference Case | 2027 | 6 | -7
Reference Case | 2027 | 15 | -77.1
Reference Case | 2027 | 25 | 72.6
Reference Case | 2027 | 13 | -37.7
Reference Case | 2027 | 5 | 2.8
Reference Case | 2027 | 7 | -24.4
Reference Case | 2027 | 11 | 26.4
Reference Case | 2027 | 11 | -15.1
Reference Case | 2027 | 8 | 51.1
Reference Case | 2027 | 15 | 48.9
Reference Case | 2027 | 1 | 53.1
Reference Case | 2027 | 20 | -258.1
Reference Case | 2027 | 15 | 79.1
Reference Case | 2027 | 7 | -57.5
Reference Case | 2027 | 6 | 36.4
Reference Case | 2027 | 18 | -42.9
Reference Case | 2027 | 16 | -42.3
Reference Case | 2027 | 3 | 52.5
Reference Case | 2027 | 2 | 39.7
Reference Case | 2027 | 11 | 56
Reference Case | 2027 | 15 | -80.4
Reference Case | 2027 | 12 | -31.5
Reference Case | 2027 | 3 | -50.7
Reference Case | 2027 | 13 | -52.3
Reference Case | 2027 | 4 | 54.8
Reference Case | 2027 | 8 | -59.5
Reference Case | 2027 | 11 | -54.4
Reference Case | 2027 | 9 | -33.8
Reference Case | 2027 | 19 | -103.4
Reference Case | 2027 | 7 | 45.5
Reference Case | 2027 | 18 | -50.3
Reference Case | 2027 | 26 | -59.1
Reference Case | 2027 | 21 | 39
Reference Case | 2027 | 17 | 77.3
Reference Case | 2027 | 10 | 15.8
Reference Case | 2027 | 27 | -184.9
Reference Case | 2027 | 6 | 73.6
Reference Case | 2027 | 4 | 49.4
Reference Case | 2027 | 4 | -41.1
Reference Case | 2027 | 18 | -45.8
Reference Case | 2027 | 3 | -51.3
Reference Case | 2027 | 9 | 24.5
Reference Case | 2027 | 10 | 42.1
Reference Case | 2027 | 5 | -13.8
Reference Case | 2027 | 18 | 49.5
Reference Case | 2027 | 10 | -45.3
Reference Case | 2027 | 11 | 43.2
Reference Case | 2027 | 8 | 48.8
Reference Case | 2027 | 22 | -59.6
Reference Case | 2027 | 19 | 34.2
Reference Case | 2027 | 10 | 28.9
Reference Case | 2027 | 12 | 24.9
Reference Case | 2027 | 37 | 64.2
Reference Case | 2027 | 22 | -151.1
Reference Case | 2027 | 10 | 51.7
Reference Case | 2027 | 23 | 61.3
Reference Case | 2027 | 12 | 22.4
Reference Case | 2027 | 11 | 19
Reference Case | 2027 | 6 | 24.4
Reference Case | 2027 | 23 | -76.3
Reference Case | 2027 | 17 | -24.3
Reference Case | 2027 | 6 | -23.7
Reference Case | 2027 | 6 | 35.8
Reference Case | 2027 | 6 | 67.8
Reference Case | 2027 | 17 | 50.8
Reference Case | 2027 | 19 | -52.9
Reference Case | 2027 | 9 | -41.8
Reference Case | 2027 | 10 | 39.3
Reference Case | 2027 | 4 | 61.7
Reference Case | 2027 | 14 | 53.1
Reference Case | 2027 | 4 | 57
Reference Case | 2027 | 8 | -67.6
Reference Case | 2027 | 17 | 34.3
Reference Case | 2027 | 1 | 55.6
Reference Case | 2027 | 12 | -49
Reference Case | 2027 | 9 | 24.1
Reference Case | 2027 | 10 | -23.3
Reference Case | 2027 | 2 | -44.3
Reference Case | 2027 | 6 | 9.9
Reference Case | 2027 | 19 | -143.9
Reference Case | 2027 | 10 | -39
Reference Case | 2027 | 11 | -17.6
Reference Case | 2027 | 11 | -16.8
Reference Case | 2027 | 21 | -110.5
Reference Case | 2027 | 6 | 29.1
Reference Case | 2027 | 17 | 40.2
Reference Case | 2027 | 19 | -33
Reference Case | 2027 | 5 | 40.3
Reference Case | 2027 | 10 | -39.8
Reference Case | 2027 | 10 | 19.4
Reference Case | 2027 | 10 | 14.2
Reference Case | 2027 | 11 | -19.5
Reference Case | 2027 | 6 | -29.9
Reference Case | 2027 | 1 | 42.7
Reference Case | 2027 | 22 | -75.5
Reference Case | 2027 | 11 | -11
Reference Case | 2027 | 4 | -46.8
Reference Case | 2027 | 14 | 27.1
Reference Case | 2027 | 5 | -55.6
Reference Case | 2027 | 2 | -50
Reference Case | 2027 | 14 | -79.5
Reference Case | 2027 | 12 | 48.2
Reference Case | 2027 | 16 | -20.3
Reference Case | 2027 | 7 | 20.8
Reference Case | 2027 | 16 | -108.9
Reference Case | 2027 | 13 | 44.2
Reference Case | 2027 | 6 | -4.6
Reference Case | 2027 | 8 | -16.8
Reference Case | 2027 | 10 | 9.4
Reference Case | 2027 | 7 | -4.7
Reference Case | 2027 | 6 | 9.1
Reference Case | 2027 | 20 | 15.5
Reference Case | 2027 | 16 | -10.6
Reference Case | 2027 | 8 | 12.1
Reference Case | 2027 | 9 | -36.5
Reference Case | 2027 | 19 | -29.5
Reference Case | 2027 | 16 | -54
Reference Case | 2027 | 22 | -90.3
Reference Case | 2027 | 16 | 41.1
Reference Case | 2027 | 12 | -23.8
Reference Case | 2027 | 12 | -38.3
Reference Case | 2027 | 10 | -30.4
Reference Case | 2027 | 11 | -25.7
Reference Case | 2027 | 10 | -25.8
Reference Case | 2027 | 7 | 23.1
Reference Case | 2027 | 21 | -96.7
Reference Case | 2027 | 10 | 76.1
Reference Case | 2027 | 11 | -66.8
Reference Case | 2027 | 18 | 76.2
Reference Case | 2027 | 25 | 39.1
Reference Case | 2027 | 21 | -205.7
Reference Case | 2027 | 13 | 36.4
Reference Case | 2027 | 8 | 10.9
Reference Case | 2027 | 22 | -220.1
Reference Case | 2027 | 27 | -72
Reference Case | 2027 | 8 | 49.2
Reference Case | 2027 | 14 | 37.7
Reference Case | 2027 | 4 | 47.9
Reference Case | 2027 | 4 | 58.2
Reference Case | 2027 | 19 | -194.4
Reference Case | 2027 | 22 | 106.5
Reference Case | 2027 | 15 | 62.8
Reference Case | 2027 | 13 | -41.8
Reference Case | 2027 | 13 | 39.8
Reference Case | 2027 | 9 | 44.3
Reference Case | 2027 | 12 | -53.8
Reference Case | 2027 | 13 | -19.1
Reference Case | 2027 | 22 | -54.7
Reference Case | 2027 | 10 | 37
Reference Case | 2027 | 16 | -30.6
Reference Case | 2027 | 10 | -39.7
Reference Case | 2027 | 11 | -21.5
Reference Case | 2027 | 19 | -99
Reference Case | 2027 | 7 | 15.7
Reference Case | 2027 | 14 | -10.4
Reference Case | 2027 | 20 | -80.2
Reference Case | 2027 | 6 | -38.8
Reference Case | 2027 | 7 | 34.8
Reference Case | 2027 | 12 | 53.1
Reference Case | 2027 | 14 | 10.8
Reference Case | 2027 | 16 | 26.8
Reference Case | 2027 | 8 | 15.3
Reference Case | 2027 | 13 | 101.9
Reference Case | 2027 | 12 | -48.8
Reference Case | 2027 | 13 | -9.9
Reference Case | 2027 | 7 | -2.9
Reference Case | 2027 | 6 | 4.7
Reference Case | 2027 | 2 | -48.8
Reference Case | 2027 | 13 | -19
Reference Case | 2027 | 23 | -192.2
Reference Case | 2027 | 8 | 46
Reference Case | 2027 | 12 | 16.1
Reference Case | 2027 | 13 | -117.5
Reference Case | 2027 | 1 | -57
Reference Case | 2027 | 6 | -38.5
Reference Case | 2027 | 4 | 68.1
Reference Case | 2027 | 8 | -38
Reference Case | 2027 | 22 | -79.8
Reference Case | 2027 | 7 | 29.5
Reference Case | 2027 | 10 | -18.9
Reference Case | 2027 | 4 | 54.5
Reference Case | 2027 | 5 | 39.9
Reference Case | 2027 | 10 | -28.9
Reference Case | 2027 | 4 | 39.6
Reference Case | 2027 | 8 | -58.6
Reference Case | 2027 | 11 | 29.2
Reference Case | 2027 | 10 | -35.7
Reference Case | 2027 | 11 | 12.4
Reference Case | 2027 | 22 | -183
Reference Case | 2027 | 7 | 18.5
Reference Case | 2027 | 10 | -34.2
Reference Case | 2027 | 27 | 52.3
Reference Case | 2027 | 21 | -29.7
Reference Case | 2027 | 3 | -56.2
Reference Case | 2027 | 6 | 39
Reference Case | 2027 | 19 | -190.3
Reference Case | 2027 | 16 | 70.2
Reference Case | 2027 | 4 | -35.5
Reference Case | 2027 | 8 | -42.5
Reference Case | 2027 | 3 | -28.8
Reference Case | 2027 | 2 | -54.7
Reference Case | 2027 | 11 | -80.5
Reference Case | 2027 | 7 | -43
Reference Case | 2027 | 7 | -14
Reference Case | 2027 | 20 | 49.9
Reference Case | 2027 | 7 | 48.8
Reference Case | 2027 | 22 | -121.2
Reference Case | 2027 | 11 | 24.1
Reference Case | 2027 | 10 | -22.5
Reference Case | 2027 | 18 | 23.4
Reference Case | 2027 | 21 | -21.6
Reference Case | 2027 | 8 | -26.6
Reference Case | 2027 | 7 | -57.7
Reference Case | 2027 | 11 | -31.2
Reference Case | 2027 | 22 | -50.8
Reference Case | 2027 | 17 | 72.7
Reference Case | 2027 | 8 | 20.1
Reference Case | 2027 | 21 | -158.1
Reference Case | 2027 | 11 | 66.3
Reference Case | 2027 | 30 | -26.3
Reference Case | 2027 | 5 | -18.2
Reference Case | 2027 | 16 | -44.2
Reference Case | 2027 | 7 | 27.3
Reference Case | 2027 | 15 | 55.8
Reference Case | 2027 | 21 | -35.8
Reference Case | 2027 | 7 | 5
Reference Case | 2027 | 8 | 37.7
Reference Case | 2027 | 7 | -29.4
Reference Case | 2027 | 23 | -90.3
Reference Case | 2027 | 13 | -27.3
Reference Case | 2027 | 11 | 22.1
Reference Case | 2027 | 10 | 23.3
Reference Case | 2027 | 19 | 57.8
Reference Case | 2027 | 4 | 24.3
Reference Case | 2027 | 13 | 23.3
Reference Case | 2027 | 7 | 66.5
Reference Case | 2027 | 13 | -86.3
Reference Case | 2027 | 12 | 24.1
Reference Case | 2027 | 11 | -76.7
Reference Case | 2027 | 8 | -40.2
Reference Case | 2027 | 13 | -51
Reference Case | 2027 | 18 | -89.1
Reference Case | 2027 | 6 | 74.2
Reference Case | 2027 | 17 | 64.5
Reference Case | 2027 | 18 | 57.7
Reference Case | 2027 | 12 | 7.8
Reference Case | 2027 | 8 | 4.2
Reference Case | 2027 | 20 | -51.8
Reference Case | 2027 | 8 | -12
Reference Case | 2027 | 14 | -31.4
Reference Case | 2027 | 13 | -11.6
Reference Case | 2027 | 8 | -21.9
Reference Case | 2027 | 17 | -42.1
Reference Case | 2027 | 5 | -40.7
Reference Case | 2027 | 12 | -21.2
Reference Case | 2027 | 13 | -60.4
Reference Case | 2027 | 9 | 73.7
Reference Case | 2027 | 11 | 71
Reference Case | 2027 | 3 | -48.4
Reference Case | 2027 | 14 | 37.9
Reference Case | 2027 | 11 | 20.2
Reference Case | 2027 | 9 | 29.9
Reference Case | 2027 | 26 | 77.3
Reference Case | 2027 | 8 | 43.9
Reference Case | 2027 | 9 | -24.9
Reference Case | 2027 | 41 | -43.1
Reference Case | 2027 | 6 | 43.4
Reference Case | 2027 | 10 | 11.8
Reference Case | 2027 | 24 | -102.5
Reference Case | 2027 | 17 | -59.8
Reference Case | 2027 | 6 | 2.6
Reference Case | 2027 | 8 | 49.1
Reference Case | 2027 | 14 | -38
Reference Case | 2027 | 12 | -15.2
Reference Case | 2027 | 7 | 7.3
Reference Case | 2027 | 9 | -10.6
Reference Case | 2027 | 13 | 43.9
Reference Case | 2027 | 5 | -51.7
Reference Case | 2027 | 15 | 46.2
Reference Case | 2027 | 29 | -61.8
Reference Case | 2027 | 15 | 40.8
Reference Case | 2027 | 19 | -42.8
Reference Case | 2027 | 7 | 37.1
Reference Case | 2027 | 5 | 39.3
Reference Case | 2027 | 19 | -64.1
Reference Case | 2027 | 10 | 20
Reference Case | 2027 | 9 | -26.1
Reference Case | 2027 | 13 | -20.4
Reference Case | 2027 | 13 | 22.4
Reference Case | 2027 | 4 | -49.5
Reference Case | 2027 | 4 | 38.7
Reference Case | 2027 | 6 | 41.3
Reference Case | 2027 | 21 | -64.9
Reference Case | 2027 | 6 | -40.3
Reference Case | 2027 | 1 | 54.5
Reference Case | 2027 | 4 | 26.4
Reference Case | 2027 | 10 | 30.1
Reference Case | 2027 | 21 | 36.3
Reference Case | 2027 | 7 | -12.7
Reference Case | 2027 | 1 | 41.4
Reference Case | 2027 | 13 | 31.2
Reference Case | 2027 | 14 | -20.4
Reference Case | 2027 | 14 | -24
Reference Case | 2027 | 14 | -40.4
Reference Case | 2027 | 11 | 30.2
Reference Case | 2027 | 13 | 48.5
Reference Case | 2027 | 4 | -56.4
Reference Case | 2027 | 27 | -47.9
Reference Case | 2027 | 9 | -18
Reference Case | 2027 | 10 | -21.3
Reference Case | 2027 | 4 | -44.7
Reference Case | 2027 | 16 | -45.6
Reference Case | 2027 | 6 | -31
Reference Case | 2027 | 20 | -53.6
Reference Case | 2027 | 3 | -56.1
Reference Case | 2027 | 3 | 44.2
Reference Case | 2027 | 7 | -13.7
Reference Case | 2027 | 9 | -39.2
Reference Case | 2027 | 18 | -73.5
Reference Case | 2027 | 20 | 28.7
Reference Case | 2027 | 6 | -41.4
Reference Case | 2027 | 23 | -66.9
Reference Case | 2027 | 23 | -123.3
Reference Case | 2027 | 1 | 44.2
Reference Case | 2027 | 18 | 44.4
Reference Case | 2027 | 23 | -44.1
Reference Case | 2027 | 20 | 25
Reference Case | 2027 | 5 | 30.8
Reference Case | 2027 | 1 | 51.2
Reference Case | 2027 | 9 | 11.7
Reference Case | 2027 | 10 | 43.5
Reference Case | 2027 | 1 | -42.2
Reference Case | 2027 | 19 | -49.8
Reference Case | 2027 | 11 | -45.9
Reference Case | 2027 | 4 | -37.6
Reference Case | 2027 | 27 | 57.9
Reference Case | 2027 | 19 | -152.3
Reference Case | 2027 | 17 | 75
Reference Case | 2027 | 12 | 46.8
Reference Case | 2027 | 23 | -108.1
Reference Case | 2027 | 11 | 30.7
Reference Case | 2027 | 32 | -68.1
Reference Case | 2027 | 12 | -45.4
Reference Case | 2027 | 6 | -48.4
Reference Case | 2027 | 26 | -66.5
Reference Case | 2027 | 11 | 34.9
Reference Case | 2027 | 7 | -34.9
Reference Case | 2027 | 7 | -29.7
Reference Case | 2027 | 3 | -30
Reference Case | 2027 | 11 | -24.7
Reference Case | 2027 | 7 | 43.8
Reference Case | 2027 | 4 | -36.5
Reference Case | 2027 | 3 | 57.4
Reference Case | 2027 | 15 | 47.1
Reference Case | 2027 | 21 | 22.4
Reference Case | 2027 | 5 | 17.2
Reference Case | 2027 | 26 | -65.3
Reference Case | 2027 | 5 | -49.8
Reference Case | 2027 | 5 | -16.9
Reference Case | 2027 | 2 | -53.8
Reference Case | 2027 | 3 | 77.7
Reference Case | 2027 | 16 | 39
Reference Case | 2027 | 13 | 15.6
Reference Case | 2027 | 15 | -52.9
Reference Case | 2027 | 7 | 46.3
Reference Case | 2027 | 16 | 23
Reference Case | 2027 | 28 | -42.9
Reference Case | 2027 | 9 | -22.3
Reference Case | 2027 | 18 | 22.8
Reference Case | 2027 | 4 | 44.5
Reference Case | 2027 | 15 | -15.9
Reference Case | 2027 | 5 | -35
Reference Case | 2027 | 13 | -43.2
Reference Case | 2027 | 19 | -84.1
Reference Case | 2027 | 8 | -5.7
Reference Case | 2027 | 26 | -24.3
Reference Case | 2027 | 14 | 40.7
Reference Case | 2027 | 18 | 16.1
Reference Case | 2027 | 19 | -30.9
Reference Case | 2027 | 18 | -124.7
Reference Case | 2027 | 17 | 41.3
Reference Case | 2027 | 3 | 48.7
Reference Case | 2027 | 15 | 27
Reference Case | 2027 | 8 | 27.7
Reference Case | 2027 | 11 | -35.7
Reference Case | 2027 | 34 | 102
Reference Case | 2027 | 12 | 24.5
Reference Case | 2027 | 13 | 24.7
Reference Case | 2027 | 23 | -80.2
Reference Case | 2027 | 4 | 29.7
Reference Case | 2027 | 10 | 33.3
Reference Case | 2027 | 10 | 25.3
Reference Case | 2027 | 2 | 55.1
Reference Case | 2027 | 6 | 53.9
Reference Case | 2027 | 9 | 60.6
Reference Case | 2027 | 10 | -63
Reference Case | 2027 | 6 | 50.9
Reference Case | 2027 | 21 | -43.2
Reference Case | 2027 | 10 | -17.8
Reference Case | 2027 | 15 | 31.8
Reference Case | 2027 | 6 | 32.7
Reference Case | 2027 | 12 | 18.7
Reference Case | 2027 | 11 | 21.3
Reference Case | 2027 | 47 | -39.9
Reference Case | 2027 | 12 | -19
Reference Case | 2027 | 7 | -41.7
Reference Case | 2027 | 6 | -38.7
Reference Case | 2027 | 6 | 36.3
Reference Case | 2027 | 16 | -36.7
Reference Case | 2027 | 6 | 20
Reference Case | 2027 | 15 | -16.7
Reference Case | 2027 | 1 | -60.6
Reference Case | 2027 | 4 | 58
Reference Case | 2027 | 6 | -10.9
Reference Case | 2027 | 15 | -45.2
Reference Case | 2027 | 17 | 23.1
Reference Case | 2027 | 28 | 72.2
Reference Case | 2027 | 12 | 44.8
Reference Case | 2027 | 21 | -33.1
Reference Case | 2027 | 19 | -84
Reference Case | 2027 | 10 | -12.2
Reference Case | 2027 | 12 | -34.1
Reference Case | 2027 | 5 | -44.4
Reference Case | 2027 | 12 | -27.1
Reference Case | 2027 | 11 | 48.8
Reference Case | 2027 | 18 | 72
Reference Case | 2027 | 15 | 24.2
Reference Case | 2027 | 18 | -56.4
Reference Case | 2027 | 6 | 25.6
Reference Case | 2027 | 8 | -15.2
Reference Case | 2027 | 21 | -79.4
Reference Case | 2027 | 15 | -54.3
Reference Case | 2027 | 1 | -73.8
Reference Case | 2027 | 7 | 24.3
Reference Case | 2027 | 13 | 39.3
Reference Case | 2027 | 8 | -48.9
Reference Case | 2027 | 14 | -39.2
Reference Case | 2027 | 7 | 37.9
Reference Case | 2027 | 21 | -31.5
Reference Case | 2027 | 19 | 33.9
Reference Case | 2027 | 2 | -42.9
Reference Case | 2027 | 5 | 42.5
Reference Case | 2027 | 7 | 25.8
Reference Case | 2027 | 14 | -21
Reference Case | 2027 | 11 | -13.6
Reference Case | 2027 | 17 | -50
Reference Case | 2027 | 19 | -35.3
Reference Case | 2027 | 3 | -41.1
Reference Case | 2027 | 18 | -90.4
Reference Case | 2027 | 8 | 12.8
Reference Case | 2027 | 2 | 65.9
Reference Case | 2027 | 9 | -16.6
Reference Case | 2027 | 4 | 44.1
Reference Case | 2027 | 8 | 32
Reference Case | 2027 | 6 | 29.2
Reference Case | 2027 | 10 | 18.3
Reference Case | 2027 | 4 | 41.7
Reference Case | 2027 | 18 | -98.6
Reference Case | 2027 | 14 | -44.7
Reference Case | 2027 | 25 | -70.8
Reference Case | 2027 | 10 | 29.8
Reference Case | 2027 | 14 | -47.8
Reference Case | 2027 | 11 | -33.8
Reference Case | 2027 | 10 | 41.4
Reference Case | 2027 | 10 | -28.3
Reference Case | 2027 | 15 | -29.4
Reference Case | 2027 | 6 | -45.1
Reference Case | 2027 | 9 | -33.4
Reference Case | 2027 | 2 | 43.1
Reference Case | 2027 | 12 | 36.7
Reference Case | 2027 | 9 | -52.3
Reference Case | 2027 | 10 | 24.1
Reference Case | 2027 | 21 | -82
Reference Case | 2027 | 13 | 27
Reference Case | 2027 | 16 | 28.5
Reference Case | 2027 | 13 | 13
Reference Case | 2027 | 18 | -131.4
Reference Case | 2027 | 11 | 70.9
Reference Case | 2027 | 15 | 26.1
Reference Case | 2027 | 17 | 53
Reference Case | 2027 | 25 | -40
Reference Case | 2027 | 22 | 34.7
Reference Case | 2027 | 15 | -31.7
Reference Case | 2027 | 21 | 74.4
Reference Case | 2027 | 21 | 37
Reference Case | 2027 | 16 | 45.6
Reference Case | 2027 | 22 | -111.4
Reference Case | 2027 | 7 | 8
Reference Case | 2027 | 4 | -31.4
Reference Case | 2027 | 11 | 14
Reference Case | 2027 | 17 | -36.1
Reference Case | 2027 | 2 | 39.9
Reference Case | 2027 | 22 | -88.7
Reference Case | 2027 | 15 | 56.1
Reference Case | 2027 | 18 | -36.6
Reference Case | 2027 | 31 | 48
Reference Case | 2027 | 14 | -30
Reference Case | 2027 | 7 | 44.7
Reference Case | 2027 | 12 | 42.5
Reference Case | 2027 | 10 | 9.8
Reference Case | 2027 | 10 | -22.7
Reference Case | 2027 | 12 | -42.1
Reference Case | 2027 | 10 | 68.7
Reference Case | 2027 | 10 | -82.6
Reference Case | 2027 | 9 | 103
Reference Case | 2027 | 12 | 102
Reference Case | 2027 | 12 | 49
Reference Case | 2027 | 14 | -42
Reference Case | 2027 | 17 | -60.6
Reference Case | 2027 | 15 | -63.3
Reference Case | 2027 | 13 | 20.6
Reference Case | 2027 | 15 | -24.2
Reference Case | 2027 | 7 | -8.6
Reference Case | 2027 | 10 | -13.8
Reference Case | 2027 | 11 | -45.6
Reference Case | 2027 | 10 | 45.1
Reference Case | 2027 | 7 | 17.2
Reference Case | 2027 | 19 | -47.2
Reference Case | 2027 | 15 | -38.2
Reference Case | 2027 | 58 | -122.3
Reference Case | 2027 | 13 | 27.7
Reference Case | 2027 | 6 | 57.6
Reference Case | 2027 | 5 | -39.5
Reference Case | 2027 | 4 | 33.6
Reference Case | 2027 | 4 | -63.9
Reference Case | 2027 | 7 | 39.7
Reference Case | 2027 | 4 | -30.3
Reference Case | 2027 | 5 | -32.5
Reference Case | 2027 | 22 | 43.9
Reference Case | 2027 | 3 | 55.9
Reference Case | 2027 | 7 | 30.2
Reference Case | 2027 | 3 | 57
Reference Case | 2027 | 11 | -71.1
Reference Case | 2027 | 10 | -23.7
Reference Case | 2027 | 12 | 33
Reference Case | 2027 | 16 | -37.5
Reference Case | 2027 | 15 | 21.4
Reference Case | 2027 | 11 | 22.6
Reference Case | 2027 | 20 | 24.9
Reference Case | 2027 | 25 | -56.3
Reference Case | 2027 | 18 | 38.8
Reference Case | 2027 | 5 | -35.6
Reference Case | 2027 | 5 | -52.9
Reference Case | 2027 | 8 | -25.8
Reference Case | 2027 | 7 | 32.5
Reference Case | 2027 | 9 | 27.9
Reference Case | 2027 | 8 | 46.2
Reference Case | 2027 | 11 | 28.3
Reference Case | 2027 | 6 | 42.7
Reference Case | 2027 | 13 | -56.7
Reference Case | 2027 | 6 | 5.1
Reference Case | 2027 | 21 | 120.8
Reference Case | 2027 | 19 | -56.3
Reference Case | 2027 | 3 | 65.2
Reference Case | 2027 | 2 | -43.4
Reference Case | 2027 | 10 | 8.3
Reference Case | 2027 | 13 | 19.4
Reference Case | 2027 | 20 | 53.6
Reference Case | 2027 | 21 | -111.1
Reference Case | 2027 | 20 | 30.1
Reference Case | 2027 | 4 | 47.6
Reference Case | 2027 | 12 | -40.9
Reference Case | 2027 | 8 | 28.4
Reference Case | 2027 | 5 | 43.7
Reference Case | 2027 | 9 | -36.3
Reference Case | 2027 | 7 | 7.6
Reference Case | 2027 | 4 | -40.6
Reference Case | 2027 | 1 | 55.9
Reference Case | 2027 | 7 | -50.6
Reference Case | 2027 | 2 | -41.9
Reference Case | 2027 | 8 | -39.7
Reference Case | 2027 | 8 | 35.6
Reference Case | 2027 | 11 | -50
Reference Case | 2027 | 9 | 16.5
Reference Case | 2027 | 22 | -281.5
Reference Case | 2027 | 7 | 70.5
Reference Case | 2027 | 29 | -36.9
Reference Case | 2027 | 14 | -15.6
Reference Case | 2027 | 6 | -2.7
Reference Case | 2027 | 11 | -15.7
Reference Case | 2027 | 18 | -54.8
Reference Case | 2027 | 1 | 51.4
Reference Case | 2027 | 7 | 10.4
Reference Case | 2027 | 14 | 28.6
Reference Case | 2027 | 12 | 22
Reference Case | 2027 | 1 | 53.6
Reference Case | 2027 | 21 | -34.8
Reference Case | 2027 | 21 | 86.1
Reference Case | 2027 | 4 | 45.6
Reference Case | 2027 | 30 | -57.1
Reference Case | 2027 | 17 | -96.1
Reference Case | 2027 | 13 | 64.8
Reference Case | 2027 | 10 | 10.9
Reference Case | 2027 | 25 | -29.1
Reference Case | 2027 | 13 | 33.7
Reference Case | 2027 | 12 | -57.2
Reference Case | 2027 | 14 | -33
Reference Case | 2027 | 6 | -4.5
Reference Case | 2027 | 8 | -9.8
Reference Case | 2027 | 6 | -1.7
Reference Case | 2027 | 20 | -74.9
Reference Case | 2027 | 34 | 83.2
Reference Case | 2027 | 13 | -30.7
Reference Case | 2027 | 9 | 23.1
Reference Case | 2027 | 5 | 38.8
Reference Case | 2027 | 12 | 30.3
Reference Case | 2027 | 20 | -51.3
Reference Case | 2027 | 9 | 48.5
Reference Case | 2027 | 17 | 46.8
Reference Case | 2027 | 11 | 39
Reference Case | 2027 | 6 | -92.2
Reference Case | 2027 | 8 | -41.5
Reference Case | 2027 | 44 | -113.3
Reference Case | 2027 | 11 | -28.8
Reference Case | 2027 | 18 | -66.6
Reference Case | 2027 | 31 | -68.7
Reference Case | 2027 | 9 | -31.9
Reference Case | 2027 | 18 | -50.1
Reference Case | 2027 | 18 | 39.7
Reference Case | 2027 | 11 | -67.5
Reference Case | 2027 | 7 | 26.6
Reference Case | 2027 | 3 | 64.5
Reference Case | 2027 | 14 | 26.1
Reference Case | 2027 | 6 | -22.8
Reference Case | 2027 | 31 | 55.5
Reference Case | 2027 | 18 | 26.5
Reference Case | 2027 | 12 | 84.4
Reference Case | 2027 | 15 | -52.6
Reference Case | 2027 | 13 | -23
Reference Case | 2027 | 17 | 39.2
Reference Case | 2027 | 22 | 66.3
Reference Case | 2027 | 7 | -6.6
Reference Case | 2027 | 26 | 43
Reference Case | 2027 | 14 | -49
Reference Case | 2027 | 7 | -31.8
Reference Case | 2027 | 13 | -40.7
Reference Case | 2027 | 11 | -20.1
Reference Case | 2027 | 6 | 46.9
Reference Case | 2027 | 17 | 60.3
Reference Case | 2027 | 1 | -47.4
Reference Case | 2027 | 10 | 25.7
Reference Case | 2027 | 8 | 53.4
Reference Case | 2027 | 18 | -60.7
Reference Case | 2027 | 18 | 34.2
Reference Case | 2027 | 17 | -47.4
Reference Case | 2027 | 31 | -77.9
Reference Case | 2027 | 14 | 61.4
Reference Case | 2027 | 22 | -81.3
Reference Case | 2027 | 13 | 35.6
Reference Case | 2027 | 21 | 126.7
Reference Case | 2027 | 12 | -30.8
Reference Case | 2027 | 18 | -55
Reference Case | 2027 | 8 | -61.7
Reference Case | 2027 | 17 | -78.8
Reference Case | 2027 | 15 | -67.4
Reference Case | 2027 | 2 | 29.6
Reference Case | 2027 | 3 | 49
Reference Case | 2027 | 17 | 84.3
Reference Case | 2027 | 11 | 39.7
Reference Case | 2027 | 6 | -51.6
Reference Case | 2027 | 19 | 46
Reference Case | 2027 | 12 | 46.4
Reference Case | 2027 | 13 | -49.8
Reference Case | 2027 | 2 | -50.6
Reference Case | 2027 | 17 | -113.8
Reference Case | 2027 | 13 | 82.7
Reference Case | 2027 | 5 | 38.2
Reference Case | 2027 | 8 | -51.8
Reference Case | 2027 | 6 | -53.2
Reference Case | 2027 | 2 | 41.3
Reference Case | 2027 | 3 | 37.1
Reference Case | 2027 | 6 | -36.2
Reference Case | 2027 | 6 | 70.1
Reference Case | 2027 | 18 | -44.2
Reference Case | 2027 | 13 | 11.9
Reference Case | 2027 | 10 | -7.5
Reference Case | 2027 | 14 | 32.5
Reference Case | 2027 | 11 | 21.8
Reference Case | 2027 | 10 | -27.9
Reference Case | 2027 | 5 | 38.5
Reference Case | 2027 | 8 | -30.8
Reference Case | 2027 | 6 | 31.9
Reference Case | 2027 | 20 | -173.2
Reference Case | 2027 | 14 | 72.1
Reference Case | 2027 | 8 | -38.9
Reference Case | 2027 | 27 | 84.8
Reference Case | 2027 | 4 | 40.8
Reference Case | 2027 | 17 | 24
Reference Case | 2027 | 18 | -106.8
Reference Case | 2027 | 11 | 52.9
Reference Case | 2027 | 14 | -29.6
Reference Case | 2027 | 12 | -37.6
Reference Case | 2027 | 11 | -11.8
Reference Case | 2027 | 16 | 26.6
Reference Case | 2027 | 19 | -79.6
Reference Case | 2027 | 17 | -64.1
Reference Case | 2027 | 8 | 34.3
Reference Case | 2027 | 17 | -27.5
Reference Case | 2027 | 15 | 54
Reference Case | 2027 | 12 | -38.1
Reference Case | 2027 | 10 | -38.3
Reference Case | 2027 | 13 | -34.7
Reference Case | 2027 | 14 | 50
Reference Case | 2027 | 11 | -21.9
Reference Case | 2027 | 17 | -71.2
Reference Case | 2027 | 13 | 42.7
Reference Case | 2027 | 8 | -36.4
Reference Case | 2027 | 12 | 41.4
Reference Case | 2027 | 8 | 21.3
Reference Case | 2027 | 9 | -24.3
Reference Case | 2027 | 6 | 5.5
Reference Case | 2027 | 26 | -86.4
Reference Case | 2027 | 7 | 11.8
Reference Case | 2027 | 11 | -23.6
Reference Case | 2027 | 7 | 3.3
Reference Case | 2027 | 40 | 78.4
Reference Case | 2027 | 16 | -24.2
Reference Case | 2027 | 17 | -37.2
Reference Case | 2027 | 7 | 41
Reference Case | 2027 | 9 | 28.3
Reference Case | 2027 | 9 | 18.8
Reference Case | 2027 | 4 | -42.2
Reference Case | 2027 | 17 | -63.3
Reference Case | 2027 | 7 | -61.1
Reference Case | 2027 | 4 | 46.4
Reference Case | 2027 | 3 | 56.6
Reference Case | 2027 | 9 | -35.2
Reference Case | 2027 | 17 | -32.5
Reference Case | 2027 | 13 | -55.1
Reference Case | 2027 | 4 | -58.3
Reference Case | 2027 | 6 | 14
Reference Case | 2027 | 12 | -39.8
Reference Case | 2027 | 3 | 59.3
Reference Case | 2027 | 8 | -64.4
Reference Case | 2027 | 2 | -57.7
Reference Case | 2027 | 7 | 4.2
Reference Case | 2027 | 14 | 19.9
Reference Case | 2027 | 14 | 93.3
Reference Case | 2027 | 12 | 25.7
Reference Case | 2027 | 11 | 34.8
Reference Case | 2027 | 9 | -66.8
Reference Case | 2027 | 18 | 38
Reference Case | 2027 | 10 | 46.6
Reference Case | 2027 | 20 | -64.8
Reference Case | 2027 | 3 | 39.6
Reference Case | 2027 | 2 | 48.1
Reference Case | 2027 | 11 | -59.6
Reference Case | 2027 | 5 | 49.6
Reference Case | 2027 | 7 | -21.9
Reference Case | 2027 | 13 | -71
Reference Case | 2027 | 7 | 36.3
Reference Case | 2027 | 5 | -36.4
Reference Case | 2027 | 15 | 37.8
Reference Case | 2027 | 19 | -114.2
Reference Case | 2027 | 22 | 59.3
Reference Case | 2027 | 21 | -46.7
Reference Case | 2027 | 9 | 22.1
Reference Case | 2027 | 6 | -22.4
Reference Case | 2027 | 5 | 58
Reference Case | 2027 | 8 | -38.4
Reference Case | 2027 | 15 | 29.7
Reference Case | 2027 | 10 | -25.6
Reference Case | 2027 | 7 | -5.5
Reference Case | 2027 | 13 | 63.1
Reference Case | 2027 | 16 | -133.9
Reference Case | 2027 | 25 | 74
Reference Case | 2027 | 24 | -36
Reference Case | 2027 | 9 | 47.7
Reference Case | 2027 | 8 | -72.1
Reference Case | 2027 | 10 | -44.3
Reference Case | 2027 | 10 | 52.3
Reference Case | 2027 | 9 | -27.9
Reference Case | 2027 | 12 | 30.6
Reference Case | 2027 | 23 | -45.3
Reference Case | 2027 | 9 | -53.9
Reference Case | 2027 | 10 | 34.8
Reference Case | 2027 | 13 | 67.5
Reference Case | 2027 | 10 | 27.6
Reference Case | 2027 | 7 | -46.4
Reference Case | 2027 | 15 | 52.6
Reference Case | 2027 | 13 | 34.6
Reference Case | 2027 | 10 | -51.2
Reference Case | 2027 | 7 | 11.5
Reference Case | 2027 | 6 | -25.4
Reference Case | 2027 | 17 | -61.1
Reference Case | 2027 | 17 | 47.7
Reference Case | 2027 | 8 | -28.6
Reference Case | 2027 | 2 | -49.4
Reference Case | 2027 | 28 | -81
Reference Case | 2027 | 9 | -44.7
Reference Case | 2027 | 8 | -44.9
Reference Case | 2027 | 18 | -172.3
Reference Case | 2027 | 10 | 43.7
Reference Case | 2027 | 22 | -49
Reference Case | 2027 | 9 | 18
Reference Case | 2027 | 8 | -39.5
Reference Case | 2027 | 12 | -43.2
Reference Case | 2027 | 9 | -18.1
Reference Case | 2027 | 4 | 60.5
Reference Case | 2027 | 19 | -91.7
Reference Case | 2027 | 7 | 57.8
Reference Case | 2027 | 3 | 44.3
Reference Case | 2027 | 6 | -39.4
Reference Case | 2027 | 6 | 35.6
Reference Case | 2027 | 12 | -55.3
Reference Case | 2027 | 13 | 36.1
Reference Case | 2027 | 3 | 63
Reference Case | 2027 | 9 | -25.6
Reference Case | 2027 | 8 | -15.9
Reference Case | 2027 | 9 | 28.8
Reference Case | 2027 | 5 | -31.3
Reference Case | 2027 | 4 | -48.8
Reference Case | 2027 | 1 | 57.7
Reference Case | 2027 | 2 | 69.1
Reference Case | 2027 | 10 | 10.5
Reference Case | 2027 | 6 | 9.6
Reference Case | 2027 | 10 | 17.5
Reference Case | 2027 | 8 | -29.3
Reference Case | 2027 | 13 | 26.1
Reference Case | 2027 | 17 | -59.1
Reference Case | 2027 | 35 | 44.8
Reference Case | 2027 | 30 | 57.2
Reference Case | 2027 | 13 | 25.3
Reference Case | 2027 | 10 | -59.8
Reference Case | 2027 | 12 | 28
Reference Case | 2027 | 3 | 31.7
Reference Case | 2027 | 11 | -56.2
Reference Case | 2027 | 23 | 30.8
Reference Case | 2027 | 2 | -42.5
Reference Case | 2027 | 7 | -4.1
Reference Case | 2027 | 8 | -50.7
Reference Case | 2027 | 33 | -33.5
Reference Case | 2027 | 7 | 33.8
Reference Case | 2027 | 10 | -33.4
Reference Case | 2027 | 17 | -57.7
Reference Case | 2027 | 11 | -44.4
Reference Case | 2027 | 1 | 63.4
Reference Case | 2027 | 4 | -23.3
Reference Case | 2027 | 1 | -49.5
Reference Case | 2027 | 4 | 41
Reference Case | 2027 | 14 | 26.3
Reference Case | 2027 | 3 | 46.4
Reference Case | 2027 | 21 | -47.9
Reference Case | 2027 | 11 | 44.9
Reference Case | 2027 | 11 | -29.5
Reference Case | 2027 | 15 | 16.5
Reference Case | 2027 | 17 | -16.5
Reference Case | 2027 | 7 | 13.4
Reference Case | 2027 | 10 | -31.2
Reference Case | 2027 | 1 | -42.1
Reference Case | 2027 | 5 | 56.7
Reference Case | 2027 | 18 | 55.2
Reference Case | 2027 | 3 | -47.8
Reference Case | 2027 | 15 | -67.9
Reference Case | 2027 | 15 | -53.8
Reference Case | 2027 | 12 | 31
Reference Case | 2027 | 13 | -75.5
Reference Case | 2027 | 8 | 54.2
Reference Case | 2027 | 8 | 69.6
Reference Case | 2027 | 1 | -68.7
Reference Case | 2027 | 14 | -25.2
Reference Case | 2027 | 5 | -37.9
Reference Case | 2027 | 20 | -116.4
Reference Case | 2027 | 6 | -43.9
Reference Case | 2027 | 11 | 34.6
Reference Case | 2027 | 1 | 49.7
Reference Case | 2027 | 13 | -28.8
Reference Case | 2027 | 9 | 31.6
Reference Case | 2027 | 5 | -43.8
Reference Case | 2027 | 16 | -63.6
Reference Case | 2027 | 14 | -38.1
Reference Case | 2027 | 10 | 24.8
Reference Case | 2027 | 16 | 36.8
Reference Case | 2027 | 17 | -56.4
Reference Case | 2027 | 8 | -40.6
Reference Case | 2027 | 4 | -63.3
Reference Case | 2027 | 10 | 47.1
Reference Case | 2027 | 14 | -22.2
Reference Case | 2027 | 11 | -41.3
Reference Case | 2027 | 19 | -49.2
Reference Case | 2027 | 11 | -58.7
Reference Case | 2027 | 10 | -45.8
Reference Case | 2027 | 10 | 68
Reference Case | 2027 | 14 | 67.8
Reference Case | 2027 | 13 | 60.1
Reference Case | 2027 | 18 | -36.2
Reference Case | 2027 | 28 | 80.5
Reference Case | 2027 | 11 | -11.7
Reference Case | 2027 | 8 | 16.1
Reference Case | 2027 | 15 | -36.7
Reference Case | 2027 | 18 | 20.7
Reference Case | 2027 | 11 | 74.8
Reference Case | 2027 | 11 | -85.5
Reference Case | 2027 | 7 | 36.8
Reference Case | 2027 | 14 | 58.1
Reference Case | 2027 | 10 | 16.3
Reference Case | 2027 | 16 | -36.3
Reference Case | 2027 | 13 | -25.2
Reference Case | 2027 | 4 | -35.9
Reference Case | 2027 | 17 | -39.9
Reference Case | 2027 | 12 | 81.3
Reference Case | 2027 | 16 | -101.4
Reference Case | 2027 | 15 | -60.4
Reference Case | 2027 | 8 | -36.7
Reference Case | 2027 | 37 | -79.3
Reference Case | 2027 | 23 | 51.2
Reference Case | 2027 | 6 | 69.8
Reference Case | 2027 | 2 | 56.5
Reference Case | 2027 | 15 | 42.1
Reference Case | 2027 | 23 | 25.3
Reference Case | 2027 | 11 | -23.5
Reference Case | 2027 | 17 | -30.3
Reference Case | 2027 | 13 | 21.5
Reference Case | 2027 | 7 | 3.9
Reference Case | 2027 | 15 | -52.1
Reference Case | 2027 | 17 | 45.3
Reference Case | 2027 | 12 | -32.9
Reference Case | 2027 | 10 | 35.7
Reference Case | 2027 | 9 | -31.2
Reference Case | 2027 | 16 | 102.8
Reference Case | 2027 | 15 | 39.4
Reference Case | 2027 | 16 | -75.3
Reference Case | 2027 | 1 | 58.6
Reference Case | 2027 | 1 | 47.8
Reference Case | 2027 | 6 | -36.5
Reference Case | 2027 | 10 | -74.4
Reference Case | 2027 | 5 | -36.6
Reference Case | 2027 | 11 | -41.6
Reference Case | 2027 | 3 | 61.4
Reference Case | 2027 | 10 | -67.2
Reference Case | 2027 | 15 | -18.3
Reference Case | 2027 | 13 | -27.7
Reference Case | 2027 | 19 | -35.5
Reference Case | 2027 | 9 | -36.9
Reference Case | 2027 | 15 | -56.7
Reference Case | 2027 | 15 | 56.5
Reference Case | 2027 | 12 | -59.2
Reference Case | 2027 | 11 | 33.3
Reference Case | 2027 | 22 | 29.2
Reference Case | 2027 | 9 | -37.1
Reference Case | 2027 | 4 | 52.1
Reference Case | 2027 | 13 | 65.9
Reference Case | 2027 | 12 | 53.6
Reference Case | 2027 | 4 | 48.6
Reference Case | 2027 | 7 | 33.1
Reference Case | 2027 | 6 | 76
Reference Case | 2027 | 20 | 103.6
Reference Case | 2027 | 9 | -45.7
Reference Case | 2027 | 10 | -10.8
Reference Case | 2027 | 16 | -46.3
Reference Case | 2027 | 25 | -59.9
Reference Case | 2027 | 7 | 21.1
Reference Case | 2027 | 13 | -39.1
Reference Case | 2027 | 8 | 8.4
Reference Case | 2027 | 21 | -54.9
Reference Case | 2027 | 8 | -25.1
Reference Case | 2027 | 10 | -28.2
Reference Case | 2027 | 13 | -19.6
Reference Case | 2027 | 1 | 48.3
Reference Case | 2027 | 10 | -66.5
Reference Case | 2027 | 3 | 48.9
Reference Case | 2027 | 11 | 45.7
Reference Case | 2027 | 5 | -51.6
Reference Case | 2027 | 15 | 72.3
Reference Case | 2027 | 13 | -58.7
Reference Case | 2027 | 12 | 19.1
Reference Case | 2027 | 8 | -60.1
Reference Case | 2027 | 23 | -55.2
Reference Case | 2027 | 23 | -91.2
Reference Case | 2027 | 18 | -52.4
Reference Case | 2027 | 25 | -38.1
Reference Case | 2027 | 11 | 55.9
Reference Case | 2027 | 11 | 45.2
Reference Case | 2027 | 2 | -29.9
Reference Case | 2027 | 8 | 40.5
Reference Case | 2027 | 11 | 53
Reference Case | 2027 | 11 | 17.9
Reference Case | 2027 | 16 | -17
Reference Case | 2027 | 15 | -32.2
Reference Case | 2027 | 16 | 20.6
Reference Case | 2027 | 17 | 53.3
Reference Case | 2027 | 10 | -6.8
Reference Case | 2027 | 14 | -30.8
Reference Case | 2027 | 27 | -63.2
Reference Case | 2027 | 3 | 71.1
Reference Case | 2027 | 14 | -70.6
Reference Case | 2027 | 15 | -34
Reference Case | 2027 | 9 | 25.6
Reference Case | 2027 | 1 | -49.6
Reference Case | 2027 | 8 | -36.3
Reference Case | 2027 | 16 | 62.7
Reference Case | 2027 | 15 | -62.5
Reference Case | 2027 | 1 | 52
Reference Case | 2027 | 8 | 70.4
Reference Case | 2027 | 12 | 43.6
Reference Case | 2027 | 2 | -58.6
Reference Case | 2027 | 11 | 32.2
Reference Case | 2027 | 11 | 8.9
Reference Case | 2027 | 27 | -59.9
Reference Case | 2027 | 9 | -54.8
Reference Case | 2027 | 7 | -43.2
Reference Case | 2027 | 10 | 26.1
Reference Case | 2027 | 13 | -63.1
Reference Case | 2027 | 4 | 39.7
Reference Case | 2027 | 14 | 36.2
Reference Case | 2027 | 11 | -50.4
Reference Case | 2027 | 25 | 40
Reference Case | 2027 | 13 | -47.7
Reference Case | 2027 | 5 | -60.7
Reference Case | 2027 | 10 | -43.1
Reference Case | 2027 | 9 | 35.4
Reference Case | 2027 | 7 | 7.1
Reference Case | 2027 | 25 | -80
Reference Case | 2027 | 10 | -40.6
Reference Case | 2027 | 22 | 34.9
Reference Case | 2027 | 21 | 50.9
Reference Case | 2027 | 9 | 44.4
Reference Case | 2027 | 47 | 50.7
Reference Case | 2027 | 8 | -7.3
Reference Case | 2027 | 21 | -162.1
Reference Case | 2027 | 9 | -38.2
Reference Case | 2027 | 5 | 25.6
Reference Case | 2027 | 14 | -68.7
Reference Case | 2027 | 19 | -20.5
Reference Case | 2027 | 33 | 66.4
Reference Case | 2027 | 8 | 49.3
Reference Case | 2027 | 2 | -34.8
Reference Case | 2027 | 8 | 55.3
Reference Case | 2027 | 24 | -71.8
Reference Case | 2027 | 10 | 28.3
Reference Case | 2027 | 8 | 40.1
Reference Case | 2027 | 76 | 121.9
Reference Case | 2027 | 15 | 36.2
Reference Case | 2027 | 21 | 59.6
Reference Case | 2027 | 9 | 38.8
Reference Case | 2027 | 7 | 3.2
Reference Case | 2027 | 6 | 7.5
Reference Case | 2027 | 5 | 3.6
Reference Case | 2027 | 17 | -123.9
Reference Case | 2027 | 1 | 128.5
Reference Case | 2027 | 2 | -60
Reference Case | 2027 | 5 | 149.7
Reference Case | 2027 | 9 | -14.4
Reference Case | 2027 | 9 | 33.3
Reference Case | 2027 | 14 | -88.9
Reference Case | 2027 | 27 | 104.1
Reference Case | 2027 | 18 | -75.2
Reference Case | 2027 | 19 | -56
Reference Case | 2027 | 8 | 27.4
Reference Case | 2027 | 10 | -37.9
Reference Case | 2027 | 2 | 39.3
Reference Case | 2027 | 1 | 55.2
Reference Case | 2027 | 11 | 31.3
Reference Case | 2027 | 14 | -75.7
Reference Case | 2027 | 12 | 73
Reference Case | 2027 | 6 | 1.5
Reference Case | 2027 | 14 | -89.8
Reference Case | 2027 | 9 | 38.5
Reference Case | 2027 | 8 | 10.4
Reference Case | 2027 | 11 | -25.4
Reference Case | 2027 | 16 | -105.9
Reference Case | 2027 | 9 | -31.7
Reference Case | 2027 | 11 | -48.8
Reference Case | 2027 | 23 | -32.1
Reference Case | 2027 | 12 | -32.5
Reference Case | 2027 | 17 | -74.6
Reference Case | 2027 | 17 | -68.3
Reference Case | 2027 | 5 | 46
Reference Case | 2027 | 39 | -119.1
Reference Case | 2027 | 12 | -68.1
Reference Case | 2027 | 5 | 41.5
Reference Case | 2027 | 24 | 77.1
Reference Case | 2027 | 23 | -23.1
Reference Case | 2027 | 1 | -57.6
Reference Case | 2027 | 12 | 43.2
Reference Case | 2027 | 8 | -34.8
Reference Case | 2027 | 14 | 26
Reference Case | 2027 | 15 | 23.2
Reference Case | 2027 | 16 | -79.5
Reference Case | 2027 | 18 | 39
Reference Case | 2027 | 6 | -40.5
Reference Case | 2027 | 8 | -22.5
Reference Case | 2027 | 7 | 48
Reference Case | 2027 | 3 | -42.7
Reference Case | 2027 | 31 | -60.6
Reference Case | 2027 | 4 | -55.6
Reference Case | 2027 | 13 | 37.4
Reference Case | 2027 | 41 | 74.9
Reference Case | 2027 | 16 | 71.7
Reference Case | 2027 | 17 | 34.9
Reference Case | 2027 | 9 | -26
Reference Case | 2027 | 19 | 35.7
Reference Case | 2027 | 14 | -35.7
Reference Case | 2027 | 9 | -29.2
Reference Case | 2027 | 1 | 51.3
Reference Case | 2027 | 7 | -33.7
Reference Case | 2027 | 1 | -54.8
Reference Case | 2027 | 5 | -37.3
Reference Case | 2027 | 13 | -64.1
Reference Case | 2027 | 14 | 27.5
Reference Case | 2027 | 10 | 50.3
Reference Case | 2027 | 2 | 49.1
Reference Case | 2027 | 23 | 42.4
Reference Case | 2027 | 10 | 11.5
Reference Case | 2027 | 23 | -27.6
Reference Case | 2027 | 9 | 6
Reference Case | 2027 | 7 | 22.2
Reference Case | 2027 | 13 | 11.5
Reference Case | 2027 | 3 | -48.9
Reference Case | 2027 | 2 | -44.9
Reference Case | 2027 | 1 | 54.2
Reference Case | 2027 | 6 | -37.6
Reference Case | 2027 | 7 | 46.9
Reference Case | 2027 | 8 | 34
Reference Case | 2027 | 3 | -47.5
Reference Case | 2027 | 14 | -27.6
Reference Case | 2027 | 32 | 70.3
Reference Case | 2027 | 14 | 1.8
Reference Case | 2027 | 37 | -30.2
Reference Case | 2027 | 10 | -13.7
Reference Case | 2027 | 21 | -117.5
Reference Case | 2027 | 12 | 53.8
Reference Case | 2027 | 12 | 20.2
Reference Case | 2027 | 15 | -53.1
Reference Case | 2027 | 15 | 48.7
Reference Case | 2027 | 10 | 40.2
Reference Case | 2027 | 9 | -21
Reference Case | 2027 | 15 | -22.2
Reference Case | 2027 | 24 | 21.5
Reference Case | 2027 | 16 | 39.4
Reference Case | 2027 | 10 | -21.6
Reference Case | 2027 | 21 | -37.2
Reference Case | 2027 | 15 | 35
Reference Case | 2027 | 12 | -41.7
Reference Case | 2027 | 9 | -45
Reference Case | 2027 | 8 | -40.8
Reference Case | 2027 | 6 | 49.3
Reference Case | 2027 | 26 | -74.8
Reference Case | 2027 | 11 | 32.1
Reference Case | 2027 | 7 | -15.3
Reference Case | 2027 | 16 | -73.1
Reference Case | 2027 | 13 | 43.4
Reference Case | 2027 | 9 | -23.3
Reference Case | 2027 | 7 | 1.7
Reference Case | 2027 | 16 | 60.3
Reference Case | 2027 | 24 | -44.5
Reference Case | 2027 | 22 | -26.4
Reference Case | 2027 | 1 | -240.8
Reference Case | 2027 | 14 | -71.8
Reference Case | 2027 | 16 | 54.7
Reference Case | 2027 | 19 | -46.8
Reference Case | 2027 | 3 | 62
Reference Case | 2027 | 2 | -52.6
Reference Case | 2027 | 14 | -56.9
Reference Case | 2027 | 6 | -46.8
Reference Case | 2027 | 22 | -50.2
Reference Case | 2027 | 24 | 108.3
Reference Case | 2027 | 16 | 61.5
Reference Case | 2027 | 17 | 72.1
Reference Case | 2027 | 21 | -56.7
Reference Case | 2027 | 5 | -36.8
Reference Case | 2027 | 20 | -268.6
Reference Case | 2027 | 10 | 95.5
Reference Case | 2027 | 14 | 52.1
Reference Case | 2027 | 1 | -50.6
Reference Case | 2027 | 19 | -39.6
Reference Case | 2027 | 5 | 75.5
Reference Case | 2027 | 11 | -59.1
Reference Case | 2027 | 8 | 86.9
Reference Case | 2027 | 11 | -32.4
Reference Case | 2027 | 6 | 63.1
Reference Case | 2027 | 19 | -27.5
Reference Case | 2027 | 12 | -106.5
Reference Case | 2027 | 14 | 42.3
Reference Case | 2027 | 8 | -35.6
Reference Case | 2027 | 14 | -89.7
Reference Case | 2027 | 7 | 53.9
Reference Case | 2027 | 28 | -47.6
Reference Case | 2027 | 10 | -53.4
Reference Case | 2027 | 19 | -37.2
Reference Case | 2027 | 11 | 41.9
Reference Case | 2027 | 7 | -44.3
Reference Case | 2027 | 10 | -60.3
Reference Case | 2027 | 10 | -32.3
Reference Case | 2027 | 110 | -95.4
Reference Case | 2027 | 11 | 44.6
Reference Case | 2027 | 18 | -63.3
Reference Case | 2027 | 8 | 69.5
Reference Case | 2027 | 2 | 51.3
Reference Case | 2027 | 21 | 42.4
Reference Case | 2027 | 4 | -50.8
Reference Case | 2027 | 21 | 45.9
Reference Case | 2027 | 4 | 61.4
Reference Case | 2027 | 21 | 32.6
Reference Case | 2027 | 7 | 52.5
Reference Case | 2027 | 3 | -47.9
Reference Case | 2027 | 8 | 11.5
Reference Case | 2027 | 9 | -49.4
Reference Case | 2027 | 2 | 57
Reference Case | 2027 | 4 | 45.7
Reference Case | 2027 | 10 | -8.2
Reference Case | 2027 | 10 | 30.6
Reference Case | 2027 | 12 | 40.6
Reference Case | 2027 | 6 | 25.8
Reference Case | 2027 | 7 | -6.1
Reference Case | 2027 | 1 | 57.3
Reference Case | 2027 | 11 | 28.8
Reference Case | 2027 | 12 | -45.6
Reference Case | 2027 | 8 | 9
Reference Case | 2027 | 35 | 67.5
Reference Case | 2027 | 21 | 29.6
Reference Case | 2027 | 19 | -108.1
Reference Case | 2027 | 32 | 59.3
Reference Case | 2027 | 7 | 41.1
Reference Case | 2027 | 9 | 37.2
Reference Case | 2027 | 7 | -36.1
Reference Case | 2027 | 12 | -49.5
Reference Case | 2027 | 19 | -131.7
Reference Case | 2027 | 13 | 100.9
Reference Case | 2027 | 8 | -43.9
Reference Case | 2027 | 7 | -38.6
Reference Case | 2027 | 7 | 31.3
Reference Case | 2027 | 1 | -42.5
Reference Case | 2027 | 21 | -66.9
Reference Case | 2027 | 2 | -39
Reference Case | 2027 | 1 | 67.8
Reference Case | 2027 | 12 | 99.6
Reference Case | 2027 | 26 | -42.5
Reference Case | 2027 | 12 | 23.9
Reference Case | 2027 | 7 | -9.5
Reference Case | 2027 | 5 | -52.3
Reference Case | 2027 | 6 | -56
Reference Case | 2027 | 17 | -36.3
Reference Case | 2027 | 8 | -39.4
Reference Case | 2027 | 7 | 29.4
Reference Case | 2027 | 27 | 62.4
Reference Case | 2027 | 6 | 26
Reference Case | 2027 | 7 | 50.1
Reference Case | 2027 | 10 | -22.2
Reference Case | 2027 | 6 | -50.4
Reference Case | 2027 | 15 | -57.1
Reference Case | 2027 | 1 | 75.3
Reference Case | 2027 | 9 | -27.1
Reference Case | 2027 | 18 | 118
Reference Case | 2027 | 13 | -33.8
Reference Case | 2027 | 15 | -59.4
Reference Case | 2027 | 9 | -32.9
Reference Case | 2027 | 21 | 32.7
Reference Case | 2027 | 2 | -41.4
Reference Case | 2027 | 17 | 53.9
Reference Case | 2027 | 12 | -62.5
Reference Case | 2027 | 8 | -4.2
Reference Case | 2027 | 7 | 44
Reference Case | 2027 | 29 | -49.3
Reference Case | 2027 | 15 | 43.4
Reference Case | 2027 | 1 | 50.8
Reference Case | 2027 | 6 | 41.7
Reference Case | 2027 | 12 | -33.3
Reference Case | 2027 | 3 | -43
Reference Case | 2027 | 12 | -59.9
Reference Case | 2027 | 9 | -32
Reference Case | 2027 | 1 | 60.8
Reference Case | 2027 | 2 | 43.5
Reference Case | 2027 | 5 | 45.8
Reference Case | 2027 | 18 | 29
Reference Case | 2027 | 16 | 33
Reference Case | 2027 | 15 | 32.9
Reference Case | 2027 | 9 | 34.9
Reference Case | 2027 | 11 | 28.4
Reference Case | 2027 | 26 | -27.8
Reference Case | 2027 | 27 | -84.6
Reference Case | 2027 | 8 | -25.6
Reference Case | 2027 | 7 | 54.1
Reference Case | 2027 | 23 | -144.8
Reference Case | 2027 | 1 | -54.3
Reference Case | 2027 | 13 | 28.3
Reference Case | 2027 | 13 | -55.7
Reference Case | 2027 | 15 | 40.5
Reference Case | 2027 | 19 | 18.3
Reference Case | 2027 | 3 | -49.1
Reference Case | 2027 | 15 | -31.6
Reference Case | 2027 | 9 | 42.4
Reference Case | 2027 | 7 | 39.8
Reference Case | 2027 | 7 | 46.5
Reference Case | 2027 | 12 | -83.1
Reference Case | 2027 | 16 | 33.9
Reference Case | 2027 | 17 | 37
Reference Case | 2027 | 38 | -87.5
Reference Case | 2027 | 10 | 57.8
Reference Case | 2027 | 9 | -80.5
Reference Case | 2027 | 10 | 68.9
Reference Case | 2027 | 1 | -49.2
Reference Case | 2027 | 16 | -58.8
Reference Case | 2027 | 12 | -36
Reference Case | 2027 | 11 | -24.5
Reference Case | 2027 | 8 | 39.8
Reference Case | 2027 | 19 | -120.7
Reference Case | 2027 | 11 | 45.4
Reference Case | 2027 | 18 | 57.2
Reference Case | 2027 | 11 | -11.4
Reference Case | 2027 | 11 | 32.4
Reference Case | 2027 | 7 | -31.7
Reference Case | 2027 | 11 | -31.6
Reference Case | 2027 | 17 | -78.2
Reference Case | 2027 | 16 | -62.9
Reference Case | 2027 | 9 | 36.9
Reference Case | 2027 | 24 | -105.2
Reference Case | 2027 | 15 | 34.9
Reference Case | 2027 | 7 | -40.8
Reference Case | 2027 | 4 | -38.2
Reference Case | 2027 | 3 | -42.4
Reference Case | 2027 | 10 | -45.6
Reference Case | 2027 | 10 | -32.9
Reference Case | 2027 | 1 | -46.1
Reference Case | 2027 | 13 | 29.4
Reference Case | 2027 | 14 | 48.8
Reference Case | 2027 | 12 | 15
Reference Case | 2027 | 6 | -10.6
Reference Case | 2027 | 1 | -45.8
Reference Case | 2027 | 2 | -52.3
Reference Case | 2027 | 14 | -30.9
Reference Case | 2027 | 13 | 37
Reference Case | 2027 | 6 | 24.6
Reference Case | 2027 | 7 | -22.1
Reference Case | 2027 | 10 | -66.6
Reference Case | 2027 | 20 | 91.2
Reference Case | 2027 | 13 | -56.6
Reference Case | 2027 | 6 | -50.8
Reference Case | 2027 | 16 | 23.2
Reference Case | 2027 | 1 | 63.9
Reference Case | 2027 | 2 | 55.7
Reference Case | 2027 | 11 | -24.8
Reference Case | 2027 | 6 | 55.3
Reference Case | 2027 | 12 | -61.9
Reference Case | 2027 | 12 | -33.8
Reference Case | 2027 | 7 | 23.4
Reference Case | 2027 | 3 | -41.2
Reference Case | 2027 | 16 | 32.9
Reference Case | 2027 | 4 | 43.6
Reference Case | 2027 | 11 | -39.6
Reference Case | 2027 | 27 | 41
Reference Case | 2027 | 10 | -13.1
Reference Case | 2027 | 14 | -30.6
Reference Case | 2027 | 8 | 21.4
Reference Case | 2027 | 29 | -37.5
Reference Case | 2027 | 10 | 8.7
Reference Case | 2027 | 15 | -33.6
Reference Case | 2027 | 10 | -62.3
Reference Case | 2027 | 19 | -48.3
Reference Case | 2027 | 11 | 34
Reference Case | 2027 | 4 | -44.5
Reference Case | 2027 | 8 | -48
Reference Case | 2027 | 10 | -28.6
Reference Case | 2027 | 6 | 61.6
Reference Case | 2027 | 6 | -6
Reference Case | 2027 | 1 | 58
Reference Case | 2027 | 1 | -55.5
Reference Case | 2027 | 13 | -80.2
Reference Case | 2027 | 3 | 68.9
Reference Case | 2027 | 5 | 33.7
Reference Case | 2027 | 15 | 57.4
Reference Case | 2027 | 9 | -39.9
Reference Case | 2027 | 11 | 20.5
Reference Case | 2027 | 13 | 42.1
Reference Case | 2027 | 12 | 22.2
Reference Case | 2027 | 18 | 37.7
Reference Case | 2027 | 10 | -12.7
Reference Case | 2027 | 20 | -43.4
Reference Case | 2027 | 21 | -64
Reference Case | 2027 | 24 | 39.6
Reference Case | 2027 | 11 | -28
Reference Case | 2027 | 13 | -39.3
Reference Case | 2027 | 27 | -53.9
Reference Case | 2027 | 33 | -58.1
Reference Case | 2027 | 9 | 26.1
Reference Case | 2027 | 6 | -44
Reference Case | 2027 | 24 | 39
Reference Case | 2027 | 1 | -65.6
Reference Case | 2027 | 7 | 31.9
Reference Case | 2027 | 5 | -98.9
Reference Case | 2027 | 15 | -87.4
Reference Case | 2027 | 6 | 28
Reference Case | 2027 | 7 | -39.5
Reference Case | 2027 | 12 | 25.3
Reference Case | 2027 | 1 | 39.7
Reference Case | 2027 | 1 | 56.1
Reference Case | 2027 | 9 | -39.7
Reference Case | 2027 | 2 | 64.3
Reference Case | 2027 | 16 | -28.9
Reference Case | 2027 | 10 | -40
Reference Case | 2027 | 14 | -91.7
Reference Case | 2027 | 10 | -35.3
Reference Case | 2027 | 39 | 59.1
Reference Case | 2027 | 9 | 7.8
Reference Case | 2027 | 18 | -71.3
Reference Case | 2027 | 11 | 26.6
Reference Case | 2027 | 41 | -30
Reference Case | 2027 | 8 | 23.4
Reference Case | 2027 | 17 | -38.2
Reference Case | 2027 | 9 | -39.4
Reference Case | 2027 | 10 | -42.7
Reference Case | 2027 | 4 | -35.2
Reference Case | 2027 | 13 | -26
Reference Case | 2027 | 13 | -50.4
Reference Case | 2027 | 15 | -20.3
Reference Case | 2027 | 11 | -58.4
Reference Case | 2027 | 16 | 28.8
Reference Case | 2027 | 1 | 52.9
Reference Case | 2027 | 1 | -56
Reference Case | 2027 | 3 | 40.5
Reference Case | 2027 | 15 | -92.3
Reference Case | 2027 | 6 | 57.5
Reference Case | 2027 | 9 | -46.9
Reference Case | 2027 | 10 | 58.1
Reference Case | 2027 | 4 | 34
Reference Case | 2027 | 2 | 45.5
Reference Case | 2027 | 14 | -28.9
Reference Case | 2027 | 9 | -58.6
Reference Case | 2027 | 25 | -51.4
Reference Case | 2027 | 16 | 51.3
Reference Case | 2027 | 23 | 46.1
Reference Case | 2027 | 6 | -53.4
Reference Case | 2027 | 5 | 49.3
Reference Case | 2027 | 7 | 31.1
Reference Case | 2027 | 8 | -45.2
Reference Case | 2027 | 10 | -25.1
Reference Case | 2027 | 12 | -46.3
Reference Case | 2027 | 2 | 60.9
Reference Case | 2027 | 17 | -92.4
Reference Case | 2027 | 1 | 55.1
Reference Case | 2027 | 3 | 51.3
Reference Case | 2027 | 3 | -38
Reference Case | 2027 | 11 | -36.3
Reference Case | 2027 | 12 | -34.2
Reference Case | 2027 | 4 | 49
Reference Case | 2027 | 13 | 21.4
Reference Case | 2027 | 13 | 50.2
Reference Case | 2027 | 3 | -37.9
Reference Case | 2027 | 13 | -32.1
Reference Case | 2027 | 20 | -69.9
Reference Case | 2027 | 2 | 61.5
Reference Case | 2027 | 14 | 27.8
Reference Case | 2027 | 6 | -45.5
Reference Case | 2027 | 19 | -63.4
Reference Case | 2027 | 15 | -22.9
Reference Case | 2027 | 2 | 73.6
Reference Case | 2027 | 13 | -36.1
Reference Case | 2027 | 2 | 49.8
Reference Case | 2027 | 22 | -32.8
Reference Case | 2027 | 1 | 105.8
Reference Case | 2027 | 9 | -46
Reference Case | 2027 | 23 | -55.8
Reference Case | 2027 | 6 | 44.5
Reference Case | 2027 | 2 | 56.8
Reference Case | 2027 | 11 | -21.6
Reference Case | 2027 | 14 | 35.6
Reference Case | 2027 | 18 | -57.4
Reference Case | 2027 | 15 | -26.2
Reference Case | 2027 | 6 | 23.9
Reference Case | 2027 | 23 | -45.9
Reference Case | 2027 | 7 | 26.9
Reference Case | 2027 | 28 | -54.5
Reference Case | 2027 | 6 | -46.7
Reference Case | 2027 | 19 | 50
Reference Case | 2027 | 19 | 23.2
Reference Case | 2027 | 14 | -33.7
Reference Case | 2027 | 18 | -124.9
Reference Case | 2027 | 17 | -28.7
Reference Case | 2027 | 12 | -19.3
Reference Case | 2027 | 19 | 86.8
Reference Case | 2027 | 25 | 54.6
Reference Case | 2027 | 13 | 22.9
Reference Case | 2027 | 12 | 20.8
Reference Case | 2027 | 20 | -37.8
Reference Case | 2027 | 22 | 21.7
Reference Case | 2027 | 17 | 18
Reference Case | 2027 | 20 | -127.5
Reference Case | 2027 | 43 | -73.2
Reference Case | 2027 | 6 | 66.5
Reference Case | 2027 | 32 | 39
Reference Case | 2027 | 11 | 32.7
Reference Case | 2027 | 13 | -70
Reference Case | 2027 | 7 | -23.6
Reference Case | 2027 | 1 | -51.1
Reference Case | 2027 | 5 | 31.3
Reference Case | 2027 | 1 | 64.4
Reference Case | 2027 | 16 | 43.1
Reference Case | 2027 | 14 | -57.7
Reference Case | 2027 | 14 | 42.4
Reference Case | 2027 | 10 | -9.9
Reference Case | 2027 | 23 | 49.2
Reference Case | 2027 | 15 | -12.2
Reference Case | 2027 | 16 | -47.9
Reference Case | 2027 | 12 | -34
Reference Case | 2027 | 14 | -21.2
Reference Case | 2027 | 27 | -96
Reference Case | 2027 | 21 | -42.8
Reference Case | 2027 | 5 | 33.8
Reference Case | 2027 | 14 | 32.7
Reference Case | 2027 | 8 | 44.2
Reference Case | 2027 | 14 | 41.9
Reference Case | 2027 | 22 | 61.9
Reference Case | 2027 | 23 | 71.2
Reference Case | 2027 | 15 | 47.9
Reference Case | 2027 | 11 | 43.7
Reference Case | 2027 | 14 | 38
Reference Case | 2027 | 13 | -59.9
Reference Case | 2027 | 9 | 40.1
Reference Case | 2027 | 45 | -87.4
Reference Case | 2027 | 4 | 47.7
Reference Case | 2027 | 8 | 27.9
Reference Case | 2027 | 23 | 28.6
Reference Case | 2027 | 17 | -62.4
Reference Case | 2027 | 24 | -47.9
Reference Case | 2027 | 18 | 25.1
Reference Case | 2027 | 16 | 30.4
Reference Case | 2027 | 15 | -15.8
Reference Case | 2027 | 1 | 45.8
Reference Case | 2027 | 11 | -50.1
Reference Case | 2027 | 7 | -43.7
Reference Case | 2027 | 12 | 31.8
Reference Case | 2027 | 12 | -56.9
Reference Case | 2027 | 33 | 77.3
Reference Case | 2027 | 9 | -61
Reference Case | 2027 | 32 | 65.6
Reference Case | 2027 | 10 | 7.8
Reference Case | 2027 | 9 | 50.5
Reference Case | 2027 | 7 | -7.4
Reference Case | 2027 | 23 | 55.8
Reference Case | 2027 | 8 | -8.7
Reference Case | 2027 | 14 | 72.9
Reference Case | 2027 | 42 | -41
Reference Case | 2027 | 15 | -54.8
Reference Case | 2027 | 18 | 30.7
Reference Case | 2027 | 14 | -41.8
Reference Case | 2027 | 8 | -52.9
Reference Case | 2027 | 11 | 69.4
Reference Case | 2027 | 7 | -36.4
Reference Case | 2027 | 10 | 44.8
Reference Case | 2027 | 24 | -46.7
Reference Case | 2027 | 19 | -47.3
Reference Case | 2027 | 14 | -66.2
Reference Case | 2027 | 8 | -47.8
Reference Case | 2027 | 14 | 47.1
Reference Case | 2027 | 12 | 72.9
Reference Case | 2027 | 6 | 51.7
Reference Case | 2027 | 5 | -62.6
Reference Case | 2027 | 17 | 48.8
Reference Case | 2027 | 14 | -73.2
Reference Case | 2027 | 5 | 46.5
Reference Case | 2027 | 13 | 71.9
Reference Case | 2027 | 15 | -21.2
Reference Case | 2027 | 12 | 45.9
Reference Case | 2027 | 2 | 52.6
Reference Case | 2027 | 3 | 56.3
Reference Case | 2027 | 6 | -50.9
Reference Case | 2027 | 7 | -45.3
Reference Case | 2027 | 25 | -33.4
Reference Case | 2027 | 18 | 72.3
Reference Case | 2027 | 17 | 45.5
Reference Case | 2027 | 5 | 43
Reference Case | 2027 | 2 | -56.9
Reference Case | 2027 | 15 | 70.8
Reference Case | 2027 | 20 | 43.1
Reference Case | 2027 | 15 | -28.2
Reference Case | 2027 | 8 | 10
Reference Case | 2027 | 11 | -17
Reference Case | 2027 | 5 | -54.1
Reference Case | 2027 | 12 | -36.7
Reference Case | 2027 | 1 | 61.3
Reference Case | 2027 | 2 | -48.3
Reference Case | 2027 | 17 | 108.7
Reference Case | 2027 | 14 | -35.3
Reference Case | 2027 | 15 | 53.5
Reference Case | 2027 | 9 | -31.4
Reference Case | 2027 | 11 | -25.3
Reference Case | 2027 | 14 | -53.6
Reference Case | 2027 | 10 | -31.9
Reference Case | 2027 | 20 | 146.3
Reference Case | 2027 | 1 | -51.5
Reference Case | 2027 | 15 | 60.8
Reference Case | 2027 | 6 | -33.3
Reference Case | 2027 | 5 | -46.3
Reference Case | 2027 | 9 | -26.8
Reference Case | 2027 | 9 | 41.5
Reference Case | 2027 | 19 | -31.8
Reference Case | 2027 | 12 | 79.9
Reference Case | 2027 | 14 | -17.2
Reference Case | 2027 | 15 | -32.3
Reference Case | 2027 | 18 | 24.4
Reference Case | 2027 | 6 | 28.9
Reference Case | 2027 | 5 | 3.8
Reference Case | 2027 | 16 | -21.7
Reference Case | 2027 | 9 | -44.4
Reference Case | 2027 | 13 | 68.3
Reference Case | 2027 | 8 | -53.8
Reference Case | 2027 | 10 | 39.5
Reference Case | 2027 | 18 | -172.5
Reference Case | 2027 | 17 | -72.1
Reference Case | 2027 | 1 | 51.7
Reference Case | 2027 | 25 | 61.2
Reference Case | 2027 | 19 | 80.9
Reference Case | 2027 | 12 | -72.4
Reference Case | 2027 | 8 | 10.1
Reference Case | 2027 | 11 | -14.3
Reference Case | 2027 | 12 | -31.6
Reference Case | 2027 | 5 | -41.1
Reference Case | 2027 | 13 | -62.9
Reference Case | 2027 | 9 | 60.9
Reference Case | 2027 | 15 | -99.9
Reference Case | 2027 | 19 | -31.1
Reference Case | 2027 | 14 | 32.6
Reference Case | 2027 | 7 | -54.7
Reference Case | 2027 | 15 | -96.9
Reference Case | 2027 | 9 | 64.3
Reference Case | 2027 | 10 | -48.7
Reference Case | 2027 | 18 | -30.8
Reference Case | 2027 | 11 | -44
Reference Case | 2027 | 11 | -90.2
Reference Case | 2027 | 6 | 27.7
Reference Case | 2027 | 12 | -49.9
Reference Case | 2027 | 11 | -20.9
Reference Case | 2027 | 2 | 49.3
Reference Case | 2027 | 10 | -47.1
Reference Case | 2027 | 1 | 39.3
Reference Case | 2027 | 15 | -50.9
Reference Case | 2027 | 14 | -48
Reference Case | 2027 | 6 | 52
Reference Case | 2027 | 2 | 73.3
Reference Case | 2027 | 14 | 48
Reference Case | 2027 | 14 | -17.7
Reference Case | 2027 | 12 | 26
Reference Case | 2027 | 12 | 25
Reference Case | 2027 | 17 | 38.4
Reference Case | 2027 | 12 | -11.5
Reference Case | 2027 | 26 | -34.9
Reference Case | 2027 | 9 | -12.6
Reference Case | 2027 | 20 | -37.9
Reference Case | 2027 | 1 | -48.9
Reference Case | 2027 | 17 | -30.8
Reference Case | 2027 | 13 | 41.1
Reference Case | 2027 | 7 | -42.1
Reference Case | 2027 | 5 | 38.7
Reference Case | 2027 | 11 | 66.6
Reference Case | 2027 | 20 | -41.4
Reference Case | 2027 | 11 | 41.7
Reference Case | 2027 | 8 | 28.8
Reference Case | 2027 | 16 | -127.1
Reference Case | 2027 | 1 | 123.7
Reference Case | 2027 | 6 | -61
Reference Case | 2027 | 2 | 122.9
Reference Case | 2027 | 22 | 62.1
Reference Case | 2027 | 10 | 31.3
Reference Case | 2027 | 6 | 53
Reference Case | 2027 | 5 | -40.2
Reference Case | 2027 | 10 | 49.6
Reference Case | 2027 | 7 | 2.4
Reference Case | 2027 | 3 | 47.2
Reference Case | 2027 | 2 | 40.8
Reference Case | 2027 | 17 | 84.2
Reference Case | 2027 | 17 | -57
Reference Case | 2027 | 8 | -14
Reference Case | 2027 | 5 | 42
Reference Case | 2027 | 8 | 36.8
Reference Case | 2027 | 6 | -32.7
Reference Case | 2027 | 23 | -82.5
Reference Case | 2027 | 27 | -44.2
Reference Case | 2027 | 16 | -73.8
Reference Case | 2027 | 5 | 57.4
Reference Case | 2027 | 11 | -142.4
Reference Case | 2027 | 8 | 53.5
Reference Case | 2027 | 16 | -58.9
Reference Case | 2027 | 20 | -27.5
Reference Case | 2027 | 19 | -21.4
Reference Case | 2027 | 26 | -64.3
Reference Case | 2027 | 3 | -55.9
Reference Case | 2027 | 14 | -58.6
Reference Case | 2027 | 25 | -74.3
Reference Case | 2027 | 13 | -58
Reference Case | 2027 | 20 | 40.4
Reference Case | 2027 | 15 | -33.2
Reference Case | 2027 | 25 | -48.8
Reference Case | 2027 | 2 | 56.7
Reference Case | 2027 | 14 | 35.8
Reference Case | 2027 | 2 | -62.7
Reference Case | 2027 | 9 | -32.3
Reference Case | 2027 | 11 | -57
Reference Case | 2027 | 22 | -101.6
Reference Case | 2027 | 10 | -61.3
Reference Case | 2027 | 4 | -61.7
Reference Case | 2027 | 13 | 70.1
Reference Case | 2027 | 6 | -41.9
Reference Case | 2027 | 9 | 42.8
Reference Case | 2027 | 1 | 63.5
Reference Case | 2027 | 15 | -31.9
Reference Case | 2027 | 10 | 17.1
Reference Case | 2027 | 13 | -22.6
Reference Case | 2027 | 5 | 2.4
Reference Case | 2027 | 7 | -45.9
Reference Case | 2027 | 14 | -63.5
Reference Case | 2027 | 11 | 30.3
Reference Case | 2027 | 14 | -36
Reference Case | 2027 | 3 | 36.1
Reference Case | 2027 | 7 | -11.6
Reference Case | 2027 | 22 | -28.8
Reference Case | 2027 | 2 | -46.6
Reference Case | 2027 | 4 | 69.1
Reference Case | 2027 | 11 | 44.7
Reference Case | 2027 | 9 | 34.3
Reference Case | 2027 | 10 | -41.3
Reference Case | 2027 | 14 | -46.2
Reference Case | 2027 | 8 | 45.6
Reference Case | 2027 | 16 | 44.8
Reference Case | 2027 | 9 | -39.8
Reference Case | 2027 | 26 | -43.8
Reference Case | 2027 | 16 | -34.3
Reference Case | 2027 | 12 | 20.9
Reference Case | 2027 | 20 | -31.7
Reference Case | 2027 | 26 | -37.8
Reference Case | 2027 | 14 | 54.6
Reference Case | 2027 | 15 | -51.7
Reference Case | 2027 | 11 | -20.3
Reference Case | 2027 | 12 | 19.8
Reference Case | 2027 | 14 | -27.9
Reference Case | 2027 | 5 | -41.6
Reference Case | 2027 | 10 | -24.3
Reference Case | 2027 | 8 | 44.5
Reference Case | 2027 | 7 | -106.8
Reference Case | 2027 | 9 | 71.6
Reference Case | 2027 | 14 | -48.1
Reference Case | 2027 | 14 | -27
Reference Case | 2027 | 12 | -24.6
Reference Case | 2027 | 49 | -90.8
Reference Case | 2027 | 17 | -26
Reference Case | 2027 | 8 | 29.6
Reference Case | 2027 | 9 | -78.2
Reference Case | 2027 | 9 | 45.9
Reference Case | 2027 | 13 | -12.1
Reference Case | 2027 | 11 | -41.5
Reference Case | 2027 | 15 | -29.5
Reference Case | 2027 | 3 | 43.8
Reference Case | 2027 | 4 | -45.2
Reference Case | 2027 | 8 | 33.2
Reference Case | 2027 | 9 | -29.3
Reference Case | 2027 | 1 | -68.6
Reference Case | 2027 | 7 | 16.2
Reference Case | 2027 | 13 | 42
Reference Case | 2027 | 9 | -38
Reference Case | 2027 | 9 | 25.2
Reference Case | 2027 | 12 | -30.1
Reference Case | 2027 | 57 | -46.5
Reference Case | 2027 | 9 | -12.5
Reference Case | 2027 | 14 | -64.1
Reference Case | 2027 | 8 | -9.1
Reference Case | 2027 | 16 | -69.9
Reference Case | 2027 | 15 | 47.3
Reference Case | 2027 | 8 | -23.2
Reference Case | 2027 | 16 | 43.8
Reference Case | 2027 | 9 | 9.6
Reference Case | 2027 | 14 | 39.6
Reference Case | 2027 | 17 | -44.7
Reference Case | 2027 | 13 | -79.9
Reference Case | 2027 | 12 | -16.1
Reference Case | 2027 | 8 | -47.1
Reference Case | 2027 | 11 | 61.3
Reference Case | 2027 | 11 | -52.1
Reference Case | 2027 | 13 | -30.5
Reference Case | 2027 | 9 | -26.6
Reference Case | 2027 | 42 | -68.8
Reference Case | 2027 | 12 | -37
Reference Case | 2027 | 45 | -51.3
Reference Case | 2027 | 11 | -47.1
Reference Case | 2027 | 11 | -32.1
Reference Case | 2027 | 8 | 26.8
Reference Case | 2027 | 26 | -68.3
Reference Case | 2027 | 21 | -36
Reference Case | 2027 | 8 | -19.7
Reference Case | 2027 | 10 | 66.9
Reference Case | 2027 | 8 | 19.2
Reference Case | 2027 | 13 | -96.3
Reference Case | 2027 | 11 | -38.4
Reference Case | 2027 | 16 | 61.8
Reference Case | 2027 | 10 | -42
Reference Case | 2027 | 27 | -90.3
Reference Case | 2027 | 7 | 52.6
Reference Case | 2027 | 10 | 29.5
Reference Case | 2027 | 13 | 23.6
Reference Case | 2027 | 14 | -73
Reference Case | 2027 | 6 | 4.3
Reference Case | 2027 | 10 | -6.7
Reference Case | 2027 | 11 | 28.6
Reference Case | 2027 | 19 | -19.3
Reference Case | 2027 | 11 | -51.5
Reference Case | 2027 | 17 | -105.6
Reference Case | 2027 | 13 | 54.1
Reference Case | 2027 | 14 | -60.5
Reference Case | 2027 | 17 | -48.5
Reference Case | 2027 | 13 | -40.3
Reference Case | 2027 | 13 | 18.2
Reference Case | 2027 | 24 | -72
Reference Case | 2027 | 14 | -28.1
Reference Case | 2027 | 13 | 42.9
Reference Case | 2027 | 9 | 10
Reference Case | 2027 | 17 | -40.5
Reference Case | 2027 | 9 | -56.4
Reference Case | 2027 | 8 | -36
Reference Case | 2027 | 16 | -21.2
Reference Case | 2027 | 27 | -33
Reference Case | 2027 | 14 | 7.1
Reference Case | 2027 | 8 | -8.8
Reference Case | 2027 | 8 | 35.3
Reference Case | 2027 | 9 | -19.4
Reference Case | 2027 | 10 | -20.3
Reference Case | 2027 | 6 | 39.7
Reference Case | 2027 | 37 | -129.1
Reference Case | 2027 | 2 | 42.8
Reference Case | 2027 | 24 | 35.8
Reference Case | 2027 | 5 | -39.4
Reference Case | 2027 | 10 | -46.7
Reference Case | 2027 | 10 | 39.8
Reference Case | 2027 | 6 | 48.2
Reference Case | 2027 | 12 | -42.6
Reference Case | 2027 | 6 | 40.4
Reference Case | 2027 | 6 | -45.6
Reference Case | 2027 | 5 | -47.7
Reference Case | 2027 | 7 | 5.7
Reference Case | 2027 | 16 | -9
Reference Case | 2027 | 8 | 36.2
Reference Case | 2027 | 9 | -36.2
Reference Case | 2027 | 13 | -36.3
Reference Case | 2027 | 14 | 66.3
Reference Case | 2027 | 15 | 39.1
Reference Case | 2027 | 31 | 81.8
Reference Case | 2027 | 19 | -88.7
Reference Case | 2027 | 14 | 52.2
Reference Case | 2027 | 11 | 25.9
Reference Case | 2027 | 8 | -37.9
Reference Case | 2027 | 12 | -29.3
Reference Case | 2027 | 13 | -7.4
Reference Case | 2027 | 10 | -22.1
Reference Case | 2027 | 21 | -27.3
Reference Case | 2027 | 54 | -65
Reference Case | 2027 | 17 | -47.6
Reference Case | 2027 | 12 | -27
Reference Case | 2027 | 11 | -51.1
Reference Case | 2027 | 9 | 72
Reference Case | 2027 | 18 | -34.4
Reference Case | 2027 | 6 | -30.3
Reference Case | 2027 | 6 | -28.3
Reference Case | 2027 | 16 | -29.5
Reference Case | 2027 | 1 | 55.8
Reference Case | 2027 | 21 | -199.2
Reference Case | 2027 | 8 | 100.8
Reference Case | 2027 | 10 | 25.8
Reference Case | 2027 | 12 | 40.3
Reference Case | 2027 | 20 | 51.5
Reference Case | 2027 | 12 | -14.7
Reference Case | 2027 | 24 | 49.5
Reference Case | 2027 | 7 | 6.2
Reference Case | 2027 | 15 | 49.8
Reference Case | 2027 | 20 | -39.6
Reference Case | 2027 | 7 | 9.6
Reference Case | 2027 | 40 | -52.7
Reference Case | 2027 | 8 | 30.5
Reference Case | 2027 | 14 | -23.7
Reference Case | 2027 | 17 | -45.9
Reference Case | 2027 | 24 | -41.4
Reference Case | 2027 | 4 | 66.3
Reference Case | 2027 | 10 | -27.4
Reference Case | 2027 | 11 | -27.6
Reference Case | 2027 | 1 | 53.5
Reference Case | 2027 | 24 | 50.9
Reference Case | 2027 | 7 | -38.8
Reference Case | 2027 | 13 | 31.7
Reference Case | 2027 | 10 | 24.7
Reference Case | 2027 | 10 | -25.2
Reference Case | 2027 | 14 | -51.2
Reference Case | 2027 | 8 | 31.7
Reference Case | 2027 | 12 | -37.4
Reference Case | 2027 | 10 | -18.1
Reference Case | 2027 | 20 | 45.3
Reference Case | 2027 | 22 | -35.7
Reference Case | 2027 | 11 | -63.5
Reference Case | 2027 | 10 | -42.8
Reference Case | 2027 | 20 | 80
Reference Case | 2027 | 1 | 71
Reference Case | 2027 | 9 | 22.6
Reference Case | 2027 | 3 | 51.7
Reference Case | 2027 | 7 | -24.6
Reference Case | 2027 | 32 | -69.7
Reference Case | 2027 | 6 | -33.1
Reference Case | 2027 | 7 | 51.2
Reference Case | 2027 | 3 | -31.7
Reference Case | 2027 | 7 | 40.7
Reference Case | 2027 | 8 | -69.1
Reference Case | 2027 | 15 | -52.2
Reference Case | 2027 | 8 | -36.1
Reference Case | 2027 | 12 | -51.9
Reference Case | 2027 | 10 | 21.6
Reference Case | 2027 | 8 | -30.3
Reference Case | 2027 | 26 | -35.3
Reference Case | 2027 | 12 | -38
Reference Case | 2027 | 17 | -56.9
Reference Case | 2027 | 10 | 52.7
Reference Case | 2027 | 29 | -112.7
Reference Case | 2027 | 19 | -27.2
Reference Case | 2027 | 6 | 32.1
Reference Case | 2027 | 5 | 32.6
Reference Case | 2027 | 10 | -60
Reference Case | 2027 | 14 | 54.8
Reference Case | 2027 | 29 | 31.2
Reference Case | 2027 | 14 | -26.9
Reference Case | 2027 | 12 | 7.9
Reference Case | 2027 | 10 | -22.8
Reference Case | 2027 | 10 | 28.4
Reference Case | 2027 | 11 | 40.4
Reference Case | 2027 | 11 | 15.9
Reference Case | 2027 | 5 | -47
Reference Case | 2027 | 3 | -40.4
Reference Case | 2027 | 7 | 39.4
Reference Case | 2027 | 7 | -36.9
Reference Case | 2027 | 8 | 45.9
Reference Case | 2027 | 3 | -44.4
Reference Case | 2027 | 18 | 78.8
Reference Case | 2027 | 22 | -29.7
Reference Case | 2027 | 38 | -67.6
Reference Case | 2027 | 8 | 33.3
Reference Case | 2027 | 18 | 65.5
Reference Case | 2027 | 14 | 34.2
Reference Case | 2027 | 19 | -127.2
Reference Case | 2027 | 27 | -132.2
Reference Case | 2027 | 2 | 55.2
Reference Case | 2027 | 17 | 51.1
Reference Case | 2027 | 3 | -48.6
Reference Case | 2027 | 18 | -38.5
Reference Case | 2027 | 35 | 50.4
Reference Case | 2027 | 27 | 90.6
Reference Case | 2027 | 19 | -47.8
Reference Case | 2027 | 11 | -34.1
Reference Case | 2027 | 18 | 33.2
Reference Case | 2027 | 4 | 57.4
Reference Case | 2027 | 14 | -92.7
Reference Case | 2027 | 12 | -50.5
Reference Case | 2027 | 12 | 48.5
Reference Case | 2027 | 16 | 22.9
Reference Case | 2027 | 13 | -36.5
Reference Case | 2027 | 5 | -44.1
Reference Case | 2027 | 7 | 5.3
Reference Case | 2027 | 9 | 11.2
Reference Case | 2027 | 18 | -67.5
Reference Case | 2027 | 11 | -25.9
Reference Case | 2027 | 1 | -47.5
Reference Case | 2027 | 11 | 44.1
Reference Case | 2027 | 8 | 56.2
Reference Case | 2027 | 1 | 65.9
Reference Case | 2027 | 1 | -69.1
Reference Case | 2027 | 1 | -57.8
Reference Case | 2027 | 6 | -44.5
Reference Case | 2027 | 5 | -57
Reference Case | 2027 | 2 | -60.8
Reference Case | 2027 | 9 | -12.9
Reference Case | 2027 | 2 | -45
Reference Case | 2027 | 33 | -41.7
Reference Case | 2027 | 17 | -84.5
Reference Case | 2027 | 28 | -49.2
Reference Case | 2027 | 1 | 40.2
Reference Case | 2027 | 11 | -21.7
Reference Case | 2027 | 2 | 43.8
Reference Case | 2027 | 2 | -44.5
Reference Case | 2027 | 6 | -16.9
Reference Case | 2027 | 14 | -34.8
Reference Case | 2027 | 2 | 44.9
Reference Case | 2027 | 12 | 19.6
Reference Case | 2027 | 8 | 38.2
Reference Case | 2027 | 16 | -31.5
Reference Case | 2028 | 0 | 0
Reference Case | 2028 | 6 | -19.3
Reference Case | 2028 | 1 | 0.3
Reference Case | 2028 | 1 | -6.6
Reference Case | 2028 | 2 | -15
Reference Case | 2028 | 1 | 2.9
Reference Case | 2028 | 3 | -9.3
Reference Case | 2028 | 1 | 0.7
Reference Case | 2028 | 2 | -8.2
Reference Case | 2028 | 2 | 2.1
Reference Case | 2028 | 1 | -0.2
Reference Case | 2028 | 1 | 3
Reference Case | 2028 | 1 | 5.1
Reference Case | 2028 | 2 | 16.2
Reference Case | 2028 | 1 | -9.6
Reference Case | 2028 | 1 | 0.8
Reference Case | 2028 | 1 | -3.8
Reference Case | 2028 | 3 | 2.4
Reference Case | 2028 | 1 | -20.7
Reference Case | 2028 | 1 | -9.3
Reference Case | 2028 | 1 | 4.1
Reference Case | 2028 | 1 | -8.3
Reference Case | 2028 | 2 | -13.8
Reference Case | 2028 | 1 | 7.8
Reference Case | 2028 | 2 | -20.9
Reference Case | 2028 | 1 | -2.2
Reference Case | 2028 | 1 | 8.9
Reference Case | 2028 | 1 | -18.9
Reference Case | 2028 | 3 | 9.1
Reference Case | 2028 | 1 | -10.5
Reference Case | 2028 | 5 | 9.8
Reference Case | 2028 | 1 | -5.2
Reference Case | 2028 | 2 | -6.9
Reference Case | 2028 | 2 | 22.5
Reference Case | 2028 | 2 | -1.2
Reference Case | 2028 | 1 | 8.4
Reference Case | 2028 | 1 | -6.3
Reference Case | 2028 | 1 | -1.5
Reference Case | 2028 | 1 | 28.4
Reference Case | 2028 | 1 | 13.9
Reference Case | 2028 | 2 | -10
Reference Case | 2028 | 1 | -8.6
Reference Case | 2028 | 1 | 12.1
Reference Case | 2028 | 2 | -14.6
Reference Case | 2028 | 1 | 9.5
Reference Case | 2028 | 1 | -4.1
Reference Case | 2028 | 1 | 15.3
Reference Case | 2028 | 1 | 5.9
Reference Case | 2028 | 2 | 9.7
Reference Case | 2028 | 2 | 13
Reference Case | 2028 | 2 | -15.8
Reference Case | 2028 | 2 | -15.6
Reference Case | 2028 | 1 | 12.6
Reference Case | 2028 | 1 | -8.9
Reference Case | 2028 | 1 | 12.4
Reference Case | 2028 | 1 | -2
Reference Case | 2028 | 1 | -3.6
Reference Case | 2028 | 1 | 13.8
Reference Case | 2028 | 2 | 8.4
Reference Case | 2028 | 1 | -1.8
Reference Case | 2028 | 5 | -12.1
Reference Case | 2028 | 1 | -16.6
Reference Case | 2028 | 3 | -21.1
Reference Case | 2028 | 2 | 5.8
Reference Case | 2028 | 1 | 5.2
Reference Case | 2028 | 1 | -16.2
Reference Case | 2028 | 6 | 12.2
Reference Case | 2028 | 1 | 1.2
Reference Case | 2028 | 1 | -20.5
Reference Case | 2028 | 3 | -6.9
Reference Case | 2028 | 1 | 9.1
Reference Case | 2028 | 1 | 11.8
Reference Case | 2028 | 2 | -0.4
Reference Case | 2028 | 1 | -12.5
Reference Case | 2028 | 2 | 11.4
Reference Case | 2028 | 2 | -9.5
Reference Case | 2028 | 1 | 1.8
Reference Case | 2028 | 2 | 8.9
Reference Case | 2028 | 1 | -1.9
Reference Case | 2028 | 1 | -7.4
Reference Case | 2028 | 1 | 12.9
Reference Case | 2028 | 2 | -21.5
Reference Case | 2028 | 1 | -1.6
Reference Case | 2028 | 1 | 3.2
Reference Case | 2028 | 2 | -24.7
Reference Case | 2028 | 1 | 2
Reference Case | 2028 | 2 | -8.8
Reference Case | 2028 | 1 | 18.6
Reference Case | 2028 | 1 | -0.5
Reference Case | 2028 | 1 | 29.8
Reference Case | 2028 | 1 | -13.2
Reference Case | 2028 | 1 | 13
Reference Case | 2028 | 5 | -23.5
Reference Case | 2028 | 2 | 4.5
Reference Case | 2028 | 1 | -0.7
Reference Case | 2028 | 2 | 5.7
Reference Case | 2028 | 1 | -14
Reference Case | 2028 | 1 | 6.7
Reference Case | 2028 | 1 | 9.9
Reference Case | 2028 | 3 | 8.1
Reference Case | 2028 | 1 | 2.5
Reference Case | 2028 | 1 | 3.4
Reference Case | 2028 | 1 | -17
Reference Case | 2028 | 1 | -16.1
Reference Case | 2028 | 4 | -12.5
Reference Case | 2028 | 2 | 1.6
Reference Case | 2028 | 1 | -6.2
Reference Case | 2028 | 1 | -18.7
Reference Case | 2028 | 1 | -5.3
Reference Case | 2028 | 1 | 17.4
Reference Case | 2028 | 1 | 19.3
Reference Case | 2028 | 1 | 20.8
Reference Case | 2028 | 2 | -1.9
Reference Case | 2028 | 1 | -1
Reference Case | 2028 | 1 | 8.5
Reference Case | 2028 | 1 | -12.9
Reference Case | 2028 | 4 | -25.8
Reference Case | 2028 | 1 | 18
Reference Case | 2028 | 5 | 23.4
Reference Case | 2028 | 1 | -0.6
Reference Case | 2028 | 1 | -9.9
Reference Case | 2028 | 1 | 3.3
Reference Case | 2028 | 1 | -1.7
Reference Case | 2028 | 2 | 13.7
Reference Case | 2028 | 1 | 19.7
Reference Case | 2028 | 1 | -17.7
Reference Case | 2028 | 1 | 1.1
Reference Case | 2028 | 1 | -19.7
Reference Case | 2028 | 1 | 8.7
Reference Case | 2028 | 1 | -1.1
Reference Case | 2028 | 1 | -6.7
Reference Case | 2028 | 1 | -3
Reference Case | 2028 | 1 | 0.9
Reference Case | 2028 | 1 | 7.6
Reference Case | 2028 | 3 | 10.3
Reference Case | 2028 | 2 | 18.1
Reference Case | 2028 | 10 | 36.9
Reference Case | 2028 | 1 | -4.3
Reference Case | 2028 | 2 | 5.3
Reference Case | 2028 | 3 | 3.4
Reference Case | 2028 | 3 | -7.7
Reference Case | 2028 | 1 | 16.2
Reference Case | 2028 | 1 | -6.8
Reference Case | 2028 | 3 | 4.9
Reference Case | 2028 | 1 | -14.8
Reference Case | 2028 | 1 | -6.9
Reference Case | 2028 | 2 | 11
Reference Case | 2028 | 1 | -1.3
Reference Case | 2028 | 1 | -3.9
Reference Case | 2028 | 1 | 2.7
Reference Case | 2028 | 2 | -9
Reference Case | 2028 | 1 | -10.3
Reference Case | 2028 | 3 | 2.8
Reference Case | 2028 | 1 | 11.4
Reference Case | 2028 | 2 | -6.8
Reference Case | 2028 | 1 | 15.8
Reference Case | 2028 | 3 | -8.1
Reference Case | 2028 | 2 | -5.4
Reference Case | 2028 | 3 | 8.7
Reference Case | 2028 | 1 | 0.6
Reference Case | 2028 | 1 | -28
Reference Case | 2028 | 1 | 1.7
Reference Case | 2028 | 1 | -12.4
Reference Case | 2028 | 2 | 1.4
Reference Case | 2028 | 1 | 4.2
Reference Case | 2028 | 1 | 14.2
Reference Case | 2028 | 2 | 10.2
Reference Case | 2028 | 1 | -0.9
Reference Case | 2028 | 1 | 6.5
Reference Case | 2028 | 1 | -13.4
Reference Case | 2028 | 1 | 7
Reference Case | 2028 | 1 | -8
Reference Case | 2028 | 1 | -6.1
Reference Case | 2028 | 1 | 16.1
Reference Case | 2028 | 3 | -11.1
Reference Case | 2028 | 1 | -20.1
Reference Case | 2028 | 1 | 0.4
Reference Case | 2028 | 9 | -13.6
Reference Case | 2028 | 1 | 5.8
Reference Case | 2028 | 1 | -4.4
Reference Case | 2028 | 1 | 4.6
Reference Case | 2028 | 7 | 16.1
Reference Case | 2028 | 2 | 14.5
Reference Case | 2028 | 2 | 7.6
Reference Case | 2028 | 1 | 11.5
Reference Case | 2028 | 1 | -2.1
Reference Case | 2028 | 1 | 21.3
Reference Case | 2028 | 2 | 14.7
Reference Case | 2028 | 2 | -10.5
Reference Case | 2028 | 1 | 7.4
Reference Case | 2028 | 4 | -18.7
Reference Case | 2028 | 1 | 3.1
Reference Case | 2028 | 2 | 4.6
Reference Case | 2028 | 2 | -16
Reference Case | 2028 | 6 | -45.8
Reference Case | 2028 | 7 | 30.9
Reference Case | 2028 | 2 | 4.9
Reference Case | 2028 | 1 | -16.7
Reference Case | 2028 | 1 | -17.1
Reference Case | 2028 | 2 | -15.4
Reference Case | 2028 | 1 | -3.1
Reference Case | 2028 | 4 | -13.6
Reference Case | 2028 | 4 | 2.3
Reference Case | 2028 | 1 | 17
Reference Case | 2028 | 2 | 16.9
Reference Case | 2028 | 1 | 21.8
Reference Case | 2028 | 1 | -25.5
Reference Case | 2028 | 1 | 17.7
Reference Case | 2028 | 2 | -2.6
Reference Case | 2028 | 1 | -15.1
Reference Case | 2028 | 1 | -2.7
Reference Case | 2028 | 2 | 12.4
Reference Case | 2028 | 1 | 6.6
Reference Case | 2028 | 3 | 4.1
Reference Case | 2028 | 1 | -14.1
Reference Case | 2028 | 1 | 8.8
Reference Case | 2028 | 2 | 6.5
Reference Case | 2028 | 2 | -9.6
Reference Case | 2028 | 9 | -22.6
Reference Case | 2028 | 1 | 2.4
Reference Case | 2028 | 5 | 53.1
Reference Case | 2028 | 1 | -4.5
Reference Case | 2028 | 3 | 12.4
Reference Case | 2028 | 1 | -16.4
Reference Case | 2028 | 6 | -15
Reference Case | 2028 | 4 | -27.5
Reference Case | 2028 | 4 | 65.2
Reference Case | 2028 | 1 | -7.7
Reference Case | 2028 | 1 | -8.5
Reference Case | 2028 | 2 | 8.7
Reference Case | 2028 | 2 | -8.7
Reference Case | 2028 | 2 | 11.7
Reference Case | 2028 | 1 | -8.4
Reference Case | 2028 | 3 | 8.2
Reference Case | 2028 | 1 | 4.7
Reference Case | 2028 | 3 | 14.8
Reference Case | 2028 | 7 | -29.9
Reference Case | 2028 | 2 | 14.9
Reference Case | 2028 | 7 | -14.9
Reference Case | 2028 | 8 | 18
Reference Case | 2028 | 1 | -9.1
Reference Case | 2028 | 3 | -6.1
Reference Case | 2028 | 1 | 0.1
Reference Case | 2028 | 1 | -24.5
Reference Case | 2028 | 1 | 21.6
Reference Case | 2028 | 1 | -4.2
Reference Case | 2028 | 1 | 18.1
Reference Case | 2028 | 2 | 7.2
Reference Case | 2028 | 8 | -27.8
Reference Case | 2028 | 7 | 16.7
Reference Case | 2028 | 7 | 23.5
Reference Case | 2028 | 2 | -9.4
Reference Case | 2028 | 1 | -10.7
Reference Case | 2028 | 2 | -12
Reference Case | 2028 | 3 | -11.6
Reference Case | 2028 | 2 | 0.8
Reference Case | 2028 | 1 | 13.7
Reference Case | 2028 | 4 | 9.8
Reference Case | 2028 | 5 | -10
Reference Case | 2028 | 3 | 7.6
Reference Case | 2028 | 2 | -9.3
Reference Case | 2028 | 3 | 11.1
Reference Case | 2028 | 2 | -3
Reference Case | 2028 | 5 | 20.4
Reference Case | 2028 | 2 | 31.5
Reference Case | 2028 | 10 | -39.5
Reference Case | 2028 | 2 | 14.1
Reference Case | 2028 | 3 | 14.4
Reference Case | 2028 | 2 | -1.7
Reference Case | 2028 | 17 | 94.7
Reference Case | 2028 | 8 | -40.7
Reference Case | 2028 | 7 | 10
Reference Case | 2028 | 1 | 3.9
Reference Case | 2028 | 2 | -12.1
Reference Case | 2028 | 1 | -7.9
Reference Case | 2028 | 2 | 42.3
Reference Case | 2028 | 1 | 6.3
Reference Case | 2028 | 1 | 14.9
Reference Case | 2028 | 4 | -16.3
Reference Case | 2028 | 2 | -6.7
Reference Case | 2028 | 1 | 14.5
Reference Case | 2028 | 1 | -5.1
Reference Case | 2028 | 1 | 2.3
Reference Case | 2028 | 1 | 10.7
Reference Case | 2028 | 1 | -17.3
Reference Case | 2028 | 1 | 2.6
Reference Case | 2028 | 1 | 1.3
Reference Case | 2028 | 1 | 1.4
Reference Case | 2028 | 20 | 29.2
Reference Case | 2028 | 3 | -3
Reference Case | 2028 | 2 | 4
Reference Case | 2028 | 1 | -23.6
Reference Case | 2028 | 3 | -23.2
Reference Case | 2028 | 1 | -3.7
Reference Case | 2028 | 2 | 15.3
Reference Case | 2028 | 1 | 2.1
Reference Case | 2028 | 1 | -29.4
Reference Case | 2028 | 1 | 8.2
Reference Case | 2028 | 1 | 5.3
Reference Case | 2028 | 2 | -12.5
Reference Case | 2028 | 2 | -12.4
Reference Case | 2028 | 3 | 5.2
Reference Case | 2028 | 1 | -2.8
Reference Case | 2028 | 1 | -7.6
Reference Case | 2028 | 3 | 4.5
Reference Case | 2028 | 1 | -20
Reference Case | 2028 | 4 | 6.4
Reference Case | 2028 | 28 | 56.8
Reference Case | 2028 | 1 | -11.2
Reference Case | 2028 | 2 | -11.1
Reference Case | 2028 | 14 | 41.1
Reference Case | 2028 | 5 | -14.7
Reference Case | 2028 | 5 | -16.4
Reference Case | 2028 | 1 | -0.3
Reference Case | 2028 | 1 | 1
Reference Case | 2028 | 1 | -5.4
Reference Case | 2028 | 2 | -3.9
Reference Case | 2028 | 2 | 3.5
Reference Case | 2028 | 1 | 9.3
Reference Case | 2028 | 2 | 5.4
Reference Case | 2028 | 4 | -6.9
Reference Case | 2028 | 2 | 27
Reference Case | 2028 | 2 | -7.5
Reference Case | 2028 | 2 | 2.7
Reference Case | 2028 | 2 | -10.6
Reference Case | 2028 | 1 | 6.2
Reference Case | 2028 | 4 | -11.3
Reference Case | 2028 | 3 | -8.6
Reference Case | 2028 | 1 | -15.9
Reference Case | 2028 | 2 | 4.3
Reference Case | 2028 | 3 | -1.4
Reference Case | 2028 | 5 | 1.6
Reference Case | 2028 | 2 | -2.1
Reference Case | 2028 | 2 | -2.2
Reference Case | 2028 | 3 | 1.5
Reference Case | 2028 | 1 | -9.4
Reference Case | 2028 | 1 | -7.2
Reference Case | 2028 | 1 | -12.6
Reference Case | 2028 | 2 | 1.2
Reference Case | 2028 | 1 | -7.3
Reference Case | 2028 | 2 | -0.7
Reference Case | 2028 | 1 | 15.4
Reference Case | 2028 | 1 | -10.6
Reference Case | 2028 | 1 | 28.5
Reference Case | 2028 | 2 | -0.5
Reference Case | 2028 | 2 | 7.3
Reference Case | 2028 | 2 | -18.7
Reference Case | 2028 | 7 | 20.6
Reference Case | 2028 | 10 | -21
Reference Case | 2028 | 17 | -15
Reference Case | 2028 | 8 | -30.6
Reference Case | 2028 | 2 | -22.5
Reference Case | 2028 | 1 | -5.7
Reference Case | 2028 | 2 | 4.7
Reference Case | 2028 | 1 | 6.9
Reference Case | 2028 | 3 | 1
Reference Case | 2028 | 4 | -7.6
Reference Case | 2028 | 1 | 20.7
Reference Case | 2028 | 2 | 1
Reference Case | 2028 | 2 | -1
Reference Case | 2028 | 4 | 4.6
Reference Case | 2028 | 13 | -64.3
Reference Case | 2028 | 13 | 84.2
Reference Case | 2028 | 6 | -9.4
Reference Case | 2028 | 1 | 4.5
Reference Case | 2028 | 3 | -1.6
Reference Case | 2028 | 1 | 1.6
Reference Case | 2028 | 2 | -4.3
Reference Case | 2028 | 2 | 8.1
Reference Case | 2028 | 2 | 14
Reference Case | 2028 | 11 | 13.3
Reference Case | 2028 | 4 | -8.3
Reference Case | 2028 | 1 | 5.7
Reference Case | 2028 | 4 | -1.6
Reference Case | 2028 | 2 | -16.1
Reference Case | 2028 | 5 | 1.1
Reference Case | 2028 | 4 | 14.9
Reference Case | 2028 | 6 | -1.8
Reference Case | 2028 | 7 | -17.3
Reference Case | 2028 | 3 | -1.8
Reference Case | 2028 | 1 | -2.5
Reference Case | 2028 | 3 | 2.9
Reference Case | 2028 | 4 | -3
Reference Case | 2028 | 18 | -30.2
Reference Case | 2028 | 5 | 21.1
Reference Case | 2028 | 1 | 2.8
Reference Case | 2028 | 1 | -10
Reference Case | 2028 | 2 | -11.3
Reference Case | 2028 | 1 | -17.4
Reference Case | 2028 | 1 | 12
Reference Case | 2028 | 17 | -108.6
Reference Case | 2028 | 9 | 15.9
Reference Case | 2028 | 6 | -5
Reference Case | 2028 | 6 | -5.3
Reference Case | 2028 | 2 | 0.3
Reference Case | 2028 | 2 | 16.7
Reference Case | 2028 | 3 | 6.6
Reference Case | 2028 | 1 | -0.1
Reference Case | 2028 | 1 | -11.9
Reference Case | 2028 | 2 | -1.8
Reference Case | 2028 | 4 | 3.5
Reference Case | 2028 | 2 | 12.3
Reference Case | 2028 | 2 | -16.7
Reference Case | 2028 | 1 | -3.5
Reference Case | 2028 | 2 | -16.3
Reference Case | 2028 | 1 | 2.2
Reference Case | 2028 | 2 | -7.3
Reference Case | 2028 | 1 | 3.6
Reference Case | 2028 | 3 | -22.7
Reference Case | 2028 | 1 | 14.7
Reference Case | 2028 | 1 | 24.6
Reference Case | 2028 | 1 | -0.4
Reference Case | 2028 | 1 | 7.2
Reference Case | 2028 | 1 | 33.3
Reference Case | 2028 | 1 | -46.8
Reference Case | 2028 | 5 | -12.4
Reference Case | 2028 | 14 | -37.4
Reference Case | 2028 | 1 | 10.6
Reference Case | 2028 | 2 | 12.8
Reference Case | 2028 | 5 | 27.5
Reference Case | 2028 | 2 | -10.9
Reference Case | 2028 | 1 | -26.9
Reference Case | 2028 | 5 | -19.9
Reference Case | 2028 | 4 | -13.4
Reference Case | 2028 | 4 | 2.1
Reference Case | 2028 | 1 | 5.6
Reference Case | 2028 | 11 | -31.8
Reference Case | 2028 | 1 | 25.6
Reference Case | 2028 | 4 | 13
Reference Case | 2028 | 2 | -2.8
Reference Case | 2028 | 3 | 42.1
Reference Case | 2028 | 1 | -4
Reference Case | 2028 | 3 | 44.2
Reference Case | 2028 | 1 | 14.3
Reference Case | 2028 | 5 | 46.7
Reference Case | 2028 | 3 | -10.4
Reference Case | 2028 | 1 | 1.9
Reference Case | 2028 | 1 | -25.3
Reference Case | 2028 | 2 | 28.2
Reference Case | 2028 | 1 | -7.5
Reference Case | 2028 | 1 | -28.2
Reference Case | 2028 | 7 | -32.8
Reference Case | 2028 | 4 | -17.6
Reference Case | 2028 | 2 | 2.9
Reference Case | 2028 | 1 | -13
Reference Case | 2028 | 3 | 36
Reference Case | 2028 | 2 | 7.1
Reference Case | 2028 | 4 | -6
Reference Case | 2028 | 1 | 20
Reference Case | 2028 | 2 | 5.2
Reference Case | 2028 | 4 | -17.9
Reference Case | 2028 | 3 | -23.5
Reference Case | 2028 | 5 | -28.4
Reference Case | 2028 | 3 | 19.4
Reference Case | 2028 | 2 | -13.7
Reference Case | 2028 | 4 | 14.2
Reference Case | 2028 | 1 | -24.6
Reference Case | 2028 | 2 | 15.5
Reference Case | 2028 | 2 | -17.5
Reference Case | 2028 | 4 | -24.7
Reference Case | 2028 | 1 | 5
Reference Case | 2028 | 2 | 33.4
Reference Case | 2028 | 1 | -6.4
Reference Case | 2028 | 2 | 18.4
Reference Case | 2028 | 9 | -34.8
Reference Case | 2028 | 4 | 18.5
Reference Case | 2028 | 2 | 2.6
Reference Case | 2028 | 1 | -14.5
Reference Case | 2028 | 11 | -46.5
Reference Case | 2028 | 5 | 19.2
Reference Case | 2028 | 2 | -23.8
Reference Case | 2028 | 3 | -25.9
Reference Case | 2028 | 10 | -40.7
Reference Case | 2028 | 8 | 15.3
Reference Case | 2028 | 1 | 10.1
Reference Case | 2028 | 1 | -29.5
Reference Case | 2028 | 18 | -48.6
Reference Case | 2028 | 2 | 17.2
Reference Case | 2028 | 1 | 13.6
Reference Case | 2028 | 1 | 7.9
Reference Case | 2028 | 2 | 10.3
Reference Case | 2028 | 1 | 8.3
Reference Case | 2028 | 6 | -27.8
Reference Case | 2028 | 1 | 10.5
Reference Case | 2028 | 35 | -65.6
Reference Case | 2028 | 1 | 17.5
Reference Case | 2028 | 2 | 17.1
Reference Case | 2028 | 1 | -12.1
Reference Case | 2028 | 2 | 13.5
Reference Case | 2028 | 6 | -27.7
Reference Case | 2028 | 4 | 33.2
Reference Case | 2028 | 16 | -48.7
Reference Case | 2028 | 4 | -13.7
Reference Case | 2028 | 1 | 30.5
Reference Case | 2028 | 1 | 21.1
Reference Case | 2028 | 1 | 14.8
Reference Case | 2028 | 3 | 4.6
Reference Case | 2028 | 1 | 14.1
Reference Case | 2028 | 6 | 37
Reference Case | 2028 | 1 | -15.5
Reference Case | 2028 | 1 | 54.1
Reference Case | 2028 | 2 | -18
Reference Case | 2028 | 1 | -22.7
Reference Case | 2028 | 2 | 21.8
Reference Case | 2028 | 2 | -14.2
Reference Case | 2028 | 1 | -41.1
Reference Case | 2028 | 1 | 9
Reference Case | 2028 | 3 | 3.6
Reference Case | 2028 | 4 | -46.3
Reference Case | 2028 | 2 | -14.4
Reference Case | 2028 | 4 | 15.4
Reference Case | 2028 | 2 | -25.3
Reference Case | 2028 | 2 | -25.7
Reference Case | 2028 | 7 | -27.9
Reference Case | 2028 | 3 | -13.2
Reference Case | 2028 | 2 | -1.3
Reference Case | 2028 | 3 | 45.9
Reference Case | 2028 | 1 | -7.1
Reference Case | 2028 | 1 | -3.2
Reference Case | 2028 | 3 | 9.2
Reference Case | 2028 | 1 | -17.9
Reference Case | 2028 | 1 | -15.6
Reference Case | 2028 | 1 | -8.8
Reference Case | 2028 | 5 | 11.6
Reference Case | 2028 | 2 | -3.4
Reference Case | 2028 | 1 | 27.8
Reference Case | 2028 | 1 | -26.2
Reference Case | 2028 | 1 | -21.1
Reference Case | 2028 | 2 | -14.8
Reference Case | 2028 | 1 | 9.6
Reference Case | 2028 | 17 | 80
Reference Case | 2028 | 1 | 4.9
Reference Case | 2028 | 15 | -36.5
Reference Case | 2028 | 4 | 16.6
Reference Case | 2028 | 3 | -10.5
Reference Case | 2028 | 1 | -25.8
Reference Case | 2028 | 1 | -11.5
Reference Case | 2028 | 1 | 27.1
Reference Case | 2028 | 2 | -13.3
Reference Case | 2028 | 4 | 9
Reference Case | 2028 | 1 | -21.2
Reference Case | 2028 | 1 | -5.8
Reference Case | 2028 | 3 | 31.8
Reference Case | 2028 | 4 | -21.1
Reference Case | 2028 | 1 | 13.3
Reference Case | 2028 | 2 | -7.1
Reference Case | 2028 | 1 | 21.2
Reference Case | 2028 | 2 | 8.8
Reference Case | 2028 | 1 | 16.8
Reference Case | 2028 | 1 | 11
Reference Case | 2028 | 3 | -12.3
Reference Case | 2028 | 2 | -11
Reference Case | 2028 | 1 | 13.1
Reference Case | 2028 | 2 | 16.3
Reference Case | 2028 | 5 | 19.1
Reference Case | 2028 | 2 | 3.6
Reference Case | 2028 | 1 | -11.4
Reference Case | 2028 | 1 | -7
Reference Case | 2028 | 1 | 14.4
Reference Case | 2028 | 7 | 27.5
Reference Case | 2028 | 1 | 10.4
Reference Case | 2028 | 1 | 9.2
Reference Case | 2028 | 1 | -13.8
Reference Case | 2028 | 1 | 10.8
Reference Case | 2028 | 2 | -21.9
Reference Case | 2028 | 3 | -5
Reference Case | 2028 | 2 | -2.7
Reference Case | 2028 | 1 | 22.4
Reference Case | 2028 | 1 | 41.7
Reference Case | 2028 | 2 | -28
Reference Case | 2028 | 2 | 26.7
Reference Case | 2028 | 2 | 13.6
Reference Case | 2028 | 4 | -21.8
Reference Case | 2028 | 3 | 20.7
Reference Case | 2028 | 3 | 10.1
Reference Case | 2028 | 1 | -13.5
Reference Case | 2028 | 2 | -5.3
Reference Case | 2028 | 3 | -32.5
Reference Case | 2028 | 2 | 11.5
Reference Case | 2028 | 18 | -121.2
Reference Case | 2028 | 1 | 16.7
Reference Case | 2028 | 19 | 57.7
Reference Case | 2028 | 10 | -33.1
Reference Case | 2028 | 1 | 26.2
Reference Case | 2028 | 1 | -11
Reference Case | 2028 | 3 | 14
Reference Case | 2028 | 2 | -11.4
Reference Case | 2028 | 1 | 13.2
Reference Case | 2028 | 3 | 7.3
Reference Case | 2028 | 2 | -6
Reference Case | 2028 | 2 | -10.3
Reference Case | 2028 | 1 | 12.8
Reference Case | 2028 | 1 | -3.3
Reference Case | 2028 | 3 | 18.4
Reference Case | 2028 | 1 | 7.7
Reference Case | 2028 | 3 | -20.4
Reference Case | 2028 | 1 | -9
Reference Case | 2028 | 2 | -11.6
Reference Case | 2028 | 1 | 3.5
Reference Case | 2028 | 2 | -24.4
Reference Case | 2028 | 5 | -7.6
Reference Case | 2028 | 2 | 15
Reference Case | 2028 | 1 | -11.7
Reference Case | 2028 | 2 | 9
Reference Case | 2028 | 3 | 12.6
Reference Case | 2028 | 2 | -10.7
Reference Case | 2028 | 1 | -2.9
Reference Case | 2028 | 6 | 24
Reference Case | 2028 | 2 | -15.7
Reference Case | 2028 | 6 | -31.2
Reference Case | 2028 | 3 | 11
Reference Case | 2028 | 3 | 20
Reference Case | 2028 | 1 | -2.3
Reference Case | 2028 | 1 | 10.2
Reference Case | 2028 | 4 | 9.6
Reference Case | 2028 | 4 | -28.6
Reference Case | 2028 | 2 | 15.2
Reference Case | 2028 | 2 | 13.3
Reference Case | 2028 | 1 | 10.9
Reference Case | 2028 | 5 | -8.7
Reference Case | 2028 | 1 | 8.6
Reference Case | 2028 | 2 | 9.4
Reference Case | 2028 | 2 | 20.3
Reference Case | 2028 | 4 | -14
Reference Case | 2028 | 3 | 26.5
Reference Case | 2028 | 3 | -20.8
Reference Case | 2028 | 1 | 16.9
Reference Case | 2028 | 1 | -13.9
Reference Case | 2028 | 4 | 4
Reference Case | 2028 | 19 | 103
Reference Case | 2028 | 18 | -55.7
Reference Case | 2028 | 3 | 15.7
Reference Case | 2028 | 1 | -0.8
Reference Case | 2028 | 2 | 4.1
Reference Case | 2028 | 16 | -78.5
Reference Case | 2028 | 2 | 29.9
Reference Case | 2028 | 2 | 0.9
Reference Case | 2028 | 1 | 11.7
Reference Case | 2028 | 3 | 22.6
Reference Case | 2028 | 1 | 38.1
Reference Case | 2028 | 1 | -29.8
Reference Case | 2028 | 12 | -40.3
Reference Case | 2028 | 1 | -33.6
Reference Case | 2028 | 1 | 43
Reference Case | 2028 | 2 | 23.8
Reference Case | 2028 | 3 | 20.4
Reference Case | 2028 | 2 | -6.2
Reference Case | 2028 | 1 | -33.3
Reference Case | 2028 | 2 | -18.3
Reference Case | 2028 | 2 | 7.7
Reference Case | 2028 | 4 | -25.1
Reference Case | 2028 | 2 | 4.4
Reference Case | 2028 | 2 | -41.6
Reference Case | 2028 | 1 | -19
Reference Case | 2028 | 17 | -32.2
Reference Case | 2028 | 13 | -43.4
Reference Case | 2028 | 6 | -34.8
Reference Case | 2028 | 6 | -34.3
Reference Case | 2028 | 2 | 14.8
Reference Case | 2028 | 2 | 10.7
Reference Case | 2028 | 2 | 22.8
Reference Case | 2028 | 2 | -23.6
Reference Case | 2028 | 1 | 3.8
Reference Case | 2028 | 3 | -23.6
Reference Case | 2028 | 3 | 32.3
Reference Case | 2028 | 1 | 23.3
Reference Case | 2028 | 9 | -38.3
Reference Case | 2028 | 4 | 21.2
Reference Case | 2028 | 17 | -56
Reference Case | 2028 | 3 | 43.4
Reference Case | 2028 | 1 | -6
Reference Case | 2028 | 5 | 18
Reference Case | 2028 | 1 | 21.9
Reference Case | 2028 | 6 | 25.4
Reference Case | 2028 | 5 | 15.2
Reference Case | 2028 | 4 | -29
Reference Case | 2028 | 2 | -26.3
Reference Case | 2028 | 10 | -33.3
Reference Case | 2028 | 5 | -13.1
Reference Case | 2028 | 3 | -15.9
Reference Case | 2028 | 8 | -28.3
Reference Case | 2028 | 1 | -41.2
Reference Case | 2028 | 2 | 3.2
Reference Case | 2028 | 2 | 12.2
Reference Case | 2028 | 1 | 24.2
Reference Case | 2028 | 1 | -26.3
Reference Case | 2028 | 2 | -21.6
Reference Case | 2028 | 3 | -12.4
Reference Case | 2028 | 4 | -28.2
Reference Case | 2028 | 13 | 46.6
Reference Case | 2028 | 3 | -6.3
Reference Case | 2028 | 8 | 20.8
Reference Case | 2028 | 5 | 17.7
Reference Case | 2028 | 3 | -31.7
Reference Case | 2028 | 6 | 33.4
Reference Case | 2028 | 6 | 27.6
Reference Case | 2028 | 4 | -19.7
Reference Case | 2028 | 1 | -11.1
Reference Case | 2028 | 2 | 6.9
Reference Case | 2028 | 3 | 9.5
Reference Case | 2028 | 1 | 20.2
Reference Case | 2028 | 4 | -37
Reference Case | 2028 | 5 | 47.2
Reference Case | 2028 | 2 | -36.6
Reference Case | 2028 | 11 | -45.5
Reference Case | 2028 | 1 | 6.1
Reference Case | 2028 | 4 | 38.8
Reference Case | 2028 | 43 | -37.3
Reference Case | 2028 | 9 | 38.4
Reference Case | 2028 | 1 | -19.1
Reference Case | 2028 | 1 | -21.3
Reference Case | 2028 | 3 | -5.4
Reference Case | 2028 | 1 | -2.6
Reference Case | 2028 | 2 | -23.1
Reference Case | 2028 | 2 | 7.8
Reference Case | 2028 | 3 | -11.3
Reference Case | 2028 | 1 | -16.5
Reference Case | 2028 | 1 | 16.5
Reference Case | 2028 | 3 | -6.7
Reference Case | 2028 | 6 | -36.6
Reference Case | 2028 | 1 | 6.4
Reference Case | 2028 | 1 | -21.7
Reference Case | 2028 | 2 | -9.9
Reference Case | 2028 | 1 | 23.9
Reference Case | 2028 | 3 | 20.1
Reference Case | 2028 | 1 | -11.6
Reference Case | 2028 | 2 | 9.3
Reference Case | 2028 | 4 | -27.7
Reference Case | 2028 | 5 | 18.5
Reference Case | 2028 | 2 | 30.5
Reference Case | 2028 | 1 | 6.8
Reference Case | 2028 | 5 | -16.1
Reference Case | 2028 | 2 | -14
Reference Case | 2028 | 2 | 8.6
Reference Case | 2028 | 1 | 16
Reference Case | 2028 | 1 | 6
Reference Case | 2028 | 1 | 24.5
Reference Case | 2028 | 1 | -18.6
Reference Case | 2028 | 2 | -20.6
Reference Case | 2028 | 1 | 15
Reference Case | 2028 | 1 | -20.3
Reference Case | 2028 | 1 | -13.3
Reference Case | 2028 | 2 | 36
Reference Case | 2028 | 1 | 20.1
Reference Case | 2028 | 1 | -9.2
Reference Case | 2028 | 1 | 9.4
Reference Case | 2028 | 1 | 47.1
Reference Case | 2028 | 1 | 5.5
Reference Case | 2028 | 7 | -29.8
Reference Case | 2028 | 2 | 7.9
Reference Case | 2028 | 2 | 8.2
Reference Case | 2028 | 3 | 33.6
Reference Case | 2028 | 1 | -13.7
Reference Case | 2028 | 3 | 24.9
Reference Case | 2028 | 3 | -16.2
Reference Case | 2028 | 12 | 53.1
Reference Case | 2028 | 5 | -27.4
Reference Case | 2028 | 1 | -5.5
Reference Case | 2028 | 1 | -5.9
Reference Case | 2028 | 4 | 28.5
Reference Case | 2028 | 2 | 5.9
Reference Case | 2028 | 6 | -20.3
Reference Case | 2028 | 2 | 17.9
Reference Case | 2028 | 2 | 19.9
Reference Case | 2028 | 7 | 32.8
Reference Case | 2028 | 5 | -18.6
Reference Case | 2028 | 1 | 36.7
Reference Case | 2028 | 3 | 24
Reference Case | 2028 | 1 | -1.4
Reference Case | 2028 | 1 | 24.9
Reference Case | 2028 | 3 | 5.6
Reference Case | 2028 | 2 | 32.7
Reference Case | 2028 | 2 | -24.6
Reference Case | 2028 | 6 | -22.8
Reference Case | 2028 | 4 | 17.3
Reference Case | 2028 | 1 | -14.9
Reference Case | 2028 | 2 | 14.4
Reference Case | 2028 | 2 | 9.6
Reference Case | 2028 | 2 | 18.9
Reference Case | 2028 | 11 | 30.2
Reference Case | 2028 | 6 | 20.2
Reference Case | 2028 | 2 | 12.1
Reference Case | 2028 | 3 | -7.8
Reference Case | 2028 | 17 | 112.4
Reference Case | 2028 | 3 | -16.3
Reference Case | 2028 | 9 | -15.4
Reference Case | 2028 | 2 | -3.5
Reference Case | 2028 | 2 | -14.1
Reference Case | 2028 | 5 | -9.3
Reference Case | 2028 | 4 | 18
Reference Case | 2028 | 2 | -8.3
Reference Case | 2028 | 3 | 19.9
Reference Case | 2028 | 8 | -23.2
Reference Case | 2028 | 4 | 10.1
Reference Case | 2028 | 2 | -10.4
Reference Case | 2028 | 2 | 2.3
Reference Case | 2028 | 2 | -9.2
Reference Case | 2028 | 3 | -0.1
Reference Case | 2028 | 1 | -9.5
Reference Case | 2028 | 10 | -10.9
Reference Case | 2028 | 2 | 10.6
Reference Case | 2028 | 1 | -7.8
Reference Case | 2028 | 5 | -17.1
Reference Case | 2028 | 4 | 6.8
Reference Case | 2028 | 1 | 18.5
Reference Case | 2028 | 4 | -8.8
Reference Case | 2028 | 1 | 4.4
Reference Case | 2028 | 1 | -22
Reference Case | 2028 | 3 | 4.8
Reference Case | 2028 | 2 | -4.1
Reference Case | 2028 | 3 | -5.8
Reference Case | 2028 | 2 | 24.3
Reference Case | 2028 | 4 | -22.2
Reference Case | 2028 | 6 | -28.7
Reference Case | 2028 | 3 | 13.8
Reference Case | 2028 | 1 | -8.7
Reference Case | 2028 | 3 | 13.3
Reference Case | 2028 | 1 | -11.8
Reference Case | 2028 | 5 | -16.9
Reference Case | 2028 | 1 | 14
Reference Case | 2028 | 2 | -4.8
Reference Case | 2028 | 1 | 23.2
Reference Case | 2028 | 18 | 72.3
Reference Case | 2028 | 4 | -10.2
Reference Case | 2028 | 3 | 0.8
Reference Case | 2028 | 1 | -17.5
Reference Case | 2028 | 1 | 0.5
Reference Case | 2028 | 3 | 8.5
Reference Case | 2028 | 1 | -8.1
Reference Case | 2028 | 3 | -10.8
Reference Case | 2028 | 1 | -5.6
Reference Case | 2028 | 2 | 18.7
Reference Case | 2028 | 1 | -27.5
Reference Case | 2028 | 2 | -15.1
Reference Case | 2028 | 17 | -68.8
Reference Case | 2028 | 13 | -59.2
Reference Case | 2028 | 3 | 29.6
Reference Case | 2028 | 2 | -8.5
Reference Case | 2028 | 2 | -5.7
Reference Case | 2028 | 1 | 14.6
Reference Case | 2028 | 12 | -30.3
Reference Case | 2028 | 1 | -29
Reference Case | 2028 | 17 | -53
Reference Case | 2028 | 2 | 36.1
Reference Case | 2028 | 1 | -19.5
Reference Case | 2028 | 1 | 0.2
Reference Case | 2028 | 6 | -44.9
Reference Case | 2028 | 7 | -12.7
Reference Case | 2028 | 1 | -36.4
Reference Case | 2028 | 2 | -20
Reference Case | 2028 | 2 | -10.2
Reference Case | 2028 | 1 | 10
Reference Case | 2028 | 3 | -26.1
Reference Case | 2028 | 2 | 4.8
Reference Case | 2028 | 1 | 46.2
Reference Case | 2028 | 4 | 28.2
Reference Case | 2028 | 7 | 12
Reference Case | 2028 | 6 | 12
Reference Case | 2028 | 3 | -14.4
Reference Case | 2028 | 2 | 13.9
Reference Case | 2028 | 3 | -8.9
Reference Case | 2028 | 5 | -42.7
Reference Case | 2028 | 4 | 29.8
Reference Case | 2028 | 2 | -25
Reference Case | 2028 | 7 | -20.4
Reference Case | 2028 | 3 | 10.8
Reference Case | 2028 | 21 | 55.3
Reference Case | 2028 | 2 | 1.1
Reference Case | 2028 | 1 | -31.9
Reference Case | 2028 | 1 | -25.7
Reference Case | 2028 | 3 | -14.6
Reference Case | 2028 | 9 | -17.2
Reference Case | 2028 | 4 | -20
Reference Case | 2028 | 2 | 29.2
Reference Case | 2028 | 2 | 16.4
Reference Case | 2028 | 1 | 37.6
Reference Case | 2028 | 2 | -7.9
Reference Case | 2028 | 3 | 29.5
Reference Case | 2028 | 1 | 15.6
Reference Case | 2028 | 2 | 1.5
Reference Case | 2028 | 8 | -22.1
Reference Case | 2028 | 1 | -23.2
Reference Case | 2028 | 4 | 16.8
Reference Case | 2028 | 4 | -39.3
Reference Case | 2028 | 9 | -34.7
Reference Case | 2028 | 1 | -16.3
Reference Case | 2028 | 2 | 39.9
Reference Case | 2028 | 13 | 29.1
Reference Case | 2028 | 2 | -8
Reference Case | 2028 | 3 | -20.2
Reference Case | 2028 | 1 | 16.3
Reference Case | 2028 | 2 | -19
Reference Case | 2028 | 3 | -10
Reference Case | 2028 | 1 | 19
Reference Case | 2028 | 1 | 59.9
Reference Case | 2028 | 1 | 1.5
Reference Case | 2028 | 2 | -17.6
Reference Case | 2028 | 3 | 31
Reference Case | 2028 | 2 | -13.4
Reference Case | 2028 | 5 | 29.5
Reference Case | 2028 | 3 | -24.3
Reference Case | 2028 | 5 | -20.5
Reference Case | 2028 | 1 | 13.5
Reference Case | 2028 | 2 | 16.8
Reference Case | 2028 | 1 | -1.2
Reference Case | 2028 | 1 | 11.9
Reference Case | 2028 | 12 | -30.5
Reference Case | 2028 | 5 | 13.2
Reference Case | 2028 | 2 | -3.3
Reference Case | 2028 | 5 | 46.1
Reference Case | 2028 | 5 | 47.9
Reference Case | 2028 | 4 | -9.9
Reference Case | 2028 | 1 | -22.8
Reference Case | 2028 | 1 | -15.2
Reference Case | 2028 | 1 | -6.5
Reference Case | 2028 | 1 | -37
Reference Case | 2028 | 19 | -17.3
Reference Case | 2028 | 2 | 25.7
Reference Case | 2028 | 1 | -15.7
Reference Case | 2028 | 2 | -19.1
Reference Case | 2028 | 2 | 6.1
Reference Case | 2028 | 1 | 17.3
Reference Case | 2028 | 4 | 34.8
Reference Case | 2028 | 2 | 7.4
Reference Case | 2028 | 1 | -9.8
Reference Case | 2028 | 1 | -4.9
Reference Case | 2028 | 6 | 20.6
Reference Case | 2028 | 2 | 13.4
Reference Case | 2028 | 4 | -29.1
Reference Case | 2028 | 1 | -11.3
Reference Case | 2028 | 1 | -14.7
Reference Case | 2028 | 4 | 26.7
Reference Case | 2028 | 2 | 8
Reference Case | 2028 | 3 | 16.7
Reference Case | 2028 | 1 | -20.9
Reference Case | 2028 | 3 | 25.9
Reference Case | 2028 | 4 | -28.1
Reference Case | 2028 | 8 | -13.9
Reference Case | 2028 | 1 | -33.7
Reference Case | 2028 | 3 | 25.7
Reference Case | 2028 | 3 | 13.5
Reference Case | 2028 | 1 | 31
Reference Case | 2028 | 1 | 41.4
Reference Case | 2028 | 6 | 49.9
Reference Case | 2028 | 3 | 30
Reference Case | 2028 | 4 | 14.1
Reference Case | 2028 | 1 | -19.6
Reference Case | 2028 | 10 | -51.6
Reference Case | 2028 | 1 | 37.8
Reference Case | 2028 | 12 | 43.5
Reference Case | 2028 | 5 | -8.1
Reference Case | 2028 | 5 | 42.1
Reference Case | 2028 | 1 | 17.2
Reference Case | 2028 | 7 | -24.1
Reference Case | 2028 | 2 | 48.1
Reference Case | 2028 | 17 | 43.2
Reference Case | 2028 | 2 | 11.8
Reference Case | 2028 | 6 | 20.8
Reference Case | 2028 | 1 | 4.3
Reference Case | 2028 | 5 | 39.3
Reference Case | 2028 | 1 | 10.3
Reference Case | 2028 | 2 | -9.1
Reference Case | 2028 | 1 | 9.7
Reference Case | 2028 | 2 | 40.9
Reference Case | 2028 | 1 | -12.2
Reference Case | 2028 | 5 | 44.4
Reference Case | 2028 | 7 | 29.1
Reference Case | 2028 | 3 | -18.8
Reference Case | 2028 | 5 | 29.3
Reference Case | 2028 | 1 | -20.6
Reference Case | 2028 | 17 | -122
Reference Case | 2028 | 16 | 72.1
Reference Case | 2028 | 3 | -35.5
Reference Case | 2028 | 18 | 44.3
Reference Case | 2028 | 5 | 4.8
Reference Case | 2028 | 3 | -3.8
Reference Case | 2028 | 20 | 36.9
Reference Case | 2028 | 3 | -0.9
Reference Case | 2028 | 7 | -14.8
Reference Case | 2028 | 4 | 12.3
Reference Case | 2028 | 1 | 7.1
Reference Case | 2028 | 2 | 20.1
Reference Case | 2028 | 2 | -3.6
Reference Case | 2028 | 3 | 5.5
Reference Case | 2028 | 5 | -4
Reference Case | 2028 | 1 | 27.7
Reference Case | 2028 | 2 | 7
Reference Case | 2028 | 11 | -10.1
Reference Case | 2028 | 9 | -40.7
Reference Case | 2028 | 7 | 25.4
Reference Case | 2028 | 14 | -27.7
Reference Case | 2028 | 3 | -17.3
Reference Case | 2028 | 3 | -17.5
Reference Case | 2028 | 1 | -15
Reference Case | 2028 | 4 | 12.8
Reference Case | 2028 | 9 | 25.6
Reference Case | 2028 | 10 | -27.7
Reference Case | 2028 | 20 | 48.2
Reference Case | 2028 | 3 | 9.6
Reference Case | 2028 | 2 | -5.1
Reference Case | 2028 | 22 | 43.9
Reference Case | 2028 | 10 | 22.4
Reference Case | 2028 | 19 | -32.8
Reference Case | 2028 | 6 | -24.4
Reference Case | 2028 | 9 | 24
Reference Case | 2028 | 3 | 11.5
Reference Case | 2028 | 7 | 21.7
Reference Case | 2028 | 1 | -15.3
Reference Case | 2028 | 3 | 4.2
Reference Case | 2028 | 3 | -4.9
Reference Case | 2028 | 1 | 7.5
Reference Case | 2028 | 2 | 18.5
Reference Case | 2028 | 1 | -9.7
Reference Case | 2028 | 1 | -35.7
Reference Case | 2028 | 2 | 6
Reference Case | 2028 | 2 | 19.4
Reference Case | 2028 | 3 | -13.3
Reference Case | 2028 | 3 | 6.8
Reference Case | 2028 | 1 | -2.4
Reference Case | 2028 | 1 | 22.6
Reference Case | 2028 | 3 | 4
Reference Case | 2028 | 15 | -28.1
Reference Case | 2028 | 1 | -10.2
Reference Case | 2028 | 1 | 25.7
Reference Case | 2028 | 9 | -25.7
Reference Case | 2028 | 3 | 37.7
Reference Case | 2028 | 4 | 13.7
Reference Case | 2028 | 1 | -38.1
Reference Case | 2028 | 1 | -21
Reference Case | 2028 | 1 | 24.3
Reference Case | 2028 | 3 | -7.2
Reference Case | 2028 | 3 | -19.6
Reference Case | 2028 | 4 | -26.2
Reference Case | 2028 | 1 | -12
Reference Case | 2028 | 3 | 13.9
Reference Case | 2028 | 3 | 28.4
Reference Case | 2028 | 2 | -49.7
Reference Case | 2028 | 4 | -20.4
Reference Case | 2028 | 2 | 7.5
Reference Case | 2028 | 2 | 23.3
Reference Case | 2028 | 2 | 13.2
Reference Case | 2028 | 6 | 22.4
Reference Case | 2028 | 2 | -31
Reference Case | 2028 | 1 | 29
Reference Case | 2028 | 1 | 34.1
Reference Case | 2028 | 1 | -63.1
Reference Case | 2028 | 3 | -35.1
Reference Case | 2028 | 1 | 26
Reference Case | 2028 | 3 | -2.9
Reference Case | 2028 | 1 | 9.8
Reference Case | 2028 | 1 | -12.3
Reference Case | 2028 | 5 | -19.3
Reference Case | 2028 | 3 | 12.7
Reference Case | 2028 | 3 | 31.1
Reference Case | 2028 | 9 | -52.9
Reference Case | 2028 | 2 | 56.5
Reference Case | 2028 | 4 | 22.5
Reference Case | 2028 | 1 | 5.4
Reference Case | 2028 | 4 | -77.1
Reference Case | 2028 | 17 | 78.1
Reference Case | 2028 | 8 | -96
Reference Case | 2028 | 2 | 18
Reference Case | 2028 | 2 | 10.1
Reference Case | 2028 | 1 | -19.9
Reference Case | 2028 | 2 | -7
Reference Case | 2028 | 10 | -34.7
Reference Case | 2028 | 2 | 16
Reference Case | 2028 | 2 | -10.1
Reference Case | 2028 | 4 | 38.3
Reference Case | 2028 | 1 | -18.1
Reference Case | 2028 | 2 | 11.2
Reference Case | 2028 | 5 | -26.6
Reference Case | 2028 | 3 | 20.5
Reference Case | 2028 | 8 | 20.9
Reference Case | 2028 | 3 | -12.1
Reference Case | 2028 | 3 | -14.1
Reference Case | 2028 | 2 | -33.4
Reference Case | 2028 | 4 | -40.6
Reference Case | 2028 | 3 | 27.6
Reference Case | 2028 | 2 | -5.6
Reference Case | 2028 | 2 | -8.4
Reference Case | 2028 | 3 | 23.3
Reference Case | 2028 | 2 | 0.6
Reference Case | 2028 | 1 | 19.6
Reference Case | 2028 | 2 | -13.1
Reference Case | 2028 | 3 | 6.1
Reference Case | 2028 | 2 | 2.4
Reference Case | 2028 | 4 | -15.6
Reference Case | 2028 | 1 | 8.1
Reference Case | 2028 | 4 | 26.8
Reference Case | 2028 | 3 | -11.4
Reference Case | 2028 | 4 | -19
Reference Case | 2028 | 3 | 11.7
Reference Case | 2028 | 4 | -23.9
Reference Case | 2028 | 10 | 32.8
Reference Case | 2028 | 4 | -16.5
Reference Case | 2028 | 1 | -27.4
Reference Case | 2028 | 3 | -33.1
Reference Case | 2028 | 5 | -24.1
Reference Case | 2028 | 3 | 22.3
Reference Case | 2028 | 1 | 46.5
Reference Case | 2028 | 1 | 4
Reference Case | 2028 | 1 | 34.4
Reference Case | 2028 | 2 | -1.5
Reference Case | 2028 | 3 | 21.3
Reference Case | 2028 | 3 | 11.6
Reference Case | 2028 | 2 | 16.6
Reference Case | 2028 | 1 | 53.2
Reference Case | 2028 | 5 | -25.9
Reference Case | 2028 | 1 | 4.8
Reference Case | 2028 | 1 | -22.9
Reference Case | 2028 | 1 | 28.3
Reference Case | 2028 | 2 | 21.7
Reference Case | 2028 | 20 | -51.3
Reference Case | 2028 | 1 | 45.2
Reference Case | 2028 | 23 | 38.3
Reference Case | 2028 | 2 | 19.2
Reference Case | 2028 | 1 | -5
Reference Case | 2028 | 10 | 23.3
Reference Case | 2028 | 2 | -1.6
Reference Case | 2028 | 5 | 26.5
Reference Case | 2028 | 5 | -12.3
Reference Case | 2028 | 2 | -29.7
Reference Case | 2028 | 2 | 32
Reference Case | 2028 | 10 | 31.4
Reference Case | 2028 | 2 | 9.8
Reference Case | 2028 | 3 | 30.5
Reference Case | 2028 | 3 | -14.3
Reference Case | 2028 | 3 | -15.5
Reference Case | 2028 | 1 | -19.4
Reference Case | 2028 | 6 | -30
Reference Case | 2028 | 2 | 3.7
Reference Case | 2028 | 4 | 23.1
Reference Case | 2028 | 2 | 6.8
Reference Case | 2028 | 6 | -16.7
Reference Case | 2028 | 1 | 16.6
Reference Case | 2028 | 2 | 24.1
Reference Case | 2028 | 1 | 3.7
Reference Case | 2028 | 7 | -13.5
Reference Case | 2028 | 3 | 9
Reference Case | 2028 | 1 | -25
Reference Case | 2028 | 1 | 23.8
Reference Case | 2028 | 2 | 0.2
Reference Case | 2028 | 4 | -17.1
Reference Case | 2028 | 5 | 23
Reference Case | 2028 | 3 | -6.8
Reference Case | 2028 | 8 | -42.5
Reference Case | 2028 | 2 | 12.9
Reference Case | 2028 | 2 | 46.1
Reference Case | 2028 | 4 | -12.2
Reference Case | 2028 | 1 | 35.6
Reference Case | 2028 | 2 | 23.7
Reference Case | 2028 | 1 | -15.4
Reference Case | 2028 | 4 | -1.5
Reference Case | 2028 | 4 | -15.1
Reference Case | 2028 | 3 | 28.5
Reference Case | 2028 | 3 | -8.3
Reference Case | 2028 | 2 | -16.6
Reference Case | 2028 | 9 | 21.5
Reference Case | 2028 | 7 | -23.4
Reference Case | 2028 | 2 | -5.9
Reference Case | 2028 | 6 | 14.4
Reference Case | 2028 | 1 | -4.7
Reference Case | 2028 | 1 | 30.3
Reference Case | 2028 | 5 | -14.8
Reference Case | 2028 | 2 | 33.6
Reference Case | 2028 | 14 | -19.3
Reference Case | 2028 | 11 | 58.9
Reference Case | 2028 | 2 | -4.6
Reference Case | 2028 | 2 | 13.1
Reference Case | 2028 | 2 | -29.5
Reference Case | 2028 | 1 | -18.4
Reference Case | 2028 | 1 | 22.8
Reference Case | 2028 | 12 | 12.6
Reference Case | 2028 | 2 | -18.8
Reference Case | 2028 | 2 | -0.9
Reference Case | 2028 | 2 | 26.2
Reference Case | 2028 | 17 | -42.2
Reference Case | 2028 | 2 | 1.3
Reference Case | 2028 | 3 | 12.9
Reference Case | 2028 | 18 | -26.9
Reference Case | 2028 | 15 | -29.5
Reference Case | 2028 | 7 | 12.5
Reference Case | 2028 | 1 | -26.1
Reference Case | 2028 | 14 | -35.2
Reference Case | 2028 | 16 | 51.2
Reference Case | 2028 | 1 | 8
Reference Case | 2028 | 1 | -10.8
Reference Case | 2028 | 2 | 15.9
Reference Case | 2028 | 6 | 22.9
Reference Case | 2028 | 5 | -14.5
Reference Case | 2028 | 5 | 6.7
Reference Case | 2028 | 6 | 33.7
Reference Case | 2028 | 43 | -53.5
Reference Case | 2028 | 4 | -20.5
Reference Case | 2028 | 6 | 6.8
Reference Case | 2028 | 2 | -2.9
Reference Case | 2028 | 1 | 22
Reference Case | 2028 | 3 | 2.5
Reference Case | 2028 | 2 | 2.5
Reference Case | 2028 | 2 | -14.9
Reference Case | 2028 | 4 | 22.8
Reference Case | 2028 | 6 | 13.2
Reference Case | 2028 | 2 | -19.6
Reference Case | 2028 | 3 | -0.6
Reference Case | 2028 | 3 | 5.4
Reference Case | 2028 | 2 | -12.3
Reference Case | 2028 | 15 | -23.6
Reference Case | 2028 | 9 | 19.4
Reference Case | 2028 | 1 | 18.9
Reference Case | 2028 | 8 | -13
Reference Case | 2028 | 4 | -8.6
Reference Case | 2028 | 2 | 21
Reference Case | 2028 | 1 | 24.7
Reference Case | 2028 | 3 | -14.8
Reference Case | 2028 | 3 | -4.4
Reference Case | 2028 | 7 | 3.3
Reference Case | 2028 | 5 | -0.7
Reference Case | 2028 | 2 | 6.2
Reference Case | 2028 | 2 | 3.9
Reference Case | 2028 | 1 | 15.2
Reference Case | 2028 | 7 | 24.6
Reference Case | 2028 | 9 | -81.8
Reference Case | 2028 | 9 | 75.3
Reference Case | 2028 | 1 | -35.6
Reference Case | 2028 | 5 | -52.5
Reference Case | 2028 | 11 | 43.7
Reference Case | 2028 | 2 | 27.9
Reference Case | 2028 | 3 | 4.3
Reference Case | 2028 | 1 | -22.3
Reference Case | 2028 | 3 | 10.6
Reference Case | 2028 | 6 | -36.4
Reference Case | 2028 | 2 | -27.8
Reference Case | 2028 | 2 | 10.5
Reference Case | 2028 | 2 | 41
Reference Case | 2028 | 5 | -16.3
Reference Case | 2028 | 2 | 59.7
Reference Case | 2028 | 4 | 21.7
Reference Case | 2028 | 4 | -16.8
Reference Case | 2028 | 2 | 3.3
Reference Case | 2028 | 3 | -7.1
Reference Case | 2028 | 2 | -4.2
Reference Case | 2028 | 2 | -7.2
Reference Case | 2028 | 3 | 7.2
Reference Case | 2028 | 2 | -3.7
Reference Case | 2028 | 5 | 11.2
Reference Case | 2028 | 3 | 22
Reference Case | 2028 | 3 | -9.7
Reference Case | 2028 | 21 | -42.2
Reference Case | 2028 | 1 | 33.9
Reference Case | 2028 | 7 | 18
Reference Case | 2028 | 1 | 28
Reference Case | 2028 | 12 | 32.3
Reference Case | 2028 | 9 | -33.3
Reference Case | 2028 | 1 | 17.8
Reference Case | 2028 | 5 | 22.7
Reference Case | 2028 | 3 | -14.7
Reference Case | 2028 | 11 | -45.3
Reference Case | 2028 | 1 | 49.7
Reference Case | 2028 | 1 | 33.5
Reference Case | 2028 | 2 | 17.6
Reference Case | 2028 | 5 | 20.8
Reference Case | 2028 | 2 | -38.4
Reference Case | 2028 | 2 | 9.5
Reference Case | 2028 | 4 | -6.5
Reference Case | 2028 | 13 | -43.6
Reference Case | 2028 | 16 | 33
Reference Case | 2028 | 1 | -31
Reference Case | 2028 | 2 | -11.2
Reference Case | 2028 | 12 | 36.3
Reference Case | 2028 | 3 | -19.9
Reference Case | 2028 | 5 | -41.7
Reference Case | 2028 | 4 | -14.7
Reference Case | 2028 | 3 | 31.4
Reference Case | 2028 | 2 | -33.9
Reference Case | 2028 | 14 | -42.5
Reference Case | 2028 | 3 | -2
Reference Case | 2028 | 2 | 19.8
Reference Case | 2028 | 3 | -15.3
Reference Case | 2028 | 3 | -17.4
Reference Case | 2028 | 2 | 25.8
Reference Case | 2028 | 3 | 21.7
Reference Case | 2028 | 2 | -62.3
Reference Case | 2028 | 1 | 12.3
Reference Case | 2028 | 4 | -29.6
Reference Case | 2028 | 6 | 22.7
Reference Case | 2028 | 4 | 2.7
Reference Case | 2028 | 4 | -22.5
Reference Case | 2028 | 3 | 3.1
Reference Case | 2028 | 1 | 19.2
Reference Case | 2028 | 2 | -8.6
Reference Case | 2028 | 2 | -0.1
Reference Case | 2028 | 39 | -240.3
Reference Case | 2028 | 2 | 24.5
Reference Case | 2028 | 28 | -86.6
Reference Case | 2028 | 2 | 18.8
Reference Case | 2028 | 9 | -28.8
Reference Case | 2028 | 4 | 41.9
Reference Case | 2028 | 4 | 41.6
Reference Case | 2028 | 11 | 40.2
Reference Case | 2028 | 1 | 24.1
Reference Case | 2028 | 3 | -12.9
Reference Case | 2028 | 5 | 30.2
Reference Case | 2028 | 2 | 23.9
Reference Case | 2028 | 3 | 3.7
Reference Case | 2028 | 2 | 23.6
Reference Case | 2028 | 2 | -21.4
Reference Case | 2028 | 3 | 17.8
Reference Case | 2028 | 2 | 9.2
Reference Case | 2028 | 1 | 34.2
Reference Case | 2028 | 3 | 19.5
Reference Case | 2028 | 1 | -21.9
Reference Case | 2028 | 1 | 33.4
Reference Case | 2028 | 4 | -60.7
Reference Case | 2028 | 5 | 37.7
Reference Case | 2028 | 5 | -26.5
Reference Case | 2028 | 6 | 14.1
Reference Case | 2028 | 6 | -29.1
Reference Case | 2028 | 2 | -11.9
Reference Case | 2028 | 1 | -26
Reference Case | 2028 | 2 | 23.1
Reference Case | 2028 | 4 | -5.7
Reference Case | 2028 | 1 | 26.7
Reference Case | 2028 | 1 | -26.4
Reference Case | 2028 | 2 | 33.7
Reference Case | 2028 | 2 | 32.5
Reference Case | 2028 | 2 | 11.6
Reference Case | 2028 | 2 | 10.4
Reference Case | 2028 | 5 | 16.5
Reference Case | 2028 | 4 | -33.8
Reference Case | 2028 | 3 | -13.1
Reference Case | 2028 | 3 | -21.6
Reference Case | 2028 | 2 | -18.4
Reference Case | 2028 | 4 | 8.6
Reference Case | 2028 | 1 | 12.7
Reference Case | 2028 | 1 | -20.2
Reference Case | 2028 | 2 | 6.6
Reference Case | 2028 | 1 | 15.5
Reference Case | 2028 | 4 | 12.5
Reference Case | 2028 | 2 | 21.1
Reference Case | 2028 | 6 | -31.1
Reference Case | 2028 | 2 | 10.8
Reference Case | 2028 | 3 | -10.3
Reference Case | 2028 | 3 | 12.3
Reference Case | 2028 | 3 | 20.8
Reference Case | 2028 | 3 | 23.8
Reference Case | 2028 | 1 | -13.1
Reference Case | 2028 | 9 | 15
Reference Case | 2028 | 3 | -3.5
Reference Case | 2028 | 4 | 2.2
Reference Case | 2028 | 1 | -23.9
Reference Case | 2028 | 2 | 25.6
Reference Case | 2028 | 2 | -5
Reference Case | 2028 | 3 | 23.7
Reference Case | 2028 | 7 | -28.5
Reference Case | 2028 | 23 | 74.4
Reference Case | 2028 | 14 | 37.7
Reference Case | 2028 | 3 | -2.4
Reference Case | 2028 | 2 | -16.8
Reference Case | 2028 | 5 | 5.9
Reference Case | 2028 | 8 | 26.8
Reference Case | 2028 | 11 | -20.9
Reference Case | 2028 | 5 | 40.1
Reference Case | 2028 | 2 | -4.9
Reference Case | 2028 | 2 | -4.5
Reference Case | 2028 | 3 | 13.6
Reference Case | 2028 | 1 | 20.4
Reference Case | 2028 | 1 | -3.4
Reference Case | 2028 | 4 | 2.6
Reference Case | 2028 | 1 | 21
Reference Case | 2028 | 5 | -25.3
Reference Case | 2028 | 21 | 65.5
Reference Case | 2028 | 9 | -28.9
Reference Case | 2028 | 2 | 8.3
Reference Case | 2028 | 58 | -33.7
Reference Case | 2028 | 18 | 37.1
Reference Case | 2028 | 4 | -1.9
Reference Case | 2028 | 12 | 33.3
Reference Case | 2028 | 4 | -3.1
Reference Case | 2028 | 4 | -10.7
Reference Case | 2028 | 3 | -17
Reference Case | 2028 | 4 | 25.1
Reference Case | 2028 | 2 | 6.7
Reference Case | 2028 | 1 | -10.1
Reference Case | 2028 | 4 | 11.2
Reference Case | 2028 | 10 | 19
Reference Case | 2028 | 3 | -2.8
Reference Case | 2028 | 3 | -7
Reference Case | 2028 | 7 | -31.6
Reference Case | 2028 | 4 | -5.4
Reference Case | 2028 | 13 | 35.2
Reference Case | 2028 | 3 | -22.1
Reference Case | 2028 | 1 | 11.2
Reference Case | 2028 | 4 | -18.4
Reference Case | 2028 | 1 | -23.1
Reference Case | 2028 | 5 | 26.7
Reference Case | 2028 | 1 | 37.3
Reference Case | 2028 | 4 | -19.1
Reference Case | 2028 | 1 | 18.3
Reference Case | 2028 | 1 | 11.6
Reference Case | 2028 | 5 | 5.6
Reference Case | 2028 | 5 | -10.9
Reference Case | 2028 | 2 | 12
Reference Case | 2028 | 8 | -40.8
Reference Case | 2028 | 9 | -18.1
Reference Case | 2028 | 3 | 47.2
Reference Case | 2028 | 1 | -10.4
Reference Case | 2028 | 1 | 36.8
Reference Case | 2028 | 2 | -36.1
Reference Case | 2028 | 3 | 16.4
Reference Case | 2028 | 1 | 18.4
Reference Case | 2028 | 1 | -36.5
Reference Case | 2028 | 6 | -14.9
Reference Case | 2028 | 3 | -7.3
Reference Case | 2028 | 10 | -21.9
Reference Case | 2028 | 2 | 54.8
Reference Case | 2028 | 2 | -12.9
Reference Case | 2028 | 2 | -23.4
Reference Case | 2028 | 1 | 42.4
Reference Case | 2028 | 2 | -11.8
Reference Case | 2028 | 3 | 48.1
Reference Case | 2028 | 1 | -40.9
Reference Case | 2028 | 1 | -23.5
Reference Case | 2028 | 3 | -24.8
Reference Case | 2028 | 1 | 40.8
Reference Case | 2028 | 3 | -13.9
Reference Case | 2028 | 11 | 26.1
Reference Case | 2028 | 21 | -60.8
Reference Case | 2028 | 2 | 15.4
Reference Case | 2028 | 2 | 20.7
Reference Case | 2028 | 2 | -28.8
Reference Case | 2028 | 2 | 21.9
Reference Case | 2028 | 2 | -12.7
Reference Case | 2028 | 2 | 20.8
Reference Case | 2028 | 3 | -18
Reference Case | 2028 | 2 | 29.3
Reference Case | 2028 | 1 | -8.2
Reference Case | 2028 | 1 | -30.3
Reference Case | 2028 | 1 | 15.7
Reference Case | 2028 | 2 | -19.2
Reference Case | 2028 | 3 | 27.2
Reference Case | 2028 | 7 | 37.8
Reference Case | 2028 | 16 | -45.7
Reference Case | 2028 | 3 | -25.7
Reference Case | 2028 | 9 | -43.8
Reference Case | 2028 | 10 | -28.2
Reference Case | 2028 | 8 | 22.9
Reference Case | 2028 | 1 | -25.4
Reference Case | 2028 | 3 | -4
Reference Case | 2028 | 4 | -18.8
Reference Case | 2028 | 1 | -22.2
Reference Case | 2028 | 1 | -21.4
Reference Case | 2028 | 5 | 12.5
Reference Case | 2028 | 2 | -11.7
Reference Case | 2028 | 2 | -10.8
Reference Case | 2028 | 3 | 31.2
Reference Case | 2028 | 8 | 41
Reference Case | 2028 | 3 | 35.9
Reference Case | 2028 | 5 | -28.5
Reference Case | 2028 | 13 | -20.7
Reference Case | 2028 | 4 | 11.1
Reference Case | 2028 | 10 | 30.1
Reference Case | 2028 | 4 | -14.8
Reference Case | 2028 | 5 | -21.7
Reference Case | 2028 | 1 | 39.4
Reference Case | 2028 | 10 | -37.5
Reference Case | 2028 | 2 | 0.5
Reference Case | 2028 | 1 | -24.9
Reference Case | 2028 | 4 | 46.7
Reference Case | 2028 | 3 | -18.7
Reference Case | 2028 | 3 | -34.6
Reference Case | 2028 | 1 | 31.2
Reference Case | 2028 | 2 | 22.6
Reference Case | 2028 | 7 | -29.2
Reference Case | 2028 | 5 | 21.3
Reference Case | 2028 | 3 | 17.9
Reference Case | 2028 | 1 | -40
Reference Case | 2028 | 2 | 9.9
Reference Case | 2028 | 3 | -5.1
Reference Case | 2028 | 1 | 22.1
Reference Case | 2028 | 7 | 27.6
Reference Case | 2028 | 2 | -8.1
Reference Case | 2028 | 6 | 15.8
Reference Case | 2028 | 18 | -58.4
Reference Case | 2028 | 9 | 44.2
Reference Case | 2028 | 7 | -17.1
Reference Case | 2028 | 3 | -0.5
Reference Case | 2028 | 11 | 10.5
Reference Case | 2028 | 16 | -23.7
Reference Case | 2028 | 4 | 7.2
Reference Case | 2028 | 4 | -2.8
Reference Case | 2028 | 34 | 54.3
Reference Case | 2028 | 2 | -2
Reference Case | 2028 | 1 | 36.6
Reference Case | 2028 | 2 | -20.3
Reference Case | 2028 | 7 | 27.1
Reference Case | 2028 | 1 | 7.3
Reference Case | 2028 | 13 | -7.5
Reference Case | 2028 | 15 | -50.1
Reference Case | 2028 | 25 | 35.8
Reference Case | 2028 | 19 | -28
Reference Case | 2028 | 4 | 5.1
Reference Case | 2028 | 2 | -7.4
Reference Case | 2028 | 9 | 13.4
Reference Case | 2028 | 4 | 8.4
Reference Case | 2028 | 1 | 12.2
Reference Case | 2028 | 9 | -5.8
Reference Case | 2028 | 9 | 22.9
Reference Case | 2028 | 3 | -4.8
Reference Case | 2028 | 1 | -30.6
Reference Case | 2028 | 14 | -70.7
Reference Case | 2028 | 5 | 5
Reference Case | 2028 | 4 | -5.5
Reference Case | 2028 | 2 | 6.3
Reference Case | 2028 | 4 | -32.9
Reference Case | 2028 | 6 | -16.3
Reference Case | 2028 | 5 | 29.4
Reference Case | 2028 | 2 | 17.7
Reference Case | 2028 | 2 | 16.1
Reference Case | 2028 | 6 | -27.3
Reference Case | 2028 | 2 | 11.9
Reference Case | 2028 | 2 | 22.1
Reference Case | 2028 | 1 | 38.6
Reference Case | 2028 | 2 | 14.3
Reference Case | 2028 | 2 | -4
Reference Case | 2028 | 5 | 23.2
Reference Case | 2028 | 4 | -20.2
Reference Case | 2028 | 6 | 19.8
Reference Case | 2028 | 5 | -10.4
Reference Case | 2028 | 3 | 34.8
Reference Case | 2028 | 1 | 36
Reference Case | 2028 | 3 | -12.5
Reference Case | 2028 | 2 | -6.5
Reference Case | 2028 | 5 | -7.8
Reference Case | 2028 | 2 | 15.8
Reference Case | 2028 | 3 | 7.5
Reference Case | 2028 | 1 | 33.2
Reference Case | 2028 | 2 | -19.9
Reference Case | 2028 | 5 | -22.8
Reference Case | 2028 | 4 | 6.6
Reference Case | 2028 | 18 | -71.7
Reference Case | 2028 | 1 | -4.8
Reference Case | 2028 | 3 | 17.4
Reference Case | 2028 | 3 | -25.3
Reference Case | 2028 | 3 | 14.7
Reference Case | 2028 | 3 | 11.9
Reference Case | 2028 | 2 | -20.1
Reference Case | 2028 | 2 | -18.6
Reference Case | 2028 | 2 | -21
Reference Case | 2028 | 3 | 16.9
Reference Case | 2028 | 4 | -12.3
Reference Case | 2028 | 2 | 3.1
Reference Case | 2028 | 5 | 23.9
Reference Case | 2028 | 1 | 23.6
Reference Case | 2028 | 1 | -19.8
Reference Case | 2028 | 2 | 25.5
Reference Case | 2028 | 10 | 29.1
Reference Case | 2028 | 4 | 15.6
Reference Case | 2028 | 2 | -36.2
Reference Case | 2028 | 8 | 13.5
Reference Case | 2028 | 7 | -39.5
Reference Case | 2028 | 2 | -34.5
Reference Case | 2028 | 1 | 26.6
Reference Case | 2028 | 1 | 24.4
Reference Case | 2028 | 3 | -17.8
Reference Case | 2028 | 1 | -19.3
Reference Case | 2028 | 1 | 17.1
Reference Case | 2028 | 3 | 31.6
Reference Case | 2028 | 2 | -23.2
Reference Case | 2028 | 2 | -34.6
Reference Case | 2028 | 1 | 31.1
Reference Case | 2028 | 1 | 21.7
Reference Case | 2028 | 2 | -17.4
Reference Case | 2028 | 7 | -42.5
Reference Case | 2028 | 5 | -22.3
Reference Case | 2028 | 2 | -18.2
Reference Case | 2028 | 6 | 19.1
Reference Case | 2028 | 2 | 43.1
Reference Case | 2028 | 5 | -14.3
Reference Case | 2028 | 1 | 31.4
Reference Case | 2028 | 2 | 18.6
Reference Case | 2028 | 2 | 35
Reference Case | 2028 | 10 | 34.3
Reference Case | 2028 | 11 | 35
Reference Case | 2028 | 3 | 19
Reference Case | 2028 | 3 | -8.4
Reference Case | 2028 | 4 | -7.7
Reference Case | 2028 | 2 | 30.8
Reference Case | 2028 | 3 | -3.1
Reference Case | 2028 | 1 | -35.4
Reference Case | 2028 | 1 | 18.7
Reference Case | 2028 | 1 | 18.2
Reference Case | 2028 | 5 | -29.4
Reference Case | 2028 | 4 | 20.4
Reference Case | 2028 | 3 | -11.9
Reference Case | 2028 | 8 | 32.1
Reference Case | 2028 | 1 | -43.1
Reference Case | 2028 | 2 | -3.1
Reference Case | 2028 | 3 | -21
Reference Case | 2028 | 1 | 20.6
Reference Case | 2028 | 2 | -24
Reference Case | 2028 | 2 | -7.8
Reference Case | 2028 | 18 | 48.3
Reference Case | 2028 | 9 | 27.3
Reference Case | 2028 | 2 | -27.9
Reference Case | 2028 | 4 | 34
Reference Case | 2028 | 1 | 28.2
Reference Case | 2028 | 8 | 36.2
Reference Case | 2028 | 3 | -7.5
Reference Case | 2028 | 13 | -65.6
Reference Case | 2028 | 3 | 10.7
Reference Case | 2028 | 3 | 28.2
Reference Case | 2028 | 1 | -24.7
Reference Case | 2028 | 2 | -17.7
Reference Case | 2028 | 1 | 44
Reference Case | 2028 | 4 | 28.8
Reference Case | 2028 | 2 | 1.7
Reference Case | 2028 | 9 | -25.8
Reference Case | 2028 | 2 | -0.6
Reference Case | 2028 | 3 | 3.2
Reference Case | 2028 | 5 | -19.5
Reference Case | 2028 | 5 | 12.8
Reference Case | 2028 | 9 | -17.7
Reference Case | 2028 | 7 | 7.2
Reference Case | 2028 | 7 | -9.7
Reference Case | 2028 | 3 | 2.1
Reference Case | 2028 | 3 | -1.7
Reference Case | 2028 | 3 | 0.9
Reference Case | 2028 | 8 | 19.4
Reference Case | 2028 | 1 | -4.6
Reference Case | 2028 | 35 | 47.2
Reference Case | 2028 | 3 | 8.8
Reference Case | 2028 | 8 | 13.2
Reference Case | 2028 | 3 | -0.7
Reference Case | 2028 | 21 | -32.5
Reference Case | 2028 | 5 | 11.7
Reference Case | 2028 | 2 | 21.4
Reference Case | 2028 | 8 | -53.4
Reference Case | 2028 | 12 | 19.7
Reference Case | 2028 | 10 | -23
Reference Case | 2028 | 1 | -59.5
Reference Case | 2028 | 1 | 32.9
Reference Case | 2028 | 5 | -14.9
Reference Case | 2028 | 4 | -22.7
Reference Case | 2028 | 3 | 25.2
Reference Case | 2028 | 1 | -28.5
Reference Case | 2028 | 1 | 27.3
Reference Case | 2028 | 3 | 23.2
Reference Case | 2028 | 1 | -12.7
Reference Case | 2028 | 3 | 31.3
Reference Case | 2028 | 5 | -26.7
Reference Case | 2028 | 1 | 26.1
Reference Case | 2028 | 5 | -47.3
Reference Case | 2028 | 3 | 8.3
Reference Case | 2028 | 15 | -49.8
Reference Case | 2028 | 2 | -13
Reference Case | 2028 | 3 | 16
Reference Case | 2028 | 9 | 25.4
Reference Case | 2028 | 1 | -29.2
Reference Case | 2028 | 3 | -28.4
Reference Case | 2028 | 2 | 3
Reference Case | 2028 | 1 | 25
Reference Case | 2028 | 2 | 20.4
Reference Case | 2028 | 2 | -9.8
Reference Case | 2028 | 1 | -28.8
Reference Case | 2028 | 2 | 26.1
Reference Case | 2028 | 1 | 25.3
Reference Case | 2028 | 3 | -22.8
Reference Case | 2028 | 3 | -10.2
Reference Case | 2028 | 4 | 18.9
Reference Case | 2028 | 8 | -27.4
Reference Case | 2028 | 3 | 38.5
Reference Case | 2028 | 2 | -28.3
Reference Case | 2028 | 1 | -26.6
Reference Case | 2028 | 1 | -10.9
Reference Case | 2028 | 5 | -44.8
Reference Case | 2028 | 1 | -21.6
Reference Case | 2028 | 11 | -45.7
Reference Case | 2028 | 2 | -0.3
Reference Case | 2028 | 1 | 24.8
Reference Case | 2028 | 3 | -24.1
Reference Case | 2028 | 13 | -94.3
Reference Case | 2028 | 6 | 25.2
Reference Case | 2028 | 9 | -12
Reference Case | 2028 | 5 | 22.5
Reference Case | 2028 | 5 | 61.9
Reference Case | 2028 | 2 | 10.9
Reference Case | 2028 | 7 | 33
Reference Case | 2028 | 6 | -11.4
Reference Case | 2028 | 15 | 55.5
Reference Case | 2028 | 3 | -46.3
Reference Case | 2028 | 1 | -20.8
Reference Case | 2028 | 1 | 27.6
Reference Case | 2028 | 2 | -39.6
Reference Case | 2028 | 7 | 21
Reference Case | 2028 | 15 | 66.3
Reference Case | 2028 | 6 | -45.3
Reference Case | 2028 | 7 | 35.7
Reference Case | 2028 | 9 | -68.8
Reference Case | 2028 | 3 | 35.2
Reference Case | 2028 | 5 | 38.9
Reference Case | 2028 | 8 | -22
Reference Case | 2028 | 12 | 18.8
Reference Case | 2028 | 7 | -27.5
Reference Case | 2028 | 9 | 35.5
Reference Case | 2028 | 11 | -49.1
Reference Case | 2028 | 5 | 19.7
Reference Case | 2028 | 11 | -42.3
Reference Case | 2028 | 11 | 108.8
Reference Case | 2028 | 9 | -52.5
Reference Case | 2028 | 13 | 61.5
Reference Case | 2028 | 4 | -51
Reference Case | 2028 | 21 | 80.3
Reference Case | 2028 | 1 | -38.2
Reference Case | 2028 | 6 | 11.1
Reference Case | 2028 | 16 | -86.6
Reference Case | 2028 | 2 | 11.3
Reference Case | 2028 | 4 | 31.5
Reference Case | 2028 | 2 | -37.2
Reference Case | 2028 | 2 | -5.5
Reference Case | 2028 | 2 | -19.4
Reference Case | 2028 | 2 | 24
Reference Case | 2028 | 3 | -26.3
Reference Case | 2028 | 2 | 25.9
Reference Case | 2028 | 3 | 36.9
Reference Case | 2028 | 3 | 23.9
Reference Case | 2028 | 3 | 35.1
Reference Case | 2028 | 6 | -22.6
Reference Case | 2028 | 4 | 30
Reference Case | 2028 | 1 | -28.6
Reference Case | 2028 | 6 | -18.5
Reference Case | 2028 | 4 | -15
Reference Case | 2028 | 1 | 32.8
Reference Case | 2028 | 1 | -21.5
Reference Case | 2028 | 4 | 21.1
Reference Case | 2028 | 6 | -30.2
Reference Case | 2028 | 11 | 19.7
Reference Case | 2028 | 11 | -44.8
Reference Case | 2028 | 2 | 23.2
Reference Case | 2028 | 1 | 34.5
Reference Case | 2028 | 3 | 14.2
Reference Case | 2028 | 3 | 28
Reference Case | 2028 | 3 | -24
Reference Case | 2028 | 4 | 8.1
Reference Case | 2028 | 8 | -43.1
Reference Case | 2028 | 10 | 47.3
Reference Case | 2028 | 8 | -30.2
Reference Case | 2028 | 3 | 12.8
Reference Case | 2028 | 4 | 19.5
Reference Case | 2028 | 2 | -29.9
Reference Case | 2028 | 3 | -20
Reference Case | 2028 | 1 | 15.1
Reference Case | 2028 | 16 | 70
Reference Case | 2028 | 1 | -47.3
Reference Case | 2028 | 9 | -45
Reference Case | 2028 | 9 | 36.2
Reference Case | 2028 | 4 | -9.6
Reference Case | 2028 | 3 | 35.8
Reference Case | 2028 | 2 | -2.3
Reference Case | 2028 | 4 | -34.1
Reference Case | 2028 | 10 | 32.2
Reference Case | 2028 | 14 | -27.5
Reference Case | 2028 | 10 | -19.5
Reference Case | 2028 | 2 | 38.4
Reference Case | 2028 | 4 | 17.4
Reference Case | 2028 | 5 | -19.6
Reference Case | 2028 | 3 | 19.1
Reference Case | 2028 | 3 | 21.4
Reference Case | 2028 | 1 | 12.5
Reference Case | 2028 | 2 | 0.7
Reference Case | 2028 | 2 | 13.8
Reference Case | 2028 | 1 | 26.9
Reference Case | 2028 | 8 | -20.3
Reference Case | 2028 | 6 | 34
Reference Case | 2028 | 5 | -16.8
Reference Case | 2028 | 2 | 22.2
Reference Case | 2028 | 4 | -5.2
Reference Case | 2028 | 13 | 36.4
Reference Case | 2028 | 7 | -41.4
Reference Case | 2028 | 4 | 20
Reference Case | 2028 | 2 | -5.8
Reference Case | 2028 | 8 | -16.1
Reference Case | 2028 | 1 | 20.9
Reference Case | 2028 | 2 | 38
Reference Case | 2028 | 6 | -25
Reference Case | 2028 | 11 | 42.8
Reference Case | 2028 | 15 | -27
Reference Case | 2028 | 5 | -14.1
Reference Case | 2028 | 6 | 36.3
Reference Case | 2028 | 8 | -22.3
Reference Case | 2028 | 4 | 18.6
Reference Case | 2028 | 4 | -27.3
Reference Case | 2028 | 3 | -12.6
Reference Case | 2028 | 13 | 60.8
Reference Case | 2028 | 17 | -44.1
Reference Case | 2028 | 2 | 47
Reference Case | 2028 | 2 | -26.5
Reference Case | 2028 | 14 | -29.9
Reference Case | 2028 | 13 | -13.3
Reference Case | 2028 | 2 | -2.4
Reference Case | 2028 | 3 | 15.9
Reference Case | 2028 | 2 | -9.7
Reference Case | 2028 | 1 | 49.5
Reference Case | 2028 | 3 | -22
Reference Case | 2028 | 38 | -49.4
Reference Case | 2028 | 1 | 29.9
Reference Case | 2028 | 2 | 30.7
Reference Case | 2028 | 6 | 19.5
Reference Case | 2028 | 2 | 2.2
Reference Case | 2028 | 3 | -19.7
Reference Case | 2028 | 6 | -8.9
Reference Case | 2028 | 1 | 23.5
Reference Case | 2028 | 3 | 9.7
Reference Case | 2028 | 2 | -25.4
Reference Case | 2028 | 2 | 45.1
Reference Case | 2028 | 8 | 15.9
Reference Case | 2028 | 3 | -16.6
Reference Case | 2028 | 3 | -27.9
Reference Case | 2028 | 1 | -18.2
Reference Case | 2028 | 1 | -27.3
Reference Case | 2028 | 6 | -37.7
Reference Case | 2028 | 4 | 16.9
Reference Case | 2028 | 1 | 22.2
Reference Case | 2028 | 10 | 24.2
Reference Case | 2028 | 1 | -27.6
Reference Case | 2028 | 2 | -20.4
Reference Case | 2028 | 2 | -16.5
Reference Case | 2028 | 3 | -20.3
Reference Case | 2028 | 6 | -22.2
Reference Case | 2028 | 4 | 14.4
Reference Case | 2028 | 3 | -18.5
Reference Case | 2028 | 2 | 23
Reference Case | 2028 | 3 | -7.9
Reference Case | 2028 | 16 | -45.2
Reference Case | 2028 | 3 | -14.9
Reference Case | 2028 | 3 | -11.2
Reference Case | 2028 | 3 | -16.5
Reference Case | 2028 | 2 | -14.3
Reference Case | 2028 | 2 | -5.2
Reference Case | 2028 | 2 | -18.1
Reference Case | 2028 | 3 | 40.2
Reference Case | 2028 | 2 | -32.3
Reference Case | 2028 | 1 | -29.9
Reference Case | 2028 | 3 | 42
Reference Case | 2028 | 3 | -36.4
Reference Case | 2028 | 7 | -11.1
Reference Case | 2028 | 6 | -9.8
Reference Case | 2028 | 1 | 29.1
Reference Case | 2028 | 6 | 7
Reference Case | 2028 | 4 | 14.3
Reference Case | 2028 | 2 | 46.8
Reference Case | 2028 | 6 | -27
Reference Case | 2028 | 14 | -64
Reference Case | 2028 | 2 | 27.2
Reference Case | 2028 | 6 | -30.3
Reference Case | 2028 | 1 | -24.1
Reference Case | 2028 | 1 | 36.1
Reference Case | 2028 | 5 | -18.2
Reference Case | 2028 | 4 | 13.4
Reference Case | 2028 | 2 | -6.1
Reference Case | 2028 | 1 | 27
Reference Case | 2028 | 7 | -15.9
Reference Case | 2028 | 4 | 25.2
Reference Case | 2028 | 2 | 33.1
Reference Case | 2028 | 1 | 35.8
Reference Case | 2028 | 6 | -13.4
Reference Case | 2028 | 15 | 41.5
Reference Case | 2028 | 21 | 45.9
Reference Case | 2028 | 1 | -37.5
Reference Case | 2028 | 3 | -22.2
Reference Case | 2028 | 4 | -11.6
Reference Case | 2028 | 5 | 34.2
Reference Case | 2028 | 4 | 17.1
Reference Case | 2028 | 2 | 20
Reference Case | 2028 | 1 | 18.8
Reference Case | 2028 | 10 | 24
Reference Case | 2028 | 6 | -14.4
Reference Case | 2028 | 6 | -12.2
Reference Case | 2028 | 4 | 23.2
Reference Case | 2028 | 4 | -15.2
Reference Case | 2028 | 5 | 27
Reference Case | 2028 | 5 | -17.8
Reference Case | 2028 | 1 | 30.4
Reference Case | 2028 | 3 | -26.6
Reference Case | 2028 | 5 | 36
Reference Case | 2028 | 3 | -4.6
Reference Case | 2028 | 2 | 5.5
Reference Case | 2028 | 2 | -42.3
Reference Case | 2028 | 3 | 7.1
Reference Case | 2028 | 2 | 15.7
Reference Case | 2028 | 9 | 17.6
Reference Case | 2028 | 5 | -31.1
Reference Case | 2028 | 1 | 22.7
Reference Case | 2028 | 3 | -16.8
Reference Case | 2028 | 1 | -12.8
Reference Case | 2028 | 1 | -29.7
Reference Case | 2028 | 2 | 30.1
Reference Case | 2028 | 6 | -19.7
Reference Case | 2028 | 3 | 24.1
Reference Case | 2028 | 5 | 26.4
Reference Case | 2028 | 11 | -29.3
Reference Case | 2028 | 12 | -20.9
Reference Case | 2028 | 2 | 38.9
Reference Case | 2028 | 3 | -13.7
Reference Case | 2028 | 2 | 26
Reference Case | 2028 | 2 | 43.9
Reference Case | 2028 | 2 | 34.1
Reference Case | 2028 | 1 | -32.9
Reference Case | 2028 | 1 | -14.2
Reference Case | 2028 | 4 | 15.7
Reference Case | 2028 | 3 | -25.2
Reference Case | 2028 | 6 | 20.7
Reference Case | 2028 | 1 | -37.1
Reference Case | 2028 | 1 | 60.3
Reference Case | 2028 | 1 | -22.5
Reference Case | 2028 | 2 | 12.7
Reference Case | 2028 | 1 | 57.6
Reference Case | 2028 | 6 | 23.9
Reference Case | 2028 | 3 | 16.2
Reference Case | 2028 | 3 | 23.4
Reference Case | 2028 | 1 | 16.4
Reference Case | 2028 | 1 | -32.7
Reference Case | 2028 | 4 | 26.9
Reference Case | 2028 | 9 | -36.7
Reference Case | 2028 | 1 | 46.4
Reference Case | 2028 | 1 | 56.2
Reference Case | 2028 | 1 | 11.1
Reference Case | 2028 | 2 | -38.5
Reference Case | 2028 | 1 | -16
Reference Case | 2028 | 4 | 13.2
Reference Case | 2028 | 1 | 37.5
Reference Case | 2028 | 2 | -12.6
Reference Case | 2028 | 1 | -54.5
Reference Case | 2028 | 2 | -7.7
Reference Case | 2028 | 1 | 28.6
Reference Case | 2028 | 2 | 28.8
Reference Case | 2028 | 3 | 22.2
Reference Case | 2028 | 1 | 19.8
Reference Case | 2028 | 3 | -36.2
Reference Case | 2028 | 2 | -17.2
Reference Case | 2028 | 5 | 15
Reference Case | 2028 | 2 | 15.6
Reference Case | 2028 | 1 | -14.6
Reference Case | 2028 | 4 | -13.9
Reference Case | 2028 | 4 | 19.7
Reference Case | 2028 | 8 | -23.5
Reference Case | 2028 | 4 | 12.7
Reference Case | 2028 | 2 | -14.7
Reference Case | 2028 | 2 | 31.8
Reference Case | 2028 | 3 | 19.7
Reference Case | 2028 | 1 | -19.2
Reference Case | 2028 | 1 | -31.2
Reference Case | 2028 | 6 | -29
Reference Case | 2028 | 4 | 35.2
Reference Case | 2028 | 4 | -29.4
Reference Case | 2028 | 2 | -45.2
Reference Case | 2028 | 6 | -10.7
Reference Case | 2028 | 4 | -27
Reference Case | 2028 | 2 | -6.4
Reference Case | 2028 | 2 | -34.2
Reference Case | 2028 | 1 | -17.2
Reference Case | 2028 | 3 | 17.7
Reference Case | 2028 | 4 | 3.9
Reference Case | 2028 | 7 | -26.1
Reference Case | 2028 | 3 | -15
Reference Case | 2028 | 3 | 21.8
Reference Case | 2028 | 3 | -32.8
Reference Case | 2028 | 2 | -13.9
Reference Case | 2028 | 3 | 13.2
Reference Case | 2028 | 1 | -44.5
Reference Case | 2028 | 2 | 5.6
Reference Case | 2028 | 2 | 24.2
Reference Case | 2028 | 2 | -7.6
Reference Case | 2028 | 3 | -19.3
Reference Case | 2028 | 3 | 49.9
Reference Case | 2028 | 6 | -14.1
Reference Case | 2028 | 1 | 24
Reference Case | 2028 | 3 | -26.7
Reference Case | 2028 | 2 | 34.7
Reference Case | 2028 | 10 | -20
Reference Case | 2028 | 2 | -16.2
Reference Case | 2028 | 3 | -14
Reference Case | 2028 | 8 | 25.7
Reference Case | 2028 | 6 | 27.5
Reference Case | 2028 | 9 | -36
Reference Case | 2028 | 4 | 14.8
Reference Case | 2028 | 4 | 16.2
Reference Case | 2028 | 4 | -18.6
Reference Case | 2028 | 5 | 24.3
Reference Case | 2028 | 1 | 20.3
Reference Case | 2028 | 1 | -23.4
Reference Case | 2028 | 4 | 33.3
Reference Case | 2028 | 15 | 39.8
Reference Case | 2028 | 3 | -9.9
Reference Case | 2028 | 14 | -41.8
Reference Case | 2028 | 8 | 47.8
Reference Case | 2028 | 7 | -24
Reference Case | 2028 | 7 | 22.8
Reference Case | 2028 | 2 | 9.1
Reference Case | 2028 | 20 | 73.3
Reference Case | 2028 | 5 | -28.6
Reference Case | 2028 | 3 | 18.2
Reference Case | 2028 | 10 | 32.7
Reference Case | 2028 | 4 | 12.1
Reference Case | 2028 | 4 | -29.5
Reference Case | 2028 | 7 | 34.8
Reference Case | 2028 | 16 | 31.4
Reference Case | 2028 | 11 | 23.2
Reference Case | 2028 | 3 | -16
Reference Case | 2028 | 14 | 38
Reference Case | 2028 | 3 | 21.2
Reference Case | 2028 | 3 | 22.7
Reference Case | 2028 | 8 | 12.5
Reference Case | 2028 | 8 | 41.7
Reference Case | 2028 | 3 | -7.6
Reference Case | 2028 | 4 | 11.3
Reference Case | 2028 | 23 | 35.8
Reference Case | 2028 | 1 | 13.4
Reference Case | 2028 | 1 | -45.9
Reference Case | 2028 | 4 | -12.8
Reference Case | 2028 | 12 | -49.7
Reference Case | 2028 | 14 | -19.6
Reference Case | 2028 | 7 | -12.9
Reference Case | 2028 | 3 | -18.9
Reference Case | 2028 | 1 | 17.6
Reference Case | 2028 | 4 | 22.3
Reference Case | 2028 | 12 | -50.6
Reference Case | 2028 | 4 | 13.1
Reference Case | 2028 | 1 | -47.1
Reference Case | 2028 | 5 | -13
Reference Case | 2028 | 9 | -40.3
Reference Case | 2028 | 6 | 27.8
Reference Case | 2028 | 3 | -24.7
Reference Case | 2028 | 3 | -9.8
Reference Case | 2028 | 1 | 25.4
Reference Case | 2028 | 4 | -17.4
Reference Case | 2028 | 3 | -22.5
Reference Case | 2028 | 2 | -8.9
Reference Case | 2028 | 4 | 20.9
Reference Case | 2028 | 3 | 35.7
Reference Case | 2028 | 5 | -16.2
Reference Case | 2028 | 4 | 23.5
Reference Case | 2028 | 1 | 35.3
Reference Case | 2028 | 2 | 21.6
Reference Case | 2028 | 3 | -10.7
Reference Case | 2028 | 4 | 10.3
Reference Case | 2028 | 10 | 30.2
Reference Case | 2028 | 4 | -7.4
Reference Case | 2028 | 2 | -30.3
Reference Case | 2028 | 5 | 46.6
Reference Case | 2028 | 3 | -34.9
Reference Case | 2028 | 1 | -18.3
Reference Case | 2028 | 1 | -13.6
Reference Case | 2028 | 3 | 39.6
Reference Case | 2028 | 1 | 34.6
Reference Case | 2028 | 4 | 46.4
Reference Case | 2028 | 16 | 25.3
Reference Case | 2028 | 4 | 21.3
Reference Case | 2028 | 1 | -31.4
Reference Case | 2028 | 1 | 34.8
Reference Case | 2028 | 3 | 24.8
Reference Case | 2028 | 4 | 23.3
Reference Case | 2028 | 5 | 31.7
Reference Case | 2028 | 4 | 10.9
Reference Case | 2028 | 7 | -43.6
Reference Case | 2028 | 3 | -30.4
Reference Case | 2028 | 1 | -49.5
Reference Case | 2028 | 5 | -27.8
Reference Case | 2028 | 2 | -15.9
Reference Case | 2028 | 2 | -16.9
Reference Case | 2028 | 9 | -26.9
Reference Case | 2028 | 4 | -20.8
Reference Case | 2028 | 18 | 121.3
Reference Case | 2028 | 9 | -32.6
Reference Case | 2028 | 1 | 33
Reference Case | 2028 | 4 | 8.8
Reference Case | 2028 | 2 | -20.5
Reference Case | 2028 | 3 | -39.3
Reference Case | 2028 | 2 | 24.6
Reference Case | 2028 | 2 | 39
Reference Case | 2028 | 3 | 18.7
Reference Case | 2028 | 7 | 30.2
Reference Case | 2028 | 1 | -33.5
Reference Case | 2028 | 5 | -21.4
Reference Case | 2028 | 3 | 12
Reference Case | 2028 | 5 | 37.1
Reference Case | 2028 | 8 | -10.6
Reference Case | 2028 | 8 | 20.5
Reference Case | 2028 | 2 | 22.9
Reference Case | 2028 | 3 | -23.8
Reference Case | 2028 | 4 | 7
Reference Case | 2028 | 1 | 36.3
Reference Case | 2028 | 1 | -15.8
Reference Case | 2028 | 2 | 19.3
Reference Case | 2028 | 2 | 20.9
Reference Case | 2028 | 5 | 22
Reference Case | 2028 | 3 | -14.5
Reference Case | 2028 | 2 | -13.5
Reference Case | 2028 | 5 | 34.8
Reference Case | 2028 | 1 | 25.9
Reference Case | 2028 | 1 | 56.7
Reference Case | 2028 | 43 | 61.6
Reference Case | 2028 | 5 | -25
Reference Case | 2028 | 3 | 33
Reference Case | 2028 | 4 | -6.1
Reference Case | 2028 | 3 | -13.6
Reference Case | 2028 | 17 | 29
Reference Case | 2028 | 7 | -47.9
Reference Case | 2028 | 5 | -17
Reference Case | 2028 | 5 | 41.7
Reference Case | 2028 | 2 | 22.3
Reference Case | 2028 | 10 | 19.7
Reference Case | 2028 | 2 | -27.2
Reference Case | 2028 | 3 | -8.5
Reference Case | 2028 | 4 | -6.2
Reference Case | 2028 | 3 | 7.4
Reference Case | 2028 | 8 | -18.7
Reference Case | 2028 | 6 | 14.3
Reference Case | 2028 | 4 | -11.1
Reference Case | 2028 | 5 | -21
Reference Case | 2028 | 8 | -10.9
Reference Case | 2028 | 5 | 13.5
Reference Case | 2028 | 2 | 19.6
Reference Case | 2028 | 2 | -2.5
Reference Case | 2028 | 4 | 18.1
Reference Case | 2028 | 2 | -35.4
Reference Case | 2028 | 16 | 15.6
Reference Case | 2028 | 2 | 5
Reference Case | 2028 | 7 | -34.5
Reference Case | 2028 | 4 | -25.6
Reference Case | 2028 | 1 | 22.3
Reference Case | 2028 | 3 | -31.3
Reference Case | 2028 | 3 | 14.9
Reference Case | 2028 | 5 | -14.2
Reference Case | 2028 | 8 | 28.5
Reference Case | 2028 | 10 | -56.3
Reference Case | 2028 | 9 | -27.6
Reference Case | 2028 | 7 | 38.2
Reference Case | 2028 | 23 | -70
Reference Case | 2028 | 12 | -33.1
Reference Case | 2028 | 3 | -13.5
Reference Case | 2028 | 2 | -34.4
Reference Case | 2028 | 7 | -25.9
Reference Case | 2028 | 13 | -34.6
Reference Case | 2028 | 2 | -13.6
Reference Case | 2028 | 4 | -8
Reference Case | 2028 | 8 | 35.2
Reference Case | 2028 | 3 | -12.2
Reference Case | 2028 | 5 | -23.7
Reference Case | 2028 | 5 | 19.5
Reference Case | 2028 | 1 | -43.8
Reference Case | 2028 | 1 | 29.2
Reference Case | 2028 | 13 | 62.7
Reference Case | 2028 | 3 | 8.4
Reference Case | 2028 | 9 | -19.9
Reference Case | 2028 | 4 | 17.5
Reference Case | 2028 | 4 | -7.3
Reference Case | 2028 | 3 | 16.3
Reference Case | 2028 | 1 | 17.9
Reference Case | 2028 | 4 | 40.6
Reference Case | 2028 | 1 | -34.9
Reference Case | 2028 | 2 | -31.9
Reference Case | 2028 | 3 | 30.9
Reference Case | 2028 | 2 | -40.7
Reference Case | 2028 | 3 | -16.1
Reference Case | 2028 | 1 | -17.8
Reference Case | 2028 | 5 | 20.7
Reference Case | 2028 | 2 | 5.1
Reference Case | 2028 | 4 | 6.5
Reference Case | 2028 | 3 | -20.5
Reference Case | 2028 | 1 | 46.7
Reference Case | 2028 | 4 | 9.2
Reference Case | 2028 | 2 | -3.8
Reference Case | 2028 | 3 | -2.3
Reference Case | 2028 | 1 | -14.3
Reference Case | 2028 | 4 | 8
Reference Case | 2028 | 2 | -24.1
Reference Case | 2028 | 1 | 43.7
Reference Case | 2028 | 2 | -18.9
Reference Case | 2028 | 10 | -61.8
Reference Case | 2028 | 5 | -13.2
Reference Case | 2028 | 7 | 17.8
Reference Case | 2028 | 4 | -14.3
Reference Case | 2028 | 3 | 30.2
Reference Case | 2028 | 1 | -30.9
Reference Case | 2028 | 4 | 19.8
Reference Case | 2028 | 4 | -13.2
Reference Case | 2028 | 6 | -16.2
Reference Case | 2028 | 1 | 22.5
Reference Case | 2028 | 1 | 31.8
Reference Case | 2028 | 2 | 19.5
Reference Case | 2028 | 8 | 23.9
Reference Case | 2028 | 3 | 13.4
Reference Case | 2028 | 3 | 5.7
Reference Case | 2028 | 4 | -15.4
Reference Case | 2028 | 2 | -30.8
Reference Case | 2028 | 2 | -20.7
Reference Case | 2028 | 1 | 34.3
Reference Case | 2028 | 8 | 42.2
Reference Case | 2028 | 1 | -32.5
Reference Case | 2028 | 7 | -25.6
Reference Case | 2028 | 1 | -41.5
Reference Case | 2028 | 1 | 21.4
Reference Case | 2028 | 2 | -3.2
Reference Case | 2028 | 4 | 1
Reference Case | 2028 | 2 | -1.4
Reference Case | 2028 | 22 | -140.4
Reference Case | 2028 | 14 | 43.6
Reference Case | 2028 | 6 | 7.3
Reference Case | 2028 | 16 | 34.6
Reference Case | 2028 | 4 | -9.1
Reference Case | 2028 | 4 | -10.5
Reference Case | 2028 | 24 | -21.4
Reference Case | 2028 | 16 | -37.9
Reference Case | 2028 | 19 | 31.8
Reference Case | 2028 | 3 | -16.7
Reference Case | 2028 | 7 | -15.2
Reference Case | 2028 | 3 | -13.4
Reference Case | 2028 | 3 | 1.4
Reference Case | 2028 | 3 | -0.8
Reference Case | 2028 | 2 | 8.5
Reference Case | 2028 | 3 | -0.4
Reference Case | 2028 | 2 | 2.8
Reference Case | 2028 | 2 | -30
Reference Case | 2028 | 5 | -11.3
Reference Case | 2028 | 4 | 8.9
Reference Case | 2028 | 10 | -32.5
Reference Case | 2028 | 10 | 17
Reference Case | 2028 | 5 | 18.2
Reference Case | 2028 | 3 | -5.6
Reference Case | 2028 | 5 | -13.3
Reference Case | 2028 | 3 | 8.6
Reference Case | 2028 | 6 | 25
Reference Case | 2028 | 4 | -11.2
Reference Case | 2028 | 7 | 13.3
Reference Case | 2028 | 10 | -47.6
Reference Case | 2028 | 2 | 19
Reference Case | 2028 | 3 | 2.7
Reference Case | 2028 | 3 | -9.6
Reference Case | 2028 | 23 | -35.9
Reference Case | 2028 | 19 | -53.6
Reference Case | 2028 | 4 | 22.2
Reference Case | 2028 | 4 | 10.6
Reference Case | 2028 | 1 | -38
Reference Case | 2028 | 5 | 25.7
Reference Case | 2028 | 2 | -23.7
Reference Case | 2028 | 14 | -24.7
Reference Case | 2028 | 14 | -60.6
Reference Case | 2028 | 4 | 46
Reference Case | 2028 | 3 | 19.2
Reference Case | 2028 | 4 | -19.2
Reference Case | 2028 | 11 | -39.2
Reference Case | 2028 | 23 | -42.9
Reference Case | 2028 | 3 | 21.6
Reference Case | 2028 | 3 | 19.3
Reference Case | 2028 | 1 | -35.3
Reference Case | 2028 | 2 | -14.5
Reference Case | 2028 | 1 | -18
Reference Case | 2028 | 2 | -15.2
Reference Case | 2028 | 2 | -30.2
Reference Case | 2028 | 1 | 23.1
Reference Case | 2028 | 11 | -32
Reference Case | 2028 | 5 | 22.6
Reference Case | 2028 | 2 | -29.1
Reference Case | 2028 | 5 | -33.8
Reference Case | 2028 | 7 | -11.8
Reference Case | 2028 | 3 | -15.7
Reference Case | 2028 | 4 | 26.1
Reference Case | 2028 | 15 | -17.7
Reference Case | 2028 | 14 | -28.5
Reference Case | 2028 | 8 | -19.5
Reference Case | 2028 | 4 | 21.8
Reference Case | 2028 | 6 | -13.9
Reference Case | 2028 | 3 | 15.4
Reference Case | 2028 | 4 | 37.7
Reference Case | 2028 | 2 | -22.3
Reference Case | 2028 | 4 | 9.7
Reference Case | 2028 | 1 | -37.3
Reference Case | 2028 | 1 | 25.5
Reference Case | 2028 | 2 | -21.3
Reference Case | 2028 | 2 | 42.9
Reference Case | 2028 | 1 | 38.7
Reference Case | 2028 | 10 | 55.9
Reference Case | 2028 | 6 | 38
Reference Case | 2028 | 4 | 14.6
Reference Case | 2028 | 6 | -29.7
Reference Case | 2028 | 2 | 34.9
Reference Case | 2028 | 1 | 52.7
Reference Case | 2028 | 1 | 25.8
Reference Case | 2028 | 10 | -15.3
Reference Case | 2028 | 3 | 14.5
Reference Case | 2028 | 4 | 25.9
Reference Case | 2028 | 3 | 4.7
Reference Case | 2028 | 3 | 42.4
Reference Case | 2028 | 12 | 44.6
Reference Case | 2028 | 3 | -30.2
Reference Case | 2028 | 5 | 10.5
Reference Case | 2028 | 10 | 32
Reference Case | 2028 | 1 | 52.5
Reference Case | 2028 | 25 | 42.9
Reference Case | 2028 | 3 | 11.4
Reference Case | 2028 | 3 | -6.2
Reference Case | 2028 | 4 | 6
Reference Case | 2028 | 2 | 2
Reference Case | 2028 | 8 | 12
Reference Case | 2028 | 1 | -16.8
Reference Case | 2028 | 1 | 11.3
Reference Case | 2028 | 3 | 7.7
Reference Case | 2028 | 7 | -37.1
Reference Case | 2028 | 1 | -28.7
Reference Case | 2028 | 1 | 32.2
Reference Case | 2028 | 2 | -19.8
Reference Case | 2028 | 13 | -39.1
Reference Case | 2028 | 2 | 20.6
Reference Case | 2028 | 5 | 20.6
Reference Case | 2028 | 2 | 6.4
Reference Case | 2028 | 1 | -25.6
Reference Case | 2028 | 2 | 25.2
Reference Case | 2028 | 3 | 11.2
Reference Case | 2028 | 1 | 23.7
Reference Case | 2028 | 11 | 20.7
Reference Case | 2028 | 5 | -11.6
Reference Case | 2028 | 1 | -14.4
Reference Case | 2028 | 4 | -10.9
Reference Case | 2028 | 2 | -18.5
Reference Case | 2028 | 4 | -19.6
Reference Case | 2028 | 1 | -23.7
Reference Case | 2028 | 3 | 30.6
Reference Case | 2028 | 3 | -9.2
Reference Case | 2028 | 3 | 9.3
Reference Case | 2028 | 4 | 37.4
Reference Case | 2028 | 5 | 16.7
Reference Case | 2028 | 3 | 21.1
Reference Case | 2028 | 5 | 17.6
Reference Case | 2028 | 6 | -19.9
Reference Case | 2028 | 4 | 7.6
Reference Case | 2028 | 3 | -8
Reference Case | 2028 | 1 | -22.1
Reference Case | 2028 | 1 | 21.5
Reference Case | 2028 | 1 | 27.5
Reference Case | 2028 | 1 | -54.9
Reference Case | 2028 | 1 | 27.9
Reference Case | 2028 | 1 | -39.9
Reference Case | 2028 | 1 | -32.4
Reference Case | 2028 | 3 | -19.2
Reference Case | 2028 | 1 | -24.2
Reference Case | 2028 | 3 | -29.1
Reference Case | 2028 | 2 | 10
Reference Case | 2028 | 1 | -20.4
Reference Case | 2028 | 3 | -13.8
Reference Case | 2028 | 8 | 14.3
Reference Case | 2028 | 2 | 1.8
Reference Case | 2028 | 8 | 25
Reference Case | 2028 | 3 | 3.9
Reference Case | 2028 | 5 | -25.2
Reference Case | 2028 | 2 | 3.4
Reference Case | 2028 | 3 | 10
Reference Case | 2028 | 6 | 18.9
Reference Case | 2028 | 1 | -17.6
Reference Case | 2028 | 5 | -14
Reference Case | 2028 | 3 | 26
Reference Case | 2028 | 8 | 10.3
Reference Case | 2028 | 8 | -24.3
Reference Case | 2028 | 7 | 11.4
Reference Case | 2028 | 1 | 30
Reference Case | 2028 | 7 | 38.9
Reference Case | 2028 | 5 | 41
Reference Case | 2028 | 3 | -22.9
Reference Case | 2028 | 13 | 102.1
Reference Case | 2028 | 8 | -64.9
Reference Case | 2028 | 3 | 22.4
Reference Case | 2028 | 12 | 14.2
Reference Case | 2028 | 9 | -10.5
Reference Case | 2028 | 3 | 6.7
Reference Case | 2028 | 2 | -6.6
Reference Case | 2028 | 3 | 16.6
Reference Case | 2028 | 3 | -10.6
Reference Case | 2028 | 5 | -7.2
Reference Case | 2028 | 4 | 5.8
Reference Case | 2028 | 14 | -21
Reference Case | 2028 | 4 | 15.3
Reference Case | 2028 | 20 | -31.3
Reference Case | 2028 | 4 | -4.6
Reference Case | 2028 | 28 | -43.9
Reference Case | 2028 | 2 | -19.3
Reference Case | 2028 | 13 | -29.7
Reference Case | 2028 | 9 | 17.7
Reference Case | 2028 | 3 | -29.9
Reference Case | 2028 | 3 | 10.2
Reference Case | 2028 | 1 | 41
Reference Case | 2028 | 2 | -27.5
Reference Case | 2028 | 2 | 30.6
Reference Case | 2028 | 4 | -5.3
Reference Case | 2028 | 3 | 13
Reference Case | 2028 | 6 | 11.7
Reference Case | 2028 | 4 | -17.3
Reference Case | 2028 | 13 | -19.9
Reference Case | 2028 | 4 | 29.6
Reference Case | 2028 | 6 | 4
Reference Case | 2028 | 1 | 29.7
Reference Case | 2028 | 18 | -29.3
Reference Case | 2028 | 2 | -32.9
Reference Case | 2028 | 11 | -18.2
Reference Case | 2028 | 3 | -15.4
Reference Case | 2028 | 1 | -30.4
Reference Case | 2028 | 2 | 1.9
Reference Case | 2028 | 4 | -10.1
Reference Case | 2028 | 14 | -25.6
Reference Case | 2028 | 27 | -46.2
Reference Case | 2028 | 3 | -19.5
Reference Case | 2028 | 5 | -24
Reference Case | 2028 | 21 | -34.6
Reference Case | 2028 | 2 | -25.2
Reference Case | 2028 | 8 | -45
Reference Case | 2028 | 1 | -50.7
Reference Case | 2028 | 2 | 30.2
Reference Case | 2028 | 2 | 29.7
Reference Case | 2028 | 1 | -43.3
Reference Case | 2028 | 15 | -33.6
Reference Case | 2028 | 7 | 16.6
Reference Case | 2028 | 2 | -27.6
Reference Case | 2028 | 4 | -12
Reference Case | 2028 | 13 | -32.1
Reference Case | 2028 | 4 | 4.8
Reference Case | 2028 | 3 | 5.1
Reference Case | 2028 | 2 | -22
Reference Case | 2028 | 4 | -24.5
Reference Case | 2028 | 6 | -10.3
Reference Case | 2028 | 7 | -14.2
Reference Case | 2028 | 2 | -26.8
Reference Case | 2028 | 13 | -43.3
Reference Case | 2028 | 3 | 18
Reference Case | 2028 | 4 | 21
Reference Case | 2028 | 2 | -37.5
Reference Case | 2028 | 12 | -46.2
Reference Case | 2028 | 6 | 19
Reference Case | 2028 | 3 | -26.8
Reference Case | 2028 | 21 | 68.4
Reference Case | 2028 | 10 | -26.9
Reference Case | 2028 | 6 | 13.5
Reference Case | 2028 | 1 | 32.5
Reference Case | 2028 | 5 | -33.1
Reference Case | 2028 | 4 | 17.6
Reference Case | 2028 | 6 | -19.1
Reference Case | 2028 | 1 | -48.3
Reference Case | 2028 | 3 | 23.6
Reference Case | 2028 | 1 | -25.9
Reference Case | 2028 | 4 | -56.7
Reference Case | 2028 | 8 | -46.8
Reference Case | 2028 | 3 | 32.9
Reference Case | 2028 | 2 | 12.6
Reference Case | 2028 | 5 | 28.5
Reference Case | 2028 | 3 | 29.1
Reference Case | 2028 | 3 | -27.7
Reference Case | 2028 | 14 | -40.5
Reference Case | 2028 | 3 | -30.5
Reference Case | 2028 | 9 | 20.3
Reference Case | 2028 | 5 | 13.1
Reference Case | 2028 | 12 | 36.2
Reference Case | 2028 | 6 | -18
Reference Case | 2028 | 1 | 27.2
Reference Case | 2028 | 14 | 73.3
Reference Case | 2028 | 14 | -34.6
Reference Case | 2028 | 27 | -46
Reference Case | 2028 | 29 | -47.6
Reference Case | 2028 | 2 | 4.2
Reference Case | 2028 | 4 | -10
Reference Case | 2028 | 15 | -33.8
Reference Case | 2028 | 3 | 0.5
Reference Case | 2028 | 2 | -19.7
Reference Case | 2028 | 3 | 20.9
Reference Case | 2028 | 3 | 0.7
Reference Case | 2028 | 4 | 9.9
Reference Case | 2028 | 5 | -9.7
Reference Case | 2028 | 1 | -25.1
Reference Case | 2028 | 12 | -39
Reference Case | 2028 | 3 | -0.2
Reference Case | 2028 | 9 | 21.3
Reference Case | 2028 | 2 | -11.5
Reference Case | 2028 | 8 | -15.8
Reference Case | 2028 | 32 | -88.1
Reference Case | 2028 | 6 | 41.7
Reference Case | 2028 | 3 | -17.1
Reference Case | 2028 | 5 | 26.1
Reference Case | 2028 | 3 | -27.4
Reference Case | 2028 | 5 | -49.9
Reference Case | 2028 | 5 | -11.7
Reference Case | 2028 | 5 | -6.7
Reference Case | 2028 | 9 | 7.9
Reference Case | 2028 | 3 | 7.9
Reference Case | 2028 | 3 | -19.1
Reference Case | 2028 | 4 | 35.1
Reference Case | 2028 | 6 | 10
Reference Case | 2028 | 12 | -36.4
Reference Case | 2028 | 3 | 15.3
Reference Case | 2028 | 3 | 26.2
Reference Case | 2028 | 6 | -14.2
Reference Case | 2028 | 5 | 19
Reference Case | 2028 | 2 | 23.5
Reference Case | 2028 | 5 | -8.4
Reference Case | 2028 | 4 | -6.8
Reference Case | 2028 | 5 | 8
Reference Case | 2028 | 3 | -5.5
Reference Case | 2028 | 13 | -58.9
Reference Case | 2028 | 3 | -25.5
Reference Case | 2028 | 2 | -28.7
Reference Case | 2028 | 5 | -30.1
Reference Case | 2028 | 4 | 4.3
Reference Case | 2028 | 19 | -40.2
Reference Case | 2028 | 1 | 40.1
Reference Case | 2028 | 4 | 63.4
Reference Case | 2028 | 5 | -26.3
Reference Case | 2028 | 1 | -23.8
Reference Case | 2028 | 6 | 52.9
Reference Case | 2028 | 3 | 30.1
Reference Case | 2028 | 3 | -21.2
Reference Case | 2028 | 11 | -47.7
Reference Case | 2028 | 3 | 22.8
Reference Case | 2028 | 2 | 25
Reference Case | 2028 | 5 | 35.1
Reference Case | 2028 | 4 | 30.1
Reference Case | 2028 | 9 | 41.1
Reference Case | 2028 | 11 | -67.4
Reference Case | 2028 | 7 | 50.9
Reference Case | 2028 | 8 | -25.3
Reference Case | 2028 | 4 | 45.2
Reference Case | 2028 | 4 | -5.6
Reference Case | 2028 | 3 | 32
Reference Case | 2028 | 2 | 21.3
Reference Case | 2028 | 5 | 30.5
Reference Case | 2028 | 7 | -12
Reference Case | 2028 | 2 | -20.8
Reference Case | 2028 | 10 | 23.6
Reference Case | 2028 | 6 | -14.5
Reference Case | 2028 | 4 | 16
Reference Case | 2028 | 1 | 32
Reference Case | 2028 | 4 | 19.3
Reference Case | 2028 | 6 | 28.7
Reference Case | 2028 | 3 | -4.7
Reference Case | 2028 | 7 | 29
Reference Case | 2028 | 1 | -36.2
Reference Case | 2028 | 2 | -22.6
Reference Case | 2028 | 1 | 45
Reference Case | 2028 | 6 | 26.4
Reference Case | 2028 | 19 | -51.1
Reference Case | 2028 | 9 | 20.6
Reference Case | 2028 | 13 | 63.6
Reference Case | 2028 | 12 | -65.4
Reference Case | 2028 | 3 | -5.3
Reference Case | 2028 | 4 | -26.9
Reference Case | 2028 | 5 | 32.8
Reference Case | 2028 | 11 | 57.5
Reference Case | 2028 | 9 | -36.2
Reference Case | 2028 | 11 | 67.1
Reference Case | 2028 | 5 | -44.9
Reference Case | 2028 | 8 | 75.4
Reference Case | 2028 | 16 | -89.2
Reference Case | 2028 | 6 | 17.3
Reference Case | 2028 | 5 | 6.2
Reference Case | 2028 | 6 | -17.7
Reference Case | 2028 | 22 | 64.6
Reference Case | 2028 | 5 | -36
Reference Case | 2028 | 14 | 34.2
Reference Case | 2028 | 11 | -15
Reference Case | 2028 | 5 | 4.1
Reference Case | 2028 | 6 | -7
Reference Case | 2028 | 7 | -9.4
Reference Case | 2028 | 11 | 17
Reference Case | 2028 | 4 | 58.2
Reference Case | 2028 | 5 | -25.8
Reference Case | 2028 | 4 | -34.3
Reference Case | 2028 | 6 | -11.5
Reference Case | 2028 | 4 | -0.7
Reference Case | 2028 | 2 | -21.8
Reference Case | 2028 | 5 | 23.3
Reference Case | 2028 | 4 | -13
Reference Case | 2028 | 1 | -28.4
Reference Case | 2028 | 4 | 27.6
Reference Case | 2028 | 3 | -11.5
Reference Case | 2028 | 4 | 22.6
Reference Case | 2028 | 6 | -27.9
Reference Case | 2028 | 4 | 18.7
Reference Case | 2028 | 3 | 13.7
Reference Case | 2028 | 5 | -18.8
Reference Case | 2028 | 3 | -11
Reference Case | 2028 | 22 | -56
Reference Case | 2028 | 5 | 14.9
Reference Case | 2028 | 5 | -3.6
Reference Case | 2028 | 4 | -3.5
Reference Case | 2028 | 4 | 15.2
Reference Case | 2028 | 8 | 57.2
Reference Case | 2028 | 21 | 66.9
Reference Case | 2028 | 8 | -36.5
Reference Case | 2028 | 4 | 39.2
Reference Case | 2028 | 6 | -10.8
Reference Case | 2028 | 5 | 14.4
Reference Case | 2028 | 4 | 27.5
Reference Case | 2028 | 5 | -7.9
Reference Case | 2028 | 2 | 32.6
Reference Case | 2028 | 9 | -17.1
Reference Case | 2028 | 5 | 31.5
Reference Case | 2028 | 1 | -34.4
Reference Case | 2028 | 2 | 46.4
Reference Case | 2028 | 6 | -13
Reference Case | 2028 | 4 | 14
Reference Case | 2028 | 1 | -29.1
Reference Case | 2028 | 13 | -29.8
Reference Case | 2028 | 2 | 47.2
Reference Case | 2028 | 8 | 20.2
Reference Case | 2028 | 14 | 56.5
Reference Case | 2028 | 9 | -20
Reference Case | 2028 | 2 | 17.3
Reference Case | 2028 | 8 | 29
Reference Case | 2028 | 3 | -2.7
Reference Case | 2028 | 2 | 35.4
Reference Case | 2028 | 3 | 6.4
Reference Case | 2028 | 3 | 5
Reference Case | 2028 | 16 | -21.7
Reference Case | 2028 | 5 | 39.5
Reference Case | 2028 | 3 | -28.9
Reference Case | 2028 | 5 | -37.7
Reference Case | 2028 | 4 | 47.9
Reference Case | 2028 | 3 | -1.1
Reference Case | 2028 | 2 | 37.2
Reference Case | 2028 | 2 | -24.9
Reference Case | 2028 | 9 | 36.6
Reference Case | 2028 | 5 | -30.9
Reference Case | 2028 | 6 | 19.9
Reference Case | 2028 | 2 | -6.3
Reference Case | 2028 | 2 | -25.8
Reference Case | 2028 | 6 | -20.5
Reference Case | 2028 | 7 | 24.1
Reference Case | 2028 | 10 | -45.1
Reference Case | 2028 | 5 | 15.6
Reference Case | 2028 | 7 | -20.6
Reference Case | 2028 | 15 | 51.4
Reference Case | 2028 | 11 | -24.1
Reference Case | 2028 | 4 | 5.9
Reference Case | 2028 | 4 | 1.6
Reference Case | 2028 | 3 | -12.8
Reference Case | 2028 | 3 | -2.5
Reference Case | 2028 | 4 | -28.3
Reference Case | 2028 | 4 | 8.5
Reference Case | 2028 | 3 | -3.4
Reference Case | 2028 | 6 | -11.9
Reference Case | 2028 | 2 | -24.8
Reference Case | 2028 | 2 | 27.1
Reference Case | 2028 | 7 | -21.1
Reference Case | 2028 | 4 | -0.1
Reference Case | 2028 | 6 | 14.5
Reference Case | 2028 | 6 | -13.8
Reference Case | 2028 | 7 | -10.6
Reference Case | 2028 | 14 | -58.2
Reference Case | 2028 | 10 | 27.2
Reference Case | 2028 | 2 | 17.5
Reference Case | 2028 | 4 | -20.7
Reference Case | 2028 | 2 | -4.4
Reference Case | 2028 | 2 | 0.4
Reference Case | 2028 | 18 | -34.7
Reference Case | 2028 | 9 | 12
Reference Case | 2028 | 5 | -7.7
Reference Case | 2028 | 23 | 76.4
Reference Case | 2028 | 4 | 9.4
Reference Case | 2028 | 14 | -64.5
Reference Case | 2028 | 5 | 22.8
Reference Case | 2028 | 16 | 76.7
Reference Case | 2028 | 6 | -16
Reference Case | 2028 | 5 | -21.3
Reference Case | 2028 | 5 | 9.4
Reference Case | 2028 | 6 | 35.2
Reference Case | 2028 | 1 | -22.4
Reference Case | 2028 | 2 | -1.1
Reference Case | 2028 | 10 | -33.2
Reference Case | 2028 | 4 | 1.5
Reference Case | 2028 | 3 | 8
Reference Case | 2028 | 22 | 58.3
Reference Case | 2028 | 8 | -36.2
Reference Case | 2028 | 6 | 13.8
Reference Case | 2028 | 5 | 4.3
Reference Case | 2028 | 4 | 0.9
Reference Case | 2028 | 33 | -82.2
Reference Case | 2028 | 6 | 56.6
Reference Case | 2028 | 4 | -43.9
Reference Case | 2028 | 2 | 36.8
Reference Case | 2028 | 8 | -28.5
Reference Case | 2028 | 4 | -18
Reference Case | 2028 | 1 | 45.4
Reference Case | 2028 | 3 | 20.2
Reference Case | 2028 | 1 | 35.7
Reference Case | 2028 | 9 | 31.4
Reference Case | 2028 | 3 | -25.4
Reference Case | 2028 | 6 | 24.8
Reference Case | 2028 | 5 | -28.7
Reference Case | 2028 | 6 | 15.5
Reference Case | 2028 | 3 | -28.5
Reference Case | 2028 | 12 | -31.5
Reference Case | 2028 | 12 | 71
Reference Case | 2028 | 9 | -48.5
Reference Case | 2028 | 5 | 16.4
Reference Case | 2028 | 4 | 7.1
Reference Case | 2028 | 3 | -3.3
Reference Case | 2028 | 4 | 23.9
Reference Case | 2028 | 2 | -24.5
Reference Case | 2028 | 9 | -32.8
Reference Case | 2028 | 10 | 22.3
Reference Case | 2028 | 8 | -13.6
Reference Case | 2028 | 1 | -52.1
Reference Case | 2028 | 2 | 47.9
Reference Case | 2028 | 1 | -26.8
Reference Case | 2028 | 4 | 22
Reference Case | 2028 | 1 | 38.4
Reference Case | 2028 | 2 | 31.4
Reference Case | 2028 | 8 | -8
Reference Case | 2028 | 10 | -22
Reference Case | 2028 | 12 | 25.8
Reference Case | 2028 | 12 | -22
Reference Case | 2028 | 6 | 42.1
Reference Case | 2028 | 5 | 4.2
Reference Case | 2028 | 5 | -21.9
Reference Case | 2028 | 3 | -17.2
Reference Case | 2028 | 1 | -39.5
Reference Case | 2028 | 7 | -8.5
Reference Case | 2028 | 5 | 16.9
Reference Case | 2028 | 2 | -15.5
Reference Case | 2028 | 6 | -27.1
Reference Case | 2028 | 3 | -5.2
Reference Case | 2028 | 4 | -6.6
Reference Case | 2028 | 3 | -9.5
Reference Case | 2028 | 5 | 6.5
Reference Case | 2028 | 1 | -39.2
Reference Case | 2028 | 11 | 57
Reference Case | 2028 | 8 | -36
Reference Case | 2028 | 4 | -27.6
Reference Case | 2028 | 3 | 12.1
Reference Case | 2028 | 1 | 22.9
Reference Case | 2028 | 3 | 15.5
Reference Case | 2028 | 1 | 29.3
Reference Case | 2028 | 2 | 36.2
Reference Case | 2028 | 4 | 20.6
Reference Case | 2028 | 1 | 35.1
Reference Case | 2028 | 3 | 30.3
Reference Case | 2028 | 4 | -16.4
Reference Case | 2028 | 2 | -4.7
Reference Case | 2028 | 2 | 19.7
Reference Case | 2028 | 2 | 14.2
Reference Case | 2028 | 7 | -8.3
Reference Case | 2028 | 4 | -30.2
Reference Case | 2028 | 2 | -42
Reference Case | 2028 | 4 | 19
Reference Case | 2028 | 8 | -11
Reference Case | 2028 | 1 | 43.4
Reference Case | 2028 | 4 | -5.9
Reference Case | 2028 | 3 | 24.3
Reference Case | 2028 | 2 | -23.5
Reference Case | 2028 | 7 | -28.9
Reference Case | 2028 | 5 | 17.1
Reference Case | 2028 | 2 | 28.7
Reference Case | 2028 | 6 | 28.9
Reference Case | 2028 | 5 | -36.5
Reference Case | 2028 | 5 | 9
Reference Case | 2028 | 3 | -1.2
Reference Case | 2028 | 5 | 7.8
Reference Case | 2028 | 5 | -1.7
Reference Case | 2028 | 10 | 11.9
Reference Case | 2028 | 5 | -5.3
Reference Case | 2028 | 5 | -5.5
Reference Case | 2028 | 5 | 7.5
Reference Case | 2028 | 3 | 2.2
Reference Case | 2028 | 7 | 7.9
Reference Case | 2028 | 14 | -15.8
Reference Case | 2028 | 10 | 50.2
Reference Case | 2028 | 23 | -17.2
Reference Case | 2028 | 2 | 0.1
Reference Case | 2028 | 19 | -36.9
Reference Case | 2028 | 8 | 12.1
Reference Case | 2028 | 6 | 24.7
Reference Case | 2028 | 10 | 22.1
Reference Case | 2028 | 7 | -32.9
Reference Case | 2028 | 21 | 39
Reference Case | 2028 | 13 | 47.6
Reference Case | 2028 | 4 | -4.2
Reference Case | 2028 | 1 | 39.6
Reference Case | 2028 | 11 | 35.7
Reference Case | 2028 | 11 | -43.1
Reference Case | 2028 | 4 | 7.8
Reference Case | 2028 | 9 | -24.9
Reference Case | 2028 | 4 | 12
Reference Case | 2028 | 8 | 8.3
Reference Case | 2028 | 11 | -11.1
Reference Case | 2028 | 3 | 12.2
Reference Case | 2028 | 4 | 12.6
Reference Case | 2028 | 3 | 17.5
Reference Case | 2028 | 7 | 13.8
Reference Case | 2028 | 2 | -13.2
Reference Case | 2028 | 4 | 8.7
Reference Case | 2028 | 3 | -2.1
Reference Case | 2028 | 9 | -35.9
Reference Case | 2028 | 2 | 25.1
Reference Case | 2028 | 2 | 19.1
Reference Case | 2028 | 3 | -31.1
Reference Case | 2028 | 2 | 30.4
Reference Case | 2028 | 6 | 32.8
Reference Case | 2028 | 7 | 38.6
Reference Case | 2028 | 6 | -17.5
Reference Case | 2028 | 3 | 1.3
Reference Case | 2028 | 2 | -26.1
Reference Case | 2028 | 3 | -4.2
Reference Case | 2028 | 3 | -12
Reference Case | 2028 | 2 | -31.1
Reference Case | 2028 | 4 | 38.9
Reference Case | 2028 | 5 | 36.8
Reference Case | 2028 | 6 | -23.7
Reference Case | 2028 | 1 | -35.9
Reference Case | 2028 | 3 | 24.6
Reference Case | 2028 | 2 | 28.5
Reference Case | 2028 | 2 | -35
Reference Case | 2028 | 3 | -39.9
Reference Case | 2028 | 4 | 16.1
Reference Case | 2028 | 4 | -8.9
Reference Case | 2028 | 4 | 16.5
Reference Case | 2028 | 4 | 22.9
Reference Case | 2028 | 3 | 17.1
Reference Case | 2028 | 6 | 12.3
Reference Case | 2028 | 15 | -25.3
Reference Case | 2028 | 6 | -21.3
Reference Case | 2028 | 4 | 34.2
Reference Case | 2028 | 3 | -16.9
Reference Case | 2028 | 5 | 10.8
Reference Case | 2028 | 6 | 30.8
Reference Case | 2028 | 2 | -21.7
Reference Case | 2028 | 6 | -20.1
Reference Case | 2028 | 4 | 42.7
Reference Case | 2028 | 15 | -40.6
Reference Case | 2028 | 5 | -20
Reference Case | 2028 | 6 | 36.9
Reference Case | 2028 | 4 | 35
Reference Case | 2028 | 3 | -29.4
Reference Case | 2028 | 5 | -15
Reference Case | 2028 | 11 | 55.1
Reference Case | 2028 | 12 | -67.1
Reference Case | 2028 | 1 | 46.3
Reference Case | 2028 | 1 | -23.3
Reference Case | 2028 | 1 | -22.6
Reference Case | 2028 | 2 | 25.4
Reference Case | 2028 | 3 | -19.4
Reference Case | 2028 | 1 | -26.7
Reference Case | 2028 | 3 | 5.9
Reference Case | 2028 | 4 | -33
Reference Case | 2028 | 5 | -2.4
Reference Case | 2028 | 1 | -44.4
Reference Case | 2028 | 2 | 33.3
Reference Case | 2028 | 1 | 37
Reference Case | 2028 | 2 | -24.3
Reference Case | 2028 | 3 | -0.3
Reference Case | 2028 | 2 | 36.5
Reference Case | 2028 | 4 | 2.8
Reference Case | 2028 | 14 | 82
Reference Case | 2028 | 3 | -19
Reference Case | 2028 | 7 | -62.7
Reference Case | 2028 | 7 | 57.7
Reference Case | 2028 | 8 | -46.9
Reference Case | 2028 | 10 | 29.8
Reference Case | 2028 | 2 | -33.7
Reference Case | 2028 | 4 | -21.6
Reference Case | 2028 | 5 | 15.7
Reference Case | 2028 | 3 | -9.4
Reference Case | 2028 | 18 | 33.7
Reference Case | 2028 | 15 | -28.6
Reference Case | 2028 | 10 | -15
Reference Case | 2028 | 4 | -5.8
Reference Case | 2028 | 5 | -4.8
Reference Case | 2028 | 5 | -5.6
Reference Case | 2028 | 6 | -6.5
Reference Case | 2028 | 10 | -27.1
Reference Case | 2028 | 8 | 16.6
Reference Case | 2028 | 29 | -40.9
Reference Case | 2028 | 4 | 21.5
Reference Case | 2028 | 3 | 17.3
Reference Case | 2028 | 12 | -48.9
Reference Case | 2028 | 3 | 21
Reference Case | 2028 | 14 | -37.3
Reference Case | 2028 | 15 | 21.6
Reference Case | 2028 | 9 | -29.2
Reference Case | 2028 | 4 | 24
Reference Case | 2028 | 6 | 9.4
Reference Case | 2028 | 3 | 23.5
Reference Case | 2028 | 21 | 44.2
Reference Case | 2028 | 3 | -13
Reference Case | 2028 | 3 | -42.6
Reference Case | 2028 | 4 | 10.7
Reference Case | 2028 | 3 | 0.3
Reference Case | 2028 | 6 | -4.9
Reference Case | 2028 | 3 | 1.6
Reference Case | 2028 | 7 | -12.2
Reference Case | 2028 | 3 | -27.1
Reference Case | 2028 | 4 | -9.8
Reference Case | 2028 | 5 | 28.1
Reference Case | 2028 | 3 | 38.4
Reference Case | 2028 | 7 | 24.4
Reference Case | 2028 | 7 | -18.9
Reference Case | 2028 | 4 | -32.8
Reference Case | 2028 | 9 | 31.9
Reference Case | 2028 | 3 | 38.3
Reference Case | 2028 | 9 | -38.6
Reference Case | 2028 | 10 | 34.9
Reference Case | 2028 | 2 | -29
Reference Case | 2028 | 18 | -149
Reference Case | 2028 | 13 | 104.7
Reference Case | 2028 | 4 | 34.9
Reference Case | 2028 | 16 | 32.7
Reference Case | 2028 | 3 | -3.9
Reference Case | 2028 | 1 | -18.5
Reference Case | 2028 | 2 | 27.5
Reference Case | 2028 | 3 | 44.7
Reference Case | 2028 | 4 | 14.5
Reference Case | 2028 | 3 | -3.7
Reference Case | 2028 | 16 | -18.1
Reference Case | 2028 | 6 | 39.2
Reference Case | 2028 | 2 | -15.3
Reference Case | 2028 | 3 | 11.3
Reference Case | 2028 | 3 | -34.3
Reference Case | 2028 | 6 | -8.6
Reference Case | 2028 | 5 | 5.3
Reference Case | 2028 | 5 | -10.7
Reference Case | 2028 | 4 | 4.5
Reference Case | 2028 | 3 | -10.1
Reference Case | 2028 | 3 | -29.7
Reference Case | 2028 | 4 | 13.8
Reference Case | 2028 | 3 | -26.4
Reference Case | 2028 | 6 | -17.9
Reference Case | 2028 | 6 | -23.8
Reference Case | 2028 | 6 | 60.3
Reference Case | 2028 | 13 | 32.3
Reference Case | 2028 | 2 | -12.8
Reference Case | 2028 | 4 | -24.6
Reference Case | 2028 | 11 | -27.1
Reference Case | 2028 | 5 | 29.2
Reference Case | 2028 | 9 | 36.7
Reference Case | 2028 | 1 | -46.1
Reference Case | 2028 | 4 | 29
Reference Case | 2028 | 5 | -18.7
Reference Case | 2028 | 3 | 18.8
Reference Case | 2028 | 5 | 20.3
Reference Case | 2028 | 5 | -1.2
Reference Case | 2028 | 15 | -34.7
Reference Case | 2028 | 6 | 2.3
Reference Case | 2028 | 4 | -0.2
Reference Case | 2028 | 7 | -7.4
Reference Case | 2028 | 1 | 15.9
Reference Case | 2028 | 4 | 31.4
Reference Case | 2028 | 13 | 46.2
Reference Case | 2028 | 12 | -50.3
Reference Case | 2028 | 4 | 41.8
Reference Case | 2028 | 4 | 0.6
Reference Case | 2028 | 20 | 41.2
Reference Case | 2028 | 2 | 35.7
Reference Case | 2028 | 3 | 6
Reference Case | 2028 | 4 | 15.1
Reference Case | 2028 | 4 | 27
Reference Case | 2028 | 1 | -36.1
Reference Case | 2028 | 2 | -19.5
Reference Case | 2028 | 6 | 12.5
Reference Case | 2028 | 9 | -19.2
Reference Case | 2028 | 4 | 12.4
Reference Case | 2028 | 3 | -4.1
Reference Case | 2028 | 8 | -2.5
Reference Case | 2028 | 5 | -33.9
Reference Case | 2028 | 8 | -12.3
Reference Case | 2028 | 2 | 17
Reference Case | 2028 | 2 | -0.2
Reference Case | 2028 | 1 | -42.4
Reference Case | 2028 | 5 | -2.5
Reference Case | 2028 | 2 | -23
Reference Case | 2028 | 4 | 12.9
Reference Case | 2028 | 3 | -9
Reference Case | 2028 | 3 | 25.6
Reference Case | 2028 | 13 | 13.6
Reference Case | 2028 | 21 | -44.6
Reference Case | 2028 | 8 | 20.7
Reference Case | 2028 | 9 | -43.7
Reference Case | 2028 | 4 | -27.9
Reference Case | 2028 | 2 | -22.7
Reference Case | 2028 | 5 | -8.6
Reference Case | 2028 | 3 | -5.7
Reference Case | 2028 | 7 | 48.1
Reference Case | 2028 | 1 | 28.8
Reference Case | 2028 | 9 | -31
Reference Case | 2028 | 9 | -49.4
Reference Case | 2028 | 5 | 10.9
Reference Case | 2028 | 5 | -9.9
Reference Case | 2028 | 3 | -6.5
Reference Case | 2028 | 3 | 27.4
Reference Case | 2028 | 3 | 1.1
Reference Case | 2028 | 6 | 41.1
Reference Case | 2028 | 1 | 23.4
Reference Case | 2028 | 8 | -6.1
Reference Case | 2028 | 9 | -14.1
Reference Case | 2028 | 4 | 27.9
Reference Case | 2028 | 5 | -37.5
Reference Case | 2028 | 2 | 38.5
Reference Case | 2028 | 1 | 113
Reference Case | 2028 | 3 | -39.6
Reference Case | 2028 | 19 | -55.9
Reference Case | 2028 | 8 | -11.8
Reference Case | 2028 | 4 | -11.8
Reference Case | 2028 | 5 | 12.4
Reference Case | 2028 | 11 | 8.6
Reference Case | 2028 | 7 | -26.4
Reference Case | 2028 | 7 | 25.6
Reference Case | 2028 | 8 | 37.1
Reference Case | 2028 | 7 | -30.8
Reference Case | 2028 | 19 | -148.2
Reference Case | 2028 | 11 | 91.9
Reference Case | 2028 | 11 | -72.7
Reference Case | 2028 | 5 | 24.9
Reference Case | 2028 | 2 | 35.9
Reference Case | 2028 | 16 | -53.8
Reference Case | 2028 | 6 | 28.3
Reference Case | 2028 | 13 | 25.6
Reference Case | 2028 | 11 | -40.5
Reference Case | 2028 | 5 | 17.4
Reference Case | 2028 | 3 | 46.3
Reference Case | 2028 | 3 | -25
Reference Case | 2028 | 6 | 21.5
Reference Case | 2028 | 8 | -29.6
Reference Case | 2028 | 2 | 24.7
Reference Case | 2028 | 11 | 32
Reference Case | 2028 | 12 | 35.8
Reference Case | 2028 | 4 | -23.2
Reference Case | 2028 | 3 | 25.4
Reference Case | 2028 | 1 | 56.4
Reference Case | 2028 | 6 | 12.8
Reference Case | 2028 | 7 | -26
Reference Case | 2028 | 13 | -17.4
Reference Case | 2028 | 7 | -13.7
Reference Case | 2028 | 3 | 3
Reference Case | 2028 | 4 | -8.1
Reference Case | 2028 | 4 | 3.1
Reference Case | 2028 | 5 | 4.4
Reference Case | 2028 | 2 | 3.8
Reference Case | 2028 | 1 | -27.1
Reference Case | 2028 | 4 | -3.9
Reference Case | 2028 | 9 | -37.5
Reference Case | 2028 | 6 | 15.2
Reference Case | 2028 | 4 | 28.6
Reference Case | 2028 | 13 | 32.7
Reference Case | 2028 | 3 | 14.3
Reference Case | 2028 | 7 | -34
Reference Case | 2028 | 39 | -128.5
Reference Case | 2028 | 5 | 24.4
Reference Case | 2028 | 1 | 19.9
Reference Case | 2028 | 3 | -5.9
Reference Case | 2028 | 3 | 10.9
Reference Case | 2028 | 3 | -6.4
Reference Case | 2028 | 1 | -30
Reference Case | 2028 | 4 | 5.6
Reference Case | 2028 | 17 | -106.3
Reference Case | 2028 | 10 | 26
Reference Case | 2028 | 1 | -39.8
Reference Case | 2028 | 8 | -9.6
Reference Case | 2028 | 7 | -14.6
Reference Case | 2028 | 9 | -20.2
Reference Case | 2028 | 5 | 26.2
Reference Case | 2028 | 1 | -40.4
Reference Case | 2028 | 13 | -40.1
Reference Case | 2028 | 19 | -40
Reference Case | 2028 | 5 | 21.6
Reference Case | 2028 | 10 | -17.2
Reference Case | 2028 | 20 | -115.4
Reference Case | 2028 | 14 | 51.9
Reference Case | 2028 | 1 | 20.5
Reference Case | 2028 | 3 | -26.5
Reference Case | 2028 | 2 | -22.4
Reference Case | 2028 | 5 | 35.6
Reference Case | 2028 | 8 | -26.3
Reference Case | 2028 | 2 | 20.2
Reference Case | 2028 | 11 | 24.9
Reference Case | 2028 | 16 | 35.8
Reference Case | 2028 | 3 | -26.2
Reference Case | 2028 | 2 | 24.8
Reference Case | 2028 | 2 | 20.5
Reference Case | 2028 | 1 | -36.6
Reference Case | 2028 | 10 | 25.7
Reference Case | 2028 | 1 | -23
Reference Case | 2028 | 6 | -24.7
Reference Case | 2028 | 5 | 13.3
Reference Case | 2028 | 10 | 22.2
Reference Case | 2028 | 3 | -7.4
Reference Case | 2028 | 7 | 1.3
Reference Case | 2028 | 3 | 6.9
Reference Case | 2028 | 10 | 28.5
Reference Case | 2028 | 4 | 4.1
Reference Case | 2028 | 16 | 40.3
Reference Case | 2028 | 50 | -32
Reference Case | 2028 | 7 | 13.9
Reference Case | 2028 | 17 | -45.7
Reference Case | 2028 | 7 | 10.3
Reference Case | 2028 | 21 | -26
Reference Case | 2028 | 6 | 10.1
Reference Case | 2028 | 17 | -73.2
Reference Case | 2028 | 19 | 18.5
Reference Case | 2028 | 6 | -0.8
Reference Case | 2028 | 6 | 8.1
Reference Case | 2028 | 7 | -4.5
Reference Case | 2028 | 4 | -5
Reference Case | 2028 | 4 | 10.8
Reference Case | 2028 | 13 | -20.4
Reference Case | 2028 | 6 | 15.9
Reference Case | 2028 | 4 | -30.8
Reference Case | 2028 | 4 | 27.3
Reference Case | 2028 | 7 | 9.8
Reference Case | 2028 | 6 | -31.9
Reference Case | 2028 | 3 | 17.2
Reference Case | 2028 | 1 | 19.5
Reference Case | 2028 | 7 | 14.2
Reference Case | 2028 | 4 | -31.9
Reference Case | 2028 | 8 | 15.7
Reference Case | 2028 | 1 | -34.2
Reference Case | 2028 | 9 | 15.6
Reference Case | 2028 | 14 | -58.1
Reference Case | 2028 | 4 | 21.4
Reference Case | 2028 | 1 | 28.9
Reference Case | 2028 | 1 | -32.6
Reference Case | 2028 | 3 | -15.8
Reference Case | 2028 | 5 | -18
Reference Case | 2028 | 3 | -6.6
Reference Case | 2028 | 4 | 30.4
Reference Case | 2028 | 12 | 26.9
Reference Case | 2028 | 7 | -19.3
Reference Case | 2028 | 9 | 37.4
Reference Case | 2028 | 13 | -49.8
Reference Case | 2028 | 17 | -63.7
Reference Case | 2028 | 8 | -45.5
Reference Case | 2028 | 1 | 42.3
Reference Case | 2028 | 5 | 17.2
Reference Case | 2028 | 3 | -6
Reference Case | 2028 | 3 | -18.1
Reference Case | 2028 | 6 | -11.3
Reference Case | 2028 | 1 | 33.8
Reference Case | 2028 | 20 | -226.2
Reference Case | 2028 | 9 | 81.6
Reference Case | 2028 | 2 | -17.3
Reference Case | 2028 | 8 | 26.4
Reference Case | 2028 | 10 | 35.2
Reference Case | 2028 | 8 | 24.3
Reference Case | 2028 | 1 | -30.7
Reference Case | 2028 | 4 | 5.2
Reference Case | 2028 | 1 | 19.4
Reference Case | 2028 | 2 | -35.9
Reference Case | 2028 | 3 | 12.5
Reference Case | 2028 | 1 | 23
Reference Case | 2028 | 6 | -21.1
Reference Case | 2028 | 4 | -14.1
Reference Case | 2028 | 1 | -18.8
Reference Case | 2028 | 3 | 39.5
Reference Case | 2028 | 20 | 68.9
Reference Case | 2028 | 10 | 24.9
Reference Case | 2028 | 4 | -26.4
Reference Case | 2028 | 6 | 36.7
Reference Case | 2028 | 20 | -207.3
Reference Case | 2028 | 22 | 74
Reference Case | 2028 | 13 | 35.8
Reference Case | 2028 | 9 | 9.6
Reference Case | 2028 | 17 | -29.3
Reference Case | 2028 | 11 | -19.4
Reference Case | 2028 | 5 | 11.4
Reference Case | 2028 | 5 | -5.8
Reference Case | 2028 | 4 | -7.5
Reference Case | 2028 | 4 | -15.7
Reference Case | 2028 | 1 | -16.9
Reference Case | 2028 | 20 | -116.4
Reference Case | 2028 | 8 | 14.6
Reference Case | 2028 | 17 | -39.2
Reference Case | 2028 | 4 | -23.4
Reference Case | 2028 | 3 | -27.2
Reference Case | 2028 | 7 | 14
Reference Case | 2028 | 7 | -26.9
Reference Case | 2028 | 7 | 26.1
Reference Case | 2028 | 7 | -29.1
Reference Case | 2028 | 10 | 59.9
Reference Case | 2028 | 7 | -11.2
Reference Case | 2028 | 14 | 46.7
Reference Case | 2028 | 6 | -26.9
Reference Case | 2028 | 7 | 36.1
Reference Case | 2028 | 6 | 40.2
Reference Case | 2028 | 7 | -14.1
Reference Case | 2028 | 8 | 29.2
Reference Case | 2028 | 8 | 24.2
Reference Case | 2028 | 13 | -117.8
Reference Case | 2028 | 36 | 66
Reference Case | 2028 | 8 | 10.7
Reference Case | 2028 | 2 | 27.8
Reference Case | 2028 | 7 | 18.2
Reference Case | 2028 | 7 | -12.4
Reference Case | 2028 | 1 | 36.9
Reference Case | 2028 | 3 | 1.9
Reference Case | 2028 | 4 | -2.5
Reference Case | 2028 | 4 | 44
Reference Case | 2028 | 6 | -32.1
Reference Case | 2028 | 2 | -39.2
Reference Case | 2028 | 4 | 19.6
Reference Case | 2028 | 3 | -8.8
Reference Case | 2028 | 7 | 25
Reference Case | 2028 | 4 | 18.4
Reference Case | 2028 | 3 | 26.9
Reference Case | 2028 | 23 | -194.5
Reference Case | 2028 | 5 | 31.6
Reference Case | 2028 | 16 | 66.5
Reference Case | 2028 | 4 | -18.5
Reference Case | 2028 | 13 | -52.5
Reference Case | 2028 | 29 | 44
Reference Case | 2028 | 3 | 18.1
Reference Case | 2028 | 15 | 54.9
Reference Case | 2028 | 2 | -21.2
Reference Case | 2028 | 7 | -16
Reference Case | 2028 | 3 | 15.1
Reference Case | 2028 | 1 | -24.3
Reference Case | 2028 | 1 | -43
Reference Case | 2028 | 20 | -198.1
Reference Case | 2028 | 27 | 50.2
Reference Case | 2028 | 5 | -13.6
Reference Case | 2028 | 9 | 10.3
Reference Case | 2028 | 3 | -4.3
Reference Case | 2028 | 5 | -8.9
Reference Case | 2028 | 8 | -19.4
Reference Case | 2028 | 4 | 17.8
Reference Case | 2028 | 5 | -9.6
Reference Case | 2028 | 11 | -18.4
Reference Case | 2028 | 6 | -10.2
Reference Case | 2028 | 14 | 18.3
Reference Case | 2028 | 21 | -128.4
Reference Case | 2028 | 14 | 22.2
Reference Case | 2028 | 1 | 26.4
Reference Case | 2028 | 6 | -47.8
Reference Case | 2028 | 5 | -22.6
Reference Case | 2028 | 15 | -43.9
Reference Case | 2028 | 4 | 22.7
Reference Case | 2028 | 1 | -33.2
Reference Case | 2028 | 5 | -27.6
Reference Case | 2028 | 17 | -56.6
Reference Case | 2028 | 8 | 10.5
Reference Case | 2028 | 14 | 38.9
Reference Case | 2028 | 3 | 1.7
Reference Case | 2028 | 2 | -17.9
Reference Case | 2028 | 1 | -39.3
Reference Case | 2028 | 3 | 14.1
Reference Case | 2028 | 1 | -27.7
Reference Case | 2028 | 2 | -27.1
Reference Case | 2028 | 4 | 15.9
Reference Case | 2028 | 3 | 27.5
Reference Case | 2028 | 4 | -26.6
Reference Case | 2028 | 3 | 10.4
Reference Case | 2028 | 3 | 32.1
Reference Case | 2028 | 5 | -16.5
Reference Case | 2028 | 11 | -37
Reference Case | 2028 | 10 | -24.9
Reference Case | 2028 | 4 | -30.3
Reference Case | 2028 | 2 | 43.4
Reference Case | 2028 | 4 | -24.4
Reference Case | 2028 | 1 | -30.1
Reference Case | 2028 | 5 | 8.1
Reference Case | 2028 | 1 | -29.6
Reference Case | 2028 | 1 | -24
Reference Case | 2028 | 1 | -48.4
Reference Case | 2028 | 5 | 16.6
Reference Case | 2028 | 1 | 50.6
Reference Case | 2028 | 6 | 23.7
Reference Case | 2028 | 4 | 23.7
Reference Case | 2028 | 5 | 22.3
Reference Case | 2028 | 7 | -32.3
Reference Case | 2028 | 3 | -12.7
Reference Case | 2028 | 7 | 23
Reference Case | 2028 | 6 | 22.6
Reference Case | 2028 | 2 | -12.2
Reference Case | 2028 | 1 | 33.7
Reference Case | 2028 | 6 | -28.1
Reference Case | 2028 | 4 | -27.8
Reference Case | 2028 | 1 | -42
Reference Case | 2028 | 4 | 11.8
Reference Case | 2028 | 18 | -27.1
Reference Case | 2028 | 1 | -28.1
Reference Case | 2028 | 19 | -49.2
Reference Case | 2028 | 3 | 10.5
Reference Case | 2028 | 1 | -38.4
Reference Case | 2028 | 2 | 28.4
Reference Case | 2028 | 3 | -8.7
Reference Case | 2028 | 1 | 26.8
Reference Case | 2028 | 17 | -62.5
Reference Case | 2028 | 6 | -23.9
Reference Case | 2028 | 2 | -38.1
Reference Case | 2028 | 3 | -19.8
Reference Case | 2028 | 2 | -22.9
Reference Case | 2028 | 9 | -31.9
Reference Case | 2028 | 2 | 33.5
Reference Case | 2028 | 5 | -56.9
Reference Case | 2028 | 5 | -21.8
Reference Case | 2028 | 6 | 45.9
Reference Case | 2028 | 4 | -11.7
Reference Case | 2028 | 3 | 26.7
Reference Case | 2028 | 3 | -49.6
Reference Case | 2028 | 2 | -17
Reference Case | 2028 | 4 | -20.1
Reference Case | 2028 | 2 | 42.6
Reference Case | 2028 | 4 | 25.7
Reference Case | 2028 | 8 | -28.1
Reference Case | 2028 | 2 | 40.6
Reference Case | 2028 | 2 | 45.2
Reference Case | 2028 | 1 | -38.5
Reference Case | 2028 | 2 | 32.3
Reference Case | 2028 | 3 | -31.8
Reference Case | 2028 | 3 | -36.7
Reference Case | 2028 | 2 | 14.6
Reference Case | 2028 | 3 | -40.7
Reference Case | 2028 | 8 | -27
Reference Case | 2028 | 2 | 40.2
Reference Case | 2028 | 1 | -24.8
Reference Case | 2028 | 3 | 16.5
Reference Case | 2028 | 11 | 16
Reference Case | 2028 | 8 | 25.6
Reference Case | 2028 | 1 | 40.3
Reference Case | 2028 | 3 | -24.6
Reference Case | 2028 | 7 | 36.3
Reference Case | 2028 | 6 | -41.5
Reference Case | 2028 | 3 | 20.6
Reference Case | 2028 | 16 | 45
Reference Case | 2028 | 18 | 24
Reference Case | 2028 | 1 | 31.7
Reference Case | 2028 | 7 | -20.3
Reference Case | 2028 | 4 | 44.5
Reference Case | 2028 | 6 | -25.9
Reference Case | 2028 | 2 | 22.7
Reference Case | 2028 | 4 | 36.8
Reference Case | 2028 | 5 | -19.1
Reference Case | 2028 | 6 | 31.2
Reference Case | 2028 | 2 | -38.8
Reference Case | 2028 | 3 | -23.4
Reference Case | 2028 | 3 | -21.7
Reference Case | 2028 | 2 | -16.4
Reference Case | 2028 | 6 | -29.2
Reference Case | 2028 | 2 | 33
Reference Case | 2028 | 6 | -12
Reference Case | 2028 | 6 | 32.1
Reference Case | 2028 | 5 | -25.6
Reference Case | 2028 | 2 | 12.5
Reference Case | 2028 | 1 | -46.5
Reference Case | 2028 | 3 | -24.5
Reference Case | 2028 | 11 | -21.6
Reference Case | 2028 | 10 | -26.7
Reference Case | 2028 | 13 | -46.9
Reference Case | 2028 | 7 | -33.6
Reference Case | 2028 | 8 | -31.3
Reference Case | 2028 | 1 | 38
Reference Case | 2028 | 3 | 29.2
Reference Case | 2028 | 4 | -4.4
Reference Case | 2028 | 1 | 35.9
Reference Case | 2028 | 7 | -8
Reference Case | 2028 | 2 | 26.9
Reference Case | 2028 | 11 | -26.5
Reference Case | 2028 | 2 | 32.1
Reference Case | 2028 | 4 | 59.7
Reference Case | 2028 | 3 | -3.2
Reference Case | 2028 | 3 | 32.6
Reference Case | 2028 | 18 | -62.6
Reference Case | 2028 | 10 | 37.2
Reference Case | 2028 | 5 | -14.6
Reference Case | 2028 | 2 | 17.4
Reference Case | 2028 | 2 | -17.8
Reference Case | 2028 | 4 | -17.2
Reference Case | 2028 | 2 | 34
Reference Case | 2028 | 8 | -22.9
Reference Case | 2028 | 7 | -19.9
Reference Case | 2028 | 4 | 35.7
Reference Case | 2028 | 4 | -26
Reference Case | 2028 | 5 | -17.9
Reference Case | 2028 | 8 | 22.8
Reference Case | 2028 | 4 | -38.3
Reference Case | 2028 | 5 | -22
Reference Case | 2028 | 2 | -26.4
Reference Case | 2028 | 1 | 47.3
Reference Case | 2028 | 3 | 14.6
Reference Case | 2028 | 5 | 26.6
Reference Case | 2028 | 4 | -8.5
Reference Case | 2028 | 3 | 19.6
Reference Case | 2028 | 4 | -27.4
Reference Case | 2028 | 4 | -38
Reference Case | 2028 | 2 | 21.5
Reference Case | 2028 | 1 | 30.2
Reference Case | 2028 | 6 | -18.4
Reference Case | 2028 | 7 | 24.5
Reference Case | 2028 | 7 | -76
Reference Case | 2028 | 2 | 29.1
Reference Case | 2028 | 5 | 33.5
Reference Case | 2028 | 1 | -34.8
Reference Case | 2028 | 7 | 20.4
Reference Case | 2028 | 22 | 35.4
Reference Case | 2028 | 3 | 44.9
Reference Case | 2028 | 3 | -42.7
Reference Case | 2028 | 22 | 47.2
Reference Case | 2028 | 31 | 53.3
Reference Case | 2028 | 7 | 12.4
Reference Case | 2028 | 13 | -35.9
Reference Case | 2028 | 16 | 51.1
Reference Case | 2028 | 12 | 19.8
Reference Case | 2028 | 2 | -43.3
Reference Case | 2028 | 1 | 28.1
Reference Case | 2028 | 8 | 24
Reference Case | 2028 | 10 | -25.2
Reference Case | 2028 | 5 | 17.5
Reference Case | 2028 | 4 | 33
Reference Case | 2028 | 4 | 20.3
Reference Case | 2028 | 8 | 30.2
Reference Case | 2028 | 3 | -26.9
Reference Case | 2028 | 5 | 30.9
Reference Case | 2028 | 4 | 9.5
Reference Case | 2028 | 6 | -5.7
Reference Case | 2028 | 3 | -32.2
Reference Case | 2028 | 4 | 19.2
Reference Case | 2028 | 3 | 17
Reference Case | 2028 | 4 | -11.5
Reference Case | 2028 | 5 | -18.4
Reference Case | 2028 | 6 | -17
Reference Case | 2028 | 7 | 35.4
Reference Case | 2028 | 4 | 4.4
Reference Case | 2028 | 10 | -43
Reference Case | 2028 | 2 | -20.2
Reference Case | 2028 | 5 | -35.1
Reference Case | 2028 | 10 | -26.1
Reference Case | 2028 | 2 | 23.4
Reference Case | 2028 | 4 | 53.4
Reference Case | 2028 | 8 | 43.5
Reference Case | 2028 | 1 | -32.8
Reference Case | 2028 | 5 | 9.3
Reference Case | 2028 | 7 | -39.2
Reference Case | 2028 | 7 | 22.2
Reference Case | 2028 | 1 | -31.5
Reference Case | 2028 | 3 | -20.7
Reference Case | 2028 | 10 | 19.2
Reference Case | 2028 | 12 | 25.4
Reference Case | 2028 | 3 | 58.2
Reference Case | 2028 | 7 | -13.2
Reference Case | 2028 | 3 | 20.3
Reference Case | 2028 | 5 | 12.3
Reference Case | 2028 | 5 | -39.7
Reference Case | 2028 | 5 | 34.9
Reference Case | 2028 | 12 | -43
Reference Case | 2028 | 1 | 30.7
Reference Case | 2028 | 4 | 31.7
Reference Case | 2028 | 14 | -37.9
Reference Case | 2028 | 8 | 44
Reference Case | 2028 | 2 | -29.2
Reference Case | 2028 | 4 | 25.5
Reference Case | 2028 | 5 | 13
Reference Case | 2028 | 9 | -30.8
Reference Case | 2028 | 3 | 44.5
Reference Case | 2028 | 9 | 36
Reference Case | 2028 | 2 | -47.1
Reference Case | 2028 | 2 | -34.3
Reference Case | 2028 | 10 | 15
Reference Case | 2028 | 2 | -22.1
Reference Case | 2028 | 6 | -12.1
Reference Case | 2028 | 4 | 4.2
Reference Case | 2028 | 4 | 20.2
Reference Case | 2028 | 1 | 41.2
Reference Case | 2028 | 16 | -42.6
Reference Case | 2028 | 3 | 8.9
Reference Case | 2028 | 8 | -17.7
Reference Case | 2028 | 2 | -28.1
Reference Case | 2028 | 11 | 49.5
Reference Case | 2028 | 8 | -26.4
Reference Case | 2028 | 8 | 49.5
Reference Case | 2028 | 10 | -51.3
Reference Case | 2028 | 4 | 51.2
Reference Case | 2028 | 8 | -16.2
Reference Case | 2028 | 6 | 29.7
Reference Case | 2028 | 8 | 30.3
Reference Case | 2028 | 8 | -32.7
Reference Case | 2028 | 5 | 32
Reference Case | 2028 | 7 | -21.5
Reference Case | 2028 | 5 | 41.9
Reference Case | 2028 | 1 | -29.3
Reference Case | 2028 | 3 | -11.7
Reference Case | 2028 | 10 | 49.6
Reference Case | 2028 | 5 | -42.9
Reference Case | 2028 | 11 | 18.6
Reference Case | 2028 | 3 | 28.3
Reference Case | 2028 | 4 | -21.3
Reference Case | 2028 | 9 | 39.1
Reference Case | 2028 | 7 | 35.9
Reference Case | 2028 | 5 | -11
Reference Case | 2028 | 2 | 26.6
Reference Case | 2028 | 2 | -31.7
Reference Case | 2028 | 8 | 50.6
Reference Case | 2028 | 9 | -32
Reference Case | 2028 | 9 | 51.9
Reference Case | 2028 | 10 | -47.8
Reference Case | 2028 | 11 | -50.4
Reference Case | 2028 | 7 | 47
Reference Case | 2028 | 4 | -26.8
Reference Case | 2028 | 11 | -24.7
Reference Case | 2028 | 15 | -34.1
Reference Case | 2028 | 4 | 0.2
Reference Case | 2028 | 13 | 65.8
Reference Case | 2028 | 13 | -83.3
Reference Case | 2028 | 6 | 49.8
Reference Case | 2028 | 15 | -62.2
Reference Case | 2028 | 5 | 12.6
Reference Case | 2028 | 3 | 7
Reference Case | 2028 | 11 | 37.7
Reference Case | 2028 | 12 | -150.5
Reference Case | 2028 | 12 | 171.5
Reference Case | 2028 | 9 | -50
Reference Case | 2028 | 9 | 20
Reference Case | 2028 | 11 | -49.6
Reference Case | 2028 | 7 | 100.9
Reference Case | 2028 | 13 | -105.6
Reference Case | 2028 | 14 | 97
Reference Case | 2028 | 3 | -43.2
Reference Case | 2028 | 20 | -86.2
Reference Case | 2028 | 3 | 70.8
Reference Case | 2028 | 8 | -16.6
Reference Case | 2028 | 9 | -48.3
Reference Case | 2028 | 11 | 46.8
Reference Case | 2028 | 8 | -23.4
Reference Case | 2028 | 12 | -46.7
Reference Case | 2028 | 4 | 8.3
Reference Case | 2028 | 6 | 41.6
Reference Case | 2028 | 9 | -25.1
Reference Case | 2028 | 8 | -47.3
Reference Case | 2028 | 3 | 0.1
Reference Case | 2028 | 4 | -22
Reference Case | 2028 | 5 | 24.2
Reference Case | 2028 | 11 | 22.6
Reference Case | 2028 | 8 | 32.5
Reference Case | 2028 | 5 | 10.3
Reference Case | 2028 | 4 | -10.6
Reference Case | 2028 | 4 | 6.3
Reference Case | 2028 | 7 | -5
Reference Case | 2028 | 7 | 16
Reference Case | 2028 | 3 | -23.3
Reference Case | 2028 | 3 | -23.9
Reference Case | 2028 | 1 | 36.4
Reference Case | 2028 | 5 | 24.7
Reference Case | 2028 | 6 | -18.1
Reference Case | 2028 | 6 | -16.1
Reference Case | 2028 | 2 | 35.1
Reference Case | 2028 | 5 | -24.7
Reference Case | 2028 | 4 | -13.5
Reference Case | 2028 | 14 | 38.8
Reference Case | 2028 | 7 | -41.1
Reference Case | 2028 | 7 | 12.8
Reference Case | 2028 | 15 | -22.1
Reference Case | 2028 | 3 | 40
Reference Case | 2028 | 28 | -138.1
Reference Case | 2028 | 12 | -36.9
Reference Case | 2028 | 12 | -29.7
Reference Case | 2028 | 9 | 52
Reference Case | 2028 | 4 | -10.3
Reference Case | 2028 | 11 | -36.1
Reference Case | 2028 | 7 | -40.8
Reference Case | 2028 | 9 | 35.4
Reference Case | 2028 | 14 | -50.3
Reference Case | 2028 | 6 | 20.1
Reference Case | 2028 | 4 | -48.4
Reference Case | 2028 | 18 | 71
Reference Case | 2028 | 19 | -73
Reference Case | 2028 | 5 | 7.2
Reference Case | 2028 | 6 | -21.7
Reference Case | 2028 | 3 | 3.8
Reference Case | 2028 | 2 | 15.1
Reference Case | 2028 | 8 | 33.7
Reference Case | 2028 | 15 | -51.1
Reference Case | 2028 | 4 | 4.9
Reference Case | 2028 | 12 | 34.3
Reference Case | 2028 | 9 | -16.4
Reference Case | 2028 | 2 | 11.1
Reference Case | 2028 | 1 | 42.6
Reference Case | 2028 | 8 | 17.9
Reference Case | 2028 | 7 | -25.5
Reference Case | 2028 | 11 | 34.9
Reference Case | 2028 | 14 | -49.2
Reference Case | 2028 | 15 | -50.7
Reference Case | 2028 | 10 | 23.5
Reference Case | 2028 | 9 | -25.9
Reference Case | 2028 | 4 | 10.4
Reference Case | 2028 | 5 | -17.7
Reference Case | 2028 | 3 | -18.4
Reference Case | 2028 | 10 | -20.7
Reference Case | 2028 | 7 | -21.6
Reference Case | 2028 | 13 | -14.7
Reference Case | 2028 | 9 | -16.7
Reference Case | 2028 | 26 | -46.1
Reference Case | 2028 | 18 | -38.9
Reference Case | 2028 | 14 | -17.6
Reference Case | 2028 | 26 | -72
Reference Case | 2028 | 2 | 16.5
Reference Case | 2028 | 1 | -26.5
Reference Case | 2028 | 12 | -25.7
Reference Case | 2028 | 4 | 13.9
Reference Case | 2028 | 5 | -15.4
Reference Case | 2028 | 3 | 29.7
Reference Case | 2028 | 4 | 37.5
Reference Case | 2028 | 5 | -11.5
Reference Case | 2028 | 5 | -17.5
Reference Case | 2028 | 3 | 15.2
Reference Case | 2028 | 5 | 17
Reference Case | 2028 | 3 | -34
Reference Case | 2028 | 1 | -31.8
Reference Case | 2028 | 6 | -13.7
Reference Case | 2028 | 7 | -38.5
Reference Case | 2028 | 6 | 28.4
Reference Case | 2028 | 6 | -28.4
Reference Case | 2028 | 6 | -45.9
Reference Case | 2028 | 5 | 20.2
Reference Case | 2028 | 6 | 25.7
Reference Case | 2028 | 3 | -15.6
Reference Case | 2028 | 9 | -53
Reference Case | 2028 | 17 | 31.3
Reference Case | 2028 | 9 | -38.5
Reference Case | 2028 | 1 | 40.2
Reference Case | 2028 | 18 | 52.7
Reference Case | 2028 | 3 | 32.4
Reference Case | 2028 | 20 | 41.1
Reference Case | 2028 | 8 | -18.3
Reference Case | 2028 | 5 | 42
Reference Case | 2028 | 6 | -21
Reference Case | 2028 | 10 | -23.4
Reference Case | 2028 | 1 | 32.4
Reference Case | 2028 | 2 | 27.3
Reference Case | 2028 | 2 | -26.7
Reference Case | 2028 | 1 | 39.5
Reference Case | 2028 | 3 | 47.5
Reference Case | 2028 | 3 | -35.3
Reference Case | 2028 | 16 | -39
Reference Case | 2028 | 5 | 42.4
Reference Case | 2028 | 3 | 24.4
Reference Case | 2028 | 9 | -25.2
Reference Case | 2028 | 3 | 57.1
Reference Case | 2028 | 2 | 26.3
Reference Case | 2028 | 3 | -18.2
Reference Case | 2028 | 6 | -21.4
Reference Case | 2028 | 2 | -30.5
Reference Case | 2028 | 3 | 28.1
Reference Case | 2028 | 1 | -30.8
Reference Case | 2028 | 3 | 29.3
Reference Case | 2028 | 6 | -14.7
Reference Case | 2028 | 5 | 16.3
Reference Case | 2028 | 1 | -45.8
Reference Case | 2028 | 17 | 25.3
Reference Case | 2028 | 23 | -51.2
Reference Case | 2028 | 2 | -26.2
Reference Case | 2028 | 14 | 46.4
Reference Case | 2028 | 16 | -29.1
Reference Case | 2028 | 8 | 32.9
Reference Case | 2028 | 5 | -15.8
Reference Case | 2028 | 4 | -29.2
Reference Case | 2028 | 8 | 50.2
Reference Case | 2028 | 9 | 51.3
Reference Case | 2028 | 6 | -24.8
Reference Case | 2028 | 6 | -12.7
Reference Case | 2028 | 2 | 31.9
Reference Case | 2028 | 18 | -33.9
Reference Case | 2028 | 2 | 18.3
Reference Case | 2028 | 1 | 26.3
Reference Case | 2028 | 4 | 5.5
Reference Case | 2028 | 2 | 22
Reference Case | 2028 | 2 | 24.9
Reference Case | 2028 | 1 | 37.1
Reference Case | 2028 | 3 | -22.6
Reference Case | 2028 | 1 | 53.5
Reference Case | 2028 | 4 | 28.1
Reference Case | 2028 | 5 | 17.3
Reference Case | 2028 | 5 | 15.1
Reference Case | 2028 | 5 | 14.1
Reference Case | 2028 | 4 | -16.1
Reference Case | 2028 | 4 | -34.5
Reference Case | 2028 | 4 | 24.3
Reference Case | 2028 | 2 | 38.2
Reference Case | 2028 | 5 | 11.9
Reference Case | 2028 | 4 | -18.3
Reference Case | 2028 | 1 | 40.7
Reference Case | 2028 | 8 | -31
Reference Case | 2028 | 7 | 35.3
Reference Case | 2028 | 3 | -15.1
Reference Case | 2028 | 2 | 50.2
Reference Case | 2028 | 2 | 38.1
Reference Case | 2028 | 6 | 35.4
Reference Case | 2028 | 8 | 36.4
Reference Case | 2028 | 1 | -24.4
Reference Case | 2028 | 7 | -38.4
Reference Case | 2028 | 3 | -3.6
Reference Case | 2028 | 2 | 34.5
Reference Case | 2028 | 1 | -39.7
Reference Case | 2028 | 22 | -68.8
Reference Case | 2028 | 5 | -13.4
Reference Case | 2028 | 4 | -23
Reference Case | 2028 | 3 | -40.5
Reference Case | 2028 | 1 | 38.8
Reference Case | 2028 | 2 | 34.2
Reference Case | 2028 | 3 | -18.3
Reference Case | 2028 | 2 | 26.5
Reference Case | 2028 | 2 | -27.7
Reference Case | 2028 | 12 | 24.8
Reference Case | 2028 | 12 | -30.2
Reference Case | 2028 | 4 | -10.4
Reference Case | 2028 | 1 | 49
Reference Case | 2028 | 2 | 36.9
Reference Case | 2028 | 5 | -36.6
Reference Case | 2028 | 5 | 26.9
Reference Case | 2028 | 2 | -46.7
Reference Case | 2028 | 4 | -18.9
Reference Case | 2028 | 2 | 49.2
Reference Case | 2028 | 6 | -13.1
Reference Case | 2028 | 9 | -25.5
Reference Case | 2028 | 3 | 22.5
Reference Case | 2028 | 2 | 29.4
Reference Case | 2028 | 3 | -32.1
Reference Case | 2028 | 15 | 45.6
Reference Case | 2028 | 6 | -50
Reference Case | 2028 | 5 | 34.7
Reference Case | 2028 | 3 | 7.8
Reference Case | 2028 | 8 | 40.2
Reference Case | 2028 | 4 | 19.9
Reference Case | 2028 | 5 | -38.3
Reference Case | 2028 | 4 | 27.4
Reference Case | 2028 | 1 | 50.1
Reference Case | 2028 | 5 | -20.1
Reference Case | 2028 | 9 | -19.7
Reference Case | 2028 | 1 | 31.6
Reference Case | 2028 | 1 | 31.5
Reference Case | 2028 | 10 | 15.6
Reference Case | 2028 | 24 | 37.1
Reference Case | 2028 | 16 | 59.9
Reference Case | 2028 | 5 | -9.5
Reference Case | 2028 | 9 | 30.6
Reference Case | 2028 | 4 | -32.6
Reference Case | 2028 | 6 | 32.9
Reference Case | 2028 | 10 | 26.7
Reference Case | 2028 | 7 | -13.8
Reference Case | 2028 | 1 | -49.1
Reference Case | 2028 | 4 | 23.6
Reference Case | 2028 | 8 | -81
Reference Case | 2028 | 13 | 123.9
Reference Case | 2028 | 7 | -53
Reference Case | 2028 | 23 | 101.5
Reference Case | 2028 | 5 | -21.1
Reference Case | 2028 | 2 | -35.7
Reference Case | 2028 | 2 | -32.5
Reference Case | 2028 | 14 | 21.1
Reference Case | 2028 | 25 | 119.8
Reference Case | 2028 | 15 | -63
Reference Case | 2028 | 3 | -15.2
Reference Case | 2028 | 10 | 30.5
Reference Case | 2028 | 12 | -19.2
Reference Case | 2028 | 3 | -33.7
Reference Case | 2028 | 8 | 35.7
Reference Case | 2028 | 3 | -39.4
Reference Case | 2028 | 4 | 24.7
Reference Case | 2028 | 9 | -41
Reference Case | 2028 | 4 | -11.9
Reference Case | 2028 | 3 | -29.2
Reference Case | 2028 | 1 | 30.6
Reference Case | 2028 | 6 | -28.3
Reference Case | 2028 | 4 | 5.7
Reference Case | 2028 | 19 | -46.9
Reference Case | 2028 | 9 | -39.7
Reference Case | 2028 | 3 | -37.5
Reference Case | 2028 | 4 | -18.1
Reference Case | 2028 | 11 | 22.8
Reference Case | 2028 | 6 | -18.7
Reference Case | 2028 | 6 | 30.3
Reference Case | 2028 | 2 | 32.4
Reference Case | 2028 | 2 | -26.9
Reference Case | 2028 | 5 | 23.1
Reference Case | 2028 | 5 | -31.9
Reference Case | 2028 | 7 | -16.3
Reference Case | 2028 | 5 | -19.4
Reference Case | 2028 | 2 | -33.8
Reference Case | 2028 | 3 | 18.9
Reference Case | 2028 | 1 | 35
Reference Case | 2028 | 4 | -30.9
Reference Case | 2028 | 8 | 16.5
Reference Case | 2028 | 2 | -26.6
Reference Case | 2028 | 1 | 30.8
Reference Case | 2028 | 5 | 25.6
Reference Case | 2028 | 3 | -29.3
Reference Case | 2028 | 9 | 21.1
Reference Case | 2028 | 6 | 13
Reference Case | 2028 | 1 | -32
Reference Case | 2028 | 3 | 18.6
Reference Case | 2028 | 4 | -13.1
Reference Case | 2028 | 1 | -30.5
Reference Case | 2028 | 6 | -11.8
Reference Case | 2028 | 1 | 25.2
Reference Case | 2028 | 3 | 3.3
Reference Case | 2028 | 4 | 15
Reference Case | 2028 | 9 | -60.7
Reference Case | 2028 | 3 | -30.7
Reference Case | 2028 | 2 | -32.7
Reference Case | 2028 | 3 | 16.8
Reference Case | 2028 | 20 | 30.7
Reference Case | 2028 | 7 | 37
Reference Case | 2028 | 4 | 26.6
Reference Case | 2028 | 18 | 18.4
Reference Case | 2028 | 4 | -15.8
Reference Case | 2028 | 2 | -17.1
Reference Case | 2028 | 2 | 37.5
Reference Case | 2028 | 19 | 39
Reference Case | 2028 | 2 | 22.4
Reference Case | 2028 | 5 | -34.2
Reference Case | 2028 | 21 | -30.5
Reference Case | 2028 | 9 | 21.4
Reference Case | 2028 | 9 | 17
Reference Case | 2028 | 5 | -15.7
Reference Case | 2028 | 3 | 15.6
Reference Case | 2028 | 3 | -20.1
Reference Case | 2028 | 35 | -56.9
Reference Case | 2028 | 18 | -26.6
Reference Case | 2028 | 4 | 10.2
Reference Case | 2028 | 5 | 18.7
Reference Case | 2028 | 1 | -33.8
Reference Case | 2028 | 5 | 34.6
Reference Case | 2028 | 7 | 18.3
Reference Case | 2028 | 7 | 12.1
Reference Case | 2028 | 21 | 70.9
Reference Case | 2028 | 4 | -4.9
Reference Case | 2028 | 1 | -31.3
Reference Case | 2028 | 9 | 17.9
Reference Case | 2028 | 1 | 34.7
Reference Case | 2028 | 2 | 24.4
Reference Case | 2028 | 1 | -39
Reference Case | 2028 | 19 | 50.8
Reference Case | 2028 | 5 | -20.7
Reference Case | 2028 | 24 | -55
Reference Case | 2028 | 19 | 26
Reference Case | 2028 | 6 | 16
Reference Case | 2028 | 3 | 9.9
Reference Case | 2028 | 1 | -30.2
Reference Case | 2028 | 21 | 43.4
Reference Case | 2028 | 22 | 29.5
Reference Case | 2028 | 2 | -33.1
Reference Case | 2028 | 9 | -21.6
Reference Case | 2028 | 15 | 22.4
Reference Case | 2028 | 15 | 35.3
Reference Case | 2028 | 6 | -15.1
Reference Case | 2028 | 4 | 19.1
Reference Case | 2028 | 12 | -19.6
Reference Case | 2028 | 5 | 6.9
Reference Case | 2028 | 11 | 7.3
Reference Case | 2028 | 22 | 59.5
Reference Case | 2028 | 15 | -24.8
Reference Case | 2028 | 9 | -14.4
Reference Case | 2028 | 3 | 2.6
Reference Case | 2028 | 1 | -47.2
Reference Case | 2028 | 3 | -14.2
Reference Case | 2028 | 4 | 16.4
Reference Case | 2028 | 4 | 18.3
Reference Case | 2028 | 1 | -34
Reference Case | 2028 | 11 | 60.7
Reference Case | 2028 | 9 | -34.6
Reference Case | 2028 | 6 | -18.8
Reference Case | 2028 | 20 | -22.9
Reference Case | 2028 | 13 | 21
Reference Case | 2028 | 7 | -15.7
Reference Case | 2028 | 5 | -25.4
Reference Case | 2028 | 4 | -20.9
Reference Case | 2028 | 5 | 8.7
Reference Case | 2028 | 1 | -31.1
Reference Case | 2028 | 6 | -11.6
Reference Case | 2028 | 3 | 36.2
Reference Case | 2028 | 1 | 31.9
Reference Case | 2028 | 15 | 68.4
Reference Case | 2028 | 7 | -18.4
Reference Case | 2028 | 6 | -10.5
Reference Case | 2028 | 9 | 23.7
Reference Case | 2028 | 4 | 39.3
Reference Case | 2028 | 2 | 37.8
Reference Case | 2028 | 2 | 50.6
Reference Case | 2028 | 6 | 21.3
Reference Case | 2028 | 13 | 36
Reference Case | 2028 | 3 | -28.6
Reference Case | 2028 | 23 | 46
Reference Case | 2028 | 2 | -34.9
Reference Case | 2028 | 4 | -31
Reference Case | 2028 | 18 | 95.1
Reference Case | 2028 | 12 | -34
Reference Case | 2028 | 2 | -37.1
Reference Case | 2028 | 6 | 36.6
Reference Case | 2028 | 3 | 36.1
Reference Case | 2028 | 7 | 26.7
Reference Case | 2028 | 8 | -19.2
Reference Case | 2028 | 6 | 21.2
Reference Case | 2028 | 5 | -18.3
Reference Case | 2028 | 4 | 26
Reference Case | 2028 | 3 | 33.1
Reference Case | 2028 | 5 | 6.4
Reference Case | 2028 | 3 | -25.6
Reference Case | 2028 | 10 | -18.9
Reference Case | 2028 | 8 | -29.5
Reference Case | 2028 | 2 | -31.6
Reference Case | 2028 | 2 | -23.9
Reference Case | 2028 | 4 | -21.9
Reference Case | 2028 | 33 | -118.6
Reference Case | 2028 | 54 | -76.5
Reference Case | 2028 | 3 | 22.1
Reference Case | 2028 | 6 | -28.8
Reference Case | 2028 | 14 | 46.3
Reference Case | 2028 | 3 | 39.8
Reference Case | 2028 | 6 | -21.8
Reference Case | 2028 | 4 | 46.3
Reference Case | 2028 | 2 | 31.2
Reference Case | 2028 | 7 | 22.6
Reference Case | 2028 | 4 | -12.4
Reference Case | 2028 | 3 | 21.5
Reference Case | 2028 | 19 | 61.4
Reference Case | 2028 | 1 | -51.4
Reference Case | 2028 | 3 | -28.2
Reference Case | 2028 | 1 | 50
Reference Case | 2028 | 13 | 36.3
Reference Case | 2028 | 7 | -19.6
Reference Case | 2028 | 7 | -20.8
Reference Case | 2028 | 3 | -21.8
Reference Case | 2028 | 2 | 35.6
Reference Case | 2028 | 3 | -29.8
Reference Case | 2028 | 12 | -24.6
Reference Case | 2028 | 9 | -24.7
Reference Case | 2028 | 2 | 29.8
Reference Case | 2028 | 11 | 34.6
Reference Case | 2028 | 2 | -44.7
Reference Case | 2028 | 4 | 20.1
Reference Case | 2028 | 5 | 51.7
Reference Case | 2028 | 1 | 30.9
Reference Case | 2028 | 3 | -11.8
Reference Case | 2028 | 9 | 34
Reference Case | 2028 | 3 | 19.8
Reference Case | 2028 | 21 | 25.5
Reference Case | 2028 | 23 | 81.1
Reference Case | 2028 | 8 | 42.3
Reference Case | 2028 | 8 | -21.3
Reference Case | 2028 | 6 | 35.1
Reference Case | 2028 | 10 | 31.2
Reference Case | 2028 | 6 | -32.6
Reference Case | 2028 | 6 | 41
Reference Case | 2028 | 2 | 40.8
Reference Case | 2028 | 7 | -14
Reference Case | 2028 | 5 | 42.7
Reference Case | 2028 | 4 | -24
Reference Case | 2028 | 3 | -37.7
Reference Case | 2028 | 4 | 27.2
Reference Case | 2028 | 1 | -35.8
Reference Case | 2028 | 1 | -46.9
Reference Case | 2028 | 3 | 26.6
Reference Case | 2028 | 5 | -39
Reference Case | 2028 | 4 | 24.6
Reference Case | 2028 | 5 | -76.3
Reference Case | 2028 | 1 | -27
Reference Case | 2028 | 6 | 21
Reference Case | 2028 | 20 | 39.6
Reference Case | 2028 | 10 | -35.7
Reference Case | 2028 | 4 | -35.9
Reference Case | 2028 | 6 | 40.6
Reference Case | 2028 | 10 | -35.1
Reference Case | 2028 | 7 | -29.3
Reference Case | 2028 | 8 | -59.4
Reference Case | 2028 | 6 | 17.4
Reference Case | 2028 | 7 | 15.4
Reference Case | 2028 | 4 | 29.1
Reference Case | 2028 | 7 | -26.6
Reference Case | 2028 | 7 | 65.8
Reference Case | 2028 | 2 | -27
Reference Case | 2028 | 3 | 23
Reference Case | 2028 | 3 | 45.8
Reference Case | 2028 | 1 | -40.6
Reference Case | 2028 | 1 | 43.9
Reference Case | 2028 | 3 | 26.8
Reference Case | 2028 | 4 | -11.4
Reference Case | 2028 | 2 | -25.1
Reference Case | 2028 | 6 | -16.5
Reference Case | 2028 | 6 | 34.9
Reference Case | 2028 | 8 | -18.6
Reference Case | 2028 | 2 | -28.5
Reference Case | 2028 | 11 | -35.7
Reference Case | 2028 | 3 | 24.5
Reference Case | 2028 | 2 | -30.7
Reference Case | 2028 | 1 | 30.1
Reference Case | 2028 | 9 | -24
Reference Case | 2028 | 2 | 27.4
Reference Case | 2028 | 5 | 57.1
Reference Case | 2028 | 4 | -9.4
Reference Case | 2028 | 4 | -31.3
Reference Case | 2028 | 10 | -76.7
Reference Case | 2028 | 5 | -35.7
Reference Case | 2028 | 2 | -29.6
Reference Case | 2028 | 8 | -12.4
Reference Case | 2028 | 1 | 49.6
Reference Case | 2028 | 11 | -12.9
Reference Case | 2028 | 6 | 29
Reference Case | 2028 | 1 | -28.9
Reference Case | 2028 | 12 | 26.1
Reference Case | 2028 | 9 | 39.3
Reference Case | 2028 | 7 | -25.3
Reference Case | 2028 | 4 | -31.8
Reference Case | 2028 | 8 | 12.9
Reference Case | 2028 | 6 | -9
Reference Case | 2028 | 3 | 48.4
Reference Case | 2028 | 3 | -17.7
Reference Case | 2028 | 4 | -26.1
Reference Case | 2028 | 14 | -33.1
Reference Case | 2028 | 7 | 21.5
Reference Case | 2028 | 21 | -39.1
Reference Case | 2028 | 13 | -33.5
Reference Case | 2028 | 3 | -16.4
Reference Case | 2028 | 3 | -18.6
Reference Case | 2028 | 17 | 37.8
Reference Case | 2028 | 10 | 17.8
Reference Case | 2028 | 2 | 29.6
Reference Case | 2028 | 1 | 42.7
Reference Case | 2028 | 9 | -21
Reference Case | 2028 | 11 | -26.3
Reference Case | 2028 | 1 | -64.2
Reference Case | 2028 | 13 | -40.2
Reference Case | 2028 | 22 | 43.8
Reference Case | 2028 | 21 | 41.4
Reference Case | 2028 | 7 | 11.6
Reference Case | 2028 | 4 | 34.3
Reference Case | 2028 | 4 | -21
Reference Case | 2028 | 5 | -30.8
Reference Case | 2028 | 1 | -33.1
Reference Case | 2028 | 4 | 24.4
Reference Case | 2028 | 6 | 9.7
Reference Case | 2028 | 3 | 1.2
Reference Case | 2028 | 4 | -20.6
Reference Case | 2028 | 17 | 64.1
Reference Case | 2028 | 15 | -40
Reference Case | 2028 | 5 | 35
Reference Case | 2028 | 4 | 1.3
Reference Case | 2028 | 19 | 41.1
Reference Case | 2028 | 7 | 27.7
Reference Case | 2028 | 16 | 44.1
Reference Case | 2028 | 14 | 41.2
Reference Case | 2028 | 7 | -18
Reference Case | 2028 | 7 | -28
Reference Case | 2028 | 9 | -12.5
Reference Case | 2028 | 5 | -21.2
Reference Case | 2028 | 4 | 32.7
Reference Case | 2028 | 3 | 3.5
Reference Case | 2028 | 7 | -27.2
Reference Case | 2028 | 4 | -19.4
Reference Case | 2028 | 2 | 30
Reference Case | 2028 | 3 | -31.5
Reference Case | 2028 | 3 | -21.5
Reference Case | 2028 | 2 | -41.7
Reference Case | 2028 | 13 | -84.4
Reference Case | 2028 | 16 | 30.8
Reference Case | 2028 | 21 | -67.8
Reference Case | 2028 | 13 | -36.4
Reference Case | 2028 | 1 | 19.1
Reference Case | 2028 | 3 | -1.5
Reference Case | 2028 | 5 | 40.7
Reference Case | 2028 | 3 | 29
Reference Case | 2028 | 7 | -27.6
Reference Case | 2028 | 10 | 34.1
Reference Case | 2028 | 6 | 23
Reference Case | 2028 | 10 | 20.2
Reference Case | 2028 | 6 | -4.4
Reference Case | 2028 | 4 | -47.6
Reference Case | 2028 | 6 | 28.8
Reference Case | 2028 | 14 | -41.5
Reference Case | 2028 | 5 | 50.9
Reference Case | 2028 | 2 | 31.6
Reference Case | 2028 | 3 | -40.4
Reference Case | 2028 | 9 | 22.4
Reference Case | 2028 | 4 | -32.4
Reference Case | 2028 | 7 | -13.3
Reference Case | 2028 | 11 | -17.9
Reference Case | 2028 | 1 | -25.2
Reference Case | 2028 | 7 | 40.3
Reference Case | 2028 | 3 | 5.8
Reference Case | 2028 | 5 | -8
Reference Case | 2028 | 17 | 27.3
Reference Case | 2028 | 10 | -43.9
Reference Case | 2028 | 1 | -40.5
Reference Case | 2028 | 3 | 41.5
Reference Case | 2028 | 2 | -21.1
Reference Case | 2028 | 4 | -29.7
Reference Case | 2028 | 14 | -37.6
Reference Case | 2028 | 4 | 20.7
Reference Case | 2028 | 1 | 41.5
Reference Case | 2028 | 5 | 10.1
Reference Case | 2028 | 4 | -54.9
Reference Case | 2028 | 4 | -12.7
Reference Case | 2028 | 18 | -53.5
Reference Case | 2028 | 3 | -21.3
Reference Case | 2028 | 3 | 18.5
Reference Case | 2028 | 2 | -52.5
Reference Case | 2028 | 4 | 23.4
Reference Case | 2028 | 1 | 40.4
Reference Case | 2028 | 28 | -64.1
Reference Case | 2028 | 9 | 35.3
Reference Case | 2028 | 13 | -59.3
Reference Case | 2028 | 12 | 48.7
Reference Case | 2028 | 7 | -12.3
Reference Case | 2028 | 1 | 33.1
Reference Case | 2028 | 6 | -23
Reference Case | 2028 | 2 | -26
Reference Case | 2028 | 21 | 51.6
Reference Case | 2028 | 17 | 62.9
Reference Case | 2028 | 1 | -42.1
Reference Case | 2028 | 7 | 24.3
Reference Case | 2028 | 29 | 30.4
Reference Case | 2028 | 1 | -31.6
Reference Case | 2028 | 2 | 44.6
Reference Case | 2028 | 14 | 28.7
Reference Case | 2028 | 12 | 26
Reference Case | 2028 | 8 | -40.3
Reference Case | 2028 | 5 | 51.2
Reference Case | 2028 | 10 | -24.6
Reference Case | 2028 | 6 | 35.7
Reference Case | 2028 | 8 | 23.8
Reference Case | 2028 | 4 | -52.5
Reference Case | 2028 | 2 | -35.8
Reference Case | 2028 | 25 | 107.9
Reference Case | 2028 | 12 | -52.6
Reference Case | 2028 | 5 | 25.9
Reference Case | 2028 | 5 | 22.2
Reference Case | 2028 | 5 | -27.9
Reference Case | 2028 | 6 | -35.5
Reference Case | 2028 | 17 | -39.4
Reference Case | 2028 | 2 | -22.8
Reference Case | 2028 | 3 | -46.6
Reference Case | 2028 | 7 | -38.8
Reference Case | 2028 | 1 | 25.1
Reference Case | 2028 | 6 | 36.8
Reference Case | 2028 | 5 | -47.7
Reference Case | 2028 | 4 | -9.2
Reference Case | 2028 | 3 | 44.8
Reference Case | 2028 | 23 | -82
Reference Case | 2028 | 6 | 26.6
Reference Case | 2028 | 2 | -44.1
Reference Case | 2028 | 3 | 35.5
Reference Case | 2028 | 11 | -36.6
Reference Case | 2028 | 8 | 44.1
Reference Case | 2028 | 4 | -46.7
Reference Case | 2028 | 3 | -36.3
Reference Case | 2028 | 1 | 53.1
Reference Case | 2028 | 1 | -27.2
Reference Case | 2028 | 11 | -27.6
Reference Case | 2028 | 4 | 42.8
Reference Case | 2028 | 4 | 39.1
Reference Case | 2028 | 4 | -14.5
Reference Case | 2028 | 1 | 50.3
Reference Case | 2028 | 4 | -26.7
Reference Case | 2028 | 2 | 39.4
Reference Case | 2028 | 6 | 36
Reference Case | 2028 | 2 | 32.2
Reference Case | 2028 | 29 | -41.2
Reference Case | 2028 | 2 | 18.2
Reference Case | 2028 | 1 | -42.2
Reference Case | 2028 | 5 | 17.9
Reference Case | 2028 | 4 | 35.9
Reference Case | 2028 | 5 | 25
Reference Case | 2028 | 5 | -34.5
Reference Case | 2028 | 5 | -32.9
Reference Case | 2028 | 3 | 47.6
Reference Case | 2028 | 3 | 33.8
Reference Case | 2028 | 22 | 58.6
Reference Case | 2028 | 15 | 24.6
Reference Case | 2028 | 5 | 40.4
Reference Case | 2028 | 9 | 48.8
Reference Case | 2028 | 4 | -2.2
Reference Case | 2028 | 2 | 32.8
Reference Case | 2028 | 7 | -25.7
Reference Case | 2028 | 24 | 43.4
Reference Case | 2028 | 7 | 32
Reference Case | 2028 | 2 | 27.6
Reference Case | 2028 | 30 | 58.4
Reference Case | 2028 | 4 | -7
Reference Case | 2028 | 1 | 31.3
Reference Case | 2028 | 1 | -34.6
Reference Case | 2028 | 5 | 7.7
Reference Case | 2028 | 3 | 39.2
Reference Case | 2028 | 7 | -25.4
Reference Case | 2028 | 1 | 32.6
Reference Case | 2028 | 10 | -41
Reference Case | 2028 | 9 | 24.5
Reference Case | 2028 | 8 | -47.7
Reference Case | 2028 | 6 | -58.9
Reference Case | 2028 | 2 | 31
Reference Case | 2028 | 5 | 31.3
Reference Case | 2028 | 3 | 33.4
Reference Case | 2028 | 7 | -40.4
Reference Case | 2028 | 6 | -21.6
Reference Case | 2028 | 7 | 48.7
Reference Case | 2028 | 3 | 29.9
Reference Case | 2028 | 2 | -43
Reference Case | 2028 | 10 | -32.2
Reference Case | 2028 | 5 | -3.1
Reference Case | 2028 | 18 | 64.7
Reference Case | 2028 | 5 | 13.7
Reference Case | 2028 | 2 | 56.4
Reference Case | 2028 | 13 | 24.5
Reference Case | 2028 | 23 | -66.7
Reference Case | 2028 | 6 | 10.8
Reference Case | 2028 | 16 | 37.9
Reference Case | 2028 | 22 | -48.7
Reference Case | 2028 | 9 | -15.1
Reference Case | 2028 | 6 | -19.6
Reference Case | 2028 | 3 | -30
Reference Case | 2028 | 9 | 37.3
Reference Case | 2028 | 6 | -66.1
Reference Case | 2028 | 9 | -17
Reference Case | 2028 | 10 | 31.7
Reference Case | 2028 | 8 | -21.7
Reference Case | 2028 | 12 | 35.3
Reference Case | 2028 | 1 | 29.5
Reference Case | 2028 | 3 | -1.9
Reference Case | 2028 | 3 | -27.8
Reference Case | 2028 | 7 | 18.6
Reference Case | 2028 | 3 | 6.3
Reference Case | 2028 | 8 | -8.9
Reference Case | 2028 | 1 | 44.2
Reference Case | 2028 | 9 | 26.7
Reference Case | 2028 | 4 | -2.9
Reference Case | 2028 | 2 | -30.6
Reference Case | 2028 | 4 | 5
Reference Case | 2028 | 7 | -8.8
Reference Case | 2028 | 4 | 1.1
Reference Case | 2028 | 3 | 45.1
Reference Case | 2028 | 9 | -32.1
Reference Case | 2028 | 1 | -34.7
Reference Case | 2028 | 22 | 52.4
Reference Case | 2028 | 11 | 39.7
Reference Case | 2028 | 8 | 22.4
Reference Case | 2028 | 31 | 48.7
Reference Case | 2028 | 2 | -36.3
Reference Case | 2028 | 27 | 43.7
Reference Case | 2028 | 2 | -41
Reference Case | 2028 | 8 | -0.9
Reference Case | 2028 | 6 | -11
Reference Case | 2028 | 7 | -16.8
Reference Case | 2028 | 14 | -22.2
Reference Case | 2028 | 9 | 50.3
Reference Case | 2028 | 9 | -35.5
Reference Case | 2028 | 8 | -25.4
Reference Case | 2028 | 21 | 28.9
Reference Case | 2028 | 4 | -53.6
Reference Case | 2028 | 20 | 46
Reference Case | 2028 | 1 | 52
Reference Case | 2028 | 3 | 25.3
Reference Case | 2028 | 3 | 25
Reference Case | 2028 | 6 | -18.3
Reference Case | 2028 | 1 | 32.1
Reference Case | 2028 | 1 | 27.4
Reference Case | 2028 | 3 | 16.1
Reference Case | 2028 | 7 | 20.7
Reference Case | 2028 | 20 | 51.6
Reference Case | 2028 | 7 | -13.9
Reference Case | 2028 | 3 | -10.9
Reference Case | 2028 | 6 | 11.2
Reference Case | 2028 | 6 | 23.1
Reference Case | 2028 | 3 | -17.6
Reference Case | 2028 | 2 | 71.8
Reference Case | 2028 | 5 | -11.8
Reference Case | 2028 | 7 | 11.1
Reference Case | 2028 | 4 | 49.1
Reference Case | 2028 | 6 | -75.1
Reference Case | 2028 | 5 | 32.9
Reference Case | 2028 | 4 | -19.9
Reference Case | 2028 | 7 | 66.6
Reference Case | 2028 | 3 | -43.5
Reference Case | 2028 | 6 | 14
Reference Case | 2028 | 5 | -30.6
Reference Case | 2028 | 3 | 29.8
Reference Case | 2028 | 11 | -47
Reference Case | 2028 | 12 | 39.4
Reference Case | 2028 | 1 | -43.7
Reference Case | 2028 | 1 | -53.3
Reference Case | 2028 | 15 | 64
Reference Case | 2028 | 11 | -58.6
Reference Case | 2028 | 5 | 16.2
Reference Case | 2028 | 3 | -39
Reference Case | 2028 | 11 | 37.3
Reference Case | 2028 | 9 | -31.4
Reference Case | 2028 | 12 | 64.3
Reference Case | 2028 | 11 | -89.1
Reference Case | 2028 | 9 | 49.3
Reference Case | 2028 | 10 | -27.4
Reference Case | 2028 | 5 | 41.8
Reference Case | 2028 | 12 | -46.6
Reference Case | 2028 | 3 | -47.3
Reference Case | 2028 | 5 | -15.3
Reference Case | 2028 | 5 | 18.8
Reference Case | 2028 | 4 | -2.6
Reference Case | 2028 | 4 | -26.3
Reference Case | 2028 | 2 | 52.2
Reference Case | 2028 | 4 | 10.5
Reference Case | 2028 | 5 | 3.6
Reference Case | 2028 | 1 | 66.5
Reference Case | 2028 | 6 | -59.3
Reference Case | 2028 | 5 | 19.6
Reference Case | 2028 | 6 | -26.5
Reference Case | 2028 | 15 | 82.6
Reference Case | 2028 | 10 | -58
Reference Case | 2028 | 13 | -17.6
Reference Case | 2028 | 21 | -36.3
Reference Case | 2028 | 6 | -12.8
Reference Case | 2028 | 11 | -16.3
Reference Case | 2028 | 4 | 13.5
Reference Case | 2028 | 4 | 4.7
Reference Case | 2028 | 10 | 29.9
Reference Case | 2028 | 43 | -53.1
Reference Case | 2028 | 14 | 33.9
Reference Case | 2028 | 20 | -29.8
Reference Case | 2028 | 23 | -17.7
Reference Case | 2028 | 41 | -60.4
Reference Case | 2028 | 9 | 23.5
Reference Case | 2028 | 6 | -43
Reference Case | 2028 | 30 | 37.9
Reference Case | 2028 | 3 | -1.3
Reference Case | 2028 | 24 | -79
Reference Case | 2028 | 6 | -31.5
Reference Case | 2028 | 6 | -24.2
Reference Case | 2028 | 9 | 28.2
Reference Case | 2028 | 14 | -29.3
Reference Case | 2028 | 6 | -37.5
Reference Case | 2028 | 5 | -22.9
Reference Case | 2028 | 3 | 32.7
Reference Case | 2028 | 6 | -22.7
Reference Case | 2028 | 5 | 23.5
Reference Case | 2028 | 7 | -31.8
Reference Case | 2028 | 1 | -46.7
Reference Case | 2028 | 13 | -88.5
Reference Case | 2028 | 4 | 29.5
Reference Case | 2028 | 1 | -43.2
Reference Case | 2028 | 12 | -41.1
Reference Case | 2028 | 5 | -12
Reference Case | 2028 | 5 | -17.3
Reference Case | 2028 | 4 | 28.4
Reference Case | 2028 | 6 | -36
Reference Case | 2028 | 23 | -54.9
Reference Case | 2028 | 23 | 99.7
Reference Case | 2028 | 10 | -13
Reference Case | 2028 | 6 | -29.5
Reference Case | 2028 | 22 | 38.4
Reference Case | 2028 | 4 | 26.5
Reference Case | 2028 | 6 | 43.7
Reference Case | 2028 | 4 | -22.9
Reference Case | 2028 | 8 | 20.1
Reference Case | 2028 | 13 | 99.8
Reference Case | 2028 | 8 | -28.7
Reference Case | 2028 | 5 | -6
Reference Case | 2028 | 3 | -41.6
Reference Case | 2028 | 10 | -26
Reference Case | 2028 | 10 | 29.3
Reference Case | 2028 | 3 | -34.1
Reference Case | 2028 | 3 | -35.6
Reference Case | 2028 | 2 | -46.8
Reference Case | 2028 | 12 | -51.6
Reference Case | 2028 | 11 | -25.5
Reference Case | 2028 | 6 | 29.6
Reference Case | 2028 | 1 | 28.7
Reference Case | 2028 | 6 | 54.6
Reference Case | 2028 | 3 | 25.1
Reference Case | 2028 | 1 | 29.6
Reference Case | 2028 | 4 | 30.9
Reference Case | 2028 | 6 | 32.2
Reference Case | 2028 | 6 | -28.5
Reference Case | 2028 | 2 | 37.7
Reference Case | 2028 | 3 | -25.1
Reference Case | 2028 | 5 | -30
Reference Case | 2028 | 16 | -72.5
Reference Case | 2028 | 1 | -40.8
Reference Case | 2028 | 26 | -47.2
Reference Case | 2028 | 6 | -31.7
Reference Case | 2028 | 3 | 25.5
Reference Case | 2028 | 6 | -39.7
Reference Case | 2028 | 17 | 70.2
Reference Case | 2028 | 5 | -22.2
Reference Case | 2028 | 2 | -28.2
Reference Case | 2028 | 5 | 27.6
Reference Case | 2028 | 1 | 52.2
Reference Case | 2028 | 2 | 31.3
Reference Case | 2028 | 17 | -90.3
Reference Case | 2028 | 3 | 32.2
Reference Case | 2028 | 11 | -23
Reference Case | 2028 | 19 | -122.8
Reference Case | 2028 | 10 | -36
Reference Case | 2028 | 15 | -17.8
Reference Case | 2028 | 11 | 29.9
Reference Case | 2028 | 8 | 30
Reference Case | 2028 | 2 | 40.1
Reference Case | 2028 | 4 | 32.4
Reference Case | 2028 | 9 | 37
Reference Case | 2028 | 2 | -38.2
Reference Case | 2028 | 13 | 28.2
Reference Case | 2028 | 2 | -40.6
Reference Case | 2028 | 6 | 47.1
Reference Case | 2028 | 5 | -15.6
Reference Case | 2028 | 5 | 32.1
Reference Case | 2028 | 12 | 28.1
Reference Case | 2028 | 10 | -48.3
Reference Case | 2028 | 7 | -14.5
Reference Case | 2028 | 18 | 50
Reference Case | 2028 | 6 | 18.7
Reference Case | 2028 | 8 | -63.2
Reference Case | 2028 | 3 | -33.8
Reference Case | 2028 | 28 | 31
Reference Case | 2028 | 11 | -25
Reference Case | 2028 | 9 | 49
Reference Case | 2028 | 9 | 23.2
Reference Case | 2028 | 10 | 30.3
Reference Case | 2028 | 3 | 47.7
Reference Case | 2028 | 13 | -44.9
Reference Case | 2028 | 6 | 48.8
Reference Case | 2028 | 2 | -29.4
Reference Case | 2028 | 14 | 59.7
Reference Case | 2028 | 12 | -40.7
Reference Case | 2028 | 5 | -9.1
Reference Case | 2028 | 1 | -56.9
Reference Case | 2028 | 5 | 14.8
Reference Case | 2028 | 5 | 27.8
Reference Case | 2028 | 6 | -18.2
Reference Case | 2028 | 13 | 16.6
Reference Case | 2028 | 4 | -12.6
Reference Case | 2028 | 6 | 13.1
Reference Case | 2028 | 7 | -57.9
Reference Case | 2028 | 3 | 21.9
Reference Case | 2028 | 1 | 37.2
Reference Case | 2028 | 5 | -4.4
Reference Case | 2028 | 4 | 51.6
Reference Case | 2028 | 7 | -59.6
Reference Case | 2028 | 13 | 63.1
Reference Case | 2028 | 8 | -19.9
Reference Case | 2028 | 8 | 22.1
Reference Case | 2028 | 18 | -90.3
Reference Case | 2028 | 15 | 43.9
Reference Case | 2028 | 1 | -37.4
Reference Case | 2028 | 2 | 28.6
Reference Case | 2028 | 4 | 11.4
Reference Case | 2028 | 9 | 42.2
Reference Case | 2028 | 2 | -25.6
Reference Case | 2028 | 7 | -12.1
Reference Case | 2028 | 5 | 8.3
Reference Case | 2028 | 7 | 8.4
Reference Case | 2028 | 3 | -37.2
Reference Case | 2028 | 1 | -27.9
Reference Case | 2028 | 6 | 14.7
Reference Case | 2028 | 4 | -6.3
Reference Case | 2028 | 15 | -71.9
Reference Case | 2028 | 16 | 84.6
Reference Case | 2028 | 16 | -57.2
Reference Case | 2028 | 6 | 29.1
Reference Case | 2028 | 6 | -2.3
Reference Case | 2028 | 1 | 52.8
Reference Case | 2028 | 1 | -32.2
Reference Case | 2028 | 5 | -23
Reference Case | 2028 | 18 | -41.2
Reference Case | 2028 | 2 | 50.8
Reference Case | 2028 | 1 | 47.2
Reference Case | 2028 | 8 | 46.8
Reference Case | 2028 | 22 | 66.6
Reference Case | 2028 | 6 | -26.2
Reference Case | 2028 | 5 | -24.2
Reference Case | 2028 | 6 | 17.1
Reference Case | 2028 | 10 | -22.7
Reference Case | 2028 | 1 | 40.9
Reference Case | 2028 | 4 | -4.7
Reference Case | 2028 | 13 | -53.3
Reference Case | 2028 | 7 | 31.3
Reference Case | 2028 | 5 | 11.1
Reference Case | 2028 | 3 | -22.3
Reference Case | 2028 | 5 | 16.8
Reference Case | 2028 | 22 | -81.3
Reference Case | 2028 | 3 | 46.7
Reference Case | 2028 | 8 | -31.9
Reference Case | 2028 | 14 | -28.6
Reference Case | 2028 | 5 | -41.3
Reference Case | 2028 | 18 | -40.5
Reference Case | 2028 | 5 | 56.2
Reference Case | 2028 | 6 | -14
Reference Case | 2028 | 8 | 46.7
Reference Case | 2028 | 3 | 30.4
Reference Case | 2028 | 11 | -68.3
Reference Case | 2028 | 2 | -32.1
Reference Case | 2028 | 6 | -45.1
Reference Case | 2028 | 11 | 35.8
Reference Case | 2028 | 8 | -36.9
Reference Case | 2028 | 8 | 47.5
Reference Case | 2028 | 6 | 24.2
Reference Case | 2028 | 4 | 35.4
Reference Case | 2028 | 5 | 22.4
Reference Case | 2028 | 4 | -17.5
Reference Case | 2028 | 5 | 39.6
Reference Case | 2028 | 5 | -10.5
Reference Case | 2028 | 13 | -31
Reference Case | 2028 | 11 | 29
Reference Case | 2028 | 1 | 49.8
Reference Case | 2028 | 13 | 44.8
Reference Case | 2028 | 10 | -12.6
Reference Case | 2028 | 7 | 33.9
Reference Case | 2028 | 15 | 31.3
Reference Case | 2028 | 1 | 39.1
Reference Case | 2028 | 3 | 29.4
Reference Case | 2028 | 4 | -11
Reference Case | 2028 | 15 | -29.4
Reference Case | 2028 | 14 | 55.8
Reference Case | 2028 | 12 | 28.3
Reference Case | 2028 | 13 | -24.8
Reference Case | 2028 | 4 | 3.8
Reference Case | 2028 | 3 | -1
Reference Case | 2028 | 4 | -4.8
Reference Case | 2028 | 3 | 27.9
Reference Case | 2028 | 4 | 39.6
Reference Case | 2028 | 16 | -81.8
Reference Case | 2028 | 6 | -38.6
Reference Case | 2028 | 4 | 36.9
Reference Case | 2028 | 20 | -28
Reference Case | 2028 | 4 | 22.4
Reference Case | 2028 | 7 | 29.4
Reference Case | 2028 | 3 | 9.4
Reference Case | 2028 | 17 | 53.1
Reference Case | 2028 | 10 | -20.9
Reference Case | 2028 | 3 | 47
Reference Case | 2028 | 4 | -43.5
Reference Case | 2028 | 8 | -19.8
Reference Case | 2028 | 6 | 21.7
Reference Case | 2028 | 5 | 48.2
Reference Case | 2028 | 8 | -52.5
Reference Case | 2028 | 9 | 7.7
Reference Case | 2028 | 6 | -15.2
Reference Case | 2028 | 6 | 13.9
Reference Case | 2028 | 3 | -30.1
Reference Case | 2028 | 9 | 38.9
Reference Case | 2028 | 1 | 36.5
Reference Case | 2028 | 1 | 38.5
Reference Case | 2028 | 6 | 31.7
Reference Case | 2028 | 4 | -35.2
Reference Case | 2028 | 4 | 2.5
Reference Case | 2028 | 6 | -17.1
Reference Case | 2028 | 7 | -24.9
Reference Case | 2028 | 10 | -30.2
Reference Case | 2028 | 4 | -22.3
Reference Case | 2028 | 8 | 19.6
Reference Case | 2028 | 24 | -64.7
Reference Case | 2028 | 13 | 39.8
Reference Case | 2028 | 3 | 18.3
Reference Case | 2028 | 6 | 23.6
Reference Case | 2028 | 5 | 10.2
Reference Case | 2028 | 13 | 36.8
Reference Case | 2028 | 10 | -13.1
Reference Case | 2028 | 3 | 0.4
Reference Case | 2028 | 1 | 39.3
Reference Case | 2028 | 2 | 31.1
Reference Case | 2028 | 11 | -57.5
Reference Case | 2028 | 9 | 50.8
Reference Case | 2028 | 15 | 27.5
Reference Case | 2028 | 7 | -16.2
Reference Case | 2028 | 4 | 24.8
Reference Case | 2028 | 4 | 10
Reference Case | 2028 | 10 | -19.2
Reference Case | 2028 | 4 | -35
Reference Case | 2028 | 3 | 46.5
Reference Case | 2028 | 3 | -32.9
Reference Case | 2028 | 4 | 37
Reference Case | 2028 | 6 | 11.5
Reference Case | 2028 | 4 | 27.7
Reference Case | 2028 | 2 | 39.6
Reference Case | 2028 | 2 | -30.4
Reference Case | 2028 | 4 | -7.8
Reference Case | 2028 | 4 | 19.4
Reference Case | 2028 | 4 | -22.4
Reference Case | 2028 | 5 | 28.9
Reference Case | 2028 | 17 | -111.6
Reference Case | 2028 | 18 | 57.8
Reference Case | 2028 | 11 | 60.5
Reference Case | 2028 | 12 | 57.5
Reference Case | 2028 | 1 | -38.7
Reference Case | 2028 | 3 | 34.5
Reference Case | 2028 | 1 | -21.8
Reference Case | 2028 | 8 | 44.6
Reference Case | 2028 | 3 | 43.2
Reference Case | 2028 | 2 | 43.5
Reference Case | 2028 | 4 | 35.6
Reference Case | 2028 | 3 | -23.1
Reference Case | 2028 | 2 | 42.7
Reference Case | 2028 | 4 | 23
Reference Case | 2028 | 3 | 26.3
Reference Case | 2028 | 5 | 34.5
Reference Case | 2028 | 24 | -135.2
Reference Case | 2028 | 9 | 49.2
Reference Case | 2028 | 15 | 59.2
Reference Case | 2028 | 8 | -31.5
Reference Case | 2028 | 8 | -41
Reference Case | 2028 | 9 | -33.8
Reference Case | 2028 | 8 | -31.1
Reference Case | 2028 | 1 | 43.8
Reference Case | 2028 | 4 | -18.2
Reference Case | 2028 | 9 | 33.9
Reference Case | 2028 | 11 | -52.7
Reference Case | 2028 | 3 | -25.8
Reference Case | 2028 | 5 | -12.6
Reference Case | 2028 | 4 | -23.3
Reference Case | 2028 | 5 | 11.3
Reference Case | 2028 | 3 | 15.8
Reference Case | 2028 | 2 | 35.8
Reference Case | 2028 | 2 | 45.5
Reference Case | 2028 | 2 | -31.5
Reference Case | 2028 | 4 | 13.6
Reference Case | 2028 | 28 | 63.9
Reference Case | 2028 | 3 | -26
Reference Case | 2028 | 18 | -64.6
Reference Case | 2028 | 3 | 13.1
Reference Case | 2028 | 27 | 35.2
Reference Case | 2028 | 5 | -27
Reference Case | 2028 | 3 | -47
Reference Case | 2028 | 16 | 18.9
Reference Case | 2028 | 4 | -32.1
Reference Case | 2028 | 4 | 12.2
Reference Case | 2028 | 6 | -30.9
Reference Case | 2028 | 10 | -19.9
Reference Case | 2028 | 5 | 18.4
Reference Case | 2028 | 7 | 19.5
Reference Case | 2028 | 10 | -13.4
Reference Case | 2028 | 18 | -61.4
Reference Case | 2028 | 11 | 46.6
Reference Case | 2028 | 32 | -115.3
Reference Case | 2028 | 11 | 27
Reference Case | 2028 | 4 | 27.1
Reference Case | 2028 | 6 | 14.6
Reference Case | 2028 | 8 | 17.6
Reference Case | 2028 | 14 | 36.7
Reference Case | 2028 | 5 | -35.3
Reference Case | 2028 | 6 | 34.5
Reference Case | 2028 | 10 | -37.2
Reference Case | 2028 | 4 | -37.2
Reference Case | 2028 | 5 | 53.5
Reference Case | 2028 | 4 | 31.9
Reference Case | 2028 | 5 | 39.8
Reference Case | 2028 | 9 | -23
Reference Case | 2028 | 7 | 33.3
Reference Case | 2028 | 4 | 15.5
Reference Case | 2028 | 2 | 28.1
Reference Case | 2028 | 4 | 23.8
Reference Case | 2028 | 2 | -37.8
Reference Case | 2028 | 1 | -32.3
Reference Case | 2028 | 13 | 45.9
Reference Case | 2028 | 2 | 53
Reference Case | 2028 | 5 | 40.6
Reference Case | 2028 | 1 | -35
Reference Case | 2028 | 1 | -35.1
Reference Case | 2028 | 1 | 35.5
Reference Case | 2028 | 24 | 116
Reference Case | 2028 | 22 | -68
Reference Case | 2028 | 4 | 21.9
Reference Case | 2028 | 5 | 41.3
Reference Case | 2028 | 1 | 37.4
Reference Case | 2028 | 11 | -54.8
Reference Case | 2028 | 7 | 15.9
Reference Case | 2028 | 5 | -12.5
Reference Case | 2028 | 16 | 43
Reference Case | 2028 | 3 | 38.8
Reference Case | 2028 | 4 | -29.9
Reference Case | 2028 | 5 | 14.6
Reference Case | 2028 | 9 | 44.7
Reference Case | 2028 | 2 | 35.2
Reference Case | 2028 | 17 | 40.4
Reference Case | 2028 | 2 | 48.6
Reference Case | 2028 | 11 | 23.5
Reference Case | 2028 | 8 | 19.1
Reference Case | 2028 | 8 | 18.6
Reference Case | 2028 | 5 | -27.2
Reference Case | 2028 | 1 | -102.8
Reference Case | 2028 | 7 | 25.9
Reference Case | 2028 | 1 | -37.9
Reference Case | 2028 | 12 | 34
Reference Case | 2028 | 5 | -13.5
Reference Case | 2028 | 12 | -17.5
Reference Case | 2028 | 3 | 37.8
Reference Case | 2028 | 5 | -38.4
Reference Case | 2028 | 3 | 15
Reference Case | 2028 | 13 | 26.4
Reference Case | 2028 | 10 | -32.7
Reference Case | 2028 | 5 | 33.7
Reference Case | 2028 | 5 | -9.8
Reference Case | 2028 | 4 | 33.8
Reference Case | 2028 | 10 | 50.8
Reference Case | 2028 | 8 | -35.7
Reference Case | 2028 | 8 | -19.1
Reference Case | 2028 | 6 | 32.3
Reference Case | 2028 | 3 | 50.1
Reference Case | 2028 | 13 | -52.8
Reference Case | 2028 | 17 | -22.6
Reference Case | 2028 | 1 | -46
Reference Case | 2028 | 1 | 26.5
Reference Case | 2028 | 8 | 38.8
Reference Case | 2028 | 9 | -39.1
Reference Case | 2028 | 8 | 27.3
Reference Case | 2028 | 4 | 11.6
Reference Case | 2028 | 3 | -22.4
Reference Case | 2028 | 23 | -111.4
Reference Case | 2028 | 6 | 42.6
Reference Case | 2028 | 5 | 33.3
Reference Case | 2028 | 10 | -42.3
Reference Case | 2028 | 7 | 10.5
Reference Case | 2028 | 2 | 33.8
Reference Case | 2028 | 4 | 30.8
Reference Case | 2028 | 4 | -9.5
Reference Case | 2028 | 4 | -28.4
Reference Case | 2028 | 5 | 23.8
Reference Case | 2028 | 2 | -32.6
Reference Case | 2028 | 5 | -9.4
Reference Case | 2028 | 7 | 26.2
Reference Case | 2028 | 6 | 24.5
Reference Case | 2028 | 18 | -122.5
Reference Case | 2028 | 4 | 15.8
Reference Case | 2028 | 16 | -33.6
Reference Case | 2028 | 5 | -15.9
Reference Case | 2028 | 5 | 34.3
Reference Case | 2028 | 6 | 22.8
Reference Case | 2028 | 11 | 34.1
Reference Case | 2028 | 3 | -20.6
Reference Case | 2028 | 10 | 38.7
Reference Case | 2028 | 1 | -36.8
Reference Case | 2028 | 5 | -31.4
Reference Case | 2028 | 2 | 44.2
Reference Case | 2028 | 2 | 17.8
Reference Case | 2028 | 34 | 64.1
Reference Case | 2028 | 2 | -32
Reference Case | 2028 | 2 | -45.3
Reference Case | 2028 | 6 | 21.6
Reference Case | 2028 | 17 | -36.6
Reference Case | 2028 | 3 | -50.5
Reference Case | 2028 | 2 | -27.3
Reference Case | 2028 | 10 | -30.1
Reference Case | 2028 | 24 | 71.4
Reference Case | 2028 | 37 | 35.5
Reference Case | 2028 | 9 | -20.4
Reference Case | 2028 | 12 | -44.9
Reference Case | 2028 | 21 | 58.9
Reference Case | 2028 | 15 | -22.8
Reference Case | 2028 | 5 | 18.3
Reference Case | 2028 | 2 | 43.2
Reference Case | 2028 | 5 | 9.9
Reference Case | 2028 | 10 | 53.3
Reference Case | 2028 | 5 | -5.2
Reference Case | 2028 | 13 | 37.1
Reference Case | 2028 | 6 | -9.2
Reference Case | 2028 | 15 | 47.9
Reference Case | 2028 | 4 | -3.8
Reference Case | 2028 | 7 | -15.8
Reference Case | 2028 | 18 | -40.2
Reference Case | 2028 | 17 | -75.8
Reference Case | 2028 | 17 | 70
Reference Case | 2028 | 4 | 3.6
Reference Case | 2028 | 7 | -37.2
Reference Case | 2028 | 6 | -21.5
Reference Case | 2028 | 1 | 35.2
Reference Case | 2028 | 3 | -27
Reference Case | 2028 | 4 | 3.2
Reference Case | 2028 | 2 | -0.8
Reference Case | 2028 | 8 | -23
Reference Case | 2028 | 12 | -47.5
Reference Case | 2028 | 19 | -50
Reference Case | 2028 | 1 | -36.9
Reference Case | 2028 | 5 | -4.3
Reference Case | 2028 | 11 | 28
Reference Case | 2028 | 6 | 17.9
Reference Case | 2028 | 16 | 23.7
Reference Case | 2028 | 3 | 2
Reference Case | 2028 | 15 | 20.2
Reference Case | 2028 | 7 | -18.8
Reference Case | 2028 | 11 | -26.2
Reference Case | 2028 | 5 | 12
Reference Case | 2028 | 6 | -6.2
Reference Case | 2028 | 13 | -29.3
Reference Case | 2028 | 10 | -16.4
Reference Case | 2028 | 9 | -15
Reference Case | 2028 | 18 | 45.6
Reference Case | 2028 | 6 | -26.6
Reference Case | 2028 | 5 | -47.4
Reference Case | 2028 | 3 | -27.6
Reference Case | 2028 | 7 | 37.2
Reference Case | 2028 | 21 | 67.2
Reference Case | 2028 | 18 | 39.2
Reference Case | 2028 | 6 | 22.3
Reference Case | 2028 | 3 | 34.4
Reference Case | 2028 | 2 | 29.5
Reference Case | 2028 | 3 | 6.5
Reference Case | 2028 | 7 | 61.6
Reference Case | 2028 | 7 | -39.3
Reference Case | 2028 | 1 | 39
Reference Case | 2028 | 2 | -47.6
Reference Case | 2028 | 5 | 10.4
Reference Case | 2028 | 3 | -38.9
Reference Case | 2028 | 27 | -57.9
Reference Case | 2028 | 5 | -9.2
Reference Case | 2028 | 9 | -12.8
Reference Case | 2028 | 1 | 43.3
Reference Case | 2028 | 9 | 19.2
Reference Case | 2028 | 1 | -40.2
Reference Case | 2028 | 17 | 44.6
Reference Case | 2028 | 4 | 28
Reference Case | 2028 | 12 | 38.5
Reference Case | 2028 | 16 | 30.7
Reference Case | 2028 | 29 | 52.1
Reference Case | 2028 | 5 | 10
Reference Case | 2028 | 4 | -25.2
Reference Case | 2028 | 3 | -9.1
Reference Case | 2028 | 1 | -52.5
Reference Case | 2028 | 10 | 26.8
Reference Case | 2028 | 3 | -33.2
Reference Case | 2028 | 5 | 21.2
Reference Case | 2028 | 2 | -24.2
Reference Case | 2028 | 20 | 49.5
Reference Case | 2028 | 7 | -17.4
Reference Case | 2028 | 5 | 21.9
Reference Case | 2028 | 19 | 47
Reference Case | 2028 | 5 | -15.2
Reference Case | 2028 | 12 | 66.5
Reference Case | 2028 | 13 | -15.7
Reference Case | 2028 | 13 | 27.5
Reference Case | 2028 | 33 | -63.7
Reference Case | 2028 | 3 | 9.8
Reference Case | 2028 | 5 | -19.7
Reference Case | 2028 | 8 | 32.2
Reference Case | 2028 | 6 | 17.5
Reference Case | 2028 | 4 | -37.4
Reference Case | 2028 | 4 | -14.2
Reference Case | 2028 | 1 | -27.8
Reference Case | 2028 | 1 | -38.6
Reference Case | 2028 | 4 | -12.1
Reference Case | 2028 | 6 | -42.7
Reference Case | 2028 | 2 | 39.8
Reference Case | 2028 | 2 | 79
Reference Case | 2028 | 2 | -34.1
Reference Case | 2028 | 4 | -16.6
Reference Case | 2028 | 8 | 44.3
Reference Case | 2028 | 13 | 52.6
Reference Case | 2028 | 5 | -50.6
Reference Case | 2028 | 17 | -25.7
Reference Case | 2028 | 23 | -70.8
Reference Case | 2028 | 7 | -50.6
Reference Case | 2028 | 12 | 53.9
Reference Case | 2028 | 7 | -34.4
Reference Case | 2028 | 16 | -29.9
Reference Case | 2028 | 4 | 41.5
Reference Case | 2028 | 1 | 39.2
Reference Case | 2028 | 7 | -63.8
Reference Case | 2028 | 7 | 23.1
Reference Case | 2028 | 9 | -18.2
Reference Case | 2028 | 4 | -19.5
Reference Case | 2028 | 2 | 51.6
Reference Case | 2028 | 6 | -22.1
Reference Case | 2028 | 2 | 40.5
Reference Case | 2028 | 5 | -4.1
Reference Case | 2028 | 4 | 22.1
Reference Case | 2028 | 20 | -29.4
Reference Case | 2028 | 18 | -66.7
Reference Case | 2028 | 5 | 3.3
Reference Case | 2028 | 6 | 24.1
Reference Case | 2028 | 16 | 26.6
Reference Case | 2028 | 4 | -2.3
Reference Case | 2028 | 6 | -14.3
Reference Case | 2028 | 4 | 11.9
Reference Case | 2028 | 10 | 33.2
Reference Case | 2028 | 3 | -2.6
Reference Case | 2028 | 21 | -75.4
Reference Case | 2028 | 8 | 8.6
Reference Case | 2028 | 8 | 6
Reference Case | 2028 | 7 | -15.6
Reference Case | 2028 | 16 | 29.1
Reference Case | 2028 | 2 | 27.7
Reference Case | 2028 | 13 | 51.1
Reference Case | 2028 | 5 | 19.4
Reference Case | 2028 | 20 | 33.8
Reference Case | 2028 | 19 | 38.3
Reference Case | 2028 | 4 | 7.5
Reference Case | 2028 | 8 | 16.9
Reference Case | 2028 | 9 | -76.4
Reference Case | 2028 | 9 | 32.8
Reference Case | 2028 | 15 | 28.6
Reference Case | 2028 | 6 | -33.1
Reference Case | 2028 | 6 | 22.5
Reference Case | 2028 | 3 | -32.4
Reference Case | 2028 | 2 | 57.7
Reference Case | 2028 | 4 | -25.3
Reference Case | 2028 | 5 | -22.7
Reference Case | 2028 | 14 | -47.6
Reference Case | 2028 | 2 | 49.3
Reference Case | 2028 | 10 | 18.4
Reference Case | 2028 | 11 | -69.8
Reference Case | 2028 | 5 | 24.5
Reference Case | 2028 | 7 | -16.9
Reference Case | 2028 | 5 | 14.3
Reference Case | 2028 | 3 | -24.4
Reference Case | 2028 | 3 | -46
Reference Case | 2028 | 1 | -57.3
Reference Case | 2028 | 9 | 28.1
Reference Case | 2028 | 20 | -46.6
Reference Case | 2028 | 9 | -24.6
Reference Case | 2028 | 6 | -27.2
Reference Case | 2028 | 11 | -26
Reference Case | 2028 | 1 | -41.6
Reference Case | 2028 | 11 | -42.4
Reference Case | 2028 | 4 | 17.7
Reference Case | 2028 | 12 | 35.2
Reference Case | 2028 | 8 | 35.6
Reference Case | 2028 | 1 | -44.8
Reference Case | 2028 | 1 | 48.4
Reference Case | 2028 | 9 | -22.5
Reference Case | 2028 | 4 | 16.3
Reference Case | 2028 | 17 | 47.5
Reference Case | 2028 | 7 | 14.3
Reference Case | 2028 | 5 | -9
Reference Case | 2028 | 7 | 6.5
Reference Case | 2028 | 7 | -12.5
Reference Case | 2028 | 7 | -19.1
Reference Case | 2028 | 19 | 43.8
Reference Case | 2028 | 15 | -45.3
Reference Case | 2028 | 6 | 29.9
Reference Case | 2028 | 27 | 36.4
Reference Case | 2028 | 23 | 36.9
Reference Case | 2028 | 8 | -2.7
Reference Case | 2028 | 23 | -61.7
Reference Case | 2028 | 26 | -22.4
Reference Case | 2028 | 14 | -14.8
Reference Case | 2028 | 20 | -25
Reference Case | 2028 | 24 | -27.5
Reference Case | 2028 | 7 | 20.2
Reference Case | 2028 | 13 | 46.8
Reference Case | 2028 | 6 | 8
Reference Case | 2028 | 22 | -129.2
Reference Case | 2028 | 42 | 56.1
Reference Case | 2028 | 25 | -35.3
Reference Case | 2028 | 17 | -28.2
Reference Case | 2028 | 4 | -3.6
Reference Case | 2028 | 6 | -23.1
Reference Case | 2028 | 10 | -7.7
Reference Case | 2028 | 5 | 7
Reference Case | 2028 | 15 | -34.3
Reference Case | 2028 | 7 | 9.3
Reference Case | 2028 | 18 | -53.3
Reference Case | 2028 | 8 | -49.6
Reference Case | 2028 | 4 | 29.3
Reference Case | 2028 | 15 | 36.7
Reference Case | 2028 | 15 | -51.2
Reference Case | 2028 | 16 | -41.4
Reference Case | 2028 | 5 | -3.3
Reference Case | 2028 | 10 | -58.6
Reference Case | 2028 | 12 | -29.2
Reference Case | 2028 | 9 | 61.7
Reference Case | 2028 | 9 | -27.2
Reference Case | 2028 | 6 | -26.1
Reference Case | 2028 | 1 | 44.8
Reference Case | 2028 | 7 | 42.3
Reference Case | 2028 | 8 | -46.4
Reference Case | 2028 | 3 | -42.1
Reference Case | 2028 | 4 | 7.3
Reference Case | 2028 | 12 | -51
Reference Case | 2028 | 14 | -36.4
Reference Case | 2028 | 8 | 32.6
Reference Case | 2028 | 3 | -38.3
Reference Case | 2028 | 12 | -42.9
Reference Case | 2028 | 10 | -34
Reference Case | 2028 | 16 | -30
Reference Case | 2028 | 4 | 36
Reference Case | 2028 | 5 | 46.3
Reference Case | 2028 | 6 | 25.8
Reference Case | 2028 | 2 | -32.2
Reference Case | 2028 | 1 | -39.4
Reference Case | 2028 | 4 | -14.6
Reference Case | 2028 | 11 | 22.9
Reference Case | 2028 | 5 | 29
Reference Case | 2028 | 2 | 54.9
Reference Case | 2028 | 18 | 65
Reference Case | 2028 | 5 | -34.8
Reference Case | 2028 | 18 | -115.1
Reference Case | 2028 | 8 | -11.9
Reference Case | 2028 | 13 | 44.4
Reference Case | 2028 | 12 | -31
Reference Case | 2028 | 8 | -21.1
Reference Case | 2028 | 11 | -41.2
Reference Case | 2028 | 5 | -19
Reference Case | 2028 | 12 | -21.1
Reference Case | 2028 | 10 | -19.1
Reference Case | 2028 | 7 | -47.7
Reference Case | 2028 | 8 | 17.2
Reference Case | 2028 | 7 | -30.4
Reference Case | 2028 | 4 | -37.5
Reference Case | 2028 | 8 | -54.5
Reference Case | 2028 | 1 | 63.7
Reference Case | 2028 | 4 | -12.9
Reference Case | 2028 | 3 | 46.4
Reference Case | 2028 | 7 | -25.8
Reference Case | 2028 | 7 | -38.6
Reference Case | 2028 | 16 | -68.5
Reference Case | 2028 | 13 | 44.6
Reference Case | 2028 | 10 | -27.3
Reference Case | 2028 | 3 | 43.9
Reference Case | 2028 | 6 | -39.8
Reference Case | 2028 | 7 | 45.5
Reference Case | 2028 | 10 | 23.9
Reference Case | 2028 | 4 | 24.9
Reference Case | 2028 | 3 | -37.9
Reference Case | 2028 | 16 | 75.9
Reference Case | 2028 | 11 | -49.5
Reference Case | 2028 | 4 | 39.7
Reference Case | 2028 | 7 | 36.5
Reference Case | 2028 | 16 | -66.8
Reference Case | 2028 | 3 | 26.1
Reference Case | 2028 | 5 | 11.8
Reference Case | 2028 | 19 | 101.5
Reference Case | 2028 | 1 | 38.3
Reference Case | 2028 | 7 | 17.1
Reference Case | 2028 | 4 | -16.9
Reference Case | 2028 | 15 | 37.9
Reference Case | 2028 | 7 | -35.6
Reference Case | 2028 | 10 | -49.7
Reference Case | 2028 | 4 | 29.4
Reference Case | 2028 | 6 | 2.5
Reference Case | 2028 | 8 | -12.1
Reference Case | 2028 | 3 | -8.2
Reference Case | 2028 | 6 | -28.6
Reference Case | 2028 | 5 | -17.2
Reference Case | 2028 | 8 | -23.6
Reference Case | 2028 | 2 | 28.3
Reference Case | 2028 | 5 | 47.6
Reference Case | 2028 | 19 | -43.2
Reference Case | 2028 | 38 | -80.2
Reference Case | 2028 | 6 | 26.2
Reference Case | 2028 | 7 | -6.5
Reference Case | 2028 | 7 | -5.8
Reference Case | 2028 | 11 | -22.7
Reference Case | 2028 | 4 | -0.8
Reference Case | 2028 | 10 | -17
Reference Case | 2028 | 12 | -56.5
Reference Case | 2028 | 12 | -34.7
Reference Case | 2028 | 6 | 19.4
Reference Case | 2028 | 13 | -44.4
Reference Case | 2028 | 5 | 24
Reference Case | 2028 | 5 | -7.3
Reference Case | 2028 | 16 | -32.6
Reference Case | 2028 | 9 | 23.8
Reference Case | 2028 | 6 | 5.7
Reference Case | 2028 | 14 | -22.3
Reference Case | 2028 | 5 | 3.8
Reference Case | 2028 | 4 | 6.1
Reference Case | 2028 | 3 | 4.4
Reference Case | 2028 | 7 | -24.5
Reference Case | 2028 | 11 | 36.8
Reference Case | 2028 | 13 | 30.8
Reference Case | 2028 | 4 | -8.7
Reference Case | 2028 | 7 | 18.5
Reference Case | 2028 | 15 | 41.6
Reference Case | 2028 | 11 | -31.7
Reference Case | 2028 | 5 | -4.5
Reference Case | 2028 | 13 | -44.8
Reference Case | 2028 | 5 | 7.9
Reference Case | 2028 | 4 | -4.1
Reference Case | 2028 | 5 | 33.8
Reference Case | 2028 | 11 | 34.2
Reference Case | 2028 | 8 | -36.4
Reference Case | 2028 | 2 | 30.3
Reference Case | 2028 | 8 | -25.8
Reference Case | 2028 | 16 | 42.3
Reference Case | 2028 | 10 | 14.9
Reference Case | 2028 | 8 | -39
Reference Case | 2028 | 4 | -13.8
Reference Case | 2028 | 8 | 19.8
Reference Case | 2028 | 7 | 49.6
Reference Case | 2028 | 4 | -35.1
Reference Case | 2028 | 4 | -33.3
Reference Case | 2028 | 3 | 6.2
Reference Case | 2028 | 13 | -35.5
Reference Case | 2028 | 4 | 3.4
Reference Case | 2028 | 7 | -28.8
Reference Case | 2028 | 15 | -48.5
Reference Case | 2028 | 5 | -24.9
Reference Case | 2028 | 1 | -34.3
Reference Case | 2028 | 12 | -34.4
Reference Case | 2028 | 13 | -22.7
Reference Case | 2028 | 8 | 37.8
Reference Case | 2028 | 5 | -39.8
Reference Case | 2028 | 23 | 70.1
Reference Case | 2028 | 4 | -2
Reference Case | 2028 | 7 | 26.5
Reference Case | 2028 | 4 | 0.5
Reference Case | 2028 | 3 | 1.8
Reference Case | 2028 | 5 | 0.4
Reference Case | 2028 | 11 | -7.6
Reference Case | 2028 | 16 | -25.7
Reference Case | 2028 | 16 | 17.6
Reference Case | 2028 | 10 | -14.4
Reference Case | 2028 | 6 | -9.1
Reference Case | 2028 | 7 | 11
Reference Case | 2028 | 2 | 34.6
Reference Case | 2028 | 10 | -45.6
Reference Case | 2028 | 10 | 47.8
Reference Case | 2028 | 8 | -33.3
Reference Case | 2028 | 9 | 49.8
Reference Case | 2028 | 5 | -32.2
Reference Case | 2028 | 4 | 26.2
Reference Case | 2028 | 12 | 50.6
Reference Case | 2028 | 4 | -5.1
Reference Case | 2028 | 6 | -37.1
Reference Case | 2028 | 8 | -35.2
Reference Case | 2028 | 9 | 27.2
Reference Case | 2028 | 5 | 13.8
Reference Case | 2028 | 12 | -78.8
Reference Case | 2028 | 5 | 33.6
Reference Case | 2028 | 4 | 14.7
Reference Case | 2028 | 6 | -19.2
Reference Case | 2028 | 16 | 28.8
Reference Case | 2028 | 1 | -31.7
Reference Case | 2028 | 6 | -36.7
Reference Case | 2028 | 13 | -54.9
Reference Case | 2028 | 4 | -27.2
Reference Case | 2028 | 1 | -32.1
Reference Case | 2028 | 13 | -35.4
Reference Case | 2028 | 3 | 5.3
Reference Case | 2028 | 4 | -48.1
Reference Case | 2028 | 6 | -38.1
Reference Case | 2028 | 9 | -42.7
Reference Case | 2028 | 9 | 42.5
Reference Case | 2028 | 27 | -92.8
Reference Case | 2028 | 16 | -35.6
Reference Case | 2028 | 10 | -19.7
Reference Case | 2028 | 6 | 10.5
Reference Case | 2028 | 10 | -54.6
Reference Case | 2028 | 13 | -22.9
Reference Case | 2028 | 9 | 19.3
Reference Case | 2028 | 8 | 20.3
Reference Case | 2028 | 16 | 44.3
Reference Case | 2028 | 19 | -71.3
Reference Case | 2028 | 4 | -24.2
Reference Case | 2028 | 17 | 33
Reference Case | 2028 | 10 | 23.4
Reference Case | 2028 | 4 | -7.1
Reference Case | 2028 | 4 | 17
Reference Case | 2028 | 4 | 9.1
Reference Case | 2028 | 6 | 6.1
Reference Case | 2028 | 2 | -44.2
Reference Case | 2028 | 3 | 31.7
Reference Case | 2028 | 1 | 56.6
Reference Case | 2028 | 12 | 50.4
Reference Case | 2028 | 5 | -39.6
Reference Case | 2028 | 4 | 49.9
Reference Case | 2028 | 7 | 27.3
Reference Case | 2028 | 13 | 37.2
Reference Case | 2028 | 5 | 27.3
Reference Case | 2028 | 10 | -23.9
Reference Case | 2028 | 9 | -24.1
Reference Case | 2028 | 10 | -44.5
Reference Case | 2028 | 3 | 38
Reference Case | 2028 | 8 | -18.5
Reference Case | 2028 | 14 | 41.7
Reference Case | 2028 | 11 | -47.6
Reference Case | 2028 | 5 | -20.2
Reference Case | 2028 | 1 | -37.6
Reference Case | 2028 | 7 | -19.8
Reference Case | 2028 | 3 | -32.7
Reference Case | 2028 | 6 | -12.9
Reference Case | 2028 | 4 | 29.2
Reference Case | 2028 | 5 | 21.5
Reference Case | 2028 | 1 | -45.7
Reference Case | 2028 | 6 | 42.2
Reference Case | 2028 | 16 | 51.6
Reference Case | 2028 | 4 | 13.3
Reference Case | 2028 | 5 | -24.6
Reference Case | 2028 | 7 | -23.5
Reference Case | 2028 | 6 | -29.6
Reference Case | 2028 | 7 | 25.3
Reference Case | 2028 | 1 | -34.5
Reference Case | 2028 | 11 | 45.5
Reference Case | 2028 | 5 | -12.2
Reference Case | 2028 | 18 | -55.4
Reference Case | 2028 | 28 | 83.9
Reference Case | 2028 | 21 | 52.3
Reference Case | 2028 | 6 | -7.2
Reference Case | 2028 | 4 | -17.8
Reference Case | 2028 | 2 | 21.2
Reference Case | 2028 | 6 | -24
Reference Case | 2028 | 6 | 3.8
Reference Case | 2028 | 7 | -5.6
Reference Case | 2028 | 5 | 31.4
Reference Case | 2028 | 29 | -106.1
Reference Case | 2028 | 5 | 31.8
Reference Case | 2028 | 14 | -42.7
Reference Case | 2028 | 29 | -84.5
Reference Case | 2028 | 5 | -24.5
Reference Case | 2028 | 10 | -31.1
Reference Case | 2028 | 14 | -22.9
Reference Case | 2028 | 8 | 28.8
Reference Case | 2028 | 4 | 42.5
Reference Case | 2028 | 11 | 25.3
Reference Case | 2028 | 2 | -35.6
Reference Case | 2028 | 18 | -112.6
Reference Case | 2028 | 18 | 60.9
Reference Case | 2028 | 9 | 26.8
Reference Case | 2028 | 5 | 44.5
Reference Case | 2028 | 5 | 14.7
Reference Case | 2028 | 12 | 16.6
Reference Case | 2028 | 10 | -25.1
Reference Case | 2028 | 15 | -33.3
Reference Case | 2028 | 5 | 28.6
Reference Case | 2028 | 8 | -15.9
Reference Case | 2028 | 7 | -49
Reference Case | 2028 | 12 | 23.9
Reference Case | 2028 | 8 | -42.2
Reference Case | 2028 | 6 | -5.9
Reference Case | 2028 | 3 | 60.9
Reference Case | 2028 | 11 | 50.4
Reference Case | 2028 | 5 | 7.4
Reference Case | 2028 | 10 | -26.3
Reference Case | 2028 | 15 | 27.2
Reference Case | 2028 | 12 | 22.5
Reference Case | 2028 | 7 | 43.8
Reference Case | 2028 | 2 | -35.3
Reference Case | 2028 | 14 | 29.9
Reference Case | 2028 | 1 | 53
Reference Case | 2028 | 5 | 38.7
Reference Case | 2028 | 7 | 14.5
Reference Case | 2028 | 2 | -28.9
Reference Case | 2028 | 13 | 33.4
Reference Case | 2028 | 4 | -3.4
Reference Case | 2028 | 5 | 2.5
Reference Case | 2028 | 3 | 2.3
Reference Case | 2028 | 12 | 18.7
Reference Case | 2028 | 26 | -24.2
Reference Case | 2028 | 18 | -150.7
Reference Case | 2028 | 24 | 40
Reference Case | 2028 | 5 | 6.3
Reference Case | 2028 | 4 | -33.4
Reference Case | 2028 | 7 | -22.5
Reference Case | 2028 | 15 | -61.8
Reference Case | 2028 | 2 | 44.8
Reference Case | 2028 | 1 | -35.5
Reference Case | 2028 | 5 | 18.6
Reference Case | 2028 | 1 | 44.1
Reference Case | 2028 | 23 | -148.7
Reference Case | 2028 | 11 | 38.7
Reference Case | 2028 | 2 | 35.3
Reference Case | 2028 | 7 | 35
Reference Case | 2028 | 8 | -25.5
Reference Case | 2028 | 5 | 38.2
Reference Case | 2028 | 5 | 55.8
Reference Case | 2028 | 9 | 25.7
Reference Case | 2028 | 5 | -17.4
Reference Case | 2028 | 6 | 34.3
Reference Case | 2028 | 6 | -16.9
Reference Case | 2028 | 3 | -41.3
Reference Case | 2028 | 4 | 31.3
Reference Case | 2028 | 13 | -44.6
Reference Case | 2028 | 3 | 31.5
Reference Case | 2028 | 10 | 36
Reference Case | 2028 | 7 | 22.9
Reference Case | 2028 | 4 | -36.8
Reference Case | 2028 | 22 | 31.6
Reference Case | 2028 | 21 | 40.7
Reference Case | 2028 | 20 | 27.9
Reference Case | 2028 | 1 | 40.6
Reference Case | 2028 | 17 | 48.1
Reference Case | 2028 | 26 | 56.9
Reference Case | 2028 | 15 | -63.5
Reference Case | 2028 | 5 | 51.4
Reference Case | 2028 | 12 | 31.1
Reference Case | 2028 | 23 | 24.4
Reference Case | 2028 | 3 | 27
Reference Case | 2028 | 13 | 20.8
Reference Case | 2028 | 6 | 9.6
Reference Case | 2028 | 6 | 13.3
Reference Case | 2028 | 8 | -15
Reference Case | 2028 | 4 | 25.4
Reference Case | 2028 | 3 | 11.8
Reference Case | 2028 | 13 | -31.8
Reference Case | 2028 | 7 | -22.1
Reference Case | 2028 | 6 | 26
Reference Case | 2028 | 3 | 34.7
Reference Case | 2028 | 4 | -36.7
Reference Case | 2028 | 2 | 30.9
Reference Case | 2028 | 4 | -21.7
Reference Case | 2028 | 4 | 47.7
Reference Case | 2028 | 1 | 49.3
Reference Case | 2028 | 12 | 41.4
Reference Case | 2028 | 6 | 49.4
Reference Case | 2028 | 8 | -18.4
Reference Case | 2028 | 9 | 46.2
Reference Case | 2028 | 9 | 43.1
Reference Case | 2028 | 4 | -43.4
Reference Case | 2028 | 19 | -69.2
Reference Case | 2028 | 13 | 33.8
Reference Case | 2028 | 2 | 59.2
Reference Case | 2028 | 2 | 44.5
Reference Case | 2028 | 3 | -23
Reference Case | 2028 | 2 | 53.4
Reference Case | 2028 | 4 | -40.3
Reference Case | 2028 | 2 | 37.4
Reference Case | 2028 | 3 | 43
Reference Case | 2028 | 13 | 57.2
Reference Case | 2028 | 1 | -40.3
Reference Case | 2028 | 1 | 59
Reference Case | 2028 | 6 | -28.2
Reference Case | 2028 | 1 | 43.5
Reference Case | 2028 | 4 | -38.1
Reference Case | 2028 | 17 | -40.6
Reference Case | 2028 | 1 | 48.1
Reference Case | 2028 | 21 | -88.4
Reference Case | 2028 | 7 | 51.4
Reference Case | 2028 | 6 | 35
Reference Case | 2028 | 9 | 38.5
Reference Case | 2028 | 1 | -50.6
Reference Case | 2028 | 7 | -30
Reference Case | 2028 | 23 | 39.1
Reference Case | 2028 | 4 | 11.7
Reference Case | 2028 | 11 | 28.4
Reference Case | 2028 | 6 | 24.6
Reference Case | 2028 | 36 | 55.3
Reference Case | 2028 | 4 | 33.9
Reference Case | 2028 | 5 | 16
Reference Case | 2028 | 15 | 61.4
Reference Case | 2028 | 2 | 34.3
Reference Case | 2028 | 14 | -30.3
Reference Case | 2028 | 4 | -34.8
Reference Case | 2028 | 3 | -33.5
Reference Case | 2028 | 5 | 30.7
Reference Case | 2028 | 14 | -30.2
Reference Case | 2028 | 4 | 25.8
Reference Case | 2028 | 6 | 21.4
Reference Case | 2028 | 11 | -19.6
Reference Case | 2028 | 1 | 37.7
Reference Case | 2028 | 5 | 20
Reference Case | 2028 | 7 | 26.6
Reference Case | 2028 | 7 | -18.2
Reference Case | 2028 | 17 | 33.1
Reference Case | 2028 | 4 | -20.3
Reference Case | 2028 | 5 | 30.3
Reference Case | 2028 | 7 | 83.1
Reference Case | 2028 | 11 | -137.8
Reference Case | 2028 | 11 | 97.5
Reference Case | 2028 | 1 | -33
Reference Case | 2028 | 3 | 22.9
Reference Case | 2028 | 4 | 26.4
Reference Case | 2028 | 8 | -38.5
Reference Case | 2028 | 15 | -61.6
Reference Case | 2028 | 9 | 45.4
Reference Case | 2028 | 2 | 42.2
Reference Case | 2028 | 4 | -34.4
Reference Case | 2028 | 11 | 39.2
Reference Case | 2028 | 9 | -44.2
Reference Case | 2028 | 2 | -42.4
Reference Case | 2028 | 18 | 57
Reference Case | 2028 | 5 | 46.8
Reference Case | 2028 | 16 | 34.8
Reference Case | 2028 | 3 | 27.7
Reference Case | 2028 | 12 | 52.7
Reference Case | 2028 | 5 | 15.8
Reference Case | 2028 | 2 | -40
Reference Case | 2028 | 1 | -42.9
Reference Case | 2028 | 2 | 52
Reference Case | 2028 | 11 | 45.1
Reference Case | 2028 | 15 | 17.7
Reference Case | 2028 | 13 | -37
Reference Case | 2028 | 5 | 15.9
Reference Case | 2028 | 5 | -12.7
Reference Case | 2028 | 7 | 46.2
Reference Case | 2028 | 10 | -38
Reference Case | 2028 | 7 | 23.4
Reference Case | 2028 | 5 | 40.5
Reference Case | 2028 | 6 | 27.2
Reference Case | 2028 | 4 | 36.5
Reference Case | 2028 | 4 | 31.8
Reference Case | 2028 | 3 | -36.9
Reference Case | 2028 | 4 | -35.8
Reference Case | 2028 | 3 | 36.4
Reference Case | 2028 | 4 | 46.8
Reference Case | 2028 | 13 | -39.5
Reference Case | 2028 | 2 | 34.8
Reference Case | 2028 | 6 | -20
Reference Case | 2028 | 3 | 44
Reference Case | 2028 | 6 | -17.3
Reference Case | 2028 | 19 | 115.7
Reference Case | 2028 | 8 | -39.1
Reference Case | 2028 | 3 | 33.7
Reference Case | 2028 | 10 | 38.2
Reference Case | 2028 | 4 | 33.1
Reference Case | 2028 | 6 | -26.3
Reference Case | 2028 | 7 | -31
Reference Case | 2028 | 6 | 30.2
Reference Case | 2028 | 2 | -37
Reference Case | 2028 | 13 | 62.3
Reference Case | 2028 | 1 | 32.3
Reference Case | 2028 | 9 | 33
Reference Case | 2028 | 7 | 25.8
Reference Case | 2028 | 2 | 37.1
Reference Case | 2028 | 13 | -90.8
Reference Case | 2028 | 8 | 56.4
Reference Case | 2028 | 11 | -25.9
Reference Case | 2028 | 9 | -23.1
Reference Case | 2028 | 11 | -23.5
Reference Case | 2028 | 4 | -17.7
Reference Case | 2028 | 11 | 32.3
Reference Case | 2028 | 12 | -35.5
Reference Case | 2028 | 17 | -78.1
Reference Case | 2028 | 18 | -27.2
Reference Case | 2028 | 2 | -30.9
Reference Case | 2028 | 25 | -54.8
Reference Case | 2028 | 4 | -14.9
Reference Case | 2028 | 10 | 34.5
Reference Case | 2028 | 10 | 34.2
Reference Case | 2028 | 4 | -15.3
Reference Case | 2028 | 1 | 50.4
Reference Case | 2028 | 6 | 26.1
Reference Case | 2028 | 8 | 44.9
Reference Case | 2028 | 13 | -40.4
Reference Case | 2028 | 5 | -32.8
Reference Case | 2028 | 2 | -23.3
Reference Case | 2028 | 7 | -21.3
Reference Case | 2028 | 26 | -28.5
Reference Case | 2028 | 5 | 35.4
Reference Case | 2028 | 1 | 39.8
Reference Case | 2028 | 6 | -17.8
Reference Case | 2028 | 5 | 17.8
Reference Case | 2028 | 15 | 19.6
Reference Case | 2028 | 37 | 33.3
Reference Case | 2028 | 4 | 1.9
Reference Case | 2028 | 17 | 19.2
Reference Case | 2028 | 9 | -21.7
Reference Case | 2028 | 5 | 39.9
Reference Case | 2028 | 3 | -31.9
Reference Case | 2028 | 18 | -37.6
Reference Case | 2028 | 10 | 21.1
Reference Case | 2028 | 14 | 29
Reference Case | 2028 | 13 | -70.1
Reference Case | 2028 | 12 | 44.3
Reference Case | 2028 | 12 | 22.2
Reference Case | 2028 | 5 | -22.5
Reference Case | 2028 | 1 | 43.1
Reference Case | 2028 | 12 | 67.5
Reference Case | 2028 | 1 | 59.3
Reference Case | 2028 | 15 | 87.4
Reference Case | 2028 | 9 | -29.8
Reference Case | 2028 | 24 | -48
Reference Case | 2028 | 5 | 25.2
Reference Case | 2028 | 6 | -38.5
Reference Case | 2028 | 3 | 36.6
Reference Case | 2028 | 15 | 32.1
Reference Case | 2028 | 5 | 57.8
Reference Case | 2028 | 9 | 19.9
Reference Case | 2028 | 4 | -17
Reference Case | 2028 | 6 | -9.6
Reference Case | 2028 | 3 | 34.9
Reference Case | 2028 | 1 | 43.2
Reference Case | 2028 | 8 | 28.9
Reference Case | 2028 | 8 | 36
Reference Case | 2028 | 10 | 70.1
Reference Case | 2028 | 7 | -32
Reference Case | 2028 | 4 | 37.2
Reference Case | 2028 | 2 | -86
Reference Case | 2028 | 15 | 34.7
Reference Case | 2028 | 8 | 18.2
Reference Case | 2028 | 7 | -33.8
Reference Case | 2028 | 2 | 67.2
Reference Case | 2028 | 9 | 44.9
Reference Case | 2028 | 5 | 27.4
Reference Case | 2028 | 15 | -94.4
Reference Case | 2028 | 17 | 32
Reference Case | 2028 | 6 | 7.6
Reference Case | 2028 | 2 | 42.4
Reference Case | 2028 | 4 | -23.6
Reference Case | 2028 | 14 | 62.2
Reference Case | 2028 | 19 | 54.6
Reference Case | 2028 | 12 | -48.2
Reference Case | 2028 | 8 | -34.4
Reference Case | 2028 | 18 | 44.1
Reference Case | 2028 | 9 | -13.5
Reference Case | 2028 | 5 | -6.5
Reference Case | 2028 | 16 | 26.7
Reference Case | 2028 | 8 | -5.4
Reference Case | 2028 | 9 | -6.8
Reference Case | 2028 | 11 | -25.2
Reference Case | 2028 | 25 | 43.3
Reference Case | 2028 | 10 | 54.2
Reference Case | 2028 | 5 | -5
Reference Case | 2028 | 8 | -36.8
Reference Case | 2028 | 9 | -26.4
Reference Case | 2028 | 8 | -26.5
Reference Case | 2028 | 9 | 25.5
Reference Case | 2028 | 5 | -44
Reference Case | 2028 | 6 | -35.1
Reference Case | 2028 | 5 | 30.8
Reference Case | 2028 | 15 | 31.7
Reference Case | 2028 | 11 | 64.1
Reference Case | 2028 | 28 | -88.1
Reference Case | 2028 | 7 | 53.9
Reference Case | 2028 | 7 | -23.7
Reference Case | 2028 | 15 | 65.8
Reference Case | 2028 | 1 | -39.6
Reference Case | 2028 | 6 | -33.2
Reference Case | 2028 | 10 | -49.2
Reference Case | 2028 | 13 | 56.4
Reference Case | 2028 | 6 | 27.4
Reference Case | 2028 | 3 | -34.8
Reference Case | 2028 | 27 | -95.3
Reference Case | 2028 | 8 | 48.8
Reference Case | 2028 | 18 | -55
Reference Case | 2028 | 8 | 27.1
Reference Case | 2028 | 6 | -17.6
Reference Case | 2028 | 19 | -130.5
Reference Case | 2028 | 1 | -47.6
Reference Case | 2028 | 18 | -53.2
Reference Case | 2028 | 5 | 1.4
Reference Case | 2028 | 12 | 15.4
Reference Case | 2028 | 4 | 18.8
Reference Case | 2028 | 4 | 7.9
Reference Case | 2028 | 5 | 0.8
Reference Case | 2028 | 6 | 16.2
Reference Case | 2028 | 5 | 12.9
Reference Case | 2028 | 4 | 9.3
Reference Case | 2028 | 10 | -28.8
Reference Case | 2028 | 8 | 34.3
Reference Case | 2028 | 17 | -72.3
Reference Case | 2028 | 2 | 40.3
Reference Case | 2028 | 5 | -34.7
Reference Case | 2028 | 23 | 38.1
Reference Case | 2028 | 1 | 32.7
Reference Case | 2028 | 1 | 86.3
Reference Case | 2028 | 5 | -23.2
Reference Case | 2028 | 8 | -21
Reference Case | 2028 | 8 | 29.3
Reference Case | 2028 | 5 | -30.5
Reference Case | 2028 | 6 | 30.6
Reference Case | 2028 | 3 | 53.6
Reference Case | 2028 | 12 | 27
Reference Case | 2028 | 17 | -53.8
Reference Case | 2028 | 9 | -8.8
Reference Case | 2028 | 13 | 27.1
Reference Case | 2028 | 5 | -29.9
Reference Case | 2028 | 16 | 44.6
Reference Case | 2028 | 8 | 33.8
Reference Case | 2028 | 7 | 24.9
Reference Case | 2028 | 6 | -15.9
Reference Case | 2028 | 12 | -31.9
Reference Case | 2028 | 7 | 22
Reference Case | 2028 | 22 | -50.3
Reference Case | 2028 | 1 | 35.4
Reference Case | 2028 | 8 | 21
Reference Case | 2028 | 10 | 38.4
Reference Case | 2028 | 1 | -53.9
Reference Case | 2028 | 13 | 38.7
Reference Case | 2028 | 7 | 30.8
Reference Case | 2028 | 14 | -26.6
Reference Case | 2028 | 19 | 44.6
Reference Case | 2028 | 8 | 27.8
Reference Case | 2028 | 5 | 2.8
Reference Case | 2028 | 3 | 0.2
Reference Case | 2028 | 3 | 0.6
Reference Case | 2028 | 7 | -9.1
Reference Case | 2028 | 7 | -17.2
Reference Case | 2028 | 16 | 19.6
Reference Case | 2028 | 9 | -44.8
Reference Case | 2028 | 6 | -12.6
Reference Case | 2028 | 6 | -7.7
Reference Case | 2028 | 11 | 50.3
Reference Case | 2028 | 6 | 51
Reference Case | 2028 | 16 | 33.4
Reference Case | 2028 | 7 | -7.6
Reference Case | 2028 | 2 | 44.3
Reference Case | 2028 | 1 | -38.9
Reference Case | 2028 | 2 | 41.6
Reference Case | 2028 | 3 | 23.1
Reference Case | 2028 | 5 | 30.4
Reference Case | 2028 | 7 | -30.3
Reference Case | 2028 | 12 | -18.5
Reference Case | 2028 | 4 | 44.8
Reference Case | 2028 | 5 | 35.2
Reference Case | 2028 | 50 | -51.2
Reference Case | 2028 | 12 | 29
Reference Case | 2028 | 7 | 29.6
Reference Case | 2028 | 4 | 42
Reference Case | 2028 | 5 | -27.3
Reference Case | 2028 | 6 | 34.7
Reference Case | 2028 | 4 | -15.5
Reference Case | 2028 | 8 | 36.3
Reference Case | 2028 | 11 | 35.6
Reference Case | 2028 | 6 | -33.4
Reference Case | 2028 | 20 | -96.3
Reference Case | 2028 | 18 | 38.7
Reference Case | 2028 | 6 | -6.6
Reference Case | 2028 | 6 | 22
Reference Case | 2028 | 7 | 28.4
Reference Case | 2028 | 8 | -37.4
Reference Case | 2028 | 5 | -20.8
Reference Case | 2028 | 1 | 57.9
Reference Case | 2028 | 3 | 36.8
Reference Case | 2028 | 2 | -35.5
Reference Case | 2028 | 4 | 29.9
Reference Case | 2028 | 8 | 36.6
Reference Case | 2028 | 6 | 18.5
Reference Case | 2028 | 11 | -60.6
Reference Case | 2028 | 5 | 24.1
Reference Case | 2028 | 1 | 87.1
Reference Case | 2028 | 4 | 30.5
Reference Case | 2028 | 3 | 67.8
Reference Case | 2028 | 6 | -41.2
Reference Case | 2028 | 1 | -54.2
Reference Case | 2028 | 5 | 27.1
Reference Case | 2028 | 5 | -26.8
Reference Case | 2028 | 2 | -39.4
Reference Case | 2028 | 2 | 51.1
Reference Case | 2028 | 4 | -47.1
Reference Case | 2028 | 11 | 44.3
Reference Case | 2028 | 4 | 16.7
Reference Case | 2028 | 7 | -16.6
Reference Case | 2028 | 1 | -46.3
Reference Case | 2028 | 19 | -34.7
Reference Case | 2028 | 2 | 46
Reference Case | 2028 | 12 | 40.2
Reference Case | 2028 | 4 | 38.7
Reference Case | 2028 | 1 | -33.9
Reference Case | 2028 | 13 | 20.2
Reference Case | 2028 | 1 | 42.9
Reference Case | 2028 | 7 | 32.3
Reference Case | 2028 | 6 | 15.3
Reference Case | 2028 | 15 | -73.9
Reference Case | 2028 | 22 | 88.6
Reference Case | 2028 | 5 | -40.3
Reference Case | 2028 | 5 | 4.7
Reference Case | 2028 | 4 | -0.6
Reference Case | 2028 | 13 | 48.1
Reference Case | 2028 | 15 | -50.6
Reference Case | 2028 | 8 | 18.7
Reference Case | 2028 | 4 | 1.8
Reference Case | 2028 | 6 | -63.1
Reference Case | 2028 | 6 | 4.7
Reference Case | 2028 | 4 | -13.3
Reference Case | 2028 | 12 | 12.5
Reference Case | 2028 | 17 | 23.6
Reference Case | 2028 | 5 | 32.2
Reference Case | 2028 | 9 | -55.9
Reference Case | 2028 | 5 | 28
Reference Case | 2028 | 8 | -12.6
Reference Case | 2028 | 5 | -5.1
Reference Case | 2028 | 4 | 42.3
Reference Case | 2028 | 2 | 38.8
Reference Case | 2028 | 5 | -11.1
Reference Case | 2028 | 1 | 51
Reference Case | 2028 | 7 | 13.5
Reference Case | 2028 | 8 | -26.6
Reference Case | 2028 | 21 | -50.9
Reference Case | 2028 | 12 | 23
Reference Case | 2028 | 15 | 42.5
Reference Case | 2028 | 8 | 34.7
Reference Case | 2028 | 1 | 29.4
Reference Case | 2028 | 10 | -14.7
Reference Case | 2028 | 15 | -49.7
Reference Case | 2028 | 11 | -29.6
Reference Case | 2028 | 4 | -34
Reference Case | 2028 | 5 | 21
Reference Case | 2028 | 12 | -46.1
Reference Case | 2028 | 8 | -46.6
Reference Case | 2028 | 4 | -33.7
Reference Case | 2028 | 7 | -35.2
Reference Case | 2028 | 5 | -10.8
Reference Case | 2028 | 5 | 37
Reference Case | 2028 | 6 | 26.8
Reference Case | 2028 | 9 | 24.7
Reference Case | 2028 | 3 | 28.6
Reference Case | 2028 | 5 | -16.6
Reference Case | 2028 | 3 | 45
Reference Case | 2028 | 4 | -31.4
Reference Case | 2028 | 2 | 47.3
Reference Case | 2028 | 2 | 39.3
Reference Case | 2028 | 19 | -43.4
Reference Case | 2028 | 4 | 31.1
Reference Case | 2028 | 2 | 41.1
Reference Case | 2028 | 6 | 27.1
Reference Case | 2028 | 8 | 21.3
Reference Case | 2028 | 5 | -10.3
Reference Case | 2028 | 5 | 9.7
Reference Case | 2028 | 5 | 30.6
Reference Case | 2028 | 6 | -15.5
Reference Case | 2028 | 5 | -3.2
Reference Case | 2028 | 5 | 10.7
Reference Case | 2028 | 10 | -14.1
Reference Case | 2028 | 13 | -50.9
Reference Case | 2028 | 5 | 14.5
Reference Case | 2028 | 24 | -39.9
Reference Case | 2028 | 9 | 30.1
Reference Case | 2028 | 1 | 38.2
Reference Case | 2028 | 18 | 63.6
Reference Case | 2028 | 7 | 10.7
Reference Case | 2028 | 7 | -10.2
Reference Case | 2028 | 4 | 46.9
Reference Case | 2028 | 8 | 30.6
Reference Case | 2028 | 2 | 40.4
Reference Case | 2028 | 5 | 35.8
Reference Case | 2028 | 14 | -70.6
Reference Case | 2028 | 11 | 21.7
Reference Case | 2028 | 2 | 65.8
Reference Case | 2028 | 6 | 42.9
Reference Case | 2028 | 4 | -44.7
Reference Case | 2028 | 8 | -25.7
Reference Case | 2028 | 14 | 26.9
Reference Case | 2028 | 6 | 1.2
Reference Case | 2028 | 6 | -8.8
Reference Case | 2028 | 2 | 43.7
Reference Case | 2028 | 8 | -21.5
Reference Case | 2028 | 4 | -10.8
Reference Case | 2028 | 22 | 54.2
Reference Case | 2028 | 8 | -49.9
Reference Case | 2028 | 7 | 33.8
Reference Case | 2028 | 4 | -35.7
Reference Case | 2028 | 4 | 37.8
Reference Case | 2028 | 9 | 39.6
Reference Case | 2028 | 8 | -9.7
Reference Case | 2028 | 5 | -11.9
Reference Case | 2028 | 20 | -47.4
Reference Case | 2028 | 12 | -16.9
Reference Case | 2028 | 12 | 22.9
Reference Case | 2028 | 8 | 48
Reference Case | 2028 | 5 | 1.3
Reference Case | 2028 | 7 | -28.3
Reference Case | 2028 | 11 | 33.9
Reference Case | 2028 | 5 | -45.8
Reference Case | 2028 | 3 | -21.4
Reference Case | 2028 | 11 | -51.8
Reference Case | 2028 | 8 | -15.7
Reference Case | 2028 | 12 | 27.6
Reference Case | 2028 | 3 | -24.2
Reference Case | 2028 | 2 | 53.9
Reference Case | 2028 | 24 | -34.4
Reference Case | 2028 | 5 | -14.4
Reference Case | 2028 | 9 | -28
Reference Case | 2028 | 6 | 58.3
Reference Case | 2028 | 6 | -13.2
Reference Case | 2028 | 7 | -34.2
Reference Case | 2028 | 13 | 59.3
Reference Case | 2028 | 2 | 39.7
Reference Case | 2028 | 3 | -28.7
Reference Case | 2028 | 15 | -107.5
Reference Case | 2028 | 3 | -28.8
Reference Case | 2028 | 13 | 27.4
Reference Case | 2028 | 2 | -39.5
Reference Case | 2028 | 10 | 23.7
Reference Case | 2028 | 12 | 68.7
Reference Case | 2028 | 9 | -37.8
Reference Case | 2028 | 5 | 29.6
Reference Case | 2028 | 1 | 34
Reference Case | 2028 | 2 | 38.3
Reference Case | 2028 | 2 | -25.5
Reference Case | 2028 | 2 | 29
Reference Case | 2028 | 4 | -41
Reference Case | 2028 | 5 | -23.4
Reference Case | 2028 | 8 | 40.3
Reference Case | 2028 | 3 | 37.3
Reference Case | 2028 | 4 | 42.9
Reference Case | 2028 | 11 | 16.3
Reference Case | 2028 | 7 | -32.6
Reference Case | 2028 | 7 | 29.8
Reference Case | 2028 | 8 | -55
Reference Case | 2028 | 2 | -49.6
Reference Case | 2028 | 5 | 28.3
Reference Case | 2028 | 2 | 57.1
Reference Case | 2028 | 13 | 35
Reference Case | 2028 | 17 | 63.5
Reference Case | 2028 | 7 | 28
Reference Case | 2028 | 8 | 23.5
Reference Case | 2028 | 7 | 16.3
Reference Case | 2028 | 5 | -18.5
Reference Case | 2028 | 10 | -28.4
Reference Case | 2028 | 5 | 27.2
Reference Case | 2028 | 5 | 23.6
Reference Case | 2028 | 8 | -36.7
Reference Case | 2028 | 6 | -19
Reference Case | 2028 | 18 | -68.7
Reference Case | 2028 | 2 | -28.6
Reference Case | 2028 | 6 | 17.6
Reference Case | 2028 | 7 | 41.4
Reference Case | 2028 | 13 | -37.5
Reference Case | 2028 | 2 | -33.2
Reference Case | 2028 | 2 | -27.4
Reference Case | 2028 | 5 | -36.2
Reference Case | 2028 | 19 | 40.7
Reference Case | 2028 | 6 | -57.6
Reference Case | 2028 | 17 | 42.6
Reference Case | 2028 | 19 | -30.3
Reference Case | 2028 | 7 | 19.2
Reference Case | 2028 | 1 | -44.9
Reference Case | 2028 | 5 | -11.2
Reference Case | 2028 | 6 | -14.6
Reference Case | 2028 | 6 | -9.9
Reference Case | 2028 | 2 | 26.4
Reference Case | 2028 | 4 | 43.3
Reference Case | 2028 | 19 | -27.4
Reference Case | 2028 | 19 | -34.3
Reference Case | 2028 | 12 | -30.1
Reference Case | 2028 | 8 | 17.3
Reference Case | 2028 | 1 | -47
Reference Case | 2028 | 7 | -49.7
Reference Case | 2028 | 2 | -34.8
Reference Case | 2028 | 4 | 30.7
Reference Case | 2028 | 12 | 23.6
Reference Case | 2028 | 18 | 53.7
Reference Case | 2028 | 1 | -28.3
Reference Case | 2028 | 9 | -14
Reference Case | 2028 | 2 | 32.9
Reference Case | 2028 | 12 | 60.7
Reference Case | 2028 | 5 | -11.4
Reference Case | 2028 | 4 | 36.3
Reference Case | 2028 | 14 | 35.2
Reference Case | 2028 | 5 | -21.5
Reference Case | 2028 | 14 | 46.9
Reference Case | 2028 | 9 | 36.4
Reference Case | 2028 | 26 | 40.5
Reference Case | 2028 | 7 | 21.6
Reference Case | 2028 | 8 | 15.5
Reference Case | 2028 | 9 | 38
Reference Case | 2028 | 4 | -8.4
Reference Case | 2028 | 8 | 27.2
Reference Case | 2028 | 28 | 25.2
Reference Case | 2028 | 6 | 6.5
Reference Case | 2028 | 11 | 16.8
Reference Case | 2028 | 18 | 13.9
Reference Case | 2028 | 3 | -4.5
Reference Case | 2028 | 6 | 13.4
Reference Case | 2028 | 6 | -23.6
Reference Case | 2028 | 4 | -4.3
Reference Case | 2028 | 8 | 17
Reference Case | 2028 | 3 | 38.1
Reference Case | 2028 | 3 | 40.5
Reference Case | 2028 | 3 | 36.5
Reference Case | 2028 | 13 | 38
Reference Case | 2028 | 10 | -35.8
Reference Case | 2028 | 3 | 51.7
Reference Case | 2028 | 10 | 22
Reference Case | 2028 | 7 | -27.7
Reference Case | 2028 | 5 | 29.8
Reference Case | 2028 | 1 | -37.8
Reference Case | 2028 | 9 | -26.7
Reference Case | 2028 | 3 | 32.5
Reference Case | 2028 | 2 | 44.1
Reference Case | 2028 | 5 | 13.9
Reference Case | 2028 | 6 | 12.7
Reference Case | 2028 | 13 | 21.6
Reference Case | 2028 | 2 | -25.9
Reference Case | 2028 | 23 | 49.5
Reference Case | 2028 | 21 | 53.2
Reference Case | 2028 | 12 | 20
Reference Case | 2028 | 7 | -18.1
Reference Case | 2028 | 9 | -41.7
Reference Case | 2028 | 6 | 15.4
Reference Case | 2028 | 10 | -25.6
Reference Case | 2028 | 15 | 26.6
Reference Case | 2028 | 6 | 14.2
Reference Case | 2028 | 5 | -7.1
Reference Case | 2028 | 2 | 48.4
Reference Case | 2028 | 6 | -27.4
Reference Case | 2028 | 2 | 25.3
Reference Case | 2028 | 5 | 41.2
Reference Case | 2028 | 9 | -44.3
Reference Case | 2028 | 14 | 33.4
Reference Case | 2028 | 1 | -41.3
Reference Case | 2028 | 3 | 35.3
Reference Case | 2028 | 3 | 48
Reference Case | 2028 | 14 | 58.2
Reference Case | 2028 | 3 | 43.3
Reference Case | 2028 | 3 | 17.6
Reference Case | 2028 | 6 | -20.7
Reference Case | 2028 | 15 | 29.9
Reference Case | 2028 | 11 | 8.4
Reference Case | 2028 | 3 | 65.9
Reference Case | 2028 | 11 | 29.5
Reference Case | 2028 | 11 | 27.1
Reference Case | 2028 | 6 | -19.8
Reference Case | 2028 | 5 | -4.9
Reference Case | 2028 | 4 | 11.5
Reference Case | 2028 | 4 | -16.7
Reference Case | 2028 | 4 | -31.5
Reference Case | 2028 | 32 | -35.1
Reference Case | 2028 | 24 | 45
Reference Case | 2028 | 6 | -17.4
Reference Case | 2028 | 15 | 54.1
Reference Case | 2028 | 24 | 45.2
Reference Case | 2028 | 11 | -31.4
Reference Case | 2028 | 8 | 41.8
Reference Case | 2028 | 7 | -22.7
Reference Case | 2028 | 6 | 17.8
Reference Case | 2028 | 5 | -58.8
Reference Case | 2028 | 2 | 43.8
Reference Case | 2028 | 12 | 44.9
Reference Case | 2028 | 14 | 22.6
Reference Case | 2028 | 5 | 37.6
Reference Case | 2028 | 2 | -33.6
Reference Case | 2028 | 3 | -41.2
Reference Case | 2028 | 8 | 44.8
Reference Case | 2028 | 6 | 28
Reference Case | 2028 | 13 | -29
Reference Case | 2028 | 5 | -40.5
Reference Case | 2028 | 10 | -35.6
Reference Case | 2028 | 4 | -27.1
Reference Case | 2028 | 15 | 72.6
Reference Case | 2028 | 11 | -20.5
Reference Case | 2028 | 5 | -33.2
Reference Case | 2028 | 7 | 42.1
Reference Case | 2028 | 8 | -18.8
Reference Case | 2028 | 8 | -34.9
Reference Case | 2028 | 9 | 28.5
Reference Case | 2028 | 1 | -60.8
Reference Case | 2028 | 2 | 28.9
Reference Case | 2028 | 5 | 26.8
Reference Case | 2028 | 4 | 44.2
Reference Case | 2028 | 1 | 41.6
Reference Case | 2028 | 2 | 50.4
Reference Case | 2028 | 4 | 0.8
Reference Case | 2028 | 5 | 11.5
Reference Case | 2028 | 9 | 17.8
Reference Case | 2028 | 19 | 59.8
Reference Case | 2028 | 14 | -15.7
Reference Case | 2028 | 7 | -10.4
Reference Case | 2028 | 15 | -20.8
Reference Case | 2028 | 7 | -25
Reference Case | 2028 | 4 | -4.5
Reference Case | 2028 | 22 | -35.8
Reference Case | 2028 | 5 | 2.4
Reference Case | 2028 | 11 | -60
Reference Case | 2028 | 8 | 27.9
Reference Case | 2028 | 8 | 23.4
Reference Case | 2028 | 4 | -29.3
Reference Case | 2028 | 7 | -33.1
Reference Case | 2028 | 6 | 31.1
Reference Case | 2028 | 2 | -22.2
Reference Case | 2028 | 33 | -93
Reference Case | 2028 | 14 | -113.1
Reference Case | 2028 | 4 | 30.2
Reference Case | 2028 | 4 | 43.5
Reference Case | 2028 | 10 | 14.5
Reference Case | 2028 | 23 | 40.2
Reference Case | 2028 | 8 | 24.1
Reference Case | 2028 | 18 | 47
Reference Case | 2028 | 6 | -15.3
Reference Case | 2028 | 17 | 22.2
Reference Case | 2028 | 28 | 38.6
Reference Case | 2028 | 23 | -107.9
Reference Case | 2028 | 39 | -21.7
Reference Case | 2028 | 22 | 32.5
Reference Case | 2028 | 20 | -229.5
Reference Case | 2028 | 14 | 62.4
Reference Case | 2028 | 1 | -60.5
Reference Case | 2028 | 12 | 21.8
Reference Case | 2028 | 23 | -50.1
Reference Case | 2028 | 2 | 49.5
Reference Case | 2028 | 8 | 26
Reference Case | 2028 | 6 | -63.6
Reference Case | 2028 | 6 | 27
Reference Case | 2028 | 22 | 28.1
Reference Case | 2028 | 4 | -41.9
Reference Case | 2028 | 18 | 29.9
Reference Case | 2028 | 22 | 34.5
Reference Case | 2028 | 9 | -33.1
Reference Case | 2028 | 13 | -28.5
Reference Case | 2028 | 8 | 47.4
Reference Case | 2028 | 6 | 12.1
Reference Case | 2028 | 1 | 42.5
Reference Case | 2028 | 9 | 26.4
Reference Case | 2028 | 11 | -13.9
Reference Case | 2028 | 12 | -49.3
Reference Case | 2028 | 9 | -69.5
Reference Case | 2028 | 6 | 29.4
Reference Case | 2028 | 4 | -22.8
Reference Case | 2028 | 12 | -37.4
Reference Case | 2028 | 20 | 41.8
Reference Case | 2028 | 5 | -20.9
Reference Case | 2028 | 3 | -52.9
Reference Case | 2028 | 4 | 33.6
Reference Case | 2028 | 8 | 25.4
Reference Case | 2028 | 5 | -20.4
Reference Case | 2028 | 10 | 19.6
Reference Case | 2028 | 11 | 18.3
Reference Case | 2028 | 54 | 54.2
Reference Case | 2028 | 22 | -44.2
Reference Case | 2028 | 7 | 52
Reference Case | 2028 | 16 | -84.1
Reference Case | 2028 | 13 | 41.5
Reference Case | 2028 | 21 | -29.4
Reference Case | 2028 | 4 | 7.4
Reference Case | 2028 | 12 | -77.2
Reference Case | 2028 | 7 | 51.9
Reference Case | 2028 | 12 | -69.6
Reference Case | 2028 | 7 | 59.2
Reference Case | 2028 | 11 | -45.1
Reference Case | 2028 | 4 | 32.5
Reference Case | 2028 | 14 | -56.3
Reference Case | 2028 | 7 | 36.9
Reference Case | 2028 | 14 | -55.5
Reference Case | 2028 | 27 | 49
Reference Case | 2028 | 4 | -0.9
Reference Case | 2028 | 6 | 6.3
Reference Case | 2028 | 20 | -22.8
Reference Case | 2028 | 4 | 30.6
Reference Case | 2028 | 8 | -50
Reference Case | 2028 | 16 | -38.6
Reference Case | 2028 | 13 | 33.3
Reference Case | 2028 | 7 | -23.2
Reference Case | 2028 | 7 | -19
Reference Case | 2028 | 1 | 39.9
Reference Case | 2028 | 18 | 35.5
Reference Case | 2028 | 15 | 111.6
Reference Case | 2028 | 10 | -36.5
Reference Case | 2028 | 2 | -43.9
Reference Case | 2028 | 18 | -31.5
Reference Case | 2028 | 7 | -34.7
Reference Case | 2028 | 13 | -74.9
Reference Case | 2028 | 10 | 47.2
Reference Case | 2028 | 1 | 55.4
Reference Case | 2028 | 7 | 5
Reference Case | 2028 | 8 | -32.3
Reference Case | 2028 | 15 | 33.7
Reference Case | 2028 | 9 | -47
Reference Case | 2028 | 6 | 17.7
Reference Case | 2028 | 11 | -41.4
Reference Case | 2028 | 3 | -30.3
Reference Case | 2028 | 8 | 13.8
Reference Case | 2028 | 10 | 71.2
Reference Case | 2028 | 9 | -47.5
Reference Case | 2028 | 4 | 27.8
Reference Case | 2028 | 9 | 26.2
Reference Case | 2028 | 5 | 25.3
Reference Case | 2028 | 8 | 50.4
Reference Case | 2028 | 10 | -21.3
Reference Case | 2028 | 8 | -13.3
Reference Case | 2028 | 14 | -51.8
Reference Case | 2028 | 8 | -26.8
Reference Case | 2028 | 4 | -32
Reference Case | 2028 | 7 | 37.4
Reference Case | 2028 | 26 | 26.4
Reference Case | 2028 | 8 | 39.2
Reference Case | 2028 | 5 | 24.8
Reference Case | 2028 | 8 | 22.3
Reference Case | 2028 | 31 | -31.3
Reference Case | 2028 | 3 | 28.7
Reference Case | 2028 | 19 | 61.2
Reference Case | 2028 | 11 | -45.6
Reference Case | 2028 | 6 | 7.1
Reference Case | 2028 | 4 | -2.4
Reference Case | 2028 | 10 | 24.5
Reference Case | 2028 | 5 | -2.9
Reference Case | 2028 | 5 | -4.2
Reference Case | 2028 | 13 | 27.6
Reference Case | 2028 | 14 | -20.8
Reference Case | 2028 | 10 | 36.4
Reference Case | 2028 | 10 | -36.8
Reference Case | 2028 | 4 | 11
Reference Case | 2028 | 7 | 11.3
Reference Case | 2028 | 4 | -2.7
Reference Case | 2028 | 9 | -36.6
Reference Case | 2028 | 6 | 45.3
Reference Case | 2028 | 4 | -33.9
Reference Case | 2028 | 4 | -34.6
Reference Case | 2028 | 4 | -32.3
Reference Case | 2028 | 8 | 38.7
Reference Case | 2028 | 7 | -31.7
Reference Case | 2028 | 9 | -45.1
Reference Case | 2028 | 6 | -40.8
Reference Case | 2028 | 5 | 28.4
Reference Case | 2028 | 2 | 42.1
Reference Case | 2028 | 10 | -36.9
Reference Case | 2028 | 4 | -24.3
Reference Case | 2028 | 4 | 42.4
Reference Case | 2028 | 6 | -81.4
Reference Case | 2028 | 6 | 40.1
Reference Case | 2028 | 5 | -66.7
Reference Case | 2028 | 9 | 53.4
Reference Case | 2028 | 22 | -188.9
Reference Case | 2028 | 13 | 22.5
Reference Case | 2028 | 13 | -58.8
Reference Case | 2028 | 5 | 36.2
Reference Case | 2028 | 18 | 18
Reference Case | 2028 | 1 | -45.4
Reference Case | 2028 | 33 | 44.8
Reference Case | 2028 | 7 | -25.1
Reference Case | 2028 | 17 | -118
Reference Case | 2028 | 17 | 49.9
Reference Case | 2028 | 18 | 50.4
Reference Case | 2028 | 9 | -17.8
Reference Case | 2028 | 1 | -42.3
Reference Case | 2028 | 4 | -4
Reference Case | 2028 | 15 | 51
Reference Case | 2028 | 23 | -57.6
Reference Case | 2028 | 29 | -34.3
Reference Case | 2028 | 10 | 21.3
Reference Case | 2028 | 6 | 30.4
Reference Case | 2028 | 6 | -15.4
Reference Case | 2028 | 4 | 51.7
Reference Case | 2028 | 5 | -20.6
Reference Case | 2028 | 13 | 48.7
Reference Case | 2028 | 9 | 43
Reference Case | 2028 | 9 | 40.6
Reference Case | 2028 | 11 | 24.5
Reference Case | 2028 | 5 | -19.8
Reference Case | 2028 | 16 | 19.5
Reference Case | 2028 | 13 | 32.5
Reference Case | 2028 | 7 | -15.5
Reference Case | 2028 | 12 | -32.9
Reference Case | 2028 | 1 | -64.1
Reference Case | 2028 | 3 | -44.6
Reference Case | 2028 | 10 | 46.5
Reference Case | 2028 | 6 | -48.5
Reference Case | 2028 | 4 | -21.5
Reference Case | 2028 | 1 | 53.9
Reference Case | 2028 | 13 | 40.2
Reference Case | 2028 | 14 | -20.6
Reference Case | 2028 | 8 | 27.6
Reference Case | 2028 | 4 | 34.5
Reference Case | 2028 | 3 | -39.7
Reference Case | 2028 | 15 | -45
Reference Case | 2028 | 4 | 60.1
Reference Case | 2028 | 2 | 51.3
Reference Case | 2028 | 7 | 37.6
Reference Case | 2028 | 5 | 15.5
Reference Case | 2028 | 16 | 36.3
Reference Case | 2028 | 7 | -29.4
Reference Case | 2028 | 36 | 63.4
Reference Case | 2028 | 21 | 26.4
Reference Case | 2028 | 6 | -2.1
Reference Case | 2028 | 6 | -2.7
Reference Case | 2028 | 5 | 3
Reference Case | 2028 | 35 | -48.2
Reference Case | 2028 | 4 | 31.6
Reference Case | 2028 | 23 | 39.8
Reference Case | 2028 | 17 | -21.8
Reference Case | 2028 | 13 | -23.8
Reference Case | 2028 | 17 | 39.9
Reference Case | 2028 | 20 | -25.6
Reference Case | 2028 | 27 | 65
Reference Case | 2028 | 4 | -9.3
Reference Case | 2028 | 19 | 49.8
Reference Case | 2028 | 7 | -15.1
Reference Case | 2028 | 5 | 18.1
Reference Case | 2028 | 16 | -31.7
Reference Case | 2028 | 9 | 22.7
Reference Case | 2028 | 8 | 22
Reference Case | 2028 | 13 | -45
Reference Case | 2028 | 2 | 64.7
Reference Case | 2028 | 6 | 21.1
Reference Case | 2028 | 6 | -19.5
Reference Case | 2028 | 6 | -32.3
Reference Case | 2028 | 3 | -43.6
Reference Case | 2028 | 11 | 20.6
Reference Case | 2028 | 7 | -13
Reference Case | 2028 | 2 | 55.2
Reference Case | 2028 | 17 | 34.8
Reference Case | 2028 | 7 | -28.7
Reference Case | 2028 | 12 | -22.2
Reference Case | 2028 | 8 | 4.1
Reference Case | 2028 | 4 | 5.3
Reference Case | 2028 | 8 | -8.8
Reference Case | 2028 | 13 | 61.4
Reference Case | 2028 | 5 | -2.6
Reference Case | 2028 | 5 | 8.9
Reference Case | 2028 | 19 | -34.9
Reference Case | 2028 | 4 | 6.2
Reference Case | 2028 | 15 | -54.5
Reference Case | 2028 | 20 | -71.8
Reference Case | 2028 | 6 | 12.6
Reference Case | 2028 | 18 | -25.4
Reference Case | 2028 | 9 | 37.6
Reference Case | 2028 | 6 | 25.3
Reference Case | 2028 | 9 | 24.3
Reference Case | 2028 | 13 | -57.7
Reference Case | 2028 | 2 | -49.5
Reference Case | 2028 | 5 | 19.9
Reference Case | 2028 | 13 | 61.2
Reference Case | 2028 | 22 | -130.5
Reference Case | 2028 | 10 | 54.4
Reference Case | 2028 | 11 | 33.2
Reference Case | 2028 | 4 | -52.4
Reference Case | 2028 | 9 | -25
Reference Case | 2028 | 5 | -29.2
Reference Case | 2028 | 13 | 34.6
Reference Case | 2028 | 3 | -38.1
Reference Case | 2028 | 9 | 28.6
Reference Case | 2028 | 6 | -20.9
Reference Case | 2028 | 20 | 84.6
Reference Case | 2028 | 1 | -35.2
Reference Case | 2028 | 6 | 16.5
Reference Case | 2028 | 5 | -43.2
Reference Case | 2028 | 27 | -82.9
Reference Case | 2028 | 7 | 31.2
Reference Case | 2028 | 13 | -45.9
Reference Case | 2028 | 13 | 92.3
Reference Case | 2028 | 9 | -56.8
Reference Case | 2028 | 10 | 40.2
Reference Case | 2028 | 12 | -114.3
Reference Case | 2028 | 17 | -49.8
Reference Case | 2028 | 11 | 93.6
Reference Case | 2028 | 8 | 17.1
Reference Case | 2028 | 6 | 33.8
Reference Case | 2028 | 24 | 31
Reference Case | 2028 | 9 | -29
Reference Case | 2028 | 11 | 81.9
Reference Case | 2028 | 5 | 11
Reference Case | 2028 | 3 | 27.3
Reference Case | 2028 | 20 | 17.8
Reference Case | 2028 | 7 | 8
Reference Case | 2028 | 4 | -25
Reference Case | 2028 | 7 | -6.3
Reference Case | 2028 | 8 | 29.9
Reference Case | 2028 | 6 | 16.3
Reference Case | 2028 | 74 | -96.8
Reference Case | 2028 | 8 | 21.7
Reference Case | 2028 | 14 | -57.2
Reference Case | 2028 | 15 | 45.2
Reference Case | 2028 | 8 | -23.1
Reference Case | 2028 | 3 | 50.3
Reference Case | 2028 | 6 | -44.8
Reference Case | 2028 | 9 | 12.2
Reference Case | 2028 | 5 | 29.9
Reference Case | 2028 | 7 | 32.1
Reference Case | 2028 | 4 | 40.8
Reference Case | 2028 | 4 | -35.6
Reference Case | 2028 | 3 | -32.3
Reference Case | 2028 | 10 | -25.7
Reference Case | 2028 | 8 | 39.4
Reference Case | 2028 | 8 | -21.9
Reference Case | 2028 | 6 | 31.5
Reference Case | 2028 | 12 | 37.2
Reference Case | 2028 | 7 | -32.2
Reference Case | 2028 | 6 | 21.9
Reference Case | 2028 | 1 | -50.9
Reference Case | 2028 | 20 | -32.5
Reference Case | 2028 | 9 | 32.1
Reference Case | 2028 | 13 | 47.3
Reference Case | 2028 | 22 | 50.9
Reference Case | 2028 | 4 | -7.2
Reference Case | 2028 | 13 | -40
Reference Case | 2028 | 4 | 20.5
Reference Case | 2028 | 12 | 19.2
Reference Case | 2028 | 9 | -16.8
Reference Case | 2028 | 8 | 23.1
Reference Case | 2028 | 11 | 17.6
Reference Case | 2028 | 6 | -18.6
Reference Case | 2028 | 4 | -8.2
Reference Case | 2028 | 14 | -41.3
Reference Case | 2028 | 8 | 24.6
Reference Case | 2028 | 4 | -7.9
Reference Case | 2028 | 24 | -113.8
Reference Case | 2028 | 10 | -23.3
Reference Case | 2028 | 5 | 24.6
Reference Case | 2028 | 5 | 36.3
Reference Case | 2028 | 15 | -79.1
Reference Case | 2028 | 14 | 90.6
Reference Case | 2028 | 12 | 57.1
Reference Case | 2028 | 3 | -17.9
Reference Case | 2028 | 14 | -65.6
Reference Case | 2028 | 19 | 87.8
Reference Case | 2028 | 10 | -53.3
Reference Case | 2028 | 17 | 104
Reference Case | 2028 | 6 | -46.4
Reference Case | 2028 | 13 | -48.2
Reference Case | 2028 | 8 | 32.4
Reference Case | 2028 | 12 | -34.1
Reference Case | 2028 | 22 | -62.5
Reference Case | 2028 | 4 | 45
Reference Case | 2028 | 21 | 32.1
Reference Case | 2028 | 7 | -40.3
Reference Case | 2028 | 11 | -24
Reference Case | 2028 | 8 | 38.3
Reference Case | 2028 | 1 | -46.6
Reference Case | 2028 | 18 | 52
Reference Case | 2028 | 3 | -36.8
Reference Case | 2028 | 1 | 42.1
Reference Case | 2028 | 12 | 26.8
Reference Case | 2028 | 14 | 31.9
Reference Case | 2028 | 14 | -51
Reference Case | 2028 | 11 | -20.7
Reference Case | 2028 | 21 | 30.1
Reference Case | 2028 | 9 | -7.6
Reference Case | 2028 | 9 | -6
Reference Case | 2028 | 8 | 7.2
Reference Case | 2028 | 12 | 16.1
Reference Case | 2028 | 23 | 87.3
Reference Case | 2028 | 21 | -80.5
Reference Case | 2028 | 31 | -97.9
Reference Case | 2028 | 5 | 8.5
Reference Case | 2028 | 10 | -56.7
Reference Case | 2028 | 8 | 69.5
Reference Case | 2028 | 7 | -50.2
Reference Case | 2028 | 8 | 54
Reference Case | 2028 | 7 | -70.9
Reference Case | 2028 | 3 | 24.7
Reference Case | 2028 | 10 | -13.8
Reference Case | 2028 | 8 | 40.9
Reference Case | 2028 | 9 | -59.4
Reference Case | 2028 | 2 | 45.8
Reference Case | 2028 | 16 | 115.6
Reference Case | 2028 | 8 | -65.9
Reference Case | 2028 | 11 | 61.9
Reference Case | 2028 | 7 | -53.1
Reference Case | 2028 | 10 | 81.6
Reference Case | 2028 | 10 | -37.1
Reference Case | 2028 | 12 | 37.8
Reference Case | 2028 | 6 | -38
Reference Case | 2028 | 4 | 32.6
Reference Case | 2028 | 1 | -40.7
Reference Case | 2028 | 6 | 36.4
Reference Case | 2028 | 13 | 18.8
Reference Case | 2028 | 2 | -72.7
Reference Case | 2028 | 9 | -14.3
Reference Case | 2028 | 8 | -64.7
Reference Case | 2028 | 20 | 44.6
Reference Case | 2028 | 15 | -68.4
Reference Case | 2028 | 9 | 68.4
Reference Case | 2028 | 10 | -29.9
Reference Case | 2028 | 8 | -47.4
Reference Case | 2028 | 5 | 7.6
Reference Case | 2028 | 19 | 30.8
Reference Case | 2028 | 6 | -30.1
Reference Case | 2028 | 7 | -39
Reference Case | 2028 | 4 | 26.3
Reference Case | 2028 | 7 | 51.3
Reference Case | 2028 | 3 | 41
Reference Case | 2028 | 17 | -46.5
Reference Case | 2028 | 27 | -147.4
Reference Case | 2028 | 3 | -34.4
Reference Case | 2028 | 7 | -23.8
Reference Case | 2028 | 4 | 34.7
Reference Case | 2028 | 6 | 39.5
Reference Case | 2028 | 5 | -16.7
Reference Case | 2028 | 13 | -48.5
Reference Case | 2028 | 13 | -21.4
Reference Case | 2028 | 13 | 24.2
Reference Case | 2028 | 5 | 4.9
Reference Case | 2028 | 1 | -52.4
Reference Case | 2028 | 7 | 16.5
Reference Case | 2028 | 5 | 12.7
Reference Case | 2028 | 3 | 47.1
Reference Case | 2028 | 5 | -54.1
Reference Case | 2028 | 8 | 36.1
Reference Case | 2028 | 9 | 18.1
Reference Case | 2028 | 9 | 48.1
Reference Case | 2028 | 3 | -27.5
Reference Case | 2028 | 3 | 34.3
Reference Case | 2028 | 10 | 63.4
Reference Case | 2028 | 15 | 28.5
Reference Case | 2028 | 7 | 28.8
Reference Case | 2028 | 15 | 40.2
Reference Case | 2028 | 20 | -11.5
Reference Case | 2028 | 2 | 33.2
Reference Case | 2028 | 30 | -64.8
Reference Case | 2028 | 2 | -43.6
Reference Case | 2028 | 6 | 29.5
Reference Case | 2028 | 3 | -20.9
Reference Case | 2028 | 15 | 59.9
Reference Case | 2028 | 5 | 58.6
Reference Case | 2028 | 6 | -35
Reference Case | 2028 | 6 | 8.9
Reference Case | 2028 | 19 | 35.5
Reference Case | 2028 | 11 | -8.3
Reference Case | 2028 | 12 | 40.1
Reference Case | 2028 | 18 | -18.6
Reference Case | 2028 | 26 | -32.6
Reference Case | 2028 | 6 | 11.4
Reference Case | 2028 | 26 | -92
Reference Case | 2028 | 7 | 14.8
Reference Case | 2028 | 4 | -28
Reference Case | 2028 | 5 | -29.8
Reference Case | 2028 | 8 | -27.1
Reference Case | 2028 | 8 | 11
Reference Case | 2028 | 18 | 23.5
Reference Case | 2028 | 14 | -20.4
Reference Case | 2028 | 12 | 26.4
Reference Case | 2028 | 8 | 11.1
Reference Case | 2028 | 5 | -5.7
Reference Case | 2028 | 15 | -27.2
Reference Case | 2028 | 26 | 43.9
Reference Case | 2028 | 13 | 23.8
Reference Case | 2028 | 6 | 15
Reference Case | 2028 | 5 | -13.9
Reference Case | 2028 | 1 | 45.7
Reference Case | 2028 | 7 | -24.2
Reference Case | 2028 | 8 | -33.4
Reference Case | 2028 | 10 | 46.6
Reference Case | 2028 | 17 | 32.9
Reference Case | 2028 | 8 | 30.8
Reference Case | 2028 | 7 | 29.9
Reference Case | 2028 | 25 | 40.6
Reference Case | 2028 | 11 | -39.4
Reference Case | 2028 | 13 | 28.3
Reference Case | 2028 | 16 | -45.3
Reference Case | 2028 | 7 | 40.2
Reference Case | 2028 | 5 | -35.4
Reference Case | 2028 | 4 | -25.9
Reference Case | 2028 | 4 | 34.6
Reference Case | 2028 | 6 | -22.4
Reference Case | 2028 | 5 | -31.7
Reference Case | 2028 | 9 | 35.8
Reference Case | 2028 | 11 | -22
Reference Case | 2028 | 4 | -39.4
Reference Case | 2028 | 7 | 9.7
Reference Case | 2028 | 1 | -50.8
Reference Case | 2028 | 14 | 40.5
Reference Case | 2028 | 2 | 54.2
Reference Case | 2028 | 3 | 53.3
Reference Case | 2028 | 24 | 56.6
Reference Case | 2028 | 4 | 3.7
Reference Case | 2028 | 8 | -15.2
Reference Case | 2028 | 9 | -18
Reference Case | 2028 | 13 | -30.3
Reference Case | 2028 | 16 | -17.5
Reference Case | 2028 | 15 | 53.8
Reference Case | 2028 | 6 | 25.6
Reference Case | 2028 | 4 | -33.6
Reference Case | 2028 | 15 | 29.4
Reference Case | 2028 | 4 | -65.9
Reference Case | 2028 | 14 | 28.8
Reference Case | 2028 | 3 | -24.9
Reference Case | 2028 | 3 | -28
Reference Case | 2028 | 26 | 78.5
Reference Case | 2028 | 16 | 72.4
Reference Case | 2028 | 8 | -12
Reference Case | 2028 | 3 | 39
Reference Case | 2028 | 6 | 26.3
Reference Case | 2028 | 1 | -42.8
Reference Case | 2028 | 4 | 39.4
Reference Case | 2028 | 4 | 61.4
Reference Case | 2028 | 7 | -38.2
Reference Case | 2028 | 1 | 71
Reference Case | 2028 | 16 | 57.7
Reference Case | 2028 | 1 | 46.1
Reference Case | 2028 | 3 | 54.2
Reference Case | 2028 | 11 | -40
Reference Case | 2028 | 8 | 25.3
Reference Case | 2028 | 9 | 16
Reference Case | 2028 | 7 | -12.8
Reference Case | 2028 | 7 | 24.8
Reference Case | 2028 | 14 | 54.2
Reference Case | 2028 | 3 | 39.3
Reference Case | 2028 | 10 | 35.6
Reference Case | 2028 | 1 | 45.9
Reference Case | 2028 | 6 | -34.1
Reference Case | 2028 | 12 | -19.7
Reference Case | 2028 | 8 | 26.3
Reference Case | 2028 | 5 | 8.2
Reference Case | 2028 | 8 | 40.1
Reference Case | 2028 | 1 | 51.4
Reference Case | 2028 | 15 | 35.2
Reference Case | 2028 | 18 | 23.4
Reference Case | 2028 | 23 | -120.7
Reference Case | 2028 | 8 | 13.1
Reference Case | 2028 | 35 | 49.3
Reference Case | 2028 | 10 | 13.7
Reference Case | 2028 | 24 | -84.7
Reference Case | 2028 | 13 | 41
Reference Case | 2028 | 35 | 61.1
Reference Case | 2028 | 28 | 88.3
Reference Case | 2028 | 8 | 9.9
Reference Case | 2028 | 1 | -52.7
Reference Case | 2028 | 5 | -25.7
Reference Case | 2028 | 3 | -31.6
Reference Case | 2028 | 13 | 24.9
Reference Case | 2028 | 15 | -165.8
Reference Case | 2028 | 8 | 37.5
Reference Case | 2028 | 7 | 49.5
Reference Case | 2028 | 7 | 27.8
Reference Case | 2028 | 8 | -24.8
Reference Case | 2028 | 4 | 36.6
Reference Case | 2028 | 10 | -31.4
Reference Case | 2028 | 7 | 26.3
Reference Case | 2028 | 20 | 40.2
Reference Case | 2028 | 8 | 31.3
Reference Case | 2028 | 7 | -36.4
Reference Case | 2028 | 6 | -10.6
Reference Case | 2028 | 19 | 32.9
Reference Case | 2028 | 8 | -44.2
Reference Case | 2028 | 18 | 98.4
Reference Case | 2028 | 3 | -46.1
Reference Case | 2028 | 10 | 46.1
Reference Case | 2028 | 9 | -51.8
Reference Case | 2028 | 9 | 23.4
Reference Case | 2028 | 7 | -47.4
Reference Case | 2028 | 6 | 9.9
Reference Case | 2028 | 8 | -25.2
Reference Case | 2028 | 7 | -33.9
Reference Case | 2028 | 7 | 38.3
Reference Case | 2028 | 14 | -34.4
Reference Case | 2028 | 6 | -8.3
Reference Case | 2028 | 9 | 15.3
Reference Case | 2028 | 8 | -3.3
Reference Case | 2028 | 4 | 7.7
Reference Case | 2028 | 26 | -70.4
Reference Case | 2028 | 9 | -17.3
Reference Case | 2028 | 3 | 30.7
Reference Case | 2028 | 8 | -13.2
Reference Case | 2028 | 12 | 31.5
Reference Case | 2028 | 23 | 50.7
Reference Case | 2028 | 14 | -36
Reference Case | 2028 | 7 | 35.5
Reference Case | 2028 | 8 | 50.1
Reference Case | 2028 | 23 | 29.5
Reference Case | 2028 | 5 | -22.1
Reference Case | 2028 | 5 | 50.1
Reference Case | 2028 | 11 | 31.9
Reference Case | 2028 | 7 | 23.2
Reference Case | 2028 | 5 | -0.4
Reference Case | 2028 | 12 | -12.5
Reference Case | 2028 | 11 | 28.2
Reference Case | 2028 | 3 | -55.1
Reference Case | 2028 | 9 | -18.5
Reference Case | 2028 | 14 | -46.3
Reference Case | 2028 | 5 | -8.2
Reference Case | 2028 | 8 | 13.3
Reference Case | 2028 | 5 | 34.1
Reference Case | 2028 | 8 | -22.4
Reference Case | 2028 | 6 | 42.8
Reference Case | 2028 | 7 | 40.9
Reference Case | 2028 | 10 | 55.2
Reference Case | 2028 | 13 | 16.3
Reference Case | 2028 | 6 | 18.6
Reference Case | 2028 | 10 | 25.9
Reference Case | 2028 | 35 | -91.1
Reference Case | 2028 | 3 | 63.4
Reference Case | 2028 | 20 | -45.3
Reference Case | 2028 | 21 | 43.6
Reference Case | 2028 | 1 | -37.2
Reference Case | 2028 | 12 | 18.4
Reference Case | 2028 | 5 | -29.5
Reference Case | 2028 | 4 | -49.3
Reference Case | 2028 | 1 | 61
Reference Case | 2028 | 12 | 47.4
Reference Case | 2028 | 5 | -23.3
Reference Case | 2028 | 9 | 25
Reference Case | 2028 | 6 | -48.8
Reference Case | 2028 | 8 | -13.5
Reference Case | 2028 | 10 | 31
Reference Case | 2028 | 7 | -36.7
Reference Case | 2028 | 5 | 36.6
Reference Case | 2028 | 4 | 3.3
Reference Case | 2028 | 19 | -40.4
Reference Case | 2028 | 52 | 42.6
Reference Case | 2028 | 14 | 39.2
Reference Case | 2028 | 9 | 45.1
Reference Case | 2028 | 4 | -3.2
Reference Case | 2028 | 19 | 19
Reference Case | 2028 | 16 | -78.7
Reference Case | 2028 | 16 | 33.6
Reference Case | 2028 | 6 | -2.8
Reference Case | 2028 | 10 | -31.7
Reference Case | 2028 | 4 | 0.3
Reference Case | 2028 | 12 | -23.8
Reference Case | 2028 | 8 | 22.5
Reference Case | 2028 | 15 | 20.7
Reference Case | 2028 | 5 | 13.4
Reference Case | 2028 | 7 | 15
Reference Case | 2028 | 7 | 32.2
Reference Case | 2028 | 5 | -3.7
Reference Case | 2028 | 19 | -111.6
Reference Case | 2028 | 8 | 18.8
Reference Case | 2028 | 4 | -6.7
Reference Case | 2028 | 5 | -2.7
Reference Case | 2028 | 6 | 11.9
Reference Case | 2028 | 8 | -24.4
Reference Case | 2028 | 9 | -27.5
Reference Case | 2028 | 11 | 23.8
Reference Case | 2028 | 5 | -38.5
Reference Case | 2028 | 4 | -40.2
Reference Case | 2028 | 12 | -63
Reference Case | 2028 | 4 | -21.2
Reference Case | 2028 | 20 | -110.7
Reference Case | 2028 | 13 | 68
Reference Case | 2028 | 3 | -36.6
Reference Case | 2028 | 6 | -32.2
Reference Case | 2028 | 3 | -29.5
Reference Case | 2028 | 4 | 36.1
Reference Case | 2028 | 4 | -36
Reference Case | 2028 | 19 | 65.9
Reference Case | 2028 | 11 | 32.1
Reference Case | 2028 | 5 | 22.1
Reference Case | 2028 | 7 | -28.4
Reference Case | 2028 | 10 | 20.8
Reference Case | 2028 | 6 | -16.6
Reference Case | 2028 | 19 | -44.5
Reference Case | 2028 | 6 | -12.5
Reference Case | 2028 | 10 | 46.3
Reference Case | 2028 | 13 | 56.5
Reference Case | 2028 | 9 | -47.7
Reference Case | 2028 | 13 | 55.4
Reference Case | 2028 | 10 | 11.7
Reference Case | 2028 | 20 | 12.7
Reference Case | 2028 | 19 | 73.4
Reference Case | 2028 | 7 | -18.5
Reference Case | 2028 | 24 | -395.2
Reference Case | 2028 | 15 | 88.1
Reference Case | 2028 | 7 | -26.7
Reference Case | 2028 | 31 | 147.3
Reference Case | 2028 | 5 | -13.7
Reference Case | 2028 | 7 | 0.3
Reference Case | 2028 | 3 | 35.6
Reference Case | 2028 | 10 | 30.9
Reference Case | 2028 | 11 | 20.4
Reference Case | 2028 | 6 | -3.5
Reference Case | 2028 | 16 | -52.5
Reference Case | 2028 | 27 | 58.1
Reference Case | 2028 | 9 | -24.3
Reference Case | 2028 | 2 | -64.4
Reference Case | 2028 | 15 | 46.3
Reference Case | 2028 | 10 | -14
Reference Case | 2028 | 9 | 27.8
Reference Case | 2028 | 10 | 28.8
Reference Case | 2028 | 8 | 17.5
Reference Case | 2028 | 17 | -99.3
Reference Case | 2028 | 11 | 17.4
Reference Case | 2028 | 4 | 43.4
Reference Case | 2028 | 5 | 14
Reference Case | 2028 | 21 | 50
Reference Case | 2028 | 16 | 69.1
Reference Case | 2028 | 4 | -9.7
Reference Case | 2028 | 4 | -28.7
Reference Case | 2028 | 6 | 33.1
Reference Case | 2028 | 36 | 56.8
Reference Case | 2028 | 4 | -16.2
Reference Case | 2028 | 8 | -37.6
Reference Case | 2028 | 14 | 28
Reference Case | 2028 | 7 | 39.3
Reference Case | 2028 | 9 | 12.5
Reference Case | 2028 | 4 | 38.5
Reference Case | 2028 | 6 | -10.4
Reference Case | 2028 | 7 | -29
Reference Case | 2028 | 19 | 41.9
Reference Case | 2028 | 4 | 48.8
Reference Case | 2028 | 8 | -45.3
Reference Case | 2028 | 1 | -45.2
Reference Case | 2028 | 7 | -23.1
Reference Case | 2028 | 8 | 12.3
Reference Case | 2028 | 5 | -31.6
Reference Case | 2028 | 6 | 1.4
Reference Case | 2028 | 7 | -5.5
Reference Case | 2028 | 6 | -4.5
Reference Case | 2028 | 5 | -8.8
Reference Case | 2028 | 4 | -1.2
Reference Case | 2028 | 5 | 12.2
Reference Case | 2028 | 20 | 22.7
Reference Case | 2028 | 10 | 11.4
Reference Case | 2028 | 13 | 19.3
Reference Case | 2028 | 13 | -28.7
Reference Case | 2028 | 5 | 10.6
Reference Case | 2028 | 13 | 18.1
Reference Case | 2028 | 8 | 6.3
Reference Case | 2028 | 12 | -18.6
Reference Case | 2028 | 8 | -17.8
Reference Case | 2028 | 4 | 24.5
Reference Case | 2028 | 15 | -51.5
Reference Case | 2028 | 7 | 52.3
Reference Case | 2028 | 12 | -27.8
Reference Case | 2028 | 16 | -68
Reference Case | 2028 | 13 | 23.4
Reference Case | 2028 | 6 | -4.3
Reference Case | 2028 | 18 | 52.4
Reference Case | 2028 | 9 | 14.8
Reference Case | 2028 | 31 | 87
Reference Case | 2028 | 5 | 36.4
Reference Case | 2028 | 20 | 48.4
Reference Case | 2028 | 19 | 63
Reference Case | 2028 | 13 | 15.9
Reference Case | 2028 | 4 | 2.4
Reference Case | 2028 | 15 | 67.7
Reference Case | 2028 | 11 | 12.3
Reference Case | 2028 | 13 | 32.9
Reference Case | 2028 | 21 | -282.6
Reference Case | 2028 | 21 | 121.1
Reference Case | 2028 | 10 | 42
Reference Case | 2028 | 9 | -31.5
Reference Case | 2028 | 11 | 40.3
Reference Case | 2028 | 1 | 51.1
Reference Case | 2028 | 9 | 42.6
Reference Case | 2028 | 6 | -31.8
Reference Case | 2028 | 29 | 65.3
Reference Case | 2028 | 21 | -50.6
Reference Case | 2028 | 6 | -11.7
Reference Case | 2028 | 17 | 18.6
Reference Case | 2028 | 8 | -26
Reference Case | 2028 | 2 | -33
Reference Case | 2028 | 5 | -1.4
Reference Case | 2028 | 6 | 5.1
Reference Case | 2028 | 22 | -172.2
Reference Case | 2028 | 4 | -9
Reference Case | 2028 | 9 | 78
Reference Case | 2028 | 16 | 49.9
Reference Case | 2028 | 2 | -40.4
Reference Case | 2028 | 2 | 41.8
Reference Case | 2028 | 3 | 41.7
Reference Case | 2028 | 9 | 31.2
Reference Case | 2028 | 5 | 28.2
Reference Case | 2028 | 3 | -47.5
Reference Case | 2028 | 1 | 44.5
Reference Case | 2028 | 5 | 50
Reference Case | 2028 | 12 | -74.3
Reference Case | 2028 | 10 | 32.3
Reference Case | 2028 | 34 | -84
Reference Case | 2028 | 7 | -37.3
Reference Case | 2028 | 10 | 44.4
Reference Case | 2028 | 21 | 51.9
Reference Case | 2028 | 9 | 10.2
Reference Case | 2028 | 2 | -31.4
Reference Case | 2028 | 4 | -1
Reference Case | 2028 | 11 | -24.3
Reference Case | 2028 | 5 | -20.3
Reference Case | 2028 | 6 | 25.9
Reference Case | 2028 | 6 | 10.2
Reference Case | 2028 | 10 | -24.4
Reference Case | 2028 | 27 | -49
Reference Case | 2028 | 4 | 32
Reference Case | 2028 | 18 | 26
Reference Case | 2028 | 6 | 8.3
Reference Case | 2028 | 19 | -150.6
Reference Case | 2028 | 23 | 45.6
Reference Case | 2028 | 6 | -23.3
Reference Case | 2028 | 7 | -24.7
Reference Case | 2028 | 4 | 6.9
Reference Case | 2028 | 10 | 18.8
Reference Case | 2028 | 17 | 17.1
Reference Case | 2028 | 15 | -25.7
Reference Case | 2028 | 30 | -106
Reference Case | 2028 | 6 | -7.1
Reference Case | 2028 | 26 | -70.8
Reference Case | 2028 | 15 | -45.7
Reference Case | 2028 | 5 | 14.2
Reference Case | 2028 | 4 | 33.4
Reference Case | 2028 | 12 | -57
Reference Case | 2028 | 6 | -35.9
Reference Case | 2028 | 8 | -23.9
Reference Case | 2028 | 1 | -45.5
Reference Case | 2028 | 1 | 55.7
Reference Case | 2028 | 6 | 29.3
Reference Case | 2028 | 17 | 95.7
Reference Case | 2028 | 16 | 39.9
Reference Case | 2028 | 24 | 19.5
Reference Case | 2028 | 5 | -5.4
Reference Case | 2028 | 4 | 8.2
Reference Case | 2028 | 4 | -29.8
Reference Case | 2028 | 7 | 15.1
Reference Case | 2028 | 5 | 6.6
Reference Case | 2028 | 17 | 47.6
Reference Case | 2028 | 7 | -30.7
Reference Case | 2028 | 10 | 7.7
Reference Case | 2028 | 2 | -32.4
Reference Case | 2028 | 2 | -44.8
Reference Case | 2028 | 12 | -25.1
Reference Case | 2028 | 5 | 49.8
Reference Case | 2028 | 7 | 55.9
Reference Case | 2028 | 9 | -37.9
Reference Case | 2028 | 9 | 70.9
Reference Case | 2028 | 19 | -52
Reference Case | 2028 | 9 | 50.7
Reference Case | 2028 | 9 | -48
Reference Case | 2028 | 6 | -20.8
Reference Case | 2028 | 9 | 11.8
Reference Case | 2028 | 4 | -23.1
Reference Case | 2028 | 10 | 40.6
Reference Case | 2028 | 12 | -42
Reference Case | 2028 | 13 | 69.5
Reference Case | 2028 | 15 | 66
Reference Case | 2028 | 7 | -35.4
Reference Case | 2028 | 15 | -113.4
Reference Case | 2028 | 7 | 35.8
Reference Case | 2028 | 16 | 55
Reference Case | 2028 | 18 | 45.3
Reference Case | 2028 | 8 | -44.7
Reference Case | 2028 | 7 | 39.2
Reference Case | 2028 | 12 | -32.7
Reference Case | 2028 | 7 | -9.3
Reference Case | 2028 | 18 | -33.5
Reference Case | 2028 | 13 | 15.5
Reference Case | 2028 | 6 | 33.3
Reference Case | 2028 | 19 | 45.7
Reference Case | 2028 | 5 | -10.2
Reference Case | 2028 | 10 | 9.7
Reference Case | 2028 | 16 | -23.3
Reference Case | 2028 | 16 | 63.6
Reference Case | 2028 | 6 | 2.9
Reference Case | 2028 | 5 | -7.4
Reference Case | 2028 | 4 | -53.2
Reference Case | 2028 | 11 | 11.7
Reference Case | 2028 | 16 | -33.9
Reference Case | 2028 | 4 | -0.5
Reference Case | 2028 | 5 | -38.2
Reference Case | 2028 | 6 | -35.8
Reference Case | 2028 | 6 | 20.4
Reference Case | 2028 | 21 | -119.4
Reference Case | 2028 | 18 | -25.1
Reference Case | 2028 | 10 | 15.1
Reference Case | 2028 | 23 | -28.4
Reference Case | 2028 | 18 | 42.9
Reference Case | 2028 | 8 | -4.9
Reference Case | 2028 | 9 | -19.3
Reference Case | 2028 | 5 | 8.6
Reference Case | 2028 | 25 | -71.2
Reference Case | 2028 | 7 | 11.2
Reference Case | 2028 | 24 | -235.4
Reference Case | 2028 | 38 | 43.4
Reference Case | 2028 | 13 | 20.5
Reference Case | 2028 | 7 | 20.1
Reference Case | 2028 | 10 | -10.4
Reference Case | 2028 | 21 | -63
Reference Case | 2028 | 10 | 6.7
Reference Case | 2028 | 7 | 20.5
Reference Case | 2028 | 6 | 28.2
Reference Case | 2028 | 6 | 16.9
Reference Case | 2028 | 12 | 41.9
Reference Case | 2028 | 11 | 17.8
Reference Case | 2028 | 7 | -20.2
Reference Case | 2028 | 13 | 24
Reference Case | 2028 | 7 | -53.3
Reference Case | 2028 | 4 | 38.1
Reference Case | 2028 | 6 | -15.6
Reference Case | 2028 | 7 | -57.4
Reference Case | 2028 | 11 | 14.7
Reference Case | 2028 | 9 | 31.5
Reference Case | 2028 | 8 | -61.7
Reference Case | 2028 | 16 | 53.7
Reference Case | 2028 | 11 | -31.2
Reference Case | 2028 | 6 | 31.4
Reference Case | 2028 | 9 | -26.5
Reference Case | 2028 | 28 | -23.4
Reference Case | 2028 | 27 | -35.1
Reference Case | 2028 | 26 | 73.5
Reference Case | 2028 | 4 | 45.9
Reference Case | 2028 | 5 | 44.7
Reference Case | 2028 | 7 | 10.9
Reference Case | 2028 | 5 | 6
Reference Case | 2028 | 26 | -75.9
Reference Case | 2028 | 33 | -50.8
Reference Case | 2028 | 8 | 36.9
Reference Case | 2028 | 11 | 15.1
Reference Case | 2028 | 8 | -14.9
Reference Case | 2028 | 5 | -7
Reference Case | 2028 | 8 | 15.1
Reference Case | 2028 | 18 | 17.1
Reference Case | 2028 | 5 | 5.8
Reference Case | 2028 | 15 | -69.1
Reference Case | 2028 | 9 | -5.2
Reference Case | 2028 | 22 | -50.5
Reference Case | 2028 | 1 | -55.3
Reference Case | 2028 | 12 | 20.3
Reference Case | 2028 | 32 | -35.8
Reference Case | 2028 | 4 | 57.2
Reference Case | 2028 | 4 | 45.4
Reference Case | 2028 | 7 | -17
Reference Case | 2028 | 13 | 35.3
Reference Case | 2028 | 10 | -19.3
Reference Case | 2028 | 12 | -8.2
Reference Case | 2028 | 3 | 56.5
Reference Case | 2028 | 2 | -32.8
Reference Case | 2028 | 1 | -44.6
Reference Case | 2028 | 21 | -49.3
Reference Case | 2028 | 10 | 46.9
Reference Case | 2028 | 39 | -58.3
Reference Case | 2028 | 13 | 31.4
Reference Case | 2028 | 19 | -52.9
Reference Case | 2028 | 6 | -21.2
Reference Case | 2028 | 6 | 18.1
Reference Case | 2028 | 9 | 27.6
Reference Case | 2028 | 2 | -34.7
Reference Case | 2028 | 17 | 63.9
Reference Case | 2028 | 5 | -2
Reference Case | 2028 | 15 | 21.3
Reference Case | 2028 | 6 | -16.8
Reference Case | 2028 | 6 | 7.4
Reference Case | 2028 | 6 | -46.3
Reference Case | 2028 | 17 | 53.6
Reference Case | 2028 | 22 | -191.6
Reference Case | 2028 | 13 | 42.4
Reference Case | 2028 | 14 | 35
Reference Case | 2028 | 12 | 21.2
Reference Case | 2028 | 8 | -50.7
Reference Case | 2028 | 5 | 19.8
Reference Case | 2028 | 2 | 36.6
Reference Case | 2028 | 14 | 40.7
Reference Case | 2028 | 7 | 22.1
Reference Case | 2028 | 8 | 38.4
Reference Case | 2028 | 15 | 35.1
Reference Case | 2028 | 24 | -112
Reference Case | 2028 | 20 | 41.6
Reference Case | 2028 | 26 | 48.9
Reference Case | 2028 | 13 | 23.2
Reference Case | 2028 | 5 | 7.3
Reference Case | 2028 | 11 | 20
Reference Case | 2028 | 19 | -25.7
Reference Case | 2028 | 11 | 36.7
Reference Case | 2028 | 19 | -98.9
Reference Case | 2028 | 23 | 92.7
Reference Case | 2028 | 9 | 15.7
Reference Case | 2028 | 5 | 5.2
Reference Case | 2028 | 9 | 43.8
Reference Case | 2028 | 7 | -27.1
Reference Case | 2028 | 4 | -24.1
Reference Case | 2028 | 8 | -9.5
Reference Case | 2028 | 5 | 8.4
Reference Case | 2028 | 15 | -35
Reference Case | 2028 | 6 | -39.1
Reference Case | 2028 | 5 | -13.8
Reference Case | 2028 | 19 | -23.4
Reference Case | 2028 | 7 | 17.2
Reference Case | 2028 | 5 | -56
Reference Case | 2028 | 17 | 45.8
Reference Case | 2028 | 17 | -192.7
Reference Case | 2028 | 24 | 111.4
Reference Case | 2028 | 6 | -11.1
Reference Case | 2028 | 18 | 66.9
Reference Case | 2028 | 11 | 31.4
Reference Case | 2028 | 11 | 47.8
Reference Case | 2028 | 7 | 12.3
Reference Case | 2028 | 12 | -59.2
Reference Case | 2028 | 14 | 30.5
Reference Case | 2028 | 5 | -44.5
Reference Case | 2028 | 10 | -21.7
Reference Case | 2028 | 15 | 19.1
Reference Case | 2028 | 13 | -32.2
Reference Case | 2028 | 22 | 103
Reference Case | 2028 | 18 | -35.3
Reference Case | 2028 | 6 | -15.8
Reference Case | 2028 | 10 | -27.9
Reference Case | 2028 | 6 | -41.8
Reference Case | 2028 | 7 | 16.8
Reference Case | 2028 | 17 | 40.5
Reference Case | 2028 | 11 | -70.6
Reference Case | 2028 | 14 | 59.5
Reference Case | 2028 | 10 | -56.2
Reference Case | 2028 | 11 | 23.7
Reference Case | 2028 | 6 | 28.5
Reference Case | 2028 | 7 | 17.5
Reference Case | 2028 | 7 | -54.9
Reference Case | 2028 | 8 | 21.1
Reference Case | 2028 | 12 | 10.5
Reference Case | 2028 | 11 | 59.1
Reference Case | 2028 | 6 | 6
Reference Case | 2028 | 8 | 17.4
Reference Case | 2028 | 18 | -57.3
Reference Case | 2028 | 12 | 11.8
Reference Case | 2028 | 16 | 16.2
Reference Case | 2028 | 25 | 25.5
Reference Case | 2028 | 5 | -2.8
Reference Case | 2028 | 4 | -0.3
Reference Case | 2028 | 9 | 1
Reference Case | 2028 | 5 | 1.5
Reference Case | 2028 | 5 | -1.9
Reference Case | 2028 | 14 | 29.3
Reference Case | 2028 | 5 | -1.3
Reference Case | 2028 | 18 | -88.6
Reference Case | 2028 | 12 | 72.4
Reference Case | 2028 | 4 | 18.2
Reference Case | 2028 | 5 | -28.3
Reference Case | 2028 | 8 | 23.7
Reference Case | 2028 | 27 | 30.4
Reference Case | 2028 | 26 | 30
Reference Case | 2028 | 3 | -38.7
Reference Case | 2028 | 18 | -94.2
Reference Case | 2028 | 4 | -15.9
Reference Case | 2028 | 7 | -11.3
Reference Case | 2028 | 6 | 0.3
Reference Case | 2028 | 7 | 10.1
Reference Case | 2028 | 6 | -1.4
Reference Case | 2028 | 47 | 38.7
Reference Case | 2028 | 4 | -23.5
Reference Case | 2028 | 5 | 1.8
Reference Case | 2028 | 11 | 23.9
Reference Case | 2028 | 14 | -41.9
Reference Case | 2028 | 1 | 45.5
Reference Case | 2028 | 66 | -39.7
Reference Case | 2028 | 10 | -15.6
Reference Case | 2028 | 8 | -11.7
Reference Case | 2028 | 13 | 27.9
Reference Case | 2028 | 22 | 62.3
Reference Case | 2028 | 11 | 29.1
Reference Case | 2028 | 14 | -28.4
Reference Case | 2028 | 30 | -60.7
Reference Case | 2028 | 7 | 19.6
Reference Case | 2028 | 6 | 9.8
Reference Case | 2028 | 5 | -32.4
Reference Case | 2028 | 19 | -101.5
Reference Case | 2028 | 11 | 22.2
Reference Case | 2028 | 9 | -29.1
Reference Case | 2028 | 8 | -42.4
Reference Case | 2028 | 13 | 30.9
Reference Case | 2028 | 4 | -35.3
Reference Case | 2028 | 4 | 37.9
Reference Case | 2028 | 14 | -64.6
Reference Case | 2028 | 8 | 13
Reference Case | 2028 | 6 | -25.8
Reference Case | 2028 | 10 | 16.6
Reference Case | 2028 | 5 | 34.4
Reference Case | 2028 | 14 | 24.5
Reference Case | 2028 | 4 | -3.7
Reference Case | 2028 | 21 | 59.1
Reference Case | 2028 | 5 | -10.6
Reference Case | 2028 | 22 | 42.7
Reference Case | 2028 | 26 | -157.8
Reference Case | 2028 | 20 | 47
Reference Case | 2028 | 26 | 42.2
Reference Case | 2028 | 5 | 33.9
Reference Case | 2028 | 3 | -30.9
Reference Case | 2028 | 10 | 19.8
Reference Case | 2028 | 5 | 2.2
Reference Case | 2028 | 17 | 70.8
Reference Case | 2028 | 13 | -42.9
Reference Case | 2028 | 19 | 45.8
Reference Case | 2028 | 10 | 14.7
Reference Case | 2028 | 24 | -28.5
Reference Case | 2028 | 4 | -14.4
Reference Case | 2028 | 8 | -8.6
Reference Case | 2028 | 13 | 49.8
Reference Case | 2028 | 12 | 45
Reference Case | 2028 | 19 | -46.6
Reference Case | 2028 | 20 | 67.6
Reference Case | 2028 | 14 | 27.2
Reference Case | 2028 | 8 | 69
Reference Case | 2028 | 18 | -61.5
Reference Case | 2028 | 10 | 47.5
Reference Case | 2028 | 12 | 54.9
Reference Case | 2028 | 6 | -70.1
Reference Case | 2028 | 11 | 42.7
Reference Case | 2028 | 14 | -96
Reference Case | 2028 | 9 | 62.7
Reference Case | 2028 | 14 | -89.9
Reference Case | 2028 | 16 | -39.1
Reference Case | 2028 | 3 | 37.5
Reference Case | 2028 | 15 | -37.3
Reference Case | 2028 | 4 | 31.2
Reference Case | 2028 | 3 | -27.3
Reference Case | 2028 | 9 | 32.9
Reference Case | 2028 | 7 | 20.8
Reference Case | 2028 | 18 | -77.4
Reference Case | 2028 | 10 | 47.7
Reference Case | 2028 | 19 | -62
Reference Case | 2028 | 4 | -39.2
Reference Case | 2028 | 6 | 3.3
Reference Case | 2028 | 19 | 29.5
Reference Case | 2028 | 6 | 42.7
Reference Case | 2028 | 6 | 16.8
Reference Case | 2028 | 11 | 39.5
Reference Case | 2028 | 22 | -147.6
Reference Case | 2028 | 5 | 5.7
Reference Case | 2028 | 7 | 23.9
Reference Case | 2028 | 6 | -1.9
Reference Case | 2028 | 7 | 7.3
Reference Case | 2028 | 10 | -17.7
Reference Case | 2028 | 16 | -27.1
Reference Case | 2028 | 11 | -21.9
Reference Case | 2028 | 17 | -27.5
Reference Case | 2028 | 5 | 40.3
Reference Case | 2028 | 5 | -5.9
Reference Case | 2028 | 10 | 36.5
Reference Case | 2028 | 15 | 25.8
Reference Case | 2028 | 10 | -48.9
Reference Case | 2028 | 6 | -26.7
Reference Case | 2028 | 7 | 5.3
Reference Case | 2028 | 19 | 25.6
Reference Case | 2028 | 5 | 0.3
Reference Case | 2028 | 18 | -63.7
Reference Case | 2028 | 3 | -45.8
Reference Case | 2028 | 8 | -16
Reference Case | 2028 | 7 | 23.6
Reference Case | 2028 | 8 | -10.4
Reference Case | 2028 | 7 | -33.3
Reference Case | 2028 | 21 | 42.7
Reference Case | 2028 | 12 | 19.4
Reference Case | 2028 | 5 | 3.5
Reference Case | 2028 | 3 | -31.2
Reference Case | 2028 | 8 | -12.8
Reference Case | 2028 | 5 | -1.8
Reference Case | 2028 | 13 | 26.5
Reference Case | 2028 | 7 | -18.7
Reference Case | 2028 | 7 | 28.6
Reference Case | 2028 | 7 | 11.8
Reference Case | 2028 | 10 | 15.4
Reference Case | 2028 | 20 | 278
Reference Case | 2028 | 23 | 54.1
Reference Case | 2028 | 13 | -23.2
Reference Case | 2028 | 10 | -12.4
Reference Case | 2028 | 7 | 16.2
Reference Case | 2028 | 3 | -33.6
Reference Case | 2028 | 8 | -41.5
Reference Case | 2028 | 8 | -24.9
Reference Case | 2028 | 4 | -23.8
Reference Case | 2028 | 4 | 2.9
Reference Case | 2028 | 34 | 28.3
Reference Case | 2028 | 8 | -16.4
Reference Case | 2028 | 11 | -34.5
Reference Case | 2028 | 5 | -31.2
Reference Case | 2028 | 25 | -51.2
Reference Case | 2028 | 7 | -8.6
Reference Case | 2028 | 6 | 7.7
Reference Case | 2028 | 11 | 41.7
Reference Case | 2028 | 1 | -261.9
Reference Case | 2028 | 16 | -104.4
Reference Case | 2028 | 19 | 34.8
Reference Case | 2028 | 17 | 116.3
Reference Case | 2028 | 21 | -76.1
Reference Case | 2028 | 11 | 47.9
Reference Case | 2028 | 3 | -35
Reference Case | 2028 | 12 | -26.1
Reference Case | 2028 | 1 | 37.9
Reference Case | 2028 | 5 | 6.1
Reference Case | 2028 | 9 | -74.8
Reference Case | 2028 | 5 | 21.8
Reference Case | 2028 | 3 | -43.7
Reference Case | 2028 | 3 | 37.9
Reference Case | 2028 | 12 | 68.5
Reference Case | 2028 | 12 | -55.9
Reference Case | 2028 | 6 | 43.1
Reference Case | 2028 | 5 | 32.6
Reference Case | 2028 | 7 | -48.4
Reference Case | 2028 | 13 | 57.1
Reference Case | 2028 | 9 | -36.8
Reference Case | 2028 | 5 | 43.7
Reference Case | 2028 | 2 | -29.8
Reference Case | 2028 | 10 | 20.3
Reference Case | 2028 | 7 | 20.3
Reference Case | 2028 | 3 | 36.7
Reference Case | 2028 | 10 | -32.6
Reference Case | 2028 | 9 | -49.9
Reference Case | 2028 | 9 | -20.6
Reference Case | 2028 | 5 | -10.1
Reference Case | 2028 | 8 | -29.7
Reference Case | 2028 | 5 | 26
Reference Case | 2028 | 3 | 66.7
Reference Case | 2028 | 18 | -107.4
Reference Case | 2028 | 10 | 16.1
Reference Case | 2028 | 6 | -22.3
Reference Case | 2028 | 11 | -66.7
Reference Case | 2028 | 3 | -40
Reference Case | 2028 | 2 | 31.7
Reference Case | 2028 | 17 | 25.5
Reference Case | 2028 | 19 | 68.4
Reference Case | 2028 | 20 | -36.8
Reference Case | 2028 | 5 | 48
Reference Case | 2028 | 14 | 66.2
Reference Case | 2028 | 4 | 6.7
Reference Case | 2028 | 4 | -34.2
Reference Case | 2028 | 5 | -2.1
Reference Case | 2028 | 5 | -43
Reference Case | 2028 | 5 | 2
Reference Case | 2028 | 8 | -14.8
Reference Case | 2028 | 11 | -37.3
Reference Case | 2028 | 10 | 42.7
Reference Case | 2028 | 8 | 12.4
Reference Case | 2028 | 3 | 38.2
Reference Case | 2028 | 5 | -12.9
Reference Case | 2028 | 12 | 33.5
Reference Case | 2028 | 6 | 34.4
Reference Case | 2028 | 7 | -21
Reference Case | 2028 | 9 | 30
Reference Case | 2028 | 3 | 28.8
Reference Case | 2028 | 13 | -27.1
Reference Case | 2028 | 5 | 9.6
Reference Case | 2028 | 5 | -4.7
Reference Case | 2028 | 6 | 50.4
Reference Case | 2028 | 24 | 50.7
Reference Case | 2028 | 8 | 14.1
Reference Case | 2028 | 17 | -31.7
Reference Case | 2028 | 12 | 20.4
Reference Case | 2028 | 8 | 18.4
Reference Case | 2028 | 13 | -19.1
Reference Case | 2028 | 16 | 37.5
Reference Case | 2028 | 5 | 37.2
Reference Case | 2028 | 9 | -31.1
Reference Case | 2028 | 6 | 68.7
Reference Case | 2028 | 7 | -25.2
Reference Case | 2028 | 3 | 40.3
Reference Case | 2028 | 5 | 34
Reference Case | 2028 | 3 | 41.9
Reference Case | 2028 | 9 | 29
Reference Case | 2028 | 12 | -33.9
Reference Case | 2028 | 3 | 26.4
Reference Case | 2028 | 4 | 0.1
Reference Case | 2028 | 7 | 4.9
Reference Case | 2028 | 24 | -52.9
Reference Case | 2028 | 17 | -78.7
Reference Case | 2028 | 8 | 35.1
Reference Case | 2028 | 20 | 39.3
Reference Case | 2028 | 1 | -42.6
Reference Case | 2028 | 8 | -2.2
Reference Case | 2028 | 11 | -18.3
Reference Case | 2028 | 4 | 36.7
Reference Case | 2028 | 1 | -48
Reference Case | 2028 | 13 | 42.1
Reference Case | 2028 | 4 | 43.9
Reference Case | 2028 | 18 | -100.6
Reference Case | 2028 | 20 | 54.5
Reference Case | 2028 | 8 | 45.3
Reference Case | 2028 | 21 | -28.9
Reference Case | 2028 | 9 | 30.3
Reference Case | 2028 | 16 | 37.4
Reference Case | 2028 | 18 | 36.8
Reference Case | 2028 | 20 | -73.7
Reference Case | 2028 | 21 | 68.2
Reference Case | 2028 | 7 | -20.9
Reference Case | 2028 | 25 | 94
Reference Case | 2028 | 7 | -15.3
Reference Case | 2028 | 21 | -46.9
Reference Case | 2028 | 10 | -29.7
Reference Case | 2028 | 15 | 40.4
Reference Case | 2028 | 11 | -52.2
Reference Case | 2028 | 4 | -42.9
Reference Case | 2028 | 3 | 52.8
Reference Case | 2028 | 9 | 40.3
Reference Case | 2028 | 18 | -26.5
Reference Case | 2028 | 20 | -37.1
Reference Case | 2028 | 2 | 36.7
Reference Case | 2028 | 9 | -40.5
Reference Case | 2028 | 8 | 31.5
Reference Case | 2028 | 15 | 21.7
Reference Case | 2028 | 24 | -97.1
Reference Case | 2028 | 7 | -35.8
Reference Case | 2028 | 11 | 28.6
Reference Case | 2028 | 25 | -105.4
Reference Case | 2028 | 6 | 16.4
Reference Case | 2028 | 2 | -77.9
Reference Case | 2028 | 1 | 105.3
Reference Case | 2028 | 4 | -19.8
Reference Case | 2028 | 2 | -35.2
Reference Case | 2028 | 2 | 62.3
Reference Case | 2028 | 5 | -40.9
Reference Case | 2028 | 4 | 85.6
Reference Case | 2028 | 8 | 9.8
Reference Case | 2028 | 14 | -22.4
Reference Case | 2028 | 12 | 30.6
Reference Case | 2028 | 5 | -25.5
Reference Case | 2028 | 6 | -34.2
Reference Case | 2028 | 17 | 51.1
Reference Case | 2028 | 7 | 23.7
Reference Case | 2028 | 4 | 25
Reference Case | 2028 | 6 | 23.3
Reference Case | 2028 | 8 | 18.3
Reference Case | 2028 | 13 | -35.3
Reference Case | 2028 | 6 | 23.2
Reference Case | 2028 | 3 | -2.2
Reference Case | 2028 | 15 | 137.3
Reference Case | 2028 | 6 | -15.7
Reference Case | 2028 | 5 | 15.4
Reference Case | 2028 | 22 | 40
Reference Case | 2028 | 14 | -49
Reference Case | 2028 | 31 | 73.4
Reference Case | 2028 | 9 | -13.7
Reference Case | 2028 | 15 | 43.1
Reference Case | 2028 | 2 | 58.3
Reference Case | 2028 | 7 | 7.1
Reference Case | 2028 | 7 | -7.3
Reference Case | 2028 | 10 | 12.6
Reference Case | 2028 | 17 | -95.7
Reference Case | 2028 | 16 | 74.7
Reference Case | 2028 | 10 | -59
Reference Case | 2028 | 7 | 47.7
Reference Case | 2028 | 8 | 26.9
Reference Case | 2028 | 7 | 30.3
Reference Case | 2028 | 16 | 18.5
Reference Case | 2028 | 9 | 39.2
Reference Case | 2028 | 10 | 53.2
Reference Case | 2028 | 6 | -51.9
Reference Case | 2028 | 11 | 34.8
Reference Case | 2028 | 7 | -32.5
Reference Case | 2028 | 11 | 56.3
Reference Case | 2028 | 13 | 23.9
Reference Case | 2028 | 8 | -39.2
Reference Case | 2028 | 8 | 66.4
Reference Case | 2028 | 2 | -37.3
Reference Case | 2028 | 8 | -9.9
Reference Case | 2028 | 21 | -67.5
Reference Case | 2028 | 18 | 54.7
Reference Case | 2028 | 5 | -4.6
Reference Case | 2028 | 12 | -63.8
Reference Case | 2028 | 20 | 64.5
Reference Case | 2028 | 3 | -50.6
Reference Case | 2028 | 6 | -36.1
Reference Case | 2028 | 5 | 12.1
Reference Case | 2028 | 4 | 51.1
Reference Case | 2028 | 9 | -33.4
Reference Case | 2028 | 14 | -32.2
Reference Case | 2028 | 8 | 8.5
Reference Case | 2028 | 7 | -22.8
Reference Case | 2028 | 7 | 7.6
Reference Case | 2028 | 24 | 40.1
Reference Case | 2028 | 6 | 9.3
Reference Case | 2028 | 15 | -41
Reference Case | 2028 | 4 | -1.3
Reference Case | 2028 | 12 | 30.8
Reference Case | 2028 | 14 | 23.5
Reference Case | 2028 | 23 | 38.5
Reference Case | 2028 | 6 | 6.7
Reference Case | 2028 | 22 | 85
Reference Case | 2028 | 13 | -75.9
Reference Case | 2028 | 6 | 2.1
Reference Case | 2028 | 9 | -46.4
Reference Case | 2028 | 7 | -10.7
Reference Case | 2028 | 12 | 37
Reference Case | 2028 | 3 | -38.2
Reference Case | 2028 | 6 | 47.8
Reference Case | 2028 | 8 | 27.4
Reference Case | 2028 | 7 | -17.5
Reference Case | 2028 | 5 | 41.4
Reference Case | 2028 | 7 | -30.5
Reference Case | 2028 | 9 | 32.2
Reference Case | 2028 | 13 | -27.5
Reference Case | 2028 | 20 | -76.7
Reference Case | 2028 | 7 | 18.8
Reference Case | 2028 | 14 | 71
Reference Case | 2028 | 20 | 56.7
Reference Case | 2028 | 12 | -31.1
Reference Case | 2028 | 9 | -34.1
Reference Case | 2028 | 14 | 30
Reference Case | 2028 | 5 | -32.3
Reference Case | 2028 | 10 | 8.4
Reference Case | 2028 | 22 | 103.6
Reference Case | 2028 | 40 | 138.8
Reference Case | 2028 | 21 | 52.6
Reference Case | 2028 | 16 | -18.3
Reference Case | 2028 | 5 | 4.5
Reference Case | 2028 | 23 | -199.8
Reference Case | 2028 | 18 | 45.1
Reference Case | 2028 | 27 | 22.7
Reference Case | 2028 | 6 | 26.9
Reference Case | 2028 | 4 | 3
Reference Case | 2028 | 3 | -40.8
Reference Case | 2028 | 24 | -66.3
Reference Case | 2028 | 17 | 48.6
Reference Case | 2028 | 7 | -30.1
Reference Case | 2028 | 4 | 21.6
Reference Case | 2028 | 17 | 63.3
Reference Case | 2028 | 8 | -38
Reference Case | 2028 | 6 | 45.8
Reference Case | 2028 | 6 | -29.4
Reference Case | 2028 | 12 | 45.1
Reference Case | 2028 | 10 | 84.7
Reference Case | 2028 | 11 | -27
Reference Case | 2028 | 5 | 29.7
Reference Case | 2028 | 8 | -25
Reference Case | 2028 | 4 | -41.3
Reference Case | 2028 | 6 | -38.3
Reference Case | 2028 | 15 | -67.8
Reference Case | 2028 | 12 | -53.3
Reference Case | 2028 | 15 | -137.4
Reference Case | 2028 | 10 | 35.9
Reference Case | 2028 | 7 | 17
Reference Case | 2028 | 8 | 16.2
Reference Case | 2028 | 10 | -32.8
Reference Case | 2028 | 5 | 6.8
Reference Case | 2028 | 9 | -35.6
Reference Case | 2028 | 8 | -11.2
Reference Case | 2028 | 8 | 7.1
Reference Case | 2028 | 21 | -61.1
Reference Case | 2028 | 13 | -24.3
Reference Case | 2028 | 13 | 21.2
Reference Case | 2028 | 16 | 13.8
Reference Case | 2028 | 11 | -44.6
Reference Case | 2028 | 5 | 1.7
Reference Case | 2028 | 5 | -6.9
Reference Case | 2028 | 7 | -6.2
Reference Case | 2028 | 15 | 43.5
Reference Case | 2028 | 6 | -5.2
Reference Case | 2028 | 19 | -91.1
Reference Case | 2028 | 8 | 53.3
Reference Case | 2028 | 7 | 22.5
Reference Case | 2028 | 13 | 61.1
Reference Case | 2028 | 2 | -51.6
Reference Case | 2028 | 24 | -36.2
Reference Case | 2028 | 2 | 39.1
Reference Case | 2028 | 2 | 58.1
Reference Case | 2028 | 5 | 29.1
Reference Case | 2028 | 16 | -46.4
Reference Case | 2028 | 8 | -91.8
Reference Case | 2028 | 12 | 50.5
Reference Case | 2028 | 11 | -28.9
Reference Case | 2028 | 23 | -224.6
Reference Case | 2028 | 9 | 26.3
Reference Case | 2028 | 28 | -58.1
Reference Case | 2028 | 14 | 47.9
Reference Case | 2028 | 5 | 31
Reference Case | 2028 | 10 | 43.2
Reference Case | 2028 | 24 | 32.3
Reference Case | 2028 | 21 | 42.9
Reference Case | 2028 | 25 | -149.6
Reference Case | 2028 | 8 | 15
Reference Case | 2028 | 12 | -19.1
Reference Case | 2028 | 1 | -43.5
Reference Case | 2028 | 20 | 51.5
Reference Case | 2028 | 15 | -23.7
Reference Case | 2028 | 6 | 44.6
Reference Case | 2028 | 2 | 41.3
Reference Case | 2028 | 6 | 16.7
Reference Case | 2028 | 15 | -31.3
Reference Case | 2028 | 12 | -13.8
Reference Case | 2028 | 6 | 11.3
Reference Case | 2028 | 10 | -45
Reference Case | 2028 | 27 | -148.2
Reference Case | 2028 | 10 | 14
Reference Case | 2028 | 9 | -18.3
Reference Case | 2028 | 10 | -48.8
Reference Case | 2028 | 6 | 10.4
Reference Case | 2028 | 16 | -43.5
Reference Case | 2028 | 15 | 17.4
Reference Case | 2028 | 7 | -39.4
Reference Case | 2028 | 18 | 30.2
Reference Case | 2028 | 5 | -24.3
Reference Case | 2028 | 9 | 44.8
Reference Case | 2028 | 4 | -48.9
Reference Case | 2028 | 17 | -120.6
Reference Case | 2028 | 11 | -50.6
Reference Case | 2028 | 13 | 43.5
Reference Case | 2028 | 6 | -87.7
Reference Case | 2028 | 10 | 80.4
Reference Case | 2028 | 11 | -56.5
Reference Case | 2028 | 11 | 107.9
Reference Case | 2028 | 6 | -56.6
Reference Case | 2028 | 4 | -63.9
Reference Case | 2028 | 5 | 15.3
Reference Case | 2028 | 17 | -65.9
Reference Case | 2028 | 13 | -46
Reference Case | 2028 | 3 | 41.6
Reference Case | 2028 | 10 | -39.3
Reference Case | 2028 | 9 | 23.9
Reference Case | 2028 | 13 | -25.3
Reference Case | 2028 | 22 | 42
Reference Case | 2028 | 29 | -115.8
Reference Case | 2028 | 29 | 23.5
Reference Case | 2028 | 31 | 110
Reference Case | 2028 | 17 | -29.1
Reference Case | 2028 | 9 | -35.1
Reference Case | 2028 | 7 | 12.9
Reference Case | 2028 | 5 | -6.6
Reference Case | 2028 | 6 | -4
Reference Case | 2028 | 5 | -6.3
Reference Case | 2028 | 5 | -3.8
Reference Case | 2028 | 8 | -20.1
Reference Case | 2028 | 7 | 9.9
Reference Case | 2028 | 16 | -49.9
Reference Case | 2028 | 18 | 123.3
Reference Case | 2028 | 16 | -100.8
Reference Case | 2028 | 8 | 26.1
Reference Case | 2028 | 12 | -40.6
Reference Case | 2028 | 22 | 27.7
Reference Case | 2028 | 7 | -16.5
Reference Case | 2028 | 19 | -32.7
Reference Case | 2028 | 12 | -24.3
Reference Case | 2028 | 20 | -114.6
Reference Case | 2028 | 16 | 48.8
Reference Case | 2028 | 16 | -40.7
Reference Case | 2028 | 3 | 35.4
Reference Case | 2028 | 14 | 61.6
Reference Case | 2028 | 6 | 11
Reference Case | 2028 | 8 | -29.4
Reference Case | 2028 | 19 | 29.1
Reference Case | 2028 | 9 | -14.7
Reference Case | 2028 | 12 | 22.3
Reference Case | 2028 | 6 | -42.4
Reference Case | 2028 | 16 | -24.1
Reference Case | 2028 | 8 | -14.1
Reference Case | 2028 | 7 | 19.1
Reference Case | 2028 | 26 | -114.3
Reference Case | 2028 | 10 | 52.1
Reference Case | 2028 | 3 | 42.9
Reference Case | 2028 | 11 | 21.4
Reference Case | 2028 | 2 | -56.2
Reference Case | 2028 | 8 | -41.3
Reference Case | 2028 | 6 | -43.2
Reference Case | 2028 | 4 | 67.1
Reference Case | 2028 | 12 | 45.6
Reference Case | 2028 | 13 | -49.1
Reference Case | 2028 | 16 | 35.1
Reference Case | 2028 | 18 | -54.2
Reference Case | 2028 | 5 | 45.9
Reference Case | 2028 | 14 | 27.8
Reference Case | 2028 | 5 | 43
Reference Case | 2028 | 6 | -47.4
Reference Case | 2028 | 6 | 10.9
Reference Case | 2028 | 9 | -28.6
Reference Case | 2028 | 15 | -59.3
Reference Case | 2028 | 4 | -44.8
Reference Case | 2028 | 7 | 51.1
Reference Case | 2028 | 18 | -76.5
Reference Case | 2028 | 13 | -36.1
Reference Case | 2028 | 10 | 36.8
Reference Case | 2028 | 11 | 13.9
Reference Case | 2028 | 16 | 35.5
Reference Case | 2028 | 5 | 9.5
Reference Case | 2028 | 15 | 33.3
Reference Case | 2028 | 7 | 41
Reference Case | 2028 | 5 | -25.1
Reference Case | 2028 | 9 | 77.5
Reference Case | 2028 | 14 | 78
Reference Case | 2028 | 6 | 67
Reference Case | 2028 | 16 | 63.4
Reference Case | 2028 | 6 | -53.1
Reference Case | 2028 | 21 | 55.9
Reference Case | 2028 | 9 | -54
Reference Case | 2028 | 2 | -37.6
Reference Case | 2028 | 3 | 41.2
Reference Case | 2028 | 15 | -28.2
Reference Case | 2028 | 8 | -43.2
Reference Case | 2028 | 4 | 63.7
Reference Case | 2028 | 4 | -30.5
Reference Case | 2028 | 11 | -34.4
Reference Case | 2028 | 9 | 18.7
Reference Case | 2028 | 5 | 80.9
Reference Case | 2028 | 11 | -59.8
Reference Case | 2028 | 19 | 41.3
Reference Case | 2028 | 5 | -46.8
Reference Case | 2028 | 12 | 46.2
Reference Case | 2028 | 14 | -42.4
Reference Case | 2028 | 11 | 63.6
Reference Case | 2028 | 1 | -43.6
Reference Case | 2028 | 4 | -46.5
Reference Case | 2028 | 8 | -29.2
Reference Case | 2028 | 2 | 48.9
Reference Case | 2028 | 9 | 43.5
Reference Case | 2028 | 3 | 35
Reference Case | 2028 | 5 | 32.3
Reference Case | 2028 | 12 | -28.2
Reference Case | 2028 | 8 | 64.5
Reference Case | 2028 | 3 | -47.4
Reference Case | 2028 | 12 | 56.1
Reference Case | 2028 | 7 | -40.5
Reference Case | 2028 | 8 | 29.6
Reference Case | 2028 | 3 | 42.5
Reference Case | 2028 | 18 | -56.3
Reference Case | 2028 | 5 | -37.4
Reference Case | 2028 | 6 | -5.6
Reference Case | 2028 | 16 | 39.1
Reference Case | 2028 | 15 | -45.5
Reference Case | 2028 | 6 | 8.8
Reference Case | 2028 | 10 | -10.1
Reference Case | 2028 | 6 | 9.5
Reference Case | 2028 | 5 | -8.5
Reference Case | 2028 | 1 | 47.4
Reference Case | 2028 | 8 | -42.6
Reference Case | 2028 | 9 | -22.4
Reference Case | 2028 | 21 | 36.5
Reference Case | 2028 | 14 | -24.3
Reference Case | 2028 | 16 | 37.8
Reference Case | 2028 | 10 | 17.4
Reference Case | 2028 | 12 | -35.8
Reference Case | 2028 | 7 | 18.4
Reference Case | 2028 | 20 | 176.6
Reference Case | 2028 | 10 | -38.7
Reference Case | 2028 | 7 | 28.5
Reference Case | 2028 | 15 | -15.3
Reference Case | 2028 | 6 | 18.8
Reference Case | 2028 | 8 | 26.5
Reference Case | 2028 | 11 | 29.8
Reference Case | 2028 | 17 | -12.5
Reference Case | 2028 | 14 | -31.2
Reference Case | 2028 | 18 | 62.2
Reference Case | 2028 | 23 | -73
Reference Case | 2028 | 7 | 11.7
Reference Case | 2028 | 7 | 10.8
Reference Case | 2028 | 11 | 19
Reference Case | 2028 | 7 | 3.6
Reference Case | 2028 | 14 | -94.8
Reference Case | 2028 | 19 | 44
Reference Case | 2028 | 6 | 1.3
Reference Case | 2028 | 19 | -26.7
Reference Case | 2028 | 5 | 33.1
Reference Case | 2028 | 5 | 26.3
Reference Case | 2028 | 41 | 46
Reference Case | 2028 | 23 | -235.6
Reference Case | 2028 | 7 | 36.4
Reference Case | 2028 | 12 | -16.8
Reference Case | 2028 | 9 | -22
Reference Case | 2028 | 23 | 83.4
Reference Case | 2028 | 8 | -28.4
Reference Case | 2028 | 16 | -75.1
Reference Case | 2028 | 4 | -70.1
Reference Case | 2028 | 6 | -25.6
Reference Case | 2028 | 7 | -37.8
Reference Case | 2028 | 27 | -100.1
Reference Case | 2028 | 7 | -24.8
Reference Case | 2028 | 7 | 17.6
Reference Case | 2028 | 10 | 28.7
Reference Case | 2028 | 9 | 12.8
Reference Case | 2028 | 4 | -19.3
Reference Case | 2028 | 12 | -12
Reference Case | 2028 | 40 | -75.9
Reference Case | 2028 | 7 | -18.6
Reference Case | 2028 | 11 | 18.5
Reference Case | 2028 | 6 | 18
Reference Case | 2028 | 20 | -116.5
Reference Case | 2028 | 17 | 65.6
Reference Case | 2028 | 9 | -40.4
Reference Case | 2028 | 16 | 52.7
Reference Case | 2028 | 1 | 38.9
Reference Case | 2028 | 9 | 33.4
Reference Case | 2028 | 26 | 70.1
Reference Case | 2028 | 20 | 51.4
Reference Case | 2028 | 15 | -26.1
Reference Case | 2028 | 6 | -6.4
Reference Case | 2028 | 18 | 54.4
Reference Case | 2028 | 9 | 37.2
Reference Case | 2028 | 4 | -28.9
Reference Case | 2028 | 18 | -83
Reference Case | 2028 | 3 | -34.5
Reference Case | 2028 | 14 | 48.3
Reference Case | 2028 | 11 | 29.7
Reference Case | 2028 | 3 | -34.7
Reference Case | 2028 | 12 | -34.9
Reference Case | 2028 | 10 | 11
Reference Case | 2028 | 8 | -27.9
Reference Case | 2028 | 15 | -26.7
Reference Case | 2028 | 15 | -12.8
Reference Case | 2028 | 7 | 28.2
Reference Case | 2028 | 8 | 12.8
Reference Case | 2028 | 17 | 25
Reference Case | 2028 | 21 | 42
Reference Case | 2028 | 23 | 40.3
Reference Case | 2028 | 24 | 97.9
Reference Case | 2028 | 8 | 19
Reference Case | 2028 | 25 | 49.7
Reference Case | 2028 | 5 | -6.8
Reference Case | 2028 | 10 | -40.3
Reference Case | 2028 | 3 | -36.5
Reference Case | 2028 | 6 | 25.1
Reference Case | 2028 | 1 | -38.3
Reference Case | 2028 | 16 | -40.1
Reference Case | 2028 | 6 | 57.7
Reference Case | 2028 | 22 | -72.6
Reference Case | 2028 | 8 | -60
Reference Case | 2028 | 14 | 61.7
Reference Case | 2028 | 11 | -67.2
Reference Case | 2028 | 21 | 39.9
Reference Case | 2028 | 10 | -59.8
Reference Case | 2028 | 8 | 12.7
Reference Case | 2028 | 22 | -25.3
Reference Case | 2028 | 19 | 33
Reference Case | 2028 | 5 | 9.2
Reference Case | 2028 | 12 | 21.4
Reference Case | 2028 | 11 | -33.7
Reference Case | 2028 | 23 | 40.9
Reference Case | 2028 | 8 | -26.1
Reference Case | 2028 | 18 | 74.2
Reference Case | 2028 | 15 | 9.2
Reference Case | 2028 | 12 | -24
Reference Case | 2028 | 1 | 76.3
Reference Case | 2028 | 4 | -1.1
Reference Case | 2028 | 4 | -31.7
Reference Case | 2028 | 2 | -36.5
Reference Case | 2028 | 7 | 46.9
Reference Case | 2028 | 15 | -38.9
Reference Case | 2028 | 4 | 36.4
Reference Case | 2028 | 17 | -25.2
Reference Case | 2028 | 4 | 17.9
Reference Case | 2028 | 7 | 15.6
Reference Case | 2028 | 10 | -28.6
Reference Case | 2028 | 10 | 40
Reference Case | 2028 | 14 | 36.2
Reference Case | 2028 | 5 | 30.1
Reference Case | 2028 | 13 | 49.6
Reference Case | 2028 | 6 | 59.2
Reference Case | 2028 | 17 | -93.2
Reference Case | 2028 | 8 | 65.2
Reference Case | 2028 | 17 | 43.5
Reference Case | 2028 | 19 | -126.2
Reference Case | 2028 | 5 | 40.8
Reference Case | 2028 | 12 | -77.1
Reference Case | 2028 | 10 | -72.6
Reference Case | 2028 | 13 | 49.2
Reference Case | 2028 | 11 | -98.3
Reference Case | 2028 | 6 | 51.3
Reference Case | 2028 | 10 | -37.8
Reference Case | 2028 | 24 | -72.1
Reference Case | 2028 | 25 | -63
Reference Case | 2028 | 5 | 8.8
Reference Case | 2028 | 26 | 67
Reference Case | 2028 | 27 | 30.1
Reference Case | 2028 | 14 | 17.9
Reference Case | 2028 | 12 | 34.2
Reference Case | 2028 | 20 | 22.2
Reference Case | 2028 | 3 | 39.7
Reference Case | 2028 | 19 | 37.5
Reference Case | 2028 | 9 | -37.3
Reference Case | 2028 | 4 | 17.2
Reference Case | 2028 | 11 | -25.6
Reference Case | 2028 | 6 | 15.6
Reference Case | 2028 | 12 | 42.8
Reference Case | 2028 | 6 | 30.7
Reference Case | 2028 | 2 | -34
Reference Case | 2028 | 3 | 47.4
Reference Case | 2028 | 7 | 66.8
Reference Case | 2028 | 8 | -33.9
Reference Case | 2028 | 9 | 52.1
Reference Case | 2028 | 4 | -48.6
Reference Case | 2028 | 11 | 89.2
Reference Case | 2028 | 9 | -83
Reference Case | 2028 | 7 | 67.6
Reference Case | 2028 | 3 | 46.2
Reference Case | 2028 | 1 | -69.8
Reference Case | 2028 | 12 | 83.4
Reference Case | 2028 | 8 | -34.8
Reference Case | 2028 | 8 | 61.4
Reference Case | 2028 | 19 | 50.4
Reference Case | 2028 | 2 | -29.3
Reference Case | 2028 | 3 | -38.6
Reference Case | 2028 | 6 | 38.2
Reference Case | 2028 | 9 | 8.3
Reference Case | 2028 | 17 | -37.8
Reference Case | 2028 | 4 | 0.7
Reference Case | 2028 | 16 | 20.7
Reference Case | 2028 | 7 | 15.2
Reference Case | 2028 | 8 | -19.3
Reference Case | 2028 | 3 | 33.3
Reference Case | 2028 | 12 | 44.5
Reference Case | 2028 | 16 | -25.5
Reference Case | 2028 | 4 | 72.5
Reference Case | 2028 | 17 | -42.6
Reference Case | 2028 | 5 | 31.1
Reference Case | 2028 | 20 | -44.9
Reference Case | 2028 | 14 | -31.8
Reference Case | 2028 | 9 | 14.3
Reference Case | 2028 | 8 | -12.2
Reference Case | 2028 | 16 | 25.8
Reference Case | 2028 | 8 | -29
Reference Case | 2028 | 13 | 40.8
Reference Case | 2028 | 9 | 6.7
Reference Case | 2028 | 6 | 6.4
Reference Case | 2028 | 5 | -3
Reference Case | 2028 | 21 | 47.4
Reference Case | 2028 | 7 | 10.4
Reference Case | 2028 | 26 | 35.7
Reference Case | 2028 | 20 | 24.7
Reference Case | 2028 | 4 | -22.6
Reference Case | 2028 | 9 | 20.1
Reference Case | 2028 | 18 | -67.8
Reference Case | 2028 | 6 | 27.9
Reference Case | 2028 | 17 | -119.4
Reference Case | 2028 | 17 | 76.1
Reference Case | 2028 | 10 | -31.2
Reference Case | 2028 | 8 | 36.7
Reference Case | 2028 | 17 | 62.7
Reference Case | 2028 | 10 | 49.2
Reference Case | 2028 | 20 | 39.1
Reference Case | 2028 | 48 | 47.2
Reference Case | 2028 | 5 | -30.7
Reference Case | 2028 | 13 | 41.1
Reference Case | 2028 | 7 | -8.2
Reference Case | 2028 | 20 | 31.8
Reference Case | 2028 | 7 | -36.2
Reference Case | 2028 | 16 | 19.2
Reference Case | 2028 | 12 | -26.8
Reference Case | 2028 | 7 | 18.7
Reference Case | 2028 | 22 | -26.7
Reference Case | 2028 | 23 | 47.2
Reference Case | 2028 | 9 | -10.4
Reference Case | 2028 | 5 | 36.9
Reference Case | 2028 | 6 | 8.4
Reference Case | 2028 | 25 | 37.8
Reference Case | 2028 | 11 | 18.7
Reference Case | 2028 | 5 | -50.7
Reference Case | 2028 | 11 | 89.3
Reference Case | 2028 | 3 | 24.2
Reference Case | 2028 | 1 | -67.7
Reference Case | 2028 | 8 | -49.8
Reference Case | 2028 | 17 | -88.3
Reference Case | 2028 | 15 | 43
Reference Case | 2028 | 8 | -50.4
Reference Case | 2028 | 5 | 40.2
Reference Case | 2028 | 8 | -43.5
Reference Case | 2028 | 22 | 90.1
Reference Case | 2028 | 16 | 27.4
Reference Case | 2028 | 2 | -38.7
Reference Case | 2028 | 3 | 39.4
Reference Case | 2028 | 2 | -53.2
Reference Case | 2028 | 25 | 30.1
Reference Case | 2028 | 12 | 64.6
Reference Case | 2028 | 15 | 59.7
Reference Case | 2028 | 24 | 87.5
Reference Case | 2028 | 9 | 93
Reference Case | 2028 | 9 | -26
Reference Case | 2028 | 10 | 17.5
Reference Case | 2028 | 6 | 3.1
Reference Case | 2028 | 7 | -26.8
Reference Case | 2028 | 7 | 29.3
Reference Case | 2028 | 9 | 41.9
Reference Case | 2028 | 13 | -67.1
Reference Case | 2028 | 8 | 9.2
Reference Case | 2028 | 2 | -43.5
Reference Case | 2028 | 31 | 35.1
Reference Case | 2028 | 14 | 61.8
Reference Case | 2028 | 14 | -19.1
Reference Case | 2028 | 15 | -32.8
Reference Case | 2028 | 11 | 66
Reference Case | 2028 | 7 | -17.9
Reference Case | 2028 | 22 | 67.3
Reference Case | 2028 | 12 | -65.2
Reference Case | 2028 | 7 | 30.5
Reference Case | 2028 | 7 | 29.7
Reference Case | 2028 | 4 | -44.6
Reference Case | 2028 | 7 | -17.7
Reference Case | 2028 | 15 | -47.6
Reference Case | 2028 | 2 | -33.3
Reference Case | 2028 | 9 | -32.5
Reference Case | 2028 | 10 | 39.4
Reference Case | 2028 | 12 | -84.6
Reference Case | 2028 | 9 | -37.2
Reference Case | 2028 | 5 | -6.4
Reference Case | 2028 | 8 | 53.7
Reference Case | 2028 | 9 | -9.9
Reference Case | 2028 | 12 | -44.7
Reference Case | 2028 | 8 | -28.2
Reference Case | 2028 | 7 | 19.7
Reference Case | 2028 | 7 | 19.8
Reference Case | 2028 | 8 | -14.5
Reference Case | 2028 | 14 | -45
Reference Case | 2028 | 8 | 8.1
Reference Case | 2028 | 2 | -43.8
Reference Case | 2028 | 5 | -21.6
Reference Case | 2028 | 14 | 32.7
Reference Case | 2028 | 5 | 41.1
Reference Case | 2028 | 20 | 34.1
Reference Case | 2028 | 1 | -36
Reference Case | 2028 | 19 | -27.2
Reference Case | 2028 | 4 | -38.9
Reference Case | 2028 | 9 | 18.4
Reference Case | 2028 | 5 | -1.6
Reference Case | 2028 | 6 | 10.3
Reference Case | 2028 | 26 | 30.5
Reference Case | 2028 | 11 | -17.5
Reference Case | 2028 | 8 | 14.9
Reference Case | 2028 | 10 | -23.5
Reference Case | 2028 | 8 | -6.3
Reference Case | 2028 | 17 | 119.3
Reference Case | 2028 | 9 | 22
Reference Case | 2028 | 11 | 25
Reference Case | 2028 | 31 | -74
Reference Case | 2028 | 6 | 27.3
Reference Case | 2028 | 7 | 31.1
Reference Case | 2028 | 3 | -70.3
Reference Case | 2028 | 15 | 67.5
Reference Case | 2028 | 7 | -20.7
Reference Case | 2028 | 9 | 30.4
Reference Case | 2028 | 27 | -51.5
Reference Case | 2028 | 8 | 45.1
Reference Case | 2028 | 5 | 25.8
Reference Case | 2028 | 6 | 37.7
Reference Case | 2028 | 21 | -80.9
Reference Case | 2028 | 11 | -52.4
Reference Case | 2028 | 16 | 28.4
Reference Case | 2028 | 13 | -25.5
Reference Case | 2028 | 11 | 27.6
Reference Case | 2028 | 14 | -37.8
Reference Case | 2028 | 9 | -39.6
Reference Case | 2028 | 1 | -36.7
Reference Case | 2028 | 15 | 19.2
Reference Case | 2028 | 5 | -0.6
Reference Case | 2028 | 14 | 40.3
Reference Case | 2028 | 20 | 27.5
Reference Case | 2028 | 6 | -20.6
Reference Case | 2028 | 5 | -6.1
Reference Case | 2028 | 6 | 37.6
Reference Case | 2028 | 7 | 2.8
Reference Case | 2028 | 4 | 28.3
Reference Case | 2028 | 7 | 31.9
Reference Case | 2028 | 19 | 39.1
Reference Case | 2028 | 16 | 57.1
Reference Case | 2028 | 2 | 45.6
Reference Case | 2028 | 7 | 21.8
Reference Case | 2028 | 7 | 41.1
Reference Case | 2028 | 11 | -32.5
Reference Case | 2028 | 8 | 50.9
Reference Case | 2028 | 1 | 50.5
Reference Case | 2028 | 15 | -57.6
Reference Case | 2028 | 7 | 21.9
Reference Case | 2028 | 16 | -55.4
Reference Case | 2028 | 20 | 70.9
Reference Case | 2028 | 5 | -43.1
Reference Case | 2028 | 1 | -40.1
Reference Case | 2028 | 6 | 34.1
Reference Case | 2028 | 9 | -30.9
Reference Case | 2028 | 9 | -9.5
Reference Case | 2028 | 6 | 31.6
Reference Case | 2028 | 5 | -7.5
Reference Case | 2028 | 5 | 49.4
Reference Case | 2028 | 17 | -36.8
Reference Case | 2028 | 21 | 50.9
Reference Case | 2028 | 7 | -22.9
Reference Case | 2028 | 21 | 88
Reference Case | 2028 | 11 | -33.9
Reference Case | 2028 | 17 | -29.2
Reference Case | 2028 | 13 | -26.5
Reference Case | 2028 | 7 | -14.4
Reference Case | 2028 | 7 | -7.9
Reference Case | 2028 | 4 | -44.3
Reference Case | 2028 | 7 | -55.2
Reference Case | 2028 | 14 | 37.3
Reference Case | 2028 | 1 | 36.2
Reference Case | 2028 | 28 | 56.6
Reference Case | 2028 | 34 | 70.8
Reference Case | 2028 | 21 | -51.5
Reference Case | 2028 | 18 | -36.6
Reference Case | 2028 | 13 | -85.2
Reference Case | 2028 | 11 | -36.2
Reference Case | 2028 | 32 | -50.9
Reference Case | 2028 | 12 | 41.1
Reference Case | 2028 | 10 | 8.5
Reference Case | 2028 | 10 | -27.8
Reference Case | 2028 | 6 | -6.3
Reference Case | 2028 | 8 | 21.8
Reference Case | 2028 | 13 | 17.9
Reference Case | 2028 | 4 | -3.3
Reference Case | 2028 | 4 | 1.4
Reference Case | 2028 | 9 | 13.7
Reference Case | 2028 | 5 | 5.4
Reference Case | 2028 | 24 | -144
Reference Case | 2028 | 12 | 43.9
Reference Case | 2028 | 7 | 4.5
Reference Case | 2028 | 8 | -9.1
Reference Case | 2028 | 6 | 5.4
Reference Case | 2028 | 22 | -61.4
Reference Case | 2028 | 13 | -79.5
Reference Case | 2028 | 16 | -37.7
Reference Case | 2028 | 17 | -94.6
Reference Case | 2028 | 5 | 27.9
Reference Case | 2028 | 7 | 3.5
Reference Case | 2028 | 11 | 61.5
Reference Case | 2028 | 9 | -96
Reference Case | 2028 | 10 | 54.7
Reference Case | 2028 | 5 | 19.3
Reference Case | 2028 | 3 | 64.1
Reference Case | 2028 | 6 | -54
Reference Case | 2028 | 11 | 70.1
Reference Case | 2028 | 17 | -62.6
Reference Case | 2028 | 26 | -58.6
Reference Case | 2028 | 11 | 37.2
Reference Case | 2028 | 5 | -28
Reference Case | 2028 | 12 | -23.6
Reference Case | 2028 | 4 | -16
Reference Case | 2028 | 34 | 37.8
Reference Case | 2028 | 14 | 23.8
Reference Case | 2028 | 2 | 36.4
Reference Case | 2028 | 6 | -4.2
Reference Case | 2028 | 12 | 20.6
Reference Case | 2028 | 23 | 36.3
Reference Case | 2028 | 25 | 39.4
Reference Case | 2028 | 14 | -28.8
Reference Case | 2028 | 7 | 13.7
Reference Case | 2028 | 8 | 36.8
Reference Case | 2028 | 5 | 23.7
Reference Case | 2028 | 5 | -16
Reference Case | 2028 | 3 | 55
Reference Case | 2028 | 1 | -33.4
Reference Case | 2028 | 4 | -42.7
Reference Case | 2028 | 7 | -35.3
Reference Case | 2028 | 6 | 31.9
Reference Case | 2028 | 32 | 39
Reference Case | 2028 | 10 | 34.4
Reference Case | 2028 | 30 | 43.7
Reference Case | 2028 | 4 | 28.9
Reference Case | 2028 | 43 | 40.7
Reference Case | 2028 | 2 | 45.9
Reference Case | 2028 | 13 | 32.1
Reference Case | 2028 | 8 | 11.6
Reference Case | 2028 | 5 | 0.1
Reference Case | 2028 | 9 | 16.6
Reference Case | 2028 | 12 | 10.4
Reference Case | 2028 | 19 | 21.2
Reference Case | 2028 | 5 | 22.9
Reference Case | 2028 | 38 | 64.3
Reference Case | 2028 | 1 | 70
Reference Case | 2028 | 2 | -33.5
Reference Case | 2028 | 14 | 68.2
Reference Case | 2028 | 11 | 20.2
Reference Case | 2028 | 6 | 38.1
Reference Case | 2028 | 5 | 5.1
Reference Case | 2028 | 2 | -36.8
Reference Case | 2028 | 32 | 68.4
Reference Case | 2028 | 12 | 78
Reference Case | 2028 | 18 | 39.1
Reference Case | 2028 | 6 | 9.2
Reference Case | 2028 | 9 | 15.1
Reference Case | 2028 | 4 | -24.8
Reference Case | 2028 | 11 | -17.3
Reference Case | 2028 | 6 | 1.6
Reference Case | 2028 | 6 | 8.5
Reference Case | 2028 | 13 | 21.7
Reference Case | 2028 | 23 | -41.8
Reference Case | 2028 | 9 | -18.8
Reference Case | 2028 | 8 | 14.8
Reference Case | 2028 | 5 | -29.6
Reference Case | 2028 | 8 | -12.9
Reference Case | 2028 | 3 | 27.8
Reference Case | 2028 | 1 | 64.3
Reference Case | 2028 | 1 | -68.5
Reference Case | 2028 | 5 | -26.2
Reference Case | 2028 | 6 | 19.2
Reference Case | 2028 | 5 | -52.4
Reference Case | 2028 | 4 | 37.6
Reference Case | 2028 | 3 | -45.4
Reference Case | 2028 | 6 | -69
Reference Case | 2028 | 6 | -42.1
Reference Case | 2028 | 8 | 33.9
Reference Case | 2028 | 10 | 29
Reference Case | 2028 | 8 | -43.6
Reference Case | 2028 | 11 | 37.9
Reference Case | 2028 | 3 | 48.2
Reference Case | 2028 | 13 | 35.1
Reference Case | 2028 | 8 | -53.6
Reference Case | 2028 | 10 | 95.1
Reference Case | 2028 | 7 | 65.9
Reference Case | 2028 | 11 | -54.6
Reference Case | 2028 | 4 | 5.4
Reference Case | 2028 | 8 | 36.5
Reference Case | 2028 | 9 | 20.7
Reference Case | 2028 | 8 | -48.4
Reference Case | 2028 | 18 | 102.1
Reference Case | 2028 | 1 | -50.3
Reference Case | 2028 | 16 | -24.9
Reference Case | 2028 | 8 | 78.3
Reference Case | 2028 | 6 | 73.8
Reference Case | 2028 | 7 | 57.6
Reference Case | 2028 | 12 | -51.9
Reference Case | 2028 | 7 | 33.2
Reference Case | 2028 | 6 | -7.8
Reference Case | 2028 | 14 | 23.6
Reference Case | 2028 | 20 | -53.3
Reference Case | 2028 | 4 | -21.4
Reference Case | 2028 | 11 | 41.9
Reference Case | 2028 | 11 | -29.5
Reference Case | 2028 | 23 | -47.2
Reference Case | 2028 | 28 | 83.5
Reference Case | 2028 | 8 | -20
Reference Case | 2028 | 7 | -15.4
Reference Case | 2028 | 7 | 38
Reference Case | 2028 | 15 | -42.1
Reference Case | 2028 | 8 | -44.3
Reference Case | 2028 | 18 | -62.4
Reference Case | 2028 | 21 | -36.2
Reference Case | 2028 | 13 | -14.5
Reference Case | 2028 | 1 | 41.3
Reference Case | 2028 | 5 | -23.1
Reference Case | 2028 | 9 | -20.8
Reference Case | 2028 | 14 | 55.5
Reference Case | 2028 | 7 | -37.7
Reference Case | 2028 | 2 | 39.2
Reference Case | 2028 | 17 | -29
Reference Case | 2028 | 11 | -34
Reference Case | 2028 | 5 | 45.1
Reference Case | 2028 | 7 | 67.7
Reference Case | 2028 | 14 | -51.1
Reference Case | 2028 | 8 | 53.5
Reference Case | 2028 | 8 | -43.4
Reference Case | 2028 | 6 | 48.7
Reference Case | 2028 | 15 | 72.2
Reference Case | 2028 | 13 | -74.7
Reference Case | 2028 | 17 | 54.4
Reference Case | 2028 | 39 | 53.8
Reference Case | 2028 | 51 | 35.5
Reference Case | 2028 | 22 | 18.4
Reference Case | 2028 | 3 | -23.7
Reference Case | 2028 | 8 | 25.9
Reference Case | 2028 | 27 | -71.6
Reference Case | 2028 | 9 | -27.9
Reference Case | 2028 | 7 | 39.8
Reference Case | 2028 | 9 | -15.3
Reference Case | 2028 | 6 | 41.9
Reference Case | 2028 | 7 | -19.2
Reference Case | 2028 | 4 | 74.5
Reference Case | 2028 | 12 | 110.1
Reference Case | 2028 | 15 | 57.7
Reference Case | 2028 | 22 | -63.9
Reference Case | 2028 | 14 | -28.7
Reference Case | 2028 | 12 | 87.5
Reference Case | 2028 | 8 | -58.2
Reference Case | 2028 | 9 | 88
Reference Case | 2028 | 6 | -9.5
Reference Case | 2028 | 4 | -25.5
Reference Case | 2028 | 7 | 18.9
Reference Case | 2028 | 12 | -45.9
Reference Case | 2028 | 7 | -40.1
Reference Case | 2028 | 7 | -3.4
Reference Case | 2028 | 45 | -48
Reference Case | 2028 | 5 | -28.8
Reference Case | 2028 | 9 | -20.3
Reference Case | 2028 | 8 | -69.1
Reference Case | 2028 | 21 | -65.4
Reference Case | 2028 | 13 | -46.4
Reference Case | 2028 | 10 | -36.3
Reference Case | 2028 | 8 | 18.9
Reference Case | 2028 | 9 | -22.8
Reference Case | 2028 | 30 | 43.5
Reference Case | 2028 | 7 | -10.3
Reference Case | 2028 | 6 | -1.7
Reference Case | 2028 | 18 | 32.8
Reference Case | 2028 | 6 | -19.4
Reference Case | 2028 | 12 | 61.6
Reference Case | 2028 | 8 | -27.5
Reference Case | 2028 | 6 | 38.9
Reference Case | 2028 | 9 | -8.4
Reference Case | 2028 | 23 | -268.6
Reference Case | 2028 | 18 | 78.1
Reference Case | 2028 | 9 | -21.1
Reference Case | 2028 | 9 | 46.7
Reference Case | 2028 | 5 | -19.2
Reference Case | 2028 | 4 | -30
Reference Case | 2028 | 3 | 27.1
Reference Case | 2028 | 8 | -19.6
Reference Case | 2028 | 33 | 19.2
Reference Case | 2028 | 22 | 29.3
Reference Case | 2028 | 18 | -149.6
Reference Case | 2028 | 25 | 81.2
Reference Case | 2028 | 6 | 56.5
Reference Case | 2028 | 13 | 55.5
Reference Case | 2028 | 12 | 34.1
Reference Case | 2028 | 19 | 70.2
Reference Case | 2028 | 10 | 8.3
Reference Case | 2028 | 14 | 36
Reference Case | 2028 | 8 | 10.8
Reference Case | 2028 | 20 | 33.2
Reference Case | 2028 | 18 | -101.8
Reference Case | 2028 | 8 | 47.1
Reference Case | 2028 | 22 | -34.6
Reference Case | 2028 | 1 | -56.7
Reference Case | 2028 | 15 | 52.9
Reference Case | 2028 | 8 | -26.7
Reference Case | 2028 | 9 | -27.8
Reference Case | 2028 | 4 | -65.4
Reference Case | 2028 | 7 | 6.8
Reference Case | 2028 | 9 | 55.4
Reference Case | 2028 | 13 | 45.7
Reference Case | 2028 | 8 | 26.6
Reference Case | 2028 | 1 | -50.5
Reference Case | 2028 | 10 | -34.6
Reference Case | 2028 | 18 | -48
Reference Case | 2028 | 13 | -96.2
Reference Case | 2028 | 13 | 93.4
Reference Case | 2028 | 13 | -103
Reference Case | 2028 | 7 | 94.4
Reference Case | 2028 | 2 | -58.6
Reference Case | 2028 | 9 | -86.5
Reference Case | 2028 | 15 | 29.7
Reference Case | 2028 | 20 | -86.3
Reference Case | 2028 | 13 | -36.2
Reference Case | 2028 | 4 | -26.5
Reference Case | 2028 | 14 | 42.9
Reference Case | 2028 | 8 | -33.5
Reference Case | 2028 | 6 | -14.8
Reference Case | 2028 | 6 | 47.5
Reference Case | 2028 | 12 | -32
Reference Case | 2028 | 12 | 28.2
Reference Case | 2028 | 6 | -6.1
Reference Case | 2028 | 18 | 16.9
Reference Case | 2028 | 16 | 29
Reference Case | 2028 | 7 | 8.7
Reference Case | 2028 | 13 | -55.1
Reference Case | 2028 | 19 | 46.1
Reference Case | 2028 | 7 | -9.5
Reference Case | 2028 | 10 | 17.2
Reference Case | 2028 | 12 | -71.7
Reference Case | 2028 | 22 | -65.9
Reference Case | 2028 | 10 | 36.7
Reference Case | 2028 | 13 | -58.7
Reference Case | 2028 | 9 | 55.6
Reference Case | 2028 | 10 | -57.9
Reference Case | 2028 | 8 | 31.1
Reference Case | 2028 | 21 | -69.1
Reference Case | 2028 | 14 | 49.9
Reference Case | 2028 | 4 | -35.5
Reference Case | 2028 | 13 | 39.5
Reference Case | 2028 | 15 | -106.4
Reference Case | 2028 | 17 | 28.6
Reference Case | 2028 | 19 | 73.9
Reference Case | 2028 | 15 | 94.4
Reference Case | 2028 | 8 | 28.6
Reference Case | 2028 | 22 | -147.1
Reference Case | 2028 | 21 | 38.5
Reference Case | 2028 | 6 | 23.5
Reference Case | 2028 | 13 | 59.7
Reference Case | 2028 | 9 | 42.4
Reference Case | 2028 | 4 | 25.3
Reference Case | 2028 | 6 | 11.8
Reference Case | 2028 | 6 | -13.3
Reference Case | 2028 | 13 | -42
Reference Case | 2028 | 20 | -226.6
Reference Case | 2028 | 15 | 114.9
Reference Case | 2028 | 12 | -33.7
Reference Case | 2028 | 8 | -9.2
Reference Case | 2028 | 19 | 29.8
Reference Case | 2028 | 4 | -1.8
Reference Case | 2028 | 21 | 72
Reference Case | 2028 | 10 | 32.5
Reference Case | 2028 | 10 | 45.7
Reference Case | 2028 | 13 | -72.7
Reference Case | 2028 | 17 | 69.8
Reference Case | 2028 | 11 | -67.5
Reference Case | 2028 | 9 | 70.7
Reference Case | 2028 | 11 | -30.5
Reference Case | 2028 | 23 | -254.4
Reference Case | 2028 | 6 | 38.4
Reference Case | 2028 | 10 | -48.2
Reference Case | 2028 | 3 | -43.4
Reference Case | 2028 | 9 | -19.6
Reference Case | 2028 | 7 | 5.6
Reference Case | 2028 | 24 | 61.2
Reference Case | 2028 | 6 | -8.1
Reference Case | 2028 | 18 | 59.5
Reference Case | 2028 | 7 | 32.4
Reference Case | 2028 | 22 | -269.5
Reference Case | 2028 | 7 | 91.7
Reference Case | 2028 | 15 | -83
Reference Case | 2028 | 14 | 66
Reference Case | 2028 | 19 | 103.3
Reference Case | 2028 | 6 | -30.8
Reference Case | 2028 | 14 | 100.3
Reference Case | 2028 | 8 | -39.5
Reference Case | 2028 | 5 | 7.1
Reference Case | 2028 | 7 | -7.5
Reference Case | 2028 | 20 | -55.1
Reference Case | 2028 | 14 | 76.4
Reference Case | 2028 | 18 | -25
Reference Case | 2028 | 13 | -76.8
Reference Case | 2028 | 20 | 50.2
Reference Case | 2028 | 3 | 41.3
Reference Case | 2028 | 2 | 52.4
Reference Case | 2028 | 12 | -17.4
Reference Case | 2028 | 14 | -49.8
Reference Case | 2028 | 7 | 8.2
Reference Case | 2028 | 24 | -108.6
Reference Case | 2028 | 17 | 48.4
Reference Case | 2028 | 3 | -39.1
Reference Case | 2028 | 20 | -42.3
Reference Case | 2028 | 6 | 7.9
Reference Case | 2028 | 18 | -73.4
Reference Case | 2028 | 12 | 17.3
Reference Case | 2028 | 10 | 38
Reference Case | 2028 | 15 | -22.2
Reference Case | 2028 | 10 | -29.1
Reference Case | 2028 | 12 | 28.9
Reference Case | 2028 | 9 | 27.4
Reference Case | 2028 | 20 | 20.4
Reference Case | 2028 | 20 | -56.9
Reference Case | 2028 | 5 | 16.1
Reference Case | 2028 | 14 | -40.8
Reference Case | 2028 | 8 | 14
Reference Case | 2028 | 7 | -48.1
Reference Case | 2028 | 21 | 31.1
Reference Case | 2028 | 17 | -39.7
Reference Case | 2028 | 5 | 38.3
Reference Case | 2028 | 21 | 30.8
Reference Case | 2028 | 13 | -43.2
Reference Case | 2028 | 4 | -1.4
Reference Case | 2028 | 23 | 26.4
Reference Case | 2028 | 12 | 28.7
Reference Case | 2028 | 5 | -15.5
Reference Case | 2028 | 7 | -15
Reference Case | 2028 | 14 | -46.7
Reference Case | 2028 | 12 | 25.7
Reference Case | 2028 | 20 | 39.4
Reference Case | 2028 | 5 | -8.3
Reference Case | 2028 | 10 | 37.9
Reference Case | 2028 | 9 | -42.8
Reference Case | 2028 | 19 | 48.5
Reference Case | 2028 | 11 | 27.2
Reference Case | 2028 | 11 | 19.6
Reference Case | 2028 | 8 | 45.5
Reference Case | 2028 | 5 | -23.9
Reference Case | 2028 | 6 | 19.3
Reference Case | 2028 | 5 | 44.1
Reference Case | 2028 | 14 | -68.4
Reference Case | 2028 | 9 | 56.4
Reference Case | 2028 | 12 | -57.1
Reference Case | 2028 | 13 | 33
Reference Case | 2028 | 7 | 68.5
Reference Case | 2028 | 7 | -11.6
Reference Case | 2028 | 6 | -24.9
Reference Case | 2028 | 6 | 15.1
Reference Case | 2028 | 7 | -30.2
Reference Case | 2028 | 8 | 21.2
Reference Case | 2028 | 16 | -32.5
Reference Case | 2028 | 12 | 38.6
Reference Case | 2028 | 3 | 46.6
Reference Case | 2028 | 11 | 27.5
Reference Case | 2028 | 5 | -32.1
Reference Case | 2028 | 10 | 38.5
Reference Case | 2028 | 19 | 112.1
Reference Case | 2028 | 16 | -71.5
Reference Case | 2028 | 4 | 20.8
Reference Case | 2028 | 4 | -2.1
Reference Case | 2028 | 5 | -3.9
Reference Case | 2028 | 19 | -42.1
Reference Case | 2028 | 5 | -26
Reference Case | 2028 | 20 | -176.1
Reference Case | 2028 | 9 | 73.3
Reference Case | 2028 | 10 | 10.8
Reference Case | 2028 | 10 | -20.3
Reference Case | 2028 | 24 | 41.5
Reference Case | 2028 | 8 | -9.4
Reference Case | 2028 | 25 | -203.8
Reference Case | 2028 | 11 | 69.3
Reference Case | 2028 | 5 | 0.9
Reference Case | 2028 | 7 | -3.5
Reference Case | 2028 | 12 | -12.1
Reference Case | 2028 | 14 | -47.3
Reference Case | 2028 | 11 | -31.1
Reference Case | 2028 | 10 | -47.5
Reference Case | 2028 | 15 | -66.8
Reference Case | 2028 | 12 | 45.2
Reference Case | 2028 | 16 | -103.1
Reference Case | 2028 | 10 | -79.8
Reference Case | 2028 | 12 | 21
Reference Case | 2028 | 20 | -61.9
Reference Case | 2028 | 14 | 48.8
Reference Case | 2028 | 10 | -21.5
Reference Case | 2028 | 6 | -23.5
Reference Case | 2028 | 3 | -28.3
Reference Case | 2028 | 12 | 21.1
Reference Case | 2028 | 18 | 28.1
Reference Case | 2028 | 13 | 36.2
Reference Case | 2028 | 13 | 26.2
Reference Case | 2028 | 42 | 83.2
Reference Case | 2028 | 10 | -11.5
Reference Case | 2028 | 26 | -63
Reference Case | 2028 | 14 | -29.2
Reference Case | 2028 | 19 | 28.6
Reference Case | 2028 | 8 | -11.1
Reference Case | 2028 | 23 | -68.2
Reference Case | 2028 | 17 | -69.2
Reference Case | 2028 | 9 | 25.3
Reference Case | 2028 | 8 | -48.2
Reference Case | 2028 | 9 | -42.3
Reference Case | 2028 | 5 | -17.6
Reference Case | 2028 | 8 | -29.8
Reference Case | 2028 | 4 | -1.7
Reference Case | 2028 | 7 | 19.9
Reference Case | 2028 | 23 | 43
Reference Case | 2028 | 9 | 20.4
Reference Case | 2028 | 17 | 31.2
Reference Case | 2028 | 10 | -67.2
Reference Case | 2028 | 9 | 53
Reference Case | 2028 | 8 | -50.3
Reference Case | 2028 | 22 | 59.7
Reference Case | 2028 | 3 | 48.5
Reference Case | 2028 | 15 | -54.3
Reference Case | 2028 | 7 | 44
Reference Case | 2028 | 1 | 52.9
Reference Case | 2028 | 7 | 21.4
Reference Case | 2028 | 4 | -49
Reference Case | 2028 | 16 | 50.7
Reference Case | 2028 | 14 | -91.2
Reference Case | 2028 | 10 | 54
Reference Case | 2028 | 1 | -41.8
Reference Case | 2028 | 7 | -72.8
Reference Case | 2028 | 10 | -39.7
Reference Case | 2028 | 15 | -35.8
Reference Case | 2028 | 10 | -41.8
Reference Case | 2028 | 6 | 63.9
Reference Case | 2028 | 12 | -47.6
Reference Case | 2028 | 7 | -13.6
Reference Case | 2028 | 13 | -12.6
Reference Case | 2028 | 19 | 24.4
Reference Case | 2028 | 7 | 9.6
Reference Case | 2028 | 17 | 23.7
Reference Case | 2028 | 10 | 16.8
Reference Case | 2028 | 10 | -37
Reference Case | 2028 | 17 | -83.3
Reference Case | 2028 | 9 | 34.4
Reference Case | 2028 | 6 | 5.3
Reference Case | 2028 | 5 | 4.6
Reference Case | 2028 | 9 | -7.5
Reference Case | 2028 | 12 | 29.2
Reference Case | 2028 | 13 | -6.4
Reference Case | 2028 | 7 | 13.6
Reference Case | 2028 | 10 | -13.9
Reference Case | 2028 | 5 | -2.2
Reference Case | 2028 | 14 | -29.6
Reference Case | 2028 | 4 | 32.9
Reference Case | 2028 | 28 | 51.7
Reference Case | 2028 | 23 | 28
Reference Case | 2028 | 22 | -182.5
Reference Case | 2028 | 74 | -58.1
Reference Case | 2028 | 1 | 50.7
Reference Case | 2028 | 7 | 35.2
Reference Case | 2028 | 23 | -78.1
Reference Case | 2028 | 7 | -9
Reference Case | 2028 | 4 | -24.9
Reference Case | 2028 | 12 | 33.9
Reference Case | 2028 | 5 | 35.7
Reference Case | 2028 | 11 | 36.9
Reference Case | 2028 | 12 | 24.6
Reference Case | 2028 | 10 | 38.9
Reference Case | 2028 | 5 | -45.5
Reference Case | 2028 | 3 | -46.7
Reference Case | 2028 | 8 | -28.6
Reference Case | 2028 | 6 | 4.2
Reference Case | 2028 | 9 | 31
Reference Case | 2028 | 8 | -33.8
Reference Case | 2028 | 13 | -52.3
Reference Case | 2028 | 12 | -20.6
Reference Case | 2028 | 7 | 10.6
Reference Case | 2028 | 11 | 45.9
Reference Case | 2028 | 7 | -42.8
Reference Case | 2028 | 18 | 25.4
Reference Case | 2028 | 16 | -141.4
Reference Case | 2028 | 26 | 59.9
Reference Case | 2028 | 34 | 36.9
Reference Case | 2028 | 23 | -25.7
Reference Case | 2028 | 6 | -0.2
Reference Case | 2028 | 19 | -171.7
Reference Case | 2028 | 14 | 92.5
Reference Case | 2028 | 9 | 22.6
Reference Case | 2028 | 18 | 19
Reference Case | 2028 | 21 | -15.6
Reference Case | 2028 | 18 | -48.2
Reference Case | 2028 | 10 | -51.1
Reference Case | 2028 | 8 | -32.8
Reference Case | 2028 | 4 | -42.3
Reference Case | 2028 | 5 | 39
Reference Case | 2028 | 9 | -41.1
Reference Case | 2028 | 20 | -42.7
Reference Case | 2028 | 12 | -17.8
Reference Case | 2028 | 1 | -63.5
Reference Case | 2028 | 2 | -30.1
Reference Case | 2028 | 7 | -22.4
Reference Case | 2028 | 7 | 61.1
Reference Case | 2028 | 6 | -33.5
Reference Case | 2028 | 8 | -34
Reference Case | 2028 | 9 | 20.8
Reference Case | 2028 | 16 | 22.2
Reference Case | 2028 | 16 | -71.3
Reference Case | 2028 | 12 | 36
Reference Case | 2028 | 7 | -5.1
Reference Case | 2028 | 5 | -0.8
Reference Case | 2028 | 13 | -54.2
Reference Case | 2028 | 6 | 9
Reference Case | 2028 | 10 | -4.2
Reference Case | 2028 | 11 | 32.4
Reference Case | 2028 | 12 | 24.1
Reference Case | 2028 | 6 | -7.6
Reference Case | 2028 | 3 | -37.8
Reference Case | 2028 | 16 | 68.3
Reference Case | 2028 | 4 | -33.1
Reference Case | 2028 | 5 | 5.5
Reference Case | 2028 | 5 | -34
Reference Case | 2028 | 3 | -42.5
Reference Case | 2028 | 9 | -32.7
Reference Case | 2028 | 9 | -52.2
Reference Case | 2028 | 16 | -104.3
Reference Case | 2028 | 4 | 24.2
Reference Case | 2028 | 3 | -45.2
Reference Case | 2028 | 10 | 31.9
Reference Case | 2028 | 12 | -66.5
Reference Case | 2028 | 14 | 83.6
Reference Case | 2028 | 9 | -17.4
Reference Case | 2028 | 6 | -28.9
Reference Case | 2028 | 15 | 154.9
Reference Case | 2028 | 8 | -53.5
Reference Case | 2028 | 11 | 24.4
Reference Case | 2028 | 13 | -13.2
Reference Case | 2028 | 5 | -3.4
Reference Case | 2028 | 16 | -119
Reference Case | 2028 | 22 | 55.7
Reference Case | 2028 | 38 | 52
Reference Case | 2028 | 9 | -24.4
Reference Case | 2028 | 8 | -22.7
Reference Case | 2028 | 9 | -13.2
Reference Case | 2028 | 9 | 18.5
Reference Case | 2028 | 9 | -25.6
Reference Case | 2028 | 21 | 32.9
Reference Case | 2028 | 6 | 24.9
Reference Case | 2028 | 9 | -44.7
Reference Case | 2028 | 23 | 62.6
Reference Case | 2028 | 2 | 47.8
Reference Case | 2028 | 6 | 30.9
Reference Case | 2028 | 5 | -39.5
Reference Case | 2028 | 23 | -127.5
Reference Case | 2028 | 8 | 69.3
Reference Case | 2028 | 16 | -52.1
Reference Case | 2028 | 11 | -33.2
Reference Case | 2028 | 7 | 58.5
Reference Case | 2028 | 13 | -53.8
Reference Case | 2028 | 6 | 17.2
Reference Case | 2028 | 5 | -47.5
Reference Case | 2028 | 8 | 34.9
Reference Case | 2028 | 6 | -97.6
Reference Case | 2028 | 5 | -86.5
Reference Case | 2028 | 2 | -41.9
Reference Case | 2028 | 5 | 43.9
Reference Case | 2028 | 16 | -80.3
Reference Case | 2028 | 7 | 43.7
Reference Case | 2028 | 13 | -86.7
Reference Case | 2028 | 6 | 113.3
Reference Case | 2028 | 5 | -33
Reference Case | 2028 | 15 | 82.3
Reference Case | 2028 | 17 | -97.7
Reference Case | 2028 | 9 | -23.7
Reference Case | 2028 | 7 | 34
Reference Case | 2028 | 2 | 51.8
Reference Case | 2028 | 5 | 20.5
Reference Case | 2028 | 4 | -57.3
Reference Case | 2028 | 6 | 19.6
Reference Case | 2028 | 19 | 57.6
Reference Case | 2028 | 12 | 13.8
Reference Case | 2028 | 17 | 29.1
Reference Case | 2028 | 17 | 30
Reference Case | 2028 | 7 | 6.4
Reference Case | 2028 | 5 | -37.1
Reference Case | 2028 | 13 | 21.1
Reference Case | 2028 | 11 | -33.8
Reference Case | 2028 | 16 | -98.4
Reference Case | 2028 | 7 | 8.9
Reference Case | 2028 | 6 | -6.7
Reference Case | 2028 | 13 | -9.8
Reference Case | 2028 | 7 | 9.5
Reference Case | 2028 | 20 | 62.7
Reference Case | 2028 | 17 | -103.3
Reference Case | 2028 | 14 | -41
Reference Case | 2028 | 18 | 71.8
Reference Case | 2028 | 19 | -139
Reference Case | 2028 | 30 | -111.8
Reference Case | 2028 | 10 | 23.1
Reference Case | 2028 | 8 | -32.5
Reference Case | 2028 | 9 | 44.6
Reference Case | 2028 | 18 | -62.8
Reference Case | 2028 | 9 | 51.4
Reference Case | 2028 | 13 | -90.9
Reference Case | 2028 | 8 | 86.2
Reference Case | 2028 | 21 | -128
Reference Case | 2028 | 18 | 98.1
Reference Case | 2028 | 8 | -4.7
Reference Case | 2028 | 8 | -57.7
Reference Case | 2028 | 7 | 56.4
Reference Case | 2028 | 2 | 50.9
Reference Case | 2028 | 19 | 79.2
Reference Case | 2028 | 10 | -40.5
Reference Case | 2028 | 4 | -46.2
Reference Case | 2028 | 2 | 61
Reference Case | 2028 | 17 | -80.1
Reference Case | 2028 | 17 | 54
Reference Case | 2028 | 17 | -23.6
Reference Case | 2028 | 15 | -38.2
Reference Case | 2028 | 4 | 24.1
Reference Case | 2028 | 13 | -38.8
Reference Case | 2028 | 8 | 77.3
Reference Case | 2028 | 9 | -57
Reference Case | 2028 | 7 | 4.2
Reference Case | 2028 | 4 | -54
Reference Case | 2028 | 16 | 58.3
Reference Case | 2028 | 12 | 61.2
Reference Case | 2028 | 9 | -69
Reference Case | 2028 | 20 | 70.4
Reference Case | 2028 | 6 | 114.3
Reference Case | 2028 | 6 | 76.7
Reference Case | 2028 | 22 | -266.8
Reference Case | 2028 | 14 | 134.3
Reference Case | 2028 | 7 | -26.2
Reference Case | 2028 | 14 | 47.1
Reference Case | 2028 | 7 | 68.1
Reference Case | 2028 | 9 | -27
Reference Case | 2028 | 11 | 37.4
Reference Case | 2028 | 15 | 74
Reference Case | 2028 | 8 | 11.2
Reference Case | 2028 | 16 | 86.5
Reference Case | 2028 | 15 | -63.3
Reference Case | 2028 | 34 | -24.8
Reference Case | 2028 | 14 | -59.6
Reference Case | 2028 | 7 | 25.5
Reference Case | 2028 | 19 | -115.7
Reference Case | 2028 | 11 | 141.1
Reference Case | 2028 | 7 | 36.7
Reference Case | 2028 | 9 | -88.2
Reference Case | 2028 | 14 | 138.8
Reference Case | 2028 | 6 | -31.3
Reference Case | 2028 | 10 | 84.9
Reference Case | 2028 | 16 | -110.4
Reference Case | 2028 | 8 | -15.4
Reference Case | 2028 | 26 | 47.1
Reference Case | 2028 | 11 | -40.9
Reference Case | 2028 | 6 | -12.4
Reference Case | 2028 | 8 | -20.9
Reference Case | 2028 | 16 | -30.2
Reference Case | 2028 | 9 | -11.5
Reference Case | 2028 | 9 | -21.5
Reference Case | 2028 | 1 | -42.7
Reference Case | 2028 | 10 | -26.2
Reference Case | 2028 | 9 | 22.1
Reference Case | 2028 | 18 | -58.3
Reference Case | 2028 | 19 | 84.7
Reference Case | 2028 | 6 | 18.4
Reference Case | 2028 | 15 | -134.9
Reference Case | 2028 | 22 | 117.7
Reference Case | 2028 | 12 | -30
Reference Case | 2028 | 14 | 79.1
Reference Case | 2028 | 22 | 46.9
Reference Case | 2028 | 17 | -60.3
Reference Case | 2028 | 14 | -101.5
Reference Case | 2028 | 20 | 43.6
Reference Case | 2028 | 12 | -34.3
Reference Case | 2028 | 14 | 25.6
Reference Case | 2028 | 6 | 43.6
Reference Case | 2028 | 1 | 56.9
Reference Case | 2028 | 5 | 53.3
Reference Case | 2028 | 24 | 57.4
Reference Case | 2028 | 8 | 35.8
Reference Case | 2028 | 8 | -54.1
Reference Case | 2028 | 2 | 33.9
Reference Case | 2028 | 8 | -32.9
Reference Case | 2028 | 2 | -47.8
Reference Case | 2028 | 26 | -44.7
Reference Case | 2028 | 6 | 41.3
Reference Case | 2028 | 22 | -63.4
Reference Case | 2028 | 10 | -13.5
Reference Case | 2028 | 7 | -41.8
Reference Case | 2028 | 5 | 48.1
Reference Case | 2028 | 14 | -42.2
Reference Case | 2028 | 3 | 47.3
Reference Case | 2028 | 19 | -42.8
Reference Case | 2028 | 10 | 30.6
Reference Case | 2028 | 61 | 117.1
Reference Case | 2028 | 27 | -29.1
Reference Case | 2028 | 9 | 34.2
Reference Case | 2028 | 18 | -62.2
Reference Case | 2028 | 7 | 37.3
Reference Case | 2028 | 6 | 14.9
Reference Case | 2028 | 3 | 38.7
Reference Case | 2028 | 6 | 42
Reference Case | 2028 | 9 | 32.7
Reference Case | 2028 | 12 | -42.1
Reference Case | 2028 | 6 | -24.5
Reference Case | 2028 | 6 | -6
Reference Case | 2028 | 6 | -22
Reference Case | 2028 | 10 | -44.7
Reference Case | 2028 | 13 | 72.2
Reference Case | 2028 | 16 | -22.9
Reference Case | 2028 | 9 | 23.3
Reference Case | 2028 | 4 | 1.2
Reference Case | 2028 | 9 | -10.3
Reference Case | 2028 | 7 | -17.8
Reference Case | 2028 | 32 | 58.4
Reference Case | 2028 | 11 | 13.6
Reference Case | 2028 | 6 | -25.4
Reference Case | 2028 | 27 | -141.8
Reference Case | 2028 | 11 | 99.6
Reference Case | 2028 | 6 | -43.3
Reference Case | 2028 | 8 | -5.3
Reference Case | 2028 | 13 | -44.5
Reference Case | 2028 | 8 | -54.2
Reference Case | 2028 | 18 | 26.9
Reference Case | 2028 | 6 | 17
Reference Case | 2028 | 6 | 41.2
Reference Case | 2028 | 16 | -39.9
Reference Case | 2028 | 8 | 41.5
Reference Case | 2028 | 4 | 60.6
Reference Case | 2028 | 4 | 68.9
Reference Case | 2028 | 4 | 41
Reference Case | 2028 | 11 | -68.7
Reference Case | 2028 | 4 | 48.2
Reference Case | 2028 | 15 | -67
Reference Case | 2028 | 8 | 74.1
Reference Case | 2028 | 9 | -36.5
Reference Case | 2028 | 13 | -123.1
Reference Case | 2028 | 12 | 74.6
Reference Case | 2028 | 8 | -51.1
Reference Case | 2028 | 6 | -59.9
Reference Case | 2028 | 9 | 81.9
Reference Case | 2028 | 3 | -30.8
Reference Case | 2028 | 16 | -159.4
Reference Case | 2028 | 14 | 49
Reference Case | 2028 | 13 | -148.3
Reference Case | 2028 | 9 | 101.2
Reference Case | 2028 | 20 | 74.1
Reference Case | 2028 | 10 | -53.7
Reference Case | 2028 | 8 | 58.9
Reference Case | 2028 | 11 | -79.9
Reference Case | 2028 | 2 | 57.9
Reference Case | 2028 | 7 | -14.3
Reference Case | 2028 | 13 | 41.8
Reference Case | 2028 | 6 | 9.1
Reference Case | 2028 | 32 | 79.3
Reference Case | 2028 | 9 | -22.9
Reference Case | 2028 | 11 | 15.5
Reference Case | 2028 | 2 | 38.7
Reference Case | 2028 | 21 | -32.9
Reference Case | 2028 | 18 | -263.1
Reference Case | 2028 | 12 | 113.6
Reference Case | 2028 | 6 | 22.1
Reference Case | 2028 | 11 | -50.9
Reference Case | 2028 | 5 | -15.1
Reference Case | 2028 | 8 | -26.2
Reference Case | 2028 | 6 | 6.2
Reference Case | 2028 | 19 | -354.1
Reference Case | 2028 | 12 | 86.3
Reference Case | 2028 | 9 | -63.1
Reference Case | 2028 | 13 | 41.6
Reference Case | 2028 | 3 | 48.8
Reference Case | 2028 | 5 | -37.3
Reference Case | 2028 | 6 | 38.7
Reference Case | 2028 | 6 | 38.5
Reference Case | 2028 | 15 | 88.5
Reference Case | 2028 | 6 | -57.9
Reference Case | 2028 | 2 | -56.9
Reference Case | 2028 | 9 | -62.3
Reference Case | 2028 | 20 | -240.9
Reference Case | 2028 | 10 | 57.9
Reference Case | 2028 | 4 | 38.6
Reference Case | 2028 | 10 | 48.2
Reference Case | 2028 | 8 | -44.1
Reference Case | 2028 | 19 | 59.4
Reference Case | 2028 | 9 | 54.9
Reference Case | 2028 | 9 | -50.8
Reference Case | 2028 | 8 | 55.6
Reference Case | 2028 | 16 | -56.6
Reference Case | 2028 | 8 | 93.7
Reference Case | 2028 | 2 | 51.5
Reference Case | 2028 | 9 | -40.1
Reference Case | 2028 | 7 | -48.6
Reference Case | 2028 | 3 | 76.1
Reference Case | 2028 | 9 | -63.2
Reference Case | 2028 | 2 | 58.9
Reference Case | 2028 | 4 | -47.2
Reference Case | 2028 | 19 | -56.9
Reference Case | 2028 | 17 | -250.9
Reference Case | 2028 | 13 | 156.1
Reference Case | 2028 | 10 | -60
Reference Case | 2028 | 20 | -44.6
Reference Case | 2028 | 2 | -40.2
Reference Case | 2028 | 9 | -26.1
Reference Case | 2028 | 7 | -3.6
Reference Case | 2028 | 8 | -40
Reference Case | 2028 | 6 | 5
Reference Case | 2028 | 17 | 13
Reference Case | 2028 | 6 | 10.7
Reference Case | 2028 | 13 | 22.2
Reference Case | 2028 | 7 | 8.6
Reference Case | 2028 | 12 | -45.2
Reference Case | 2028 | 16 | -28
Reference Case | 2028 | 12 | -92.9
Reference Case | 2028 | 8 | -19
Reference Case | 2028 | 7 | -14.7
Reference Case | 2028 | 6 | 30.1
Reference Case | 2028 | 9 | 14.4
Reference Case | 2028 | 8 | -32.1
Reference Case | 2028 | 6 | -7.4
Reference Case | 2028 | 2 | 46.5
Reference Case | 2028 | 4 | 37.3
Reference Case | 2028 | 5 | -67.3
Reference Case | 2028 | 7 | 48.4
Reference Case | 2028 | 7 | 39.6
Reference Case | 2028 | 5 | -30.4
Reference Case | 2028 | 4 | -30.7
Reference Case | 2028 | 9 | -29.3
Reference Case | 2028 | 6 | 31
Reference Case | 2028 | 12 | -38.2
Reference Case | 2028 | 6 | -51.6
Reference Case | 2028 | 8 | 66.1
Reference Case | 2028 | 11 | 38.1
Reference Case | 2028 | 13 | 44.5
Reference Case | 2028 | 13 | 78
Reference Case | 2028 | 7 | -105
Reference Case | 2028 | 8 | -33.7
Reference Case | 2028 | 12 | 55.9
Reference Case | 2028 | 9 | -102.4
Reference Case | 2028 | 18 | 75.8
Reference Case | 2028 | 11 | 23.4
Reference Case | 2028 | 4 | 25.6
Reference Case | 2028 | 19 | -55.6
Reference Case | 2028 | 6 | 5.8
Reference Case | 2028 | 18 | 29.2
Reference Case | 2028 | 11 | 26.2
Reference Case | 2028 | 13 | -37.8
Reference Case | 2028 | 9 | 19.5
Reference Case | 2028 | 4 | 34.1
Reference Case | 2028 | 8 | -18.2
Reference Case | 2028 | 17 | 44.9
Reference Case | 2028 | 10 | 33
Reference Case | 2028 | 9 | -62.1
Reference Case | 2028 | 16 | 40.8
Reference Case | 2028 | 19 | -84.4
Reference Case | 2028 | 6 | 51.7
Reference Case | 2028 | 7 | -54.1
Reference Case | 2028 | 12 | 51.5
Reference Case | 2028 | 8 | 21.4
Reference Case | 2028 | 6 | -62.8
Reference Case | 2028 | 17 | 67.3
Reference Case | 2028 | 42 | -92.3
Reference Case | 2028 | 6 | 35.9
Reference Case | 2028 | 8 | -36.1
Reference Case | 2028 | 25 | 107.6
Reference Case | 2028 | 7 | -21.4
Reference Case | 2028 | 18 | -53.6
Reference Case | 2028 | 21 | -52.5
Reference Case | 2028 | 11 | 24.8
Reference Case | 2028 | 6 | -8.7
Reference Case | 2028 | 30 | -118.2
Reference Case | 2028 | 5 | 36.5
Reference Case | 2028 | 7 | 3.2
Reference Case | 2028 | 7 | 11.5
Reference Case | 2028 | 22 | -101.7
Reference Case | 2028 | 16 | 26
Reference Case | 2028 | 20 | 26.7
Reference Case | 2028 | 8 | -10.2
Reference Case | 2028 | 17 | 13.4
Reference Case | 2028 | 31 | 17.9
Reference Case | 2028 | 10 | -10.7
Reference Case | 2028 | 8 | -23.8
Reference Case | 2028 | 10 | -89
Reference Case | 2028 | 15 | -44.8
Reference Case | 2028 | 4 | 32.8
Reference Case | 2028 | 1 | 44.7
Reference Case | 2028 | 6 | 8.7
Reference Case | 2028 | 12 | -56.6
Reference Case | 2028 | 9 | -34.9
Reference Case | 2028 | 9 | -33.7
Reference Case | 2028 | 16 | 54.1
Reference Case | 2028 | 8 | -43.8
Reference Case | 2028 | 15 | -86.7
Reference Case | 2028 | 9 | 46.6
Reference Case | 2028 | 5 | -36.7
Reference Case | 2028 | 9 | -31.8
Reference Case | 2028 | 8 | -60.5
Reference Case | 2028 | 6 | 35.3
Reference Case | 2028 | 7 | -55.9
Reference Case | 2028 | 7 | -9.6
Reference Case | 2028 | 5 | 25.5
Reference Case | 2028 | 14 | 20.7
Reference Case | 2028 | 25 | -82.3
Reference Case | 2028 | 9 | 21.8
Reference Case | 2028 | 35 | 92.9
Reference Case | 2028 | 6 | -3.4
Reference Case | 2028 | 21 | -19.8
Reference Case | 2028 | 3 | 37.4
Reference Case | 2028 | 12 | -42.8
Reference Case | 2028 | 6 | -78.2
Reference Case | 2028 | 11 | -43.7
Reference Case | 2028 | 3 | -33.9
Reference Case | 2028 | 1 | 64.4
Reference Case | 2028 | 8 | 37
Reference Case | 2028 | 2 | 46.3
Reference Case | 2028 | 16 | -47.3
Reference Case | 2028 | 10 | -25.9
Reference Case | 2028 | 8 | -35.9
Reference Case | 2028 | 5 | -30.2
Reference Case | 2028 | 3 | 25.8
Reference Case | 2028 | 13 | -36.6
Reference Case | 2028 | 19 | 62.3
Reference Case | 2028 | 1 | -43.4
Reference Case | 2028 | 26 | 63.7
Reference Case | 2028 | 17 | -31.3
Reference Case | 2028 | 29 | 59.2
Reference Case | 2028 | 12 | -14.6
Reference Case | 2028 | 24 | 32.1
Reference Case | 2028 | 21 | 39.8
Reference Case | 2028 | 9 | 24.9
Reference Case | 2028 | 18 | 92.5
Reference Case | 2028 | 32 | -99.3
Reference Case | 2028 | 11 | 52.6
Reference Case | 2028 | 22 | -59.9
Reference Case | 2028 | 2 | -54.7
Reference Case | 2028 | 1 | -34.1
Reference Case | 2028 | 11 | 23.3
Reference Case | 2028 | 8 | -15.1
Reference Case | 2028 | 23 | 67.9
Reference Case | 2028 | 11 | -51.5
Reference Case | 2028 | 30 | 52.3
Reference Case | 2028 | 7 | 25.1
Reference Case | 2028 | 10 | 12.2
Reference Case | 2028 | 14 | -29.4
Reference Case | 2028 | 8 | -20.6
Reference Case | 2028 | 14 | 53.1
Reference Case | 2028 | 13 | 40.4
Reference Case | 2028 | 5 | 38.6
Reference Case | 2028 | 5 | 52.3
Reference Case | 2028 | 10 | -42.1
Reference Case | 2028 | 5 | 32.5
Reference Case | 2028 | 4 | -53.1
Reference Case | 2028 | 18 | -86.7
Reference Case | 2028 | 7 | 32.5
Reference Case | 2028 | 9 | 11.7
Reference Case | 2028 | 9 | 15.8
Reference Case | 2028 | 15 | -43.4
Reference Case | 2028 | 12 | -32.1
Reference Case | 2028 | 1 | 64.5
Reference Case | 2028 | 8 | 26.7
Reference Case | 2028 | 11 | -13.2
Reference Case | 2028 | 1 | -53.2
Reference Case | 2028 | 4 | -43.3
Reference Case | 2028 | 11 | -35.9
Reference Case | 2028 | 1 | -58.7
Reference Case | 2028 | 4 | -25.7
Reference Case | 2028 | 16 | -37.4
Reference Case | 2028 | 3 | 31.9
Reference Case | 2028 | 13 | 48.5
Reference Case | 2028 | 1 | -53.4
Reference Case | 2028 | 17 | -70.4
Reference Case | 2028 | 13 | -75.4
Reference Case | 2028 | 2 | -36.9
Reference Case | 2028 | 3 | 50.2
Reference Case | 2028 | 13 | -47.9
Reference Case | 2028 | 2 | 55.5
Reference Case | 2028 | 7 | 28.7
Reference Case | 2028 | 7 | -10.9
Reference Case | 2028 | 17 | 52
Reference Case | 2028 | 7 | 47.3
Reference Case | 2028 | 1 | -43.9
Reference Case | 2028 | 10 | 43
Reference Case | 2028 | 11 | 80.9
Reference Case | 2028 | 9 | -49.8
Reference Case | 2028 | 12 | 16
Reference Case | 2028 | 7 | -21.8
Reference Case | 2028 | 10 | 20.9
Reference Case | 2028 | 9 | 29.5
Reference Case | 2028 | 11 | -57.2
Reference Case | 2028 | 6 | 13.6
Reference Case | 2028 | 3 | 43.1
Reference Case | 2028 | 1 | 33.6
Reference Case | 2028 | 9 | 26.9
Reference Case | 2028 | 8 | -48.7
Reference Case | 2028 | 20 | -42.2
Reference Case | 2028 | 9 | 28.4
Reference Case | 2028 | 8 | -48.5
Reference Case | 2028 | 17 | 64.7
Reference Case | 2028 | 20 | -26.7
Reference Case | 2028 | 12 | -59.6
Reference Case | 2028 | 3 | -42.4
Reference Case | 2028 | 13 | 43.1
Reference Case | 2028 | 6 | -92.6
Reference Case | 2028 | 27 | -133.7
Reference Case | 2028 | 26 | 144.3
Reference Case | 2028 | 5 | -43.5
Reference Case | 2028 | 13 | 23.1
Reference Case | 2028 | 6 | -30.4
Reference Case | 2028 | 6 | -20.2
Reference Case | 2028 | 19 | -66.5
Reference Case | 2028 | 16 | -86.3
Reference Case | 2028 | 9 | 102.1
Reference Case | 2028 | 3 | -37.4
Reference Case | 2028 | 16 | -77.7
Reference Case | 2028 | 11 | 44.6
Reference Case | 2028 | 7 | -27.3
Reference Case | 2028 | 39 | -67.4
Reference Case | 2028 | 5 | 9.1
Reference Case | 2028 | 16 | 29.4
Reference Case | 2028 | 7 | 7.5
Reference Case | 2028 | 6 | -10
Reference Case | 2028 | 16 | 14.2
Reference Case | 2028 | 36 | -26.5
Reference Case | 2028 | 18 | -105.8
Reference Case | 2028 | 13 | -19.2
Reference Case | 2028 | 8 | -8.2
Reference Case | 2028 | 20 | -75.2
Reference Case | 2028 | 26 | 25.2
Reference Case | 2028 | 10 | -23.2
Reference Case | 2028 | 6 | 58.2
Reference Case | 2028 | 16 | 98.9
Reference Case | 2028 | 15 | -37.9
Reference Case | 2028 | 10 | 26.4
Reference Case | 2028 | 11 | 59.8
Reference Case | 2028 | 17 | -26.9
Reference Case | 2028 | 29 | -151.4
Reference Case | 2028 | 15 | 18.2
Reference Case | 2028 | 23 | -81.1
Reference Case | 2028 | 15 | 38.3
Reference Case | 2028 | 33 | 48.6
Reference Case | 2028 | 11 | 25.2
Reference Case | 2028 | 21 | -21.8
Reference Case | 2028 | 24 | -34.2
Reference Case | 2028 | 16 | -84.2
Reference Case | 2028 | 13 | 34.9
Reference Case | 2028 | 18 | -34.8
Reference Case | 2028 | 14 | 46
Reference Case | 2028 | 1 | 44.3
Reference Case | 2028 | 6 | -36.3
Reference Case | 2028 | 14 | 56.6
Reference Case | 2028 | 7 | 20.9
Reference Case | 2028 | 7 | -36.3
Reference Case | 2028 | 8 | -36.3
Reference Case | 2028 | 8 | 53.6
Reference Case | 2028 | 4 | -39.5
Reference Case | 2028 | 3 | -29
Reference Case | 2028 | 36 | 25.1
Reference Case | 2028 | 9 | 21.6
Reference Case | 2028 | 6 | 3.4
Reference Case | 2028 | 25 | 36
Reference Case | 2028 | 14 | -40.3
Reference Case | 2028 | 27 | 31.8
Reference Case | 2028 | 8 | 45.2
Reference Case | 2028 | 12 | -20
Reference Case | 2028 | 11 | 49.1
Reference Case | 2028 | 13 | -47.1
Reference Case | 2028 | 11 | 39.4
Reference Case | 2028 | 10 | -33.4
Reference Case | 2028 | 17 | -18.2
Reference Case | 2028 | 4 | -36.6
Reference Case | 2028 | 24 | 80.3
Reference Case | 2028 | 10 | 28.6
Reference Case | 2028 | 9 | -37.7
Reference Case | 2028 | 2 | -40.8
Reference Case | 2028 | 5 | 13.6
Reference Case | 2028 | 8 | 33.6
Reference Case | 2028 | 16 | -106.1
Reference Case | 2028 | 14 | 90
Reference Case | 2028 | 11 | -70.3
Reference Case | 2028 | 19 | 52.8
Reference Case | 2028 | 6 | -52.4
Reference Case | 2028 | 1 | 63.3
Reference Case | 2028 | 5 | 63.4
Reference Case | 2028 | 12 | -37.1
Reference Case | 2028 | 19 | 96.9
Reference Case | 2028 | 10 | -80.8
Reference Case | 2028 | 13 | -71.3
Reference Case | 2028 | 17 | 54.2
Reference Case | 2028 | 4 | 47.4
Reference Case | 2028 | 12 | -64.1
Reference Case | 2028 | 3 | 33.9
Reference Case | 2028 | 6 | -23.2
Reference Case | 2028 | 9 | 2.7
Reference Case | 2028 | 25 | 51.9
Reference Case | 2028 | 12 | 28.6
Reference Case | 2028 | 13 | 23
Reference Case | 2028 | 17 | -18.9
Reference Case | 2028 | 30 | 55
Reference Case | 2028 | 11 | -49
Reference Case | 2028 | 16 | -93.5
Reference Case | 2028 | 13 | 70.1
Reference Case | 2028 | 6 | 12.4
Reference Case | 2028 | 8 | -27.3
Reference Case | 2028 | 17 | 35.2
Reference Case | 2028 | 8 | 24.7
Reference Case | 2028 | 2 | -76.9
Reference Case | 2028 | 3 | 42.6
Reference Case | 2028 | 15 | -80
Reference Case | 2028 | 5 | 45
Reference Case | 2028 | 3 | -64.1
Reference Case | 2028 | 16 | -35.7
Reference Case | 2028 | 8 | -24.5
Reference Case | 2028 | 7 | 39.7
Reference Case | 2028 | 5 | -1.1
Reference Case | 2028 | 18 | -82.2
Reference Case | 2028 | 11 | -21
Reference Case | 2028 | 8 | 25.8
Reference Case | 2028 | 3 | -46.5
Reference Case | 2028 | 20 | -131.4
Reference Case | 2028 | 18 | 44.9
Reference Case | 2028 | 3 | -48.3
Reference Case | 2028 | 4 | -38.6
Reference Case | 2028 | 5 | 28.8
Reference Case | 2028 | 13 | 22.8
Reference Case | 2028 | 13 | -22.1
Reference Case | 2028 | 9 | 32.3
Reference Case | 2028 | 5 | 38.4
Reference Case | 2028 | 7 | -10.5
Reference Case | 2028 | 4 | 1.7
Reference Case | 2028 | 15 | -51.8
Reference Case | 2028 | 13 | -25
Reference Case | 2028 | 7 | -22.2
Reference Case | 2028 | 3 | 33.2
Reference Case | 2028 | 11 | 56.4
Reference Case | 2028 | 3 | -55.9
Reference Case | 2028 | 6 | -63.9
Reference Case | 2028 | 6 | -46.9
Reference Case | 2028 | 3 | -46.9
Reference Case | 2028 | 3 | -42
Reference Case | 2028 | 8 | 18.5
Reference Case | 2028 | 2 | 26.8
Reference Case | 2028 | 9 | 4.6
Reference Case | 2028 | 9 | 16.2
Reference Case | 2028 | 7 | 36.8
Reference Case | 2028 | 27 | 70.3
Reference Case | 2028 | 19 | -113.3
Reference Case | 2028 | 22 | 34.4
Reference Case | 2028 | 6 | 3.7
Reference Case | 2028 | 7 | -16.4
Reference Case | 2028 | 18 | 20.8
Reference Case | 2028 | 21 | -241.2
Reference Case | 2028 | 11 | 87.9
Reference Case | 2028 | 7 | -13.4
Reference Case | 2028 | 27 | -34
Reference Case | 2028 | 18 | -28.6
Reference Case | 2028 | 9 | 47
Reference Case | 2028 | 5 | -22.4
Reference Case | 2028 | 19 | -86.3
Reference Case | 2028 | 15 | -35.5
Reference Case | 2028 | 20 | -88.1
Reference Case | 2028 | 11 | 49.4
Reference Case | 2028 | 12 | 80.5
Reference Case | 2028 | 17 | -134.2
Reference Case | 2028 | 11 | 105.2
Reference Case | 2028 | 4 | -37.7
Reference Case | 2028 | 10 | 40.5
Reference Case | 2028 | 17 | 40.6
Reference Case | 2028 | 6 | -36.2
Reference Case | 2028 | 10 | 55.7
Reference Case | 2028 | 7 | -43.2
Reference Case | 2028 | 2 | -38.9
Reference Case | 2028 | 7 | -36.6
Reference Case | 2028 | 1 | -51.2
Reference Case | 2028 | 8 | 19.9
Reference Case | 2028 | 8 | 27.7
Reference Case | 2028 | 1 | 48.7
Reference Case | 2028 | 11 | -55.3
Reference Case | 2028 | 13 | 32.4
Reference Case | 2028 | 12 | -26.4
Reference Case | 2028 | 38 | 70.3
Reference Case | 2028 | 2 | 37.6
Reference Case | 2028 | 19 | 19.9
Reference Case | 2028 | 28 | 22.2
Reference Case | 2028 | 9 | 37.8
Reference Case | 2028 | 9 | -38.4
Reference Case | 2028 | 5 | 43.3
Reference Case | 2028 | 10 | -23.7
Reference Case | 2028 | 9 | -41.8
Reference Case | 2028 | 15 | 16.8
Reference Case | 2028 | 10 | -14.5
Reference Case | 2028 | 13 | 16.7
Reference Case | 2028 | 9 | -55.5
Reference Case | 2028 | 1 | 44.4
Reference Case | 2028 | 7 | -34.3
Reference Case | 2028 | 17 | 40.3
Reference Case | 2028 | 9 | 59.8
Reference Case | 2028 | 4 | 36.2
Reference Case | 2028 | 15 | -63.1
Reference Case | 2028 | 2 | 44.4
Reference Case | 2028 | 11 | 38.6
Reference Case | 2028 | 3 | 40.4
Reference Case | 2028 | 15 | 88
Reference Case | 2028 | 15 | -69.6
Reference Case | 2028 | 6 | 65.4
Reference Case | 2028 | 7 | -45.1
Reference Case | 2028 | 18 | -48.4
Reference Case | 2028 | 12 | -54.1
Reference Case | 2028 | 10 | -39.2
Reference Case | 2028 | 7 | 52.1
Reference Case | 2028 | 15 | -66.5
Reference Case | 2028 | 8 | 78.8
Reference Case | 2028 | 5 | -48.7
Reference Case | 2028 | 9 | -54.5
Reference Case | 2028 | 14 | -60.1
Reference Case | 2028 | 21 | 22.3
Reference Case | 2028 | 9 | 17.5
Reference Case | 2028 | 11 | 26.8
Reference Case | 2028 | 3 | -35.4
Reference Case | 2028 | 5 | 33
Reference Case | 2028 | 6 | -29.9
Reference Case | 2028 | 19 | -53.5
Reference Case | 2028 | 11 | 44
Reference Case | 2028 | 17 | 35.9
Reference Case | 2028 | 9 | 19.1
Reference Case | 2028 | 6 | -49.9
Reference Case | 2028 | 4 | -28.5
Reference Case | 2028 | 6 | -38.4
Reference Case | 2028 | 6 | 8.2
Reference Case | 2028 | 13 | -43.1
Reference Case | 2028 | 9 | 51
Reference Case | 2028 | 6 | -41.4
Reference Case | 2028 | 8 | -55.8
Reference Case | 2028 | 10 | 68.7
Reference Case | 2028 | 6 | 47
Reference Case | 2028 | 11 | 14.5
Reference Case | 2028 | 6 | 53.8
Reference Case | 2028 | 10 | -77.7
Reference Case | 2028 | 9 | 73.4
Reference Case | 2028 | 12 | -144.8
Reference Case | 2028 | 9 | 84.7
Reference Case | 2028 | 27 | -66
Reference Case | 2028 | 13 | 17
Reference Case | 2028 | 10 | -39.6
Reference Case | 2028 | 7 | 17.7
Reference Case | 2028 | 27 | 39.1
Reference Case | 2028 | 11 | 73
Reference Case | 2028 | 12 | 85.5
Reference Case | 2028 | 11 | -32.2
Reference Case | 2028 | 8 | 9.5
Reference Case | 2028 | 17 | 23.9
Reference Case | 2028 | 3 | 41.4
Reference Case | 2028 | 11 | -28.6
Reference Case | 2028 | 6 | -25.3
Reference Case | 2028 | 19 | -94.2
Reference Case | 2028 | 9 | 35.2
Reference Case | 2028 | 8 | 29.7
Reference Case | 2028 | 11 | -17.6
Reference Case | 2028 | 17 | 50.3
Reference Case | 2028 | 16 | 47
Reference Case | 2028 | 6 | -54.8
Reference Case | 2028 | 8 | -35.3
Reference Case | 2028 | 7 | 17.4
Reference Case | 2028 | 10 | -15.8
Reference Case | 2028 | 10 | -75.6
Reference Case | 2028 | 4 | 41.3
Reference Case | 2028 | 2 | -57.7
Reference Case | 2028 | 5 | -53.3
Reference Case | 2028 | 2 | 46.6
Reference Case | 2028 | 10 | 40.3
Reference Case | 2028 | 14 | -75.7
Reference Case | 2028 | 9 | -67.1
Reference Case | 2028 | 11 | -104.7
Reference Case | 2028 | 13 | 94.6
Reference Case | 2028 | 8 | 34
Reference Case | 2028 | 20 | -66.2
Reference Case | 2028 | 3 | -21.9
Reference Case | 2028 | 15 | -64.9
Reference Case | 2028 | 7 | 65.3
Reference Case | 2028 | 12 | 41.2
Reference Case | 2028 | 17 | 93.6
Reference Case | 2028 | 11 | 41.2
Reference Case | 2028 | 10 | -57
Reference Case | 2028 | 13 | -61.2
Reference Case | 2028 | 10 | -58.3
Reference Case | 2028 | 16 | -6.1
Reference Case | 2028 | 22 | -40.1
Reference Case | 2028 | 26 | -42.3
Reference Case | 2028 | 9 | -8.6
Reference Case | 2028 | 2 | 50.7
Reference Case | 2028 | 12 | 69.5
Reference Case | 2028 | 15 | 45.4
Reference Case | 2028 | 23 | 77.3
Reference Case | 2028 | 31 | -214.6
Reference Case | 2028 | 5 | -36.3
Reference Case | 2028 | 15 | -20.5
Reference Case | 2028 | 8 | -32.2
Reference Case | 2028 | 6 | 3
Reference Case | 2028 | 21 | 54.7
Reference Case | 2028 | 4 | -0.4
Reference Case | 2028 | 10 | -59.5
Reference Case | 2028 | 30 | -263.4
Reference Case | 2028 | 2 | 48
Reference Case | 2028 | 8 | -67.5
Reference Case | 2028 | 13 | -37.1
Reference Case | 2028 | 12 | 14.5
Reference Case | 2028 | 33 | 78.7
Reference Case | 2028 | 21 | -313.5
Reference Case | 2028 | 9 | 74.6
Reference Case | 2028 | 5 | -33.4
Reference Case | 2028 | 14 | 73.9
Reference Case | 2028 | 4 | -48.3
Reference Case | 2028 | 7 | 73.4
Reference Case | 2028 | 6 | 70.9
Reference Case | 2028 | 8 | -46.5
Reference Case | 2028 | 24 | 79.6
Reference Case | 2028 | 24 | -64.9
Reference Case | 2028 | 11 | 20.5
Reference Case | 2028 | 8 | 24.5
Reference Case | 2028 | 14 | -74
Reference Case | 2028 | 6 | -33.6
Reference Case | 2028 | 19 | -74.2
Reference Case | 2028 | 48 | -57
Reference Case | 2028 | 7 | 43.5
Reference Case | 2028 | 9 | -10
Reference Case | 2028 | 11 | 16.2
Reference Case | 2028 | 5 | 37.3
Reference Case | 2028 | 5 | -34.1
Reference Case | 2028 | 15 | -15.7
Reference Case | 2028 | 2 | 41.9
Reference Case | 2028 | 6 | -28
Reference Case | 2028 | 3 | 41.1
Reference Case | 2028 | 1 | 42.2
Reference Case | 2028 | 11 | -45.9
Reference Case | 2028 | 4 | 42.6
Reference Case | 2028 | 2 | 43
Reference Case | 2028 | 9 | 47.1
Reference Case | 2028 | 16 | -31.3
Reference Case | 2028 | 3 | -60.3
Reference Case | 2028 | 24 | -38.4
Reference Case | 2028 | 22 | 56
Reference Case | 2028 | 16 | -67.2
Reference Case | 2028 | 5 | 25.4
Reference Case | 2028 | 9 | 15.5
Reference Case | 2028 | 6 | -24.3
Reference Case | 2028 | 5 | -36.1
Reference Case | 2028 | 8 | 37.3
Reference Case | 2028 | 7 | 43.3
Reference Case | 2028 | 8 | -67.6
Reference Case | 2028 | 9 | -28.5
Reference Case | 2028 | 6 | 40.7
Reference Case | 2028 | 6 | 28.1
Reference Case | 2028 | 10 | 11.1
Reference Case | 2028 | 10 | -31.6
Reference Case | 2028 | 10 | -35.5
Reference Case | 2028 | 5 | 18.9
Reference Case | 2028 | 19 | 55
Reference Case | 2028 | 12 | 32
Reference Case | 2028 | 13 | -62.6
Reference Case | 2028 | 3 | 34.1
Reference Case | 2028 | 4 | 43.2
Reference Case | 2028 | 12 | 37.1
Reference Case | 2028 | 13 | -27.8
Reference Case | 2028 | 10 | -39
Reference Case | 2028 | 4 | -47.9
Reference Case | 2028 | 3 | 37.1
Reference Case | 2028 | 8 | -22.8
Reference Case | 2028 | 8 | -45.8
Reference Case | 2028 | 18 | -28.5
Reference Case | 2028 | 8 | -24.1
Reference Case | 2028 | 2 | -31.2
Reference Case | 2028 | 4 | 33.7
Reference Case | 2028 | 14 | -24.4
Reference Case | 2028 | 10 | -30
Reference Case | 2028 | 14 | -41.4
Reference Case | 2028 | 7 | -11.9
Reference Case | 2028 | 10 | -78.1
Reference Case | 2028 | 20 | 49
Reference Case | 2028 | 17 | 32.2
Reference Case | 2028 | 11 | 27.9
Reference Case | 2028 | 7 | -10.8
Reference Case | 2028 | 8 | 22.7
Reference Case | 2028 | 15 | 111.4
Reference Case | 2028 | 7 | -31.5
Reference Case | 2028 | 9 | 1.8
Reference Case | 2028 | 15 | -27.9
Reference Case | 2028 | 24 | 23.9
Reference Case | 2028 | 7 | 28.1
Reference Case | 2028 | 1 | -58.1
Reference Case | 2028 | 1 | 48.3
Reference Case | 2028 | 1 | 41.1
Reference Case | 2028 | 9 | -24.8
Reference Case | 2028 | 7 | -28.2
Reference Case | 2028 | 7 | -19.7
Reference Case | 2028 | 12 | -25.2
Reference Case | 2028 | 17 | -62.1
Reference Case | 2028 | 12 | -13.6
Reference Case | 2028 | 26 | -93.9
Reference Case | 2028 | 14 | -52.2
Reference Case | 2028 | 12 | 32.2
Reference Case | 2028 | 16 | 36.1
Reference Case | 2028 | 8 | 28.4
Reference Case | 2028 | 10 | 21.6
Reference Case | 2028 | 8 | -31.8
Reference Case | 2028 | 6 | 0.2
Reference Case | 2028 | 10 | 27.6
Reference Case | 2028 | 7 | 4.3
Reference Case | 2028 | 18 | 65.4
Reference Case | 2028 | 23 | 24.6
Reference Case | 2028 | 9 | -9.4
Reference Case | 2028 | 7 | -29.5
Reference Case | 2028 | 10 | -11.9
Reference Case | 2028 | 8 | -20.4
Reference Case | 2028 | 8 | 11.4
Reference Case | 2028 | 23 | -18.5
Reference Case | 2028 | 9 | -20.5
Reference Case | 2028 | 5 | -1.5
Reference Case | 2028 | 10 | 43.8
Reference Case | 2028 | 10 | -12.1
Reference Case | 2028 | 13 | -16
Reference Case | 2028 | 6 | -43.7
Reference Case | 2028 | 10 | -46.8
Reference Case | 2028 | 13 | -40.7
Reference Case | 2028 | 11 | -16.4
Reference Case | 2028 | 9 | -30.1
Reference Case | 2028 | 15 | -42.5
Reference Case | 2028 | 11 | -48.6
Reference Case | 2028 | 11 | 35.3
Reference Case | 2028 | 7 | -79.1
Reference Case | 2028 | 40 | 66.8
Reference Case | 2028 | 13 | -31.6
Reference Case | 2028 | 5 | -44.6
Reference Case | 2028 | 12 | 49.3
Reference Case | 2028 | 5 | -45.4
Reference Case | 2028 | 4 | -58
Reference Case | 2028 | 7 | 27.4
Reference Case | 2028 | 7 | -81
Reference Case | 2028 | 9 | 147.2
Reference Case | 2028 | 14 | -185.8
Reference Case | 2028 | 9 | 140.5
Reference Case | 2028 | 9 | -31.3
Reference Case | 2028 | 13 | -20.6
Reference Case | 2028 | 14 | -59.4
Reference Case | 2028 | 11 | -27.9
Reference Case | 2028 | 10 | 61.6
Reference Case | 2028 | 20 | -54
Reference Case | 2028 | 9 | 8
Reference Case | 2028 | 13 | -51.9
Reference Case | 2028 | 9 | 32.4
Reference Case | 2028 | 9 | 31.8
Reference Case | 2028 | 17 | -24.2
Reference Case | 2028 | 8 | 23
Reference Case | 2028 | 29 | -67.8
Reference Case | 2028 | 6 | 51.5
Reference Case | 2028 | 10 | -18.5
Reference Case | 2028 | 15 | -32.4
Reference Case | 2028 | 54 | 49.3
Reference Case | 2028 | 11 | 14.2
Reference Case | 2028 | 11 | 39.3
Reference Case | 2028 | 20 | 55.8
Reference Case | 2028 | 2 | -39.8
Reference Case | 2028 | 10 | 33.9
Reference Case | 2028 | 12 | -20.3
Reference Case | 2028 | 9 | 31.7
Reference Case | 2028 | 34 | 84.9
Reference Case | 2028 | 20 | -43.3
Reference Case | 2028 | 19 | -65.8
Reference Case | 2028 | 13 | -48.4
Reference Case | 2028 | 9 | 60.6
Reference Case | 2028 | 40 | -66.9
Reference Case | 2028 | 8 | -47.5
Reference Case | 2028 | 6 | 11.6
Reference Case | 2028 | 5 | -50.8
Reference Case | 2028 | 18 | -141.2
Reference Case | 2028 | 9 | 124.4
Reference Case | 2028 | 7 | -51.4
Reference Case | 2028 | 12 | 54.8
Reference Case | 2028 | 16 | -61.3
Reference Case | 2028 | 9 | 19.7
Reference Case | 2028 | 1 | -51.7
Reference Case | 2028 | 15 | 48.9
Reference Case | 2028 | 7 | -56.1
Reference Case | 2028 | 11 | 39.9
Reference Case | 2028 | 15 | -64.7
Reference Case | 2028 | 18 | -36.8
Reference Case | 2028 | 12 | 44.8
Reference Case | 2028 | 18 | -19.9
Reference Case | 2028 | 7 | 5.8
Reference Case | 2028 | 18 | -164.4
Reference Case | 2028 | 15 | -19.5
Reference Case | 2028 | 28 | 52.2
Reference Case | 2028 | 19 | -193.5
Reference Case | 2028 | 12 | 91.2
Reference Case | 2028 | 5 | 2.3
Reference Case | 2028 | 9 | -11.7
Reference Case | 2028 | 27 | -37.3
Reference Case | 2028 | 6 | -8
Reference Case | 2028 | 16 | -67.9
Reference Case | 2028 | 10 | -21.2
Reference Case | 2028 | 6 | -20.4
Reference Case | 2028 | 15 | 43.8
Reference Case | 2028 | 9 | -30.4
Reference Case | 2028 | 10 | -31
Reference Case | 2028 | 11 | 41.3
Reference Case | 2028 | 14 | -45.6
Reference Case | 2028 | 5 | 37.8
Reference Case | 2028 | 17 | -41.6
Reference Case | 2028 | 13 | -41.8
Reference Case | 2028 | 13 | 50.4
Reference Case | 2028 | 6 | -42.6
Reference Case | 2028 | 27 | 34.2
Reference Case | 2028 | 8 | -7.6
Reference Case | 2028 | 9 | 26.1
Reference Case | 2028 | 7 | 10.2
Reference Case | 2028 | 19 | 21.5
Reference Case | 2028 | 10 | -19
Reference Case | 2028 | 22 | -67.9
Reference Case | 2028 | 8 | -10
Reference Case | 2028 | 18 | -56.6
Reference Case | 2028 | 2 | 48.8
Reference Case | 2028 | 14 | -28.1
Reference Case | 2028 | 12 | -25.3
Reference Case | 2028 | 3 | 48.9
Reference Case | 2028 | 7 | 27.9
Reference Case | 2028 | 7 | -35
Reference Case | 2028 | 10 | -57.2
Reference Case | 2028 | 24 | -78.4
Reference Case | 2028 | 11 | 40.8
Reference Case | 2028 | 1 | 65.2
Reference Case | 2028 | 8 | 30.1
Reference Case | 2028 | 12 | -55.2
Reference Case | 2028 | 8 | 16
Reference Case | 2028 | 10 | -37.3
Reference Case | 2028 | 10 | -35.9
Reference Case | 2028 | 8 | 10.9
Reference Case | 2028 | 11 | -64.3
Reference Case | 2028 | 21 | 20.8
Reference Case | 2028 | 10 | -39.8
Reference Case | 2028 | 10 | 66.1
Reference Case | 2028 | 4 | 29.7
Reference Case | 2028 | 11 | -22.2
Reference Case | 2028 | 9 | -19.1
Reference Case | 2028 | 6 | 24.4
Reference Case | 2028 | 23 | 34.4
Reference Case | 2028 | 8 | 24.4
Reference Case | 2028 | 11 | -48
Reference Case | 2028 | 4 | -54.2
Reference Case | 2028 | 9 | -40.6
Reference Case | 2028 | 7 | 36
Reference Case | 2028 | 7 | -44.1
Reference Case | 2028 | 5 | 20.9
Reference Case | 2028 | 4 | 52.6
Reference Case | 2028 | 8 | 42.1
Reference Case | 2028 | 8 | -37.5
Reference Case | 2028 | 13 | -61.6
Reference Case | 2028 | 17 | 145.6
Reference Case | 2028 | 10 | 62.1
Reference Case | 2028 | 13 | -106.3
Reference Case | 2028 | 10 | 63.9
Reference Case | 2028 | 7 | -52.6
Reference Case | 2028 | 10 | 164.2
Reference Case | 2028 | 12 | -136.6
Reference Case | 2028 | 16 | 94.8
Reference Case | 2028 | 16 | 112.6
Reference Case | 2028 | 5 | -40
Reference Case | 2028 | 20 | 83.5
Reference Case | 2028 | 14 | -47.5
Reference Case | 2028 | 36 | 45.7
Reference Case | 2028 | 16 | -77.5
Reference Case | 2028 | 22 | 68.3
Reference Case | 2028 | 7 | -53.8
Reference Case | 2028 | 10 | 70.9
Reference Case | 2028 | 11 | -31.5
Reference Case | 2028 | 7 | 52.4
Reference Case | 2028 | 22 | -262.1
Reference Case | 2028 | 25 | 77.5
Reference Case | 2028 | 5 | -12.8
Reference Case | 2028 | 18 | 38.8
Reference Case | 2028 | 6 | -5.5
Reference Case | 2028 | 20 | -292.1
Reference Case | 2028 | 10 | 85.7
Reference Case | 2028 | 6 | -7.5
Reference Case | 2028 | 16 | 36.9
Reference Case | 2028 | 18 | -37
Reference Case | 2028 | 6 | -12.3
Reference Case | 2028 | 16 | 111.3
Reference Case | 2028 | 6 | 3.2
Reference Case | 2028 | 7 | 33.7
Reference Case | 2028 | 12 | 23.4
Reference Case | 2028 | 15 | 79.7
Reference Case | 2028 | 5 | -18.9
Reference Case | 2028 | 13 | -44.3
Reference Case | 2028 | 21 | -48.3
Reference Case | 2028 | 6 | -35.2
Reference Case | 2028 | 16 | -73.5
Reference Case | 2028 | 6 | -32.9
Reference Case | 2028 | 30 | -57.2
Reference Case | 2028 | 3 | 28.9
Reference Case | 2028 | 12 | -51.4
Reference Case | 2028 | 16 | 26.8
Reference Case | 2028 | 17 | 41
Reference Case | 2028 | 13 | 26.3
Reference Case | 2028 | 12 | 29.6
Reference Case | 2028 | 3 | 43.5
Reference Case | 2028 | 10 | -20.2
Reference Case | 2028 | 5 | 45.5
Reference Case | 2028 | 1 | 49.1
Reference Case | 2028 | 27 | -72.6
Reference Case | 2028 | 15 | -28
Reference Case | 2028 | 2 | 36.3
Reference Case | 2028 | 10 | -50.9
Reference Case | 2028 | 5 | -50.1
Reference Case | 2028 | 4 | -54.1
Reference Case | 2028 | 27 | -76.1
Reference Case | 2028 | 14 | -45.1
Reference Case | 2028 | 15 | -70.2
Reference Case | 2028 | 6 | 37.3
Reference Case | 2028 | 1 | -45
Reference Case | 2028 | 9 | 36.9
Reference Case | 2028 | 8 | 29.1
Reference Case | 2028 | 24 | 38.8
Reference Case | 2028 | 14 | 14.8
Reference Case | 2028 | 20 | -95.6
Reference Case | 2028 | 34 | 44.3
Reference Case | 2028 | 17 | -28.6
Reference Case | 2028 | 20 | -96.6
Reference Case | 2028 | 15 | 33
Reference Case | 2028 | 17 | -122.5
Reference Case | 2028 | 3 | 42.2
Reference Case | 2028 | 3 | -52.7
Reference Case | 2028 | 5 | 52.1
Reference Case | 2028 | 7 | -27.4
Reference Case | 2028 | 3 | -41.4
Reference Case | 2028 | 26 | -70.6
Reference Case | 2028 | 8 | 21.9
Reference Case | 2028 | 13 | 26.1
Reference Case | 2028 | 4 | -34.7
Reference Case | 2028 | 7 | -34.8
Reference Case | 2028 | 15 | 45
Reference Case | 2028 | 12 | -14.4
Reference Case | 2028 | 15 | 50
Reference Case | 2028 | 8 | -25.1
Reference Case | 2028 | 8 | -29.9
Reference Case | 2028 | 23 | 132
Reference Case | 2028 | 11 | 46
Reference Case | 2028 | 8 | -41.2
Reference Case | 2028 | 8 | 8.2
Reference Case | 2028 | 12 | -44
Reference Case | 2028 | 23 | 41.5
Reference Case | 2028 | 6 | 2.7
Reference Case | 2028 | 19 | 25.7
Reference Case | 2028 | 23 | -19.7
Reference Case | 2028 | 12 | -28.6
Reference Case | 2028 | 5 | 48.4
Reference Case | 2028 | 12 | -28.9
Reference Case | 2028 | 6 | 16.1
Reference Case | 2028 | 15 | 35
Reference Case | 2028 | 41 | -67.5
Reference Case | 2028 | 27 | -31.5
Reference Case | 2028 | 17 | -30.4
Reference Case | 2028 | 15 | -15.5
Reference Case | 2028 | 15 | -67.3
Reference Case | 2028 | 18 | 23
Reference Case | 2028 | 10 | 10.6
Reference Case | 2028 | 20 | -34.9
Reference Case | 2028 | 8 | -33.1
Reference Case | 2028 | 11 | -38.5
Reference Case | 2028 | 4 | 2
Reference Case | 2028 | 10 | 20.5
Reference Case | 2028 | 7 | -7.7
Reference Case | 2028 | 9 | 32.5
Reference Case | 2028 | 15 | -14.4
Reference Case | 2028 | 14 | -43.5
Reference Case | 2028 | 17 | -44.6
Reference Case | 2028 | 13 | -34.1
Reference Case | 2028 | 17 | -46
Reference Case | 2028 | 4 | 45.7
Reference Case | 2028 | 4 | -36.2
Reference Case | 2028 | 12 | -51.2
Reference Case | 2028 | 6 | 29.2
Reference Case | 2028 | 5 | 72.7
Reference Case | 2028 | 17 | -34.5
Reference Case | 2028 | 7 | 47.5
Reference Case | 2028 | 17 | 41.9
Reference Case | 2028 | 21 | 65.6
Reference Case | 2028 | 8 | 33.2
Reference Case | 2028 | 14 | -111.4
Reference Case | 2028 | 5 | 20.1
Reference Case | 2028 | 14 | 28.5
Reference Case | 2028 | 30 | -45.2
Reference Case | 2028 | 4 | -43.6
Reference Case | 2028 | 15 | 29.5
Reference Case | 2028 | 1 | -37.7
Reference Case | 2028 | 15 | -91
Reference Case | 2028 | 6 | 36.1
Reference Case | 2028 | 12 | -28
Reference Case | 2028 | 4 | -51.9
Reference Case | 2028 | 1 | -47.9
Reference Case | 2028 | 13 | 30.6
Reference Case | 2028 | 1 | 41.8
Reference Case | 2028 | 3 | -31.4
Reference Case | 2028 | 3 | -32
Reference Case | 2028 | 2 | 54
Reference Case | 2028 | 1 | 40
Reference Case | 2028 | 1 | 54
Reference Case | 2028 | 4 | 51.8
Reference Case | 2028 | 1 | -47.4
Reference Case | 2028 | 3 | -45.5
Reference Case | 2028 | 18 | 40.3
Reference Case | 2028 | 60 | 53
Reference Case | 2028 | 17 | -98.5
Reference Case | 2028 | 8 | 32.8
Reference Case | 2028 | 11 | -3.4
Reference Case | 2028 | 6 | -37.6
Reference Case | 2028 | 15 | -41.1
Reference Case | 2028 | 21 | -43.5
Reference Case | 2028 | 19 | 33.6
Reference Case | 2028 | 26 | 64.2
Reference Case | 2028 | 7 | -41.3
Reference Case | 2028 | 17 | -49.1
Reference Case | 2028 | 14 | 28.4
Reference Case | 2028 | 22 | 42.6
Reference Case | 2028 | 5 | -41.4
Reference Case | 2028 | 8 | 42.8
Reference Case | 2028 | 4 | -36.9
Reference Case | 2028 | 14 | 64.9
Reference Case | 2028 | 14 | -75
Reference Case | 2028 | 4 | 49.6
Reference Case | 2028 | 16 | -102.3
Reference Case | 2028 | 19 | -87.7
Reference Case | 2028 | 12 | -48.7
Reference Case | 2028 | 4 | -28.8
Reference Case | 2028 | 19 | -69.9
Reference Case | 2028 | 17 | 54.1
Reference Case | 2028 | 12 | 33.8
Reference Case | 2028 | 47 | 56.1
Reference Case | 2028 | 19 | -123.1
Reference Case | 2028 | 32 | 86.8
Reference Case | 2028 | 7 | -2.4
Reference Case | 2028 | 9 | 23
Reference Case | 2028 | 13 | 25.7
Reference Case | 2028 | 11 | 51.7
Reference Case | 2028 | 15 | -35.2
Reference Case | 2028 | 4 | 59.1
Reference Case | 2028 | 14 | -54.3
Reference Case | 2028 | 4 | 47.2
Reference Case | 2028 | 6 | 54.8
Reference Case | 2028 | 3 | 53.8
Reference Case | 2028 | 5 | -41
Reference Case | 2028 | 13 | -33.2
Reference Case | 2028 | 8 | 34.1
Reference Case | 2028 | 8 | 57.4
Reference Case | 2028 | 8 | -20.2
Reference Case | 2028 | 7 | 39
Reference Case | 2028 | 1 | -48.9
Reference Case | 2028 | 12 | -36.6
Reference Case | 2028 | 15 | 56.6
Reference Case | 2028 | 6 | -41.6
Reference Case | 2028 | 7 | 45.8
Reference Case | 2028 | 6 | -22.9
Reference Case | 2028 | 8 | -44
Reference Case | 2028 | 16 | -140.4
Reference Case | 2028 | 16 | 32.9
Reference Case | 2028 | 29 | 82.1
Reference Case | 2028 | 9 | -18.9
Reference Case | 2028 | 21 | 42.2
Reference Case | 2028 | 7 | 32.6
Reference Case | 2028 | 13 | 38.3
Reference Case | 2028 | 7 | 17.9
Reference Case | 2028 | 24 | -72
Reference Case | 2028 | 1 | -59.9
Reference Case | 2028 | 25 | -70.2
Reference Case | 2028 | 2 | 55.4
Reference Case | 2028 | 6 | 33.5
Reference Case | 2028 | 5 | -34.4
Reference Case | 2028 | 11 | -50
Reference Case | 2028 | 5 | -31.5
Reference Case | 2028 | 14 | -51.6
Reference Case | 2028 | 16 | 84
Reference Case | 2028 | 7 | -45.6
Reference Case | 2028 | 12 | 39.6
Reference Case | 2028 | 23 | -54
Reference Case | 2028 | 26 | -117.1
Reference Case | 2028 | 11 | 54.3
Reference Case | 2028 | 8 | 43.8
Reference Case | 2028 | 15 | 76.9
Reference Case | 2028 | 8 | -16.7
Reference Case | 2028 | 14 | 39.6
Reference Case | 2028 | 26 | 93.6
Reference Case | 2028 | 16 | 62.8
Reference Case | 2028 | 12 | 55.1
Reference Case | 2028 | 8 | 75.5
Reference Case | 2028 | 11 | 69.1
Reference Case | 2028 | 20 | -139.6
Reference Case | 2028 | 13 | 104.2
Reference Case | 2028 | 9 | -22.7
Reference Case | 2028 | 10 | 26.5
Reference Case | 2028 | 14 | 36.6
Reference Case | 2028 | 1 | 55
Reference Case | 2028 | 11 | 48.2
Reference Case | 2028 | 4 | 34.4
Reference Case | 2028 | 8 | -28
Reference Case | 2028 | 5 | 51.9
Reference Case | 2028 | 6 | -40
Reference Case | 2028 | 8 | 14.7
Reference Case | 2028 | 6 | 38.6
Reference Case | 2028 | 11 | -59.7
Reference Case | 2028 | 15 | 69.4
Reference Case | 2028 | 4 | -45.6
Reference Case | 2028 | 3 | -40.2
Reference Case | 2028 | 4 | -35.4
Reference Case | 2028 | 7 | 31
Reference Case | 2028 | 6 | -60.3
Reference Case | 2028 | 7 | 73.6
Reference Case | 2028 | 6 | -71.2
Reference Case | 2028 | 15 | 118.5
Reference Case | 2028 | 6 | -41.7
Reference Case | 2028 | 9 | -70.5
Reference Case | 2028 | 13 | -49.6
Reference Case | 2028 | 17 | 54.7
Reference Case | 2028 | 12 | -89
Reference Case | 2028 | 9 | 47.2
Reference Case | 2028 | 13 | -15.1
Reference Case | 2028 | 10 | -54.8
Reference Case | 2028 | 4 | 28.7
Reference Case | 2028 | 15 | -56
Reference Case | 2028 | 17 | 32.5
Reference Case | 2028 | 12 | 24.3
Reference Case | 2028 | 6 | 32.4
Reference Case | 2028 | 10 | 21.2
Reference Case | 2028 | 5 | -27.7
Reference Case | 2028 | 33 | -118.7
Reference Case | 2028 | 20 | 44.1
Reference Case | 2028 | 6 | 31.3
Reference Case | 2028 | 9 | 50.5
Reference Case | 2028 | 28 | -226.9
Reference Case | 2028 | 2 | -39.1
Reference Case | 2028 | 7 | 44.5
Reference Case | 2028 | 11 | 95.4
Reference Case | 2028 | 1 | 62.3
Reference Case | 2028 | 1 | 47.6
Reference Case | 2028 | 3 | -50.3
Reference Case | 2028 | 2 | 63.9
Reference Case | 2028 | 1 | 59.1
Reference Case | 2028 | 10 | 48.3
Reference Case | 2028 | 11 | 50
Reference Case | 2028 | 5 | -64.3
Reference Case | 2028 | 11 | 64.6
Reference Case | 2028 | 3 | -74
Reference Case | 2028 | 11 | 43.3
Reference Case | 2028 | 8 | -55.9
Reference Case | 2028 | 13 | 34.8
Reference Case | 2028 | 2 | -37.7
Reference Case | 2028 | 2 | -40.9
Reference Case | 2028 | 3 | 57.9
Reference Case | 2028 | 9 | 118.8
Reference Case | 2028 | 2 | 39.5
Reference Case | 2028 | 22 | -35.7
Reference Case | 2028 | 6 | -10.9
Reference Case | 2028 | 8 | -22.6
Reference Case | 2028 | 8 | 52.7
Reference Case | 2028 | 4 | -41.4
Reference Case | 2028 | 15 | -21.6
Reference Case | 2028 | 20 | 50.4
Reference Case | 2028 | 9 | -22.1
Reference Case | 2028 | 18 | -85.6
Reference Case | 2028 | 14 | 87.8
Reference Case | 2028 | 40 | 36.5
Reference Case | 2028 | 12 | 33.2
Reference Case | 2028 | 6 | -13.6
Reference Case | 2028 | 8 | 4.4
Reference Case | 2028 | 17 | -56.9
Reference Case | 2028 | 10 | 42.1
Reference Case | 2028 | 8 | 39.8
Reference Case | 2028 | 7 | -24.3
Reference Case | 2028 | 10 | 13.8
Reference Case | 2028 | 10 | -41.1
Reference Case | 2028 | 12 | 49.6
Reference Case | 2028 | 32 | -82.1
Reference Case | 2028 | 8 | 40.7
Reference Case | 2028 | 12 | 15.3
Reference Case | 2028 | 29 | -83.7
Reference Case | 2028 | 30 | -70.3
Reference Case | 2028 | 2 | -31.8
Reference Case | 2028 | 18 | -35.6
Reference Case | 2028 | 12 | 52.5
Reference Case | 2028 | 11 | -43.8
Reference Case | 2028 | 13 | -13.7
Reference Case | 2028 | 14 | -23.9
Reference Case | 2028 | 7 | -13.1
Reference Case | 2028 | 9 | -14.9
Reference Case | 2028 | 16 | -59.9
Reference Case | 2028 | 7 | 30
Reference Case | 2028 | 11 | 76
Reference Case | 2028 | 18 | 42
Reference Case | 2028 | 8 | 33.5
Reference Case | 2028 | 2 | -43.2
Reference Case | 2028 | 14 | -39.4
Reference Case | 2028 | 4 | 58.5
Reference Case | 2028 | 10 | 25.8
Reference Case | 2028 | 8 | -73.3
Reference Case | 2028 | 11 | -50.3
Reference Case | 2028 | 9 | 60.9
Reference Case | 2028 | 18 | -57.6
Reference Case | 2028 | 18 | 52.8
Reference Case | 2028 | 7 | -34.1
Reference Case | 2028 | 15 | 46.9
Reference Case | 2028 | 5 | -29.1
Reference Case | 2028 | 6 | 47.4
Reference Case | 2028 | 6 | 10.6
Reference Case | 2028 | 17 | 54.5
Reference Case | 2028 | 5 | 42.6
Reference Case | 2028 | 7 | -44.2
Reference Case | 2028 | 15 | -38.3
Reference Case | 2028 | 14 | -27.6
Reference Case | 2028 | 1 | 40.5
Reference Case | 2028 | 15 | 24.9
Reference Case | 2028 | 23 | 36.6
Reference Case | 2028 | 23 | 23.4
Reference Case | 2028 | 12 | 67.2
Reference Case | 2028 | 13 | -44.7
Reference Case | 2028 | 11 | -30.8
Reference Case | 2028 | 2 | 41.5
Reference Case | 2028 | 5 | -35.5
Reference Case | 2028 | 5 | -37.9
Reference Case | 2028 | 18 | 107.8
Reference Case | 2028 | 15 | -49.5
Reference Case | 2028 | 6 | 68.4
Reference Case | 2028 | 15 | -143.4
Reference Case | 2028 | 8 | 93.6
Reference Case | 2028 | 16 | 34.7
Reference Case | 2028 | 5 | -27.1
Reference Case | 2028 | 8 | 51.6
Reference Case | 2028 | 5 | -56.1
Reference Case | 2028 | 11 | -30.6
Reference Case | 2028 | 6 | -60.6
Reference Case | 2028 | 11 | 48.3
Reference Case | 2028 | 7 | -31.1
Reference Case | 2028 | 9 | 52.5
Reference Case | 2028 | 7 | -33.4
Reference Case | 2028 | 5 | 39.7
Reference Case | 2028 | 11 | 77.6
Reference Case | 2028 | 10 | -29.3
Reference Case | 2028 | 9 | -25.4
Reference Case | 2028 | 14 | -37.5
Reference Case | 2028 | 9 | -18.6
Reference Case | 2028 | 12 | 29.3
Reference Case | 2028 | 16 | 28.5
Reference Case | 2028 | 12 | 12.9
Reference Case | 2028 | 1 | -44.2
Reference Case | 2028 | 1 | 51.2
Reference Case | 2028 | 2 | -37.9
Reference Case | 2028 | 13 | 10.9
Reference Case | 2028 | 4 | 50.2
Reference Case | 2028 | 5 | 33.4
Reference Case | 2028 | 3 | -37.3
Reference Case | 2028 | 14 | -67.8
Reference Case | 2028 | 11 | 46.5
Reference Case | 2028 | 17 | 22
Reference Case | 2028 | 3 | 56.8
Reference Case | 2028 | 10 | 41.1
Reference Case | 2028 | 5 | 21.7
Reference Case | 2028 | 12 | 32.6
Reference Case | 2028 | 9 | -35.8
Reference Case | 2028 | 6 | -56.1
Reference Case | 2028 | 9 | -44.5
Reference Case | 2028 | 3 | 44.6
Reference Case | 2028 | 3 | 32.8
Reference Case | 2028 | 4 | 40.5
Reference Case | 2028 | 15 | -22.4
Reference Case | 2028 | 17 | 54.6
Reference Case | 2028 | 11 | 30.3
Reference Case | 2028 | 22 | 29.6
Reference Case | 2028 | 9 | 22.8
Reference Case | 2028 | 5 | -51.5
Reference Case | 2028 | 9 | -28.1
Reference Case | 2028 | 8 | -39.3
Reference Case | 2028 | 2 | 54.6
Reference Case | 2028 | 1 | -65.7
Reference Case | 2028 | 6 | 48.2
Reference Case | 2028 | 2 | -42.2
Reference Case | 2028 | 6 | -34.7
Reference Case | 2028 | 5 | -55.2
Reference Case | 2028 | 7 | 61
Reference Case | 2028 | 10 | 50.7
Reference Case | 2028 | 3 | 54.4
Reference Case | 2028 | 4 | 51.9
Reference Case | 2028 | 12 | -50.8
Reference Case | 2028 | 8 | 46.2
Reference Case | 2028 | 15 | -74.3
Reference Case | 2028 | 8 | 38.6
Reference Case | 2028 | 18 | 75.7
Reference Case | 2028 | 8 | -95.5
Reference Case | 2028 | 9 | 45.7
Reference Case | 2028 | 21 | -69.5
Reference Case | 2028 | 13 | 45.2
Reference Case | 2028 | 8 | -65.4
Reference Case | 2028 | 19 | -65
Reference Case | 2028 | 8 | 52.4
Reference Case | 2028 | 10 | -62
Reference Case | 2028 | 7 | -47.1
Reference Case | 2028 | 9 | -32.3
Reference Case | 2028 | 10 | 85.1
Reference Case | 2028 | 3 | 51
Reference Case | 2028 | 6 | -38.8
Reference Case | 2028 | 12 | 53
Reference Case | 2028 | 11 | -20.4
Reference Case | 2028 | 7 | 13.1
Reference Case | 2028 | 29 | 96.2
Reference Case | 2028 | 2 | 53.7
Reference Case | 2028 | 11 | 16.4
Reference Case | 2028 | 19 | 32.5
Reference Case | 2028 | 21 | -127.3
Reference Case | 2028 | 10 | -42.6
Reference Case | 2028 | 13 | 30
Reference Case | 2028 | 10 | -38.9
Reference Case | 2028 | 1 | 47.5
Reference Case | 2028 | 7 | -43.7
Reference Case | 2028 | 16 | -72.9
Reference Case | 2028 | 1 | 67.4
Reference Case | 2028 | 7 | -22
Reference Case | 2028 | 3 | -40.9
Reference Case | 2028 | 8 | -39.8
Reference Case | 2028 | 23 | 88.8
Reference Case | 2028 | 12 | -71.2
Reference Case | 2028 | 9 | -35.2
Reference Case | 2028 | 1 | -49
Reference Case | 2028 | 7 | 25.7
Reference Case | 2028 | 24 | -85.8
Reference Case | 2028 | 14 | 34.4
Reference Case | 2028 | 1 | -54
Reference Case | 2028 | 9 | 37.9
Reference Case | 2028 | 7 | -16.1
Reference Case | 2028 | 7 | 46.4
Reference Case | 2028 | 12 | 45.5
Reference Case | 2028 | 14 | -34.5
Reference Case | 2028 | 9 | -31.7
Reference Case | 2028 | 17 | -94.4
Reference Case | 2028 | 24 | 48.7
Reference Case | 2028 | 14 | 29.7
Reference Case | 2028 | 12 | -38.1
Reference Case | 2028 | 24 | -52.4
Reference Case | 2028 | 2 | 37.3
Reference Case | 2028 | 3 | -35.2
Reference Case | 2028 | 12 | -18.9
Reference Case | 2028 | 1 | -36.3
Reference Case | 2028 | 21 | 76.6
Reference Case | 2028 | 1 | -44.7
Reference Case | 2028 | 20 | -63.5
Reference Case | 2028 | 17 | -38.9
Reference Case | 2028 | 28 | -45.2
Reference Case | 2028 | 2 | -43.7
Reference Case | 2028 | 9 | -57.3
Reference Case | 2028 | 21 | -31.3
Reference Case | 2028 | 8 | -22.2
Reference Case | 2028 | 17 | 44.2
Reference Case | 2028 | 39 | 153.3
Reference Case | 2028 | 6 | -24.6
Reference Case | 2028 | 29 | 42
Reference Case | 2028 | 13 | -53.9
Reference Case | 2028 | 14 | 32.4
Reference Case | 2028 | 41 | 37.6
Reference Case | 2028 | 1 | 52.1
Reference Case | 2028 | 10 | 17.1
Reference Case | 2028 | 3 | 44.4
Reference Case | 2028 | 23 | 33.5
Reference Case | 2028 | 12 | 20.8
Reference Case | 2028 | 17 | -40.7
Reference Case | 2028 | 16 | 116.3
Reference Case | 2028 | 1 | -49.2
Reference Case | 2028 | 3 | -40.3
Reference Case | 2028 | 11 | -24.5
Reference Case | 2028 | 29 | -67.5
Reference Case | 2028 | 2 | 45.4
Reference Case | 2028 | 14 | -46.6
Reference Case | 2028 | 20 | -85.1
Reference Case | 2028 | 1 | -71.3
Reference Case | 2028 | 4 | 41.2
Reference Case | 2028 | 29 | 54.5
Reference Case | 2028 | 12 | 35.5
Reference Case | 2028 | 5 | -41.1
Reference Case | 2028 | 13 | -57
Reference Case | 2028 | 9 | -48.2
Reference Case | 2028 | 17 | -30.5
Reference Case | 2028 | 25 | 52.9
Reference Case | 2028 | 15 | -41.4
Reference Case | 2028 | 25 | 49.6
Reference Case | 2028 | 12 | 31.6
Reference Case | 2028 | 12 | 34.6
Reference Case | 2028 | 20 | -109.8
Reference Case | 2028 | 4 | -37.9
Reference Case | 2028 | 27 | -51.2
Reference Case | 2028 | 30 | -61.3
Reference Case | 2028 | 21 | 106.2
Reference Case | 2028 | 23 | -43.8
Reference Case | 2028 | 11 | 32.8
Reference Case | 2028 | 2 | -46
Reference Case | 2028 | 6 | 46.8
Reference Case | 2028 | 20 | 40.7
Reference Case | 2028 | 15 | -28.3
Reference Case | 2028 | 4 | 53.2
Reference Case | 2028 | 9 | -35.7
Reference Case | 2028 | 17 | 57.2
Reference Case | 2028 | 16 | -20.4
Reference Case | 2028 | 17 | 37.1
Reference Case | 2028 | 8 | 58.4
Reference Case | 2028 | 19 | 54.5
Reference Case | 2028 | 9 | 60.8
Reference Case | 2028 | 18 | 87.1
Reference Case | 2028 | 6 | -49.2
Reference Case | 2028 | 7 | 99.8
Reference Case | 2028 | 14 | 61.5
Reference Case | 2028 | 16 | -68.9
Reference Case | 2028 | 22 | 72.6
Reference Case | 2028 | 10 | 39
Reference Case | 2028 | 3 | -30.6
Reference Case | 2028 | 32 | -105.1
Reference Case | 2028 | 7 | -37.6
Reference Case | 2028 | 6 | 26.7
Reference Case | 2028 | 4 | -30.1
Reference Case | 2028 | 13 | 48.6
Reference Case | 2028 | 13 | -37.3
Reference Case | 2028 | 25 | 118.9
Reference Case | 2028 | 9 | -26.3
Reference Case | 2028 | 6 | -49.8
Reference Case | 2028 | 8 | 53.1
Reference Case | 2028 | 6 | -34.6
Reference Case | 2028 | 16 | -36.4
Reference Case | 2028 | 6 | -43.1
Reference Case | 2028 | 3 | -48.2
Reference Case | 2028 | 5 | 31.2
Reference Case | 2028 | 8 | 50.8
Reference Case | 2028 | 16 | 94.1
Reference Case | 2028 | 18 | 56.2
Reference Case | 2028 | 6 | -18.9
Reference Case | 2028 | 6 | 33.2
Reference Case | 2028 | 2 | -69.2
Reference Case | 2028 | 16 | 74.6
Reference Case | 2028 | 12 | 43.2
Reference Case | 2028 | 20 | 39
Reference Case | 2028 | 8 | 43.7
Reference Case | 2028 | 12 | -20.2
Reference Case | 2028 | 8 | -14.6
Reference Case | 2028 | 18 | -24.2
Reference Case | 2028 | 7 | -11
Reference Case | 2028 | 16 | -26.9
Reference Case | 2028 | 8 | 10.4
Reference Case | 2028 | 9 | 6.8
Reference Case | 2028 | 26 | 25.5
Reference Case | 2028 | 34 | -52
Reference Case | 2028 | 28 | 77.3
Reference Case | 2028 | 13 | -31.4
Reference Case | 2028 | 17 | 37.9
Reference Case | 2028 | 26 | -131.3
Reference Case | 2028 | 18 | 67.2
Reference Case | 2028 | 1 | 45.3
Reference Case | 2028 | 5 | -23.8
Reference Case | 2028 | 13 | -58.6
Reference Case | 2028 | 5 | -38.1
Reference Case | 2028 | 11 | -65.1
Reference Case | 2028 | 5 | 40.9
Reference Case | 2028 | 12 | -78.2
Reference Case | 2028 | 15 | -97.6
Reference Case | 2028 | 9 | -52.6
Reference Case | 2028 | 13 | -84.2
Reference Case | 2028 | 8 | -40.4
Reference Case | 2028 | 6 | -48.1
Reference Case | 2028 | 10 | -34.2
Reference Case | 2028 | 22 | 78.9
Reference Case | 2028 | 1 | -49.7
Reference Case | 2028 | 8 | 29.5
Reference Case | 2028 | 19 | -228.2
Reference Case | 2028 | 23 | 78.8
Reference Case | 2028 | 15 | 38.8
Reference Case | 2028 | 16 | 21.4
Reference Case | 2028 | 6 | 2.4
Reference Case | 2028 | 24 | -123.6
Reference Case | 2028 | 9 | -43.3
Reference Case | 2028 | 15 | -75.8
Reference Case | 2028 | 11 | 94.5
Reference Case | 2028 | 6 | -33.8
Reference Case | 2028 | 11 | 36.5
Reference Case | 2028 | 6 | -42.2
Reference Case | 2028 | 7 | -42.4
Reference Case | 2028 | 7 | -47
Reference Case | 2028 | 7 | -51.8
Reference Case | 2028 | 5 | -48.6
Reference Case | 2028 | 10 | 80.8
Reference Case | 2028 | 13 | -34.2
Reference Case | 2028 | 2 | 45.7
Reference Case | 2028 | 3 | 37
Reference Case | 2028 | 16 | -88.6
Reference Case | 2028 | 12 | -40.8
Reference Case | 2028 | 15 | -52.6
Reference Case | 2028 | 6 | 34.2
Reference Case | 2028 | 24 | 86.2
Reference Case | 2028 | 9 | -73.3
Reference Case | 2028 | 27 | 96.9
Reference Case | 2028 | 3 | -54.7
Reference Case | 2028 | 5 | -33.5
Reference Case | 2028 | 21 | -287.2
Reference Case | 2028 | 11 | 74.9
Reference Case | 2028 | 16 | 54.7
Reference Case | 2028 | 3 | -39.5
Reference Case | 2028 | 7 | 103.3
Reference Case | 2028 | 7 | -53.6
Reference Case | 2028 | 1 | -41.4
Reference Case | 2028 | 21 | -201.4
Reference Case | 2028 | 15 | 73.7
Reference Case | 2028 | 10 | 44.2
Reference Case | 2028 | 6 | 32.7
Reference Case | 2028 | 9 | 36.8
Reference Case | 2028 | 23 | 46.2
Reference Case | 2028 | 4 | 65
Reference Case | 2028 | 6 | 48
Reference Case | 2028 | 3 | 68
Reference Case | 2028 | 4 | -53.5
Reference Case | 2028 | 11 | -80.1
Reference Case | 2028 | 7 | -44.6
Reference Case | 2028 | 7 | 54.4
Reference Case | 2028 | 17 | -42.5
Reference Case | 2028 | 6 | 40
Reference Case | 2028 | 9 | -56.6
Reference Case | 2028 | 10 | 59.1
Reference Case | 2028 | 13 | -65.3
Reference Case | 2028 | 8 | 82.6
Reference Case | 2028 | 7 | -21.7
Reference Case | 2028 | 15 | 74.5
Reference Case | 2028 | 9 | -41.3
Reference Case | 2028 | 7 | 68.7
Reference Case | 2028 | 13 | 59.9
Reference Case | 2028 | 12 | 17.2
Reference Case | 2028 | 8 | 46.4
Reference Case | 2028 | 14 | -79.4
Reference Case | 2028 | 23 | -163.4
Reference Case | 2028 | 17 | 61.7
Reference Case | 2028 | 19 | -67.2
Reference Case | 2028 | 4 | -39.7
Reference Case | 2028 | 11 | -21.5
Reference Case | 2028 | 13 | -23.4
Reference Case | 2028 | 8 | -14
Reference Case | 2028 | 20 | -47.5
Reference Case | 2028 | 13 | -36.3
Reference Case | 2028 | 9 | 15.4
Reference Case | 2028 | 29 | 30.5
Reference Case | 2028 | 12 | -38.5
Reference Case | 2028 | 12 | -55.5
Reference Case | 2028 | 11 | 32.5
Reference Case | 2028 | 26 | 59.4
Reference Case | 2028 | 11 | -87.5
Reference Case | 2028 | 18 | 88.9
Reference Case | 2028 | 9 | -63.5
Reference Case | 2028 | 35 | -66.9
Reference Case | 2028 | 8 | 34.2
Reference Case | 2028 | 9 | -60.1
Reference Case | 2028 | 13 | 56
Reference Case | 2028 | 14 | -48.5
Reference Case | 2028 | 35 | -59.7
Reference Case | 2028 | 15 | -41.3
Reference Case | 2028 | 6 | 41.5
Reference Case | 2028 | 17 | 48.5
Reference Case | 2028 | 15 | -60.7
Reference Case | 2028 | 7 | 25.2
Reference Case | 2028 | 2 | -52.2
Reference Case | 2028 | 10 | 21.9
Reference Case | 2028 | 11 | 44.5
Reference Case | 2028 | 7 | -21.9
Reference Case | 2028 | 12 | 51.3
Reference Case | 2028 | 6 | -40.7
Reference Case | 2028 | 7 | 49.9
Reference Case | 2028 | 4 | -45.7
Reference Case | 2028 | 17 | -55.5
Reference Case | 2028 | 6 | -33
Reference Case | 2028 | 10 | -44
Reference Case | 2028 | 3 | 33.5
Reference Case | 2028 | 10 | 26.6
Reference Case | 2028 | 21 | -52.2
Reference Case | 2028 | 7 | 13
Reference Case | 2028 | 2 | -42.6
Reference Case | 2028 | 5 | 21.4
Reference Case | 2028 | 6 | 23.4
Reference Case | 2028 | 10 | 19.1
Reference Case | 2028 | 19 | 15.1
Reference Case | 2028 | 17 | -70.6
Reference Case | 2028 | 15 | 40.3
Reference Case | 2028 | 32 | -49.4
Reference Case | 2028 | 8 | -34.1
Reference Case | 2028 | 17 | -52.9
Reference Case | 2028 | 6 | -22.5
Reference Case | 2028 | 7 | -16.7
Reference Case | 2028 | 11 | 71.3
Reference Case | 2028 | 8 | 38.2
Reference Case | 2028 | 17 | -30.8
Reference Case | 2028 | 9 | 76.9
Reference Case | 2028 | 19 | -78.2
Reference Case | 2028 | 1 | 57.3
Reference Case | 2028 | 5 | -37
Reference Case | 2028 | 8 | -48.9
Reference Case | 2028 | 3 | 36.3
Reference Case | 2028 | 11 | -83.3
Reference Case | 2028 | 17 | 50.1
Reference Case | 2028 | 11 | -37.8
Reference Case | 2028 | 20 | -31.5
Reference Case | 2028 | 15 | 92.4
Reference Case | 2028 | 22 | -63.6
Reference Case | 2028 | 10 | -40.8
Reference Case | 2028 | 4 | 32.2
Reference Case | 2028 | 23 | -56.9
Reference Case | 2028 | 2 | -48.2
Reference Case | 2028 | 10 | -44.9
Reference Case | 2028 | 4 | 47.8
Reference Case | 2028 | 7 | 30.6
Reference Case | 2028 | 11 | 33.4
Reference Case | 2028 | 14 | 44.5
Reference Case | 2028 | 20 | -117.5
Reference Case | 2028 | 23 | 41.7
Reference Case | 2028 | 9 | 33.2
Reference Case | 2028 | 21 | 52.5
Reference Case | 2028 | 11 | 29.2
Reference Case | 2028 | 14 | -59.8
Reference Case | 2028 | 4 | -33.2
Reference Case | 2028 | 12 | -31.3
Reference Case | 2028 | 26 | 97.2
Reference Case | 2028 | 4 | -55.4
Reference Case | 2028 | 3 | -37.1
Reference Case | 2028 | 9 | 58.9
Reference Case | 2028 | 4 | -40.4
Reference Case | 2028 | 1 | 55.5
Reference Case | 2028 | 1 | -49.3
Reference Case | 2028 | 20 | -41.1
Reference Case | 2028 | 19 | 110.4
Reference Case | 2028 | 11 | -95.4
Reference Case | 2028 | 7 | -75.7
Reference Case | 2028 | 17 | -70.3
Reference Case | 2028 | 15 | 114.2
Reference Case | 2028 | 16 | -76.2
Reference Case | 2028 | 19 | -81.6
Reference Case | 2028 | 10 | 65.6
Reference Case | 2028 | 9 | 34.8
Reference Case | 2028 | 9 | 30.5
Reference Case | 2028 | 4 | 50.6
Reference Case | 2028 | 17 | 27.6
Reference Case | 2028 | 19 | -128.4
Reference Case | 2028 | 12 | 16.7
Reference Case | 2028 | 3 | -28.1
Reference Case | 2028 | 29 | -30.9
Reference Case | 2028 | 17 | -113.2
Reference Case | 2028 | 13 | 56.8
Reference Case | 2028 | 12 | -37
Reference Case | 2028 | 13 | 45.3
Reference Case | 2028 | 11 | 48.8
Reference Case | 2028 | 17 | -55.1
Reference Case | 2028 | 6 | 44.2
Reference Case | 2028 | 16 | -100
Reference Case | 2028 | 17 | 58.2
Reference Case | 2028 | 6 | -67.2
Reference Case | 2028 | 22 | -47.7
Reference Case | 2028 | 2 | 54.1
Reference Case | 2028 | 8 | 56.9
Reference Case | 2028 | 24 | 61.8
Reference Case | 2028 | 7 | -47.2
Reference Case | 2028 | 3 | 67.7
Reference Case | 2028 | 4 | -46.4
Reference Case | 2028 | 11 | 56.6
Reference Case | 2028 | 3 | 34.2
Reference Case | 2028 | 4 | -43.7
Reference Case | 2028 | 1 | -52.3
Reference Case | 2028 | 5 | -54
Reference Case | 2028 | 27 | -40.7
Reference Case | 2028 | 8 | 40.4
Reference Case | 2028 | 6 | 20
Reference Case | 2028 | 18 | -128.4
Reference Case | 2028 | 17 | 27.8
Reference Case | 2028 | 6 | -11.2
Reference Case | 2028 | 13 | 28.7
Reference Case | 2028 | 11 | -33
Reference Case | 2028 | 9 | 29.3
Reference Case | 2028 | 2 | 60.1
Reference Case | 2028 | 11 | -24.9
Reference Case | 2028 | 16 | 37
Reference Case | 2028 | 11 | -57
Reference Case | 2028 | 5 | -46.2
Reference Case | 2028 | 10 | -22.9
Reference Case | 2028 | 8 | -76.6
Reference Case | 2028 | 16 | -46.8
Reference Case | 2028 | 11 | -44.7
Reference Case | 2028 | 6 | -40.4
Reference Case | 2028 | 10 | -9.3
Reference Case | 2028 | 1 | 47
Reference Case | 2028 | 22 | 50.5
Reference Case | 2028 | 13 | 37.6
Reference Case | 2028 | 25 | 75.3
Reference Case | 2028 | 8 | 21.6
Reference Case | 2028 | 6 | 40.8
Reference Case | 2028 | 13 | 55
Reference Case | 2028 | 11 | -98.7
Reference Case | 2028 | 29 | 74.9
Reference Case | 2028 | 8 | -16.5
Reference Case | 2028 | 8 | -27.2
Reference Case | 2028 | 11 | -27.4
Reference Case | 2028 | 5 | 44.8
Reference Case | 2028 | 32 | -37
Reference Case | 2028 | 9 | -17.5
Reference Case | 2028 | 2 | -63.1
Reference Case | 2028 | 1 | -65.8
Reference Case | 2028 | 9 | 79.5
Reference Case | 2028 | 5 | 37.9
Reference Case | 2028 | 19 | -33.7
Reference Case | 2028 | 1 | 41.9
Reference Case | 2028 | 17 | -74.6
Reference Case | 2028 | 8 | 62.5
Reference Case | 2028 | 3 | -64.7
Reference Case | 2028 | 7 | 34.5
Reference Case | 2028 | 16 | -81.1
Reference Case | 2028 | 3 | 45.5
Reference Case | 2028 | 24 | -63.8
Reference Case | 2028 | 11 | -42.9
Reference Case | 2028 | 17 | -75.9
Reference Case | 2028 | 5 | -57.2
Reference Case | 2028 | 36 | 43.2
Reference Case | 2028 | 21 | 35.6
Reference Case | 2028 | 24 | 42.2
Reference Case | 2028 | 2 | -48.8
Reference Case | 2028 | 20 | 80.3
Reference Case | 2028 | 17 | -36.7
Reference Case | 2028 | 16 | 20.5
Reference Case | 2028 | 7 | 21.2
Reference Case | 2028 | 30 | -57.3
Reference Case | 2028 | 12 | -36
Reference Case | 2028 | 10 | 50.1
Reference Case | 2028 | 11 | -41
Reference Case | 2028 | 5 | -43.4
Reference Case | 2028 | 17 | 59.2
Reference Case | 2028 | 10 | 41.6
Reference Case | 2028 | 5 | 2.7
Reference Case | 2028 | 19 | 80.1
Reference Case | 2028 | 9 | 7.4
Reference Case | 2028 | 19 | -39.5
Reference Case | 2028 | 16 | 73.7
Reference Case | 2028 | 17 | -49.9
Reference Case | 2028 | 8 | 48.1
Reference Case | 2028 | 4 | 47.3
Reference Case | 2028 | 19 | -39.6
Reference Case | 2028 | 4 | -32.2
Reference Case | 2028 | 2 | 49.6
Reference Case | 2028 | 14 | -98.2
Reference Case | 2028 | 15 | -66.3
Reference Case | 2028 | 10 | -45.3
Reference Case | 2028 | 13 | 91
Reference Case | 2028 | 13 | -90.5
Reference Case | 2028 | 5 | 53.8
Reference Case | 2028 | 12 | -45.8
Reference Case | 2028 | 12 | -46.9
Reference Case | 2028 | 43 | -50.6
Reference Case | 2028 | 30 | -78.2
Reference Case | 2028 | 5 | -55.3
Reference Case | 2028 | 13 | 51
Reference Case | 2028 | 7 | -48.7
Reference Case | 2028 | 10 | -55.8
Reference Case | 2028 | 7 | 44.3
Reference Case | 2028 | 10 | -77.2
Reference Case | 2028 | 9 | 189.7
Reference Case | 2028 | 9 | -77.2
Reference Case | 2028 | 16 | 80
Reference Case | 2028 | 19 | 19.2
Reference Case | 2028 | 9 | -11
Reference Case | 2028 | 12 | -93.8
Reference Case | 2028 | 12 | 42.3
Reference Case | 2028 | 12 | -43.8
Reference Case | 2028 | 8 | -35.6
Reference Case | 2028 | 5 | 25.1
Reference Case | 2028 | 18 | -51.3
Reference Case | 2028 | 10 | -14.6
Reference Case | 2028 | 10 | -20.6
Reference Case | 2028 | 21 | -141.7
Reference Case | 2028 | 22 | -32.2
Reference Case | 2028 | 13 | 31
Reference Case | 2028 | 17 | 38.4
Reference Case | 2028 | 34 | 46.2
Reference Case | 2028 | 10 | -33.7
Reference Case | 2028 | 15 | 47.2
Reference Case | 2028 | 21 | -310.5
Reference Case | 2028 | 41 | 71.8
Reference Case | 2028 | 20 | 48.9
Reference Case | 2028 | 7 | -54.7
Reference Case | 2028 | 20 | 75.4
Reference Case | 2028 | 7 | 31.8
Reference Case | 2028 | 4 | -37.6
Reference Case | 2028 | 8 | -13.8
Reference Case | 2028 | 9 | -30
Reference Case | 2028 | 17 | -135
Reference Case | 2028 | 13 | -16.1
Reference Case | 2028 | 17 | -59.3
Reference Case | 2028 | 14 | -27.9
Reference Case | 2028 | 9 | 37.1
Reference Case | 2028 | 14 | -32.4
Reference Case | 2028 | 14 | -23.7
Reference Case | 2028 | 8 | -50.9
Reference Case | 2028 | 5 | 52.6
Reference Case | 2028 | 4 | 52.5
Reference Case | 2028 | 19 | 31.3
Reference Case | 2028 | 9 | 49.9
Reference Case | 2028 | 29 | -44.2
Reference Case | 2028 | 15 | 52.1
Reference Case | 2028 | 10 | -51.7
Reference Case | 2028 | 17 | 26.6
Reference Case | 2028 | 2 | -36.7
Reference Case | 2028 | 8 | 59.7
Reference Case | 2028 | 24 | -84.1
Reference Case | 2028 | 11 | -61.4
Reference Case | 2028 | 25 | -125.4
Reference Case | 2028 | 20 | -82
Reference Case | 2028 | 14 | 41.5
Reference Case | 2028 | 7 | 18.1
Reference Case | 2028 | 9 | 11.3
Reference Case | 2028 | 6 | -43.5
Reference Case | 2028 | 11 | 17.1
Reference Case | 2028 | 15 | -10.9
Reference Case | 2028 | 20 | -144.9
Reference Case | 2028 | 22 | 64.7
Reference Case | 2028 | 5 | -38
Reference Case | 2028 | 5 | -28.9
Reference Case | 2028 | 5 | -58.2
Reference Case | 2028 | 14 | 28.3
Reference Case | 2028 | 13 | -19.5
Reference Case | 2028 | 2 | 55.3
Reference Case | 2028 | 5 | 64.3
Reference Case | 2028 | 47 | -43.5
Reference Case | 2028 | 33 | -60
Reference Case | 2028 | 22 | 44.1
Reference Case | 2028 | 10 | 35.8
Reference Case | 2028 | 37 | -85.8
Reference Case | 2028 | 11 | -63.5
Reference Case | 2028 | 9 | -21.9
Reference Case | 2028 | 6 | 52.6
Reference Case | 2028 | 4 | 62.5
Reference Case | 2028 | 19 | 49.6
Reference Case | 2028 | 10 | 80.2
Reference Case | 2028 | 26 | 59.1
Reference Case | 2028 | 17 | 28.1
Reference Case | 2028 | 22 | -175.3
Reference Case | 2028 | 9 | 29.4
Reference Case | 2028 | 10 | -31.9
Reference Case | 2028 | 11 | 8.9
Reference Case | 2028 | 4 | -39.9
Reference Case | 2028 | 21 | -59.9
Reference Case | 2028 | 13 | 49
Reference Case | 2028 | 11 | 32.2
Reference Case | 2028 | 11 | -19
Reference Case | 2028 | 7 | -23.6
Reference Case | 2028 | 16 | 50.5
Reference Case | 2028 | 24 | -44.8
Reference Case | 2028 | 7 | -41.7
Reference Case | 2028 | 10 | 10.3
Reference Case | 2028 | 23 | -298.3
Reference Case | 2028 | 29 | 37.6
Reference Case | 2028 | 20 | -231.1
Reference Case | 2028 | 6 | -10.1
Reference Case | 2028 | 17 | -44.3
Reference Case | 2028 | 6 | -42.8
Reference Case | 2028 | 16 | 31.9
Reference Case | 2028 | 16 | -57.6
Reference Case | 2028 | 4 | 35.8
Reference Case | 2028 | 6 | 29.8
Reference Case | 2028 | 12 | -39.7
Reference Case | 2028 | 1 | 42
Reference Case | 2028 | 5 | -32.7
Reference Case | 2028 | 9 | 24.1
Reference Case | 2028 | 9 | -37
Reference Case | 2028 | 20 | -71.1
Reference Case | 2028 | 7 | -42
Reference Case | 2028 | 5 | -42.1
Reference Case | 2028 | 3 | -44.2
Reference Case | 2028 | 6 | 40.3
Reference Case | 2028 | 3 | 49.7
Reference Case | 2028 | 2 | 55.1
Reference Case | 2028 | 13 | 53.9
Reference Case | 2028 | 11 | 31.1
Reference Case | 2028 | 18 | 54.9
Reference Case | 2028 | 12 | 29.8
Reference Case | 2028 | 21 | -176.2
Reference Case | 2028 | 14 | 48.4
Reference Case | 2028 | 8 | -23.7
Reference Case | 2028 | 22 | -198.3
Reference Case | 2028 | 13 | -42.2
Reference Case | 2028 | 1 | 34.9
Reference Case | 2028 | 1 | -65.3
Reference Case | 2028 | 1 | 54.8
Reference Case | 2028 | 2 | 45
Reference Case | 2028 | 13 | 37.7
Reference Case | 2028 | 5 | 36.7
Reference Case | 2028 | 22 | 95.2
Reference Case | 2028 | 24 | -53.1
Reference Case | 2028 | 8 | 31.9
Reference Case | 2028 | 28 | -54.8
Reference Case | 2028 | 18 | -78.3
Reference Case | 2028 | 13 | 52.8
Reference Case | 2028 | 15 | -60.2
Reference Case | 2028 | 12 | -99.8
Reference Case | 2028 | 4 | -23.7
Reference Case | 2028 | 9 | 29.2
Reference Case | 2028 | 2 | -45.6
Reference Case | 2028 | 16 | 27.5
Reference Case | 2028 | 22 | 59.2
Reference Case | 2028 | 24 | 64
Reference Case | 2028 | 10 | 31.1
Reference Case | 2028 | 7 | 12.6
Reference Case | 2028 | 18 | -125.3
Reference Case | 2028 | 13 | 57
Reference Case | 2028 | 5 | -6.2
Reference Case | 2028 | 14 | -18
Reference Case | 2028 | 6 | 43.9
Reference Case | 2028 | 11 | -16.1
Reference Case | 2028 | 4 | -54.3
Reference Case | 2028 | 11 | -39.7
Reference Case | 2028 | 9 | 47.7
Reference Case | 2028 | 21 | -89
Reference Case | 2028 | 9 | 42
Reference Case | 2028 | 11 | 53.1
Reference Case | 2028 | 8 | -29.1
Reference Case | 2028 | 3 | 38.9
Reference Case | 2028 | 21 | -42.3
Reference Case | 2028 | 10 | -21.4
Reference Case | 2028 | 9 | 38.7
Reference Case | 2028 | 7 | -27
Reference Case | 2028 | 9 | -21.2
Reference Case | 2028 | 7 | -65.9
Reference Case | 2028 | 10 | -25.4
Reference Case | 2028 | 28 | -58.3
Reference Case | 2028 | 30 | -35.7
Reference Case | 2028 | 9 | 10.7
Reference Case | 2028 | 7 | -39.6
Reference Case | 2028 | 19 | -52.6
Reference Case | 2028 | 17 | -116.2
Reference Case | 2028 | 6 | 47.6
Reference Case | 2028 | 2 | 42.8
Reference Case | 2028 | 2 | 42.5
Reference Case | 2028 | 21 | -151.8
Reference Case | 2028 | 7 | 23.3
Reference Case | 2028 | 15 | -40.1
Reference Case | 2028 | 24 | -48.8
Reference Case | 2028 | 8 | -59.7
Reference Case | 2028 | 15 | 42.9
Reference Case | 2028 | 5 | -31.3
Reference Case | 2028 | 5 | -49.6
Reference Case | 2028 | 6 | -77.1
Reference Case | 2028 | 16 | -43.9
Reference Case | 2028 | 2 | 50.5
Reference Case | 2028 | 3 | 48.6
Reference Case | 2028 | 23 | 37.3
Reference Case | 2028 | 20 | -95.7
Reference Case | 2028 | 18 | 41.9
Reference Case | 2028 | 15 | 60.8
Reference Case | 2028 | 8 | -17.1
Reference Case | 2028 | 4 | -47.8
Reference Case | 2028 | 18 | -91.9
Reference Case | 2028 | 13 | -48.6
Reference Case | 2028 | 9 | 29.8
Reference Case | 2028 | 11 | 36
Reference Case | 2028 | 25 | 42.3
Reference Case | 2028 | 18 | -89.9
Reference Case | 2028 | 20 | 34.5
Reference Case | 2028 | 5 | 33.2
Reference Case | 2028 | 11 | 34.4
Reference Case | 2028 | 9 | -39.8
Reference Case | 2028 | 6 | 71.1
Reference Case | 2028 | 1 | -44
Reference Case | 2028 | 6 | -35.3
Reference Case | 2028 | 13 | 147.4
Reference Case | 2028 | 4 | 61.7
Reference Case | 2028 | 12 | -58.1
Reference Case | 2028 | 26 | -49.7
Reference Case | 2028 | 8 | 58.6
Reference Case | 2028 | 5 | -36.9
Reference Case | 2028 | 4 | -43
Reference Case | 2028 | 12 | -67
Reference Case | 2028 | 12 | 62.4
Reference Case | 2028 | 8 | -44.9
Reference Case | 2028 | 33 | -75.5
Reference Case | 2028 | 4 | 66.5
Reference Case | 2028 | 9 | 53.8
Reference Case | 2028 | 14 | -77.5
Reference Case | 2028 | 1 | 67.9
Reference Case | 2028 | 2 | -36.4
Reference Case | 2028 | 3 | 39.9
Reference Case | 2028 | 9 | 40.9
Reference Case | 2028 | 18 | -44.5
Reference Case | 2028 | 16 | -33.3
Reference Case | 2028 | 9 | 20.2
Reference Case | 2028 | 17 | 32.4
Reference Case | 2028 | 6 | 21.8
Reference Case | 2028 | 12 | 26.5
Reference Case | 2028 | 13 | -18.2
Reference Case | 2028 | 18 | -52.4
Reference Case | 2028 | 13 | -16.9
Reference Case | 2028 | 6 | 60.8
Reference Case | 2028 | 3 | -75.3
Reference Case | 2028 | 5 | -41.6
Reference Case | 2028 | 3 | 49.3
Reference Case | 2028 | 28 | -87.7
Reference Case | 2028 | 8 | -73.6
Reference Case | 2028 | 25 | -109.4
Reference Case | 2028 | 23 | -67.9
Reference Case | 2028 | 12 | 55.5
Reference Case | 2028 | 2 | -55.6
Reference Case | 2028 | 14 | -137.9
Reference Case | 2028 | 14 | -37.1
Reference Case | 2028 | 11 | 83.7
Reference Case | 2028 | 10 | -51
Reference Case | 2028 | 14 | -76.5
Reference Case | 2028 | 6 | 59.7
Reference Case | 2028 | 4 | -58.7
Reference Case | 2028 | 5 | 55.9
Reference Case | 2028 | 15 | -52.3
Reference Case | 2028 | 11 | 83
Reference Case | 2028 | 9 | -114.2
Reference Case | 2028 | 11 | 74.6
Reference Case | 2028 | 5 | -52.1
Reference Case | 2028 | 12 | 40.3
Reference Case | 2028 | 7 | 64.5
Reference Case | 2028 | 6 | 38.8
Reference Case | 2028 | 2 | 41.4
Reference Case | 2028 | 6 | 43.3
Reference Case | 2028 | 7 | 60.9
Reference Case | 2028 | 5 | -32
Reference Case | 2028 | 66 | 53.5
Reference Case | 2028 | 16 | -66.6
Reference Case | 2028 | 15 | 69.1
Reference Case | 2028 | 28 | 23.8
Reference Case | 2028 | 14 | 27.4
Reference Case | 2028 | 9 | -10.8
Reference Case | 2028 | 3 | 42.3
Reference Case | 2028 | 24 | -160.8
Reference Case | 2028 | 2 | -40.3
Reference Case | 2028 | 9 | 42.3
Reference Case | 2028 | 12 | -64.2
Reference Case | 2028 | 2 | -49.3
Reference Case | 2028 | 7 | -36.1
Reference Case | 2028 | 4 | -40.8
Reference Case | 2028 | 3 | -63.5
Reference Case | 2028 | 4 | -38.5
Reference Case | 2028 | 12 | -23.5
Reference Case | 2028 | 1 | 44.6
Reference Case | 2028 | 7 | -43.8
Reference Case | 2028 | 9 | 50.9
Reference Case | 2028 | 10 | -47.4
Reference Case | 2028 | 8 | -37.9
Reference Case | 2028 | 6 | 35.5
Reference Case | 2028 | 5 | -36.8
Reference Case | 2028 | 5 | -78.4
Reference Case | 2028 | 2 | -45.1
Reference Case | 2028 | 16 | -49.8
Reference Case | 2028 | 14 | 45.6
Reference Case | 2028 | 66 | 49.9
Reference Case | 2028 | 6 | 14.8
Reference Case | 2028 | 14 | 37.4
Reference Case | 2028 | 22 | -78.3
Reference Case | 2028 | 21 | -68.6
Reference Case | 2028 | 1 | 39.7
Reference Case | 2028 | 10 | -24.3
Reference Case | 2028 | 7 | 40.6
Reference Case | 2028 | 20 | -235.2
Reference Case | 2028 | 12 | 46.6
Reference Case | 2028 | 8 | 44.2
Reference Case | 2028 | 6 | -31.4
Reference Case | 2028 | 1 | 63.9
Reference Case | 2028 | 4 | -47.5
Reference Case | 2028 | 8 | 48.6
Reference Case | 2028 | 14 | 40.2
Reference Case | 2028 | 19 | -218.8
Reference Case | 2028 | 17 | 125.9
Reference Case | 2028 | 17 | 69.9
Reference Case | 2028 | 7 | -23
Reference Case | 2028 | 11 | -50.8
Reference Case | 2028 | 4 | 48.4
Reference Case | 2028 | 12 | 53.8
Reference Case | 2028 | 3 | -32.6
Reference Case | 2028 | 3 | 41.8
Reference Case | 2028 | 2 | -60.4
Reference Case | 2028 | 23 | -39.7
Reference Case | 2028 | 4 | -52.8
Reference Case | 2028 | 21 | -168.5
Reference Case | 2028 | 15 | 98.8
Reference Case | 2028 | 15 | -37.5
Reference Case | 2028 | 28 | -82
Reference Case | 2028 | 9 | 33.6
Reference Case | 2028 | 5 | -35.6
Reference Case | 2028 | 10 | 39.1
Reference Case | 2028 | 16 | -31.4
Reference Case | 2028 | 10 | -17.8
Reference Case | 2028 | 17 | 26.1
Reference Case | 2028 | 18 | 16.4
Reference Case | 2028 | 12 | -16.4
Reference Case | 2028 | 4 | 32.3
Reference Case | 2028 | 13 | 40.1
Reference Case | 2028 | 34 | -63.6
Reference Case | 2028 | 14 | 24
Reference Case | 2028 | 18 | -77.5
Reference Case | 2028 | 6 | 34.8
Reference Case | 2028 | 6 | -37.3
Reference Case | 2028 | 22 | -79.6
Reference Case | 2028 | 21 | 55.8
Reference Case | 2028 | 12 | 23.5
Reference Case | 2028 | 24 | -163.3
Reference Case | 2028 | 24 | 40.5
Reference Case | 2028 | 7 | -24.6
Reference Case | 2028 | 20 | -74
Reference Case | 2028 | 18 | 75.5
Reference Case | 2028 | 4 | 39.5
Reference Case | 2028 | 11 | 30.4
Reference Case | 2028 | 20 | -70.6
Reference Case | 2028 | 12 | 54.5
Reference Case | 2028 | 8 | -28.9
Reference Case | 2028 | 2 | -51.3
Reference Case | 2028 | 3 | -34.2
Reference Case | 2028 | 17 | -22.7
Reference Case | 2028 | 3 | 45.2
Reference Case | 2028 | 17 | 27.1
Reference Case | 2028 | 5 | 35.5
Reference Case | 2028 | 11 | 54.7
Reference Case | 2028 | 22 | -40.6
Reference Case | 2028 | 11 | 58.8
Reference Case | 2028 | 9 | 54.3
Reference Case | 2028 | 61 | 157.8
Reference Case | 2028 | 7 | -22.6
Reference Case | 2028 | 2 | -72.9
Reference Case | 2028 | 2 | -59
Reference Case | 2028 | 13 | 35.9
Reference Case | 2028 | 3 | 40.9
Reference Case | 2028 | 7 | 34.2
Reference Case | 2028 | 21 | 68.5
Reference Case | 2028 | 6 | -48.6
Reference Case | 2028 | 5 | -44.2
Reference Case | 2028 | 9 | 57.3
Reference Case | 2028 | 4 | -43.2
Reference Case | 2028 | 29 | -72.4
Reference Case | 2028 | 2 | 52.7
Reference Case | 2028 | 17 | -50
Reference Case | 2028 | 4 | -56.3
Reference Case | 2028 | 23 | -55.7
Reference Case | 2028 | 3 | -81.1
Reference Case | 2028 | 8 | -31.6
Reference Case | 2028 | 8 | -21.8
Reference Case | 2028 | 4 | -49.7
Reference Case | 2028 | 7 | -31.9
Reference Case | 2028 | 7 | -33.5
Reference Case | 2028 | 15 | 21.5
Reference Case | 2028 | 8 | 25.5
Reference Case | 2028 | 7 | 40.7
Reference Case | 2028 | 35 | 44.4
Reference Case | 2028 | 20 | -140.9
Reference Case | 2028 | 8 | -14.7
Reference Case | 2028 | 26 | -51.1
Reference Case | 2028 | 3 | -43.9
Reference Case | 2028 | 12 | -32.3
Reference Case | 2028 | 3 | -53.4
Reference Case | 2028 | 5 | -53.7
Reference Case | 2028 | 6 | -13.5
Reference Case | 2028 | 3 | 40.1
Reference Case | 2028 | 10 | -53.4
Reference Case | 2028 | 11 | 63
Reference Case | 2028 | 1 | -48.7
Reference Case | 2028 | 3 | 56.2
Reference Case | 2028 | 2 | 41.7
Reference Case | 2028 | 19 | 66.2
Reference Case | 2028 | 2 | 28
Reference Case | 2028 | 4 | -6.4
Reference Case | 2028 | 12 | 30.4
Reference Case | 2028 | 11 | -43.5
Reference Case | 2028 | 9 | -19.5
Reference Case | 2028 | 5 | -37.8
Reference Case | 2028 | 21 | 68.1
Reference Case | 2028 | 10 | -54.5
Reference Case | 2028 | 19 | -69.7
Reference Case | 2028 | 21 | -65.2
Reference Case | 2028 | 3 | -40.6
Reference Case | 2028 | 2 | -51.1
Reference Case | 2028 | 2 | 60.3
Reference Case | 2028 | 1 | -62.6
Reference Case | 2028 | 13 | 16.4
Reference Case | 2028 | 2 | -42.7
Reference Case | 2028 | 8 | 35.4
Reference Case | 2028 | 8 | -30.1
Reference Case | 2028 | 11 | 61.8
Reference Case | 2028 | 3 | 34.6
Reference Case | 2028 | 11 | 58.3
Reference Case | 2028 | 3 | -33
Reference Case | 2028 | 2 | -53.1
Reference Case | 2028 | 5 | 30
Reference Case | 2028 | 6 | 45
Reference Case | 2028 | 21 | 74.3
Reference Case | 2028 | 6 | -55.1
Reference Case | 2028 | 3 | -51.7
Reference Case | 2028 | 3 | -42.2
Reference Case | 2028 | 3 | 42.8
Reference Case | 2028 | 2 | -28.4
Reference Case | 2028 | 6 | -61.5
Reference Case | 2028 | 9 | 72.6
Reference Case | 2028 | 7 | -64.4
Reference Case | 2028 | 16 | 90
Reference Case | 2028 | 10 | -34.1
Reference Case | 2028 | 3 | 57.8
Reference Case | 2028 | 8 | -69.4
Reference Case | 2028 | 4 | 71.6
Reference Case | 2028 | 7 | -57.2
Reference Case | 2028 | 6 | 44.3
Reference Case | 2028 | 5 | -85.1
Reference Case | 2028 | 7 | 22.3
Reference Case | 2028 | 6 | -49
Reference Case | 2028 | 4 | -73
Reference Case | 2028 | 22 | -104.5
Reference Case | 2028 | 12 | 95.1
Reference Case | 2028 | 7 | -55.6
Reference Case | 2028 | 13 | 78.3
Reference Case | 2028 | 5 | 61.4
Reference Case | 2028 | 2 | -31.3
Reference Case | 2028 | 8 | -9.3
Reference Case | 2028 | 18 | -119.2
Reference Case | 2028 | 14 | 42.3
Reference Case | 2028 | 6 | -7.9
Reference Case | 2028 | 7 | -10.1
Reference Case | 2028 | 12 | -95.4
Reference Case | 2028 | 16 | -43.6
Reference Case | 2028 | 10 | -20.8
Reference Case | 2028 | 6 | 6.6
Reference Case | 2028 | 12 | 32.7
Reference Case | 2028 | 14 | 55.1
Reference Case | 2028 | 10 | 158
Reference Case | 2028 | 12 | -27.2
Reference Case | 2028 | 5 | -61.7
Reference Case | 2028 | 4 | 43.7
Reference Case | 2028 | 19 | 76.8
Reference Case | 2028 | 1 | -53.6
Reference Case | 2028 | 5 | -66.1
Reference Case | 2028 | 18 | -133.6
Reference Case | 2028 | 18 | -174.3
Reference Case | 2028 | 5 | -49.1
Reference Case | 2028 | 3 | 69.3
Reference Case | 2028 | 17 | 60.1
Reference Case | 2028 | 5 | -32.5
Reference Case | 2028 | 2 | 58.2
Reference Case | 2028 | 9 | 46.8
Reference Case | 2028 | 8 | 39.5
Reference Case | 2028 | 9 | -55.7
Reference Case | 2028 | 16 | -29.4
Reference Case | 2028 | 5 | 42.8
Reference Case | 2028 | 17 | 102.4
Reference Case | 2028 | 7 | 22.4
Reference Case | 2028 | 26 | 31.3
Reference Case | 2028 | 12 | 48.5
Reference Case | 2028 | 13 | 34.4
Reference Case | 2028 | 10 | 87.8
Reference Case | 2028 | 24 | -245.5
Reference Case | 2028 | 21 | 120
Reference Case | 2028 | 19 | 94.7
Reference Case | 2028 | 10 | -36.7
Reference Case | 2028 | 10 | -38.6
Reference Case | 2028 | 41 | -81.1
Reference Case | 2028 | 9 | -28.7
Reference Case | 2028 | 12 | -14.5
Reference Case | 2028 | 12 | -49.5
Reference Case | 2028 | 4 | 46.5
Reference Case | 2028 | 8 | -32.6
Reference Case | 2028 | 7 | -78.8
Reference Case | 2028 | 6 | 44
Reference Case | 2028 | 7 | -57.6
Reference Case | 2028 | 4 | 64.4
Reference Case | 2028 | 12 | 65
Reference Case | 2028 | 11 | -48.7
Reference Case | 2028 | 4 | 42.2
Reference Case | 2028 | 13 | 58.6
Reference Case | 2028 | 9 | -72.7
Reference Case | 2028 | 2 | 53.6
Reference Case | 2028 | 1 | 44.9
Reference Case | 2028 | 7 | -66.1
Reference Case | 2028 | 1 | -38.8
Reference Case | 2028 | 2 | 65.1
Reference Case | 2028 | 7 | 32.9
Reference Case | 2028 | 12 | -65.7
Reference Case | 2028 | 8 | 19.2
Reference Case | 2028 | 13 | 26.6
Reference Case | 2028 | 6 | 13.7
Reference Case | 2028 | 10 | 49.8
Reference Case | 2028 | 14 | 40.4
Reference Case | 2028 | 3 | -57.7
Reference Case | 2028 | 9 | -95.7
Reference Case | 2028 | 24 | 82
Reference Case | 2028 | 25 | 66.5
Reference Case | 2028 | 7 | -7.8
Reference Case | 2028 | 9 | 33.1
Reference Case | 2028 | 14 | -15.1
Reference Case | 2028 | 19 | 55.5
Reference Case | 2028 | 5 | 83.8
Reference Case | 2028 | 9 | -33
Reference Case | 2028 | 13 | 24.7
Reference Case | 2028 | 8 | -24.6
Reference Case | 2028 | 9 | 14.2
Reference Case | 2028 | 3 | -55.4
Reference Case | 2028 | 3 | -48
Reference Case | 2028 | 15 | -46.8
Reference Case | 2028 | 20 | 149.3
Reference Case | 2028 | 10 | -24.7
Reference Case | 2028 | 7 | 40
Reference Case | 2028 | 13 | -34.4
Reference Case | 2028 | 20 | -90.1
Reference Case | 2028 | 7 | 16.9
Reference Case | 2028 | 22 | -33.9
Reference Case | 2028 | 8 | 39.6
Reference Case | 2028 | 16 | -38.8
Reference Case | 2028 | 17 | -43.3
Reference Case | 2028 | 9 | -20.7
Reference Case | 2028 | 15 | -33.7
Reference Case | 2028 | 27 | -43.7
Reference Case | 2028 | 22 | -31.5
Reference Case | 2028 | 3 | -33.4
Reference Case | 2028 | 14 | 43.4
Reference Case | 2028 | 15 | -110
Reference Case | 2028 | 37 | 51.3
Reference Case | 2028 | 11 | -36.3
Reference Case | 2028 | 24 | 44.7
Reference Case | 2028 | 13 | 13
Reference Case | 2028 | 9 | -24.2
Reference Case | 2028 | 7 | 29.5
Reference Case | 2028 | 17 | -35.9
Reference Case | 2028 | 6 | 44.8
Reference Case | 2028 | 13 | -47.5
Reference Case | 2028 | 5 | 55.2
Reference Case | 2028 | 8 | 11.9
Reference Case | 2028 | 13 | -71.1
Reference Case | 2028 | 9 | 59.9
Reference Case | 2028 | 12 | -22.3
Reference Case | 2028 | 9 | 60.7
Reference Case | 2028 | 6 | -25.7
Reference Case | 2028 | 8 | 43.6
Reference Case | 2028 | 7 | -6.7
Reference Case | 2028 | 28 | -41.6
Reference Case | 2028 | 33 | -38.3
Reference Case | 2028 | 2 | 38.6
Reference Case | 2028 | 13 | 21.4
Reference Case | 2028 | 15 | -48.2
Reference Case | 2028 | 18 | 48.8
Reference Case | 2028 | 7 | -36.9
Reference Case | 2028 | 6 | 42.4
Reference Case | 2028 | 19 | 24.6
Reference Case | 2028 | 16 | 29.2
Reference Case | 2028 | 13 | -19.7
Reference Case | 2028 | 11 | -39.3
Reference Case | 2028 | 16 | 49
Reference Case | 2028 | 17 | -33
Reference Case | 2028 | 14 | -90.5
Reference Case | 2028 | 21 | -29.5
Reference Case | 2028 | 14 | -20.5
Reference Case | 2028 | 34 | -32.1
Reference Case | 2028 | 10 | -24
Reference Case | 2028 | 27 | -66.4
Reference Case | 2028 | 9 | 21.9
Reference Case | 2028 | 9 | -14.8
Reference Case | 2028 | 8 | 13.6
Reference Case | 2028 | 7 | -9.8
Reference Case | 2028 | 14 | -11.9
Reference Case | 2028 | 24 | -141.8
Reference Case | 2028 | 22 | -14.8
Reference Case | 2028 | 6 | 7.2
Reference Case | 2028 | 11 | 15.4
Reference Case | 2028 | 9 | 39.4
Reference Case | 2028 | 18 | -25.6
Reference Case | 2028 | 5 | -24.4
Reference Case | 2028 | 9 | 27.9
Reference Case | 2028 | 10 | -16.9
Reference Case | 2028 | 21 | -111.1
Reference Case | 2028 | 29 | 95.1
Reference Case | 2028 | 8 | -3.1
Reference Case | 2028 | 5 | -0.1
Reference Case | 2028 | 24 | -266.9
Reference Case | 2028 | 9 | 60.4
Reference Case | 2028 | 21 | 82.7
Reference Case | 2028 | 10 | -35.3
Reference Case | 2028 | 9 | -21.4
Reference Case | 2028 | 13 | -32.4
Reference Case | 2028 | 15 | 39.7
Reference Case | 2028 | 31 | 26.9
Reference Case | 2028 | 17 | 42.5
Reference Case | 2028 | 24 | 118.1
Reference Case | 2028 | 8 | 1.8
Reference Case | 2028 | 25 | -250.6
Reference Case | 2028 | 6 | 49.5
Reference Case | 2028 | 6 | 66.1
Reference Case | 2028 | 13 | 26
Reference Case | 2028 | 3 | -63.7
Reference Case | 2028 | 2 | 34.4
Reference Case | 2028 | 3 | -62.1
Reference Case | 2028 | 2 | -39.9
Reference Case | 2028 | 9 | 38.2
Reference Case | 2028 | 10 | 43.1
Reference Case | 2028 | 12 | 46
Reference Case | 2028 | 22 | 59.9
Reference Case | 2028 | 9 | 28.9
Reference Case | 2028 | 34 | 50.4
Reference Case | 2028 | 9 | -20.1
Reference Case | 2028 | 14 | -35.5
Reference Case | 2028 | 6 | 37.5
Reference Case | 2028 | 18 | 33.4
Reference Case | 2028 | 15 | 38.6
Reference Case | 2028 | 31 | -55.5
Reference Case | 2028 | 7 | 43.1
Reference Case | 2028 | 4 | -57.9
Reference Case | 2028 | 29 | 61.4
Reference Case | 2028 | 13 | -96.5
Reference Case | 2028 | 10 | 63.5
Reference Case | 2028 | 6 | -54.1
Reference Case | 2028 | 9 | 8.5
Reference Case | 2028 | 6 | 30
Reference Case | 2028 | 14 | 75.4
Reference Case | 2028 | 8 | -40.5
Reference Case | 2028 | 14 | -133.6
Reference Case | 2028 | 13 | -96.9
Reference Case | 2028 | 13 | -47.6
Reference Case | 2028 | 4 | 0.4
Reference Case | 2028 | 14 | 74.1
Reference Case | 2028 | 4 | 49.2
Reference Case | 2028 | 10 | 37.1
Reference Case | 2028 | 5 | 42.9
Reference Case | 2028 | 10 | -39.1
Reference Case | 2028 | 46 | -123.1
Reference Case | 2028 | 16 | -18.4
Reference Case | 2028 | 20 | -39.6
Reference Case | 2028 | 11 | 22.3
Reference Case | 2028 | 14 | -43.9
Reference Case | 2028 | 36 | 55.8
Reference Case | 2028 | 6 | 20.3
Reference Case | 2028 | 4 | 38.2
Reference Case | 2028 | 18 | -237.9
Reference Case | 2028 | 45 | 59.6
Reference Case | 2028 | 23 | 23.2
Reference Case | 2028 | 12 | -38.8
Reference Case | 2028 | 20 | -81.8
Reference Case | 2028 | 3 | -36.1
Reference Case | 2028 | 17 | -80.9
Reference Case | 2028 | 8 | 37.7
Reference Case | 2028 | 10 | 37.5
Reference Case | 2028 | 5 | -38.6
Reference Case | 2028 | 7 | 53.8
Reference Case | 2028 | 8 | -49.2
Reference Case | 2028 | 2 | -50.6
Reference Case | 2028 | 15 | -75.6
Reference Case | 2028 | 32 | -51.9
Reference Case | 2028 | 35 | -73.5
Reference Case | 2028 | 12 | -25.4
Reference Case | 2028 | 12 | 44.4
Reference Case | 2028 | 5 | -26.4
Reference Case | 2028 | 12 | 42.7
Reference Case | 2028 | 15 | 46
Reference Case | 2028 | 20 | -105.3
Reference Case | 2028 | 14 | 47.8
Reference Case | 2028 | 7 | 14.6
Reference Case | 2028 | 9 | 35.6
Reference Case | 2028 | 7 | 8.5
Reference Case | 2028 | 4 | -42.4
Reference Case | 2028 | 10 | -16
Reference Case | 2028 | 10 | 15.5
Reference Case | 2028 | 17 | -26.1
Reference Case | 2028 | 14 | -60.5
Reference Case | 2028 | 14 | 28.6
Reference Case | 2028 | 21 | -89.7
Reference Case | 2028 | 17 | -36.9
Reference Case | 2028 | 8 | -16.9
Reference Case | 2028 | 10 | 24.1
Reference Case | 2028 | 16 | -33.1
Reference Case | 2028 | 20 | 27.6
Reference Case | 2028 | 23 | -73.9
Reference Case | 2028 | 11 | 77.1
Reference Case | 2028 | 31 | 69.5
Reference Case | 2028 | 42 | 27.4
Reference Case | 2028 | 15 | -98.4
Reference Case | 2028 | 13 | 92.1
Reference Case | 2028 | 14 | -42.3
Reference Case | 2028 | 6 | 25.5
Reference Case | 2028 | 6 | 46
Reference Case | 2028 | 17 | 38.9
Reference Case | 2028 | 20 | -275.4
Reference Case | 2028 | 16 | 100.3
Reference Case | 2028 | 7 | -29.6
Reference Case | 2028 | 9 | -27.3
Reference Case | 2028 | 7 | -47.3
Reference Case | 2028 | 19 | -58.7
Reference Case | 2028 | 3 | 52.1
Reference Case | 2028 | 15 | -81.2
Reference Case | 2028 | 13 | -49.3
Reference Case | 2028 | 4 | 55.1
Reference Case | 2028 | 6 | -37.4
Reference Case | 2028 | 14 | -60.8
Reference Case | 2028 | 17 | -85.6
Reference Case | 2028 | 19 | -57.1
Reference Case | 2028 | 29 | -41.4
Reference Case | 2028 | 10 | 25.6
Reference Case | 2028 | 12 | 11.4
Reference Case | 2028 | 21 | -196.1
Reference Case | 2028 | 6 | 93.5
Reference Case | 2028 | 3 | -54.9
Reference Case | 2028 | 1 | 47.8
Reference Case | 2028 | 9 | 39.9
Reference Case | 2028 | 7 | -19.4
Reference Case | 2028 | 13 | 41.4
Reference Case | 2028 | 1 | 51.7
Reference Case | 2028 | 16 | -41.3
Reference Case | 2028 | 16 | -40.8
Reference Case | 2028 | 8 | 32.7
Reference Case | 2028 | 17 | -32.6
Reference Case | 2028 | 17 | 47.7
Reference Case | 2028 | 10 | -46.3
Reference Case | 2028 | 13 | 86.4
Reference Case | 2028 | 8 | 41.4
Reference Case | 2028 | 19 | 23.5
Reference Case | 2028 | 14 | 23.4
Reference Case | 2028 | 5 | 42.3
Reference Case | 2028 | 29 | 54.6
Reference Case | 2028 | 26 | -242.5
Reference Case | 2028 | 23 | 60.5
Reference Case | 2028 | 6 | -6.8
Reference Case | 2028 | 8 | -14.4
Reference Case | 2028 | 26 | -52.5
Reference Case | 2028 | 11 | -35
Reference Case | 2028 | 14 | -33.6
Reference Case | 2028 | 6 | 54.2
Reference Case | 2028 | 6 | -30.7
Reference Case | 2028 | 6 | -32.4
Reference Case | 2028 | 1 | -44.3
Reference Case | 2028 | 14 | -78.2
Reference Case | 2028 | 20 | -28.8
Reference Case | 2028 | 9 | -47.8
Reference Case | 2028 | 4 | -38.8
Reference Case | 2028 | 3 | -48.9
Reference Case | 2028 | 10 | -36.6
Reference Case | 2028 | 4 | 63.8
Reference Case | 2028 | 14 | 43.1
Reference Case | 2028 | 5 | 41.5
Reference Case | 2028 | 8 | -87.8
Reference Case | 2028 | 14 | -50.5
Reference Case | 2028 | 22 | 34.9
Reference Case | 2028 | 11 | 35.4
Reference Case | 2028 | 16 | -77.8
Reference Case | 2028 | 16 | 45.2
Reference Case | 2028 | 7 | 13.4
Reference Case | 2028 | 7 | 12.2
Reference Case | 2028 | 23 | -126.4
Reference Case | 2028 | 10 | 12.8
Reference Case | 2028 | 10 | 56.4
Reference Case | 2028 | 5 | -29
Reference Case | 2028 | 11 | 28.5
Reference Case | 2028 | 30 | 56.5
Reference Case | 2028 | 7 | 14.4
Reference Case | 2028 | 1 | -55.5
Reference Case | 2028 | 19 | -31.3
Reference Case | 2028 | 2 | -59.1
Reference Case | 2028 | 1 | 47.7
Reference Case | 2028 | 11 | -44.4
Reference Case | 2028 | 8 | 21.5
Reference Case | 2028 | 10 | -53.8
Reference Case | 2028 | 17 | -69
Reference Case | 2028 | 16 | -56
Reference Case | 2028 | 15 | -32.9
Reference Case | 2028 | 14 | 16.5
Reference Case | 2028 | 16 | 43.2
Reference Case | 2028 | 8 | -47.8
Reference Case | 2028 | 2 | -37.4
Reference Case | 2028 | 2 | 59
Reference Case | 2028 | 6 | -56
Reference Case | 2028 | 9 | -39.5
Reference Case | 2028 | 12 | -63.7
Reference Case | 2028 | 7 | 41.5
Reference Case | 2028 | 33 | 60.8
Reference Case | 2028 | 10 | -8.4
Reference Case | 2028 | 18 | -123.9
Reference Case | 2028 | 12 | 51.1
Reference Case | 2028 | 8 | 5.9
Reference Case | 2028 | 31 | -50.1
Reference Case | 2028 | 6 | -5.8
Reference Case | 2028 | 8 | 16.1
Reference Case | 2028 | 16 | -19.1
Reference Case | 2028 | 12 | 31.2
Reference Case | 2028 | 7 | -28.1
Reference Case | 2028 | 2 | 42
Reference Case | 2028 | 7 | 14.9
Reference Case | 2028 | 24 | 31.7
Reference Case | 2028 | 7 | 34.4
Reference Case | 2028 | 20 | -81.1
Reference Case | 2028 | 10 | -13.3
Reference Case | 2028 | 14 | 20.5
Reference Case | 2028 | 7 | 28.9
Reference Case | 2028 | 12 | -37.7
Reference Case | 2028 | 20 | -147.3
Reference Case | 2028 | 29 | -46
Reference Case | 2028 | 5 | -26.1
Reference Case | 2028 | 8 | -10.5
Reference Case | 2028 | 11 | -19.3
Reference Case | 2028 | 10 | -57.6
Reference Case | 2028 | 11 | 113.9
Reference Case | 2028 | 14 | -90.9
Reference Case | 2028 | 17 | 68.7
Reference Case | 2028 | 11 | -46.9
Reference Case | 2028 | 29 | 61.1
Reference Case | 2028 | 22 | -238.4
Reference Case | 2028 | 15 | 60.7
Reference Case | 2028 | 9 | 32.6
Reference Case | 2028 | 16 | 25.2
Reference Case | 2028 | 23 | -261.1
Reference Case | 2028 | 6 | 46.9
Reference Case | 2028 | 8 | 47.2
Reference Case | 2028 | 5 | -40.4
Reference Case | 2028 | 5 | -40.6
Reference Case | 2028 | 2 | 51.4
Reference Case | 2028 | 10 | 37.7
Reference Case | 2028 | 7 | 45
Reference Case | 2028 | 1 | -45.6
Reference Case | 2028 | 20 | -276.3
Reference Case | 2028 | 27 | 108.5
Reference Case | 2028 | 17 | 29.4
Reference Case | 2028 | 17 | 43.7
Reference Case | 2028 | 11 | 25.5
Reference Case | 2028 | 15 | 44.9
Reference Case | 2028 | 11 | -34.8
Reference Case | 2028 | 15 | 25.7
Reference Case | 2028 | 25 | -72.6
Reference Case | 2028 | 8 | 19.7
Reference Case | 2028 | 8 | -16.3
Reference Case | 2028 | 24 | 28.1
Reference Case | 2028 | 13 | -39.2
Reference Case | 2028 | 20 | -120.3
Reference Case | 2028 | 1 | -75.1
Reference Case | 2028 | 12 | -27
Reference Case | 2028 | 21 | -90.6
Reference Case | 2028 | 17 | 20.4
Reference Case | 2028 | 4 | -30.4
Reference Case | 2028 | 11 | 14.6
Reference Case | 2028 | 17 | 60.7
Reference Case | 2028 | 14 | 100.2
Reference Case | 2028 | 15 | -22.5
Reference Case | 2028 | 23 | -219.7
Reference Case | 2028 | 6 | 53
Reference Case | 2028 | 21 | -35.6
Reference Case | 2028 | 7 | -5.7
Reference Case | 2028 | 14 | -120.6
Reference Case | 2028 | 11 | 58.5
Reference Case | 2028 | 6 | -24.1
Reference Case | 2028 | 18 | -34.5
Reference Case | 2028 | 1 | -54.1
Reference Case | 2028 | 24 | 31.3
Reference Case | 2028 | 6 | -44.1
Reference Case | 2028 | 4 | 65.3
Reference Case | 2028 | 8 | 35.3
Reference Case | 2028 | 2 | 57.3
Reference Case | 2028 | 10 | 27.3
Reference Case | 2028 | 6 | -52.8
Reference Case | 2028 | 1 | 50.9
Reference Case | 2028 | 5 | -27.5
Reference Case | 2028 | 4 | 68.1
Reference Case | 2028 | 16 | -42.7
Reference Case | 2028 | 10 | -26.6
Reference Case | 2028 | 18 | -56.7
Reference Case | 2028 | 6 | 33
Reference Case | 2028 | 10 | 33.1
Reference Case | 2028 | 23 | 23.9
Reference Case | 2028 | 13 | 39.1
Reference Case | 2028 | 22 | -158.3
Reference Case | 2028 | 15 | -30.1
Reference Case | 2028 | 20 | 48
Reference Case | 2028 | 6 | -35.6
Reference Case | 2028 | 2 | -57.8
Reference Case | 2028 | 19 | -183.4
Reference Case | 2028 | 16 | 71
Reference Case | 2028 | 4 | -48.5
Reference Case | 2028 | 11 | -66.2
Reference Case | 2028 | 25 | -54.6
Reference Case | 2028 | 18 | 41.3
Reference Case | 2028 | 7 | -23.9
Reference Case | 2028 | 17 | -109.5
Reference Case | 2028 | 7 | -11.4
Reference Case | 2028 | 11 | -43.6
Reference Case | 2028 | 10 | 14.2
Reference Case | 2028 | 11 | -34.2
Reference Case | 2028 | 5 | 32.4
Reference Case | 2028 | 7 | 20
Reference Case | 2028 | 20 | -182
Reference Case | 2028 | 16 | -43.4
Reference Case | 2028 | 7 | -45.9
Reference Case | 2028 | 18 | -107.5
Reference Case | 2028 | 17 | 39.6
Reference Case | 2028 | 15 | 64.3
Reference Case | 2028 | 8 | -28.8
Reference Case | 2028 | 7 | -28.6
Reference Case | 2028 | 11 | 19.8
Reference Case | 2028 | 12 | -33.8
Reference Case | 2028 | 12 | -26.7
Reference Case | 2028 | 13 | -18.1
Reference Case | 2028 | 5 | -28.1
Reference Case | 2028 | 8 | 49.6
Reference Case | 2028 | 22 | -113.5
Reference Case | 2028 | 6 | -26.8
Reference Case | 2028 | 14 | 21.7
Reference Case | 2028 | 13 | 33.2
Reference Case | 2028 | 11 | 31.6
Reference Case | 2028 | 2 | -40.1
Reference Case | 2028 | 7 | 44.1
Reference Case | 2028 | 8 | -17.5
Reference Case | 2028 | 4 | 54.5
Reference Case | 2028 | 15 | 34.2
Reference Case | 2028 | 12 | 24.9
Reference Case | 2028 | 8 | 60.9
Reference Case | 2028 | 11 | -66.8
Reference Case | 2028 | 9 | 52.2
Reference Case | 2028 | 10 | 56.6
Reference Case | 2028 | 11 | -86.5
Reference Case | 2028 | 13 | -55.7
Reference Case | 2028 | 14 | -81.8
Reference Case | 2028 | 14 | 10.2
Reference Case | 2028 | 8 | -8.3
Reference Case | 2028 | 14 | -60
Reference Case | 2028 | 18 | -90.2
Reference Case | 2028 | 10 | 69.3
Reference Case | 2028 | 8 | 52.8
Reference Case | 2028 | 7 | -7.2
Reference Case | 2028 | 8 | -17.3
Reference Case | 2028 | 19 | 35.8
Reference Case | 2028 | 16 | 37.7
Reference Case | 2028 | 18 | -43.7
Reference Case | 2028 | 14 | -32.3
Reference Case | 2028 | 11 | -23.3
Reference Case | 2028 | 8 | -23.3
Reference Case | 2028 | 2 | 65.7
Reference Case | 2028 | 8 | -0.4
Reference Case | 2028 | 19 | -18.5
Reference Case | 2028 | 6 | -25.1
Reference Case | 2028 | 17 | -76.7
Reference Case | 2028 | 8 | -75.6
Reference Case | 2028 | 8 | 45.7
Reference Case | 2028 | 7 | -44.3
Reference Case | 2028 | 12 | -36.1
Reference Case | 2028 | 19 | 98.1
Reference Case | 2028 | 15 | -31.7
Reference Case | 2028 | 3 | -40.1
Reference Case | 2028 | 9 | -41.4
Reference Case | 2028 | 5 | 28.7
Reference Case | 2028 | 14 | 13.7
Reference Case | 2028 | 7 | -4.7
Reference Case | 2028 | 22 | 91.5
Reference Case | 2028 | 32 | -64
Reference Case | 2028 | 22 | -55.7
Reference Case | 2028 | 15 | 28.2
Reference Case | 2028 | 13 | 29.7
Reference Case | 2028 | 9 | 42.9
Reference Case | 2028 | 11 | -21.2
Reference Case | 2028 | 12 | -39.3
Reference Case | 2028 | 10 | -59.1
Reference Case | 2028 | 8 | -33.6
Reference Case | 2028 | 14 | 63.6
Reference Case | 2028 | 12 | -56.1
Reference Case | 2028 | 31 | -56.3
Reference Case | 2028 | 4 | 45.8
Reference Case | 2028 | 11 | -11
Reference Case | 2028 | 8 | 17.7
Reference Case | 2028 | 15 | 17.1
Reference Case | 2028 | 9 | -9.8
Reference Case | 2028 | 12 | -38.9
Reference Case | 2028 | 13 | -39.9
Reference Case | 2028 | 7 | -31.2
Reference Case | 2028 | 10 | 25.3
Reference Case | 2028 | 1 | -58
Reference Case | 2028 | 5 | 36.1
Reference Case | 2028 | 2 | -39.7
Reference Case | 2028 | 1 | 51.8
Reference Case | 2028 | 6 | 36.2
Reference Case | 2028 | 18 | -71.1
Reference Case | 2028 | 8 | -15.3
Reference Case | 2028 | 8 | -27.6
Reference Case | 2028 | 21 | 24.2
Reference Case | 2028 | 5 | -42.4
Reference Case | 2028 | 15 | -70.8
Reference Case | 2028 | 6 | -21.9
Reference Case | 2028 | 24 | -90.3
Reference Case | 2028 | 1 | -48.1
Reference Case | 2028 | 11 | 26.4
Reference Case | 2028 | 4 | -49.2
Reference Case | 2028 | 9 | 40.5
Reference Case | 2028 | 21 | -57.8
Reference Case | 2028 | 3 | -53.6
Reference Case | 2028 | 15 | -56.1
Reference Case | 2028 | 18 | 28.5
Reference Case | 2028 | 12 | 48.2
Reference Case | 2028 | 7 | 15.3
Reference Case | 2028 | 17 | -42.8
Reference Case | 2028 | 4 | -41.5
Reference Case | 2028 | 18 | -51.7
Reference Case | 2028 | 4 | 46.2
Reference Case | 2028 | 7 | 30.7
Reference Case | 2028 | 5 | -48.1
Reference Case | 2028 | 6 | 26.5
Reference Case | 2028 | 2 | 51.7
Reference Case | 2028 | 23 | -33.9
Reference Case | 2028 | 13 | -24.4
Reference Case | 2028 | 6 | -38.2
Reference Case | 2028 | 2 | -41.2
Reference Case | 2028 | 22 | -90
Reference Case | 2028 | 11 | -29.9
Reference Case | 2028 | 11 | -35.2
Reference Case | 2028 | 5 | -37.2
Reference Case | 2028 | 18 | -75.6
Reference Case | 2028 | 11 | 21.3
Reference Case | 2028 | 6 | 20.5
Reference Case | 2028 | 10 | 43.6
Reference Case | 2028 | 2 | -41.4
Reference Case | 2028 | 1 | -41.7
Reference Case | 2028 | 3 | 34
Reference Case | 2028 | 10 | 27.4
Reference Case | 2028 | 18 | 57.9
Reference Case | 2028 | 1 | -44.1
Reference Case | 2028 | 20 | -172.4
Reference Case | 2028 | 20 | 71.2
Reference Case | 2028 | 25 | -59.7
Reference Case | 2028 | 21 | -101.3
Reference Case | 2028 | 35 | -61.2
Reference Case | 2028 | 12 | -53.6
Reference Case | 2028 | 17 | -36.5
Reference Case | 2028 | 4 | -37.3
Reference Case | 2028 | 2 | -63.3
Reference Case | 2028 | 7 | 34.1
Reference Case | 2028 | 8 | -55.3
Reference Case | 2028 | 3 | 47.9
Reference Case | 2028 | 8 | -31.2
Reference Case | 2028 | 19 | 84.8
Reference Case | 2028 | 9 | -16.6
Reference Case | 2028 | 5 | -36.4
Reference Case | 2028 | 9 | 14.6
Reference Case | 2028 | 10 | -39.9
Reference Case | 2028 | 2 | 37.9
Reference Case | 2028 | 2 | -53.5
Reference Case | 2028 | 2 | 52.5
Reference Case | 2028 | 19 | 38.1
Reference Case | 2028 | 6 | 4.3
Reference Case | 2028 | 6 | 19.7
Reference Case | 2028 | 20 | 35.2
Reference Case | 2028 | 14 | -62.7
Reference Case | 2028 | 12 | 62
Reference Case | 2028 | 7 | -9.2
Reference Case | 2028 | 8 | -18.9
Reference Case | 2028 | 29 | -33
Reference Case | 2028 | 14 | -20.7
Reference Case | 2028 | 1 | 52.3
Reference Case | 2028 | 12 | 27.1
Reference Case | 2028 | 17 | 44
Reference Case | 2028 | 12 | -44.5
Reference Case | 2028 | 15 | -33.4
Reference Case | 2028 | 13 | -26.9
Reference Case | 2028 | 18 | 14.3
Reference Case | 2028 | 20 | -82.5
Reference Case | 2028 | 12 | 32.4
Reference Case | 2028 | 10 | -19.6
Reference Case | 2028 | 10 | 9.4
Reference Case | 2028 | 17 | -50.9
Reference Case | 2028 | 17 | -22.9
Reference Case | 2028 | 14 | -15.9
Reference Case | 2028 | 13 | 36.9
Reference Case | 2028 | 11 | -43.3
Reference Case | 2028 | 14 | 16.7
Reference Case | 2028 | 19 | 71.3
Reference Case | 2028 | 11 | 35.1
Reference Case | 2028 | 13 | -22.4
Reference Case | 2028 | 9 | -84.8
Reference Case | 2028 | 10 | -32.9
Reference Case | 2028 | 11 | -47.5
Reference Case | 2028 | 5 | -32.6
Reference Case | 2028 | 10 | -18.4
Reference Case | 2028 | 9 | 10.8
Reference Case | 2028 | 14 | 60.7
Reference Case | 2028 | 12 | 25.2
Reference Case | 2028 | 11 | 25.1
Reference Case | 2028 | 10 | 11.2
Reference Case | 2028 | 6 | -9.3
Reference Case | 2028 | 8 | -11.4
Reference Case | 2028 | 18 | -37.2
Reference Case | 2028 | 1 | -41.9
Reference Case | 2028 | 5 | -33.7
Reference Case | 2028 | 6 | 67.3
Reference Case | 2028 | 12 | -46.3
Reference Case | 2028 | 12 | -42.2
Reference Case | 2028 | 25 | 70.6
Reference Case | 2028 | 9 | 33.8
Reference Case | 2028 | 11 | -22.3
Reference Case | 2028 | 6 | 20.9
Reference Case | 2028 | 6 | -45.7
Reference Case | 2028 | 8 | -49.5
Reference Case | 2028 | 20 | -73.5
Reference Case | 2028 | 7 | -32.7
Reference Case | 2028 | 7 | -23.3
Reference Case | 2028 | 9 | 14.9
Reference Case | 2028 | 12 | -31.6
Reference Case | 2028 | 13 | -47.7
Reference Case | 2028 | 7 | 31.4
Reference Case | 2028 | 26 | -46.2
Reference Case | 2028 | 14 | -40.1
Reference Case | 2028 | 12 | -50.4
Reference Case | 2028 | 5 | 37.5
Reference Case | 2028 | 1 | -71.9
Reference Case | 2028 | 25 | 55.1
Reference Case | 2028 | 17 | -39.8
Reference Case | 2028 | 13 | 28.4
Reference Case | 2028 | 17 | -19.9
Reference Case | 2028 | 17 | -27
Reference Case | 2028 | 13 | -15.4
Reference Case | 2028 | 7 | 12.7
Reference Case | 2028 | 12 | -36.8
Reference Case | 2028 | 2 | 70.9
Reference Case | 2028 | 3 | -44.1
Reference Case | 2028 | 6 | 50.5
Reference Case | 2028 | 16 | -49.2
Reference Case | 2028 | 22 | -43.5
Reference Case | 2028 | 1 | 53.8
Reference Case | 2028 | 16 | -55.9
Reference Case | 2028 | 14 | 31.1
Reference Case | 2028 | 7 | 14.7
Reference Case | 2028 | 4 | -31.6
Reference Case | 2028 | 4 | 45.3
Reference Case | 2028 | 12 | 17.6
Reference Case | 2028 | 17 | -95.3
Reference Case | 2028 | 7 | 14.1
Reference Case | 2028 | 19 | -70.8
Reference Case | 2028 | 13 | 14.9
Reference Case | 2028 | 11 | -23.4
Reference Case | 2028 | 12 | -38
Reference Case | 2028 | 10 | 31.5
Reference Case | 2028 | 16 | -40
Reference Case | 2028 | 22 | -58.1
Reference Case | 2028 | 13 | 39.3
Reference Case | 2028 | 7 | 46
Reference Case | 2028 | 2 | 44.7
Reference Case | 2028 | 17 | -34.7
Reference Case | 2028 | 8 | -34.6
Reference Case | 2028 | 11 | 52.8
Reference Case | 2028 | 8 | 28.3
Reference Case | 2028 | 18 | -60.7
Reference Case | 2028 | 17 | 24
Reference Case | 2028 | 5 | 32.7
Reference Case | 2028 | 21 | -120.3
Reference Case | 2028 | 8 | 44.7
Reference Case | 2028 | 23 | -140.1
Reference Case | 2028 | 7 | -17.6
Reference Case | 2028 | 3 | 39.1
Reference Case | 2028 | 1 | 45.6
Reference Case | 2028 | 20 | 37.7
Reference Case | 2028 | 8 | 15.4
Reference Case | 2028 | 14 | 25.2
Reference Case | 2028 | 17 | 56.7
Reference Case | 2028 | 29 | 44.5
Reference Case | 2028 | 7 | 51
Reference Case | 2028 | 6 | 16.6
Reference Case | 2028 | 10 | 19.5
Reference Case | 2028 | 18 | -125.4
Reference Case | 2028 | 18 | 22.4
Reference Case | 2028 | 6 | -33.3
Reference Case | 2028 | 6 | -0.7
Reference Case | 2028 | 10 | 9.9
Reference Case | 2028 | 2 | 40.7
Reference Case | 2028 | 22 | -82.4
Reference Case | 2028 | 15 | 67
Reference Case | 2028 | 18 | -39.5
Reference Case | 2028 | 8 | 20.6
Reference Case | 2028 | 5 | -34.3
Reference Case | 2028 | 9 | -46.5
Reference Case | 2028 | 5 | -39.1
Reference Case | 2028 | 30 | 58
Reference Case | 2028 | 6 | -35.7
Reference Case | 2028 | 8 | 15.8
Reference Case | 2028 | 3 | -45.1
Reference Case | 2028 | 11 | 74.8
Reference Case | 2028 | 14 | -18.4
Reference Case | 2028 | 10 | 22.9
Reference Case | 2028 | 8 | 14.5
Reference Case | 2028 | 9 | -64.9
Reference Case | 2028 | 10 | -26.4
Reference Case | 2028 | 13 | 74.8
Reference Case | 2028 | 4 | -41.2
Reference Case | 2028 | 9 | 50.2
Reference Case | 2028 | 10 | -101.8
Reference Case | 2028 | 10 | 98.9
Reference Case | 2028 | 9 | -80.2
Reference Case | 2028 | 11 | 69.8
Reference Case | 2028 | 6 | -37.9
Reference Case | 2028 | 8 | -33
Reference Case | 2028 | 16 | -35.3
Reference Case | 2028 | 9 | 20.9
Reference Case | 2028 | 8 | -44.5
Reference Case | 2028 | 9 | 16.3
Reference Case | 2028 | 16 | -51.7
Reference Case | 2028 | 17 | 30.5
Reference Case | 2028 | 11 | 42.5
Reference Case | 2028 | 11 | -29.7
Reference Case | 2028 | 17 | -17.8
Reference Case | 2028 | 19 | -33.2
Reference Case | 2028 | 5 | 0.6
Reference Case | 2028 | 41 | -164.8
Reference Case | 2028 | 1 | 57.2
Reference Case | 2028 | 16 | 30.2
Reference Case | 2028 | 10 | -42.9
Reference Case | 2028 | 13 | 28.5
Reference Case | 2028 | 20 | 54.8
Reference Case | 2028 | 3 | 53.5
Reference Case | 2028 | 10 | -49.9
Reference Case | 2028 | 9 | 47.4
Reference Case | 2028 | 34 | -45.3
Reference Case | 2028 | 22 | -84.2
Reference Case | 2028 | 16 | 24.5
Reference Case | 2028 | 24 | -93.5
Reference Case | 2028 | 24 | 21.4
Reference Case | 2028 | 11 | 11.2
Reference Case | 2028 | 10 | 47.4
Reference Case | 2028 | 5 | -59.4
Reference Case | 2028 | 7 | 58.4
Reference Case | 2028 | 9 | 18.3
Reference Case | 2028 | 7 | 38.5
Reference Case | 2028 | 21 | -61.4
Reference Case | 2028 | 10 | -46.1
Reference Case | 2028 | 17 | 115.4
Reference Case | 2028 | 21 | -83.4
Reference Case | 2028 | 3 | -59.6
Reference Case | 2028 | 10 | 35.5
Reference Case | 2028 | 12 | 44.1
Reference Case | 2028 | 9 | -5.7
Reference Case | 2028 | 7 | 44.9
Reference Case | 2028 | 7 | -34.9
Reference Case | 2028 | 11 | -34.3
Reference Case | 2028 | 30 | 51.8
Reference Case | 2028 | 21 | -85.3
Reference Case | 2028 | 5 | 2.6
Reference Case | 2028 | 20 | 27.3
Reference Case | 2028 | 12 | 19
Reference Case | 2028 | 28 | 24
Reference Case | 2028 | 10 | -44.4
Reference Case | 2028 | 12 | 27.9
Reference Case | 2028 | 20 | 35
Reference Case | 2028 | 9 | -42.4
Reference Case | 2028 | 1 | 60.2
Reference Case | 2028 | 4 | 35.3
Reference Case | 2028 | 2 | -41.3
Reference Case | 2028 | 6 | 39
Reference Case | 2028 | 5 | -38.9
Reference Case | 2028 | 13 | -49.5
Reference Case | 2028 | 24 | -281
Reference Case | 2028 | 7 | 61.7
Reference Case | 2028 | 9 | 12.9
Reference Case | 2028 | 1 | 50.8
Reference Case | 2028 | 13 | 22
Reference Case | 2028 | 16 | 31.6
Reference Case | 2028 | 18 | 94
Reference Case | 2028 | 14 | -43.3
Reference Case | 2028 | 14 | 19.6
Reference Case | 2028 | 6 | -4.7
Reference Case | 2028 | 20 | -119.1
Reference Case | 2028 | 6 | 4.4
Reference Case | 2028 | 11 | 44.9
Reference Case | 2028 | 18 | -56
Reference Case | 2028 | 9 | 9.8
Reference Case | 2028 | 16 | 58.8
Reference Case | 2028 | 8 | 7.7
Reference Case | 2028 | 16 | -36.1
Reference Case | 2028 | 20 | -81.9
Reference Case | 2028 | 22 | 44.9
Reference Case | 2028 | 12 | 20.5
Reference Case | 2028 | 7 | 24
Reference Case | 2028 | 9 | -75.5
Reference Case | 2028 | 25 | 48.5
Reference Case | 2028 | 5 | -62.8
Reference Case | 2028 | 12 | -72.1
Reference Case | 2028 | 16 | -50.4
Reference Case | 2028 | 1 | -76.7
Reference Case | 2028 | 13 | -60.2
Reference Case | 2028 | 6 | 41.4
Reference Case | 2028 | 8 | -45.7
Reference Case | 2028 | 6 | 43.8
Reference Case | 2028 | 9 | -41.6
Reference Case | 2028 | 5 | -69.1
Reference Case | 2028 | 20 | -123.1
Reference Case | 2028 | 15 | -72.2
Reference Case | 2028 | 13 | 14
Reference Case | 2028 | 22 | 33.6
Reference Case | 2028 | 11 | -29.2
Reference Case | 2028 | 19 | -130
Reference Case | 2028 | 19 | 34.7
Reference Case | 2028 | 55 | -91.5
Reference Case | 2028 | 14 | 40.8
Reference Case | 2028 | 4 | -22.1
Reference Case | 2028 | 17 | -76.3
Reference Case | 2028 | 6 | 41.8
Reference Case | 2028 | 11 | -77.1
Reference Case | 2028 | 10 | -18.2
Reference Case | 2028 | 1 | 60.8
Reference Case | 2028 | 16 | -38
Reference Case | 2028 | 13 | 17.7
Reference Case | 2028 | 18 | 65.6
Reference Case | 2028 | 8 | 15.6
Reference Case | 2028 | 35 | 38.8
Reference Case | 2028 | 16 | 16.5
Reference Case | 2028 | 10 | 20
Reference Case | 2028 | 18 | 60.4
Reference Case | 2028 | 8 | -7.8
Reference Case | 2028 | 5 | -48.4
Reference Case | 2028 | 11 | 55.3
Reference Case | 2028 | 10 | 70.5
Reference Case | 2028 | 16 | -29.7
Reference Case | 2028 | 19 | 64.2
Reference Case | 2028 | 14 | 42.8
Reference Case | 2028 | 11 | 50.1
Reference Case | 2028 | 11 | -19.5
Reference Case | 2028 | 28 | -42.1
Reference Case | 2028 | 11 | -22.4
Reference Case | 2028 | 9 | -39.9
Reference Case | 2028 | 6 | -1
Reference Case | 2028 | 14 | -71.3
Reference Case | 2028 | 6 | 30.5
Reference Case | 2028 | 16 | 60.7
Reference Case | 2028 | 12 | -45.3
Reference Case | 2028 | 25 | -37.5
Reference Case | 2028 | 12 | -72.9
Reference Case | 2028 | 9 | 62.4
Reference Case | 2028 | 19 | -68.8
Reference Case | 2028 | 9 | -19.8
Reference Case | 2028 | 14 | -38.6
Reference Case | 2028 | 15 | -29.2
Reference Case | 2028 | 31 | -73.9
Reference Case | 2028 | 9 | -12.1
Reference Case | 2028 | 14 | -45.7
Reference Case | 2028 | 21 | 28.6
Reference Case | 2028 | 14 | -24
Reference Case | 2028 | 25 | 168.6
Reference Case | 2028 | 10 | -42.2
Reference Case | 2028 | 8 | -17.4
Reference Case | 2028 | 20 | -71
Reference Case | 2028 | 5 | 27.7
Reference Case | 2028 | 7 | -31.4
Reference Case | 2028 | 21 | -29.8
Reference Case | 2028 | 16 | -19
Reference Case | 2028 | 6 | -29.8
Reference Case | 2028 | 6 | -49.6
Reference Case | 2028 | 14 | 76.1
Reference Case | 2028 | 13 | 13.7
Reference Case | 2028 | 8 | -38.3
Reference Case | 2028 | 18 | -133.7
Reference Case | 2028 | 14 | 73.8
Reference Case | 2028 | 18 | -24.5
Reference Case | 2028 | 10 | 48.8
Reference Case | 2028 | 8 | 34.5
Reference Case | 2028 | 19 | -43.3
Reference Case | 2028 | 7 | 5.9
Reference Case | 2028 | 23 | -30.2
Reference Case | 2028 | 10 | 24.8
Reference Case | 2028 | 13 | -21.7
Reference Case | 2028 | 8 | 9.6
Reference Case | 2028 | 7 | 19
Reference Case | 2028 | 10 | 10.9
Reference Case | 2028 | 5 | 44.6
Reference Case | 2028 | 21 | -197.6
Reference Case | 2028 | 15 | 72.7
Reference Case | 2028 | 12 | -33.3
Reference Case | 2028 | 1 | 46.8
Reference Case | 2028 | 25 | 69.7
Reference Case | 2028 | 4 | 39.8
Reference Case | 2028 | 12 | 23.7
Reference Case | 2028 | 5 | 2.9
Reference Case | 2028 | 18 | -106.1
Reference Case | 2028 | 11 | -32.8
Reference Case | 2028 | 15 | -69.3
Reference Case | 2028 | 13 | 51.7
Reference Case | 2028 | 10 | 48.6
Reference Case | 2028 | 22 | -90.7
Reference Case | 2028 | 7 | 34.7
Reference Case | 2028 | 4 | -36.3
Reference Case | 2028 | 3 | 60.5
Reference Case | 2028 | 14 | 35.7
Reference Case | 2028 | 6 | 37.9
Reference Case | 2028 | 16 | 42.2
Reference Case | 2028 | 9 | -58.2
Reference Case | 2028 | 3 | 70.5
Reference Case | 2028 | 7 | 66.4
Reference Case | 2028 | 9 | -34.4
Reference Case | 2028 | 4 | 31
Reference Case | 2028 | 23 | -148.6
Reference Case | 2028 | 1 | -46.4
Reference Case | 2028 | 12 | -67.2
Reference Case | 2028 | 7 | 6.7
Reference Case | 2028 | 18 | 52.6
Reference Case | 2028 | 11 | -24.2
Reference Case | 2028 | 14 | -17.8
Reference Case | 2028 | 10 | -15.2
Reference Case | 2028 | 25 | -42.1
Reference Case | 2028 | 7 | 29.2
Reference Case | 2028 | 9 | 18.8
Reference Case | 2028 | 10 | -29.8
Reference Case | 2028 | 8 | 31.7
Reference Case | 2028 | 7 | -37
Reference Case | 2028 | 10 | -69.7
Reference Case | 2028 | 5 | 62.7
Reference Case | 2028 | 17 | -65.4
Reference Case | 2028 | 10 | -32
Reference Case | 2028 | 11 | 51.9
Reference Case | 2028 | 25 | -54
Reference Case | 2028 | 13 | -23.7
Reference Case | 2028 | 15 | -63.8
Reference Case | 2028 | 4 | -55.1
Reference Case | 2028 | 17 | 45.9
Reference Case | 2028 | 24 | 64.9
Reference Case | 2028 | 19 | 25.4
Reference Case | 2028 | 9 | -57.7
Reference Case | 2028 | 8 | -18.1
Reference Case | 2028 | 20 | -47.2
Reference Case | 2028 | 20 | -60.6
Reference Case | 2028 | 27 | -38.5
Reference Case | 2028 | 13 | -102.9
Reference Case | 2028 | 4 | 52.9
Reference Case | 2028 | 9 | -34.5
Reference Case | 2028 | 14 | -66.3
Reference Case | 2028 | 7 | 33.1
Reference Case | 2028 | 5 | -42.5
Reference Case | 2028 | 13 | -118.1
Reference Case | 2028 | 26 | 68.6
Reference Case | 2028 | 8 | 23.6
Reference Case | 2028 | 14 | 18.9
Reference Case | 2028 | 16 | -40.6
Reference Case | 2028 | 7 | -18.3
Reference Case | 2028 | 11 | 26.3
Reference Case | 2028 | 17 | -142.2
Reference Case | 2028 | 15 | 92.6
Reference Case | 2028 | 13 | -38.5
Reference Case | 2028 | 7 | 57.1
Reference Case | 2028 | 8 | -6.9
Reference Case | 2028 | 9 | -14.5
Reference Case | 2028 | 13 | 22.4
Reference Case | 2028 | 22 | -29.9
Reference Case | 2028 | 14 | -34.1
Reference Case | 2028 | 15 | 59.5
Reference Case | 2028 | 10 | -33.5
Reference Case | 2028 | 10 | 42.4
Reference Case | 2028 | 15 | 64.9
Reference Case | 2028 | 7 | -47.6
Reference Case | 2028 | 12 | 51.7
Reference Case | 2028 | 9 | 33.5
Reference Case | 2028 | 7 | -57.3
Reference Case | 2028 | 4 | 48.5
Reference Case | 2028 | 6 | 24.3
Reference Case | 2028 | 3 | -42.8
Reference Case | 2028 | 4 | -41.8
Reference Case | 2028 | 16 | 33.9
Reference Case | 2028 | 6 | -49.5
Reference Case | 2028 | 31 | -137.8
Reference Case | 2028 | 6 | 50.7
Reference Case | 2028 | 6 | -59.6
Reference Case | 2028 | 11 | -49.8
Reference Case | 2028 | 7 | -52.3
Reference Case | 2028 | 17 | 46.5
Reference Case | 2028 | 18 | -13.4
Reference Case | 2028 | 22 | -141
Reference Case | 2028 | 14 | -20.3
Reference Case | 2028 | 10 | 28.9
Reference Case | 2028 | 10 | 25.5
Reference Case | 2028 | 18 | 30.1
Reference Case | 2028 | 10 | -49.5
Reference Case | 2028 | 28 | -25
Reference Case | 2028 | 13 | -67.2
Reference Case | 2028 | 5 | 52.2
Reference Case | 2028 | 14 | -74.1
Reference Case | 2028 | 8 | 47.6
Reference Case | 2028 | 7 | 72.4
Reference Case | 2028 | 5 | 43.2
Reference Case | 2028 | 5 | 68.4
Reference Case | 2028 | 7 | -46.7
Reference Case | 2028 | 19 | -76
Reference Case | 2028 | 7 | -20.1
Reference Case | 2028 | 14 | 52
Reference Case | 2028 | 1 | 56.5
Reference Case | 2028 | 8 | -20.5
Reference Case | 2028 | 12 | -30.8
Reference Case | 2028 | 37 | -61.3
Reference Case | 2028 | 7 | -53.4
Reference Case | 2028 | 11 | -20.1
Reference Case | 2028 | 11 | -66.3
Reference Case | 2028 | 9 | 11.1
Reference Case | 2028 | 3 | -46.4
Reference Case | 2028 | 6 | -27.6
Reference Case | 2028 | 12 | -66.1
Reference Case | 2028 | 8 | 14.4
Reference Case | 2028 | 9 | 48.3
Reference Case | 2028 | 11 | -55.5
Reference Case | 2028 | 10 | 41.4
Reference Case | 2028 | 12 | -49.1
Reference Case | 2028 | 25 | -40
Reference Case | 2028 | 8 | -41.1
Reference Case | 2028 | 17 | -47.9
Reference Case | 2028 | 9 | 27.5
Reference Case | 2028 | 2 | -45.5
Reference Case | 2028 | 6 | -8.5
Reference Case | 2028 | 5 | -43.6
Reference Case | 2028 | 1 | -52.8
Reference Case | 2028 | 7 | -46.1
Reference Case | 2028 | 5 | 31.9
Reference Case | 2028 | 20 | -45.2
Reference Case | 2028 | 10 | 40.1
Reference Case | 2028 | 11 | -23.7
Reference Case | 2028 | 10 | 23
Reference Case | 2028 | 17 | -26.5
Reference Case | 2028 | 6 | -4.6
Reference Case | 2028 | 7 | -3.9
Reference Case | 2028 | 4 | -52
Reference Case | 2028 | 2 | -44.3
Reference Case | 2028 | 16 | 52
Reference Case | 2028 | 2 | 40
Reference Case | 2028 | 22 | -76.2
Reference Case | 2028 | 15 | -70.7
Reference Case | 2028 | 11 | 27.4
Reference Case | 2028 | 5 | 45.4
Reference Case | 2028 | 15 | -69.5
Reference Case | 2028 | 7 | 52.8
Reference Case | 2028 | 11 | -32.9
Reference Case | 2028 | 1 | -52
Reference Case | 2028 | 19 | -114.5
Reference Case | 2028 | 8 | 28.7
Reference Case | 2028 | 8 | 1.3
Reference Case | 2028 | 11 | -31.6
Reference Case | 2028 | 10 | 30
Reference Case | 2028 | 22 | -87.9
Reference Case | 2028 | 19 | -42.3
Reference Case | 2028 | 12 | 61.1
Reference Case | 2028 | 6 | -16.4
Reference Case | 2028 | 14 | 18.2
Reference Case | 2028 | 9 | 13.8
Reference Case | 2028 | 16 | -64.4
Reference Case | 2028 | 18 | 46
Reference Case | 2028 | 11 | 47.3
Reference Case | 2028 | 4 | -62.7
Reference Case | 2028 | 9 | 64.1
Reference Case | 2028 | 10 | 63.8
Reference Case | 2028 | 9 | -48.6
Reference Case | 2028 | 12 | 61.5
Reference Case | 2028 | 13 | 78.8
Reference Case | 2028 | 19 | 65.5
Reference Case | 2028 | 6 | 2.8
Reference Case | 2028 | 21 | 72.3
Reference Case | 2028 | 16 | 61.1
Reference Case | 2028 | 13 | -43.5
Reference Case | 2028 | 11 | -63.6
Reference Case | 2028 | 6 | -5.1
Reference Case | 2028 | 13 | 79.4
Reference Case | 2028 | 16 | -31.9
Reference Case | 2028 | 10 | 18.9
Reference Case | 2028 | 12 | 76.3
Reference Case | 2028 | 18 | -91.6
Reference Case | 2028 | 17 | -35.6
Reference Case | 2028 | 17 | -91.7
Reference Case | 2028 | 10 | 36.3
Reference Case | 2028 | 12 | -21.2
Reference Case | 2028 | 14 | 30.9
Reference Case | 2028 | 2 | 35.5
Reference Case | 2028 | 65 | -116.9
Reference Case | 2028 | 30 | -73.6
Reference Case | 2028 | 2 | 75.4
Reference Case | 2028 | 14 | 20.9
Reference Case | 2028 | 35 | 37.8
Reference Case | 2028 | 6 | 12.9
Reference Case | 2028 | 10 | 14.4
Reference Case | 2028 | 12 | -40.1
Reference Case | 2028 | 26 | 17.7
Reference Case | 2028 | 12 | -29.1
Reference Case | 2028 | 14 | 33.1
Reference Case | 2028 | 12 | 14.7
Reference Case | 2028 | 21 | -50.7
Reference Case | 2028 | 17 | -45.8
Reference Case | 2028 | 21 | -53.8
Reference Case | 2028 | 12 | -39.1
Reference Case | 2028 | 12 | 40.4
Reference Case | 2028 | 13 | 20.4
Reference Case | 2028 | 10 | -29
Reference Case | 2028 | 8 | 42.7
Reference Case | 2028 | 10 | 33.7
Reference Case | 2028 | 19 | -63.1
Reference Case | 2028 | 9 | 41.6
Reference Case | 2028 | 17 | 116.5
Reference Case | 2028 | 15 | 82.5
Reference Case | 2028 | 12 | -71.5
Reference Case | 2028 | 16 | 34.5
Reference Case | 2028 | 6 | -40.5
Reference Case | 2028 | 1 | 46.6
Reference Case | 2028 | 5 | 43.1
Reference Case | 2028 | 7 | 15.5
Reference Case | 2028 | 10 | -50.6
Reference Case | 2028 | 24 | 48.2
Reference Case | 2028 | 5 | 64.1
Reference Case | 2028 | 10 | -66.5
Reference Case | 2028 | 8 | 27.5
Reference Case | 2028 | 15 | -34.5
Reference Case | 2028 | 8 | -53.7
Reference Case | 2028 | 10 | -41.3
Reference Case | 2028 | 13 | 53.2
Reference Case | 2028 | 12 | -85.9
Reference Case | 2028 | 14 | 36.1
Reference Case | 2028 | 22 | 29
Reference Case | 2028 | 3 | 44.3
Reference Case | 2028 | 4 | 38.4
Reference Case | 2028 | 4 | 38
Reference Case | 2028 | 17 | 44.7
Reference Case | 2028 | 8 | 43.3
Reference Case | 2028 | 4 | 30.3
Reference Case | 2028 | 5 | -49
Reference Case | 2028 | 12 | 60.6
Reference Case | 2028 | 20 | 123.7
Reference Case | 2028 | 13 | -76
Reference Case | 2028 | 9 | 14.7
Reference Case | 2028 | 11 | -26.8
Reference Case | 2028 | 5 | -42.3
Reference Case | 2028 | 12 | 28.4
Reference Case | 2028 | 8 | -21.4
Reference Case | 2028 | 12 | -49.2
Reference Case | 2028 | 6 | 7.5
Reference Case | 2028 | 6 | -32.7
Reference Case | 2028 | 12 | -41.4
Reference Case | 2028 | 13 | -7.9
Reference Case | 2028 | 8 | 18.1
Reference Case | 2028 | 2 | 49.7
Reference Case | 2028 | 1 | -41
Reference Case | 2028 | 11 | -42.5
Reference Case | 2028 | 3 | 38.6
Reference Case | 2028 | 16 | 21
Reference Case | 2028 | 14 | -61.9
Reference Case | 2028 | 11 | 39.1
Reference Case | 2028 | 10 | 37
Reference Case | 2028 | 9 | -32.4
Reference Case | 2028 | 7 | -6.4
Reference Case | 2028 | 16 | 64.9
Reference Case | 2028 | 10 | 43.5
Reference Case | 2028 | 6 | -36.5
Reference Case | 2028 | 14 | -28.9
Reference Case | 2028 | 12 | 58.4
Reference Case | 2028 | 6 | -39.2
Reference Case | 2028 | 8 | 56.5
Reference Case | 2028 | 10 | -40.2
Reference Case | 2028 | 33 | -77.3
Reference Case | 2028 | 2 | -40.5
Reference Case | 2028 | 15 | 42.7
Reference Case | 2028 | 9 | 17.4
Reference Case | 2028 | 1 | 42.8
Reference Case | 2028 | 9 | 31.3
Reference Case | 2028 | 11 | 55.5
Reference Case | 2028 | 7 | 50.6
Reference Case | 2028 | 8 | -52
Reference Case | 2028 | 11 | 58.7
Reference Case | 2028 | 15 | 30.3
Reference Case | 2028 | 19 | 39.5
Reference Case | 2028 | 3 | 71.7
Reference Case | 2028 | 19 | -45.5
Reference Case | 2028 | 21 | -97.7
Reference Case | 2028 | 9 | 21.7
Reference Case | 2028 | 3 | 61.7
Reference Case | 2028 | 16 | 63.7
Reference Case | 2028 | 7 | -44.9
Reference Case | 2028 | 11 | -21.4
Reference Case | 2028 | 9 | 45.5
Reference Case | 2028 | 3 | -39.2
Reference Case | 2028 | 9 | 29.9
Reference Case | 2028 | 2 | -58.1
Reference Case | 2028 | 13 | -12.8
Reference Case | 2028 | 6 | -33.9
Reference Case | 2028 | 23 | -32.7
Reference Case | 2028 | 10 | -17.9
Reference Case | 2028 | 6 | 35.8
Reference Case | 2028 | 23 | 42.1
Reference Case | 2028 | 9 | -46.7
Reference Case | 2028 | 22 | 61.2
Reference Case | 2028 | 6 | 56.7
Reference Case | 2028 | 19 | 52
Reference Case | 2028 | 17 | -31.5
Reference Case | 2028 | 1 | 48.9
Reference Case | 2028 | 9 | -35.4
Reference Case | 2028 | 25 | -76
Reference Case | 2028 | 13 | -40.6
Reference Case | 2028 | 28 | -102.4
Reference Case | 2028 | 17 | 29.5
Reference Case | 2028 | 2 | 41.2
Reference Case | 2028 | 22 | 55.6
Reference Case | 2028 | 28 | 45
Reference Case | 2028 | 17 | 35.6
Reference Case | 2028 | 16 | 47.3
Reference Case | 2028 | 11 | 9.4
Reference Case | 2028 | 9 | -5.3
Reference Case | 2028 | 20 | -182.6
Reference Case | 2028 | 14 | -33.8
Reference Case | 2028 | 20 | -78.8
Reference Case | 2028 | 34 | -75.8
Reference Case | 2028 | 24 | 34.6
Reference Case | 2028 | 9 | -27.4
Reference Case | 2028 | 2 | -42.1
Reference Case | 2028 | 11 | 27.8
Reference Case | 2028 | 21 | -67.4
Reference Case | 2028 | 9 | 47.9
Reference Case | 2028 | 10 | 38.6
Reference Case | 2028 | 3 | 46.9
Reference Case | 2028 | 46 | 102.6
Reference Case | 2028 | 17 | 65.7
Reference Case | 2028 | 10 | 35
Reference Case | 2028 | 13 | 14.7
Reference Case | 2028 | 5 | 1
Reference Case | 2028 | 7 | 4.7
Reference Case | 2028 | 9 | 13.3
Reference Case | 2028 | 16 | -120.4
Reference Case | 2028 | 1 | 102.5
Reference Case | 2028 | 2 | -78
Reference Case | 2028 | 5 | 132.5
Reference Case | 2028 | 7 | -41.6
Reference Case | 2028 | 10 | 31.8
Reference Case | 2028 | 14 | -16.9
Reference Case | 2028 | 9 | 58.1
Reference Case | 2028 | 13 | -75.2
Reference Case | 2028 | 20 | 117.4
Reference Case | 2028 | 2 | -45.4
Reference Case | 2028 | 19 | 58.3
Reference Case | 2028 | 24 | -67.3
Reference Case | 2028 | 25 | -63.6
Reference Case | 2028 | 12 | -28.7
Reference Case | 2028 | 1 | -56.8
Reference Case | 2028 | 2 | -36
Reference Case | 2028 | 12 | 62.2
Reference Case | 2028 | 13 | -18.8
Reference Case | 2028 | 8 | -42
Reference Case | 2028 | 7 | -26.3
Reference Case | 2028 | 1 | 48.8
Reference Case | 2028 | 11 | -26.7
Reference Case | 2028 | 8 | 19.3
Reference Case | 2028 | 5 | -31.8
Reference Case | 2028 | 2 | 43.6
Reference Case | 2028 | 1 | -51.1
Reference Case | 2028 | 18 | 22
Reference Case | 2028 | 13 | -15.5
Reference Case | 2028 | 14 | -104.2
Reference Case | 2028 | 16 | 60.1
Reference Case | 2028 | 10 | 8.2
Reference Case | 2028 | 17 | 25.6
Reference Case | 2028 | 26 | 23.2
Reference Case | 2028 | 13 | 44.1
Reference Case | 2028 | 30 | -40.5
Reference Case | 2028 | 11 | -46.3
Reference Case | 2028 | 22 | -27
Reference Case | 2028 | 11 | 18.9
Reference Case | 2028 | 34 | 33.2
Reference Case | 2028 | 14 | -86.8
Reference Case | 2028 | 9 | 8.7
Reference Case | 2028 | 13 | -26.7
Reference Case | 2028 | 11 | -33.3
Reference Case | 2028 | 14 | -67.4
Reference Case | 2028 | 2 | -38.3
Reference Case | 2028 | 12 | -33
Reference Case | 2028 | 11 | -42.2
Reference Case | 2028 | 5 | 44.9
Reference Case | 2028 | 8 | -49
Reference Case | 2028 | 55 | -138.4
Reference Case | 2028 | 27 | 52.2
Reference Case | 2028 | 12 | -18.3
Reference Case | 2028 | 4 | -58.5
Reference Case | 2028 | 27 | 42.3
Reference Case | 2028 | 12 | 34.8
Reference Case | 2028 | 10 | -23.6
Reference Case | 2028 | 19 | -28.3
Reference Case | 2028 | 9 | 14.1
Reference Case | 2028 | 19 | -30.5
Reference Case | 2028 | 12 | 31.7
Reference Case | 2028 | 16 | -78.4
Reference Case | 2028 | 4 | 67.6
Reference Case | 2028 | 8 | -55.7
Reference Case | 2028 | 1 | 65.3
Reference Case | 2028 | 7 | 53
Reference Case | 2028 | 31 | -59.3
Reference Case | 2028 | 9 | -30.7
Reference Case | 2028 | 1 | -55
Reference Case | 2028 | 4 | -59.4
Reference Case | 2028 | 29 | 36.5
Reference Case | 2028 | 55 | 78.5
Reference Case | 2028 | 19 | 70.6
Reference Case | 2028 | 9 | 2.9
Reference Case | 2028 | 18 | 86.7
Reference Case | 2028 | 8 | -65.7
Reference Case | 2028 | 15 | -47.9
Reference Case | 2028 | 13 | -25.6
Reference Case | 2028 | 5 | -35.8
Reference Case | 2028 | 11 | -14.1
Reference Case | 2028 | 5 | -39.3
Reference Case | 2028 | 2 | 37
Reference Case | 2028 | 9 | -23.5
Reference Case | 2028 | 11 | -40.3
Reference Case | 2028 | 19 | 36.5
Reference Case | 2028 | 18 | 45.5
Reference Case | 2028 | 24 | -38.1
Reference Case | 2028 | 21 | 35.7
Reference Case | 2028 | 10 | -8.8
Reference Case | 2028 | 21 | 43.9
Reference Case | 2028 | 6 | 3.5
Reference Case | 2028 | 3 | 50.5
Reference Case | 2028 | 11 | -23.6
Reference Case | 2028 | 9 | 54.5
Reference Case | 2028 | 2 | 49.8
Reference Case | 2028 | 3 | -38.8
Reference Case | 2028 | 11 | -24.6
Reference Case | 2028 | 26 | 47.3
Reference Case | 2028 | 8 | -38.2
Reference Case | 2028 | 12 | 85.2
Reference Case | 2028 | 15 | -35.1
Reference Case | 2028 | 17 | 34.7
Reference Case | 2028 | 10 | 35.4
Reference Case | 2028 | 17 | -38.2
Reference Case | 2028 | 17 | 38.6
Reference Case | 2028 | 9 | 16.8
Reference Case | 2028 | 9 | -16
Reference Case | 2028 | 21 | 32.5
Reference Case | 2028 | 10 | -16.5
Reference Case | 2028 | 12 | 35.7
Reference Case | 2028 | 24 | 36.8
Reference Case | 2028 | 21 | -38.5
Reference Case | 2028 | 7 | 9.2
Reference Case | 2028 | 15 | 27.4
Reference Case | 2028 | 16 | 27.2
Reference Case | 2028 | 14 | -47
Reference Case | 2028 | 6 | 42.5
Reference Case | 2028 | 4 | 35.5
Reference Case | 2028 | 15 | -18.3
Reference Case | 2028 | 11 | -79.7
Reference Case | 2028 | 14 | 33.3
Reference Case | 2028 | 8 | -17.6
Reference Case | 2028 | 7 | 17.3
Reference Case | 2028 | 13 | -24.1
Reference Case | 2028 | 14 | -54.7
Reference Case | 2028 | 11 | 10.4
Reference Case | 2028 | 13 | 54.5
Reference Case | 2028 | 11 | -25.3
Reference Case | 2028 | 45 | -66.4
Reference Case | 2028 | 26 | 61.3
Reference Case | 2028 | 1 | -242.5
Reference Case | 2028 | 7 | 42.7
Reference Case | 2028 | 20 | -99.7
Reference Case | 2028 | 18 | -63.2
Reference Case | 2028 | 9 | -36.4
Reference Case | 2028 | 20 | 39.9
Reference Case | 2028 | 7 | -37.5
Reference Case | 2028 | 22 | 126.5
Reference Case | 2028 | 17 | 45.6
Reference Case | 2028 | 2 | -35.1
Reference Case | 2028 | 14 | -65.2
Reference Case | 2028 | 11 | -35.6
Reference Case | 2028 | 14 | 46.8
Reference Case | 2028 | 22 | -267.2
Reference Case | 2028 | 9 | 99.7
Reference Case | 2028 | 14 | 77.3
Reference Case | 2028 | 12 | 34.4
Reference Case | 2028 | 12 | -28.4
Reference Case | 2028 | 15 | 39.4
Reference Case | 2028 | 5 | 82.3
Reference Case | 2028 | 11 | -85.2
Reference Case | 2028 | 9 | 28.7
Reference Case | 2028 | 7 | 2.5
Reference Case | 2028 | 6 | 55.6
Reference Case | 2028 | 16 | -34.8
Reference Case | 2028 | 12 | -120.3
Reference Case | 2028 | 14 | 56.1
Reference Case | 2028 | 9 | -49.7
Reference Case | 2028 | 2 | -50.9
Reference Case | 2028 | 8 | 62.3
Reference Case | 2028 | 4 | 32.1
Reference Case | 2028 | 29 | -49.7
Reference Case | 2028 | 9 | -30.5
Reference Case | 2028 | 15 | -32.1
Reference Case | 2028 | 20 | -54.5
Reference Case | 2028 | 14 | -52.9
Reference Case | 2028 | 9 | 30.8
Reference Case | 2028 | 21 | 72.7
Reference Case | 2028 | 10 | -51.5
Reference Case | 2028 | 13 | 52.9
Reference Case | 2028 | 16 | -50.2
Reference Case | 2028 | 51 | -179.9
Reference Case | 2028 | 2 | -55.2
Reference Case | 2028 | 26 | -179.7
Reference Case | 2028 | 10 | 49.7
Reference Case | 2028 | 11 | 38.9
Reference Case | 2028 | 22 | 51.1
Reference Case | 2028 | 10 | 52.2
Reference Case | 2028 | 16 | 18.7
Reference Case | 2028 | 10 | 30.7
Reference Case | 2028 | 15 | 30.8
Reference Case | 2028 | 5 | 43.8
Reference Case | 2028 | 7 | 50.2
Reference Case | 2028 | 3 | -41
Reference Case | 2028 | 12 | 58.6
Reference Case | 2028 | 9 | -39.3
Reference Case | 2028 | 5 | -23.6
Reference Case | 2028 | 9 | 30.7
Reference Case | 2028 | 10 | -23.1
Reference Case | 2028 | 1 | 48.2
Reference Case | 2028 | 4 | 44.6
Reference Case | 2028 | 28 | 74.8
Reference Case | 2028 | 10 | -13.7
Reference Case | 2028 | 17 | 14.6
Reference Case | 2028 | 10 | -8.9
Reference Case | 2028 | 15 | 24.8
Reference Case | 2028 | 33 | 34.6
Reference Case | 2028 | 7 | -32.1
Reference Case | 2028 | 19 | -101.7
Reference Case | 2028 | 33 | 44.5
Reference Case | 2028 | 14 | -54.8
Reference Case | 2028 | 5 | -51.1
Reference Case | 2028 | 5 | -18.1
Reference Case | 2028 | 20 | -196.7
Reference Case | 2028 | 12 | 82.7
Reference Case | 2028 | 1 | 72.6
Reference Case | 2028 | 6 | 32.6
Reference Case | 2028 | 6 | 27.7
Reference Case | 2028 | 21 | -54.9
Reference Case | 2028 | 1 | 53.7
Reference Case | 2028 | 17 | 64.9
Reference Case | 2028 | 24 | -43.4
Reference Case | 2028 | 7 | 24.7
Reference Case | 2028 | 13 | 20.1
Reference Case | 2028 | 8 | -17.9
Reference Case | 2028 | 9 | 9.9
Reference Case | 2028 | 12 | -38.4
Reference Case | 2028 | 15 | -37.8
Reference Case | 2028 | 3 | 37.2
Reference Case | 2028 | 24 | -52.5
Reference Case | 2028 | 33 | 67.8
Reference Case | 2028 | 6 | -39.3
Reference Case | 2028 | 1 | 58.7
Reference Case | 2028 | 2 | -64
Reference Case | 2028 | 1 | -66.3
Reference Case | 2028 | 3 | -37.6
Reference Case | 2028 | 15 | 138.9
Reference Case | 2028 | 8 | 41.2
Reference Case | 2028 | 20 | 48.1
Reference Case | 2028 | 2 | -41.8
Reference Case | 2028 | 14 | 57.3
Reference Case | 2028 | 14 | -53.5
Reference Case | 2028 | 20 | 39.2
Reference Case | 2028 | 25 | -16.7
Reference Case | 2028 | 33 | 25.9
Reference Case | 2028 | 18 | 47.7
Reference Case | 2028 | 12 | -14.1
Reference Case | 2028 | 8 | 5.7
Reference Case | 2028 | 6 | 46.1
Reference Case | 2028 | 34 | -44.4
Reference Case | 2028 | 9 | -10.9
Reference Case | 2028 | 9 | -36.9
Reference Case | 2028 | 9 | 29.7
Reference Case | 2028 | 11 | 56.2
Reference Case | 2028 | 6 | 45.1
Reference Case | 2028 | 13 | 27.7
Reference Case | 2028 | 5 | -68.7
Reference Case | 2028 | 12 | -47.2
Reference Case | 2028 | 10 | -38.8
Reference Case | 2028 | 13 | 85.7
Reference Case | 2028 | 16 | 21.9
Reference Case | 2028 | 9 | 66.5
Reference Case | 2028 | 7 | -21.2
Reference Case | 2028 | 11 | 28.9
Reference Case | 2028 | 7 | 64.2
Reference Case | 2028 | 7 | -38.9
Reference Case | 2028 | 8 | -35.5
Reference Case | 2028 | 16 | -129.3
Reference Case | 2028 | 16 | 65.5
Reference Case | 2028 | 14 | 38.5
Reference Case | 2028 | 14 | -67.6
Reference Case | 2028 | 3 | 53.4
Reference Case | 2028 | 15 | 49.8
Reference Case | 2028 | 15 | 31.8
Reference Case | 2028 | 20 | 60.8
Reference Case | 2028 | 1 | 55.3
Reference Case | 2028 | 7 | -36.5
Reference Case | 2028 | 4 | -45.9
Reference Case | 2028 | 14 | -21.3
Reference Case | 2028 | 7 | 45.6
Reference Case | 2028 | 19 | -38.1
Reference Case | 2028 | 5 | 46.9
Reference Case | 2028 | 7 | 53.4
Reference Case | 2028 | 1 | -48.8
Reference Case | 2028 | 29 | 60.5
Reference Case | 2028 | 16 | -59.4
Reference Case | 2028 | 9 | 52.3
Reference Case | 2028 | 16 | -27
Reference Case | 2028 | 14 | -23.2
Reference Case | 2028 | 17 | -76.2
Reference Case | 2028 | 7 | 41.8
Reference Case | 2028 | 17 | 52.4
Reference Case | 2028 | 16 | -59.5
Reference Case | 2028 | 18 | 58.3
Reference Case | 2028 | 14 | -33.3
Reference Case | 2028 | 12 | -43.2
Reference Case | 2028 | 10 | -11.2
Reference Case | 2028 | 16 | 48
Reference Case | 2028 | 10 | -10.6
Reference Case | 2028 | 10 | 11.3
Reference Case | 2028 | 20 | -101.9
Reference Case | 2028 | 11 | -39.6
Reference Case | 2028 | 17 | 41.1
Reference Case | 2028 | 7 | 2.2
Reference Case | 2028 | 24 | -75.3
Reference Case | 2028 | 12 | -54.8
Reference Case | 2028 | 16 | -57.1
Reference Case | 2028 | 4 | -45.8
Reference Case | 2028 | 21 | -104
Reference Case | 2028 | 16 | 44
Reference Case | 2028 | 2 | -61.5
Reference Case | 2028 | 3 | -38
Reference Case | 2028 | 14 | 43.3
Reference Case | 2028 | 9 | -28.4
Reference Case | 2028 | 9 | -13.1
Reference Case | 2028 | 3 | -36
Reference Case | 2028 | 15 | -62.3
Reference Case | 2028 | 1 | -39.1
Reference Case | 2028 | 8 | -40.1
Reference Case | 2028 | 11 | 32.9
Reference Case | 2028 | 15 | -103.7
Reference Case | 2028 | 20 | 67.1
Reference Case | 2028 | 7 | 19.3
Reference Case | 2028 | 9 | -16.3
Reference Case | 2028 | 12 | 18.3
Reference Case | 2028 | 8 | -8.1
Reference Case | 2028 | 12 | -11.9
Reference Case | 2028 | 7 | 13.2
Reference Case | 2028 | 4 | 47
Reference Case | 2028 | 11 | -33.4
Reference Case | 2028 | 29 | -48.6
Reference Case | 2028 | 12 | 48.8
Reference Case | 2028 | 12 | -62.4
Reference Case | 2028 | 14 | 13.4
Reference Case | 2028 | 7 | -40
Reference Case | 2028 | 17 | 37.2
Reference Case | 2028 | 3 | -56.6
Reference Case | 2028 | 2 | 64.1
Reference Case | 2028 | 6 | -23.4
Reference Case | 2028 | 12 | 24
Reference Case | 2028 | 19 | 73.1
Reference Case | 2028 | 12 | -55.4
Reference Case | 2028 | 13 | -23.9
Reference Case | 2028 | 20 | -38.9
Reference Case | 2028 | 7 | 8.8
Reference Case | 2028 | 16 | 37.2
Reference Case | 2028 | 14 | -29.8
Reference Case | 2028 | 14 | 15.5
Reference Case | 2028 | 9 | -45.5
Reference Case | 2028 | 8 | -56.1
Reference Case | 2028 | 9 | 51.5
Reference Case | 2028 | 6 | 53.6
Reference Case | 2028 | 1 | 61.7
Reference Case | 2028 | 5 | -41.9
Reference Case | 2028 | 1 | -47.8
Reference Case | 2028 | 4 | -31.1
Reference Case | 2028 | 14 | 112.2
Reference Case | 2028 | 15 | -89.8
Reference Case | 2028 | 9 | -29.4
Reference Case | 2028 | 3 | 66.6
Reference Case | 2028 | 5 | -47.9
Reference Case | 2028 | 1 | 65.8
Reference Case | 2028 | 6 | -48.7
Reference Case | 2028 | 13 | 61.7
Reference Case | 2028 | 12 | -75.5
Reference Case | 2028 | 8 | 17.8
Reference Case | 2028 | 14 | 38.6
Reference Case | 2028 | 12 | 19.6
Reference Case | 2028 | 16 | 37.6
Reference Case | 2028 | 20 | -40.5
Reference Case | 2028 | 16 | -46.7
Reference Case | 2028 | 17 | 51.3
Reference Case | 2028 | 12 | 48.4
Reference Case | 2028 | 20 | 53
Reference Case | 2028 | 11 | -9.8
Reference Case | 2028 | 6 | -43.8
Reference Case | 2028 | 23 | -48.1
Reference Case | 2028 | 33 | -60.1
Reference Case | 2028 | 23 | 51.7
Reference Case | 2028 | 6 | -52.1
Reference Case | 2028 | 1 | -61.3
Reference Case | 2028 | 21 | 50.8
Reference Case | 2028 | 5 | -112.4
Reference Case | 2028 | 15 | -114.7
Reference Case | 2028 | 17 | 41.4
Reference Case | 2028 | 12 | -22.1
Reference Case | 2028 | 1 | 65
Reference Case | 2028 | 12 | -29.3
Reference Case | 2028 | 2 | 68.8
Reference Case | 2028 | 12 | -26.5
Reference Case | 2028 | 7 | -5.3
Reference Case | 2028 | 17 | -104.3
Reference Case | 2028 | 19 | 44.4
Reference Case | 2028 | 15 | 18.8
Reference Case | 2028 | 8 | -17.2
Reference Case | 2028 | 6 | -17.2
Reference Case | 2028 | 8 | 53.4
Reference Case | 2028 | 12 | -55.8
Reference Case | 2028 | 15 | -49.2
Reference Case | 2028 | 6 | 8.6
Reference Case | 2028 | 13 | -73.7
Reference Case | 2028 | 31 | -54.9
Reference Case | 2028 | 13 | 40.6
Reference Case | 2028 | 8 | 23.3
Reference Case | 2028 | 10 | 15.3
Reference Case | 2028 | 16 | -90.5
Reference Case | 2028 | 5 | 51.6
Reference Case | 2028 | 15 | 50.3
Reference Case | 2028 | 9 | -56.3
Reference Case | 2028 | 10 | 59.5
Reference Case | 2028 | 15 | -32.5
Reference Case | 2028 | 3 | 37.6
Reference Case | 2028 | 18 | -33.7
Reference Case | 2028 | 22 | 42.4
Reference Case | 2028 | 6 | 18.3
Reference Case | 2028 | 14 | 34.1
Reference Case | 2028 | 7 | -3.2
Reference Case | 2028 | 13 | -41.9
Reference Case | 2028 | 15 | -18.2
Reference Case | 2028 | 2 | 64.8
Reference Case | 2028 | 7 | 35.1
Reference Case | 2028 | 20 | -113.7
Reference Case | 2028 | 3 | 49.5
Reference Case | 2028 | 12 | -30.6
Reference Case | 2028 | 5 | 51
Reference Case | 2028 | 4 | 40
Reference Case | 2028 | 12 | 23.3
Reference Case | 2028 | 18 | 24.2
Reference Case | 2028 | 12 | 60.2
Reference Case | 2028 | 14 | -30.6
Reference Case | 2028 | 10 | 29.6
Reference Case | 2028 | 6 | -57.1
Reference Case | 2028 | 23 | -26.8
Reference Case | 2028 | 3 | 48.7
Reference Case | 2028 | 2 | -41.1
Reference Case | 2028 | 9 | 18.9
Reference Case | 2028 | 1 | 63.1
Reference Case | 2028 | 13 | -24.7
Reference Case | 2028 | 13 | -27.9
Reference Case | 2028 | 3 | 40.7
Reference Case | 2028 | 12 | -35.6
Reference Case | 2028 | 1 | 113.3
Reference Case | 2028 | 13 | -37.2
Reference Case | 2028 | 2 | 50.1
Reference Case | 2028 | 7 | -42.2
Reference Case | 2028 | 21 | 27.5
Reference Case | 2028 | 18 | -46.1
Reference Case | 2028 | 24 | -98.4
Reference Case | 2028 | 20 | -46.7
Reference Case | 2028 | 5 | -42.6
Reference Case | 2028 | 12 | 28.8
Reference Case | 2028 | 18 | -56.8
Reference Case | 2028 | 8 | -20.8
Reference Case | 2028 | 15 | -36.9
Reference Case | 2028 | 14 | -61.6
Reference Case | 2028 | 10 | -57.7
Reference Case | 2028 | 5 | 35.9
Reference Case | 2028 | 7 | 15.7
Reference Case | 2028 | 14 | 59.9
Reference Case | 2028 | 10 | -43.6
Reference Case | 2028 | 12 | -32.5
Reference Case | 2028 | 20 | -44.3
Reference Case | 2028 | 12 | 39.8
Reference Case | 2028 | 5 | -33.3
Reference Case | 2028 | 17 | 59.9
Reference Case | 2028 | 13 | 43.2
Reference Case | 2028 | 10 | 45.6
Reference Case | 2028 | 17 | 34.2
Reference Case | 2028 | 10 | 41.9
Reference Case | 2028 | 25 | 52.2
Reference Case | 2028 | 14 | -38.4
Reference Case | 2028 | 37 | 26.9
Reference Case | 2028 | 20 | 17.7
Reference Case | 2028 | 25 | 12.5
Reference Case | 2028 | 20 | -161.7
Reference Case | 2028 | 12 | 71.8
Reference Case | 2028 | 5 | 57.2
Reference Case | 2028 | 14 | 33.5
Reference Case | 2028 | 9 | -16.5
Reference Case | 2028 | 11 | -40.2
Reference Case | 2028 | 21 | 49.3
Reference Case | 2028 | 4 | -31.2
Reference Case | 2028 | 14 | -67.2
Reference Case | 2028 | 8 | 6.8
Reference Case | 2028 | 1 | -51.3
Reference Case | 2028 | 10 | -30.5
Reference Case | 2028 | 16 | 32.8
Reference Case | 2028 | 11 | -32.4
Reference Case | 2028 | 4 | 33.5
Reference Case | 2028 | 1 | 48.5
Reference Case | 2028 | 6 | 50.1
Reference Case | 2028 | 1 | 61.4
Reference Case | 2028 | 16 | -76.7
Reference Case | 2028 | 9 | 9.7
Reference Case | 2028 | 23 | 68.6
Reference Case | 2028 | 9 | -6.9
Reference Case | 2028 | 15 | 28.9
Reference Case | 2028 | 22 | -91.6
Reference Case | 2028 | 11 | -31.9
Reference Case | 2028 | 20 | -37.9
Reference Case | 2028 | 10 | 44.1
Reference Case | 2028 | 24 | 52.1
Reference Case | 2028 | 15 | 65.4
Reference Case | 2028 | 12 | 44.2
Reference Case | 2028 | 26 | -55.4
Reference Case | 2028 | 11 | 42.6
Reference Case | 2028 | 52 | -70.1
Reference Case | 2028 | 11 | -27.2
Reference Case | 2028 | 23 | 31.6
Reference Case | 2028 | 16 | -22.5
Reference Case | 2028 | 16 | -29.5
Reference Case | 2028 | 10 | 16.5
Reference Case | 2028 | 19 | -27.1
Reference Case | 2028 | 7 | -42.7
Reference Case | 2028 | 3 | -35.7
Reference Case | 2028 | 33 | 93.3
Reference Case | 2028 | 9 | -54.3
Reference Case | 2028 | 11 | -31.3
Reference Case | 2028 | 10 | 46
Reference Case | 2028 | 10 | -39.4
Reference Case | 2028 | 8 | 38
Reference Case | 2028 | 18 | 130.5
Reference Case | 2028 | 16 | -30.1
Reference Case | 2028 | 13 | -20.3
Reference Case | 2028 | 14 | -18.6
Reference Case | 2028 | 8 | -68.4
Reference Case | 2028 | 10 | 48.1
Reference Case | 2028 | 13 | 18
Reference Case | 2028 | 6 | -47
Reference Case | 2028 | 19 | -73.1
Reference Case | 2028 | 9 | -46.8
Reference Case | 2028 | 6 | -33.7
Reference Case | 2028 | 7 | 55.2
Reference Case | 2028 | 13 | 71.1
Reference Case | 2028 | 16 | -37.1
Reference Case | 2028 | 3 | -75.9
Reference Case | 2028 | 10 | 27.8
Reference Case | 2028 | 11 | -34.1
Reference Case | 2028 | 18 | 48.1
Reference Case | 2028 | 13 | -68.7
Reference Case | 2028 | 15 | 72.8
Reference Case | 2028 | 2 | -42.8
Reference Case | 2028 | 1 | -47.7
Reference Case | 2028 | 1 | -56.6
Reference Case | 2028 | 26 | -63.3
Reference Case | 2028 | 7 | -54.3
Reference Case | 2028 | 5 | -24.8
Reference Case | 2028 | 9 | -23.8
Reference Case | 2028 | 12 | -46.8
Reference Case | 2028 | 17 | -40.4
Reference Case | 2028 | 21 | 98
Reference Case | 2028 | 17 | 56.3
Reference Case | 2028 | 2 | -41.5
Reference Case | 2028 | 4 | -41.7
Reference Case | 2028 | 3 | 47.8
Reference Case | 2028 | 16 | 84.9
Reference Case | 2028 | 17 | -61.2
Reference Case | 2028 | 14 | 49.2
Reference Case | 2028 | 9 | -35
Reference Case | 2028 | 3 | 52.3
Reference Case | 2028 | 7 | -42.9
Reference Case | 2028 | 5 | 3.7
Reference Case | 2028 | 7 | 32.7
Reference Case | 2028 | 15 | 111.5
Reference Case | 2028 | 18 | -45.7
Reference Case | 2028 | 14 | -56.5
Reference Case | 2028 | 19 | -48
Reference Case | 2028 | 10 | 74.5
Reference Case | 2028 | 12 | -18.4
Reference Case | 2028 | 17 | -52.3
Reference Case | 2028 | 15 | -37.2
Reference Case | 2028 | 20 | 118.3
Reference Case | 2028 | 5 | -35.9
Reference Case | 2028 | 19 | -25.3
Reference Case | 2028 | 10 | -37.7
Reference Case | 2028 | 15 | 46.8
Reference Case | 2028 | 14 | -11
Reference Case | 2028 | 5 | -2.3
Reference Case | 2028 | 8 | 7.3
Reference Case | 2028 | 12 | 16.5
Reference Case | 2028 | 10 | -55.6
Reference Case | 2028 | 10 | 25
Reference Case | 2028 | 9 | -12.9
Reference Case | 2028 | 5 | 2.1
Reference Case | 2028 | 24 | -34.7
Reference Case | 2028 | 16 | -112
Reference Case | 2028 | 11 | 28.7
Reference Case | 2028 | 8 | -65.3
Reference Case | 2028 | 8 | -37.2
Reference Case | 2028 | 14 | 35.1
Reference Case | 2028 | 7 | 9.1
Reference Case | 2028 | 19 | 104.9
Reference Case | 2028 | 15 | -77.9
Reference Case | 2028 | 11 | 14.8
Reference Case | 2028 | 10 | -27
Reference Case | 2028 | 13 | -42.7
Reference Case | 2028 | 8 | 25.1
Reference Case | 2028 | 6 | -39.5
Reference Case | 2028 | 11 | 59.5
Reference Case | 2028 | 13 | -95.9
Reference Case | 2028 | 15 | -40.7
Reference Case | 2028 | 7 | -51.9
Reference Case | 2028 | 13 | -125.1
Reference Case | 2028 | 9 | 61.8
Reference Case | 2028 | 11 | -10.9
Reference Case | 2028 | 10 | -47
Reference Case | 2028 | 7 | 24.2
Reference Case | 2028 | 7 | -30.9
Reference Case | 2028 | 11 | -83.5
Reference Case | 2028 | 9 | -48.9
Reference Case | 2028 | 5 | -72
Reference Case | 2028 | 17 | -27.2
Reference Case | 2028 | 7 | 26.8
Reference Case | 2028 | 10 | -43.7
Reference Case | 2028 | 15 | -55.6
Reference Case | 2028 | 2 | 73.5
Reference Case | 2028 | 23 | 39.7
Reference Case | 2028 | 6 | -9.7
Reference Case | 2028 | 13 | 25.5
Reference Case | 2028 | 9 | 9.2
Reference Case | 2028 | 10 | -8.1
Reference Case | 2028 | 15 | 15.7
Reference Case | 2028 | 11 | -57.6
Reference Case | 2028 | 13 | -7.2
Reference Case | 2028 | 30 | -39.1
Reference Case | 2028 | 7 | -4.6
Reference Case | 2028 | 19 | -41
Reference Case | 2028 | 6 | -37
Reference Case | 2028 | 6 | 37.1
Reference Case | 2028 | 11 | -52
Reference Case | 2028 | 10 | 78.8
Reference Case | 2028 | 15 | -48.6
Reference Case | 2028 | 9 | 51.1
Reference Case | 2028 | 10 | 67.1
Reference Case | 2028 | 16 | -138.3
Reference Case | 2028 | 10 | 32.6
Reference Case | 2028 | 1 | 96.9
Reference Case | 2028 | 6 | -86.1
Reference Case | 2028 | 2 | 114.4
Reference Case | 2028 | 2 | 48.7
Reference Case | 2028 | 9 | -23.3
Reference Case | 2028 | 22 | 39.7
Reference Case | 2028 | 8 | -47
Reference Case | 2028 | 9 | -16.2
Reference Case | 2028 | 15 | 69.5
Reference Case | 2028 | 19 | -44.4
Reference Case | 2028 | 9 | -6.3
Reference Case | 2028 | 11 | -28.3
Reference Case | 2028 | 11 | -25.1
Reference Case | 2028 | 9 | 11.2
Reference Case | 2028 | 2 | -60.9
Reference Case | 2028 | 22 | -67.3
Reference Case | 2028 | 19 | -24
Reference Case | 2028 | 10 | -45.8
Reference Case | 2028 | 21 | -73.7
Reference Case | 2028 | 24 | -24
Reference Case | 2028 | 20 | -65.5
Reference Case | 2028 | 6 | 62.5
Reference Case | 2028 | 8 | -63
Reference Case | 2028 | 16 | 79.9
Reference Case | 2028 | 10 | 13
Reference Case | 2028 | 14 | -24.8
Reference Case | 2028 | 19 | 36.9
Reference Case | 2028 | 20 | -69.7
Reference Case | 2028 | 36 | -64
Reference Case | 2028 | 9 | -6.2
Reference Case | 2028 | 23 | -51.5
Reference Case | 2028 | 45 | -104.7
Reference Case | 2028 | 6 | -50.3
Reference Case | 2028 | 19 | -39.8
Reference Case | 2028 | 6 | 53.9
Reference Case | 2028 | 15 | 52.3
Reference Case | 2028 | 7 | -50.9
Reference Case | 2028 | 2 | 62
Reference Case | 2028 | 8 | -44.4
Reference Case | 2028 | 2 | 65.5
Reference Case | 2028 | 9 | 55.7
Reference Case | 2028 | 18 | -103.1
Reference Case | 2028 | 9 | 54.8
Reference Case | 2028 | 7 | -36.8
Reference Case | 2028 | 11 | -46
Reference Case | 2028 | 13 | -44.2
Reference Case | 2028 | 10 | 61.5
Reference Case | 2028 | 5 | -51.3
Reference Case | 2028 | 16 | -69
Reference Case | 2028 | 11 | 25.8
Reference Case | 2028 | 11 | -67.1
Reference Case | 2028 | 13 | -14.4
Reference Case | 2028 | 3 | 58
Reference Case | 2028 | 8 | -20.7
Reference Case | 2028 | 11 | -58.4
Reference Case | 2028 | 21 | -40.7
Reference Case | 2028 | 7 | -12.6
Reference Case | 2028 | 8 | -37
Reference Case | 2028 | 1 | -48.2
Reference Case | 2028 | 6 | -50.6
Reference Case | 2028 | 8 | -32.4
Reference Case | 2028 | 7 | 41.2
Reference Case | 2028 | 21 | 56.2
Reference Case | 2028 | 17 | -46.1
Reference Case | 2028 | 5 | 49.1
Reference Case | 2028 | 13 | -21.2
Reference Case | 2028 | 19 | -41.7
Reference Case | 2028 | 10 | 60.9
Reference Case | 2028 | 18 | 33.2
Reference Case | 2028 | 24 | -58.7
Reference Case | 2028 | 25 | -46.4
Reference Case | 2028 | 58 | -46.6
Reference Case | 2028 | 12 | -41.6
Reference Case | 2028 | 18 | -49.9
Reference Case | 2028 | 18 | -32.6
Reference Case | 2028 | 20 | -60.9
Reference Case | 2028 | 12 | 63.5
Reference Case | 2028 | 12 | -77.5
Reference Case | 2028 | 9 | -39.4
Reference Case | 2028 | 10 | -9.5
Reference Case | 2028 | 23 | -29.4
Reference Case | 2028 | 15 | 57.4
Reference Case | 2028 | 17 | -53.9
Reference Case | 2028 | 23 | -65.7
Reference Case | 2028 | 15 | 27.1
Reference Case | 2028 | 12 | -29.8
Reference Case | 2028 | 6 | -7.3
Reference Case | 2028 | 7 | -38
Reference Case | 2028 | 12 | -96.3
Reference Case | 2028 | 9 | 80.6
Reference Case | 2028 | 6 | -38.7
Reference Case | 2028 | 8 | -24
Reference Case | 2028 | 16 | -76.6
Reference Case | 2028 | 8 | 40.6
Reference Case | 2028 | 3 | -55.8
Reference Case | 2028 | 15 | 44.1
Reference Case | 2028 | 5 | -33.6
Reference Case | 2028 | 20 | -62.1
Reference Case | 2028 | 7 | 42
Reference Case | 2028 | 16 | -36.7
Reference Case | 2028 | 32 | -59
Reference Case | 2028 | 14 | -25.5
Reference Case | 2028 | 15 | 31.6
Reference Case | 2028 | 10 | -15.4
Reference Case | 2028 | 11 | 31.5
Reference Case | 2028 | 12 | -20.1
Reference Case | 2028 | 7 | 38.8
Reference Case | 2028 | 13 | 9.1
Reference Case | 2028 | 9 | -26.2
Reference Case | 2028 | 12 | -15
Reference Case | 2028 | 7 | -11.7
Reference Case | 2028 | 15 | -25.1
Reference Case | 2028 | 12 | 41.7
Reference Case | 2028 | 23 | -59.7
Reference Case | 2028 | 19 | -104.1
Reference Case | 2028 | 21 | -32.2
Reference Case | 2028 | 17 | -49
Reference Case | 2028 | 6 | 0.9
Reference Case | 2028 | 9 | 35
Reference Case | 2028 | 12 | 24.7
Reference Case | 2028 | 18 | -108
Reference Case | 2028 | 15 | 51.9
Reference Case | 2028 | 9 | -12.4
Reference Case | 2028 | 15 | -15.8
Reference Case | 2028 | 11 | -37.7
Reference Case | 2028 | 16 | 48.6
Reference Case | 2028 | 17 | -115.4
Reference Case | 2028 | 15 | 32
Reference Case | 2028 | 1 | -60.6
Reference Case | 2028 | 6 | -8.2
Reference Case | 2028 | 6 | 48.1
Reference Case | 2028 | 21 | -21
Reference Case | 2028 | 12 | 26.7
Reference Case | 2028 | 1 | -57.6
Reference Case | 2028 | 6 | 7.8
Reference Case | 2028 | 9 | 28.3
Reference Case | 2028 | 6 | -25.2
Reference Case | 2028 | 10 | -43.8
Reference Case | 2028 | 13 | -63.4
Reference Case | 2028 | 12 | -35.7
Reference Case | 2028 | 13 | 75.1
Reference Case | 2028 | 11 | -36.9
Reference Case | 2028 | 12 | -35
Reference Case | 2028 | 2 | 53.2
Reference Case | 2028 | 9 | 22.5
Reference Case | 2028 | 29 | -81.5
Reference Case | 2028 | 9 | 45.8
Reference Case | 2028 | 7 | -39.1
Reference Case | 2028 | 3 | 30.8
Reference Case | 2028 | 12 | 31
Reference Case | 2028 | 21 | 38.2
Reference Case | 2028 | 17 | -84.8
Reference Case | 2028 | 7 | 5.2
Reference Case | 2028 | 17 | -27.3
Reference Case | 2028 | 15 | -107.1
Reference Case | 2028 | 5 | 45.7
Reference Case | 2028 | 18 | 63.3
Reference Case | 2028 | 12 | -52.7
Reference Case | 2028 | 10 | 24.3
Reference Case | 2028 | 17 | -41
Reference Case | 2028 | 15 | -33.9
Reference Case | 2028 | 5 | -29.7
Reference Case | 2028 | 13 | 30.1
Reference Case | 2028 | 9 | 21.2
Reference Case | 2028 | 12 | -16.3
Reference Case | 2028 | 8 | 16.4
Reference Case | 2028 | 16 | -26.4
Reference Case | 2028 | 10 | -41.5
Reference Case | 2028 | 16 | -33.2
Reference Case | 2028 | 15 | -17.2
Reference Case | 2028 | 9 | -15.2
Reference Case | 2028 | 19 | -23.6
Reference Case | 2028 | 10 | -31.8
Reference Case | 2028 | 1 | 62.1
Reference Case | 2028 | 9 | -25.3
Reference Case | 2028 | 15 | -27.3
Reference Case | 2028 | 4 | 70.6
Reference Case | 2028 | 4 | -46
Reference Case | 2028 | 2 | -50.3
Reference Case | 2028 | 15 | -18.6
Reference Case | 2028 | 9 | 45
Reference Case | 2028 | 17 | -17.2
Reference Case | 2028 | 16 | -41.1
Reference Case | 2028 | 15 | -55.3
Reference Case | 2028 | 12 | -30.4
Reference Case | 2028 | 16 | -112.4
Reference Case | 2028 | 14 | -25.7
Reference Case | 2028 | 8 | -13.1
Reference Case | 2028 | 8 | -12.7
Reference Case | 2028 | 18 | -79.6
Reference Case | 2028 | 19 | -51.4
Reference Case | 2028 | 9 | -28.2
Reference Case | 2028 | 23 | -49.3
Reference Case | 2028 | 15 | -50.5
Reference Case | 2028 | 9 | 22.3
Reference Case | 2028 | 11 | -69.1
Reference Case | 2028 | 12 | -69.3
Reference Case | 2028 | 6 | 5.9
Reference Case | 2028 | 9 | -10.2
Reference Case | 2028 | 2 | 47.5
Reference Case | 2028 | 18 | -209.7
Reference Case | 2028 | 11 | 167.6
Reference Case | 2028 | 6 | -46.2
Reference Case | 2028 | 1 | 69.3
Reference Case | 2028 | 2 | -64.2
Reference Case | 2028 | 18 | -131.1
Reference Case | 2028 | 14 | -31
Reference Case | 2028 | 9 | 48.4
Reference Case | 2028 | 12 | -73.5
Reference Case | 2028 | 22 | 61
Reference Case | 2028 | 11 | -46.6
Reference Case | 2028 | 18 | -39.3
Reference Case | 2028 | 37 | -31.9
Reference Case | 2028 | 16 | -33
Reference Case | 2028 | 12 | -28.5
Reference Case | 2028 | 13 | -23
Reference Case | 2028 | 1 | 43.6
Reference Case | 2028 | 4 | -25.4
Reference Case | 2028 | 11 | -62.7
Reference Case | 2028 | 2 | -48.4
Reference Case | 2028 | 22 | 39.8
Reference Case | 2028 | 6 | -61.4
Reference Case | 2028 | 6 | 35.6
Reference Case | 2028 | 10 | -29.5
Reference Case | 2028 | 10 | -41.4
Reference Case | 2028 | 24 | 35.1
Reference Case | 2028 | 12 | -27.3
Reference Case | 2028 | 14 | -71.8
Reference Case | 2028 | 7 | 47.6
Reference Case | 2028 | 14 | -57
Reference Case | 2028 | 21 | 57.6
Reference Case | 2028 | 11 | 21.1
Reference Case | 2028 | 12 | -35.3
Reference Case | 2028 | 10 | -64.5
Reference Case | 2028 | 20 | 53.4
Reference Case | 2028 | 16 | 36.2
Reference Case | 2028 | 12 | -24.2
Reference Case | 2028 | 34 | -59.7
Reference Case | 2028 | 26 | -37.1
Reference Case | 2028 | 12 | -33.5
Reference Case | 2028 | 17 | -36
Reference Case | 2028 | 3 | 44.1
Reference Case | 2028 | 14 | -23
Reference Case | 2028 | 1 | -59.3
Reference Case | 2028 | 6 | 37.8
Reference Case | 2028 | 17 | -54
Reference Case | 2028 | 9 | -51.5
Reference Case | 2028 | 17 | 83.3
Reference Case | 2028 | 1 | 54.9
Reference Case | 2028 | 10 | 23.8
Reference Case | 2028 | 14 | 22.9
Reference Case | 2028 | 10 | 19.4
Reference Case | 2028 | 7 | 31.5
Reference Case | 2028 | 13 | -33.7
Reference Case | 2028 | 19 | -107.3
Reference Case | 2028 | 7 | -46.4
Reference Case | 2028 | 6 | 54.9
Reference Case | 2028 | 21 | -128.5
Reference Case | 2028 | 8 | 30.5
Reference Case | 2028 | 14 | 44.4
Reference Case | 2028 | 17 | -22.2
Reference Case | 2028 | 4 | 37.1
Reference Case | 2028 | 8 | 28
Reference Case | 2028 | 3 | -29.6
Reference Case | 2028 | 6 | -66.3
Reference Case | 2028 | 6 | 74.9
Reference Case | 2028 | 5 | 37.4
Reference Case | 2028 | 8 | 28.1
Reference Case | 2028 | 24 | 45.7
Reference Case | 2028 | 13 | -60.8
Reference Case | 2028 | 9 | 56.6
Reference Case | 2028 | 8 | 49
Reference Case | 2028 | 16 | 59.6
Reference Case | 2028 | 22 | -28.3
Reference Case | 2028 | 13 | -62.3
Reference Case | 2028 | 2 | 47.6
Reference Case | 2028 | 15 | -35.4
Reference Case | 2028 | 23 | 62.8
Reference Case | 2028 | 6 | 23.8
Reference Case | 2028 | 9 | -11.8
Reference Case | 2028 | 5 | -3.5
Reference Case | 2028 | 17 | -124.4
Reference Case | 2028 | 20 | -74.3
Reference Case | 2028 | 2 | 49.9
Reference Case | 2028 | 3 | -47.2
Reference Case | 2028 | 7 | -35.5
Reference Case | 2028 | 13 | -21.8
Reference Case | 2028 | 7 | 42.9
Reference Case | 2028 | 30 | -92.7
Reference Case | 2028 | 7 | 54.8
Reference Case | 2028 | 7 | 21.1
Reference Case | 2028 | 11 | -36.7
Reference Case | 2028 | 22 | 54.8
Reference Case | 2028 | 9 | -58.4
Reference Case | 2028 | 9 | -34
Reference Case | 2028 | 9 | 63.6
Reference Case | 2028 | 4 | 49.5
Reference Case | 2028 | 8 | 48.5
Reference Case | 2028 | 6 | -30.6
Reference Case | 2028 | 2 | -49.4
Reference Case | 2028 | 14 | 37.2
Reference Case | 2028 | 9 | 35.7
Reference Case | 2028 | 12 | -92.1
Reference Case | 2028 | 14 | -38.2
Reference Case | 2028 | 9 | -35.3
Reference Case | 2028 | 12 | 84.8
Reference Case | 2028 | 17 | 52.2
Reference Case | 2028 | 14 | 30.2
Reference Case | 2028 | 13 | 49.4
Reference Case | 2028 | 12 | -81.2
Reference Case | 2028 | 9 | 33.7
Reference Case | 2028 | 15 | -83.5
Reference Case | 2028 | 12 | 47.6
Reference Case | 2028 | 19 | -28.1
Reference Case | 2028 | 7 | 44.6
Reference Case | 2028 | 3 | -51.2
Reference Case | 2028 | 5 | 51.8
Reference Case | 2028 | 12 | -51.7
Reference Case | 2028 | 6 | 40.9
Reference Case | 2028 | 10 | 53.6
Reference Case | 2028 | 31 | -93.6
Reference Case | 2028 | 4 | -41.1
Reference Case | 2028 | 18 | -70.4
Reference Case | 2028 | 6 | -50.5
Reference Case | 2028 | 14 | -27.2
Reference Case | 2028 | 3 | 46.1
Reference Case | 2028 | 6 | 33.9
Reference Case | 2028 | 29 | -68.6
Reference Case | 2028 | 20 | -94.5
Reference Case | 2028 | 16 | -45.1
Reference Case | 2028 | 22 | -59.7
Reference Case | 2028 | 12 | -28.3
Reference Case | 2028 | 14 | -32.5
Reference Case | 2028 | 18 | 23.3
Reference Case | 2028 | 14 | 42.7
Reference Case | 2028 | 12 | 41.8
Reference Case | 2028 | 2 | -51.5
Reference Case | 2028 | 14 | 44.6
Reference Case | 2028 | 1 | 57.4
Reference Case | 2028 | 16 | 27.3
Reference Case | 2028 | 3 | 49.1
Reference Case | 2028 | 6 | 44.4
Reference Case | 2028 | 19 | 27.3
Reference Case | 2028 | 12 | 15.7
Reference Case | 2028 | 8 | 8.8
Reference Case | 2028 | 21 | 35.2
Reference Case | 2028 | 9 | 14.5
Reference Case | 2028 | 23 | -65.2
Reference Case | 2029 | 0 | 0
Reference Case | 2029 | 2 | -16.2
Reference Case | 2029 | 3 | -17.2
Reference Case | 2029 | 2 | -7.7
Reference Case | 2029 | 2 | -18.8
Reference Case | 2029 | 1 | 4.5
Reference Case | 2029 | 4 | -8.9
Reference Case | 2029 | 3 | 2.8
Reference Case | 2029 | 1 | -0.3
Reference Case | 2029 | 2 | 11.2
Reference Case | 2029 | 2 | 1.5
Reference Case | 2029 | 1 | 5
Reference Case | 2029 | 1 | 3.9
Reference Case | 2029 | 1 | -1.1
Reference Case | 2029 | 2 | 18.6
Reference Case | 2029 | 1 | -14.3
Reference Case | 2029 | 1 | -9.4
Reference Case | 2029 | 1 | -14.8
Reference Case | 2029 | 1 | -3.6
Reference Case | 2029 | 2 | 13.8
Reference Case | 2029 | 1 | -20.8
Reference Case | 2029 | 1 | 13.4
Reference Case | 2029 | 2 | -14.4
Reference Case | 2029 | 1 | -0.2
Reference Case | 2029 | 1 | 7.4
Reference Case | 2029 | 2 | -15
Reference Case | 2029 | 2 | 8.4
Reference Case | 2029 | 1 | -9.9
Reference Case | 2029 | 2 | 14.5
Reference Case | 2029 | 1 | 1.3
Reference Case | 2029 | 1 | -10.8
Reference Case | 2029 | 2 | -6.6
Reference Case | 2029 | 2 | 21.3
Reference Case | 2029 | 1 | 17.4
Reference Case | 2029 | 13 | 23.4
Reference Case | 2029 | 2 | -4.5
Reference Case | 2029 | 1 | -9.1
Reference Case | 2029 | 1 | 10.6
Reference Case | 2029 | 2 | -15.6
Reference Case | 2029 | 1 | 6.2
Reference Case | 2029 | 1 | -0.6
Reference Case | 2029 | 1 | -6.4
Reference Case | 2029 | 1 | 14.9
Reference Case | 2029 | 1 | 5.6
Reference Case | 2029 | 2 | 9.1
Reference Case | 2029 | 2 | 10.1
Reference Case | 2029 | 2 | -16.8
Reference Case | 2029 | 2 | -15.1
Reference Case | 2029 | 2 | 6
Reference Case | 2029 | 1 | -8.9
Reference Case | 2029 | 1 | 11.7
Reference Case | 2029 | 1 | -1.8
Reference Case | 2029 | 1 | -3.3
Reference Case | 2029 | 2 | 7.8
Reference Case | 2029 | 1 | 0.5
Reference Case | 2029 | 3 | -6.6
Reference Case | 2029 | 1 | -15.7
Reference Case | 2029 | 2 | -22.4
Reference Case | 2029 | 2 | 10
Reference Case | 2029 | 1 | 4.3
Reference Case | 2029 | 1 | -16.9
Reference Case | 2029 | 2 | 12.6
Reference Case | 2029 | 2 | 7.3
Reference Case | 2029 | 5 | 8.2
Reference Case | 2029 | 2 | 15.4
Reference Case | 2029 | 1 | -0.8
Reference Case | 2029 | 1 | 6.7
Reference Case | 2029 | 4 | -5.8
Reference Case | 2029 | 1 | 4.4
Reference Case | 2029 | 1 | -7.2
Reference Case | 2029 | 2 | -8.9
Reference Case | 2029 | 1 | 1.5
Reference Case | 2029 | 2 | 8.7
Reference Case | 2029 | 1 | -1.4
Reference Case | 2029 | 2 | 16.9
Reference Case | 2029 | 1 | 9.5
Reference Case | 2029 | 1 | 2.3
Reference Case | 2029 | 4 | -16.3
Reference Case | 2029 | 2 | -13.4
Reference Case | 2029 | 2 | 7.6
Reference Case | 2029 | 1 | 36.8
Reference Case | 2029 | 1 | -9.3
Reference Case | 2029 | 1 | 17.3
Reference Case | 2029 | 3 | -12.8
Reference Case | 2029 | 1 | -1.2
Reference Case | 2029 | 1 | 3.8
Reference Case | 2029 | 1 | 1.1
Reference Case | 2029 | 1 | -5.6
Reference Case | 2029 | 3 | -13.6
Reference Case | 2029 | 2 | 3.5
Reference Case | 2029 | 1 | -8.6
Reference Case | 2029 | 1 | 0.4
Reference Case | 2029 | 1 | -18.4
Reference Case | 2029 | 1 | -15.1
Reference Case | 2029 | 1 | 2
Reference Case | 2029 | 1 | -13
Reference Case | 2029 | 2 | -17.4
Reference Case | 2029 | 1 | -10.1
Reference Case | 2029 | 1 | -10
Reference Case | 2029 | 3 | 19.6
Reference Case | 2029 | 1 | 4.9
Reference Case | 2029 | 2 | 18.1
Reference Case | 2029 | 1 | 18.5
Reference Case | 2029 | 1 | 20.1
Reference Case | 2029 | 2 | -1.7
Reference Case | 2029 | 1 | 8.2
Reference Case | 2029 | 1 | -0.9
Reference Case | 2029 | 1 | -12.2
Reference Case | 2029 | 4 | -12.1
Reference Case | 2029 | 1 | 23.3
Reference Case | 2029 | 3 | 9.4
Reference Case | 2029 | 1 | 13
Reference Case | 2029 | 1 | -4.7
Reference Case | 2029 | 1 | 12.4
Reference Case | 2029 | 2 | 16.1
Reference Case | 2029 | 1 | 12.7
Reference Case | 2029 | 1 | -23.3
Reference Case | 2029 | 1 | -25.2
Reference Case | 2029 | 2 | -6.8
Reference Case | 2029 | 1 | 9.4
Reference Case | 2029 | 1 | 0.7
Reference Case | 2029 | 1 | 5.1
Reference Case | 2029 | 1 | -6.5
Reference Case | 2029 | 2 | -2.3
Reference Case | 2029 | 1 | 12
Reference Case | 2029 | 3 | 12.2
Reference Case | 2029 | 1 | -9.5
Reference Case | 2029 | 5 | 18.2
Reference Case | 2029 | 2 | -1.4
Reference Case | 2029 | 2 | -8.7
Reference Case | 2029 | 1 | 0.6
Reference Case | 2029 | 2 | -9.4
Reference Case | 2029 | 1 | 17.9
Reference Case | 2029 | 1 | -4.5
Reference Case | 2029 | 3 | 4.5
Reference Case | 2029 | 1 | -10.2
Reference Case | 2029 | 1 | -6.1
Reference Case | 2029 | 1 | 13.9
Reference Case | 2029 | 1 | -2.3
Reference Case | 2029 | 1 | -5.8
Reference Case | 2029 | 1 | 0.8
Reference Case | 2029 | 2 | -9.3
Reference Case | 2029 | 1 | -15.5
Reference Case | 2029 | 1 | 10.8
Reference Case | 2029 | 1 | 2.2
Reference Case | 2029 | 2 | -6.5
Reference Case | 2029 | 1 | 15.2
Reference Case | 2029 | 2 | -7
Reference Case | 2029 | 1 | -17.8
Reference Case | 2029 | 2 | -9.2
Reference Case | 2029 | 1 | 7.6
Reference Case | 2029 | 1 | -23.5
Reference Case | 2029 | 1 | 8.5
Reference Case | 2029 | 1 | -4.3
Reference Case | 2029 | 3 | 7.6
Reference Case | 2029 | 1 | 10.7
Reference Case | 2029 | 1 | 20.5
Reference Case | 2029 | 2 | 19.8
Reference Case | 2029 | 5 | 10
Reference Case | 2029 | 1 | -1.3
Reference Case | 2029 | 4 | 1.7
Reference Case | 2029 | 1 | -0.5
Reference Case | 2029 | 1 | -12.9
Reference Case | 2029 | 1 | -13.2
Reference Case | 2029 | 1 | 0.3
Reference Case | 2029 | 1 | -7.6
Reference Case | 2029 | 1 | 15.3
Reference Case | 2029 | 4 | -12.7
Reference Case | 2029 | 1 | -16.8
Reference Case | 2029 | 1 | 5.2
Reference Case | 2029 | 4 | -7.5
Reference Case | 2029 | 1 | -18.1
Reference Case | 2029 | 2 | -11.8
Reference Case | 2029 | 7 | 21.8
Reference Case | 2029 | 2 | 15
Reference Case | 2029 | 1 | 2.4
Reference Case | 2029 | 1 | -6.9
Reference Case | 2029 | 2 | 7.2
Reference Case | 2029 | 1 | 13.7
Reference Case | 2029 | 1 | 21
Reference Case | 2029 | 1 | -1.6
Reference Case | 2029 | 2 | 14.6
Reference Case | 2029 | 2 | -10.1
Reference Case | 2029 | 1 | 7.5
Reference Case | 2029 | 4 | -24.6
Reference Case | 2029 | 1 | 3
Reference Case | 2029 | 1 | -2.6
Reference Case | 2029 | 2 | 2.4
Reference Case | 2029 | 1 | -4.8
Reference Case | 2029 | 1 | 7.1
Reference Case | 2029 | 4 | -13.9
Reference Case | 2029 | 4 | 13.7
Reference Case | 2029 | 5 | 28.9
Reference Case | 2029 | 2 | 10.7
Reference Case | 2029 | 1 | -4
Reference Case | 2029 | 2 | 11.3
Reference Case | 2029 | 1 | -3
Reference Case | 2029 | 3 | -17.8
Reference Case | 2029 | 1 | -3.9
Reference Case | 2029 | 2 | 3.8
Reference Case | 2029 | 1 | -1.7
Reference Case | 2029 | 1 | 12.3
Reference Case | 2029 | 2 | 19.4
Reference Case | 2029 | 1 | 20
Reference Case | 2029 | 1 | -30.6
Reference Case | 2029 | 1 | 13.1
Reference Case | 2029 | 1 | -1.5
Reference Case | 2029 | 1 | -14.7
Reference Case | 2029 | 2 | 8
Reference Case | 2029 | 1 | 7.2
Reference Case | 2029 | 3 | 16.9
Reference Case | 2029 | 2 | 12.8
Reference Case | 2029 | 1 | 5.9
Reference Case | 2029 | 9 | -12.4
Reference Case | 2029 | 1 | -14.6
Reference Case | 2029 | 2 | 12.3
Reference Case | 2029 | 4 | 7.8
Reference Case | 2029 | 1 | -2.5
Reference Case | 2029 | 5 | 49.6
Reference Case | 2029 | 3 | 18
Reference Case | 2029 | 1 | -2.1
Reference Case | 2029 | 3 | 5.9
Reference Case | 2029 | 3 | -3.9
Reference Case | 2029 | 7 | -24.6
Reference Case | 2029 | 5 | 51.7
Reference Case | 2029 | 1 | 2.1
Reference Case | 2029 | 2 | 8.1
Reference Case | 2029 | 3 | -15.1
Reference Case | 2029 | 2 | 5.5
Reference Case | 2029 | 2 | -10
Reference Case | 2029 | 3 | 5.5
Reference Case | 2029 | 1 | 8.8
Reference Case | 2029 | 3 | 21.7
Reference Case | 2029 | 3 | -11.5
Reference Case | 2029 | 2 | -24.1
Reference Case | 2029 | 1 | 22.3
Reference Case | 2029 | 7 | -16.8
Reference Case | 2029 | 8 | 21.6
Reference Case | 2029 | 1 | -6.7
Reference Case | 2029 | 3 | -10.7
Reference Case | 2029 | 1 | -20.7
Reference Case | 2029 | 5 | 8.8
Reference Case | 2029 | 1 | -3.7
Reference Case | 2029 | 1 | 17.8
Reference Case | 2029 | 3 | 18.1
Reference Case | 2029 | 17 | 68
Reference Case | 2029 | 1 | -1
Reference Case | 2029 | 12 | -27.3
Reference Case | 2029 | 1 | 0.2
Reference Case | 2029 | 10 | -10.1
Reference Case | 2029 | 2 | 12.7
Reference Case | 2029 | 1 | 8.7
Reference Case | 2029 | 7 | 19.1
Reference Case | 2029 | 1 | -5.3
Reference Case | 2029 | 2 | -5.5
Reference Case | 2029 | 3 | 7.5
Reference Case | 2029 | 3 | -14.1
Reference Case | 2029 | 2 | 4.7
Reference Case | 2029 | 2 | -21.5
Reference Case | 2029 | 2 | 22.4
Reference Case | 2029 | 1 | 20.3
Reference Case | 2029 | 3 | 26.4
Reference Case | 2029 | 10 | -60.6
Reference Case | 2029 | 1 | 5.8
Reference Case | 2029 | 1 | 6.5
Reference Case | 2029 | 1 | -5
Reference Case | 2029 | 17 | 82.3
Reference Case | 2029 | 8 | -50.6
Reference Case | 2029 | 20 | 17.6
Reference Case | 2029 | 2 | -21
Reference Case | 2029 | 1 | -7.3
Reference Case | 2029 | 1 | -18
Reference Case | 2029 | 2 | 25.7
Reference Case | 2029 | 1 | 6.1
Reference Case | 2029 | 1 | 11.8
Reference Case | 2029 | 2 | 14.7
Reference Case | 2029 | 2 | -10.4
Reference Case | 2029 | 1 | 1
Reference Case | 2029 | 2 | -5.1
Reference Case | 2029 | 1 | -1.9
Reference Case | 2029 | 1 | 5.4
Reference Case | 2029 | 1 | 10.3
Reference Case | 2029 | 1 | -17.1
Reference Case | 2029 | 2 | -4.2
Reference Case | 2029 | 2 | 4.8
Reference Case | 2029 | 1 | 13.6
Reference Case | 2029 | 2 | -8
Reference Case | 2029 | 3 | -33.1
Reference Case | 2029 | 1 | -26.3
Reference Case | 2029 | 3 | -20.4
Reference Case | 2029 | 2 | -6.7
Reference Case | 2029 | 1 | 3.2
Reference Case | 2029 | 2 | 1
Reference Case | 2029 | 1 | 2.8
Reference Case | 2029 | 1 | -22.9
Reference Case | 2029 | 1 | 10.9
Reference Case | 2029 | 1 | 8.1
Reference Case | 2029 | 2 | -12.4
Reference Case | 2029 | 1 | -7
Reference Case | 2029 | 3 | 14.1
Reference Case | 2029 | 6 | -11.8
Reference Case | 2029 | 1 | 3.7
Reference Case | 2029 | 3 | -10
Reference Case | 2029 | 2 | -9.7
Reference Case | 2029 | 2 | 12.4
Reference Case | 2029 | 3 | 7.2
Reference Case | 2029 | 3 | 26.5
Reference Case | 2029 | 1 | -3.2
Reference Case | 2029 | 1 | 4.2
Reference Case | 2029 | 1 | 9.1
Reference Case | 2029 | 6 | -17.3
Reference Case | 2029 | 3 | 12.5
Reference Case | 2029 | 9 | 24.3
Reference Case | 2029 | 11 | -12.5
Reference Case | 2029 | 3 | 2.2
Reference Case | 2029 | 1 | -0.1
Reference Case | 2029 | 3 | -3.3
Reference Case | 2029 | 3 | 4
Reference Case | 2029 | 4 | 4.3
Reference Case | 2029 | 1 | 10.2
Reference Case | 2029 | 4 | 22.4
Reference Case | 2029 | 1 | -2.2
Reference Case | 2029 | 7 | 16.6
Reference Case | 2029 | 14 | -7.8
Reference Case | 2029 | 2 | -7.4
Reference Case | 2029 | 2 | 0.6
Reference Case | 2029 | 2 | -0.7
Reference Case | 2029 | 3 | 0.7
Reference Case | 2029 | 1 | -7.9
Reference Case | 2029 | 2 | 5.3
Reference Case | 2029 | 1 | -2.7
Reference Case | 2029 | 2 | 9.6
Reference Case | 2029 | 2 | -0.8
Reference Case | 2029 | 1 | 24.5
Reference Case | 2029 | 8 | 24
Reference Case | 2029 | 2 | -18.3
Reference Case | 2029 | 1 | 5.5
Reference Case | 2029 | 1 | -17.6
Reference Case | 2029 | 1 | -4.2
Reference Case | 2029 | 4 | 12.7
Reference Case | 2029 | 1 | 8.6
Reference Case | 2029 | 2 | 7.1
Reference Case | 2029 | 1 | -4.4
Reference Case | 2029 | 2 | 13
Reference Case | 2029 | 1 | -10.9
Reference Case | 2029 | 4 | 15.6
Reference Case | 2029 | 2 | -3.2
Reference Case | 2029 | 2 | 0.2
Reference Case | 2029 | 1 | 6.6
Reference Case | 2029 | 2 | -2.4
Reference Case | 2029 | 4 | 5.2
Reference Case | 2029 | 2 | -0.9
Reference Case | 2029 | 2 | 8.9
Reference Case | 2029 | 14 | -57
Reference Case | 2029 | 16 | 76.7
Reference Case | 2029 | 5 | -13.5
Reference Case | 2029 | 2 | -3.7
Reference Case | 2029 | 1 | -5.9
Reference Case | 2029 | 2 | 0.7
Reference Case | 2029 | 2 | -4
Reference Case | 2029 | 1 | 15.5
Reference Case | 2029 | 1 | 27.3
Reference Case | 2029 | 7 | 5.6
Reference Case | 2029 | 3 | 0.6
Reference Case | 2029 | 2 | -8.3
Reference Case | 2029 | 4 | -10.1
Reference Case | 2029 | 7 | 2.4
Reference Case | 2029 | 2 | -28.8
Reference Case | 2029 | 4 | -17.6
Reference Case | 2029 | 3 | 1.7
Reference Case | 2029 | 6 | 27.3
Reference Case | 2029 | 1 | -19
Reference Case | 2029 | 2 | -24.4
Reference Case | 2029 | 3 | 8.6
Reference Case | 2029 | 1 | -2.8
Reference Case | 2029 | 1 | 6.4
Reference Case | 2029 | 1 | -12.6
Reference Case | 2029 | 1 | -4.1
Reference Case | 2029 | 9 | -30.5
Reference Case | 2029 | 3 | 0.9
Reference Case | 2029 | 20 | -24.3
Reference Case | 2029 | 1 | 8.9
Reference Case | 2029 | 11 | 10.9
Reference Case | 2029 | 2 | 2.8
Reference Case | 2029 | 2 | 9.9
Reference Case | 2029 | 17 | -72.6
Reference Case | 2029 | 13 | 26.6
Reference Case | 2029 | 2 | -11.1
Reference Case | 2029 | 1 | -0.7
Reference Case | 2029 | 1 | -11.4
Reference Case | 2029 | 1 | -11.2
Reference Case | 2029 | 3 | -11.9
Reference Case | 2029 | 1 | 11.5
Reference Case | 2029 | 2 | 12.1
Reference Case | 2029 | 1 | -28.8
Reference Case | 2029 | 1 | 18.3
Reference Case | 2029 | 2 | -14.3
Reference Case | 2029 | 1 | 4.1
Reference Case | 2029 | 2 | -13.6
Reference Case | 2029 | 1 | 7
Reference Case | 2029 | 4 | -17.1
Reference Case | 2029 | 1 | 25.7
Reference Case | 2029 | 3 | 36.5
Reference Case | 2029 | 1 | 36.1
Reference Case | 2029 | 1 | -40.7
Reference Case | 2029 | 7 | -34.3
Reference Case | 2029 | 5 | 9.9
Reference Case | 2029 | 5 | 20.4
Reference Case | 2029 | 1 | 12.5
Reference Case | 2029 | 1 | -26.7
Reference Case | 2029 | 2 | -12.2
Reference Case | 2029 | 2 | 11.6
Reference Case | 2029 | 2 | -6.4
Reference Case | 2029 | 9 | -32.9
Reference Case | 2029 | 1 | 2.6
Reference Case | 2029 | 8 | 19.1
Reference Case | 2029 | 3 | -9.9
Reference Case | 2029 | 3 | 31.9
Reference Case | 2029 | 1 | 5.3
Reference Case | 2029 | 3 | 44.2
Reference Case | 2029 | 1 | 2.5
Reference Case | 2029 | 1 | -17.5
Reference Case | 2029 | 5 | 39.4
Reference Case | 2029 | 2 | -8.6
Reference Case | 2029 | 2 | -14.6
Reference Case | 2029 | 2 | 21.6
Reference Case | 2029 | 1 | -11.6
Reference Case | 2029 | 1 | -29.4
Reference Case | 2029 | 1 | 1.4
Reference Case | 2029 | 6 | -22.4
Reference Case | 2029 | 2 | 8.8
Reference Case | 2029 | 5 | -25
Reference Case | 2029 | 1 | -23.8
Reference Case | 2029 | 2 | 41.9
Reference Case | 2029 | 4 | 3.4
Reference Case | 2029 | 4 | -2.5
Reference Case | 2029 | 1 | 10.1
Reference Case | 2029 | 1 | 11.9
Reference Case | 2029 | 1 | -10.6
Reference Case | 2029 | 1 | 22.7
Reference Case | 2029 | 2 | 10.2
Reference Case | 2029 | 4 | -13.7
Reference Case | 2029 | 3 | -27.1
Reference Case | 2029 | 8 | -28.3
Reference Case | 2029 | 2 | 19
Reference Case | 2029 | 2 | -19.3
Reference Case | 2029 | 7 | 13.3
Reference Case | 2029 | 1 | -21.9
Reference Case | 2029 | 2 | 20.7
Reference Case | 2029 | 1 | -22
Reference Case | 2029 | 2 | 1.6
Reference Case | 2029 | 4 | -25.4
Reference Case | 2029 | 1 | 7.3
Reference Case | 2029 | 2 | 35.3
Reference Case | 2029 | 1 | -4.6
Reference Case | 2029 | 2 | 17
Reference Case | 2029 | 7 | 15
Reference Case | 2029 | 8 | -36
Reference Case | 2029 | 2 | 25
Reference Case | 2029 | 1 | 8
Reference Case | 2029 | 2 | 0.1
Reference Case | 2029 | 13 | -49.3
Reference Case | 2029 | 7 | 28.2
Reference Case | 2029 | 1 | -29.7
Reference Case | 2029 | 3 | -24.3
Reference Case | 2029 | 5 | -38.1
Reference Case | 2029 | 1 | 11.4
Reference Case | 2029 | 4 | 16.9
Reference Case | 2029 | 2 | -21.7
Reference Case | 2029 | 1 | -27.1
Reference Case | 2029 | 9 | -30.8
Reference Case | 2029 | 2 | 20
Reference Case | 2029 | 1 | -8.7
Reference Case | 2029 | 2 | 11.5
Reference Case | 2029 | 2 | -0.3
Reference Case | 2029 | 1 | -6.8
Reference Case | 2029 | 7 | -25.1
Reference Case | 2029 | 20 | -70.9
Reference Case | 2029 | 10 | -34.7
Reference Case | 2029 | 2 | 23.9
Reference Case | 2029 | 6 | 30.2
Reference Case | 2029 | 1 | -3.8
Reference Case | 2029 | 1 | 7.7
Reference Case | 2029 | 3 | -7
Reference Case | 2029 | 5 | -15
Reference Case | 2029 | 6 | 28.2
Reference Case | 2029 | 11 | -30.8
Reference Case | 2029 | 1 | 3.1
Reference Case | 2029 | 2 | -12.6
Reference Case | 2029 | 1 | 26.5
Reference Case | 2029 | 1 | 0.9
Reference Case | 2029 | 2 | -13.1
Reference Case | 2029 | 3 | 13.2
Reference Case | 2029 | 1 | 16.6
Reference Case | 2029 | 5 | 21.7
Reference Case | 2029 | 3 | -6.9
Reference Case | 2029 | 1 | 54.6
Reference Case | 2029 | 2 | -16
Reference Case | 2029 | 1 | -21
Reference Case | 2029 | 2 | 22.3
Reference Case | 2029 | 2 | -12.1
Reference Case | 2029 | 1 | -40.2
Reference Case | 2029 | 1 | 9.6
Reference Case | 2029 | 1 | 3.5
Reference Case | 2029 | 4 | -31.3
Reference Case | 2029 | 1 | 14.6
Reference Case | 2029 | 1 | 4.6
Reference Case | 2029 | 2 | 17.4
Reference Case | 2029 | 1 | -15.4
Reference Case | 2029 | 2 | 1.4
Reference Case | 2029 | 19 | -23
Reference Case | 2029 | 2 | 37.8
Reference Case | 2029 | 6 | -25.4
Reference Case | 2029 | 1 | 14.4
Reference Case | 2029 | 1 | -14.1
Reference Case | 2029 | 1 | 18.7
Reference Case | 2029 | 2 | 13.5
Reference Case | 2029 | 2 | 13.4
Reference Case | 2029 | 3 | -9.4
Reference Case | 2029 | 1 | -9.8
Reference Case | 2029 | 1 | 25.1
Reference Case | 2029 | 2 | 4
Reference Case | 2029 | 1 | 32.9
Reference Case | 2029 | 1 | 19.7
Reference Case | 2029 | 2 | 14.3
Reference Case | 2029 | 8 | 27.7
Reference Case | 2029 | 1 | 11
Reference Case | 2029 | 1 | -14
Reference Case | 2029 | 2 | -20.9
Reference Case | 2029 | 15 | 59.5
Reference Case | 2029 | 5 | -17.4
Reference Case | 2029 | 19 | -66
Reference Case | 2029 | 2 | 20.1
Reference Case | 2029 | 1 | -0.4
Reference Case | 2029 | 1 | -12.8
Reference Case | 2029 | 1 | 6.3
Reference Case | 2029 | 1 | -26.9
Reference Case | 2029 | 1 | 3.3
Reference Case | 2029 | 2 | 21.8
Reference Case | 2029 | 1 | -17.3
Reference Case | 2029 | 5 | 13.3
Reference Case | 2029 | 2 | -23.7
Reference Case | 2029 | 2 | -27.6
Reference Case | 2029 | 1 | -2.4
Reference Case | 2029 | 5 | -12.9
Reference Case | 2029 | 3 | 39.7
Reference Case | 2029 | 4 | -16.1
Reference Case | 2029 | 1 | 22
Reference Case | 2029 | 2 | 5.4
Reference Case | 2029 | 7 | -21.9
Reference Case | 2029 | 1 | 16.4
Reference Case | 2029 | 6 | 17.5
Reference Case | 2029 | 1 | 7.9
Reference Case | 2029 | 3 | 2.9
Reference Case | 2029 | 2 | 17.1
Reference Case | 2029 | 6 | 15.5
Reference Case | 2029 | 22 | 41.8
Reference Case | 2029 | 2 | 7.9
Reference Case | 2029 | 2 | -7.6
Reference Case | 2029 | 1 | 21.5
Reference Case | 2029 | 1 | 5.7
Reference Case | 2029 | 1 | 40.5
Reference Case | 2029 | 2 | -27.3
Reference Case | 2029 | 2 | 23.1
Reference Case | 2029 | 2 | -13.5
Reference Case | 2029 | 1 | -15.9
Reference Case | 2029 | 3 | 20.9
Reference Case | 2029 | 3 | 18.4
Reference Case | 2029 | 1 | 16
Reference Case | 2029 | 2 | -6
Reference Case | 2029 | 4 | -27
Reference Case | 2029 | 1 | 16.7
Reference Case | 2029 | 1 | 20.8
Reference Case | 2029 | 17 | -118.7
Reference Case | 2029 | 3 | 15.8
Reference Case | 2029 | 3 | 18.9
Reference Case | 2029 | 1 | 34.2
Reference Case | 2029 | 13 | 77
Reference Case | 2029 | 9 | -32.7
Reference Case | 2029 | 1 | 22.5
Reference Case | 2029 | 1 | -3.4
Reference Case | 2029 | 3 | 32.7
Reference Case | 2029 | 1 | 14.1
Reference Case | 2029 | 2 | 6.3
Reference Case | 2029 | 1 | -6.3
Reference Case | 2029 | 4 | -12.9
Reference Case | 2029 | 2 | 13.7
Reference Case | 2029 | 3 | 17.8
Reference Case | 2029 | 3 | -21.7
Reference Case | 2029 | 1 | -12.5
Reference Case | 2029 | 2 | -19.8
Reference Case | 2029 | 2 | -10.2
Reference Case | 2029 | 1 | -9
Reference Case | 2029 | 2 | 11.7
Reference Case | 2029 | 2 | 8.5
Reference Case | 2029 | 1 | 9.7
Reference Case | 2029 | 2 | 18
Reference Case | 2029 | 1 | 1.2
Reference Case | 2029 | 2 | -10.7
Reference Case | 2029 | 5 | 17.2
Reference Case | 2029 | 3 | -8.8
Reference Case | 2029 | 6 | -31.5
Reference Case | 2029 | 5 | 8.3
Reference Case | 2029 | 3 | 12
Reference Case | 2029 | 3 | 13.8
Reference Case | 2029 | 1 | 4
Reference Case | 2029 | 2 | 1.1
Reference Case | 2029 | 2 | 4.1
Reference Case | 2029 | 4 | -20.1
Reference Case | 2029 | 5 | 9.8
Reference Case | 2029 | 7 | 11.1
Reference Case | 2029 | 4 | -6.2
Reference Case | 2029 | 1 | -10.4
Reference Case | 2029 | 4 | -9.2
Reference Case | 2029 | 1 | 6
Reference Case | 2029 | 2 | 9.4
Reference Case | 2029 | 2 | 19.5
Reference Case | 2029 | 1 | -11.7
Reference Case | 2029 | 2 | 1.2
Reference Case | 2029 | 1 | 16.3
Reference Case | 2029 | 1 | 19.4
Reference Case | 2029 | 7 | -18.2
Reference Case | 2029 | 2 | 36.7
Reference Case | 2029 | 3 | 20.6
Reference Case | 2029 | 1 | 10.4
Reference Case | 2029 | 1 | -12.3
Reference Case | 2029 | 1 | 6.9
Reference Case | 2029 | 4 | 4.6
Reference Case | 2029 | 1 | 16.5
Reference Case | 2029 | 17 | 138.2
Reference Case | 2029 | 19 | -62.4
Reference Case | 2029 | 8 | 7.7
Reference Case | 2029 | 17 | -72.1
Reference Case | 2029 | 2 | 30.2
Reference Case | 2029 | 2 | 9.5
Reference Case | 2029 | 3 | -2.2
Reference Case | 2029 | 5 | 23.7
Reference Case | 2029 | 2 | 19.1
Reference Case | 2029 | 1 | -27.6
Reference Case | 2029 | 11 | -26
Reference Case | 2029 | 3 | 22.6
Reference Case | 2029 | 2 | 32.6
Reference Case | 2029 | 1 | 40.6
Reference Case | 2029 | 1 | -24.8
Reference Case | 2029 | 3 | -16.4
Reference Case | 2029 | 32 | -48.1
Reference Case | 2029 | 2 | 18.7
Reference Case | 2029 | 26 | -61.4
Reference Case | 2029 | 2 | 7.5
Reference Case | 2029 | 3 | 5.6
Reference Case | 2029 | 1 | 36
Reference Case | 2029 | 3 | -23.7
Reference Case | 2029 | 4 | -20.4
Reference Case | 2029 | 3 | 26.1
Reference Case | 2029 | 1 | -3.1
Reference Case | 2029 | 4 | 11.7
Reference Case | 2029 | 5 | -17.2
Reference Case | 2029 | 5 | 30.8
Reference Case | 2029 | 13 | -37.9
Reference Case | 2029 | 1 | -21.8
Reference Case | 2029 | 3 | 36.6
Reference Case | 2029 | 1 | 12.9
Reference Case | 2029 | 4 | 7.5
Reference Case | 2029 | 1 | 17.7
Reference Case | 2029 | 3 | 8.1
Reference Case | 2029 | 3 | -13
Reference Case | 2029 | 2 | 2.3
Reference Case | 2029 | 3 | -24.8
Reference Case | 2029 | 1 | 13.3
Reference Case | 2029 | 1 | -40.9
Reference Case | 2029 | 1 | 1.7
Reference Case | 2029 | 1 | 2.9
Reference Case | 2029 | 5 | -27.6
Reference Case | 2029 | 3 | 22
Reference Case | 2029 | 2 | -3.8
Reference Case | 2029 | 16 | 52.2
Reference Case | 2029 | 1 | -25.8
Reference Case | 2029 | 5 | -29.3
Reference Case | 2029 | 1 | -19.4
Reference Case | 2029 | 2 | -17.8
Reference Case | 2029 | 1 | 23
Reference Case | 2029 | 1 | -29.1
Reference Case | 2029 | 2 | 28.8
Reference Case | 2029 | 1 | -20.6
Reference Case | 2029 | 1 | -28.2
Reference Case | 2029 | 4 | -15.9
Reference Case | 2029 | 14 | 35.8
Reference Case | 2029 | 3 | -9
Reference Case | 2029 | 2 | 24.3
Reference Case | 2029 | 2 | 24.5
Reference Case | 2029 | 2 | 36.5
Reference Case | 2029 | 3 | -35.1
Reference Case | 2029 | 2 | 41.7
Reference Case | 2029 | 1 | 33.8
Reference Case | 2029 | 1 | -31.4
Reference Case | 2029 | 1 | -15.8
Reference Case | 2029 | 2 | -15.8
Reference Case | 2029 | 1 | 15.6
Reference Case | 2029 | 3 | 11.9
Reference Case | 2029 | 2 | -31.5
Reference Case | 2029 | 1 | -23.1
Reference Case | 2029 | 1 | -8.3
Reference Case | 2029 | 4 | 34.8
Reference Case | 2029 | 18 | -37.3
Reference Case | 2029 | 4 | 22.6
Reference Case | 2029 | 2 | -7.2
Reference Case | 2029 | 3 | -9.3
Reference Case | 2029 | 1 | 24.6
Reference Case | 2029 | 2 | 11.1
Reference Case | 2029 | 1 | -17
Reference Case | 2029 | 1 | -14.2
Reference Case | 2029 | 1 | -24.1
Reference Case | 2029 | 14 | -34.4
Reference Case | 2029 | 8 | 26.7
Reference Case | 2029 | 1 | -16.1
Reference Case | 2029 | 2 | 5.9
Reference Case | 2029 | 2 | -18.7
Reference Case | 2029 | 2 | 14.9
Reference Case | 2029 | 2 | -5.7
Reference Case | 2029 | 3 | 16.6
Reference Case | 2029 | 1 | -10.5
Reference Case | 2029 | 1 | 11.2
Reference Case | 2029 | 3 | -13.7
Reference Case | 2029 | 5 | -13
Reference Case | 2029 | 1 | -20.1
Reference Case | 2029 | 8 | -22.8
Reference Case | 2029 | 7 | -24.7
Reference Case | 2029 | 1 | 28.9
Reference Case | 2029 | 4 | 24.8
Reference Case | 2029 | 3 | -22.3
Reference Case | 2029 | 4 | -27.6
Reference Case | 2029 | 5 | 29.3
Reference Case | 2029 | 3 | -26.4
Reference Case | 2029 | 2 | 2.5
Reference Case | 2029 | 2 | 9.7
Reference Case | 2029 | 1 | -11.9
Reference Case | 2029 | 1 | 11.1
Reference Case | 2029 | 1 | 13.5
Reference Case | 2029 | 1 | -19.7
Reference Case | 2029 | 1 | 25.6
Reference Case | 2029 | 1 | -8
Reference Case | 2029 | 2 | -30.6
Reference Case | 2029 | 3 | 23.7
Reference Case | 2029 | 1 | 14
Reference Case | 2029 | 1 | -4.9
Reference Case | 2029 | 1 | 12.8
Reference Case | 2029 | 2 | 25.9
Reference Case | 2029 | 1 | -8.4
Reference Case | 2029 | 4 | -46.4
Reference Case | 2029 | 3 | 12.3
Reference Case | 2029 | 14 | 25.7
Reference Case | 2029 | 6 | 27.7
Reference Case | 2029 | 3 | -7.2
Reference Case | 2029 | 4 | -14
Reference Case | 2029 | 1 | 0.1
Reference Case | 2029 | 9 | 31.6
Reference Case | 2029 | 3 | -15.6
Reference Case | 2029 | 5 | -18.1
Reference Case | 2029 | 2 | 15.8
Reference Case | 2029 | 4 | 21.6
Reference Case | 2029 | 5 | 24.8
Reference Case | 2029 | 3 | -4.2
Reference Case | 2029 | 2 | 16.2
Reference Case | 2029 | 2 | 13.1
Reference Case | 2029 | 6 | 17.2
Reference Case | 2029 | 5 | -17.6
Reference Case | 2029 | 2 | 4.5
Reference Case | 2029 | 1 | -13.4
Reference Case | 2029 | 2 | 3.7
Reference Case | 2029 | 4 | 30.4
Reference Case | 2029 | 1 | 19.8
Reference Case | 2029 | 1 | 20.6
Reference Case | 2029 | 2 | -9.5
Reference Case | 2029 | 2 | 20.5
Reference Case | 2029 | 3 | -25.4
Reference Case | 2029 | 2 | -40.5
Reference Case | 2029 | 3 | -0.2
Reference Case | 2029 | 5 | 30.7
Reference Case | 2029 | 1 | -14.4
Reference Case | 2029 | 1 | 2.7
Reference Case | 2029 | 1 | 28.1
Reference Case | 2029 | 6 | 10.8
Reference Case | 2029 | 4 | 13.3
Reference Case | 2029 | 19 | 35.1
Reference Case | 2029 | 1 | -10.3
Reference Case | 2029 | 1 | -6.2
Reference Case | 2029 | 2 | -7.3
Reference Case | 2029 | 3 | -7.4
Reference Case | 2029 | 17 | 117.3
Reference Case | 2029 | 4 | -17.7
Reference Case | 2029 | 1 | -15
Reference Case | 2029 | 2 | -3.9
Reference Case | 2029 | 2 | -12.5
Reference Case | 2029 | 2 | -0.2
Reference Case | 2029 | 5 | 15.7
Reference Case | 2029 | 3 | -4.5
Reference Case | 2029 | 5 | 14.3
Reference Case | 2029 | 6 | -19.7
Reference Case | 2029 | 3 | 5.8
Reference Case | 2029 | 5 | -7.6
Reference Case | 2029 | 1 | -8.2
Reference Case | 2029 | 2 | 0.9
Reference Case | 2029 | 4 | 9.4
Reference Case | 2029 | 1 | -10.7
Reference Case | 2029 | 3 | -2.6
Reference Case | 2029 | 8 | -11.9
Reference Case | 2029 | 3 | 2.4
Reference Case | 2029 | 2 | 6.5
Reference Case | 2029 | 3 | 19.9
Reference Case | 2029 | 4 | 11.5
Reference Case | 2029 | 4 | -26.4
Reference Case | 2029 | 3 | -10.6
Reference Case | 2029 | 4 | 6.2
Reference Case | 2029 | 2 | -9.1
Reference Case | 2029 | 4 | -8.1
Reference Case | 2029 | 2 | -1.1
Reference Case | 2029 | 2 | 17.8
Reference Case | 2029 | 1 | -13.8
Reference Case | 2029 | 1 | -21.5
Reference Case | 2029 | 1 | 13.2
Reference Case | 2029 | 2 | -4.3
Reference Case | 2029 | 1 | 4.8
Reference Case | 2029 | 2 | -8.4
Reference Case | 2029 | 6 | -27.1
Reference Case | 2029 | 3 | 1.8
Reference Case | 2029 | 3 | 15.7
Reference Case | 2029 | 1 | 10
Reference Case | 2029 | 1 | -5.7
Reference Case | 2029 | 4 | 9.2
Reference Case | 2029 | 1 | -12.4
Reference Case | 2029 | 2 | 14.2
Reference Case | 2029 | 1 | 14.7
Reference Case | 2029 | 1 | -12.7
Reference Case | 2029 | 18 | 92.2
Reference Case | 2029 | 11 | -49.2
Reference Case | 2029 | 1 | 1.6
Reference Case | 2029 | 3 | -8.6
Reference Case | 2029 | 2 | 9.3
Reference Case | 2029 | 2 | -3.5
Reference Case | 2029 | 1 | -16.7
Reference Case | 2029 | 2 | 13.3
Reference Case | 2029 | 15 | -81.8
Reference Case | 2029 | 2 | 7.7
Reference Case | 2029 | 12 | -42.6
Reference Case | 2029 | 3 | 7.1
Reference Case | 2029 | 3 | 22.9
Reference Case | 2029 | 1 | 12.1
Reference Case | 2029 | 18 | -24.2
Reference Case | 2029 | 16 | -43
Reference Case | 2029 | 4 | 40.4
Reference Case | 2029 | 2 | -9.8
Reference Case | 2029 | 14 | -52
Reference Case | 2029 | 8 | -18.6
Reference Case | 2029 | 1 | 18.6
Reference Case | 2029 | 5 | 11.7
Reference Case | 2029 | 4 | -14.1
Reference Case | 2029 | 1 | -19.6
Reference Case | 2029 | 3 | -25.2
Reference Case | 2029 | 1 | 54.1
Reference Case | 2029 | 4 | 19.1
Reference Case | 2029 | 1 | -11.5
Reference Case | 2029 | 3 | 8.7
Reference Case | 2029 | 3 | -5.5
Reference Case | 2029 | 9 | 14
Reference Case | 2029 | 7 | -35.7
Reference Case | 2029 | 7 | -17.8
Reference Case | 2029 | 4 | 10.7
Reference Case | 2029 | 4 | -19.6
Reference Case | 2029 | 7 | -30.2
Reference Case | 2029 | 29 | 66.8
Reference Case | 2029 | 2 | 10.5
Reference Case | 2029 | 1 | -6
Reference Case | 2029 | 5 | -22
Reference Case | 2029 | 1 | -18.7
Reference Case | 2029 | 4 | -35.5
Reference Case | 2029 | 1 | 42.8
Reference Case | 2029 | 2 | -1.5
Reference Case | 2029 | 3 | 39.4
Reference Case | 2029 | 8 | 17.6
Reference Case | 2029 | 2 | -24.2
Reference Case | 2029 | 1 | -22.5
Reference Case | 2029 | 6 | 11.2
Reference Case | 2029 | 4 | -39.3
Reference Case | 2029 | 2 | -15.5
Reference Case | 2029 | 1 | -19.3
Reference Case | 2029 | 4 | 9.3
Reference Case | 2029 | 2 | 40.3
Reference Case | 2029 | 1 | -12
Reference Case | 2029 | 3 | 24.6
Reference Case | 2029 | 2 | 18.4
Reference Case | 2029 | 1 | -9.7
Reference Case | 2029 | 3 | -21.1
Reference Case | 2029 | 11 | -24
Reference Case | 2029 | 3 | 29.3
Reference Case | 2029 | 2 | -17.2
Reference Case | 2029 | 3 | 29.9
Reference Case | 2029 | 1 | -16
Reference Case | 2029 | 6 | 29.1
Reference Case | 2029 | 1 | -36.1
Reference Case | 2029 | 5 | -19.9
Reference Case | 2029 | 2 | -12.9
Reference Case | 2029 | 2 | -41.4
Reference Case | 2029 | 11 | -33.4
Reference Case | 2029 | 2 | 2.6
Reference Case | 2029 | 10 | 58.7
Reference Case | 2029 | 6 | -29
Reference Case | 2029 | 4 | 6.8
Reference Case | 2029 | 2 | -10.5
Reference Case | 2029 | 1 | -20.4
Reference Case | 2029 | 5 | -14.6
Reference Case | 2029 | 14 | -15.7
Reference Case | 2029 | 1 | 42.4
Reference Case | 2029 | 1 | -20.3
Reference Case | 2029 | 10 | -29.8
Reference Case | 2029 | 1 | 8.3
Reference Case | 2029 | 7 | 32.7
Reference Case | 2029 | 1 | -13.7
Reference Case | 2029 | 2 | 18.5
Reference Case | 2029 | 5 | -11.4
Reference Case | 2029 | 2 | -2.2
Reference Case | 2029 | 1 | -21.2
Reference Case | 2029 | 9 | -28.3
Reference Case | 2029 | 3 | 5.3
Reference Case | 2029 | 5 | -14.7
Reference Case | 2029 | 8 | -17.7
Reference Case | 2029 | 3 | 20.5
Reference Case | 2029 | 3 | -24.4
Reference Case | 2029 | 5 | 16.6
Reference Case | 2029 | 1 | 42.5
Reference Case | 2029 | 6 | 39.4
Reference Case | 2029 | 3 | 16.5
Reference Case | 2029 | 1 | 19
Reference Case | 2029 | 1 | -25.3
Reference Case | 2029 | 1 | 31.8
Reference Case | 2029 | 12 | 40.1
Reference Case | 2029 | 5 | -7.1
Reference Case | 2029 | 1 | 17.5
Reference Case | 2029 | 5 | 31.9
Reference Case | 2029 | 6 | -25.3
Reference Case | 2029 | 1 | -5.2
Reference Case | 2029 | 2 | 42.7
Reference Case | 2029 | 1 | -16.6
Reference Case | 2029 | 1 | 1.8
Reference Case | 2029 | 2 | 11
Reference Case | 2029 | 5 | 12.2
Reference Case | 2029 | 4 | 16.3
Reference Case | 2029 | 2 | 7.4
Reference Case | 2029 | 11 | 18.8
Reference Case | 2029 | 2 | -15.9
Reference Case | 2029 | 1 | -7.7
Reference Case | 2029 | 5 | 35.7
Reference Case | 2029 | 1 | -6.6
Reference Case | 2029 | 1 | 18.4
Reference Case | 2029 | 2 | 32.8
Reference Case | 2029 | 10 | -18.1
Reference Case | 2029 | 5 | 22.3
Reference Case | 2029 | 6 | 28.7
Reference Case | 2029 | 3 | -13.9
Reference Case | 2029 | 5 | 20.9
Reference Case | 2029 | 2 | 29.7
Reference Case | 2029 | 15 | -102.1
Reference Case | 2029 | 1 | -24.7
Reference Case | 2029 | 17 | 62.4
Reference Case | 2029 | 5 | -32.5
Reference Case | 2029 | 18 | 44.4
Reference Case | 2029 | 1 | 18.8
Reference Case | 2029 | 13 | 19.5
Reference Case | 2029 | 5 | 11.3
Reference Case | 2029 | 10 | 23.9
Reference Case | 2029 | 17 | -18.3
Reference Case | 2029 | 3 | -4.8
Reference Case | 2029 | 5 | -12.4
Reference Case | 2029 | 1 | -14.5
Reference Case | 2029 | 3 | 15.5
Reference Case | 2029 | 2 | 12.5
Reference Case | 2029 | 2 | -6.9
Reference Case | 2029 | 2 | -2.7
Reference Case | 2029 | 2 | 2
Reference Case | 2029 | 1 | 22.2
Reference Case | 2029 | 1 | 3.6
Reference Case | 2029 | 12 | -29.4
Reference Case | 2029 | 13 | -36.1
Reference Case | 2029 | 20 | 32
Reference Case | 2029 | 8 | -33.7
Reference Case | 2029 | 5 | -23
Reference Case | 2029 | 3 | 8.9
Reference Case | 2029 | 7 | 24.5
Reference Case | 2029 | 13 | -25
Reference Case | 2029 | 20 | 35.1
Reference Case | 2029 | 3 | -7.7
Reference Case | 2029 | 3 | 13.4
Reference Case | 2029 | 9 | 34.7
Reference Case | 2029 | 7 | -13.7
Reference Case | 2029 | 10 | 21.7
Reference Case | 2029 | 19 | -25.6
Reference Case | 2029 | 8 | -41.8
Reference Case | 2029 | 5 | 33
Reference Case | 2029 | 3 | 9.5
Reference Case | 2029 | 5 | 16.9
Reference Case | 2029 | 2 | -2.5
Reference Case | 2029 | 2 | 3.4
Reference Case | 2029 | 2 | 21.5
Reference Case | 2029 | 4 | -5.5
Reference Case | 2029 | 1 | -36.4
Reference Case | 2029 | 2 | 27.4
Reference Case | 2029 | 5 | -1.9
Reference Case | 2029 | 1 | 34.6
Reference Case | 2029 | 2 | 19.2
Reference Case | 2029 | 3 | -8.7
Reference Case | 2029 | 2 | 22.7
Reference Case | 2029 | 2 | -7.5
Reference Case | 2029 | 2 | 17.7
Reference Case | 2029 | 4 | 7
Reference Case | 2029 | 1 | 3.4
Reference Case | 2029 | 3 | 12.6
Reference Case | 2029 | 3 | -27.7
Reference Case | 2029 | 11 | -24.6
Reference Case | 2029 | 1 | 23.2
Reference Case | 2029 | 10 | -22.2
Reference Case | 2029 | 3 | 29.1
Reference Case | 2029 | 4 | 14.3
Reference Case | 2029 | 1 | 9.3
Reference Case | 2029 | 1 | -37.4
Reference Case | 2029 | 1 | -20.5
Reference Case | 2029 | 1 | 8.4
Reference Case | 2029 | 1 | -5.1
Reference Case | 2029 | 2 | -11.5
Reference Case | 2029 | 3 | -19.2
Reference Case | 2029 | 7 | -20.4
Reference Case | 2029 | 3 | 26.8
Reference Case | 2029 | 2 | -50.1
Reference Case | 2029 | 2 | -30
Reference Case | 2029 | 16 | 24.9
Reference Case | 2029 | 3 | -24.6
Reference Case | 2029 | 1 | 18.1
Reference Case | 2029 | 2 | -36.9
Reference Case | 2029 | 2 | -18.5
Reference Case | 2029 | 3 | -19.7
Reference Case | 2029 | 3 | -8.4
Reference Case | 2029 | 3 | -28.9
Reference Case | 2029 | 3 | 33.2
Reference Case | 2029 | 5 | -26.6
Reference Case | 2029 | 2 | -18.1
Reference Case | 2029 | 3 | 38.9
Reference Case | 2029 | 1 | -33.4
Reference Case | 2029 | 4 | 4.2
Reference Case | 2029 | 1 | -28.1
Reference Case | 2029 | 2 | 13.6
Reference Case | 2029 | 4 | -77.1
Reference Case | 2029 | 17 | 80.8
Reference Case | 2029 | 8 | -79.3
Reference Case | 2029 | 1 | -16.4
Reference Case | 2029 | 9 | -19.6
Reference Case | 2029 | 2 | 5.2
Reference Case | 2029 | 2 | 4.4
Reference Case | 2029 | 5 | 38.2
Reference Case | 2029 | 3 | 6.8
Reference Case | 2029 | 5 | -28
Reference Case | 2029 | 4 | 28.1
Reference Case | 2029 | 1 | -31.5
Reference Case | 2029 | 1 | -36.6
Reference Case | 2029 | 2 | 11.4
Reference Case | 2029 | 1 | -24.4
Reference Case | 2029 | 2 | -30.4
Reference Case | 2029 | 5 | -41
Reference Case | 2029 | 3 | 29.5
Reference Case | 2029 | 2 | 4.9
Reference Case | 2029 | 4 | -14.2
Reference Case | 2029 | 4 | -6.7
Reference Case | 2029 | 2 | 11.8
Reference Case | 2029 | 4 | -4.4
Reference Case | 2029 | 3 | 6.9
Reference Case | 2029 | 1 | 9.2
Reference Case | 2029 | 1 | -11.8
Reference Case | 2029 | 3 | -12.5
Reference Case | 2029 | 3 | 23.9
Reference Case | 2029 | 1 | 9
Reference Case | 2029 | 5 | -36.3
Reference Case | 2029 | 1 | -7.4
Reference Case | 2029 | 10 | 30
Reference Case | 2029 | 4 | -16.6
Reference Case | 2029 | 1 | -32.1
Reference Case | 2029 | 1 | -29.2
Reference Case | 2029 | 3 | -30.8
Reference Case | 2029 | 4 | -5
Reference Case | 2029 | 2 | 12.2
Reference Case | 2029 | 1 | 51.1
Reference Case | 2029 | 2 | -3
Reference Case | 2029 | 1 | 31
Reference Case | 2029 | 3 | 19.8
Reference Case | 2029 | 6 | 37
Reference Case | 2029 | 5 | -25.2
Reference Case | 2029 | 2 | -11.6
Reference Case | 2029 | 1 | 25.2
Reference Case | 2029 | 4 | 22.2
Reference Case | 2029 | 1 | -7.8
Reference Case | 2029 | 9 | -37.5
Reference Case | 2029 | 1 | 55.2
Reference Case | 2029 | 19 | 46.6
Reference Case | 2029 | 1 | -17.7
Reference Case | 2029 | 2 | 21.4
Reference Case | 2029 | 10 | 17.7
Reference Case | 2029 | 4 | -11.3
Reference Case | 2029 | 2 | 44.7
Reference Case | 2029 | 5 | -16.7
Reference Case | 2029 | 3 | 32.9
Reference Case | 2029 | 13 | 28.6
Reference Case | 2029 | 1 | -7.5
Reference Case | 2029 | 3 | -10.9
Reference Case | 2029 | 3 | 16.7
Reference Case | 2029 | 1 | -13.6
Reference Case | 2029 | 5 | -14.8
Reference Case | 2029 | 2 | 4.6
Reference Case | 2029 | 3 | 31.3
Reference Case | 2029 | 3 | 17.3
Reference Case | 2029 | 4 | -10
Reference Case | 2029 | 1 | -22.3
Reference Case | 2029 | 2 | 23.4
Reference Case | 2029 | 1 | -2.9
Reference Case | 2029 | 1 | -8.1
Reference Case | 2029 | 2 | -26.2
Reference Case | 2029 | 9 | -34.5
Reference Case | 2029 | 2 | 20.9
Reference Case | 2029 | 3 | 6.5
Reference Case | 2029 | 1 | -12.1
Reference Case | 2029 | 2 | -27.2
Reference Case | 2029 | 2 | -23.2
Reference Case | 2029 | 5 | 22.8
Reference Case | 2029 | 1 | -20.2
Reference Case | 2029 | 7 | -39.9
Reference Case | 2029 | 2 | 24.8
Reference Case | 2029 | 4 | -21.1
Reference Case | 2029 | 2 | 20.2
Reference Case | 2029 | 3 | -9.8
Reference Case | 2029 | 3 | 3.5
Reference Case | 2029 | 3 | -27.6
Reference Case | 2029 | 4 | 28.2
Reference Case | 2029 | 2 | -19.9
Reference Case | 2029 | 4 | -20.2
Reference Case | 2029 | 3 | -5.3
Reference Case | 2029 | 6 | 13.1
Reference Case | 2029 | 3 | 7.3
Reference Case | 2029 | 1 | 21.1
Reference Case | 2029 | 1 | 23.8
Reference Case | 2029 | 6 | -17
Reference Case | 2029 | 14 | -13.5
Reference Case | 2029 | 11 | 70.1
Reference Case | 2029 | 1 | 7.8
Reference Case | 2029 | 1 | -9.6
Reference Case | 2029 | 2 | 14
Reference Case | 2029 | 2 | -25.3
Reference Case | 2029 | 1 | 22.4
Reference Case | 2029 | 3 | 0.5
Reference Case | 2029 | 8 | 20.3
Reference Case | 2029 | 6 | -28.2
Reference Case | 2029 | 2 | -0.4
Reference Case | 2029 | 9 | 42.1
Reference Case | 2029 | 11 | -16.2
Reference Case | 2029 | 2 | -12
Reference Case | 2029 | 4 | -3.8
Reference Case | 2029 | 3 | 2
Reference Case | 2029 | 1 | -14.9
Reference Case | 2029 | 4 | 18.8
Reference Case | 2029 | 15 | -29.2
Reference Case | 2029 | 4 | 11.9
Reference Case | 2029 | 7 | -12.1
Reference Case | 2029 | 2 | -5.9
Reference Case | 2029 | 15 | -47
Reference Case | 2029 | 9 | 38.5
Reference Case | 2029 | 2 | 1.8
Reference Case | 2029 | 1 | 17
Reference Case | 2029 | 3 | 3.3
Reference Case | 2029 | 2 | 8.2
Reference Case | 2029 | 2 | 15.6
Reference Case | 2029 | 8 | 7.9
Reference Case | 2029 | 6 | 22
Reference Case | 2029 | 44 | -50.7
Reference Case | 2029 | 5 | -20.4
Reference Case | 2029 | 2 | 10.3
Reference Case | 2029 | 3 | -12.6
Reference Case | 2029 | 4 | 7.2
Reference Case | 2029 | 4 | -3.1
Reference Case | 2029 | 4 | 13
Reference Case | 2029 | 4 | -0.7
Reference Case | 2029 | 4 | -17.4
Reference Case | 2029 | 4 | 20.1
Reference Case | 2029 | 5 | 16.7
Reference Case | 2029 | 4 | -13.2
Reference Case | 2029 | 2 | -4.7
Reference Case | 2029 | 5 | 31.8
Reference Case | 2029 | 1 | -11.3
Reference Case | 2029 | 3 | -7.3
Reference Case | 2029 | 1 | -13.9
Reference Case | 2029 | 5 | 12.1
Reference Case | 2029 | 1 | 19.9
Reference Case | 2029 | 8 | -20.6
Reference Case | 2029 | 3 | -13.1
Reference Case | 2029 | 3 | 9.8
Reference Case | 2029 | 2 | -1
Reference Case | 2029 | 1 | 12.2
Reference Case | 2029 | 3 | 1.2
Reference Case | 2029 | 2 | 0.3
Reference Case | 2029 | 2 | -5
Reference Case | 2029 | 6 | 11.8
Reference Case | 2029 | 9 | -115.2
Reference Case | 2029 | 1 | -13.3
Reference Case | 2029 | 9 | 62.2
Reference Case | 2029 | 1 | -37.2
Reference Case | 2029 | 6 | -59.4
Reference Case | 2029 | 11 | 20.7
Reference Case | 2029 | 5 | -19.5
Reference Case | 2029 | 2 | -7.9
Reference Case | 2029 | 2 | -17.7
Reference Case | 2029 | 2 | 7
Reference Case | 2029 | 5 | -10.6
Reference Case | 2029 | 3 | 12.9
Reference Case | 2029 | 5 | -31.2
Reference Case | 2029 | 3 | -29.3
Reference Case | 2029 | 2 | 10.4
Reference Case | 2029 | 2 | 41.5
Reference Case | 2029 | 3 | -14
Reference Case | 2029 | 3 | -5.8
Reference Case | 2029 | 2 | 54.4
Reference Case | 2029 | 1 | 15
Reference Case | 2029 | 2 | -4.8
Reference Case | 2029 | 5 | 24
Reference Case | 2029 | 3 | -19.1
Reference Case | 2029 | 3 | -16.6
Reference Case | 2029 | 2 | 6.8
Reference Case | 2029 | 1 | 14.3
Reference Case | 2029 | 3 | -16.9
Reference Case | 2029 | 1 | -15.2
Reference Case | 2029 | 3 | 9.1
Reference Case | 2029 | 3 | -8.5
Reference Case | 2029 | 12 | 41.6
Reference Case | 2029 | 23 | -45.4
Reference Case | 2029 | 1 | 33.3
Reference Case | 2029 | 1 | 31.6
Reference Case | 2029 | 16 | 55.9
Reference Case | 2029 | 3 | -20.7
Reference Case | 2029 | 5 | -30.9
Reference Case | 2029 | 5 | -5
Reference Case | 2029 | 2 | 27
Reference Case | 2029 | 9 | -21.2
Reference Case | 2029 | 1 | 15.8
Reference Case | 2029 | 8 | -41.6
Reference Case | 2029 | 6 | 32.7
Reference Case | 2029 | 5 | -21.3
Reference Case | 2029 | 2 | 5
Reference Case | 2029 | 6 | 34.1
Reference Case | 2029 | 19 | -39.9
Reference Case | 2029 | 3 | -24
Reference Case | 2029 | 10 | 44.9
Reference Case | 2029 | 17 | -55.7
Reference Case | 2029 | 1 | 22.1
Reference Case | 2029 | 2 | -31.1
Reference Case | 2029 | 1 | 29.5
Reference Case | 2029 | 2 | 16.3
Reference Case | 2029 | 4 | 3.1
Reference Case | 2029 | 23 | -26.4
Reference Case | 2029 | 1 | -11
Reference Case | 2029 | 4 | 43.7
Reference Case | 2029 | 3 | 22.8
Reference Case | 2029 | 5 | -40.3
Reference Case | 2029 | 7 | -22.1
Reference Case | 2029 | 5 | 22
Reference Case | 2029 | 7 | -19.7
Reference Case | 2029 | 32 | -118.4
Reference Case | 2029 | 12 | 132.8
Reference Case | 2029 | 15 | -25.4
Reference Case | 2029 | 2 | 8.3
Reference Case | 2029 | 2 | 16.5
Reference Case | 2029 | 10 | -51.4
Reference Case | 2029 | 3 | 31.6
Reference Case | 2029 | 1 | -22.6
Reference Case | 2029 | 3 | 13
Reference Case | 2029 | 1 | -23.7
Reference Case | 2029 | 2 | -6.1
Reference Case | 2029 | 2 | 22
Reference Case | 2029 | 2 | -4.6
Reference Case | 2029 | 15 | -169.7
Reference Case | 2029 | 9 | -70.5
Reference Case | 2029 | 2 | -24.7
Reference Case | 2029 | 3 | -17.7
Reference Case | 2029 | 3 | 10.1
Reference Case | 2029 | 3 | 19.3
Reference Case | 2029 | 1 | 35.2
Reference Case | 2029 | 1 | -2
Reference Case | 2029 | 3 | -7.9
Reference Case | 2029 | 3 | -56
Reference Case | 2029 | 2 | -2
Reference Case | 2029 | 2 | 15.7
Reference Case | 2029 | 1 | -19.2
Reference Case | 2029 | 5 | -14.3
Reference Case | 2029 | 14 | -36.1
Reference Case | 2029 | 3 | -9.5
Reference Case | 2029 | 1 | -22.7
Reference Case | 2029 | 1 | -26
Reference Case | 2029 | 2 | 39.6
Reference Case | 2029 | 2 | 17.6
Reference Case | 2029 | 2 | 16
Reference Case | 2029 | 5 | 21.6
Reference Case | 2029 | 4 | -19.9
Reference Case | 2029 | 4 | -21.6
Reference Case | 2029 | 3 | 2.3
Reference Case | 2029 | 2 | -13.2
Reference Case | 2029 | 2 | 5.8
Reference Case | 2029 | 2 | 1.7
Reference Case | 2029 | 4 | -20.7
Reference Case | 2029 | 3 | -2.5
Reference Case | 2029 | 2 | 1.3
Reference Case | 2029 | 3 | -14.5
Reference Case | 2029 | 2 | -6.2
Reference Case | 2029 | 5 | 34.6
Reference Case | 2029 | 4 | 17.1
Reference Case | 2029 | 5 | 2.6
Reference Case | 2029 | 4 | 24.1
Reference Case | 2029 | 4 | -18.5
Reference Case | 2029 | 7 | 18.2
Reference Case | 2029 | 5 | -15.2
Reference Case | 2029 | 3 | -2.1
Reference Case | 2029 | 6 | 21.9
Reference Case | 2029 | 2 | 23
Reference Case | 2029 | 2 | 10.9
Reference Case | 2029 | 2 | -2.8
Reference Case | 2029 | 1 | 23.5
Reference Case | 2029 | 3 | -1.5
Reference Case | 2029 | 4 | -12
Reference Case | 2029 | 3 | 10.4
Reference Case | 2029 | 1 | 1.9
Reference Case | 2029 | 4 | 8.8
Reference Case | 2029 | 1 | -9.2
Reference Case | 2029 | 6 | -25.7
Reference Case | 2029 | 5 | 8.7
Reference Case | 2029 | 4 | -8.8
Reference Case | 2029 | 2 | 8.6
Reference Case | 2029 | 6 | -18.9
Reference Case | 2029 | 22 | 104
Reference Case | 2029 | 18 | -24.1
Reference Case | 2029 | 5 | 6.2
Reference Case | 2029 | 2 | -0.5
Reference Case | 2029 | 3 | -2.8
Reference Case | 2029 | 6 | 0.7
Reference Case | 2029 | 8 | -23.4
Reference Case | 2029 | 10 | 14.5
Reference Case | 2029 | 3 | -13.3
Reference Case | 2029 | 2 | 3.9
Reference Case | 2029 | 14 | 31.7
Reference Case | 2029 | 2 | -8.1
Reference Case | 2029 | 2 | -20.7
Reference Case | 2029 | 3 | 14
Reference Case | 2029 | 2 | -3.4
Reference Case | 2029 | 3 | -10.1
Reference Case | 2029 | 3 | 3.2
Reference Case | 2029 | 1 | -15.3
Reference Case | 2029 | 1 | -30.4
Reference Case | 2029 | 3 | -1.3
Reference Case | 2029 | 2 | 6.9
Reference Case | 2029 | 5 | -29.9
Reference Case | 2029 | 13 | 32.5
Reference Case | 2029 | 3 | -34
Reference Case | 2029 | 4 | -31.1
Reference Case | 2029 | 1 | -22.4
Reference Case | 2029 | 2 | 4.2
Reference Case | 2029 | 6 | -18.2
Reference Case | 2029 | 5 | 19.5
Reference Case | 2029 | 2 | -4.9
Reference Case | 2029 | 3 | 17.7
Reference Case | 2029 | 9 | -20.5
Reference Case | 2029 | 1 | -19.8
Reference Case | 2029 | 1 | 22.9
Reference Case | 2029 | 5 | 12.4
Reference Case | 2029 | 3 | -13.2
Reference Case | 2029 | 7 | -40.1
Reference Case | 2029 | 3 | -15.3
Reference Case | 2029 | 3 | 56.9
Reference Case | 2029 | 2 | 20.8
Reference Case | 2029 | 2 | -43.2
Reference Case | 2029 | 3 | 19.5
Reference Case | 2029 | 1 | -32.2
Reference Case | 2029 | 1 | -28.3
Reference Case | 2029 | 3 | 16.4
Reference Case | 2029 | 2 | -12.7
Reference Case | 2029 | 3 | -12.2
Reference Case | 2029 | 3 | 48.9
Reference Case | 2029 | 5 | 25.2
Reference Case | 2029 | 2 | -28.3
Reference Case | 2029 | 1 | 34.7
Reference Case | 2029 | 7 | -20.8
Reference Case | 2029 | 5 | 39.1
Reference Case | 2029 | 3 | 11
Reference Case | 2029 | 1 | -44.2
Reference Case | 2029 | 6 | -31.9
Reference Case | 2029 | 1 | -32.4
Reference Case | 2029 | 5 | -44
Reference Case | 2029 | 5 | -37.3
Reference Case | 2029 | 8 | 35.1
Reference Case | 2029 | 20 | -45.5
Reference Case | 2029 | 9 | 29.6
Reference Case | 2029 | 3 | -7.1
Reference Case | 2029 | 3 | -22.2
Reference Case | 2029 | 3 | -36.4
Reference Case | 2029 | 2 | 33.1
Reference Case | 2029 | 1 | -29.8
Reference Case | 2029 | 1 | -26.1
Reference Case | 2029 | 3 | 25.7
Reference Case | 2029 | 5 | 40.2
Reference Case | 2029 | 16 | -51.9
Reference Case | 2029 | 3 | 9.3
Reference Case | 2029 | 13 | -43.9
Reference Case | 2029 | 3 | -12.1
Reference Case | 2029 | 4 | 9.6
Reference Case | 2029 | 1 | -22.2
Reference Case | 2029 | 4 | 10.5
Reference Case | 2029 | 1 | -24.9
Reference Case | 2029 | 5 | 13.2
Reference Case | 2029 | 3 | -4.3
Reference Case | 2029 | 4 | -15.1
Reference Case | 2029 | 1 | -29.6
Reference Case | 2029 | 2 | 17.3
Reference Case | 2029 | 19 | 49.6
Reference Case | 2029 | 34 | 50.6
Reference Case | 2029 | 4 | 10.9
Reference Case | 2029 | 3 | 28.5
Reference Case | 2029 | 4 | -18.8
Reference Case | 2029 | 5 | -16
Reference Case | 2029 | 1 | 38.1
Reference Case | 2029 | 11 | -48.7
Reference Case | 2029 | 1 | -23
Reference Case | 2029 | 4 | 45.6
Reference Case | 2029 | 2 | 21.9
Reference Case | 2029 | 3 | 4.7
Reference Case | 2029 | 3 | -17.6
Reference Case | 2029 | 3 | -22
Reference Case | 2029 | 4 | 6
Reference Case | 2029 | 8 | -45
Reference Case | 2029 | 9 | 17.6
Reference Case | 2029 | 1 | -38
Reference Case | 2029 | 2 | 6.7
Reference Case | 2029 | 1 | 28.6
Reference Case | 2029 | 11 | 32.3
Reference Case | 2029 | 3 | 5.4
Reference Case | 2029 | 4 | -5.2
Reference Case | 2029 | 15 | -28.1
Reference Case | 2029 | 13 | 61.8
Reference Case | 2029 | 2 | -11.3
Reference Case | 2029 | 6 | -18.7
Reference Case | 2029 | 2 | 5.1
Reference Case | 2029 | 24 | -23.9
Reference Case | 2029 | 1 | 9.9
Reference Case | 2029 | 7 | -4.2
Reference Case | 2029 | 3 | 10.8
Reference Case | 2029 | 20 | 31.6
Reference Case | 2029 | 5 | -13.2
Reference Case | 2029 | 2 | 14.4
Reference Case | 2029 | 2 | 22.2
Reference Case | 2029 | 21 | 24.1
Reference Case | 2029 | 1 | 11.6
Reference Case | 2029 | 9 | -57.3
Reference Case | 2029 | 6 | -12.8
Reference Case | 2029 | 17 | -26.4
Reference Case | 2029 | 20 | -23.2
Reference Case | 2029 | 9 | 16.7
Reference Case | 2029 | 17 | -22.7
Reference Case | 2029 | 2 | -14.7
Reference Case | 2029 | 22 | -33.8
Reference Case | 2029 | 13 | 19
Reference Case | 2029 | 3 | -4.6
Reference Case | 2029 | 4 | 1.2
Reference Case | 2029 | 1 | -21.3
Reference Case | 2029 | 14 | -81.3
Reference Case | 2029 | 3 | 21.6
Reference Case | 2029 | 3 | 10.2
Reference Case | 2029 | 3 | 5.1
Reference Case | 2029 | 5 | -43.3
Reference Case | 2029 | 2 | -6.3
Reference Case | 2029 | 3 | 6.1
Reference Case | 2029 | 1 | -18.5
Reference Case | 2029 | 6 | -14.4
Reference Case | 2029 | 1 | -37.3
Reference Case | 2029 | 3 | 9.9
Reference Case | 2029 | 3 | 21.2
Reference Case | 2029 | 2 | -9.6
Reference Case | 2029 | 6 | -29.8
Reference Case | 2029 | 2 | 22.6
Reference Case | 2029 | 1 | 38.2
Reference Case | 2029 | 1 | 13.8
Reference Case | 2029 | 4 | -2.4
Reference Case | 2029 | 2 | -15.3
Reference Case | 2029 | 3 | 12.4
Reference Case | 2029 | 7 | 19.7
Reference Case | 2029 | 4 | -23.2
Reference Case | 2029 | 2 | 9.2
Reference Case | 2029 | 2 | -9
Reference Case | 2029 | 2 | -3.1
Reference Case | 2029 | 1 | 6.8
Reference Case | 2029 | 3 | 24.8
Reference Case | 2029 | 1 | 19.5
Reference Case | 2029 | 6 | -22.5
Reference Case | 2029 | 6 | -21.5
Reference Case | 2029 | 1 | 27.8
Reference Case | 2029 | 7 | 10.6
Reference Case | 2029 | 2 | -22
Reference Case | 2029 | 4 | -15.5
Reference Case | 2029 | 4 | 7.6
Reference Case | 2029 | 22 | -79.5
Reference Case | 2029 | 4 | 23.1
Reference Case | 2029 | 6 | 6
Reference Case | 2029 | 2 | -20.8
Reference Case | 2029 | 1 | -23.2
Reference Case | 2029 | 3 | -14.4
Reference Case | 2029 | 3 | -11.8
Reference Case | 2029 | 2 | -5.6
Reference Case | 2029 | 1 | 24.1
Reference Case | 2029 | 1 | 24.2
Reference Case | 2029 | 3 | -4.4
Reference Case | 2029 | 4 | -23.5
Reference Case | 2029 | 1 | -30.8
Reference Case | 2029 | 3 | -23.6
Reference Case | 2029 | 4 | 22.1
Reference Case | 2029 | 1 | 9.8
Reference Case | 2029 | 1 | 33.2
Reference Case | 2029 | 2 | -28.1
Reference Case | 2029 | 4 | 22
Reference Case | 2029 | 2 | 23.6
Reference Case | 2029 | 2 | 19.9
Reference Case | 2029 | 3 | 22.1
Reference Case | 2029 | 2 | 26.1
Reference Case | 2029 | 1 | -18.3
Reference Case | 2029 | 6 | -16.8
Reference Case | 2029 | 8 | 26.3
Reference Case | 2029 | 3 | 7.4
Reference Case | 2029 | 5 | 34.4
Reference Case | 2029 | 2 | 24.4
Reference Case | 2029 | 4 | -21.9
Reference Case | 2029 | 1 | -26.4
Reference Case | 2029 | 3 | -6.2
Reference Case | 2029 | 3 | 40.2
Reference Case | 2029 | 7 | -19.9
Reference Case | 2029 | 1 | -22.8
Reference Case | 2029 | 16 | -36.5
Reference Case | 2029 | 7 | -45.3
Reference Case | 2029 | 3 | -21.5
Reference Case | 2029 | 6 | 35.9
Reference Case | 2029 | 5 | 14
Reference Case | 2029 | 2 | 37.2
Reference Case | 2029 | 4 | -23.4
Reference Case | 2029 | 1 | 31.2
Reference Case | 2029 | 1 | -18.6
Reference Case | 2029 | 2 | 26
Reference Case | 2029 | 2 | -13.7
Reference Case | 2029 | 8 | 27.6
Reference Case | 2029 | 6 | 14.5
Reference Case | 2029 | 1 | 24.8
Reference Case | 2029 | 13 | -21.5
Reference Case | 2029 | 1 | 19.2
Reference Case | 2029 | 12 | -31.8
Reference Case | 2029 | 3 | -22.7
Reference Case | 2029 | 3 | 18.2
Reference Case | 2029 | 1 | -20
Reference Case | 2029 | 1 | -34.5
Reference Case | 2029 | 4 | -27.5
Reference Case | 2029 | 4 | 22.8
Reference Case | 2029 | 1 | -22.1
Reference Case | 2029 | 4 | -11.9
Reference Case | 2029 | 2 | -5.4
Reference Case | 2029 | 8 | 22.7
Reference Case | 2029 | 1 | -42.1
Reference Case | 2029 | 3 | -25.5
Reference Case | 2029 | 3 | 21.8
Reference Case | 2029 | 2 | -22.7
Reference Case | 2029 | 2 | -25.4
Reference Case | 2029 | 3 | -11.7
Reference Case | 2029 | 2 | 34.1
Reference Case | 2029 | 1 | -34.3
Reference Case | 2029 | 2 | 24.1
Reference Case | 2029 | 12 | 30.8
Reference Case | 2029 | 1 | -16.5
Reference Case | 2029 | 12 | 43.6
Reference Case | 2029 | 2 | 24.2
Reference Case | 2029 | 11 | 42.6
Reference Case | 2029 | 4 | -19.4
Reference Case | 2029 | 1 | 30.9
Reference Case | 2029 | 7 | 31.9
Reference Case | 2029 | 1 | 17.6
Reference Case | 2029 | 11 | -42.4
Reference Case | 2029 | 9 | 40.6
Reference Case | 2029 | 2 | 33.8
Reference Case | 2029 | 1 | -27.4
Reference Case | 2029 | 2 | -20.5
Reference Case | 2029 | 1 | 42.9
Reference Case | 2029 | 5 | 31.1
Reference Case | 2029 | 2 | -3.3
Reference Case | 2029 | 5 | -30.2
Reference Case | 2029 | 2 | 4.3
Reference Case | 2029 | 7 | -15.8
Reference Case | 2029 | 4 | 5.9
Reference Case | 2029 | 9 | -15.4
Reference Case | 2029 | 8 | 18.2
Reference Case | 2029 | 5 | 2.7
Reference Case | 2029 | 3 | 1.3
Reference Case | 2029 | 3 | -1
Reference Case | 2029 | 6 | 19.8
Reference Case | 2029 | 5 | -6.4
Reference Case | 2029 | 13 | 36
Reference Case | 2029 | 11 | -25.5
Reference Case | 2029 | 1 | 24.4
Reference Case | 2029 | 4 | 9
Reference Case | 2029 | 3 | 6.3
Reference Case | 2029 | 21 | 23.6
Reference Case | 2029 | 7 | -26.8
Reference Case | 2029 | 4 | -24.5
Reference Case | 2029 | 2 | -5.8
Reference Case | 2029 | 3 | 28
Reference Case | 2029 | 24 | 17.8
Reference Case | 2029 | 11 | 14.1
Reference Case | 2029 | 18 | -84.4
Reference Case | 2029 | 11 | 57.5
Reference Case | 2029 | 11 | -22.9
Reference Case | 2029 | 2 | -8.2
Reference Case | 2029 | 5 | 12.3
Reference Case | 2029 | 1 | 14.5
Reference Case | 2029 | 1 | -61
Reference Case | 2029 | 1 | 15.4
Reference Case | 2029 | 2 | -13.8
Reference Case | 2029 | 5 | -28.6
Reference Case | 2029 | 2 | 15.9
Reference Case | 2029 | 2 | -39.7
Reference Case | 2029 | 2 | -18
Reference Case | 2029 | 1 | 24.3
Reference Case | 2029 | 8 | -26.8
Reference Case | 2029 | 1 | 46.1
Reference Case | 2029 | 3 | -20.9
Reference Case | 2029 | 16 | -68.8
Reference Case | 2029 | 5 | -16.3
Reference Case | 2029 | 1 | -31.7
Reference Case | 2029 | 3 | -30.4
Reference Case | 2029 | 5 | 4.6
Reference Case | 2029 | 1 | -26.8
Reference Case | 2029 | 2 | 19.3
Reference Case | 2029 | 1 | -5.4
Reference Case | 2029 | 1 | -16.3
Reference Case | 2029 | 4 | 10
Reference Case | 2029 | 4 | 16.6
Reference Case | 2029 | 4 | 17.3
Reference Case | 2029 | 1 | -23.6
Reference Case | 2029 | 1 | -3.5
Reference Case | 2029 | 4 | 14.4
Reference Case | 2029 | 2 | 31.7
Reference Case | 2029 | 4 | 28.9
Reference Case | 2029 | 2 | 31.5
Reference Case | 2029 | 5 | 22.7
Reference Case | 2029 | 20 | -54.1
Reference Case | 2029 | 2 | 28.4
Reference Case | 2029 | 11 | -50.7
Reference Case | 2029 | 9 | 35.6
Reference Case | 2029 | 9 | -20.4
Reference Case | 2029 | 1 | 34.1
Reference Case | 2029 | 3 | 19.4
Reference Case | 2029 | 4 | 70.3
Reference Case | 2029 | 2 | -0.6
Reference Case | 2029 | 15 | 50.4
Reference Case | 2029 | 3 | -37.3
Reference Case | 2029 | 2 | -25
Reference Case | 2029 | 3 | -47.5
Reference Case | 2029 | 3 | 12.7
Reference Case | 2029 | 3 | -15
Reference Case | 2029 | 15 | 54.4
Reference Case | 2029 | 3 | -38.4
Reference Case | 2029 | 1 | 14.8
Reference Case | 2029 | 10 | 35.6
Reference Case | 2029 | 8 | -47.1
Reference Case | 2029 | 3 | 17.2
Reference Case | 2029 | 9 | 30.3
Reference Case | 2029 | 3 | -39
Reference Case | 2029 | 3 | 18.7
Reference Case | 2029 | 1 | 17.2
Reference Case | 2029 | 7 | 23.5
Reference Case | 2029 | 7 | -23.8
Reference Case | 2029 | 5 | 38.4
Reference Case | 2029 | 10 | -38
Reference Case | 2029 | 7 | 16
Reference Case | 2029 | 11 | -40
Reference Case | 2029 | 13 | 100.2
Reference Case | 2029 | 7 | -53.5
Reference Case | 2029 | 13 | 69.5
Reference Case | 2029 | 5 | -44.7
Reference Case | 2029 | 16 | 57.7
Reference Case | 2029 | 2 | -16.7
Reference Case | 2029 | 1 | -33.2
Reference Case | 2029 | 3 | 21.1
Reference Case | 2029 | 1 | -36.9
Reference Case | 2029 | 2 | -9.9
Reference Case | 2029 | 14 | -101.8
Reference Case | 2029 | 5 | 40.9
Reference Case | 2029 | 7 | -25.9
Reference Case | 2029 | 5 | 25.6
Reference Case | 2029 | 2 | -15.2
Reference Case | 2029 | 1 | 44.8
Reference Case | 2029 | 1 | 4.7
Reference Case | 2029 | 5 | -24.1
Reference Case | 2029 | 6 | 27.5
Reference Case | 2029 | 3 | 25.1
Reference Case | 2029 | 2 | 14.1
Reference Case | 2029 | 6 | -14
Reference Case | 2029 | 5 | 22.1
Reference Case | 2029 | 2 | -3.6
Reference Case | 2029 | 1 | -28.6
Reference Case | 2029 | 7 | -18.8
Reference Case | 2029 | 1 | -24.6
Reference Case | 2029 | 1 | 40.2
Reference Case | 2029 | 1 | 25
Reference Case | 2029 | 5 | -21.7
Reference Case | 2029 | 5 | 19.7
Reference Case | 2029 | 6 | 12.6
Reference Case | 2029 | 11 | -36.4
Reference Case | 2029 | 1 | 37.8
Reference Case | 2029 | 4 | 10.6
Reference Case | 2029 | 2 | 1.9
Reference Case | 2029 | 1 | 12.6
Reference Case | 2029 | 1 | -28.7
Reference Case | 2029 | 3 | -26.9
Reference Case | 2029 | 3 | 3.8
Reference Case | 2029 | 2 | 3
Reference Case | 2029 | 9 | -54.4
Reference Case | 2029 | 10 | 32.9
Reference Case | 2029 | 9 | -40.5
Reference Case | 2029 | 3 | 5.7
Reference Case | 2029 | 5 | 12.8
Reference Case | 2029 | 3 | -12.3
Reference Case | 2029 | 5 | 18.1
Reference Case | 2029 | 3 | -18.7
Reference Case | 2029 | 15 | 47.4
Reference Case | 2029 | 11 | -74.3
Reference Case | 2029 | 9 | 43.4
Reference Case | 2029 | 2 | -1.8
Reference Case | 2029 | 3 | 32.3
Reference Case | 2029 | 3 | -3.2
Reference Case | 2029 | 3 | 24.7
Reference Case | 2029 | 12 | 40.5
Reference Case | 2029 | 3 | -12.4
Reference Case | 2029 | 2 | 28.7
Reference Case | 2029 | 2 | -14
Reference Case | 2029 | 2 | -5.2
Reference Case | 2029 | 4 | 12.6
Reference Case | 2029 | 2 | 36.2
Reference Case | 2029 | 5 | -5.1
Reference Case | 2029 | 1 | 20.7
Reference Case | 2029 | 5 | 16.4
Reference Case | 2029 | 1 | -13.1
Reference Case | 2029 | 4 | -6.1
Reference Case | 2029 | 2 | 3.3
Reference Case | 2029 | 1 | -16.2
Reference Case | 2029 | 1 | 26.9
Reference Case | 2029 | 8 | -13
Reference Case | 2029 | 7 | 31.4
Reference Case | 2029 | 5 | -19.6
Reference Case | 2029 | 3 | -11.3
Reference Case | 2029 | 5 | -21.6
Reference Case | 2029 | 2 | -11.4
Reference Case | 2029 | 10 | 31.9
Reference Case | 2029 | 2 | -1.3
Reference Case | 2029 | 6 | -33.2
Reference Case | 2029 | 4 | 28.5
Reference Case | 2029 | 7 | -31
Reference Case | 2029 | 4 | -16.7
Reference Case | 2029 | 4 | 27.9
Reference Case | 2029 | 6 | -32.5
Reference Case | 2029 | 8 | 26.8
Reference Case | 2029 | 4 | 10.1
Reference Case | 2029 | 3 | -31.4
Reference Case | 2029 | 9 | -37.3
Reference Case | 2029 | 5 | -18.2
Reference Case | 2029 | 3 | 45.8
Reference Case | 2029 | 8 | -26.4
Reference Case | 2029 | 5 | -22.5
Reference Case | 2029 | 2 | 40.4
Reference Case | 2029 | 11 | -32
Reference Case | 2029 | 13 | 59.9
Reference Case | 2029 | 1 | -39.2
Reference Case | 2029 | 14 | -34.2
Reference Case | 2029 | 7 | -20.7
Reference Case | 2029 | 2 | 28.6
Reference Case | 2029 | 2 | -20
Reference Case | 2029 | 2 | -29.6
Reference Case | 2029 | 8 | -17.2
Reference Case | 2029 | 4 | -9
Reference Case | 2029 | 8 | -17.8
Reference Case | 2029 | 7 | -22.4
Reference Case | 2029 | 1 | -18.9
Reference Case | 2029 | 3 | -6.5
Reference Case | 2029 | 2 | -10.6
Reference Case | 2029 | 27 | -71.7
Reference Case | 2029 | 10 | -25.6
Reference Case | 2029 | 2 | 15.1
Reference Case | 2029 | 1 | 11.3
Reference Case | 2029 | 4 | 17.7
Reference Case | 2029 | 2 | 21
Reference Case | 2029 | 4 | -12.2
Reference Case | 2029 | 6 | 18.9
Reference Case | 2029 | 3 | -19.5
Reference Case | 2029 | 5 | -10.1
Reference Case | 2029 | 1 | 27
Reference Case | 2029 | 3 | 18.3
Reference Case | 2029 | 1 | -5.5
Reference Case | 2029 | 5 | 21
Reference Case | 2029 | 3 | -3.5
Reference Case | 2029 | 2 | -17.6
Reference Case | 2029 | 3 | -32.6
Reference Case | 2029 | 1 | -13.5
Reference Case | 2029 | 2 | -10.3
Reference Case | 2029 | 4 | 38.1
Reference Case | 2029 | 3 | 11.5
Reference Case | 2029 | 5 | -22.7
Reference Case | 2029 | 3 | 14.6
Reference Case | 2029 | 9 | -20.1
Reference Case | 2029 | 1 | -7.1
Reference Case | 2029 | 1 | -15.6
Reference Case | 2029 | 1 | -25
Reference Case | 2029 | 7 | -33.2
Reference Case | 2029 | 5 | 21.5
Reference Case | 2029 | 1 | 23.1
Reference Case | 2029 | 2 | -13
Reference Case | 2029 | 1 | 18.9
Reference Case | 2029 | 2 | -16.3
Reference Case | 2029 | 2 | -18.2
Reference Case | 2029 | 11 | -33
Reference Case | 2029 | 1 | -33.8
Reference Case | 2029 | 3 | 16.1
Reference Case | 2029 | 3 | -8.9
Reference Case | 2029 | 6 | 34.2
Reference Case | 2029 | 1 | 10.5
Reference Case | 2029 | 3 | -14.6
Reference Case | 2029 | 1 | -26.2
Reference Case | 2029 | 3 | 43.5
Reference Case | 2029 | 3 | 12.1
Reference Case | 2029 | 3 | -36.5
Reference Case | 2029 | 2 | 2.9
Reference Case | 2029 | 5 | -10.3
Reference Case | 2029 | 1 | -17.4
Reference Case | 2029 | 3 | 15.6
Reference Case | 2029 | 3 | 21.4
Reference Case | 2029 | 4 | 26.4
Reference Case | 2029 | 4 | 27.7
Reference Case | 2029 | 3 | -20.3
Reference Case | 2029 | 8 | -29.1
Reference Case | 2029 | 7 | -20.2
Reference Case | 2029 | 2 | -43.7
Reference Case | 2029 | 4 | 24.5
Reference Case | 2029 | 10 | 38.1
Reference Case | 2029 | 2 | -4.1
Reference Case | 2029 | 3 | -3.1
Reference Case | 2029 | 2 | 36.4
Reference Case | 2029 | 3 | 17.4
Reference Case | 2029 | 7 | -17.2
Reference Case | 2029 | 1 | -11.1
Reference Case | 2029 | 2 | -24
Reference Case | 2029 | 2 | 27.2
Reference Case | 2029 | 2 | -19
Reference Case | 2029 | 1 | 39.2
Reference Case | 2029 | 1 | 26.1
Reference Case | 2029 | 1 | 17.1
Reference Case | 2029 | 3 | 3.6
Reference Case | 2029 | 1 | 28.8
Reference Case | 2029 | 2 | -1.6
Reference Case | 2029 | 4 | -11.5
Reference Case | 2029 | 4 | 24.7
Reference Case | 2029 | 3 | 24.9
Reference Case | 2029 | 1 | 21.7
Reference Case | 2029 | 1 | 42.2
Reference Case | 2029 | 3 | -26.8
Reference Case | 2029 | 1 | -36.5
Reference Case | 2029 | 5 | 14.2
Reference Case | 2029 | 2 | 26.3
Reference Case | 2029 | 8 | -37
Reference Case | 2029 | 2 | -7.8
Reference Case | 2029 | 11 | 56.3
Reference Case | 2029 | 2 | -16.1
Reference Case | 2029 | 4 | 15.9
Reference Case | 2029 | 5 | 25.1
Reference Case | 2029 | 4 | -21.7
Reference Case | 2029 | 1 | 14.2
Reference Case | 2029 | 3 | -23.5
Reference Case | 2029 | 3 | -17.3
Reference Case | 2029 | 5 | -23.6
Reference Case | 2029 | 9 | 39.4
Reference Case | 2029 | 4 | 15.8
Reference Case | 2029 | 3 | 13.6
Reference Case | 2029 | 1 | 16.8
Reference Case | 2029 | 2 | -7.1
Reference Case | 2029 | 2 | -14.8
Reference Case | 2029 | 2 | -14.2
Reference Case | 2029 | 3 | 15.4
Reference Case | 2029 | 4 | 13.4
Reference Case | 2029 | 2 | -21.1
Reference Case | 2029 | 25 | 41.8
Reference Case | 2029 | 17 | 22.8
Reference Case | 2029 | 3 | 8.4
Reference Case | 2029 | 9 | 14.2
Reference Case | 2029 | 1 | -19.1
Reference Case | 2029 | 4 | 21.2
Reference Case | 2029 | 4 | -34.3
Reference Case | 2029 | 3 | 20.1
Reference Case | 2029 | 9 | 33.6
Reference Case | 2029 | 1 | -31.9
Reference Case | 2029 | 1 | 27.6
Reference Case | 2029 | 1 | 27.9
Reference Case | 2029 | 3 | 20.3
Reference Case | 2029 | 3 | -10.5
Reference Case | 2029 | 2 | 29.2
Reference Case | 2029 | 6 | -17.6
Reference Case | 2029 | 3 | 27.1
Reference Case | 2029 | 5 | 33.7
Reference Case | 2029 | 3 | -32.1
Reference Case | 2029 | 2 | 32.3
Reference Case | 2029 | 3 | 18.5
Reference Case | 2029 | 1 | -21.7
Reference Case | 2029 | 2 | -2.9
Reference Case | 2029 | 1 | -35
Reference Case | 2029 | 1 | -20.9
Reference Case | 2029 | 5 | 21.2
Reference Case | 2029 | 1 | -21.1
Reference Case | 2029 | 10 | -36.9
Reference Case | 2029 | 2 | 24.6
Reference Case | 2029 | 1 | -41.7
Reference Case | 2029 | 5 | -28.7
Reference Case | 2029 | 8 | 16.3
Reference Case | 2029 | 7 | -11.2
Reference Case | 2029 | 3 | 34
Reference Case | 2029 | 2 | 15.3
Reference Case | 2029 | 3 | -23.3
Reference Case | 2029 | 1 | 49.4
Reference Case | 2029 | 2 | -15.4
Reference Case | 2029 | 6 | 25.5
Reference Case | 2029 | 2 | -10.8
Reference Case | 2029 | 4 | 18.2
Reference Case | 2029 | 2 | -25.5
Reference Case | 2029 | 3 | 8.8
Reference Case | 2029 | 5 | -26.8
Reference Case | 2029 | 3 | -15.9
Reference Case | 2029 | 2 | -36.1
Reference Case | 2029 | 8 | 29.6
Reference Case | 2029 | 2 | -26
Reference Case | 2029 | 1 | 24.9
Reference Case | 2029 | 2 | -20.2
Reference Case | 2029 | 1 | -41.6
Reference Case | 2029 | 2 | 29.9
Reference Case | 2029 | 4 | 21.1
Reference Case | 2029 | 1 | -8.5
Reference Case | 2029 | 3 | -27.8
Reference Case | 2029 | 2 | -21.8
Reference Case | 2029 | 2 | 21.2
Reference Case | 2029 | 2 | -36.6
Reference Case | 2029 | 1 | -30.5
Reference Case | 2029 | 3 | -13.5
Reference Case | 2029 | 3 | 34.2
Reference Case | 2029 | 4 | 23.5
Reference Case | 2029 | 3 | 9
Reference Case | 2029 | 2 | 3.6
Reference Case | 2029 | 4 | 14.9
Reference Case | 2029 | 8 | 19.8
Reference Case | 2029 | 3 | -45.3
Reference Case | 2029 | 10 | 20.7
Reference Case | 2029 | 4 | -26.5
Reference Case | 2029 | 2 | -35.6
Reference Case | 2029 | 11 | -37.1
Reference Case | 2029 | 3 | 28.6
Reference Case | 2029 | 3 | 22.2
Reference Case | 2029 | 2 | -34.2
Reference Case | 2029 | 4 | 8.5
Reference Case | 2029 | 11 | 32.9
Reference Case | 2029 | 4 | 13.8
Reference Case | 2029 | 3 | -32.8
Reference Case | 2029 | 3 | 38.2
Reference Case | 2029 | 4 | -15.2
Reference Case | 2029 | 4 | 16.2
Reference Case | 2029 | 1 | 30.4
Reference Case | 2029 | 3 | -64
Reference Case | 2029 | 2 | -20.6
Reference Case | 2029 | 2 | 10.8
Reference Case | 2029 | 4 | -13.3
Reference Case | 2029 | 4 | 27.2
Reference Case | 2029 | 1 | 32.1
Reference Case | 2029 | 6 | 31.3
Reference Case | 2029 | 10 | -27.9
Reference Case | 2029 | 3 | -17.1
Reference Case | 2029 | 6 | 13.7
Reference Case | 2029 | 1 | -25.4
Reference Case | 2029 | 2 | -35.1
Reference Case | 2029 | 4 | 19.6
Reference Case | 2029 | 2 | -23.5
Reference Case | 2029 | 4 | 12.4
Reference Case | 2029 | 1 | 18.2
Reference Case | 2029 | 4 | 13.6
Reference Case | 2029 | 1 | -30.2
Reference Case | 2029 | 18 | -67.1
Reference Case | 2029 | 10 | 19.8
Reference Case | 2029 | 2 | -4.4
Reference Case | 2029 | 5 | 14.8
Reference Case | 2029 | 1 | 35
Reference Case | 2029 | 4 | -17.2
Reference Case | 2029 | 28 | 113.5
Reference Case | 2029 | 9 | 20.1
Reference Case | 2029 | 4 | 19.8
Reference Case | 2029 | 4 | -36.1
Reference Case | 2029 | 1 | 34.4
Reference Case | 2029 | 4 | 3.8
Reference Case | 2029 | 8 | 23.1
Reference Case | 2029 | 4 | 18.1
Reference Case | 2029 | 3 | 27.2
Reference Case | 2029 | 8 | 20.9
Reference Case | 2029 | 7 | 34.1
Reference Case | 2029 | 6 | -16
Reference Case | 2029 | 3 | -28.7
Reference Case | 2029 | 1 | -49.8
Reference Case | 2029 | 2 | 17.9
Reference Case | 2029 | 1 | -17.9
Reference Case | 2029 | 5 | 20.6
Reference Case | 2029 | 1 | 30.8
Reference Case | 2029 | 4 | -12.4
Reference Case | 2029 | 2 | 30.6
Reference Case | 2029 | 7 | -15.6
Reference Case | 2029 | 9 | -29.7
Reference Case | 2029 | 30 | -40
Reference Case | 2029 | 1 | 30.6
Reference Case | 2029 | 2 | 15.2
Reference Case | 2029 | 1 | -37.9
Reference Case | 2029 | 7 | 17.9
Reference Case | 2029 | 3 | -20.6
Reference Case | 2029 | 5 | 19.1
Reference Case | 2029 | 4 | 20.3
Reference Case | 2029 | 4 | -13
Reference Case | 2029 | 1 | 25.8
Reference Case | 2029 | 2 | 13.2
Reference Case | 2029 | 3 | -6.7
Reference Case | 2029 | 2 | -29.1
Reference Case | 2029 | 2 | 29.4
Reference Case | 2029 | 3 | 26
Reference Case | 2029 | 1 | 42.7
Reference Case | 2029 | 18 | 40.7
Reference Case | 2029 | 3 | -21.8
Reference Case | 2029 | 2 | -33.4
Reference Case | 2029 | 4 | 52.2
Reference Case | 2029 | 1 | -28.4
Reference Case | 2029 | 3 | -28.6
Reference Case | 2029 | 1 | -32.8
Reference Case | 2029 | 3 | -16.2
Reference Case | 2029 | 2 | 45.8
Reference Case | 2029 | 8 | 33.1
Reference Case | 2029 | 25 | 36.9
Reference Case | 2029 | 1 | 20.9
Reference Case | 2029 | 3 | 8.5
Reference Case | 2029 | 1 | 35.7
Reference Case | 2029 | 11 | -19.7
Reference Case | 2029 | 4 | 18.5
Reference Case | 2029 | 7 | 36
Reference Case | 2029 | 9 | 48.7
Reference Case | 2029 | 4 | -48.9
Reference Case | 2029 | 1 | -44.9
Reference Case | 2029 | 5 | 14.5
Reference Case | 2029 | 1 | -27.5
Reference Case | 2029 | 5 | -18.5
Reference Case | 2029 | 14 | -33.9
Reference Case | 2029 | 18 | 108.2
Reference Case | 2029 | 8 | -18.4
Reference Case | 2029 | 1 | 31.7
Reference Case | 2029 | 3 | -32.5
Reference Case | 2029 | 4 | 25.9
Reference Case | 2029 | 4 | 17
Reference Case | 2029 | 3 | -19.8
Reference Case | 2029 | 3 | 19
Reference Case | 2029 | 3 | -31.5
Reference Case | 2029 | 7 | -33.9
Reference Case | 2029 | 1 | 41.8
Reference Case | 2029 | 4 | 27.5
Reference Case | 2029 | 2 | 19.6
Reference Case | 2029 | 4 | -4.6
Reference Case | 2029 | 5 | -13.6
Reference Case | 2029 | 22 | 34
Reference Case | 2029 | 4 | 33.3
Reference Case | 2029 | 3 | 31.5
Reference Case | 2029 | 3 | 11.7
Reference Case | 2029 | 5 | 29.4
Reference Case | 2029 | 3 | -16.8
Reference Case | 2029 | 5 | -19.3
Reference Case | 2029 | 1 | 52.4
Reference Case | 2029 | 11 | 24.5
Reference Case | 2029 | 26 | 51.5
Reference Case | 2029 | 2 | -14.5
Reference Case | 2029 | 1 | -8.8
Reference Case | 2029 | 1 | 19.1
Reference Case | 2029 | 6 | -26.4
Reference Case | 2029 | 3 | 39
Reference Case | 2029 | 6 | 28.3
Reference Case | 2029 | 7 | -53.6
Reference Case | 2029 | 2 | 12
Reference Case | 2029 | 5 | 39.6
Reference Case | 2029 | 5 | -16.6
Reference Case | 2029 | 2 | -11.7
Reference Case | 2029 | 2 | -32.6
Reference Case | 2029 | 2 | -10.9
Reference Case | 2029 | 2 | -5.3
Reference Case | 2029 | 1 | 22.8
Reference Case | 2029 | 3 | -26.2
Reference Case | 2029 | 1 | 15.1
Reference Case | 2029 | 4 | -9.3
Reference Case | 2029 | 4 | -13.6
Reference Case | 2029 | 2 | 11.9
Reference Case | 2029 | 2 | 23.3
Reference Case | 2029 | 3 | 8.2
Reference Case | 2029 | 2 | -32.9
Reference Case | 2029 | 16 | 24.6
Reference Case | 2029 | 5 | 23.2
Reference Case | 2029 | 12 | -39.1
Reference Case | 2029 | 2 | 13.9
Reference Case | 2029 | 4 | 15.2
Reference Case | 2029 | 4 | -50.4
Reference Case | 2029 | 8 | 44.8
Reference Case | 2029 | 2 | 29
Reference Case | 2029 | 12 | -64.6
Reference Case | 2029 | 10 | -17.2
Reference Case | 2029 | 8 | 45.6
Reference Case | 2029 | 4 | -11.6
Reference Case | 2029 | 2 | 18.2
Reference Case | 2029 | 2 | -50.9
Reference Case | 2029 | 1 | -67.2
Reference Case | 2029 | 3 | -10.8
Reference Case | 2029 | 2 | -8.5
Reference Case | 2029 | 5 | 11.6
Reference Case | 2029 | 3 | 13.3
Reference Case | 2029 | 4 | -19
Reference Case | 2029 | 2 | 31.9
Reference Case | 2029 | 8 | -13.8
Reference Case | 2029 | 5 | 22.6
Reference Case | 2029 | 4 | 7.3
Reference Case | 2029 | 8 | 20.2
Reference Case | 2029 | 3 | -25.8
Reference Case | 2029 | 13 | 61.2
Reference Case | 2029 | 5 | -10
Reference Case | 2029 | 3 | 5.2
Reference Case | 2029 | 2 | -23.4
Reference Case | 2029 | 5 | 24.4
Reference Case | 2029 | 6 | 23.6
Reference Case | 2029 | 3 | -35.2
Reference Case | 2029 | 2 | -53.8
Reference Case | 2029 | 2 | -39.9
Reference Case | 2029 | 2 | -12.3
Reference Case | 2029 | 5 | -15.6
Reference Case | 2029 | 5 | 27.2
Reference Case | 2029 | 3 | -18.9
Reference Case | 2029 | 3 | -7.5
Reference Case | 2029 | 2 | 29.8
Reference Case | 2029 | 6 | -21
Reference Case | 2029 | 3 | -28.5
Reference Case | 2029 | 2 | 2.1
Reference Case | 2029 | 3 | 21.3
Reference Case | 2029 | 1 | 29
Reference Case | 2029 | 1 | -31.8
Reference Case | 2029 | 2 | -26.1
Reference Case | 2029 | 5 | -12.1
Reference Case | 2029 | 10 | -42.3
Reference Case | 2029 | 5 | -12.8
Reference Case | 2029 | 10 | 15.7
Reference Case | 2029 | 3 | 25.3
Reference Case | 2029 | 4 | 21.9
Reference Case | 2029 | 4 | -19.5
Reference Case | 2029 | 6 | -18.1
Reference Case | 2029 | 5 | 10.3
Reference Case | 2029 | 1 | 28.2
Reference Case | 2029 | 8 | 25
Reference Case | 2029 | 12 | -17.5
Reference Case | 2029 | 2 | 26.7
Reference Case | 2029 | 1 | 42.1
Reference Case | 2029 | 2 | -8.8
Reference Case | 2029 | 6 | 30.8
Reference Case | 2029 | 2 | -16.4
Reference Case | 2029 | 9 | 48.5
Reference Case | 2029 | 5 | 6
Reference Case | 2029 | 1 | -24.5
Reference Case | 2029 | 4 | 19.3
Reference Case | 2029 | 5 | -24.4
Reference Case | 2029 | 2 | -11
Reference Case | 2029 | 3 | 20
Reference Case | 2029 | 2 | 2.7
Reference Case | 2029 | 2 | 6.6
Reference Case | 2029 | 22 | -104
Reference Case | 2029 | 2 | 5.7
Reference Case | 2029 | 14 | 26.4
Reference Case | 2029 | 5 | -13.4
Reference Case | 2029 | 8 | 4.3
Reference Case | 2029 | 2 | -1.9
Reference Case | 2029 | 5 | 5.2
Reference Case | 2029 | 6 | -15.9
Reference Case | 2029 | 1 | -17.2
Reference Case | 2029 | 4 | 0.4
Reference Case | 2029 | 8 | 7.1
Reference Case | 2029 | 5 | -6.9
Reference Case | 2029 | 2 | 0.4
Reference Case | 2029 | 3 | -0.7
Reference Case | 2029 | 16 | 55.6
Reference Case | 2029 | 7 | -20
Reference Case | 2029 | 31 | -26.6
Reference Case | 2029 | 10 | -9.8
Reference Case | 2029 | 24 | -28.7
Reference Case | 2029 | 2 | 16.6
Reference Case | 2029 | 6 | 12.2
Reference Case | 2029 | 4 | 2.2
Reference Case | 2029 | 4 | -10.3
Reference Case | 2029 | 2 | -0.1
Reference Case | 2029 | 3 | -14.3
Reference Case | 2029 | 6 | -16.4
Reference Case | 2029 | 8 | 39.5
Reference Case | 2029 | 3 | 6.2
Reference Case | 2029 | 7 | 13.4
Reference Case | 2029 | 2 | -17
Reference Case | 2029 | 9 | -28.8
Reference Case | 2029 | 2 | -21.3
Reference Case | 2029 | 20 | -51.6
Reference Case | 2029 | 3 | 36.9
Reference Case | 2029 | 19 | -30
Reference Case | 2029 | 4 | 22.5
Reference Case | 2029 | 1 | -68.6
Reference Case | 2029 | 1 | 44.5
Reference Case | 2029 | 1 | 28
Reference Case | 2029 | 2 | -22.9
Reference Case | 2029 | 14 | -26.5
Reference Case | 2029 | 2 | 12.9
Reference Case | 2029 | 11 | -42.1
Reference Case | 2029 | 3 | -19.3
Reference Case | 2029 | 3 | -22.1
Reference Case | 2029 | 3 | -17.4
Reference Case | 2029 | 23 | -52
Reference Case | 2029 | 2 | 6.2
Reference Case | 2029 | 3 | 10.7
Reference Case | 2029 | 2 | -15.7
Reference Case | 2029 | 1 | -39.1
Reference Case | 2029 | 2 | 9
Reference Case | 2029 | 3 | -22.4
Reference Case | 2029 | 3 | 17.9
Reference Case | 2029 | 3 | -26
Reference Case | 2029 | 8 | -17.6
Reference Case | 2029 | 3 | 13.5
Reference Case | 2029 | 9 | -44.6
Reference Case | 2029 | 5 | 13.1
Reference Case | 2029 | 8 | -23.3
Reference Case | 2029 | 2 | -23.8
Reference Case | 2029 | 8 | 22.2
Reference Case | 2029 | 3 | -16
Reference Case | 2029 | 7 | -36.8
Reference Case | 2029 | 3 | 35.5
Reference Case | 2029 | 2 | 32.7
Reference Case | 2029 | 2 | -24.8
Reference Case | 2029 | 27 | -38.9
Reference Case | 2029 | 3 | -16.7
Reference Case | 2029 | 4 | 20.5
Reference Case | 2029 | 2 | -18.9
Reference Case | 2029 | 6 | -11.1
Reference Case | 2029 | 4 | 38.9
Reference Case | 2029 | 1 | 16.2
Reference Case | 2029 | 4 | -23
Reference Case | 2029 | 1 | 21.4
Reference Case | 2029 | 2 | -13.9
Reference Case | 2029 | 3 | 19.7
Reference Case | 2029 | 2 | -18.6
Reference Case | 2029 | 2 | 47.3
Reference Case | 2029 | 13 | 42.8
Reference Case | 2029 | 3 | 30.4
Reference Case | 2029 | 6 | -14.5
Reference Case | 2029 | 2 | 31.1
Reference Case | 2029 | 1 | 47.6
Reference Case | 2029 | 8 | -12
Reference Case | 2029 | 3 | 40.9
Reference Case | 2029 | 10 | 32.3
Reference Case | 2029 | 2 | -17.3
Reference Case | 2029 | 7 | 18.9
Reference Case | 2029 | 7 | 14.2
Reference Case | 2029 | 15 | 50.7
Reference Case | 2029 | 1 | 39.5
Reference Case | 2029 | 17 | 57.7
Reference Case | 2029 | 2 | 10.6
Reference Case | 2029 | 9 | 7.4
Reference Case | 2029 | 1 | 24
Reference Case | 2029 | 8 | -26.2
Reference Case | 2029 | 1 | -32.9
Reference Case | 2029 | 5 | 15.8
Reference Case | 2029 | 4 | -32.8
Reference Case | 2029 | 6 | -14.6
Reference Case | 2029 | 5 | 18.9
Reference Case | 2029 | 2 | -27.8
Reference Case | 2029 | 2 | -11.9
Reference Case | 2029 | 6 | -15.3
Reference Case | 2029 | 21 | 25.2
Reference Case | 2029 | 4 | -13.4
Reference Case | 2029 | 1 | -18.8
Reference Case | 2029 | 1 | 28.5
Reference Case | 2029 | 4 | -12.3
Reference Case | 2029 | 3 | -10.2
Reference Case | 2029 | 3 | -23.8
Reference Case | 2029 | 3 | 28.7
Reference Case | 2029 | 1 | 27.4
Reference Case | 2029 | 1 | -30
Reference Case | 2029 | 4 | 33.6
Reference Case | 2029 | 3 | 15.9
Reference Case | 2029 | 1 | -35.1
Reference Case | 2029 | 4 | -17.9
Reference Case | 2029 | 4 | -6.8
Reference Case | 2029 | 2 | 5.6
Reference Case | 2029 | 7 | -29.1
Reference Case | 2029 | 1 | 23.9
Reference Case | 2029 | 5 | 10.6
Reference Case | 2029 | 1 | -54.4
Reference Case | 2029 | 1 | -44
Reference Case | 2029 | 1 | -42.5
Reference Case | 2029 | 1 | -25.7
Reference Case | 2029 | 2 | -18.4
Reference Case | 2029 | 3 | -13.4
Reference Case | 2029 | 6 | -17.7
Reference Case | 2029 | 2 | -11.2
Reference Case | 2029 | 2 | 16.8
Reference Case | 2029 | 3 | -19.4
Reference Case | 2029 | 1 | -24.2
Reference Case | 2029 | 3 | -15.4
Reference Case | 2029 | 3 | 6.7
Reference Case | 2029 | 1 | 21.8
Reference Case | 2029 | 21 | 37
Reference Case | 2029 | 5 | -7.7
Reference Case | 2029 | 3 | -25.7
Reference Case | 2029 | 8 | -11.2
Reference Case | 2029 | 2 | -1.2
Reference Case | 2029 | 4 | 5.5
Reference Case | 2029 | 1 | 29.6
Reference Case | 2029 | 4 | -17.3
Reference Case | 2029 | 8 | 12.4
Reference Case | 2029 | 7 | 12.9
Reference Case | 2029 | 5 | -7.9
Reference Case | 2029 | 14 | 11.1
Reference Case | 2029 | 8 | -22.4
Reference Case | 2029 | 3 | -15.8
Reference Case | 2029 | 4 | -18.2
Reference Case | 2029 | 9 | 39
Reference Case | 2029 | 3 | -12.9
Reference Case | 2029 | 4 | -4
Reference Case | 2029 | 5 | 33.5
Reference Case | 2029 | 2 | 2.2
Reference Case | 2029 | 4 | -31.4
Reference Case | 2029 | 1 | 20.2
Reference Case | 2029 | 1 | 57.3
Reference Case | 2029 | 6 | 21.1
Reference Case | 2029 | 3 | -5.6
Reference Case | 2029 | 4 | -2.8
Reference Case | 2029 | 3 | -4.9
Reference Case | 2029 | 6 | -18.5
Reference Case | 2029 | 14 | -12.4
Reference Case | 2029 | 4 | -4.8
Reference Case | 2029 | 8 | -31.9
Reference Case | 2029 | 19 | -49.1
Reference Case | 2029 | 3 | 24
Reference Case | 2029 | 15 | -28
Reference Case | 2029 | 1 | 22.6
Reference Case | 2029 | 4 | 26.2
Reference Case | 2029 | 3 | 8
Reference Case | 2029 | 4 | -10.6
Reference Case | 2029 | 7 | 11.4
Reference Case | 2029 | 5 | 12.5
Reference Case | 2029 | 18 | -52.9
Reference Case | 2029 | 4 | 29.7
Reference Case | 2029 | 8 | 12.5
Reference Case | 2029 | 5 | -29.2
Reference Case | 2029 | 1 | 46.3
Reference Case | 2029 | 3 | -3.7
Reference Case | 2029 | 13 | -29.2
Reference Case | 2029 | 2 | -16.9
Reference Case | 2029 | 3 | -0.1
Reference Case | 2029 | 2 | -20.4
Reference Case | 2029 | 2 | 6.4
Reference Case | 2029 | 3 | 7.9
Reference Case | 2029 | 4 | 7.4
Reference Case | 2029 | 4 | -7.2
Reference Case | 2029 | 4 | 2.9
Reference Case | 2029 | 2 | -14.1
Reference Case | 2029 | 3 | -6.3
Reference Case | 2029 | 7 | -11.6
Reference Case | 2029 | 4 | -18.3
Reference Case | 2029 | 18 | -31.1
Reference Case | 2029 | 4 | 12.8
Reference Case | 2029 | 4 | -25
Reference Case | 2029 | 9 | -29.4
Reference Case | 2029 | 2 | -17.1
Reference Case | 2029 | 2 | -19.1
Reference Case | 2029 | 5 | -6.2
Reference Case | 2029 | 17 | -114.4
Reference Case | 2029 | 20 | -54.4
Reference Case | 2029 | 9 | 26.9
Reference Case | 2029 | 2 | -36.4
Reference Case | 2029 | 20 | 48.7
Reference Case | 2029 | 17 | -54.9
Reference Case | 2029 | 12 | -61.8
Reference Case | 2029 | 9 | -27.9
Reference Case | 2029 | 25 | -40.8
Reference Case | 2029 | 13 | -47
Reference Case | 2029 | 4 | 31.2
Reference Case | 2029 | 2 | -29.4
Reference Case | 2029 | 7 | -36.6
Reference Case | 2029 | 15 | -50.9
Reference Case | 2029 | 5 | 8
Reference Case | 2029 | 2 | -16.5
Reference Case | 2029 | 6 | 12.7
Reference Case | 2029 | 3 | -26.1
Reference Case | 2029 | 16 | 73.7
Reference Case | 2029 | 3 | 16.8
Reference Case | 2029 | 2 | -23.3
Reference Case | 2029 | 16 | -43.9
Reference Case | 2029 | 5 | 15.9
Reference Case | 2029 | 1 | 29.1
Reference Case | 2029 | 2 | 38.9
Reference Case | 2029 | 3 | -44.1
Reference Case | 2029 | 2 | 27.6
Reference Case | 2029 | 7 | 22.4
Reference Case | 2029 | 3 | -18.8
Reference Case | 2029 | 1 | -47.9
Reference Case | 2029 | 1 | -24
Reference Case | 2029 | 2 | 23.5
Reference Case | 2029 | 1 | 19.3
Reference Case | 2029 | 5 | -45.8
Reference Case | 2029 | 7 | 33.1
Reference Case | 2029 | 6 | -24.7
Reference Case | 2029 | 9 | -50.3
Reference Case | 2029 | 4 | 25.6
Reference Case | 2029 | 3 | -26.3
Reference Case | 2029 | 5 | 26.3
Reference Case | 2029 | 1 | 27.2
Reference Case | 2029 | 2 | -26.9
Reference Case | 2029 | 5 | 9.6
Reference Case | 2029 | 6 | -34.3
Reference Case | 2029 | 2 | 22.5
Reference Case | 2029 | 3 | -37.2
Reference Case | 2029 | 18 | -46.8
Reference Case | 2029 | 3 | 42
Reference Case | 2029 | 3 | 10.9
Reference Case | 2029 | 4 | 5.1
Reference Case | 2029 | 25 | 18.3
Reference Case | 2029 | 3 | -2.4
Reference Case | 2029 | 11 | 33.6
Reference Case | 2029 | 9 | -44.9
Reference Case | 2029 | 18 | 30.8
Reference Case | 2029 | 21 | -61.2
Reference Case | 2029 | 14 | 16.5
Reference Case | 2029 | 9 | -20.7
Reference Case | 2029 | 18 | -34.4
Reference Case | 2029 | 5 | -9.6
Reference Case | 2029 | 7 | 7.3
Reference Case | 2029 | 3 | -25.3
Reference Case | 2029 | 9 | -31.9
Reference Case | 2029 | 16 | -27.2
Reference Case | 2029 | 5 | 9.7
Reference Case | 2029 | 3 | -15.2
Reference Case | 2029 | 4 | 16
Reference Case | 2029 | 13 | 30.2
Reference Case | 2029 | 4 | 4.1
Reference Case | 2029 | 15 | -43.8
Reference Case | 2029 | 3 | 37.9
Reference Case | 2029 | 5 | 28.6
Reference Case | 2029 | 5 | -11.7
Reference Case | 2029 | 5 | 30.9
Reference Case | 2029 | 4 | -35.2
Reference Case | 2029 | 5 | -15.7
Reference Case | 2029 | 5 | -38.2
Reference Case | 2029 | 1 | 21.2
Reference Case | 2029 | 21 | -55
Reference Case | 2029 | 2 | 27.5
Reference Case | 2029 | 3 | 25.8
Reference Case | 2029 | 4 | 30.6
Reference Case | 2029 | 2 | 6.1
Reference Case | 2029 | 3 | 22.4
Reference Case | 2029 | 1 | -26.5
Reference Case | 2029 | 2 | -27
Reference Case | 2029 | 2 | -28.9
Reference Case | 2029 | 3 | 13.7
Reference Case | 2029 | 1 | 38.3
Reference Case | 2029 | 3 | 19.2
Reference Case | 2029 | 4 | -26.6
Reference Case | 2029 | 4 | 4
Reference Case | 2029 | 9 | -21.7
Reference Case | 2029 | 5 | -9.1
Reference Case | 2029 | 2 | -17.9
Reference Case | 2029 | 3 | -11.4
Reference Case | 2029 | 5 | 15.3
Reference Case | 2029 | 21 | -39.1
Reference Case | 2029 | 4 | 9.5
Reference Case | 2029 | 27 | -42.4
Reference Case | 2029 | 10 | 52.8
Reference Case | 2029 | 1 | -31.2
Reference Case | 2029 | 4 | -14.8
Reference Case | 2029 | 12 | 47.5
Reference Case | 2029 | 2 | 25.6
Reference Case | 2029 | 4 | -37.1
Reference Case | 2029 | 15 | -63.5
Reference Case | 2029 | 2 | 24.9
Reference Case | 2029 | 13 | 41.3
Reference Case | 2029 | 11 | -48
Reference Case | 2029 | 6 | 24.6
Reference Case | 2029 | 5 | -15.8
Reference Case | 2029 | 4 | 17.8
Reference Case | 2029 | 4 | 36.2
Reference Case | 2029 | 4 | 25.5
Reference Case | 2029 | 2 | 18.8
Reference Case | 2029 | 3 | 41.4
Reference Case | 2029 | 10 | 31.1
Reference Case | 2029 | 7 | -20.3
Reference Case | 2029 | 9 | 18.2
Reference Case | 2029 | 1 | 33.9
Reference Case | 2029 | 3 | 27
Reference Case | 2029 | 6 | -23
Reference Case | 2029 | 5 | 20.7
Reference Case | 2029 | 8 | -19.3
Reference Case | 2029 | 7 | 30.8
Reference Case | 2029 | 1 | -39.7
Reference Case | 2029 | 2 | -34.3
Reference Case | 2029 | 1 | -43.9
Reference Case | 2029 | 2 | 20.3
Reference Case | 2029 | 1 | 43.6
Reference Case | 2029 | 6 | 25
Reference Case | 2029 | 19 | -57
Reference Case | 2029 | 13 | 56.8
Reference Case | 2029 | 12 | -79
Reference Case | 2029 | 4 | 43.3
Reference Case | 2029 | 7 | -19.3
Reference Case | 2029 | 3 | -31.8
Reference Case | 2029 | 6 | -19.1
Reference Case | 2029 | 6 | 33.3
Reference Case | 2029 | 6 | 43.7
Reference Case | 2029 | 1 | 29.8
Reference Case | 2029 | 9 | -43.3
Reference Case | 2029 | 10 | 72.6
Reference Case | 2029 | 5 | -13.1
Reference Case | 2029 | 9 | 78.3
Reference Case | 2029 | 15 | -60.3
Reference Case | 2029 | 8 | 28.2
Reference Case | 2029 | 4 | -9.5
Reference Case | 2029 | 18 | 25.8
Reference Case | 2029 | 6 | -20.6
Reference Case | 2029 | 8 | -38
Reference Case | 2029 | 3 | 3.1
Reference Case | 2029 | 7 | 7.2
Reference Case | 2029 | 9 | -49.3
Reference Case | 2029 | 10 | -23.1
Reference Case | 2029 | 2 | 16.4
Reference Case | 2029 | 3 | -5.7
Reference Case | 2029 | 14 | -29.9
Reference Case | 2029 | 18 | -44.5
Reference Case | 2029 | 4 | 8.1
Reference Case | 2029 | 3 | 11.3
Reference Case | 2029 | 10 | -34.9
Reference Case | 2029 | 4 | -11.4
Reference Case | 2029 | 5 | 26.8
Reference Case | 2029 | 7 | -25.4
Reference Case | 2029 | 2 | -2.1
Reference Case | 2029 | 3 | -28
Reference Case | 2029 | 9 | -12.1
Reference Case | 2029 | 2 | 23.8
Reference Case | 2029 | 4 | -11
Reference Case | 2029 | 14 | -39.8
Reference Case | 2029 | 10 | 40.9
Reference Case | 2029 | 14 | -22.3
Reference Case | 2029 | 5 | 10.7
Reference Case | 2029 | 4 | -3.9
Reference Case | 2029 | 4 | -21.8
Reference Case | 2029 | 3 | 30.9
Reference Case | 2029 | 8 | 55.4
Reference Case | 2029 | 10 | -28.3
Reference Case | 2029 | 12 | -59.4
Reference Case | 2029 | 8 | -17.9
Reference Case | 2029 | 1 | 30.1
Reference Case | 2029 | 4 | 32
Reference Case | 2029 | 3 | -4.7
Reference Case | 2029 | 7 | 15.9
Reference Case | 2029 | 4 | -15
Reference Case | 2029 | 9 | -18.9
Reference Case | 2029 | 5 | -12.5
Reference Case | 2029 | 11 | -25.3
Reference Case | 2029 | 3 | 45
Reference Case | 2029 | 1 | -25.9
Reference Case | 2029 | 4 | 28.4
Reference Case | 2029 | 1 | -40.3
Reference Case | 2029 | 2 | 40.6
Reference Case | 2029 | 10 | 25.3
Reference Case | 2029 | 6 | -41.4
Reference Case | 2029 | 12 | 33.1
Reference Case | 2029 | 5 | -36
Reference Case | 2029 | 1 | 43.8
Reference Case | 2029 | 3 | -17.9
Reference Case | 2029 | 19 | 62
Reference Case | 2029 | 6 | -21.6
Reference Case | 2029 | 2 | -23.9
Reference Case | 2029 | 7 | 38.4
Reference Case | 2029 | 3 | -37.5
Reference Case | 2029 | 1 | -133.5
Reference Case | 2029 | 4 | 65.2
Reference Case | 2029 | 1 | 41.2
Reference Case | 2029 | 8 | 42.1
Reference Case | 2029 | 5 | -25.8
Reference Case | 2029 | 6 | 30.6
Reference Case | 2029 | 15 | -60.2
Reference Case | 2029 | 18 | -39.7
Reference Case | 2029 | 4 | -7
Reference Case | 2029 | 5 | 18.4
Reference Case | 2029 | 6 | -15.8
Reference Case | 2029 | 16 | 42.8
Reference Case | 2029 | 8 | -19.4
Reference Case | 2029 | 1 | -34.2
Reference Case | 2029 | 3 | -31
Reference Case | 2029 | 1 | -27.2
Reference Case | 2029 | 3 | -11.1
Reference Case | 2029 | 3 | 17.1
Reference Case | 2029 | 6 | -18.4
Reference Case | 2029 | 7 | 8.8
Reference Case | 2029 | 5 | -30.3
Reference Case | 2029 | 2 | 3.2
Reference Case | 2029 | 4 | 20.2
Reference Case | 2029 | 6 | -7
Reference Case | 2029 | 7 | 13.8
Reference Case | 2029 | 6 | -13.7
Reference Case | 2029 | 6 | -10.2
Reference Case | 2029 | 5 | -4.5
Reference Case | 2029 | 4 | -7.9
Reference Case | 2029 | 17 | -61.2
Reference Case | 2029 | 9 | 5.6
Reference Case | 2029 | 5 | -5.2
Reference Case | 2029 | 4 | 10.4
Reference Case | 2029 | 3 | -8.2
Reference Case | 2029 | 18 | -34
Reference Case | 2029 | 8 | 11.4
Reference Case | 2029 | 27 | 67.9
Reference Case | 2029 | 10 | 17.3
Reference Case | 2029 | 8 | -46.2
Reference Case | 2029 | 4 | -5.1
Reference Case | 2029 | 19 | 78.5
Reference Case | 2029 | 13 | -12.5
Reference Case | 2029 | 2 | 47.4
Reference Case | 2029 | 8 | 18.6
Reference Case | 2029 | 3 | -1.6
Reference Case | 2029 | 4 | 0.9
Reference Case | 2029 | 5 | 2.1
Reference Case | 2029 | 3 | 19.1
Reference Case | 2029 | 10 | -30.7
Reference Case | 2029 | 14 | 14.2
Reference Case | 2029 | 6 | -2.2
Reference Case | 2029 | 3 | 2.5
Reference Case | 2029 | 1 | 41.9
Reference Case | 2029 | 2 | -19.6
Reference Case | 2029 | 30 | -97.7
Reference Case | 2029 | 6 | 42.3
Reference Case | 2029 | 6 | -22.3
Reference Case | 2029 | 2 | 43.5
Reference Case | 2029 | 5 | -9.3
Reference Case | 2029 | 4 | -22.9
Reference Case | 2029 | 4 | 8.2
Reference Case | 2029 | 21 | 27.7
Reference Case | 2029 | 1 | 41.1
Reference Case | 2029 | 3 | 14.3
Reference Case | 2029 | 4 | -15.7
Reference Case | 2029 | 1 | 29.9
Reference Case | 2029 | 2 | 30.1
Reference Case | 2029 | 2 | -56.6
Reference Case | 2029 | 6 | 25.1
Reference Case | 2029 | 6 | 30.9
Reference Case | 2029 | 3 | -36.2
Reference Case | 2029 | 2 | 30.3
Reference Case | 2029 | 6 | 28.4
Reference Case | 2029 | 3 | -14.7
Reference Case | 2029 | 4 | 29.5
Reference Case | 2029 | 12 | -33.5
Reference Case | 2029 | 12 | 66.9
Reference Case | 2029 | 9 | -32.5
Reference Case | 2029 | 6 | 24.7
Reference Case | 2029 | 4 | -2.9
Reference Case | 2029 | 3 | 13.9
Reference Case | 2029 | 2 | -21.6
Reference Case | 2029 | 6 | -21.7
Reference Case | 2029 | 2 | -31.3
Reference Case | 2029 | 4 | 12.5
Reference Case | 2029 | 7 | -9.8
Reference Case | 2029 | 1 | -53.3
Reference Case | 2029 | 1 | -26.6
Reference Case | 2029 | 1 | 31.1
Reference Case | 2029 | 2 | 28.1
Reference Case | 2029 | 5 | -2.5
Reference Case | 2029 | 9 | -22.7
Reference Case | 2029 | 8 | 28.6
Reference Case | 2029 | 11 | -36.9
Reference Case | 2029 | 13 | 44.9
Reference Case | 2029 | 3 | -46
Reference Case | 2029 | 2 | 0.5
Reference Case | 2029 | 3 | -1.4
Reference Case | 2029 | 9 | 40
Reference Case | 2029 | 1 | -35.8
Reference Case | 2029 | 3 | -23.2
Reference Case | 2029 | 7 | -32.2
Reference Case | 2029 | 10 | -29.2
Reference Case | 2029 | 4 | -11.1
Reference Case | 2029 | 3 | -11
Reference Case | 2029 | 6 | -12.7
Reference Case | 2029 | 2 | 28
Reference Case | 2029 | 1 | 21.3
Reference Case | 2029 | 7 | -10.3
Reference Case | 2029 | 5 | 9.4
Reference Case | 2029 | 2 | -31.6
Reference Case | 2029 | 3 | 6
Reference Case | 2029 | 6 | -56.8
Reference Case | 2029 | 8 | -31.3
Reference Case | 2029 | 1 | 23.7
Reference Case | 2029 | 10 | 26.9
Reference Case | 2029 | 2 | 31.4
Reference Case | 2029 | 1 | 18
Reference Case | 2029 | 3 | -6.4
Reference Case | 2029 | 3 | 14.4
Reference Case | 2029 | 3 | 25.2
Reference Case | 2029 | 3 | 3.9
Reference Case | 2029 | 13 | -27.3
Reference Case | 2029 | 10 | 7.9
Reference Case | 2029 | 5 | -26.5
Reference Case | 2029 | 2 | 14.8
Reference Case | 2029 | 3 | -25.1
Reference Case | 2029 | 5 | -7.3
Reference Case | 2029 | 3 | 32.1
Reference Case | 2029 | 1 | 25.9
Reference Case | 2029 | 1 | 29.2
Reference Case | 2029 | 3 | 23
Reference Case | 2029 | 13 | -31
Reference Case | 2029 | 4 | 17.2
Reference Case | 2029 | 6 | 31.2
Reference Case | 2029 | 3 | -51.8
Reference Case | 2029 | 6 | -9.1
Reference Case | 2029 | 14 | 5.7
Reference Case | 2029 | 7 | 7
Reference Case | 2029 | 7 | 4.5
Reference Case | 2029 | 7 | 23.3
Reference Case | 2029 | 14 | -45
Reference Case | 2029 | 19 | -12.5
Reference Case | 2029 | 5 | 31.3
Reference Case | 2029 | 6 | -18.6
Reference Case | 2029 | 5 | 22.4
Reference Case | 2029 | 5 | 9
Reference Case | 2029 | 3 | -1.9
Reference Case | 2029 | 3 | -5.4
Reference Case | 2029 | 6 | 7.7
Reference Case | 2029 | 12 | 24.5
Reference Case | 2029 | 11 | -22
Reference Case | 2029 | 13 | 13.7
Reference Case | 2029 | 4 | 13.1
Reference Case | 2029 | 11 | 32.8
Reference Case | 2029 | 9 | -52
Reference Case | 2029 | 4 | 9.7
Reference Case | 2029 | 8 | -23.8
Reference Case | 2029 | 5 | 21.3
Reference Case | 2029 | 1 | -27
Reference Case | 2029 | 4 | 9.1
Reference Case | 2029 | 4 | -5.7
Reference Case | 2029 | 3 | 4.9
Reference Case | 2029 | 4 | 12
Reference Case | 2029 | 1 | 25.3
Reference Case | 2029 | 4 | 2.6
Reference Case | 2029 | 5 | -29.8
Reference Case | 2029 | 4 | 19
Reference Case | 2029 | 5 | -8
Reference Case | 2029 | 2 | 24
Reference Case | 2029 | 1 | 25.5
Reference Case | 2029 | 3 | -29.4
Reference Case | 2029 | 2 | 39.4
Reference Case | 2029 | 7 | 41.8
Reference Case | 2029 | 4 | -18.7
Reference Case | 2029 | 3 | 8.3
Reference Case | 2029 | 4 | 32.8
Reference Case | 2029 | 6 | -22.7
Reference Case | 2029 | 1 | -34.9
Reference Case | 2029 | 3 | 31.7
Reference Case | 2029 | 3 | -13.8
Reference Case | 2029 | 2 | -38.5
Reference Case | 2029 | 3 | -3.4
Reference Case | 2029 | 4 | 23.6
Reference Case | 2029 | 1 | 39.4
Reference Case | 2029 | 4 | -40.8
Reference Case | 2029 | 9 | -17.1
Reference Case | 2029 | 2 | 0.8
Reference Case | 2029 | 6 | -19.4
Reference Case | 2029 | 4 | 40.8
Reference Case | 2029 | 2 | 19.7
Reference Case | 2029 | 5 | -16.1
Reference Case | 2029 | 4 | 47.6
Reference Case | 2029 | 6 | -24.4
Reference Case | 2029 | 12 | 49
Reference Case | 2029 | 6 | -19.3
Reference Case | 2029 | 9 | -17.4
Reference Case | 2029 | 4 | 21.4
Reference Case | 2029 | 4 | 30.3
Reference Case | 2029 | 1 | 15.7
Reference Case | 2029 | 1 | -27.3
Reference Case | 2029 | 15 | -33.1
Reference Case | 2029 | 14 | -27.8
Reference Case | 2029 | 19 | 100.9
Reference Case | 2029 | 9 | -66.5
Reference Case | 2029 | 1 | -21.6
Reference Case | 2029 | 4 | -24.4
Reference Case | 2029 | 5 | 16.2
Reference Case | 2029 | 4 | -2.7
Reference Case | 2029 | 4 | 24.2
Reference Case | 2029 | 1 | -35.4
Reference Case | 2029 | 4 | -3.3
Reference Case | 2029 | 5 | -16.2
Reference Case | 2029 | 4 | 14
Reference Case | 2029 | 2 | 34.2
Reference Case | 2029 | 1 | 33.7
Reference Case | 2029 | 10 | -20.4
Reference Case | 2029 | 4 | 44.4
Reference Case | 2029 | 15 | 63.8
Reference Case | 2029 | 3 | -12
Reference Case | 2029 | 7 | -60.1
Reference Case | 2029 | 7 | 34.5
Reference Case | 2029 | 8 | -46.4
Reference Case | 2029 | 9 | 23
Reference Case | 2029 | 3 | -31.2
Reference Case | 2029 | 2 | -26.7
Reference Case | 2029 | 4 | -4.1
Reference Case | 2029 | 6 | -5.5
Reference Case | 2029 | 3 | -14.2
Reference Case | 2029 | 4 | 10.3
Reference Case | 2029 | 7 | 14.3
Reference Case | 2029 | 1 | -33
Reference Case | 2029 | 3 | -8.3
Reference Case | 2029 | 1 | 15.9
Reference Case | 2029 | 2 | 26.5
Reference Case | 2029 | 6 | 23.4
Reference Case | 2029 | 7 | -13.8
Reference Case | 2029 | 2 | -28
Reference Case | 2029 | 5 | -3.1
Reference Case | 2029 | 5 | 21.4
Reference Case | 2029 | 3 | 18.6
Reference Case | 2029 | 3 | 17.5
Reference Case | 2029 | 3 | 4.1
Reference Case | 2029 | 6 | 16.1
Reference Case | 2029 | 9 | 13.2
Reference Case | 2029 | 10 | 16.2
Reference Case | 2029 | 36 | 44
Reference Case | 2029 | 29 | 23.5
Reference Case | 2029 | 3 | 1.1
Reference Case | 2029 | 2 | 25.8
Reference Case | 2029 | 3 | 13.1
Reference Case | 2029 | 2 | 23.2
Reference Case | 2029 | 3 | -24.9
Reference Case | 2029 | 4 | -16.8
Reference Case | 2029 | 10 | 27.5
Reference Case | 2029 | 3 | 52.3
Reference Case | 2029 | 7 | -17.3
Reference Case | 2029 | 7 | -20.9
Reference Case | 2029 | 2 | -45.6
Reference Case | 2029 | 2 | -27.4
Reference Case | 2029 | 9 | 37.9
Reference Case | 2029 | 2 | -43.8
Reference Case | 2029 | 2 | -28.4
Reference Case | 2029 | 18 | -154.1
Reference Case | 2029 | 14 | 87.4
Reference Case | 2029 | 5 | 37.1
Reference Case | 2029 | 2 | -2.6
Reference Case | 2029 | 6 | 30
Reference Case | 2029 | 3 | 24.3
Reference Case | 2029 | 3 | -11.2
Reference Case | 2029 | 10 | -27.8
Reference Case | 2029 | 3 | 16
Reference Case | 2029 | 3 | 1.9
Reference Case | 2029 | 4 | 6.6
Reference Case | 2029 | 3 | 1.6
Reference Case | 2029 | 3 | 1
Reference Case | 2029 | 16 | -22
Reference Case | 2029 | 5 | 40.4
Reference Case | 2029 | 3 | -16.5
Reference Case | 2029 | 6 | 8.6
Reference Case | 2029 | 3 | -41.9
Reference Case | 2029 | 5 | -2.6
Reference Case | 2029 | 3 | 0.4
Reference Case | 2029 | 3 | 1.4
Reference Case | 2029 | 3 | 25.4
Reference Case | 2029 | 3 | -5.1
Reference Case | 2029 | 4 | -5.9
Reference Case | 2029 | 3 | 2.1
Reference Case | 2029 | 5 | -15.4
Reference Case | 2029 | 3 | -31.7
Reference Case | 2029 | 3 | 10.6
Reference Case | 2029 | 5 | 31.2
Reference Case | 2029 | 6 | 45.3
Reference Case | 2029 | 6 | 19.3
Reference Case | 2029 | 4 | -22.3
Reference Case | 2029 | 4 | 8.9
Reference Case | 2029 | 6 | -14.7
Reference Case | 2029 | 4 | 4.5
Reference Case | 2029 | 4 | -4.3
Reference Case | 2029 | 12 | 23.8
Reference Case | 2029 | 1 | -34.6
Reference Case | 2029 | 8 | -9.7
Reference Case | 2029 | 7 | 7.7
Reference Case | 2029 | 4 | 30
Reference Case | 2029 | 6 | 15.2
Reference Case | 2029 | 2 | -34
Reference Case | 2029 | 4 | 28.3
Reference Case | 2029 | 5 | -0.4
Reference Case | 2029 | 11 | -23.1
Reference Case | 2029 | 4 | 20.9
Reference Case | 2029 | 3 | 0.1
Reference Case | 2029 | 4 | -0.2
Reference Case | 2029 | 4 | 11.3
Reference Case | 2029 | 7 | -8.9
Reference Case | 2029 | 4 | -29.5
Reference Case | 2029 | 2 | -25.1
Reference Case | 2029 | 4 | 5.6
Reference Case | 2029 | 6 | -15.5
Reference Case | 2029 | 18 | 35.4
Reference Case | 2029 | 11 | 30.8
Reference Case | 2029 | 6 | 5.8
Reference Case | 2029 | 3 | 2.6
Reference Case | 2029 | 2 | -25.8
Reference Case | 2029 | 1 | 16.1
Reference Case | 2029 | 5 | 42.7
Reference Case | 2029 | 7 | 12.1
Reference Case | 2029 | 9 | -24.6
Reference Case | 2029 | 5 | 2
Reference Case | 2029 | 4 | 15.7
Reference Case | 2029 | 4 | 25.4
Reference Case | 2029 | 3 | -0.3
Reference Case | 2029 | 7 | -29.5
Reference Case | 2029 | 4 | 27
Reference Case | 2029 | 4 | 0.3
Reference Case | 2029 | 3 | -37.7
Reference Case | 2029 | 5 | 5.1
Reference Case | 2029 | 1 | 30
Reference Case | 2029 | 4 | 4.9
Reference Case | 2029 | 2 | 38.7
Reference Case | 2029 | 2 | 20.6
Reference Case | 2029 | 1 | 19.6
Reference Case | 2029 | 13 | 21.4
Reference Case | 2029 | 5 | -21.1
Reference Case | 2029 | 2 | 33.9
Reference Case | 2029 | 3 | 9.2
Reference Case | 2029 | 11 | 24.9
Reference Case | 2029 | 9 | -8.4
Reference Case | 2029 | 12 | 35
Reference Case | 2029 | 4 | -25.6
Reference Case | 2029 | 4 | 15
Reference Case | 2029 | 9 | -49.6
Reference Case | 2029 | 7 | 17.2
Reference Case | 2029 | 4 | 1.4
Reference Case | 2029 | 3 | -20.8
Reference Case | 2029 | 5 | 10.1
Reference Case | 2029 | 3 | -7.6
Reference Case | 2029 | 7 | 16.8
Reference Case | 2029 | 5 | -2.9
Reference Case | 2029 | 3 | 21.5
Reference Case | 2029 | 2 | 50.5
Reference Case | 2029 | 4 | 12.9
Reference Case | 2029 | 2 | 20.4
Reference Case | 2029 | 4 | -12.5
Reference Case | 2029 | 1 | 125.5
Reference Case | 2029 | 3 | -20.2
Reference Case | 2029 | 3 | 1.5
Reference Case | 2029 | 6 | -41.7
Reference Case | 2029 | 9 | -29.9
Reference Case | 2029 | 7 | 5.5
Reference Case | 2029 | 2 | 52.8
Reference Case | 2029 | 4 | 14.6
Reference Case | 2029 | 14 | 18.9
Reference Case | 2029 | 2 | 26.2
Reference Case | 2029 | 6 | -3.2
Reference Case | 2029 | 7 | -18.4
Reference Case | 2029 | 5 | 16.8
Reference Case | 2029 | 10 | 18.3
Reference Case | 2029 | 5 | 26
Reference Case | 2029 | 5 | 17.4
Reference Case | 2029 | 8 | -31.1
Reference Case | 2029 | 21 | -177.3
Reference Case | 2029 | 8 | 81
Reference Case | 2029 | 10 | -79.9
Reference Case | 2029 | 6 | -11.7
Reference Case | 2029 | 2 | 38.4
Reference Case | 2029 | 5 | -37.7
Reference Case | 2029 | 3 | 16.2
Reference Case | 2029 | 6 | -23.4
Reference Case | 2029 | 8 | 18.7
Reference Case | 2029 | 2 | -13.3
Reference Case | 2029 | 5 | -27.7
Reference Case | 2029 | 6 | 18.8
Reference Case | 2029 | 3 | 4.6
Reference Case | 2029 | 2 | -19.5
Reference Case | 2029 | 3 | 47.4
Reference Case | 2029 | 9 | 35.4
Reference Case | 2029 | 7 | -13.1
Reference Case | 2029 | 15 | 47
Reference Case | 2029 | 7 | 31.7
Reference Case | 2029 | 4 | -19.3
Reference Case | 2029 | 3 | 21.9
Reference Case | 2029 | 2 | -17.5
Reference Case | 2029 | 1 | 51.4
Reference Case | 2029 | 26 | -23
Reference Case | 2029 | 6 | 11.3
Reference Case | 2029 | 2 | 31.2
Reference Case | 2029 | 11 | -15.1
Reference Case | 2029 | 3 | 4.3
Reference Case | 2029 | 4 | 4.7
Reference Case | 2029 | 2 | -25.6
Reference Case | 2029 | 12 | -6.5
Reference Case | 2029 | 3 | -3.8
Reference Case | 2029 | 4 | 12.2
Reference Case | 2029 | 5 | 3.4
Reference Case | 2029 | 3 | 0.2
Reference Case | 2029 | 3 | -0.9
Reference Case | 2029 | 13 | -53.6
Reference Case | 2029 | 8 | 14.1
Reference Case | 2029 | 14 | -41
Reference Case | 2029 | 10 | 25.7
Reference Case | 2029 | 6 | -32.2
Reference Case | 2029 | 2 | 17.2
Reference Case | 2029 | 7 | -13.4
Reference Case | 2029 | 4 | 11
Reference Case | 2029 | 15 | -28.2
Reference Case | 2029 | 4 | 27.6
Reference Case | 2029 | 2 | 25.1
Reference Case | 2029 | 3 | 10.5
Reference Case | 2029 | 3 | 0.8
Reference Case | 2029 | 5 | -4.4
Reference Case | 2029 | 17 | -106.2
Reference Case | 2029 | 2 | 17.5
Reference Case | 2029 | 1 | -45.6
Reference Case | 2029 | 9 | -13
Reference Case | 2029 | 3 | 7.7
Reference Case | 2029 | 1 | 36.3
Reference Case | 2029 | 2 | -23.1
Reference Case | 2029 | 1 | -21.4
Reference Case | 2029 | 9 | -43.2
Reference Case | 2029 | 8 | -27.4
Reference Case | 2029 | 3 | 27.3
Reference Case | 2029 | 5 | -7.4
Reference Case | 2029 | 5 | -16.8
Reference Case | 2029 | 16 | -51.1
Reference Case | 2029 | 5 | 28.4
Reference Case | 2029 | 4 | 14.8
Reference Case | 2029 | 1 | 26.6
Reference Case | 2029 | 14 | 46.1
Reference Case | 2029 | 17 | 34.8
Reference Case | 2029 | 1 | 20.4
Reference Case | 2029 | 4 | 13.2
Reference Case | 2029 | 3 | -8.1
Reference Case | 2029 | 2 | -12.8
Reference Case | 2029 | 4 | 23.3
Reference Case | 2029 | 6 | 9.6
Reference Case | 2029 | 3 | -0.6
Reference Case | 2029 | 6 | 28.8
Reference Case | 2029 | 3 | 7.8
Reference Case | 2029 | 3 | -15.7
Reference Case | 2029 | 1 | 31.3
Reference Case | 2029 | 6 | 4.8
Reference Case | 2029 | 14 | 54.5
Reference Case | 2029 | 13 | 31.3
Reference Case | 2029 | 9 | -11.9
Reference Case | 2029 | 15 | -18.4
Reference Case | 2029 | 12 | -13.4
Reference Case | 2029 | 28 | -13.8
Reference Case | 2029 | 6 | 13.9
Reference Case | 2029 | 17 | 50.6
Reference Case | 2029 | 3 | 0.3
Reference Case | 2029 | 4 | -1.5
Reference Case | 2029 | 8 | 10.4
Reference Case | 2029 | 4 | -1.6
Reference Case | 2029 | 5 | 0.1
Reference Case | 2029 | 16 | -64.9
Reference Case | 2029 | 4 | 2.5
Reference Case | 2029 | 10 | -6.7
Reference Case | 2029 | 8 | 13.1
Reference Case | 2029 | 8 | -12.5
Reference Case | 2029 | 4 | 3.6
Reference Case | 2029 | 3 | -4
Reference Case | 2029 | 3 | 10.3
Reference Case | 2029 | 22 | -57
Reference Case | 2029 | 1 | 16.9
Reference Case | 2029 | 4 | 26.6
Reference Case | 2029 | 2 | 18.9
Reference Case | 2029 | 1 | 21.6
Reference Case | 2029 | 3 | -2.9
Reference Case | 2029 | 7 | 15.2
Reference Case | 2029 | 3 | -11.6
Reference Case | 2029 | 3 | 11.4
Reference Case | 2029 | 1 | -19.9
Reference Case | 2029 | 9 | 13.8
Reference Case | 2029 | 3 | -3
Reference Case | 2029 | 1 | -27.9
Reference Case | 2029 | 6 | 22.1
Reference Case | 2029 | 8 | -23
Reference Case | 2029 | 8 | -17.5
Reference Case | 2029 | 5 | -9.8
Reference Case | 2029 | 7 | 9.7
Reference Case | 2029 | 19 | -25
Reference Case | 2029 | 5 | 14.6
Reference Case | 2029 | 3 | -20.1
Reference Case | 2029 | 8 | 18.4
Reference Case | 2029 | 13 | 41.5
Reference Case | 2029 | 10 | -30.5
Reference Case | 2029 | 5 | 32.2
Reference Case | 2029 | 15 | -27.5
Reference Case | 2029 | 1 | -34.7
Reference Case | 2029 | 16 | -58.6
Reference Case | 2029 | 1 | 26.2
Reference Case | 2029 | 1 | 31.9
Reference Case | 2029 | 20 | -49
Reference Case | 2029 | 6 | 25.7
Reference Case | 2029 | 19 | -219.9
Reference Case | 2029 | 11 | 93
Reference Case | 2029 | 7 | -66
Reference Case | 2029 | 2 | 36.8
Reference Case | 2029 | 10 | 20
Reference Case | 2029 | 12 | 26.5
Reference Case | 2029 | 8 | 43.4
Reference Case | 2029 | 12 | -25.2
Reference Case | 2029 | 2 | -26.8
Reference Case | 2029 | 2 | -22.5
Reference Case | 2029 | 20 | 39
Reference Case | 2029 | 15 | 37.1
Reference Case | 2029 | 10 | 30.9
Reference Case | 2029 | 20 | -204.5
Reference Case | 2029 | 11 | 39.5
Reference Case | 2029 | 9 | 37.8
Reference Case | 2029 | 6 | 12.8
Reference Case | 2029 | 14 | 30.9
Reference Case | 2029 | 15 | 25.2
Reference Case | 2029 | 5 | -3.7
Reference Case | 2029 | 4 | 8.7
Reference Case | 2029 | 20 | -48
Reference Case | 2029 | 12 | -11.1
Reference Case | 2029 | 13 | -11.5
Reference Case | 2029 | 4 | -4.2
Reference Case | 2029 | 20 | -109.3
Reference Case | 2029 | 8 | 23.6
Reference Case | 2029 | 8 | -55.7
Reference Case | 2029 | 2 | 21.7
Reference Case | 2029 | 6 | -4.9
Reference Case | 2029 | 7 | 18.4
Reference Case | 2029 | 3 | -32.7
Reference Case | 2029 | 4 | -26.7
Reference Case | 2029 | 3 | -40.7
Reference Case | 2029 | 7 | -56.2
Reference Case | 2029 | 10 | 34.2
Reference Case | 2029 | 8 | -18.5
Reference Case | 2029 | 9 | 51.7
Reference Case | 2029 | 9 | -13.1
Reference Case | 2029 | 7 | 38.8
Reference Case | 2029 | 4 | -31.7
Reference Case | 2029 | 9 | 35.9
Reference Case | 2029 | 3 | -3.6
Reference Case | 2029 | 8 | 24.3
Reference Case | 2029 | 5 | 28.5
Reference Case | 2029 | 1 | 33.6
Reference Case | 2029 | 17 | -83.6
Reference Case | 2029 | 5 | 10.4
Reference Case | 2029 | 5 | 36.1
Reference Case | 2029 | 6 | 16.3
Reference Case | 2029 | 1 | 25.4
Reference Case | 2029 | 15 | -41.1
Reference Case | 2029 | 3 | -14.8
Reference Case | 2029 | 3 | 6.6
Reference Case | 2029 | 7 | 29.4
Reference Case | 2029 | 2 | 27.8
Reference Case | 2029 | 4 | -18.9
Reference Case | 2029 | 6 | 7.1
Reference Case | 2029 | 3 | 3
Reference Case | 2029 | 2 | -14.9
Reference Case | 2029 | 4 | -6
Reference Case | 2029 | 6 | -5.8
Reference Case | 2029 | 5 | 5.9
Reference Case | 2029 | 6 | -55.5
Reference Case | 2029 | 4 | 7.9
Reference Case | 2029 | 12 | -28.9
Reference Case | 2029 | 3 | -28.3
Reference Case | 2029 | 5 | 4.3
Reference Case | 2029 | 23 | -200.7
Reference Case | 2029 | 12 | 20.2
Reference Case | 2029 | 4 | -14.9
Reference Case | 2029 | 2 | -19.7
Reference Case | 2029 | 1 | 24.7
Reference Case | 2029 | 17 | 117.5
Reference Case | 2029 | 5 | 14.9
Reference Case | 2029 | 5 | 18.3
Reference Case | 2029 | 25 | -69.9
Reference Case | 2029 | 8 | 34.8
Reference Case | 2029 | 10 | 37.3
Reference Case | 2029 | 3 | 37
Reference Case | 2029 | 7 | -33
Reference Case | 2029 | 1 | -33.6
Reference Case | 2029 | 1 | -35.5
Reference Case | 2029 | 19 | -173.6
Reference Case | 2029 | 19 | 74.8
Reference Case | 2029 | 3 | -21.9
Reference Case | 2029 | 3 | 3.4
Reference Case | 2029 | 5 | -21
Reference Case | 2029 | 8 | -12.1
Reference Case | 2029 | 8 | -30
Reference Case | 2029 | 1 | -45
Reference Case | 2029 | 6 | 15.7
Reference Case | 2029 | 4 | -9.6
Reference Case | 2029 | 11 | -17.3
Reference Case | 2029 | 14 | -18.5
Reference Case | 2029 | 20 | -149.5
Reference Case | 2029 | 11 | 22.1
Reference Case | 2029 | 1 | -29.5
Reference Case | 2029 | 13 | -59.9
Reference Case | 2029 | 3 | -22.9
Reference Case | 2029 | 13 | -28.5
Reference Case | 2029 | 5 | -10.2
Reference Case | 2029 | 3 | 15
Reference Case | 2029 | 3 | -2.3
Reference Case | 2029 | 2 | 21.1
Reference Case | 2029 | 26 | -41.6
Reference Case | 2029 | 8 | 16.4
Reference Case | 2029 | 13 | 34.3
Reference Case | 2029 | 4 | -2.3
Reference Case | 2029 | 4 | -14.5
Reference Case | 2029 | 1 | -28.5
Reference Case | 2029 | 2 | -20.3
Reference Case | 2029 | 2 | -33.8
Reference Case | 2029 | 7 | 21.4
Reference Case | 2029 | 3 | -24.1
Reference Case | 2029 | 3 | -27.4
Reference Case | 2029 | 5 | -23.5
Reference Case | 2029 | 7 | -15.9
Reference Case | 2029 | 3 | 36.4
Reference Case | 2029 | 9 | -38.2
Reference Case | 2029 | 7 | 24.7
Reference Case | 2029 | 10 | -40.5
Reference Case | 2029 | 21 | -67.4
Reference Case | 2029 | 1 | -23.4
Reference Case | 2029 | 3 | -19.9
Reference Case | 2029 | 3 | -9.7
Reference Case | 2029 | 2 | 18.3
Reference Case | 2029 | 2 | 31.3
Reference Case | 2029 | 1 | -47.6
Reference Case | 2029 | 3 | 14.8
Reference Case | 2029 | 1 | 54.2
Reference Case | 2029 | 3 | 24.5
Reference Case | 2029 | 3 | -6
Reference Case | 2029 | 5 | 19.9
Reference Case | 2029 | 3 | -19.6
Reference Case | 2029 | 4 | -32
Reference Case | 2029 | 4 | 24.9
Reference Case | 2029 | 3 | 37.2
Reference Case | 2029 | 4 | 23
Reference Case | 2029 | 4 | -31.5
Reference Case | 2029 | 10 | 44.5
Reference Case | 2029 | 3 | 26.7
Reference Case | 2029 | 9 | 28.3
Reference Case | 2029 | 1 | -18.2
Reference Case | 2029 | 6 | -46.8
Reference Case | 2029 | 3 | 9.7
Reference Case | 2029 | 1 | -40.6
Reference Case | 2029 | 2 | -22.2
Reference Case | 2029 | 9 | -11.6
Reference Case | 2029 | 6 | -10.6
Reference Case | 2029 | 22 | -36.9
Reference Case | 2029 | 3 | 5
Reference Case | 2029 | 20 | -42.8
Reference Case | 2029 | 61 | -73.2
Reference Case | 2029 | 7 | -33.7
Reference Case | 2029 | 4 | 17.6
Reference Case | 2029 | 1 | -23.9
Reference Case | 2029 | 2 | -45.7
Reference Case | 2029 | 9 | -33.4
Reference Case | 2029 | 5 | 35.6
Reference Case | 2029 | 7 | -46.2
Reference Case | 2029 | 4 | 39.9
Reference Case | 2029 | 5 | -22.4
Reference Case | 2029 | 7 | -44.6
Reference Case | 2029 | 4 | -19.1
Reference Case | 2029 | 2 | 35.7
Reference Case | 2029 | 7 | 20.2
Reference Case | 2029 | 6 | 13.8
Reference Case | 2029 | 3 | 7
Reference Case | 2029 | 13 | 22
Reference Case | 2029 | 10 | -51.6
Reference Case | 2029 | 5 | 35
Reference Case | 2029 | 2 | 37
Reference Case | 2029 | 1 | 45.3
Reference Case | 2029 | 2 | -46.8
Reference Case | 2029 | 1 | -37
Reference Case | 2029 | 1 | -27.7
Reference Case | 2029 | 3 | -35.4
Reference Case | 2029 | 6 | 8.5
Reference Case | 2029 | 4 | 22.3
Reference Case | 2029 | 3 | -24.7
Reference Case | 2029 | 4 | 6.3
Reference Case | 2029 | 7 | -30
Reference Case | 2029 | 5 | 11
Reference Case | 2029 | 5 | -19.4
Reference Case | 2029 | 2 | 46.3
Reference Case | 2029 | 8 | 17
Reference Case | 2029 | 6 | 7.2
Reference Case | 2029 | 4 | -38.3
Reference Case | 2029 | 6 | 22.2
Reference Case | 2029 | 5 | -17
Reference Case | 2029 | 19 | 37.7
Reference Case | 2029 | 19 | -46.7
Reference Case | 2029 | 9 | 31.4
Reference Case | 2029 | 2 | -19.4
Reference Case | 2029 | 1 | 36.9
Reference Case | 2029 | 4 | 47.8
Reference Case | 2029 | 13 | 27.7
Reference Case | 2029 | 6 | -40.5
Reference Case | 2029 | 2 | -27.1
Reference Case | 2029 | 5 | 20.1
Reference Case | 2029 | 4 | -10.9
Reference Case | 2029 | 4 | 38
Reference Case | 2029 | 5 | -24.5
Reference Case | 2029 | 2 | 44.6
Reference Case | 2029 | 11 | 26
Reference Case | 2029 | 1 | -19.5
Reference Case | 2029 | 3 | 12.8
Reference Case | 2029 | 5 | 9.3
Reference Case | 2029 | 5 | -28.8
Reference Case | 2029 | 6 | -16.1
Reference Case | 2029 | 3 | 41.5
Reference Case | 2029 | 1 | 69.9
Reference Case | 2029 | 9 | 40.4
Reference Case | 2029 | 1 | -47.3
Reference Case | 2029 | 12 | -24.7
Reference Case | 2029 | 4 | 17.5
Reference Case | 2029 | 8 | -40.7
Reference Case | 2029 | 8 | -32.4
Reference Case | 2029 | 6 | -24
Reference Case | 2029 | 5 | 18.5
Reference Case | 2029 | 1 | 30.7
Reference Case | 2029 | 3 | -42.7
Reference Case | 2029 | 1 | 40.1
Reference Case | 2029 | 11 | -38.3
Reference Case | 2029 | 7 | -13.9
Reference Case | 2029 | 1 | 52.6
Reference Case | 2029 | 4 | 58.3
Reference Case | 2029 | 3 | 37.4
Reference Case | 2029 | 6 | 9
Reference Case | 2029 | 3 | -28.4
Reference Case | 2029 | 18 | -66.5
Reference Case | 2029 | 8 | 34.4
Reference Case | 2029 | 2 | 23.7
Reference Case | 2029 | 6 | 15.6
Reference Case | 2029 | 13 | -43.8
Reference Case | 2029 | 5 | 26.7
Reference Case | 2029 | 2 | 25.2
Reference Case | 2029 | 4 | -23.6
Reference Case | 2029 | 6 | 20
Reference Case | 2029 | 3 | -44.4
Reference Case | 2029 | 1 | 30.2
Reference Case | 2029 | 5 | -29
Reference Case | 2029 | 4 | -25.3
Reference Case | 2029 | 2 | 16.7
Reference Case | 2029 | 6 | 22.7
Reference Case | 2029 | 2 | 25.4
Reference Case | 2029 | 4 | -23.9
Reference Case | 2029 | 13 | -54.6
Reference Case | 2029 | 5 | -25.3
Reference Case | 2029 | 3 | 17.6
Reference Case | 2029 | 2 | -19.2
Reference Case | 2029 | 7 | 24.9
Reference Case | 2029 | 6 | -59.3
Reference Case | 2029 | 3 | 33.9
Reference Case | 2029 | 1 | -32.3
Reference Case | 2029 | 2 | 26.6
Reference Case | 2029 | 4 | -25.9
Reference Case | 2029 | 5 | 20.3
Reference Case | 2029 | 14 | 30.5
Reference Case | 2029 | 6 | 12.4
Reference Case | 2029 | 3 | 42.4
Reference Case | 2029 | 4 | -36.4
Reference Case | 2029 | 16 | 30.5
Reference Case | 2029 | 18 | 47.2
Reference Case | 2029 | 19 | -59.8
Reference Case | 2029 | 13 | 51.9
Reference Case | 2029 | 1 | 32.4
Reference Case | 2029 | 9 | 32.5
Reference Case | 2029 | 4 | -7.3
Reference Case | 2029 | 6 | 28.5
Reference Case | 2029 | 4 | 29.4
Reference Case | 2029 | 2 | -16.6
Reference Case | 2029 | 1 | 23.4
Reference Case | 2029 | 2 | 43.1
Reference Case | 2029 | 7 | -34.2
Reference Case | 2029 | 5 | 49
Reference Case | 2029 | 11 | 18.2
Reference Case | 2029 | 2 | -46.7
Reference Case | 2029 | 4 | 19.7
Reference Case | 2029 | 4 | -12.8
Reference Case | 2029 | 1 | 28.3
Reference Case | 2029 | 3 | -18.1
Reference Case | 2029 | 13 | 41.8
Reference Case | 2029 | 12 | -29.9
Reference Case | 2029 | 2 | -20.1
Reference Case | 2029 | 1 | 56.9
Reference Case | 2029 | 5 | 13.4
Reference Case | 2029 | 4 | -41.6
Reference Case | 2029 | 8 | -26
Reference Case | 2029 | 1 | 39.8
Reference Case | 2029 | 3 | 49.5
Reference Case | 2029 | 2 | -30.9
Reference Case | 2029 | 7 | 30.2
Reference Case | 2029 | 3 | -26.5
Reference Case | 2029 | 11 | 36.7
Reference Case | 2029 | 3 | -32.4
Reference Case | 2029 | 3 | -10.3
Reference Case | 2029 | 3 | 18.8
Reference Case | 2029 | 2 | 48.6
Reference Case | 2029 | 6 | 18.5
Reference Case | 2029 | 3 | 26.3
Reference Case | 2029 | 3 | -25.9
Reference Case | 2029 | 5 | 27
Reference Case | 2029 | 3 | 38.1
Reference Case | 2029 | 7 | -31.1
Reference Case | 2029 | 6 | 16.8
Reference Case | 2029 | 1 | -38.6
Reference Case | 2029 | 4 | 32.5
Reference Case | 2029 | 11 | -30.7
Reference Case | 2029 | 1 | 42.3
Reference Case | 2029 | 4 | 28
Reference Case | 2029 | 6 | 65.6
Reference Case | 2029 | 1 | -31.3
Reference Case | 2029 | 4 | -8.2
Reference Case | 2029 | 1 | 45.8
Reference Case | 2029 | 4 | -20.8
Reference Case | 2029 | 5 | 44
Reference Case | 2029 | 5 | -20.5
Reference Case | 2029 | 2 | -27.9
Reference Case | 2029 | 9 | 29.3
Reference Case | 2029 | 2 | -29.7
Reference Case | 2029 | 2 | -36
Reference Case | 2029 | 4 | 6.7
Reference Case | 2029 | 3 | 33
Reference Case | 2029 | 3 | 25
Reference Case | 2029 | 3 | 3.7
Reference Case | 2029 | 3 | 31.8
Reference Case | 2029 | 13 | -40.2
Reference Case | 2029 | 6 | 26.7
Reference Case | 2029 | 7 | -25.8
Reference Case | 2029 | 1 | 32.5
Reference Case | 2029 | 15 | -63
Reference Case | 2029 | 2 | 55.9
Reference Case | 2029 | 10 | -21.6
Reference Case | 2029 | 8 | 60.5
Reference Case | 2029 | 12 | -43.1
Reference Case | 2029 | 9 | -39.7
Reference Case | 2029 | 7 | -35.8
Reference Case | 2029 | 3 | 61
Reference Case | 2029 | 5 | -30.1
Reference Case | 2029 | 9 | -34.1
Reference Case | 2029 | 9 | 43.6
Reference Case | 2029 | 5 | -33.3
Reference Case | 2029 | 1 | 41.5
Reference Case | 2029 | 5 | -42.6
Reference Case | 2029 | 6 | 27
Reference Case | 2029 | 4 | -13.8
Reference Case | 2029 | 8 | 29
Reference Case | 2029 | 8 | 30.3
Reference Case | 2029 | 10 | -35.4
Reference Case | 2029 | 2 | 3.1
Reference Case | 2029 | 12 | 86.6
Reference Case | 2029 | 14 | 55.6
Reference Case | 2029 | 6 | 0.8
Reference Case | 2029 | 4 | 18.9
Reference Case | 2029 | 9 | 20.2
Reference Case | 2029 | 27 | -63.7
Reference Case | 2029 | 14 | 65.2
Reference Case | 2029 | 8 | -43.4
Reference Case | 2029 | 8 | 68.2
Reference Case | 2029 | 13 | -69.1
Reference Case | 2029 | 12 | -32.5
Reference Case | 2029 | 15 | 79.8
Reference Case | 2029 | 12 | -126.6
Reference Case | 2029 | 10 | 128.1
Reference Case | 2029 | 27 | -65.3
Reference Case | 2029 | 8 | 59.2
Reference Case | 2029 | 8 | -21.2
Reference Case | 2029 | 16 | 74.1
Reference Case | 2029 | 8 | -22.3
Reference Case | 2029 | 13 | -31.1
Reference Case | 2029 | 8 | 51.5
Reference Case | 2029 | 9 | -27.8
Reference Case | 2029 | 9 | -56.8
Reference Case | 2029 | 11 | 27.7
Reference Case | 2029 | 9 | -43.7
Reference Case | 2029 | 3 | -1.1
Reference Case | 2029 | 10 | -28.2
Reference Case | 2029 | 4 | 3
Reference Case | 2029 | 16 | -66.8
Reference Case | 2029 | 5 | 49.2
Reference Case | 2029 | 17 | -52
Reference Case | 2029 | 16 | -17.8
Reference Case | 2029 | 4 | -3.2
Reference Case | 2029 | 16 | -54.8
Reference Case | 2029 | 5 | -19
Reference Case | 2029 | 4 | 16.7
Reference Case | 2029 | 29 | 41.4
Reference Case | 2029 | 2 | 15.5
Reference Case | 2029 | 7 | 15.1
Reference Case | 2029 | 28 | -57.5
Reference Case | 2029 | 4 | -28.5
Reference Case | 2029 | 2 | 33.4
Reference Case | 2029 | 11 | -30.9
Reference Case | 2029 | 2 | -28.7
Reference Case | 2029 | 7 | 59.7
Reference Case | 2029 | 11 | -21.6
Reference Case | 2029 | 5 | 28.3
Reference Case | 2029 | 4 | -27.1
Reference Case | 2029 | 1 | -29.3
Reference Case | 2029 | 9 | 17.9
Reference Case | 2029 | 4 | -45.9
Reference Case | 2029 | 4 | -7.1
Reference Case | 2029 | 19 | -19.7
Reference Case | 2029 | 12 | -35.6
Reference Case | 2029 | 10 | -22.9
Reference Case | 2029 | 12 | 55.8
Reference Case | 2029 | 3 | 17
Reference Case | 2029 | 19 | 54.6
Reference Case | 2029 | 1 | -28
Reference Case | 2029 | 5 | 24.3
Reference Case | 2029 | 13 | 23.9
Reference Case | 2029 | 4 | -7.6
Reference Case | 2029 | 2 | 28.9
Reference Case | 2029 | 2 | -24.5
Reference Case | 2029 | 18 | 75.6
Reference Case | 2029 | 17 | -38.8
Reference Case | 2029 | 5 | 4.1
Reference Case | 2029 | 4 | -13.1
Reference Case | 2029 | 17 | 28.6
Reference Case | 2029 | 20 | -26.7
Reference Case | 2029 | 9 | -17.2
Reference Case | 2029 | 13 | 50.4
Reference Case | 2029 | 3 | -19
Reference Case | 2029 | 21 | 44.1
Reference Case | 2029 | 2 | -29.9
Reference Case | 2029 | 4 | -2.6
Reference Case | 2029 | 13 | -35.5
Reference Case | 2029 | 16 | -58.1
Reference Case | 2029 | 7 | -5.3
Reference Case | 2029 | 22 | -52.4
Reference Case | 2029 | 10 | 23.4
Reference Case | 2029 | 12 | -18.7
Reference Case | 2029 | 3 | -16.3
Reference Case | 2029 | 16 | -50.7
Reference Case | 2029 | 31 | -65.6
Reference Case | 2029 | 21 | -84.8
Reference Case | 2029 | 6 | 19.9
Reference Case | 2029 | 5 | 20
Reference Case | 2029 | 9 | -30.7
Reference Case | 2029 | 4 | 11.6
Reference Case | 2029 | 1 | -25.5
Reference Case | 2029 | 1 | 26.3
Reference Case | 2029 | 3 | -6.8
Reference Case | 2029 | 14 | -27.9
Reference Case | 2029 | 5 | 21.1
Reference Case | 2029 | 1 | 37.2
Reference Case | 2029 | 5 | -19.7
Reference Case | 2029 | 5 | 38.5
Reference Case | 2029 | 6 | 13.5
Reference Case | 2029 | 3 | 28.8
Reference Case | 2029 | 7 | 28.9
Reference Case | 2029 | 4 | -4.9
Reference Case | 2029 | 4 | 33.8
Reference Case | 2029 | 6 | 21.7
Reference Case | 2029 | 4 | -10.4
Reference Case | 2029 | 2 | 28.3
Reference Case | 2029 | 3 | 28.4
Reference Case | 2029 | 4 | -12.6
Reference Case | 2029 | 2 | -35.4
Reference Case | 2029 | 8 | 21
Reference Case | 2029 | 5 | 6.6
Reference Case | 2029 | 7 | 37.2
Reference Case | 2029 | 11 | 24.3
Reference Case | 2029 | 5 | -20.8
Reference Case | 2029 | 10 | -56.9
Reference Case | 2029 | 22 | 36.2
Reference Case | 2029 | 4 | -26
Reference Case | 2029 | 22 | 34.9
Reference Case | 2029 | 18 | 50.2
Reference Case | 2029 | 3 | 30.3
Reference Case | 2029 | 4 | -24.2
Reference Case | 2029 | 5 | -11.6
Reference Case | 2029 | 4 | 24.4
Reference Case | 2029 | 1 | 32.2
Reference Case | 2029 | 1 | -36
Reference Case | 2029 | 2 | 24.7
Reference Case | 2029 | 1 | 21.9
Reference Case | 2029 | 3 | 39.2
Reference Case | 2029 | 7 | -27.2
Reference Case | 2029 | 10 | -30.8
Reference Case | 2029 | 1 | 44.2
Reference Case | 2029 | 4 | 41.7
Reference Case | 2029 | 13 | -34.7
Reference Case | 2029 | 2 | -25.2
Reference Case | 2029 | 6 | 29.6
Reference Case | 2029 | 3 | -28.2
Reference Case | 2029 | 7 | 11.3
Reference Case | 2029 | 2 | -30.1
Reference Case | 2029 | 1 | 29.3
Reference Case | 2029 | 3 | 30.5
Reference Case | 2029 | 19 | 38.1
Reference Case | 2029 | 4 | -11.2
Reference Case | 2029 | 5 | 23
Reference Case | 2029 | 2 | 30
Reference Case | 2029 | 5 | 13
Reference Case | 2029 | 10 | -24.9
Reference Case | 2029 | 8 | -20.3
Reference Case | 2029 | 2 | -37
Reference Case | 2029 | 18 | 51.4
Reference Case | 2029 | 13 | -25.4
Reference Case | 2029 | 4 | 38.4
Reference Case | 2029 | 2 | -26.5
Reference Case | 2029 | 3 | 14.2
Reference Case | 2029 | 4 | 38.2
Reference Case | 2029 | 4 | -22.6
Reference Case | 2029 | 4 | 40.5
Reference Case | 2029 | 3 | 39.8
Reference Case | 2029 | 9 | 24.1
Reference Case | 2029 | 2 | 22.8
Reference Case | 2029 | 4 | -42
Reference Case | 2029 | 1 | 29.4
Reference Case | 2029 | 4 | -31.2
Reference Case | 2029 | 10 | 16.6
Reference Case | 2029 | 2 | 9.8
Reference Case | 2029 | 4 | 16.8
Reference Case | 2029 | 4 | 10.2
Reference Case | 2029 | 2 | 30.8
Reference Case | 2029 | 3 | 30.1
Reference Case | 2029 | 6 | 9.7
Reference Case | 2029 | 6 | -26.1
Reference Case | 2029 | 2 | -21.9
Reference Case | 2029 | 8 | 29.7
Reference Case | 2029 | 5 | 12
Reference Case | 2029 | 16 | 30
Reference Case | 2029 | 3 | -25.6
Reference Case | 2029 | 2 | -29.2
Reference Case | 2029 | 2 | -42.9
Reference Case | 2029 | 2 | 38.5
Reference Case | 2029 | 4 | 16.4
Reference Case | 2029 | 23 | -57.7
Reference Case | 2029 | 20 | -38.8
Reference Case | 2029 | 22 | -31.8
Reference Case | 2029 | 2 | 35.1
Reference Case | 2029 | 5 | 10.5
Reference Case | 2029 | 1 | 32.6
Reference Case | 2029 | 9 | -24.9
Reference Case | 2029 | 7 | 25.6
Reference Case | 2029 | 2 | 55.2
Reference Case | 2029 | 3 | 20.7
Reference Case | 2029 | 8 | -16.5
Reference Case | 2029 | 2 | 29.6
Reference Case | 2029 | 2 | 42.2
Reference Case | 2029 | 4 | 33.4
Reference Case | 2029 | 2 | -24.9
Reference Case | 2029 | 4 | -27.7
Reference Case | 2029 | 4 | 23.8
Reference Case | 2029 | 3 | -9.6
Reference Case | 2029 | 2 | 33.7
Reference Case | 2029 | 20 | -63.7
Reference Case | 2029 | 3 | 23.4
Reference Case | 2029 | 7 | 22
Reference Case | 2029 | 2 | -38.2
Reference Case | 2029 | 3 | 20.4
Reference Case | 2029 | 5 | 13.5
Reference Case | 2029 | 14 | -46.7
Reference Case | 2029 | 5 | 12.6
Reference Case | 2029 | 1 | 46
Reference Case | 2029 | 2 | 41.2
Reference Case | 2029 | 10 | 47.6
Reference Case | 2029 | 2 | -49.3
Reference Case | 2029 | 3 | -18.3
Reference Case | 2029 | 6 | 22.8
Reference Case | 2029 | 1 | -32.5
Reference Case | 2029 | 1 | -39.4
Reference Case | 2029 | 3 | -35.7
Reference Case | 2029 | 5 | 52.9
Reference Case | 2029 | 3 | 4.4
Reference Case | 2029 | 8 | 30
Reference Case | 2029 | 5 | 15.4
Reference Case | 2029 | 1 | 52.2
Reference Case | 2029 | 13 | -48.1
Reference Case | 2029 | 5 | -17.5
Reference Case | 2029 | 3 | -9.2
Reference Case | 2029 | 6 | 38
Reference Case | 2029 | 14 | 42.2
Reference Case | 2029 | 2 | -21.4
Reference Case | 2029 | 6 | 14.4
Reference Case | 2029 | 2 | -31.9
Reference Case | 2029 | 4 | -14.4
Reference Case | 2029 | 1 | 33
Reference Case | 2029 | 5 | -56.8
Reference Case | 2029 | 9 | 20.4
Reference Case | 2029 | 3 | -25
Reference Case | 2029 | 7 | 12.5
Reference Case | 2029 | 3 | -38.3
Reference Case | 2029 | 3 | 29.7
Reference Case | 2029 | 8 | -65.4
Reference Case | 2029 | 12 | 131.6
Reference Case | 2029 | 9 | -85.5
Reference Case | 2029 | 18 | 101.2
Reference Case | 2029 | 5 | -23.2
Reference Case | 2029 | 1 | -32.7
Reference Case | 2029 | 2 | -40.1
Reference Case | 2029 | 2 | 34.7
Reference Case | 2029 | 34 | 125
Reference Case | 2029 | 15 | -79.4
Reference Case | 2029 | 3 | -23
Reference Case | 2029 | 10 | 40.1
Reference Case | 2029 | 11 | -31.8
Reference Case | 2029 | 3 | 15.3
Reference Case | 2029 | 8 | -29.6
Reference Case | 2029 | 3 | -33.7
Reference Case | 2029 | 6 | -38
Reference Case | 2029 | 5 | 37.6
Reference Case | 2029 | 15 | 44.4
Reference Case | 2029 | 3 | -28.8
Reference Case | 2029 | 1 | 33.4
Reference Case | 2029 | 5 | -8.7
Reference Case | 2029 | 5 | -23.1
Reference Case | 2029 | 2 | -26.3
Reference Case | 2029 | 11 | -47.5
Reference Case | 2029 | 3 | -40.8
Reference Case | 2029 | 10 | -27.4
Reference Case | 2029 | 10 | 13.8
Reference Case | 2029 | 1 | -25.1
Reference Case | 2029 | 3 | -5.2
Reference Case | 2029 | 6 | 19.6
Reference Case | 2029 | 8 | 10.5
Reference Case | 2029 | 4 | 34.7
Reference Case | 2029 | 1 | -25.6
Reference Case | 2029 | 20 | -41.9
Reference Case | 2029 | 4 | -18.6
Reference Case | 2029 | 12 | -26.4
Reference Case | 2029 | 7 | -23
Reference Case | 2029 | 21 | -94.3
Reference Case | 2029 | 8 | -53.2
Reference Case | 2029 | 6 | 33.6
Reference Case | 2029 | 3 | -1.8
Reference Case | 2029 | 16 | 41.9
Reference Case | 2029 | 11 | 60.7
Reference Case | 2029 | 4 | -20.5
Reference Case | 2029 | 4 | -16
Reference Case | 2029 | 3 | -10.4
Reference Case | 2029 | 6 | -9.7
Reference Case | 2029 | 4 | -9.9
Reference Case | 2029 | 3 | 23.8
Reference Case | 2029 | 9 | -8.6
Reference Case | 2029 | 2 | 36.6
Reference Case | 2029 | 8 | -18.2
Reference Case | 2029 | 5 | -8.1
Reference Case | 2029 | 18 | -55.2
Reference Case | 2029 | 2 | -34.1
Reference Case | 2029 | 1 | 38
Reference Case | 2029 | 1 | -30.3
Reference Case | 2029 | 8 | 45.5
Reference Case | 2029 | 5 | -12.3
Reference Case | 2029 | 18 | 51
Reference Case | 2029 | 7 | -11.9
Reference Case | 2029 | 1 | 37.1
Reference Case | 2029 | 3 | 20.8
Reference Case | 2029 | 16 | 20.1
Reference Case | 2029 | 4 | -33.9
Reference Case | 2029 | 1 | -34
Reference Case | 2029 | 7 | -16.4
Reference Case | 2029 | 4 | 23.9
Reference Case | 2029 | 4 | 11.2
Reference Case | 2029 | 5 | -14.4
Reference Case | 2029 | 3 | 23.3
Reference Case | 2029 | 4 | 29.6
Reference Case | 2029 | 1 | 32
Reference Case | 2029 | 3 | 15.2
Reference Case | 2029 | 6 | -13.5
Reference Case | 2029 | 14 | -25.5
Reference Case | 2029 | 12 | -21.5
Reference Case | 2029 | 2 | -25.9
Reference Case | 2029 | 12 | -27.7
Reference Case | 2029 | 11 | -41.2
Reference Case | 2029 | 7 | 19
Reference Case | 2029 | 1 | -38.2
Reference Case | 2029 | 1 | 35.9
Reference Case | 2029 | 2 | -24.6
Reference Case | 2029 | 1 | 34.8
Reference Case | 2029 | 1 | 33.5
Reference Case | 2029 | 1 | -35.9
Reference Case | 2029 | 6 | -34.2
Reference Case | 2029 | 1 | -44.5
Reference Case | 2029 | 20 | 45.4
Reference Case | 2029 | 1 | 34.3
Reference Case | 2029 | 4 | 12.3
Reference Case | 2029 | 4 | -20.9
Reference Case | 2029 | 5 | -7.2
Reference Case | 2029 | 4 | 30.2
Reference Case | 2029 | 2 | -21.2
Reference Case | 2029 | 3 | -9.1
Reference Case | 2029 | 14 | 32
Reference Case | 2029 | 1 | -42.2
Reference Case | 2029 | 4 | -22.1
Reference Case | 2029 | 10 | -18.6
Reference Case | 2029 | 5 | 11.9
Reference Case | 2029 | 6 | 6.6
Reference Case | 2029 | 12 | 16
Reference Case | 2029 | 1 | 38.8
Reference Case | 2029 | 8 | 18
Reference Case | 2029 | 11 | 46.1
Reference Case | 2029 | 11 | 27.5
Reference Case | 2029 | 13 | -27.8
Reference Case | 2029 | 4 | -16.4
Reference Case | 2029 | 15 | -22.9
Reference Case | 2029 | 3 | 11.6
Reference Case | 2029 | 19 | 45.7
Reference Case | 2029 | 6 | 12.3
Reference Case | 2029 | 4 | -9.8
Reference Case | 2029 | 3 | -0.4
Reference Case | 2029 | 1 | 39.3
Reference Case | 2029 | 21 | 76.7
Reference Case | 2029 | 9 | -37.4
Reference Case | 2029 | 28 | -65.4
Reference Case | 2029 | 1 | 26.4
Reference Case | 2029 | 1 | 26
Reference Case | 2029 | 7 | -16.7
Reference Case | 2029 | 1 | -46.4
Reference Case | 2029 | 9 | -39.4
Reference Case | 2029 | 7 | 13
Reference Case | 2029 | 1 | -30.1
Reference Case | 2029 | 2 | -24.3
Reference Case | 2029 | 11 | 47.9
Reference Case | 2029 | 10 | -26.5
Reference Case | 2029 | 5 | -20.9
Reference Case | 2029 | 7 | 12.7
Reference Case | 2029 | 7 | -21.7
Reference Case | 2029 | 2 | -37.3
Reference Case | 2029 | 9 | -24
Reference Case | 2029 | 1 | 30.3
Reference Case | 2029 | 4 | 14.7
Reference Case | 2029 | 7 | -28.4
Reference Case | 2029 | 36 | 32.1
Reference Case | 2029 | 1 | -52.5
Reference Case | 2029 | 4 | -18
Reference Case | 2029 | 3 | -18.5
Reference Case | 2029 | 15 | 44.7
Reference Case | 2029 | 3 | -29.6
Reference Case | 2029 | 3 | 43.1
Reference Case | 2029 | 7 | 38.6
Reference Case | 2029 | 13 | 44
Reference Case | 2029 | 23 | 40.4
Reference Case | 2029 | 5 | -41.4
Reference Case | 2029 | 18 | 89.9
Reference Case | 2029 | 8 | -24.3
Reference Case | 2029 | 2 | -34.6
Reference Case | 2029 | 6 | 42
Reference Case | 2029 | 5 | -12.6
Reference Case | 2029 | 5 | 25
Reference Case | 2029 | 5 | -11.9
Reference Case | 2029 | 3 | -6.1
Reference Case | 2029 | 2 | -22.3
Reference Case | 2029 | 10 | -26.4
Reference Case | 2029 | 2 | -26.6
Reference Case | 2029 | 2 | -29
Reference Case | 2029 | 26 | -105.6
Reference Case | 2029 | 5 | 22.5
Reference Case | 2029 | 25 | -48
Reference Case | 2029 | 42 | -84.4
Reference Case | 2029 | 9 | -42.3
Reference Case | 2029 | 11 | 79.2
Reference Case | 2029 | 3 | 41.9
Reference Case | 2029 | 2 | 38.1
Reference Case | 2029 | 4 | 32.3
Reference Case | 2029 | 7 | 27.6
Reference Case | 2029 | 5 | -12
Reference Case | 2029 | 19 | 80.7
Reference Case | 2029 | 1 | -52.8
Reference Case | 2029 | 5 | 7
Reference Case | 2029 | 4 | 31.6
Reference Case | 2029 | 21 | 38.3
Reference Case | 2029 | 6 | -27.4
Reference Case | 2029 | 6 | -25.1
Reference Case | 2029 | 4 | 18.4
Reference Case | 2029 | 4 | -2.1
Reference Case | 2029 | 6 | 15.9
Reference Case | 2029 | 5 | 24.7
Reference Case | 2029 | 5 | -32.2
Reference Case | 2029 | 9 | 32.7
Reference Case | 2029 | 7 | 16.2
Reference Case | 2029 | 7 | 30.1
Reference Case | 2029 | 2 | -39.8
Reference Case | 2029 | 1 | -48.7
Reference Case | 2029 | 4 | -23.7
Reference Case | 2029 | 3 | 14.5
Reference Case | 2029 | 1 | 37
Reference Case | 2029 | 5 | 15.1
Reference Case | 2029 | 8 | 38
Reference Case | 2029 | 3 | -41
Reference Case | 2029 | 3 | 34.7
Reference Case | 2029 | 3 | 29.4
Reference Case | 2029 | 20 | 29.8
Reference Case | 2029 | 21 | 69.3
Reference Case | 2029 | 12 | 41.7
Reference Case | 2029 | 2 | 39.7
Reference Case | 2029 | 7 | 27
Reference Case | 2029 | 14 | 57.5
Reference Case | 2029 | 6 | -37.7
Reference Case | 2029 | 6 | 33.9
Reference Case | 2029 | 5 | 16.1
Reference Case | 2029 | 2 | -23
Reference Case | 2029 | 4 | -21.3
Reference Case | 2029 | 6 | 55.6
Reference Case | 2029 | 4 | 20.7
Reference Case | 2029 | 1 | -27.8
Reference Case | 2029 | 3 | -36.7
Reference Case | 2029 | 3 | 9.6
Reference Case | 2029 | 4 | 30.9
Reference Case | 2029 | 5 | -10.8
Reference Case | 2029 | 1 | 37.5
Reference Case | 2029 | 14 | -26.9
Reference Case | 2029 | 2 | 27.7
Reference Case | 2029 | 5 | -26.3
Reference Case | 2029 | 1 | 44.4
Reference Case | 2029 | 5 | -23.3
Reference Case | 2029 | 23 | 38.8
Reference Case | 2029 | 10 | -39.8
Reference Case | 2029 | 4 | -26.3
Reference Case | 2029 | 6 | 33.5
Reference Case | 2029 | 10 | -31.9
Reference Case | 2029 | 6 | -20.5
Reference Case | 2029 | 2 | 29.1
Reference Case | 2029 | 8 | -28.7
Reference Case | 2029 | 9 | -30
Reference Case | 2029 | 4 | 22.9
Reference Case | 2029 | 3 | 31.1
Reference Case | 2029 | 1 | 32.3
Reference Case | 2029 | 4 | -17.8
Reference Case | 2029 | 7 | -29.4
Reference Case | 2029 | 4 | -17.5
Reference Case | 2029 | 6 | 43.5
Reference Case | 2029 | 2 | -30.5
Reference Case | 2029 | 5 | 14.4
Reference Case | 2029 | 3 | 24.4
Reference Case | 2029 | 4 | -10.7
Reference Case | 2029 | 2 | -22.6
Reference Case | 2029 | 3 | 42.3
Reference Case | 2029 | 7 | 9.9
Reference Case | 2029 | 4 | -5.4
Reference Case | 2029 | 5 | -5.8
Reference Case | 2029 | 1 | 40.8
Reference Case | 2029 | 28 | 26.6
Reference Case | 2029 | 18 | -44.2
Reference Case | 2029 | 3 | 27.9
Reference Case | 2029 | 9 | -28
Reference Case | 2029 | 4 | -24.7
Reference Case | 2029 | 3 | 33.5
Reference Case | 2029 | 4 | -15.8
Reference Case | 2029 | 11 | -43.5
Reference Case | 2029 | 11 | 41
Reference Case | 2029 | 6 | -11.2
Reference Case | 2029 | 5 | 28
Reference Case | 2029 | 11 | 32.5
Reference Case | 2029 | 1 | 46.2
Reference Case | 2029 | 14 | 38.1
Reference Case | 2029 | 15 | 36.4
Reference Case | 2029 | 10 | 11.4
Reference Case | 2029 | 1 | 26.8
Reference Case | 2029 | 3 | 24.2
Reference Case | 2029 | 2 | -42
Reference Case | 2029 | 6 | -17.1
Reference Case | 2029 | 3 | -12.7
Reference Case | 2029 | 3 | 11.1
Reference Case | 2029 | 11 | 26.3
Reference Case | 2029 | 4 | 5
Reference Case | 2029 | 13 | -30.3
Reference Case | 2029 | 5 | 17.1
Reference Case | 2029 | 16 | -63.5
Reference Case | 2029 | 1 | 35.4
Reference Case | 2029 | 17 | 33.5
Reference Case | 2029 | 11 | 23.7
Reference Case | 2029 | 12 | 31.8
Reference Case | 2029 | 12 | 17.8
Reference Case | 2029 | 4 | 6.1
Reference Case | 2029 | 16 | 25.8
Reference Case | 2029 | 1 | -35.7
Reference Case | 2029 | 7 | -16.2
Reference Case | 2029 | 1 | -61.6
Reference Case | 2029 | 17 | -60
Reference Case | 2029 | 2 | 25.3
Reference Case | 2029 | 12 | 18.1
Reference Case | 2029 | 3 | 23.5
Reference Case | 2029 | 3 | 22.3
Reference Case | 2029 | 3 | 37.7
Reference Case | 2029 | 30 | 58.3
Reference Case | 2029 | 4 | 11.1
Reference Case | 2029 | 10 | 17
Reference Case | 2029 | 3 | 34.4
Reference Case | 2029 | 4 | 29.2
Reference Case | 2029 | 6 | 37.3
Reference Case | 2029 | 3 | 27.7
Reference Case | 2029 | 3 | -8
Reference Case | 2029 | 19 | 40.9
Reference Case | 2029 | 3 | 2.7
Reference Case | 2029 | 19 | 58.7
Reference Case | 2029 | 7 | -10.1
Reference Case | 2029 | 6 | -13.6
Reference Case | 2029 | 3 | 34.1
Reference Case | 2029 | 8 | 15.6
Reference Case | 2029 | 4 | 2.4
Reference Case | 2029 | 10 | 18.5
Reference Case | 2029 | 1 | 41.7
Reference Case | 2029 | 2 | 35.5
Reference Case | 2029 | 9 | 28
Reference Case | 2029 | 5 | 27.8
Reference Case | 2029 | 3 | -23.9
Reference Case | 2029 | 4 | -22.5
Reference Case | 2029 | 2 | -44.2
Reference Case | 2029 | 1 | -44.3
Reference Case | 2029 | 8 | -58.2
Reference Case | 2029 | 10 | 41.3
Reference Case | 2029 | 19 | -28
Reference Case | 2029 | 3 | -34.2
Reference Case | 2029 | 2 | -44.9
Reference Case | 2029 | 12 | -37
Reference Case | 2029 | 2 | 27.9
Reference Case | 2029 | 15 | -36.6
Reference Case | 2029 | 4 | -22
Reference Case | 2029 | 2 | 42.3
Reference Case | 2029 | 4 | -23.3
Reference Case | 2029 | 10 | 28.3
Reference Case | 2029 | 4 | 37.6
Reference Case | 2029 | 7 | 33.9
Reference Case | 2029 | 4 | -46.2
Reference Case | 2029 | 5 | 45.6
Reference Case | 2029 | 4 | 20.6
Reference Case | 2029 | 3 | -24.2
Reference Case | 2029 | 2 | -35.9
Reference Case | 2029 | 8 | 29.4
Reference Case | 2029 | 5 | -8.6
Reference Case | 2029 | 7 | 39.8
Reference Case | 2029 | 9 | -15.3
Reference Case | 2029 | 12 | -24
Reference Case | 2029 | 7 | 39.2
Reference Case | 2029 | 7 | -10.6
Reference Case | 2029 | 1 | -29.9
Reference Case | 2029 | 6 | -22.6
Reference Case | 2029 | 8 | 15.5
Reference Case | 2029 | 6 | -50
Reference Case | 2029 | 5 | 23.1
Reference Case | 2029 | 14 | 51.6
Reference Case | 2029 | 2 | -29.3
Reference Case | 2029 | 1 | -36.8
Reference Case | 2029 | 10 | -38.3
Reference Case | 2029 | 3 | -22.8
Reference Case | 2029 | 1 | -30.9
Reference Case | 2029 | 4 | -47.4
Reference Case | 2029 | 7 | -24.1
Reference Case | 2029 | 1 | 40
Reference Case | 2029 | 2 | -32.4
Reference Case | 2029 | 3 | 47.7
Reference Case | 2029 | 5 | -49.7
Reference Case | 2029 | 5 | -40.7
Reference Case | 2029 | 11 | 42.4
Reference Case | 2029 | 1 | 36.7
Reference Case | 2029 | 21 | 46.5
Reference Case | 2029 | 12 | 38.3
Reference Case | 2029 | 1 | -43.7
Reference Case | 2029 | 3 | -22.5
Reference Case | 2029 | 10 | -18.5
Reference Case | 2029 | 11 | 16.4
Reference Case | 2029 | 1 | -39.6
Reference Case | 2029 | 1 | 62.3
Reference Case | 2029 | 8 | 17.2
Reference Case | 2029 | 5 | -26.4
Reference Case | 2029 | 1 | -36.2
Reference Case | 2029 | 5 | 51.5
Reference Case | 2029 | 2 | -27.5
Reference Case | 2029 | 3 | 37.3
Reference Case | 2029 | 8 | 35.5
Reference Case | 2029 | 4 | -40.9
Reference Case | 2029 | 21 | 98.6
Reference Case | 2029 | 14 | -45.3
Reference Case | 2029 | 2 | 38.2
Reference Case | 2029 | 4 | -29.6
Reference Case | 2029 | 5 | -11.1
Reference Case | 2029 | 3 | 11.2
Reference Case | 2029 | 8 | 24.8
Reference Case | 2029 | 6 | -8.5
Reference Case | 2029 | 1 | 28.4
Reference Case | 2029 | 2 | -22.1
Reference Case | 2029 | 6 | -9.6
Reference Case | 2029 | 5 | -24.2
Reference Case | 2029 | 15 | -36
Reference Case | 2029 | 8 | 32.9
Reference Case | 2029 | 5 | -47.7
Reference Case | 2029 | 4 | -18.1
Reference Case | 2029 | 14 | -42.9
Reference Case | 2029 | 6 | 25.2
Reference Case | 2029 | 2 | 32.2
Reference Case | 2029 | 22 | -47.9
Reference Case | 2029 | 4 | 39.6
Reference Case | 2029 | 7 | -15.3
Reference Case | 2029 | 8 | 26.1
Reference Case | 2029 | 3 | -42
Reference Case | 2029 | 4 | -6.5
Reference Case | 2029 | 3 | 35.2
Reference Case | 2029 | 1 | 49.7
Reference Case | 2029 | 4 | -36.6
Reference Case | 2029 | 2 | 47.2
Reference Case | 2029 | 2 | 41.4
Reference Case | 2029 | 1 | 35.5
Reference Case | 2029 | 12 | 43.1
Reference Case | 2029 | 4 | -56.6
Reference Case | 2029 | 1 | 41
Reference Case | 2029 | 23 | 49.5
Reference Case | 2029 | 9 | -27.1
Reference Case | 2029 | 13 | -33.5
Reference Case | 2029 | 12 | -39
Reference Case | 2029 | 12 | 27.1
Reference Case | 2029 | 7 | 51.1
Reference Case | 2029 | 10 | -70.8
Reference Case | 2029 | 5 | 28.7
Reference Case | 2029 | 3 | 38.6
Reference Case | 2029 | 4 | 12.1
Reference Case | 2029 | 3 | 27.8
Reference Case | 2029 | 14 | 52.3
Reference Case | 2029 | 6 | 29.7
Reference Case | 2029 | 14 | -58.5
Reference Case | 2029 | 5 | 19.6
Reference Case | 2029 | 7 | 22.8
Reference Case | 2029 | 11 | 34
Reference Case | 2029 | 7 | -13.2
Reference Case | 2029 | 14 | 23.5
Reference Case | 2029 | 1 | 47.3
Reference Case | 2029 | 4 | 13.5
Reference Case | 2029 | 3 | -14.9
Reference Case | 2029 | 8 | 19.5
Reference Case | 2029 | 16 | 60.1
Reference Case | 2029 | 4 | -19.2
Reference Case | 2029 | 2 | 35.9
Reference Case | 2029 | 8 | 40.1
Reference Case | 2029 | 3 | 47.2
Reference Case | 2029 | 1 | -43.1
Reference Case | 2029 | 3 | 44.1
Reference Case | 2029 | 1 | 37.4
Reference Case | 2029 | 11 | -18.2
Reference Case | 2029 | 4 | 26
Reference Case | 2029 | 1 | 31.4
Reference Case | 2029 | 10 | -37.1
Reference Case | 2029 | 4 | 35
Reference Case | 2029 | 7 | -51.2
Reference Case | 2029 | 6 | -43.8
Reference Case | 2029 | 2 | 34.4
Reference Case | 2029 | 7 | -30.3
Reference Case | 2029 | 1 | 47.4
Reference Case | 2029 | 7 | 50.5
Reference Case | 2029 | 4 | -30.3
Reference Case | 2029 | 2 | 42.1
Reference Case | 2029 | 3 | -34.5
Reference Case | 2029 | 7 | 23.2
Reference Case | 2029 | 8 | -31
Reference Case | 2029 | 4 | 19.2
Reference Case | 2029 | 12 | 27.2
Reference Case | 2029 | 10 | 41.1
Reference Case | 2029 | 7 | -14.9
Reference Case | 2029 | 4 | 37.3
Reference Case | 2029 | 13 | 60.6
Reference Case | 2029 | 28 | -47.7
Reference Case | 2029 | 4 | 56.9
Reference Case | 2029 | 8 | -48.1
Reference Case | 2029 | 2 | -41.3
Reference Case | 2029 | 14 | -12.7
Reference Case | 2029 | 6 | -14.1
Reference Case | 2029 | 3 | 22.5
Reference Case | 2029 | 1 | -39.9
Reference Case | 2029 | 3 | -36
Reference Case | 2029 | 1 | -30.7
Reference Case | 2029 | 1 | -39
Reference Case | 2029 | 5 | -4.1
Reference Case | 2029 | 16 | 36.2
Reference Case | 2029 | 6 | -31.3
Reference Case | 2029 | 4 | 15.4
Reference Case | 2029 | 2 | -38
Reference Case | 2029 | 4 | 4.8
Reference Case | 2029 | 8 | 14.3
Reference Case | 2029 | 5 | 10.9
Reference Case | 2029 | 3 | -27.2
Reference Case | 2029 | 3 | 35.1
Reference Case | 2029 | 17 | 21.1
Reference Case | 2029 | 6 | 16.7
Reference Case | 2029 | 22 | 50.3
Reference Case | 2029 | 10 | 21.9
Reference Case | 2029 | 11 | 63.6
Reference Case | 2029 | 22 | -82
Reference Case | 2029 | 16 | 31.7
Reference Case | 2029 | 17 | 27.6
Reference Case | 2029 | 1 | 30.5
Reference Case | 2029 | 6 | -13.4
Reference Case | 2029 | 4 | -9.4
Reference Case | 2029 | 4 | -11.8
Reference Case | 2029 | 11 | 27.2
Reference Case | 2029 | 5 | 58.6
Reference Case | 2029 | 17 | -41
Reference Case | 2029 | 5 | -3.2
Reference Case | 2029 | 1 | 50.7
Reference Case | 2029 | 3 | 27.4
Reference Case | 2029 | 1 | 37.7
Reference Case | 2029 | 23 | -101
Reference Case | 2029 | 17 | 47.1
Reference Case | 2029 | 11 | -24.3
Reference Case | 2029 | 5 | -7
Reference Case | 2029 | 3 | -15.5
Reference Case | 2029 | 13 | 29.2
Reference Case | 2029 | 7 | 17.8
Reference Case | 2029 | 8 | 24.7
Reference Case | 2029 | 6 | -67.3
Reference Case | 2029 | 6 | 51.3
Reference Case | 2029 | 2 | -30.2
Reference Case | 2029 | 4 | 11.4
Reference Case | 2029 | 7 | 54.7
Reference Case | 2029 | 4 | -8
Reference Case | 2029 | 1 | -31.1
Reference Case | 2029 | 13 | -35.1
Reference Case | 2029 | 8 | -28.1
Reference Case | 2029 | 12 | 28.6
Reference Case | 2029 | 9 | -32.4
Reference Case | 2029 | 1 | -46.2
Reference Case | 2029 | 16 | 68.6
Reference Case | 2029 | 10 | -38.6
Reference Case | 2029 | 3 | -36.3
Reference Case | 2029 | 9 | -47.8
Reference Case | 2029 | 7 | 25.9
Reference Case | 2029 | 8 | -34.6
Reference Case | 2029 | 12 | 67.7
Reference Case | 2029 | 9 | -74.3
Reference Case | 2029 | 4 | 45.2
Reference Case | 2029 | 10 | 39.6
Reference Case | 2029 | 5 | 4.8
Reference Case | 2029 | 10 | -19.3
Reference Case | 2029 | 5 | 43
Reference Case | 2029 | 12 | -43.6
Reference Case | 2029 | 5 | -36.8
Reference Case | 2029 | 4 | 20.8
Reference Case | 2029 | 6 | -20.2
Reference Case | 2029 | 1 | -56.3
Reference Case | 2029 | 5 | 18
Reference Case | 2029 | 7 | -21.2
Reference Case | 2029 | 7 | -23.9
Reference Case | 2029 | 5 | 18.7
Reference Case | 2029 | 2 | 48.4
Reference Case | 2029 | 3 | -31.9
Reference Case | 2029 | 1 | 57.5
Reference Case | 2029 | 6 | -47.1
Reference Case | 2029 | 3 | -30.9
Reference Case | 2029 | 15 | 92.3
Reference Case | 2029 | 29 | -55.7
Reference Case | 2029 | 11 | 24.7
Reference Case | 2029 | 8 | -14.2
Reference Case | 2029 | 16 | -43.1
Reference Case | 2029 | 9 | 23.1
Reference Case | 2029 | 4 | -7.7
Reference Case | 2029 | 5 | 16
Reference Case | 2029 | 4 | 48.8
Reference Case | 2029 | 19 | 25.9
Reference Case | 2029 | 24 | -61.3
Reference Case | 2029 | 15 | 34.9
Reference Case | 2029 | 26 | -39.7
Reference Case | 2029 | 5 | 26.1
Reference Case | 2029 | 32 | -45.7
Reference Case | 2029 | 17 | -65.9
Reference Case | 2029 | 8 | 36.2
Reference Case | 2029 | 8 | 34.1
Reference Case | 2029 | 19 | 36
Reference Case | 2029 | 7 | -60.6
Reference Case | 2029 | 5 | 30.6
Reference Case | 2029 | 3 | 44.5
Reference Case | 2029 | 8 | -62.3
Reference Case | 2029 | 6 | -26.5
Reference Case | 2029 | 6 | 30.3
Reference Case | 2029 | 26 | -43.8
Reference Case | 2029 | 13 | -17.6
Reference Case | 2029 | 5 | 30.1
Reference Case | 2029 | 10 | -25.3
Reference Case | 2029 | 5 | 15.2
Reference Case | 2029 | 7 | -41.8
Reference Case | 2029 | 3 | -38.7
Reference Case | 2029 | 1 | -33.9
Reference Case | 2029 | 11 | 50.7
Reference Case | 2029 | 12 | -74.7
Reference Case | 2029 | 9 | 37.3
Reference Case | 2029 | 15 | -34.3
Reference Case | 2029 | 2 | -42.5
Reference Case | 2029 | 9 | -35.3
Reference Case | 2029 | 2 | 31.8
Reference Case | 2029 | 8 | -18.3
Reference Case | 2029 | 3 | 21
Reference Case | 2029 | 4 | -33.1
Reference Case | 2029 | 10 | -47.7
Reference Case | 2029 | 3 | -23.1
Reference Case | 2029 | 1 | 28.7
Reference Case | 2029 | 23 | 96.8
Reference Case | 2029 | 9 | -36.4
Reference Case | 2029 | 11 | 26.7
Reference Case | 2029 | 5 | -14.9
Reference Case | 2029 | 5 | 32.7
Reference Case | 2029 | 5 | -33.9
Reference Case | 2029 | 1 | -38.5
Reference Case | 2029 | 5 | 57.7
Reference Case | 2029 | 12 | 77.4
Reference Case | 2029 | 11 | -54.4
Reference Case | 2029 | 5 | 19.8
Reference Case | 2029 | 3 | 15.1
Reference Case | 2029 | 1 | -65.6
Reference Case | 2029 | 5 | -22.8
Reference Case | 2029 | 7 | 19.4
Reference Case | 2029 | 7 | -12.3
Reference Case | 2029 | 3 | -37.6
Reference Case | 2029 | 3 | -37.1
Reference Case | 2029 | 2 | -47.1
Reference Case | 2029 | 4 | -19.8
Reference Case | 2029 | 4 | 35.1
Reference Case | 2029 | 6 | 22.9
Reference Case | 2029 | 9 | -17.9
Reference Case | 2029 | 5 | 43.4
Reference Case | 2029 | 2 | 34.8
Reference Case | 2029 | 4 | 32.6
Reference Case | 2029 | 6 | 20.8
Reference Case | 2029 | 3 | 23.2
Reference Case | 2029 | 4 | 19.5
Reference Case | 2029 | 5 | 11.2
Reference Case | 2029 | 4 | 43.2
Reference Case | 2029 | 2 | -31.7
Reference Case | 2029 | 21 | -31
Reference Case | 2029 | 4 | 15.5
Reference Case | 2029 | 1 | -45.4
Reference Case | 2029 | 1 | 37.6
Reference Case | 2029 | 2 | -57.3
Reference Case | 2029 | 8 | 32.2
Reference Case | 2029 | 5 | 37.7
Reference Case | 2029 | 1 | -57.9
Reference Case | 2029 | 6 | -45.9
Reference Case | 2029 | 3 | 23.6
Reference Case | 2029 | 1 | -54.2
Reference Case | 2029 | 4 | 31.5
Reference Case | 2029 | 3 | -20.5
Reference Case | 2029 | 6 | -24.8
Reference Case | 2029 | 2 | -29.8
Reference Case | 2029 | 2 | 28.2
Reference Case | 2029 | 1 | -41.5
Reference Case | 2029 | 1 | -24.3
Reference Case | 2029 | 3 | -5
Reference Case | 2029 | 17 | -86.2
Reference Case | 2029 | 3 | 25.9
Reference Case | 2029 | 5 | -12.7
Reference Case | 2029 | 18 | -75.7
Reference Case | 2029 | 10 | -31.7
Reference Case | 2029 | 35 | -54.5
Reference Case | 2029 | 13 | 41.4
Reference Case | 2029 | 19 | 45
Reference Case | 2029 | 6 | 38.5
Reference Case | 2029 | 6 | 21.3
Reference Case | 2029 | 7 | -57.4
Reference Case | 2029 | 1 | -54.6
Reference Case | 2029 | 12 | 65.7
Reference Case | 2029 | 2 | -30.7
Reference Case | 2029 | 2 | 27.1
Reference Case | 2029 | 8 | 45.7
Reference Case | 2029 | 5 | -22.2
Reference Case | 2029 | 5 | 40.8
Reference Case | 2029 | 12 | 45.9
Reference Case | 2029 | 12 | -44
Reference Case | 2029 | 9 | 38.4
Reference Case | 2029 | 10 | 32.8
Reference Case | 2029 | 11 | -71.1
Reference Case | 2029 | 2 | 36.3
Reference Case | 2029 | 7 | 46.6
Reference Case | 2029 | 2 | -32.5
Reference Case | 2029 | 18 | 43.2
Reference Case | 2029 | 7 | -27.1
Reference Case | 2029 | 10 | 26.6
Reference Case | 2029 | 8 | 21.9
Reference Case | 2029 | 6 | -52.4
Reference Case | 2029 | 9 | 22.1
Reference Case | 2029 | 3 | 45.2
Reference Case | 2029 | 13 | -41.8
Reference Case | 2029 | 2 | -35.7
Reference Case | 2029 | 17 | 55.6
Reference Case | 2029 | 12 | -59.9
Reference Case | 2029 | 1 | -58.3
Reference Case | 2029 | 4 | -14.7
Reference Case | 2029 | 5 | 29.7
Reference Case | 2029 | 4 | 17.9
Reference Case | 2029 | 9 | 17.2
Reference Case | 2029 | 9 | -25.4
Reference Case | 2029 | 7 | 23.4
Reference Case | 2029 | 2 | 54
Reference Case | 2029 | 7 | 7.6
Reference Case | 2029 | 14 | 45
Reference Case | 2029 | 7 | -28.9
Reference Case | 2029 | 3 | -0.5
Reference Case | 2029 | 13 | 23
Reference Case | 2029 | 20 | 53.8
Reference Case | 2029 | 3 | -24.5
Reference Case | 2029 | 15 | 58
Reference Case | 2029 | 4 | 26.9
Reference Case | 2029 | 18 | -81.4
Reference Case | 2029 | 15 | 40.5
Reference Case | 2029 | 9 | -26.8
Reference Case | 2029 | 13 | 27.9
Reference Case | 2029 | 4 | 27.3
Reference Case | 2029 | 20 | 34.7
Reference Case | 2029 | 13 | -28.7
Reference Case | 2029 | 11 | -34.7
Reference Case | 2029 | 15 | -31.1
Reference Case | 2029 | 18 | -40.4
Reference Case | 2029 | 5 | 9.5
Reference Case | 2029 | 14 | 60
Reference Case | 2029 | 3 | -5.9
Reference Case | 2029 | 16 | -12
Reference Case | 2029 | 18 | -46
Reference Case | 2029 | 16 | 107.5
Reference Case | 2029 | 15 | -51.1
Reference Case | 2029 | 6 | 26
Reference Case | 2029 | 1 | 23.6
Reference Case | 2029 | 3 | 34.5
Reference Case | 2029 | 4 | 0.8
Reference Case | 2029 | 16 | -35.9
Reference Case | 2029 | 2 | 54.2
Reference Case | 2029 | 1 | 63.2
Reference Case | 2029 | 8 | 30.7
Reference Case | 2029 | 18 | 44.6
Reference Case | 2029 | 5 | -12.2
Reference Case | 2029 | 4 | -21.2
Reference Case | 2029 | 4 | 19.9
Reference Case | 2029 | 7 | -26.9
Reference Case | 2029 | 8 | -48.8
Reference Case | 2029 | 9 | 37.1
Reference Case | 2029 | 3 | -34.4
Reference Case | 2029 | 22 | -95.2
Reference Case | 2029 | 5 | 41.3
Reference Case | 2029 | 4 | -27.4
Reference Case | 2029 | 16 | 33.7
Reference Case | 2029 | 10 | -18.3
Reference Case | 2029 | 5 | -58.4
Reference Case | 2029 | 9 | -40.3
Reference Case | 2029 | 7 | 25.3
Reference Case | 2029 | 13 | 44.3
Reference Case | 2029 | 17 | -77.2
Reference Case | 2029 | 4 | 33
Reference Case | 2029 | 14 | -57.6
Reference Case | 2029 | 9 | 36.5
Reference Case | 2029 | 8 | -29.5
Reference Case | 2029 | 10 | 49.5
Reference Case | 2029 | 13 | 63.4
Reference Case | 2029 | 4 | -16.5
Reference Case | 2029 | 12 | 30.5
Reference Case | 2029 | 13 | -39.3
Reference Case | 2029 | 10 | 23.6
Reference Case | 2029 | 5 | 13.6
Reference Case | 2029 | 1 | -38.1
Reference Case | 2029 | 23 | -72.3
Reference Case | 2029 | 8 | -25.4
Reference Case | 2029 | 1 | 54.3
Reference Case | 2029 | 1 | -33.3
Reference Case | 2029 | 3 | 14.7
Reference Case | 2029 | 2 | -41.6
Reference Case | 2029 | 11 | 31.4
Reference Case | 2029 | 3 | 16.3
Reference Case | 2029 | 1 | 45.1
Reference Case | 2029 | 5 | 29.8
Reference Case | 2029 | 3 | 35.4
Reference Case | 2029 | 1 | 38.6
Reference Case | 2029 | 4 | 8.6
Reference Case | 2029 | 6 | -23.3
Reference Case | 2029 | 7 | -12.4
Reference Case | 2029 | 14 | -29.4
Reference Case | 2029 | 4 | 25
Reference Case | 2029 | 6 | -24.5
Reference Case | 2029 | 7 | 27.3
Reference Case | 2029 | 12 | 24.6
Reference Case | 2029 | 5 | 19.4
Reference Case | 2029 | 4 | -15.4
Reference Case | 2029 | 3 | 14.9
Reference Case | 2029 | 10 | -31
Reference Case | 2029 | 5 | 24.2
Reference Case | 2029 | 4 | -21.5
Reference Case | 2029 | 4 | 29
Reference Case | 2029 | 7 | -7.9
Reference Case | 2029 | 21 | -47.4
Reference Case | 2029 | 8 | -40.1
Reference Case | 2029 | 7 | 35.3
Reference Case | 2029 | 17 | 51.9
Reference Case | 2029 | 3 | 48.2
Reference Case | 2029 | 4 | 43.6
Reference Case | 2029 | 11 | -77.8
Reference Case | 2029 | 8 | -24.2
Reference Case | 2029 | 8 | 7.6
Reference Case | 2029 | 6 | 13
Reference Case | 2029 | 3 | -29.1
Reference Case | 2029 | 12 | 27.3
Reference Case | 2029 | 4 | -34.6
Reference Case | 2029 | 5 | 16.3
Reference Case | 2029 | 7 | -14.1
Reference Case | 2029 | 3 | 31
Reference Case | 2029 | 3 | -37.4
Reference Case | 2029 | 4 | 6.9
Reference Case | 2029 | 6 | -31.6
Reference Case | 2029 | 1 | -38.7
Reference Case | 2029 | 3 | -30.3
Reference Case | 2029 | 10 | -32.7
Reference Case | 2029 | 9 | 38.1
Reference Case | 2029 | 2 | 39.1
Reference Case | 2029 | 6 | 18.4
Reference Case | 2029 | 15 | -27.2
Reference Case | 2029 | 14 | -35.1
Reference Case | 2029 | 4 | -28.7
Reference Case | 2029 | 2 | 52.4
Reference Case | 2029 | 12 | 32.7
Reference Case | 2029 | 1 | 38.5
Reference Case | 2029 | 4 | -3
Reference Case | 2029 | 5 | -4.3
Reference Case | 2029 | 11 | 28.7
Reference Case | 2029 | 2 | -42.2
Reference Case | 2029 | 7 | 32.1
Reference Case | 2029 | 6 | -36.5
Reference Case | 2029 | 2 | 34.9
Reference Case | 2029 | 6 | -4.6
Reference Case | 2029 | 11 | -72.4
Reference Case | 2029 | 8 | 54.8
Reference Case | 2029 | 1 | -35.6
Reference Case | 2029 | 15 | 23.8
Reference Case | 2029 | 8 | -35.4
Reference Case | 2029 | 9 | -37.7
Reference Case | 2029 | 1 | -31
Reference Case | 2029 | 4 | -41
Reference Case | 2029 | 3 | -49.5
Reference Case | 2029 | 5 | 23.8
Reference Case | 2029 | 4 | 18.6
Reference Case | 2029 | 8 | 26.2
Reference Case | 2029 | 4 | 31.1
Reference Case | 2029 | 5 | 37.9
Reference Case | 2029 | 2 | -36.3
Reference Case | 2029 | 4 | -3.5
Reference Case | 2029 | 4 | 25.8
Reference Case | 2029 | 10 | 26.7
Reference Case | 2029 | 3 | -57.1
Reference Case | 2029 | 15 | -129.3
Reference Case | 2029 | 16 | 32.9
Reference Case | 2029 | 5 | -13.7
Reference Case | 2029 | 19 | 73.7
Reference Case | 2029 | 13 | 60.5
Reference Case | 2029 | 3 | 32.4
Reference Case | 2029 | 1 | 32.7
Reference Case | 2029 | 3 | -23.4
Reference Case | 2029 | 14 | 36.7
Reference Case | 2029 | 2 | 55
Reference Case | 2029 | 5 | -9
Reference Case | 2029 | 8 | -21.5
Reference Case | 2029 | 2 | 39.5
Reference Case | 2029 | 4 | -35.3
Reference Case | 2029 | 3 | 27.5
Reference Case | 2029 | 2 | 22.9
Reference Case | 2029 | 8 | 36.1
Reference Case | 2029 | 24 | -158.3
Reference Case | 2029 | 9 | 53.5
Reference Case | 2029 | 13 | 37.8
Reference Case | 2029 | 19 | -34.9
Reference Case | 2029 | 4 | -35.4
Reference Case | 2029 | 3 | 28.1
Reference Case | 2029 | 4 | -18.4
Reference Case | 2029 | 7 | -18.6
Reference Case | 2029 | 1 | -45.3
Reference Case | 2029 | 8 | -24
Reference Case | 2029 | 6 | -10.7
Reference Case | 2029 | 7 | -21.6
Reference Case | 2029 | 2 | -32.1
Reference Case | 2029 | 7 | -25.5
Reference Case | 2029 | 3 | 33.6
Reference Case | 2029 | 2 | 30.5
Reference Case | 2029 | 2 | 28.5
Reference Case | 2029 | 10 | 20.8
Reference Case | 2029 | 6 | -19.6
Reference Case | 2029 | 2 | 52.2
Reference Case | 2029 | 4 | -24.3
Reference Case | 2029 | 4 | 11.8
Reference Case | 2029 | 6 | 21.5
Reference Case | 2029 | 12 | -24.1
Reference Case | 2029 | 3 | 22.7
Reference Case | 2029 | 5 | -30.8
Reference Case | 2029 | 3 | -21.2
Reference Case | 2029 | 3 | 6.4
Reference Case | 2029 | 7 | 8.1
Reference Case | 2029 | 6 | -12
Reference Case | 2029 | 8 | -16.3
Reference Case | 2029 | 18 | -71.3
Reference Case | 2029 | 19 | -43.9
Reference Case | 2029 | 3 | -4.1
Reference Case | 2029 | 11 | -48.4
Reference Case | 2029 | 3 | 23.1
Reference Case | 2029 | 14 | 26.7
Reference Case | 2029 | 5 | -42.4
Reference Case | 2029 | 15 | 30.8
Reference Case | 2029 | 9 | -22.8
Reference Case | 2029 | 4 | -35.1
Reference Case | 2029 | 5 | 56.3
Reference Case | 2029 | 1 | -43.8
Reference Case | 2029 | 15 | 27.5
Reference Case | 2029 | 4 | -14.6
Reference Case | 2029 | 9 | -11.4
Reference Case | 2029 | 2 | -34.9
Reference Case | 2029 | 8 | 25.5
Reference Case | 2029 | 7 | -33.5
Reference Case | 2029 | 6 | 17.4
Reference Case | 2029 | 4 | -25.7
Reference Case | 2029 | 8 | -29.8
Reference Case | 2029 | 3 | 40.6
Reference Case | 2029 | 2 | 51.7
Reference Case | 2029 | 2 | -42.4
Reference Case | 2029 | 3 | -35.6
Reference Case | 2029 | 18 | 64
Reference Case | 2029 | 21 | -54.3
Reference Case | 2029 | 4 | 37.7
Reference Case | 2029 | 2 | 47.5
Reference Case | 2029 | 11 | 26.1
Reference Case | 2029 | 3 | -35.3
Reference Case | 2029 | 14 | 33.3
Reference Case | 2029 | 8 | -19.5
Reference Case | 2029 | 2 | 31.6
Reference Case | 2029 | 13 | 54.2
Reference Case | 2029 | 10 | 28.6
Reference Case | 2029 | 4 | 32.2
Reference Case | 2029 | 13 | 47.3
Reference Case | 2029 | 12 | -30.1
Reference Case | 2029 | 9 | 16.6
Reference Case | 2029 | 6 | 24.1
Reference Case | 2029 | 32 | 36.9
Reference Case | 2029 | 4 | -25.2
Reference Case | 2029 | 1 | -100.3
Reference Case | 2029 | 2 | 45
Reference Case | 2029 | 1 | 26.7
Reference Case | 2029 | 6 | 29.2
Reference Case | 2029 | 5 | -43.6
Reference Case | 2029 | 13 | 26.9
Reference Case | 2029 | 10 | -24.6
Reference Case | 2029 | 6 | 40.4
Reference Case | 2029 | 4 | 7.1
Reference Case | 2029 | 2 | 22.1
Reference Case | 2029 | 2 | 51.5
Reference Case | 2029 | 11 | 51.2
Reference Case | 2029 | 8 | -14.3
Reference Case | 2029 | 8 | -23.6
Reference Case | 2029 | 9 | -36.1
Reference Case | 2029 | 6 | 51.4
Reference Case | 2029 | 1 | -35.2
Reference Case | 2029 | 29 | -35.8
Reference Case | 2029 | 1 | -40.8
Reference Case | 2029 | 8 | 38.1
Reference Case | 2029 | 7 | 40.4
Reference Case | 2029 | 11 | -33.2
Reference Case | 2029 | 9 | 43.2
Reference Case | 2029 | 9 | -42.7
Reference Case | 2029 | 20 | -129
Reference Case | 2029 | 3 | 36.2
Reference Case | 2029 | 23 | -62
Reference Case | 2029 | 8 | 9.6
Reference Case | 2029 | 1 | -41.4
Reference Case | 2029 | 22 | -30.4
Reference Case | 2029 | 1 | 32.8
Reference Case | 2029 | 6 | -19.8
Reference Case | 2029 | 21 | -183.5
Reference Case | 2029 | 2 | -26.4
Reference Case | 2029 | 5 | 31
Reference Case | 2029 | 2 | -33.7
Reference Case | 2029 | 7 | 26.8
Reference Case | 2029 | 5 | -26
Reference Case | 2029 | 4 | 29.9
Reference Case | 2029 | 6 | 18.1
Reference Case | 2029 | 15 | 34.6
Reference Case | 2029 | 1 | -36.3
Reference Case | 2029 | 1 | 27.5
Reference Case | 2029 | 10 | -28.9
Reference Case | 2029 | 6 | -28.8
Reference Case | 2029 | 3 | 10
Reference Case | 2029 | 11 | 45.1
Reference Case | 2029 | 5 | -11.8
Reference Case | 2029 | 24 | 84.4
Reference Case | 2029 | 2 | 35.2
Reference Case | 2029 | 1 | -40.1
Reference Case | 2029 | 11 | -42.5
Reference Case | 2029 | 9 | 42.9
Reference Case | 2029 | 15 | -31
Reference Case | 2029 | 7 | 19.2
Reference Case | 2029 | 6 | -17.2
Reference Case | 2029 | 12 | 31.6
Reference Case | 2029 | 8 | -20.2
Reference Case | 2029 | 7 | 32
Reference Case | 2029 | 8 | 11.8
Reference Case | 2029 | 18 | 56.4
Reference Case | 2029 | 6 | 24.4
Reference Case | 2029 | 7 | -30.8
Reference Case | 2029 | 6 | -13
Reference Case | 2029 | 4 | 1.3
Reference Case | 2029 | 5 | -24
Reference Case | 2029 | 2 | 30.7
Reference Case | 2029 | 4 | 30.7
Reference Case | 2029 | 4 | -4.7
Reference Case | 2029 | 4 | -32.1
Reference Case | 2029 | 3 | 32
Reference Case | 2029 | 8 | -21.1
Reference Case | 2029 | 12 | -44.1
Reference Case | 2029 | 18 | -46.1
Reference Case | 2029 | 1 | 45.6
Reference Case | 2029 | 2 | 32.9
Reference Case | 2029 | 18 | 39.2
Reference Case | 2029 | 3 | -17.5
Reference Case | 2029 | 4 | 6.4
Reference Case | 2029 | 15 | -18.2
Reference Case | 2029 | 4 | -14.3
Reference Case | 2029 | 6 | -22.1
Reference Case | 2029 | 10 | -21.5
Reference Case | 2029 | 24 | 81.1
Reference Case | 2029 | 2 | -31.8
Reference Case | 2029 | 5 | 23.3
Reference Case | 2029 | 8 | 26.5
Reference Case | 2029 | 2 | 32.5
Reference Case | 2029 | 9 | 26.1
Reference Case | 2029 | 4 | -23.1
Reference Case | 2029 | 3 | -16.1
Reference Case | 2029 | 7 | 44.2
Reference Case | 2029 | 25 | 56.1
Reference Case | 2029 | 5 | 32.9
Reference Case | 2029 | 2 | -41.7
Reference Case | 2029 | 5 | 43.2
Reference Case | 2029 | 7 | -34.5
Reference Case | 2029 | 1 | 36.4
Reference Case | 2029 | 19 | -70.3
Reference Case | 2029 | 1 | 43.3
Reference Case | 2029 | 6 | 33.2
Reference Case | 2029 | 34 | 59
Reference Case | 2029 | 3 | 37.1
Reference Case | 2029 | 15 | 55.8
Reference Case | 2029 | 6 | -15.7
Reference Case | 2029 | 7 | 36.6
Reference Case | 2029 | 24 | 75.7
Reference Case | 2029 | 1 | -53.2
Reference Case | 2029 | 10 | 24.9
Reference Case | 2029 | 4 | -1.2
Reference Case | 2029 | 4 | -9.7
Reference Case | 2029 | 4 | 2.7
Reference Case | 2029 | 5 | 43.3
Reference Case | 2029 | 20 | 37.1
Reference Case | 2029 | 8 | -33.3
Reference Case | 2029 | 4 | 53.2
Reference Case | 2029 | 5 | -10.9
Reference Case | 2029 | 1 | -37.5
Reference Case | 2029 | 10 | 28.9
Reference Case | 2029 | 8 | -9
Reference Case | 2029 | 17 | -24.5
Reference Case | 2029 | 2 | 26.9
Reference Case | 2029 | 25 | -67.1
Reference Case | 2029 | 9 | -27
Reference Case | 2029 | 1 | -45.7
Reference Case | 2029 | 7 | -27
Reference Case | 2029 | 7 | 23.9
Reference Case | 2029 | 4 | -33.7
Reference Case | 2029 | 5 | 25.4
Reference Case | 2029 | 9 | -41
Reference Case | 2029 | 5 | -18.6
Reference Case | 2029 | 1 | -44.8
Reference Case | 2029 | 19 | -41.7
Reference Case | 2029 | 7 | -22.3
Reference Case | 2029 | 2 | 70.2
Reference Case | 2029 | 1 | 49.3
Reference Case | 2029 | 2 | -38.9
Reference Case | 2029 | 14 | -42.8
Reference Case | 2029 | 10 | 48.9
Reference Case | 2029 | 17 | -39.1
Reference Case | 2029 | 4 | -44.2
Reference Case | 2029 | 3 | -2
Reference Case | 2029 | 6 | 32.6
Reference Case | 2029 | 5 | -33.8
Reference Case | 2029 | 11 | -35
Reference Case | 2029 | 3 | -21.3
Reference Case | 2029 | 3 | 57.7
Reference Case | 2029 | 13 | 37.6
Reference Case | 2029 | 5 | -15.3
Reference Case | 2029 | 13 | -38.8
Reference Case | 2029 | 7 | 40.2
Reference Case | 2029 | 26 | -79.6
Reference Case | 2029 | 4 | 15.1
Reference Case | 2029 | 15 | -50.3
Reference Case | 2029 | 3 | -38
Reference Case | 2029 | 2 | 26.8
Reference Case | 2029 | 1 | -60.6
Reference Case | 2029 | 11 | -43.4
Reference Case | 2029 | 2 | 56.9
Reference Case | 2029 | 2 | -27.7
Reference Case | 2029 | 1 | -33.5
Reference Case | 2029 | 11 | -45.6
Reference Case | 2029 | 3 | 42.6
Reference Case | 2029 | 5 | 7.8
Reference Case | 2029 | 5 | 10.2
Reference Case | 2029 | 13 | -25.7
Reference Case | 2029 | 14 | -23.9
Reference Case | 2029 | 5 | 27.7
Reference Case | 2029 | 13 | 29.4
Reference Case | 2029 | 6 | -22.8
Reference Case | 2029 | 11 | -6.8
Reference Case | 2029 | 7 | 17.5
Reference Case | 2029 | 17 | 24.1
Reference Case | 2029 | 6 | -16.2
Reference Case | 2029 | 16 | -67.8
Reference Case | 2029 | 9 | 22
Reference Case | 2029 | 7 | -37.1
Reference Case | 2029 | 5 | -11.5
Reference Case | 2029 | 32 | -60.1
Reference Case | 2029 | 15 | -10.9
Reference Case | 2029 | 23 | -52.8
Reference Case | 2029 | 3 | 64
Reference Case | 2029 | 7 | 10.3
Reference Case | 2029 | 4 | -6.9
Reference Case | 2029 | 8 | -34.7
Reference Case | 2029 | 20 | 22.7
Reference Case | 2029 | 18 | 31.9
Reference Case | 2029 | 6 | 14
Reference Case | 2029 | 19 | 70.7
Reference Case | 2029 | 6 | -10.3
Reference Case | 2029 | 6 | -5.7
Reference Case | 2029 | 4 | 14.5
Reference Case | 2029 | 6 | -44.8
Reference Case | 2029 | 16 | -17.3
Reference Case | 2029 | 2 | -32
Reference Case | 2029 | 23 | 74.6
Reference Case | 2029 | 10 | -47.1
Reference Case | 2029 | 3 | 11.8
Reference Case | 2029 | 12 | 36.4
Reference Case | 2029 | 11 | -41.7
Reference Case | 2029 | 2 | 46.1
Reference Case | 2029 | 4 | 22.7
Reference Case | 2029 | 10 | -69.4
Reference Case | 2029 | 6 | -13.8
Reference Case | 2029 | 4 | -15.6
Reference Case | 2029 | 6 | 18.3
Reference Case | 2029 | 13 | -12
Reference Case | 2029 | 5 | -52.5
Reference Case | 2029 | 6 | 35.7
Reference Case | 2029 | 9 | -51.3
Reference Case | 2029 | 9 | -23.5
Reference Case | 2029 | 7 | -43.9
Reference Case | 2029 | 11 | -23.9
Reference Case | 2029 | 4 | 25.1
Reference Case | 2029 | 6 | -34.7
Reference Case | 2029 | 10 | -39.3
Reference Case | 2029 | 8 | 25.4
Reference Case | 2029 | 12 | 29.3
Reference Case | 2029 | 1 | -41
Reference Case | 2029 | 11 | -36.2
Reference Case | 2029 | 15 | 42
Reference Case | 2029 | 8 | 13.3
Reference Case | 2029 | 6 | 14.2
Reference Case | 2029 | 5 | -14
Reference Case | 2029 | 22 | 62.6
Reference Case | 2029 | 9 | -42.6
Reference Case | 2029 | 11 | -31.5
Reference Case | 2029 | 30 | -31.5
Reference Case | 2029 | 5 | -20.2
Reference Case | 2029 | 8 | 21.8
Reference Case | 2029 | 4 | -3.7
Reference Case | 2029 | 17 | 24.8
Reference Case | 2029 | 5 | -0.3
Reference Case | 2029 | 11 | -37
Reference Case | 2029 | 14 | 44.1
Reference Case | 2029 | 6 | 8.9
Reference Case | 2029 | 19 | -135.6
Reference Case | 2029 | 16 | 43.2
Reference Case | 2029 | 19 | -63.7
Reference Case | 2029 | 7 | -22.2
Reference Case | 2029 | 14 | -22.1
Reference Case | 2029 | 5 | 7.4
Reference Case | 2029 | 18 | -27.8
Reference Case | 2029 | 9 | -16.2
Reference Case | 2029 | 16 | -38.9
Reference Case | 2029 | 9 | 38.6
Reference Case | 2029 | 4 | -22.8
Reference Case | 2029 | 3 | 29.8
Reference Case | 2029 | 8 | 13.5
Reference Case | 2029 | 7 | 13.7
Reference Case | 2029 | 5 | -20.7
Reference Case | 2029 | 4 | -8.5
Reference Case | 2029 | 4 | -16.9
Reference Case | 2029 | 21 | -52
Reference Case | 2029 | 21 | -47.1
Reference Case | 2029 | 14 | -37.9
Reference Case | 2029 | 6 | 23.9
Reference Case | 2029 | 12 | -34.1
Reference Case | 2029 | 8 | -13.1
Reference Case | 2029 | 9 | -40.8
Reference Case | 2029 | 1 | 39.1
Reference Case | 2029 | 4 | -29.1
Reference Case | 2029 | 6 | 31
Reference Case | 2029 | 6 | 42.5
Reference Case | 2029 | 2 | -41.5
Reference Case | 2029 | 13 | 42.7
Reference Case | 2029 | 13 | -46.3
Reference Case | 2029 | 11 | -53.9
Reference Case | 2029 | 14 | -17.6
Reference Case | 2029 | 1 | 48.3
Reference Case | 2029 | 9 | 30.4
Reference Case | 2029 | 10 | -32.4
Reference Case | 2029 | 7 | -40.8
Reference Case | 2029 | 4 | 26.5
Reference Case | 2029 | 4 | -8.7
Reference Case | 2029 | 6 | -25.2
Reference Case | 2029 | 1 | -34.1
Reference Case | 2029 | 18 | 44.5
Reference Case | 2029 | 6 | 26.1
Reference Case | 2029 | 6 | -9.8
Reference Case | 2029 | 5 | 36.3
Reference Case | 2029 | 7 | 33.3
Reference Case | 2029 | 17 | 60.2
Reference Case | 2029 | 6 | -29.3
Reference Case | 2029 | 1 | 47.8
Reference Case | 2029 | 18 | -114.8
Reference Case | 2029 | 7 | -15.4
Reference Case | 2029 | 13 | 39
Reference Case | 2029 | 12 | -42.9
Reference Case | 2029 | 5 | -16.9
Reference Case | 2029 | 15 | -39.3
Reference Case | 2029 | 10 | -23.9
Reference Case | 2029 | 16 | -22.3
Reference Case | 2029 | 18 | -22.2
Reference Case | 2029 | 3 | 4.2
Reference Case | 2029 | 11 | -19.1
Reference Case | 2029 | 9 | -13.9
Reference Case | 2029 | 2 | 45.5
Reference Case | 2029 | 6 | -28.9
Reference Case | 2029 | 8 | 30.1
Reference Case | 2029 | 4 | -26.2
Reference Case | 2029 | 5 | 34.2
Reference Case | 2029 | 1 | 47.1
Reference Case | 2029 | 4 | -22.2
Reference Case | 2029 | 7 | -26.2
Reference Case | 2029 | 1 | -32.6
Reference Case | 2029 | 1 | -58.8
Reference Case | 2029 | 12 | -34.5
Reference Case | 2029 | 11 | 46.2
Reference Case | 2029 | 7 | 37.6
Reference Case | 2029 | 18 | 26.3
Reference Case | 2029 | 1 | 44.3
Reference Case | 2029 | 10 | 25.4
Reference Case | 2029 | 3 | 29.2
Reference Case | 2029 | 16 | 86.5
Reference Case | 2029 | 8 | -59.4
Reference Case | 2029 | 4 | 26.1
Reference Case | 2029 | 7 | 28.8
Reference Case | 2029 | 6 | 32.4
Reference Case | 2029 | 4 | -28.2
Reference Case | 2029 | 7 | 31.5
Reference Case | 2029 | 3 | 31.2
Reference Case | 2029 | 4 | -6.4
Reference Case | 2029 | 14 | -70
Reference Case | 2029 | 18 | 109.8
Reference Case | 2029 | 13 | -67.9
Reference Case | 2029 | 4 | 2
Reference Case | 2029 | 5 | 29.9
Reference Case | 2029 | 11 | 24.8
Reference Case | 2029 | 10 | -42.1
Reference Case | 2029 | 11 | -34.4
Reference Case | 2029 | 10 | -48.1
Reference Case | 2029 | 4 | -39.6
Reference Case | 2029 | 8 | -24.8
Reference Case | 2029 | 10 | -24.8
Reference Case | 2029 | 3 | 4.8
Reference Case | 2029 | 6 | 3.4
Reference Case | 2029 | 12 | -31.9
Reference Case | 2029 | 5 | 41.1
Reference Case | 2029 | 55 | -50
Reference Case | 2029 | 8 | -11.6
Reference Case | 2029 | 8 | -17.3
Reference Case | 2029 | 48 | -26.1
Reference Case | 2029 | 11 | -23
Reference Case | 2029 | 9 | 22.4
Reference Case | 2029 | 10 | -24.7
Reference Case | 2029 | 13 | 12.8
Reference Case | 2029 | 12 | 26.8
Reference Case | 2029 | 5 | 31.4
Reference Case | 2029 | 8 | -3.2
Reference Case | 2029 | 16 | 44.3
Reference Case | 2029 | 11 | -5.2
Reference Case | 2029 | 16 | -34.2
Reference Case | 2029 | 11 | -20.8
Reference Case | 2029 | 6 | -3.9
Reference Case | 2029 | 3 | 27.6
Reference Case | 2029 | 6 | 27.6
Reference Case | 2029 | 10 | -15.4
Reference Case | 2029 | 11 | 30.7
Reference Case | 2029 | 11 | 17.3
Reference Case | 2029 | 4 | 7.7
Reference Case | 2029 | 22 | 45.3
Reference Case | 2029 | 6 | -22
Reference Case | 2029 | 13 | 35.7
Reference Case | 2029 | 7 | -42.8
Reference Case | 2029 | 6 | 8.8
Reference Case | 2029 | 12 | -36.2
Reference Case | 2029 | 6 | 40.1
Reference Case | 2029 | 4 | 43
Reference Case | 2029 | 6 | 11.9
Reference Case | 2029 | 5 | 17.3
Reference Case | 2029 | 12 | 58
Reference Case | 2029 | 7 | -23.1
Reference Case | 2029 | 5 | 3.5
Reference Case | 2029 | 7 | -28.1
Reference Case | 2029 | 10 | 41.6
Reference Case | 2029 | 7 | -56.6
Reference Case | 2029 | 27 | -42.5
Reference Case | 2029 | 9 | 13.1
Reference Case | 2029 | 3 | -18.6
Reference Case | 2029 | 4 | 0.6
Reference Case | 2029 | 13 | -44.9
Reference Case | 2029 | 6 | -7.2
Reference Case | 2029 | 11 | 32.4
Reference Case | 2029 | 12 | 32.1
Reference Case | 2029 | 8 | 39.7
Reference Case | 2029 | 4 | -27.8
Reference Case | 2029 | 16 | 26.6
Reference Case | 2029 | 10 | 24.8
Reference Case | 2029 | 6 | -42
Reference Case | 2029 | 22 | 51.8
Reference Case | 2029 | 7 | -18.7
Reference Case | 2029 | 33 | 33.5
Reference Case | 2029 | 33 | -52.8
Reference Case | 2029 | 6 | 20.9
Reference Case | 2029 | 19 | -30.5
Reference Case | 2029 | 8 | 16.1
Reference Case | 2029 | 1 | 27.1
Reference Case | 2029 | 3 | -0.8
Reference Case | 2029 | 18 | 12.9
Reference Case | 2029 | 5 | 0.8
Reference Case | 2029 | 4 | -5.3
Reference Case | 2029 | 10 | -41.8
Reference Case | 2029 | 8 | 43.1
Reference Case | 2029 | 6 | 30.7
Reference Case | 2029 | 4 | -20
Reference Case | 2029 | 7 | 13.5
Reference Case | 2029 | 12 | 33.9
Reference Case | 2029 | 9 | 20.3
Reference Case | 2029 | 9 | -38.5
Reference Case | 2029 | 6 | 11.1
Reference Case | 2029 | 17 | -77.9
Reference Case | 2029 | 12 | 36.3
Reference Case | 2029 | 6 | -24.1
Reference Case | 2029 | 12 | 21.7
Reference Case | 2029 | 6 | -27.2
Reference Case | 2029 | 4 | 31.4
Reference Case | 2029 | 5 | 42.5
Reference Case | 2029 | 10 | -39.2
Reference Case | 2029 | 7 | 4.1
Reference Case | 2029 | 9 | -22
Reference Case | 2029 | 4 | -32.9
Reference Case | 2029 | 13 | -48.3
Reference Case | 2029 | 5 | 62.6
Reference Case | 2029 | 4 | -23.8
Reference Case | 2029 | 28 | -97.1
Reference Case | 2029 | 12 | -14.9
Reference Case | 2029 | 2 | -47.5
Reference Case | 2029 | 4 | 20
Reference Case | 2029 | 7 | 50.8
Reference Case | 2029 | 1 | -28.9
Reference Case | 2029 | 22 | 35.6
Reference Case | 2029 | 19 | 50.8
Reference Case | 2029 | 19 | -85.6
Reference Case | 2029 | 1 | -49.7
Reference Case | 2029 | 5 | 36.8
Reference Case | 2029 | 3 | 28.9
Reference Case | 2029 | 2 | 33.6
Reference Case | 2029 | 15 | 38.1
Reference Case | 2029 | 4 | 14.1
Reference Case | 2029 | 26 | 38.7
Reference Case | 2029 | 12 | 16.8
Reference Case | 2029 | 8 | 5.8
Reference Case | 2029 | 4 | 8.3
Reference Case | 2029 | 7 | -6.1
Reference Case | 2029 | 5 | -15.5
Reference Case | 2029 | 6 | -30.5
Reference Case | 2029 | 5 | -40.5
Reference Case | 2029 | 9 | 27.6
Reference Case | 2029 | 2 | -37.9
Reference Case | 2029 | 5 | -17.7
Reference Case | 2029 | 5 | 20.8
Reference Case | 2029 | 4 | -24
Reference Case | 2029 | 1 | 41.4
Reference Case | 2029 | 10 | -45.8
Reference Case | 2029 | 3 | 37.5
Reference Case | 2029 | 8 | -23.7
Reference Case | 2029 | 3 | 44.3
Reference Case | 2029 | 21 | 47
Reference Case | 2029 | 9 | -33.5
Reference Case | 2029 | 5 | -13.9
Reference Case | 2029 | 7 | 28
Reference Case | 2029 | 7 | 18.6
Reference Case | 2029 | 12 | 36.8
Reference Case | 2029 | 15 | 36
Reference Case | 2029 | 5 | -30
Reference Case | 2029 | 2 | 25.5
Reference Case | 2029 | 1 | 39.9
Reference Case | 2029 | 11 | 53
Reference Case | 2029 | 6 | -23.6
Reference Case | 2029 | 1 | -38.4
Reference Case | 2029 | 3 | 25.6
Reference Case | 2029 | 5 | 25.8
Reference Case | 2029 | 3 | 30.8
Reference Case | 2029 | 9 | 21
Reference Case | 2029 | 25 | 46
Reference Case | 2029 | 5 | 4.2
Reference Case | 2029 | 7 | -14
Reference Case | 2029 | 9 | 10
Reference Case | 2029 | 6 | 18.7
Reference Case | 2029 | 4 | 3.2
Reference Case | 2029 | 5 | 4.7
Reference Case | 2029 | 5 | 23.9
Reference Case | 2029 | 3 | -32.3
Reference Case | 2029 | 14 | -81.2
Reference Case | 2029 | 5 | -24.7
Reference Case | 2029 | 16 | -26.5
Reference Case | 2029 | 3 | -47
Reference Case | 2029 | 5 | -18.9
Reference Case | 2029 | 6 | 23.5
Reference Case | 2029 | 9 | -34.8
Reference Case | 2029 | 19 | -40.4
Reference Case | 2029 | 4 | 64.9
Reference Case | 2029 | 14 | 34.1
Reference Case | 2029 | 13 | 42.9
Reference Case | 2029 | 2 | -37.2
Reference Case | 2029 | 17 | -123.8
Reference Case | 2029 | 17 | 65.4
Reference Case | 2029 | 7 | 5.9
Reference Case | 2029 | 3 | 26.2
Reference Case | 2029 | 8 | 20.1
Reference Case | 2029 | 11 | -23.2
Reference Case | 2029 | 7 | -4.9
Reference Case | 2029 | 8 | -13.3
Reference Case | 2029 | 4 | 1.8
Reference Case | 2029 | 11 | 17.7
Reference Case | 2029 | 4 | -26.8
Reference Case | 2029 | 7 | 20.3
Reference Case | 2029 | 8 | -45.5
Reference Case | 2029 | 13 | 49.8
Reference Case | 2029 | 14 | -18.4
Reference Case | 2029 | 1 | 33.1
Reference Case | 2029 | 9 | 13.5
Reference Case | 2029 | 4 | -9.1
Reference Case | 2029 | 4 | 41.3
Reference Case | 2029 | 9 | -26.2
Reference Case | 2029 | 5 | 35.5
Reference Case | 2029 | 7 | 69.8
Reference Case | 2029 | 6 | 24.5
Reference Case | 2029 | 6 | -8.6
Reference Case | 2029 | 6 | 24.8
Reference Case | 2029 | 12 | 25.5
Reference Case | 2029 | 5 | 42.4
Reference Case | 2029 | 6 | -35
Reference Case | 2029 | 4 | -8.6
Reference Case | 2029 | 2 | 51
Reference Case | 2029 | 26 | 30.8
Reference Case | 2029 | 13 | 35.5
Reference Case | 2029 | 9 | -26.6
Reference Case | 2029 | 10 | 23
Reference Case | 2029 | 18 | 43
Reference Case | 2029 | 5 | -5.7
Reference Case | 2029 | 25 | -46.1
Reference Case | 2029 | 5 | 7.3
Reference Case | 2029 | 20 | -168.5
Reference Case | 2029 | 13 | 36.2
Reference Case | 2029 | 5 | -20.6
Reference Case | 2029 | 2 | 44.8
Reference Case | 2029 | 4 | -34.2
Reference Case | 2029 | 5 | -7.8
Reference Case | 2029 | 10 | -68.6
Reference Case | 2029 | 2 | 34.3
Reference Case | 2029 | 6 | -16.3
Reference Case | 2029 | 5 | 11.5
Reference Case | 2029 | 1 | 49.1
Reference Case | 2029 | 23 | -135.1
Reference Case | 2029 | 10 | 30.2
Reference Case | 2029 | 4 | 13.9
Reference Case | 2029 | 2 | 38.6
Reference Case | 2029 | 1 | 34.9
Reference Case | 2029 | 4 | 27.8
Reference Case | 2029 | 5 | 29.6
Reference Case | 2029 | 11 | 35
Reference Case | 2029 | 5 | 32
Reference Case | 2029 | 2 | 41.8
Reference Case | 2029 | 6 | -20.7
Reference Case | 2029 | 2 | 34.5
Reference Case | 2029 | 5 | -32.7
Reference Case | 2029 | 5 | -34
Reference Case | 2029 | 3 | 38.8
Reference Case | 2029 | 2 | -28.6
Reference Case | 2029 | 4 | -42.8
Reference Case | 2029 | 4 | 21.7
Reference Case | 2029 | 6 | 42.4
Reference Case | 2029 | 10 | 16.5
Reference Case | 2029 | 4 | -43.6
Reference Case | 2029 | 6 | 20.6
Reference Case | 2029 | 9 | 22.7
Reference Case | 2029 | 13 | 37.3
Reference Case | 2029 | 5 | 17.5
Reference Case | 2029 | 18 | 40.6
Reference Case | 2029 | 17 | 59.8
Reference Case | 2029 | 25 | 59.4
Reference Case | 2029 | 16 | -68.5
Reference Case | 2029 | 15 | 38.9
Reference Case | 2029 | 8 | -31.7
Reference Case | 2029 | 33 | 45.4
Reference Case | 2029 | 29 | 27.7
Reference Case | 2029 | 15 | 17.7
Reference Case | 2029 | 19 | 30.2
Reference Case | 2029 | 3 | -2.7
Reference Case | 2029 | 7 | 6
Reference Case | 2029 | 3 | -35.8
Reference Case | 2029 | 7 | -33.6
Reference Case | 2029 | 4 | -8.4
Reference Case | 2029 | 6 | -70.1
Reference Case | 2029 | 6 | -38.7
Reference Case | 2029 | 16 | 57.9
Reference Case | 2029 | 3 | 61.3
Reference Case | 2029 | 12 | -52.7
Reference Case | 2029 | 7 | 22.3
Reference Case | 2029 | 6 | -38.5
Reference Case | 2029 | 3 | -17
Reference Case | 2029 | 7 | 22.6
Reference Case | 2029 | 18 | -80.4
Reference Case | 2029 | 14 | 53.4
Reference Case | 2029 | 9 | 30.1
Reference Case | 2029 | 3 | 45.3
Reference Case | 2029 | 2 | 39.2
Reference Case | 2029 | 3 | 26.9
Reference Case | 2029 | 7 | 18.8
Reference Case | 2029 | 2 | -59.1
Reference Case | 2029 | 2 | 46.6
Reference Case | 2029 | 10 | 54.9
Reference Case | 2029 | 2 | -46.1
Reference Case | 2029 | 2 | 36.9
Reference Case | 2029 | 1 | 58
Reference Case | 2029 | 6 | -35.4
Reference Case | 2029 | 2 | -28.5
Reference Case | 2029 | 20 | -43.8
Reference Case | 2029 | 23 | -123.4
Reference Case | 2029 | 8 | -20
Reference Case | 2029 | 5 | 18.8
Reference Case | 2029 | 7 | -27.3
Reference Case | 2029 | 8 | 12.9
Reference Case | 2029 | 4 | 8.4
Reference Case | 2029 | 2 | -33.5
Reference Case | 2029 | 4 | 41.6
Reference Case | 2029 | 9 | 11
Reference Case | 2029 | 2 | 39.3
Reference Case | 2029 | 12 | 50.5
Reference Case | 2029 | 12 | 17.7
Reference Case | 2029 | 14 | -24.9
Reference Case | 2029 | 3 | -31.1
Reference Case | 2029 | 5 | 41.9
Reference Case | 2029 | 3 | -30.7
Reference Case | 2029 | 17 | 29.3
Reference Case | 2029 | 10 | -55
Reference Case | 2029 | 3 | 42.1
Reference Case | 2029 | 27 | -38
Reference Case | 2029 | 5 | 26.2
Reference Case | 2029 | 11 | 29.3
Reference Case | 2029 | 8 | -33.6
Reference Case | 2029 | 17 | 31.7
Reference Case | 2029 | 5 | -25.4
Reference Case | 2029 | 6 | 59
Reference Case | 2029 | 12 | -126
Reference Case | 2029 | 16 | 82.8
Reference Case | 2029 | 6 | 26.8
Reference Case | 2029 | 10 | 28.8
Reference Case | 2029 | 12 | -42
Reference Case | 2029 | 14 | 48.5
Reference Case | 2029 | 6 | -29.7
Reference Case | 2029 | 2 | 43.6
Reference Case | 2029 | 3 | -47.2
Reference Case | 2029 | 10 | 20.3
Reference Case | 2029 | 11 | -40.8
Reference Case | 2029 | 2 | -39.4
Reference Case | 2029 | 5 | 24.1
Reference Case | 2029 | 9 | 28.1
Reference Case | 2029 | 5 | 44.2
Reference Case | 2029 | 3 | 40.5
Reference Case | 2029 | 7 | 48.2
Reference Case | 2029 | 3 | 43.8
Reference Case | 2029 | 10 | 35.5
Reference Case | 2029 | 4 | 15.3
Reference Case | 2029 | 10 | 16.3
Reference Case | 2029 | 3 | -30.2
Reference Case | 2029 | 2 | 35.4
Reference Case | 2029 | 1 | -41.8
Reference Case | 2029 | 2 | 69.1
Reference Case | 2029 | 8 | 37.2
Reference Case | 2029 | 28 | -68.7
Reference Case | 2029 | 14 | -44.2
Reference Case | 2029 | 15 | 29.5
Reference Case | 2029 | 3 | 35.6
Reference Case | 2029 | 7 | 27.1
Reference Case | 2029 | 12 | -37.4
Reference Case | 2029 | 5 | -20
Reference Case | 2029 | 8 | 17.8
Reference Case | 2029 | 5 | 32.8
Reference Case | 2029 | 4 | 36.5
Reference Case | 2029 | 2 | -33.1
Reference Case | 2029 | 3 | 35.3
Reference Case | 2029 | 5 | 17.8
Reference Case | 2029 | 1 | 43
Reference Case | 2029 | 8 | 38.7
Reference Case | 2029 | 4 | -42.6
Reference Case | 2029 | 1 | 54.8
Reference Case | 2029 | 8 | 35.6
Reference Case | 2029 | 10 | -21.8
Reference Case | 2029 | 9 | 22.2
Reference Case | 2029 | 6 | -44.6
Reference Case | 2029 | 2 | -29.5
Reference Case | 2029 | 1 | 43.1
Reference Case | 2029 | 6 | -52.6
Reference Case | 2029 | 4 | 45.3
Reference Case | 2029 | 5 | -10.7
Reference Case | 2029 | 14 | 122.5
Reference Case | 2029 | 16 | -47.9
Reference Case | 2029 | 2 | -40.8
Reference Case | 2029 | 6 | -20.9
Reference Case | 2029 | 6 | -27.7
Reference Case | 2029 | 5 | -28.5
Reference Case | 2029 | 1 | 45.7
Reference Case | 2029 | 23 | 55.6
Reference Case | 2029 | 26 | -111.1
Reference Case | 2029 | 7 | 35
Reference Case | 2029 | 1 | 34.5
Reference Case | 2029 | 2 | -31.4
Reference Case | 2029 | 4 | -30.9
Reference Case | 2029 | 8 | 45.8
Reference Case | 2029 | 5 | -21.4
Reference Case | 2029 | 9 | 50.4
Reference Case | 2029 | 9 | -31.5
Reference Case | 2029 | 3 | -7.8
Reference Case | 2029 | 7 | -15.2
Reference Case | 2029 | 11 | 21.7
Reference Case | 2029 | 10 | -25.1
Reference Case | 2029 | 19 | -72.7
Reference Case | 2029 | 20 | -53.3
Reference Case | 2029 | 1 | -39.8
Reference Case | 2029 | 25 | -35.6
Reference Case | 2029 | 4 | 24.3
Reference Case | 2029 | 1 | 34
Reference Case | 2029 | 1 | -29
Reference Case | 2029 | 10 | 44.6
Reference Case | 2029 | 16 | 39
Reference Case | 2029 | 5 | -20.3
Reference Case | 2029 | 2 | 30.4
Reference Case | 2029 | 10 | 27.6
Reference Case | 2029 | 1 | 40.7
Reference Case | 2029 | 6 | 17.3
Reference Case | 2029 | 7 | 44.6
Reference Case | 2029 | 5 | -19.8
Reference Case | 2029 | 9 | -43.6
Reference Case | 2029 | 8 | 31.3
Reference Case | 2029 | 6 | 14.6
Reference Case | 2029 | 9 | 40.7
Reference Case | 2029 | 6 | 27.2
Reference Case | 2029 | 14 | -24.4
Reference Case | 2029 | 6 | 25.4
Reference Case | 2029 | 7 | -20.1
Reference Case | 2029 | 22 | 54.6
Reference Case | 2029 | 17 | 24.9
Reference Case | 2029 | 12 | 32.4
Reference Case | 2029 | 9 | -26.5
Reference Case | 2029 | 3 | -21.6
Reference Case | 2029 | 3 | -29.7
Reference Case | 2029 | 23 | -40.9
Reference Case | 2029 | 16 | 27.7
Reference Case | 2029 | 18 | 46.2
Reference Case | 2029 | 8 | -45.2
Reference Case | 2029 | 15 | 46.8
Reference Case | 2029 | 12 | 24.2
Reference Case | 2029 | 12 | 36.9
Reference Case | 2029 | 3 | -39.6
Reference Case | 2029 | 6 | 15
Reference Case | 2029 | 4 | -27.3
Reference Case | 2029 | 1 | 58.8
Reference Case | 2029 | 2 | 38.3
Reference Case | 2029 | 1 | 41.3
Reference Case | 2029 | 15 | 90.8
Reference Case | 2029 | 10 | -49.3
Reference Case | 2029 | 8 | 19.3
Reference Case | 2029 | 17 | -33.1
Reference Case | 2029 | 7 | -26.1
Reference Case | 2029 | 4 | 0.5
Reference Case | 2029 | 5 | 51.4
Reference Case | 2029 | 9 | 22.5
Reference Case | 2029 | 17 | -30.8
Reference Case | 2029 | 9 | 31.7
Reference Case | 2029 | 6 | 24.3
Reference Case | 2029 | 3 | 28.3
Reference Case | 2029 | 7 | 14.8
Reference Case | 2029 | 6 | -8.8
Reference Case | 2029 | 1 | 42
Reference Case | 2029 | 13 | 37.7
Reference Case | 2029 | 4 | -1.8
Reference Case | 2029 | 4 | 38.3
Reference Case | 2029 | 11 | 85.2
Reference Case | 2029 | 4 | -21
Reference Case | 2029 | 2 | -84.2
Reference Case | 2029 | 10 | -31.2
Reference Case | 2029 | 13 | 56.2
Reference Case | 2029 | 10 | -16.2
Reference Case | 2029 | 5 | -23.4
Reference Case | 2029 | 3 | -21
Reference Case | 2029 | 2 | 57.7
Reference Case | 2029 | 4 | -44.6
Reference Case | 2029 | 1 | -43.2
Reference Case | 2029 | 8 | 37
Reference Case | 2029 | 10 | 53.1
Reference Case | 2029 | 20 | -120.5
Reference Case | 2029 | 21 | 42.2
Reference Case | 2029 | 22 | 47.8
Reference Case | 2029 | 3 | -44
Reference Case | 2029 | 5 | 51.2
Reference Case | 2029 | 9 | -14.1
Reference Case | 2029 | 14 | 43.4
Reference Case | 2029 | 14 | -28.7
Reference Case | 2029 | 6 | 17
Reference Case | 2029 | 3 | -18.2
Reference Case | 2029 | 48 | 29.2
Reference Case | 2029 | 5 | 17.9
Reference Case | 2029 | 9 | -17.5
Reference Case | 2029 | 10 | 27.3
Reference Case | 2029 | 15 | -36.4
Reference Case | 2029 | 15 | 33.2
Reference Case | 2029 | 9 | -25.8
Reference Case | 2029 | 8 | -24.4
Reference Case | 2029 | 7 | 21.7
Reference Case | 2029 | 4 | -37
Reference Case | 2029 | 14 | -12.9
Reference Case | 2029 | 2 | 33.3
Reference Case | 2029 | 4 | -10.2
Reference Case | 2029 | 10 | -24.5
Reference Case | 2029 | 12 | -20.2
Reference Case | 2029 | 15 | 56.3
Reference Case | 2029 | 21 | -37.8
Reference Case | 2029 | 21 | 106.2
Reference Case | 2029 | 17 | -24.4
Reference Case | 2029 | 11 | 22.4
Reference Case | 2029 | 18 | -29.4
Reference Case | 2029 | 20 | -76.7
Reference Case | 2029 | 4 | 9.8
Reference Case | 2029 | 13 | -37.4
Reference Case | 2029 | 8 | -18.7
Reference Case | 2029 | 9 | -26.7
Reference Case | 2029 | 7 | 23.1
Reference Case | 2029 | 20 | 81.7
Reference Case | 2029 | 13 | 32.4
Reference Case | 2029 | 10 | 20.5
Reference Case | 2029 | 6 | -1.6
Reference Case | 2029 | 5 | 7.2
Reference Case | 2029 | 8 | 5
Reference Case | 2029 | 4 | -3.6
Reference Case | 2029 | 6 | 12.9
Reference Case | 2029 | 5 | -14.2
Reference Case | 2029 | 18 | 33.4
Reference Case | 2029 | 11 | 26.2
Reference Case | 2029 | 13 | -83.4
Reference Case | 2029 | 5 | -31.5
Reference Case | 2029 | 5 | 6.3
Reference Case | 2029 | 2 | 27.3
Reference Case | 2029 | 1 | 84.2
Reference Case | 2029 | 3 | 29.6
Reference Case | 2029 | 9 | -41.2
Reference Case | 2029 | 4 | 32.4
Reference Case | 2029 | 8 | 31.8
Reference Case | 2029 | 1 | -44.4
Reference Case | 2029 | 12 | -57.4
Reference Case | 2029 | 4 | 23.4
Reference Case | 2029 | 1 | 48
Reference Case | 2029 | 13 | -32.8
Reference Case | 2029 | 5 | -18
Reference Case | 2029 | 5 | -37.4
Reference Case | 2029 | 3 | 76.4
Reference Case | 2029 | 11 | -44.1
Reference Case | 2029 | 7 | -25
Reference Case | 2029 | 6 | 19.2
Reference Case | 2029 | 13 | -36.5
Reference Case | 2029 | 13 | -53
Reference Case | 2029 | 7 | 27.7
Reference Case | 2029 | 6 | 28.6
Reference Case | 2029 | 10 | 42.3
Reference Case | 2029 | 1 | -48.8
Reference Case | 2029 | 2 | 26.4
Reference Case | 2029 | 12 | -25.7
Reference Case | 2029 | 17 | 47
Reference Case | 2029 | 5 | -4.9
Reference Case | 2029 | 5 | 29
Reference Case | 2029 | 6 | -12.6
Reference Case | 2029 | 9 | 9.3
Reference Case | 2029 | 3 | -29.5
Reference Case | 2029 | 10 | -17.3
Reference Case | 2029 | 9 | 20.5
Reference Case | 2029 | 8 | -27.7
Reference Case | 2029 | 8 | 11.9
Reference Case | 2029 | 6 | 27.9
Reference Case | 2029 | 21 | -43.4
Reference Case | 2029 | 4 | -16.2
Reference Case | 2029 | 6 | -7.6
Reference Case | 2029 | 15 | 39.9
Reference Case | 2029 | 6 | -2.3
Reference Case | 2029 | 4 | 40.3
Reference Case | 2029 | 5 | -27.1
Reference Case | 2029 | 4 | -29.9
Reference Case | 2029 | 5 | 37.3
Reference Case | 2029 | 7 | 21.2
Reference Case | 2029 | 2 | 33
Reference Case | 2029 | 2 | -50.5
Reference Case | 2029 | 2 | -50.7
Reference Case | 2029 | 4 | 28.7
Reference Case | 2029 | 4 | 26.7
Reference Case | 2029 | 5 | 38
Reference Case | 2029 | 2 | 35.8
Reference Case | 2029 | 8 | 35.2
Reference Case | 2029 | 12 | -18.8
Reference Case | 2029 | 4 | 41.9
Reference Case | 2029 | 17 | -52.5
Reference Case | 2029 | 5 | 42.6
Reference Case | 2029 | 3 | 41
Reference Case | 2029 | 3 | -41.2
Reference Case | 2029 | 4 | -22.7
Reference Case | 2029 | 5 | 21.9
Reference Case | 2029 | 11 | -11.9
Reference Case | 2029 | 23 | 31.9
Reference Case | 2029 | 4 | 10.8
Reference Case | 2029 | 7 | -38.9
Reference Case | 2029 | 5 | 12.9
Reference Case | 2029 | 9 | 24.4
Reference Case | 2029 | 12 | -29.7
Reference Case | 2029 | 2 | 47.6
Reference Case | 2029 | 2 | -23.6
Reference Case | 2029 | 10 | -29.4
Reference Case | 2029 | 13 | -27.7
Reference Case | 2029 | 1 | 59.2
Reference Case | 2029 | 6 | 23.2
Reference Case | 2029 | 10 | 39.1
Reference Case | 2029 | 13 | 20.4
Reference Case | 2029 | 5 | 20.2
Reference Case | 2029 | 5 | 27.6
Reference Case | 2029 | 10 | 24.4
Reference Case | 2029 | 7 | 27.2
Reference Case | 2029 | 4 | 16.5
Reference Case | 2029 | 2 | -37.1
Reference Case | 2029 | 1 | 89.5
Reference Case | 2029 | 9 | -61.9
Reference Case | 2029 | 3 | -30.1
Reference Case | 2029 | 12 | 37.4
Reference Case | 2029 | 7 | 23.6
Reference Case | 2029 | 6 | -30.2
Reference Case | 2029 | 6 | 31.1
Reference Case | 2029 | 2 | 50.9
Reference Case | 2029 | 4 | -58.7
Reference Case | 2029 | 19 | -45.4
Reference Case | 2029 | 2 | 48.8
Reference Case | 2029 | 15 | -33.8
Reference Case | 2029 | 12 | 36
Reference Case | 2029 | 6 | 29.9
Reference Case | 2029 | 6 | -17.4
Reference Case | 2029 | 15 | -23.2
Reference Case | 2029 | 4 | 34.1
Reference Case | 2029 | 3 | 49.9
Reference Case | 2029 | 6 | 41.5
Reference Case | 2029 | 27 | 22.8
Reference Case | 2029 | 18 | -65.1
Reference Case | 2029 | 19 | 55.9
Reference Case | 2029 | 5 | -1.2
Reference Case | 2029 | 7 | 8.6
Reference Case | 2029 | 5 | 0.7
Reference Case | 2029 | 14 | 11
Reference Case | 2029 | 23 | 30.7
Reference Case | 2029 | 4 | 21.5
Reference Case | 2029 | 6 | 31.5
Reference Case | 2029 | 12 | -48
Reference Case | 2029 | 11 | 16.3
Reference Case | 2029 | 9 | -55.6
Reference Case | 2029 | 6 | 19.4
Reference Case | 2029 | 6 | -18.3
Reference Case | 2029 | 5 | 33.9
Reference Case | 2029 | 4 | -11.7
Reference Case | 2029 | 4 | 5.8
Reference Case | 2029 | 6 | -23.1
Reference Case | 2029 | 1 | 43.9
Reference Case | 2029 | 5 | 19
Reference Case | 2029 | 9 | -14.6
Reference Case | 2029 | 15 | 24.2
Reference Case | 2029 | 2 | -40.4
Reference Case | 2029 | 5 | 19.3
Reference Case | 2029 | 4 | -30.5
Reference Case | 2029 | 7 | 32.5
Reference Case | 2029 | 13 | -22.1
Reference Case | 2029 | 15 | 50.3
Reference Case | 2029 | 6 | 38.6
Reference Case | 2029 | 3 | -44.8
Reference Case | 2029 | 12 | -54.7
Reference Case | 2029 | 7 | -17.1
Reference Case | 2029 | 2 | 48.7
Reference Case | 2029 | 2 | -42.8
Reference Case | 2029 | 6 | -28.3
Reference Case | 2029 | 5 | 33.3
Reference Case | 2029 | 19 | 55.8
Reference Case | 2029 | 8 | -31.4
Reference Case | 2029 | 6 | -19
Reference Case | 2029 | 4 | -36.7
Reference Case | 2029 | 2 | 44.5
Reference Case | 2029 | 18 | -25.4
Reference Case | 2029 | 7 | 28.1
Reference Case | 2029 | 5 | -9.9
Reference Case | 2029 | 2 | 37.1
Reference Case | 2029 | 6 | 44.5
Reference Case | 2029 | 6 | 6.1
Reference Case | 2029 | 7 | -15.1
Reference Case | 2029 | 7 | 6.4
Reference Case | 2029 | 7 | 30.5
Reference Case | 2029 | 3 | -18
Reference Case | 2029 | 7 | 17.6
Reference Case | 2029 | 6 | 6.4
Reference Case | 2029 | 7 | -6.3
Reference Case | 2029 | 6 | -6.2
Reference Case | 2029 | 2 | 31
Reference Case | 2029 | 5 | -2.8
Reference Case | 2029 | 6 | 5.7
Reference Case | 2029 | 18 | -92
Reference Case | 2029 | 5 | 13.7
Reference Case | 2029 | 6 | -18.8
Reference Case | 2029 | 15 | -29.3
Reference Case | 2029 | 9 | 64.1
Reference Case | 2029 | 6 | 14.3
Reference Case | 2029 | 7 | 33.8
Reference Case | 2029 | 11 | -72.5
Reference Case | 2029 | 5 | -35.9
Reference Case | 2029 | 1 | -40
Reference Case | 2029 | 10 | -16
Reference Case | 2029 | 2 | 32.1
Reference Case | 2029 | 10 | -38.5
Reference Case | 2029 | 6 | 40.8
Reference Case | 2029 | 4 | -43.5
Reference Case | 2029 | 17 | 51.3
Reference Case | 2029 | 6 | 32.5
Reference Case | 2029 | 3 | -1.7
Reference Case | 2029 | 7 | 31.8
Reference Case | 2029 | 12 | 33.3
Reference Case | 2029 | 10 | 29.8
Reference Case | 2029 | 4 | 43.9
Reference Case | 2029 | 9 | 58.8
Reference Case | 2029 | 10 | 26.3
Reference Case | 2029 | 18 | -57.6
Reference Case | 2029 | 28 | -63.4
Reference Case | 2029 | 6 | -15.1
Reference Case | 2029 | 5 | 35.8
Reference Case | 2029 | 10 | -25.4
Reference Case | 2029 | 8 | 20.6
Reference Case | 2029 | 21 | -51.2
Reference Case | 2029 | 5 | 11.4
Reference Case | 2029 | 22 | -73.3
Reference Case | 2029 | 6 | 59.4
Reference Case | 2029 | 6 | 15.8
Reference Case | 2029 | 11 | 55.8
Reference Case | 2029 | 3 | -33
Reference Case | 2029 | 7 | -24.4
Reference Case | 2029 | 6 | 35.4
Reference Case | 2029 | 3 | 30.7
Reference Case | 2029 | 24 | 83.4
Reference Case | 2029 | 18 | 26.7
Reference Case | 2029 | 16 | 33.4
Reference Case | 2029 | 2 | -40.3
Reference Case | 2029 | 8 | 37.4
Reference Case | 2029 | 11 | -29.8
Reference Case | 2029 | 7 | 34
Reference Case | 2029 | 1 | 47
Reference Case | 2029 | 7 | -30.4
Reference Case | 2029 | 5 | -29.5
Reference Case | 2029 | 1 | -42.7
Reference Case | 2029 | 1 | -32
Reference Case | 2029 | 4 | -39.9
Reference Case | 2029 | 4 | -20.6
Reference Case | 2029 | 3 | 35.9
Reference Case | 2029 | 3 | 48.4
Reference Case | 2029 | 11 | 21.9
Reference Case | 2029 | 7 | 19.8
Reference Case | 2029 | 9 | 19
Reference Case | 2029 | 7 | -35.1
Reference Case | 2029 | 1 | 70.6
Reference Case | 2029 | 13 | 55.5
Reference Case | 2029 | 7 | 26
Reference Case | 2029 | 1 | 35.3
Reference Case | 2029 | 14 | 44.5
Reference Case | 2029 | 12 | 27.5
Reference Case | 2029 | 23 | 50.9
Reference Case | 2029 | 9 | -11.2
Reference Case | 2029 | 2 | -22.8
Reference Case | 2029 | 7 | 11.6
Reference Case | 2029 | 7 | -47.5
Reference Case | 2029 | 5 | -31.7
Reference Case | 2029 | 9 | -25.5
Reference Case | 2029 | 7 | -32
Reference Case | 2029 | 21 | 20.9
Reference Case | 2029 | 27 | 63.1
Reference Case | 2029 | 9 | -33.2
Reference Case | 2029 | 11 | 41.9
Reference Case | 2029 | 6 | -3
Reference Case | 2029 | 3 | -20
Reference Case | 2029 | 1 | 35.1
Reference Case | 2029 | 5 | 28.8
Reference Case | 2029 | 5 | -29.1
Reference Case | 2029 | 4 | 14.2
Reference Case | 2029 | 14 | 17.3
Reference Case | 2029 | 9 | 32.3
Reference Case | 2029 | 4 | -25.5
Reference Case | 2029 | 10 | 25.2
Reference Case | 2029 | 4 | 39.3
Reference Case | 2029 | 15 | 76.5
Reference Case | 2029 | 7 | 8
Reference Case | 2029 | 8 | 50.5
Reference Case | 2029 | 5 | -13.3
Reference Case | 2029 | 14 | 26.8
Reference Case | 2029 | 23 | 36.2
Reference Case | 2029 | 8 | 27.2
Reference Case | 2029 | 3 | -34.1
Reference Case | 2029 | 12 | -24.4
Reference Case | 2029 | 17 | 21.8
Reference Case | 2029 | 5 | -16.4
Reference Case | 2029 | 4 | -13.5
Reference Case | 2029 | 22 | 34.3
Reference Case | 2029 | 10 | -34.2
Reference Case | 2029 | 6 | -9
Reference Case | 2029 | 9 | -21.3
Reference Case | 2029 | 6 | -63.1
Reference Case | 2029 | 5 | 39.8
Reference Case | 2029 | 2 | -34.4
Reference Case | 2029 | 1 | 35.8
Reference Case | 2029 | 5 | 33.4
Reference Case | 2029 | 7 | 59.2
Reference Case | 2029 | 7 | -34.8
Reference Case | 2029 | 19 | 38.7
Reference Case | 2029 | 3 | 34.6
Reference Case | 2029 | 12 | 36.2
Reference Case | 2029 | 1 | -31.6
Reference Case | 2029 | 4 | 26.3
Reference Case | 2029 | 5 | 5.6
Reference Case | 2029 | 4 | -32.5
Reference Case | 2029 | 12 | 30.7
Reference Case | 2029 | 2 | 44
Reference Case | 2029 | 5 | 24.5
Reference Case | 2029 | 13 | 12.4
Reference Case | 2029 | 2 | -37.5
Reference Case | 2029 | 7 | 8.2
Reference Case | 2029 | 12 | 25.6
Reference Case | 2029 | 7 | 21.3
Reference Case | 2029 | 6 | -14.9
Reference Case | 2029 | 13 | -18.6
Reference Case | 2029 | 3 | -41.8
Reference Case | 2029 | 1 | -49.6
Reference Case | 2029 | 3 | 38.7
Reference Case | 2029 | 3 | 25.5
Reference Case | 2029 | 3 | -43.2
Reference Case | 2029 | 13 | 30.3
Reference Case | 2029 | 4 | 17.4
Reference Case | 2029 | 3 | 51.7
Reference Case | 2029 | 4 | 37.8
Reference Case | 2029 | 11 | 23
Reference Case | 2029 | 6 | -36.7
Reference Case | 2029 | 10 | 25.1
Reference Case | 2029 | 8 | -41.2
Reference Case | 2029 | 5 | 38.8
Reference Case | 2029 | 16 | 27.1
Reference Case | 2029 | 6 | -13.1
Reference Case | 2029 | 9 | -47.6
Reference Case | 2029 | 4 | -31.6
Reference Case | 2029 | 13 | 19.9
Reference Case | 2029 | 5 | -6.1
Reference Case | 2029 | 2 | 30.9
Reference Case | 2029 | 1 | 50.3
Reference Case | 2029 | 2 | 40.5
Reference Case | 2029 | 12 | 43.4
Reference Case | 2029 | 17 | 43.1
Reference Case | 2029 | 38 | 52.5
Reference Case | 2029 | 21 | 39.6
Reference Case | 2029 | 7 | -16
Reference Case | 2029 | 14 | 30.8
Reference Case | 2029 | 16 | 34.4
Reference Case | 2029 | 3 | -26.6
Reference Case | 2029 | 41 | 44.9
Reference Case | 2029 | 4 | 27.4
Reference Case | 2029 | 2 | -28.2
Reference Case | 2029 | 6 | 18
Reference Case | 2029 | 7 | 34.8
Reference Case | 2029 | 6 | -28.7
Reference Case | 2029 | 3 | -35.9
Reference Case | 2029 | 7 | 29.3
Reference Case | 2029 | 6 | 16.2
Reference Case | 2029 | 15 | 41.8
Reference Case | 2029 | 13 | 43.4
Reference Case | 2029 | 4 | 23.7
Reference Case | 2029 | 2 | 35
Reference Case | 2029 | 10 | 75.3
Reference Case | 2029 | 6 | -9.2
Reference Case | 2029 | 3 | 48
Reference Case | 2029 | 4 | 61.1
Reference Case | 2029 | 15 | 48.6
Reference Case | 2029 | 11 | 9.1
Reference Case | 2029 | 8 | 31.7
Reference Case | 2029 | 33 | 53.7
Reference Case | 2029 | 5 | -38.8
Reference Case | 2029 | 7 | 42.4
Reference Case | 2029 | 6 | 34.5
Reference Case | 2029 | 4 | 5.4
Reference Case | 2029 | 6 | -36.4
Reference Case | 2029 | 6 | 16.4
Reference Case | 2029 | 5 | -21.5
Reference Case | 2029 | 6 | -17.5
Reference Case | 2029 | 10 | 21.1
Reference Case | 2029 | 8 | -7.1
Reference Case | 2029 | 3 | -31.3
Reference Case | 2029 | 7 | -10.8
Reference Case | 2029 | 9 | 31.2
Reference Case | 2029 | 8 | -35.2
Reference Case | 2029 | 6 | 12.5
Reference Case | 2029 | 13 | 37.4
Reference Case | 2029 | 2 | -35
Reference Case | 2029 | 11 | 45.2
Reference Case | 2029 | 5 | -28.3
Reference Case | 2029 | 8 | 30.4
Reference Case | 2029 | 5 | -30.7
Reference Case | 2029 | 9 | 44.1
Reference Case | 2029 | 9 | -52.6
Reference Case | 2029 | 11 | 40.1
Reference Case | 2029 | 4 | -45.2
Reference Case | 2029 | 8 | 47.8
Reference Case | 2029 | 4 | -21.4
Reference Case | 2029 | 12 | -31.1
Reference Case | 2029 | 4 | 20.4
Reference Case | 2029 | 3 | 33.3
Reference Case | 2029 | 5 | -44.8
Reference Case | 2029 | 14 | -38.2
Reference Case | 2029 | 5 | 34.9
Reference Case | 2029 | 18 | 61.8
Reference Case | 2029 | 11 | -16.3
Reference Case | 2029 | 5 | -25.6
Reference Case | 2029 | 8 | 38.6
Reference Case | 2029 | 3 | -18.4
Reference Case | 2029 | 3 | 34.9
Reference Case | 2029 | 8 | -48.4
Reference Case | 2029 | 3 | 46.5
Reference Case | 2029 | 1 | -59.7
Reference Case | 2029 | 5 | 32.1
Reference Case | 2029 | 1 | 37.3
Reference Case | 2029 | 1 | 44.7
Reference Case | 2029 | 9 | 29
Reference Case | 2029 | 10 | -56.3
Reference Case | 2029 | 2 | 50.3
Reference Case | 2029 | 8 | 21.2
Reference Case | 2029 | 13 | -28.3
Reference Case | 2029 | 47 | 56.9
Reference Case | 2029 | 4 | 5.3
Reference Case | 2029 | 20 | -111.6
Reference Case | 2029 | 7 | 33
Reference Case | 2029 | 8 | -13.2
Reference Case | 2029 | 24 | -152.2
Reference Case | 2029 | 15 | 32
Reference Case | 2029 | 7 | 20
Reference Case | 2029 | 7 | -53.8
Reference Case | 2029 | 5 | 38.6
Reference Case | 2029 | 9 | 33.3
Reference Case | 2029 | 15 | -120.6
Reference Case | 2029 | 3 | 38.3
Reference Case | 2029 | 4 | -7.8
Reference Case | 2029 | 39 | -52.8
Reference Case | 2029 | 3 | 50
Reference Case | 2029 | 8 | 18.9
Reference Case | 2029 | 11 | 29
Reference Case | 2029 | 10 | -23
Reference Case | 2029 | 2 | -31.2
Reference Case | 2029 | 34 | 33.1
Reference Case | 2029 | 20 | -131.4
Reference Case | 2029 | 7 | 7.8
Reference Case | 2029 | 7 | -8.2
Reference Case | 2029 | 13 | -28.6
Reference Case | 2029 | 28 | 28
Reference Case | 2029 | 22 | -216.4
Reference Case | 2029 | 15 | 71.1
Reference Case | 2029 | 7 | -29.7
Reference Case | 2029 | 17 | -29.7
Reference Case | 2029 | 8 | 20
Reference Case | 2029 | 12 | 22.4
Reference Case | 2029 | 3 | -22.6
Reference Case | 2029 | 16 | -23.1
Reference Case | 2029 | 2 | 47.9
Reference Case | 2029 | 7 | -58.1
Reference Case | 2029 | 25 | 56.6
Reference Case | 2029 | 4 | -45.4
Reference Case | 2029 | 21 | 42.9
Reference Case | 2029 | 4 | -17
Reference Case | 2029 | 2 | 34.6
Reference Case | 2029 | 24 | 31.3
Reference Case | 2029 | 5 | 35.9
Reference Case | 2029 | 6 | -29.1
Reference Case | 2029 | 8 | -20.7
Reference Case | 2029 | 8 | 40
Reference Case | 2029 | 7 | -15.7
Reference Case | 2029 | 6 | 14.7
Reference Case | 2029 | 1 | -45.1
Reference Case | 2029 | 7 | -18
Reference Case | 2029 | 9 | 20.6
Reference Case | 2029 | 7 | -34.9
Reference Case | 2029 | 6 | 41
Reference Case | 2029 | 10 | -12.7
Reference Case | 2029 | 15 | -39.6
Reference Case | 2029 | 4 | 6.5
Reference Case | 2029 | 13 | 47.5
Reference Case | 2029 | 9 | -66.7
Reference Case | 2029 | 8 | -13.4
Reference Case | 2029 | 12 | 13.3
Reference Case | 2029 | 2 | -32.7
Reference Case | 2029 | 7 | -7.5
Reference Case | 2029 | 7 | 9.1
Reference Case | 2029 | 4 | -22.4
Reference Case | 2029 | 12 | -47.9
Reference Case | 2029 | 9 | 45.4
Reference Case | 2029 | 5 | 22.9
Reference Case | 2029 | 6 | -24.3
Reference Case | 2029 | 3 | 35.8
Reference Case | 2029 | 23 | -22.9
Reference Case | 2029 | 5 | -9.5
Reference Case | 2029 | 35 | -39
Reference Case | 2029 | 19 | 31.7
Reference Case | 2029 | 14 | -11.8
Reference Case | 2029 | 8 | 50.9
Reference Case | 2029 | 12 | 68.7
Reference Case | 2029 | 11 | -26.8
Reference Case | 2029 | 6 | 31.4
Reference Case | 2029 | 14 | -64.4
Reference Case | 2029 | 14 | -63.4
Reference Case | 2029 | 30 | 63.2
Reference Case | 2029 | 20 | -34.5
Reference Case | 2029 | 6 | -33.1
Reference Case | 2029 | 7 | -39.4
Reference Case | 2029 | 9 | 21.8
Reference Case | 2029 | 7 | -24.3
Reference Case | 2029 | 12 | 28.8
Reference Case | 2029 | 27 | 68.1
Reference Case | 2029 | 25 | -109.5
Reference Case | 2029 | 9 | 46.4
Reference Case | 2029 | 13 | -52.3
Reference Case | 2029 | 17 | -27.9
Reference Case | 2029 | 18 | -130.3
Reference Case | 2029 | 11 | 63.4
Reference Case | 2029 | 10 | -36.1
Reference Case | 2029 | 8 | 26.6
Reference Case | 2029 | 11 | -41.9
Reference Case | 2029 | 3 | -55.3
Reference Case | 2029 | 2 | -40.9
Reference Case | 2029 | 6 | -12.2
Reference Case | 2029 | 10 | 61.3
Reference Case | 2029 | 9 | -29.8
Reference Case | 2029 | 1 | 48.6
Reference Case | 2029 | 12 | -42.2
Reference Case | 2029 | 9 | 24.6
Reference Case | 2029 | 6 | -30.3
Reference Case | 2029 | 2 | 29.5
Reference Case | 2029 | 11 | -18
Reference Case | 2029 | 12 | -47
Reference Case | 2029 | 2 | -32.2
Reference Case | 2029 | 13 | -31.6
Reference Case | 2029 | 24 | -57
Reference Case | 2029 | 3 | 60.9
Reference Case | 2029 | 2 | 44.2
Reference Case | 2029 | 19 | -41.5
Reference Case | 2029 | 4 | -29.8
Reference Case | 2029 | 1 | -44.1
Reference Case | 2029 | 1 | -42.3
Reference Case | 2029 | 7 | 50.7
Reference Case | 2029 | 13 | 28.8
Reference Case | 2029 | 8 | 26.4
Reference Case | 2029 | 1 | -45.8
Reference Case | 2029 | 4 | -0.4
Reference Case | 2029 | 8 | 18.5
Reference Case | 2029 | 4 | -1.9
Reference Case | 2029 | 18 | 47
Reference Case | 2029 | 7 | -9.2
Reference Case | 2029 | 10 | 33.5
Reference Case | 2029 | 6 | -36.6
Reference Case | 2029 | 14 | 29.7
Reference Case | 2029 | 11 | 22.9
Reference Case | 2029 | 16 | -38.4
Reference Case | 2029 | 11 | -31.2
Reference Case | 2029 | 11 | 31
Reference Case | 2029 | 19 | -25.2
Reference Case | 2029 | 23 | -38.9
Reference Case | 2029 | 5 | 3.3
Reference Case | 2029 | 8 | -14.8
Reference Case | 2029 | 10 | -33.4
Reference Case | 2029 | 9 | -26.1
Reference Case | 2029 | 4 | -41.7
Reference Case | 2029 | 7 | 42
Reference Case | 2029 | 4 | -24.1
Reference Case | 2029 | 3 | -34.7
Reference Case | 2029 | 5 | 36.7
Reference Case | 2029 | 4 | -36.3
Reference Case | 2029 | 4 | -33.4
Reference Case | 2029 | 11 | -43
Reference Case | 2029 | 9 | 45.3
Reference Case | 2029 | 3 | -29.8
Reference Case | 2029 | 3 | 38.5
Reference Case | 2029 | 6 | -83.5
Reference Case | 2029 | 6 | 51.8
Reference Case | 2029 | 13 | -63.9
Reference Case | 2029 | 4 | 38.6
Reference Case | 2029 | 6 | -39.1
Reference Case | 2029 | 22 | -137.7
Reference Case | 2029 | 1 | -37.6
Reference Case | 2029 | 17 | 41
Reference Case | 2029 | 19 | -143.4
Reference Case | 2029 | 15 | 45.7
Reference Case | 2029 | 27 | 23.5
Reference Case | 2029 | 7 | -8.8
Reference Case | 2029 | 4 | 8
Reference Case | 2029 | 9 | 12.3
Reference Case | 2029 | 9 | -20.8
Reference Case | 2029 | 11 | -38.8
Reference Case | 2029 | 4 | -0.8
Reference Case | 2029 | 5 | 6.7
Reference Case | 2029 | 15 | 47.1
Reference Case | 2029 | 33 | -35.5
Reference Case | 2029 | 6 | -7.9
Reference Case | 2029 | 8 | -19.2
Reference Case | 2029 | 5 | 13.9
Reference Case | 2029 | 8 | 27.4
Reference Case | 2029 | 4 | 38.7
Reference Case | 2029 | 5 | -21.9
Reference Case | 2029 | 4 | 44.9
Reference Case | 2029 | 11 | 42.1
Reference Case | 2029 | 6 | -21.1
Reference Case | 2029 | 9 | 21.9
Reference Case | 2029 | 7 | -18.1
Reference Case | 2029 | 6 | -28.5
Reference Case | 2029 | 11 | 39.2
Reference Case | 2029 | 9 | 52.9
Reference Case | 2029 | 8 | 32.4
Reference Case | 2029 | 6 | 21.2
Reference Case | 2029 | 7 | 26.5
Reference Case | 2029 | 6 | 20.7
Reference Case | 2029 | 15 | 25.7
Reference Case | 2029 | 4 | 30.5
Reference Case | 2029 | 1 | -74.4
Reference Case | 2029 | 9 | 36.3
Reference Case | 2029 | 6 | -33.8
Reference Case | 2029 | 8 | 17.3
Reference Case | 2029 | 8 | -27.3
Reference Case | 2029 | 6 | -17.9
Reference Case | 2029 | 7 | 28.7
Reference Case | 2029 | 6 | -18
Reference Case | 2029 | 2 | -47.7
Reference Case | 2029 | 15 | -43.4
Reference Case | 2029 | 7 | 58.5
Reference Case | 2029 | 8 | 40.9
Reference Case | 2029 | 13 | 20.6
Reference Case | 2029 | 5 | 14.1
Reference Case | 2029 | 5 | -3.3
Reference Case | 2029 | 32 | 64.7
Reference Case | 2029 | 23 | -33
Reference Case | 2029 | 21 | 43.6
Reference Case | 2029 | 5 | -3.6
Reference Case | 2029 | 8 | -15.6
Reference Case | 2029 | 5 | -11.2
Reference Case | 2029 | 7 | 20.6
Reference Case | 2029 | 24 | -39.3
Reference Case | 2029 | 7 | -13
Reference Case | 2029 | 4 | -7.4
Reference Case | 2029 | 6 | -33.5
Reference Case | 2029 | 18 | -28.3
Reference Case | 2029 | 16 | -23.4
Reference Case | 2029 | 2 | 60.8
Reference Case | 2029 | 11 | -44.8
Reference Case | 2029 | 15 | -64.3
Reference Case | 2029 | 4 | 36.4
Reference Case | 2029 | 11 | -52.3
Reference Case | 2029 | 14 | 15.9
Reference Case | 2029 | 12 | 51.3
Reference Case | 2029 | 5 | -9.2
Reference Case | 2029 | 6 | -4.5
Reference Case | 2029 | 5 | 8.6
Reference Case | 2029 | 1 | -45.5
Reference Case | 2029 | 2 | -32.8
Reference Case | 2029 | 8 | -17.4
Reference Case | 2029 | 10 | 34.7
Reference Case | 2029 | 5 | -22.3
Reference Case | 2029 | 1 | 31.5
Reference Case | 2029 | 7 | -67.8
Reference Case | 2029 | 7 | 27.9
Reference Case | 2029 | 14 | -21.4
Reference Case | 2029 | 2 | 29.3
Reference Case | 2029 | 17 | 20.2
Reference Case | 2029 | 9 | 26.7
Reference Case | 2029 | 21 | 62.9
Reference Case | 2029 | 23 | -27.7
Reference Case | 2029 | 20 | -80.4
Reference Case | 2029 | 4 | 9.9
Reference Case | 2029 | 11 | 44.8
Reference Case | 2029 | 9 | -29
Reference Case | 2029 | 9 | 23.7
Reference Case | 2029 | 7 | -31.6
Reference Case | 2029 | 9 | 19.3
Reference Case | 2029 | 19 | 34.7
Reference Case | 2029 | 6 | -0.5
Reference Case | 2029 | 5 | 13.8
Reference Case | 2029 | 19 | -85.1
Reference Case | 2029 | 4 | 1.9
Reference Case | 2029 | 7 | -38
Reference Case | 2029 | 7 | -38.3
Reference Case | 2029 | 6 | -11.6
Reference Case | 2029 | 13 | 33.4
Reference Case | 2029 | 9 | -44.8
Reference Case | 2029 | 1 | -46.9
Reference Case | 2029 | 13 | 50.2
Reference Case | 2029 | 5 | -32.6
Reference Case | 2029 | 6 | 24
Reference Case | 2029 | 6 | 37.7
Reference Case | 2029 | 13 | -30.6
Reference Case | 2029 | 9 | -14
Reference Case | 2029 | 5 | -48.8
Reference Case | 2029 | 4 | 36.6
Reference Case | 2029 | 14 | 53.6
Reference Case | 2029 | 6 | -10.5
Reference Case | 2029 | 22 | -141.9
Reference Case | 2029 | 10 | 48.5
Reference Case | 2029 | 8 | -27.6
Reference Case | 2029 | 14 | 43
Reference Case | 2029 | 11 | 28.9
Reference Case | 2029 | 18 | 43.7
Reference Case | 2029 | 5 | -33.7
Reference Case | 2029 | 3 | -38.6
Reference Case | 2029 | 12 | 48.7
Reference Case | 2029 | 4 | -30.1
Reference Case | 2029 | 5 | -36.6
Reference Case | 2029 | 10 | 53.3
Reference Case | 2029 | 14 | -62
Reference Case | 2029 | 8 | 67.5
Reference Case | 2029 | 12 | -61.4
Reference Case | 2029 | 10 | -34
Reference Case | 2029 | 1 | 38.4
Reference Case | 2029 | 14 | -98.8
Reference Case | 2029 | 8 | 15.7
Reference Case | 2029 | 17 | -74.5
Reference Case | 2029 | 6 | 34.4
Reference Case | 2029 | 8 | 78.4
Reference Case | 2029 | 1 | 45.2
Reference Case | 2029 | 12 | -23.2
Reference Case | 2029 | 4 | -25.8
Reference Case | 2029 | 4 | 2.1
Reference Case | 2029 | 8 | -9.2
Reference Case | 2029 | 4 | 3.5
Reference Case | 2029 | 6 | -11.9
Reference Case | 2029 | 51 | -228.4
Reference Case | 2029 | 7 | -31.4
Reference Case | 2029 | 19 | -95.9
Reference Case | 2029 | 18 | -48.8
Reference Case | 2029 | 6 | 19
Reference Case | 2029 | 3 | 49.1
Reference Case | 2029 | 3 | -40.2
Reference Case | 2029 | 11 | 28.3
Reference Case | 2029 | 11 | 25.4
Reference Case | 2029 | 4 | -30
Reference Case | 2029 | 1 | -50.5
Reference Case | 2029 | 26 | -31.2
Reference Case | 2029 | 7 | 36.2
Reference Case | 2029 | 5 | -9.4
Reference Case | 2029 | 9 | 41.5
Reference Case | 2029 | 2 | -51.5
Reference Case | 2029 | 12 | -63.2
Reference Case | 2029 | 7 | 22.9
Reference Case | 2029 | 5 | -28.4
Reference Case | 2029 | 3 | 49.8
Reference Case | 2029 | 12 | -15.5
Reference Case | 2029 | 5 | 8.1
Reference Case | 2029 | 15 | -28.7
Reference Case | 2029 | 5 | 23.6
Reference Case | 2029 | 9 | -21.1
Reference Case | 2029 | 22 | -67.4
Reference Case | 2029 | 4 | 30.8
Reference Case | 2029 | 5 | -17.8
Reference Case | 2029 | 5 | 18.6
Reference Case | 2029 | 11 | 40
Reference Case | 2029 | 5 | 35.1
Reference Case | 2029 | 15 | 35.6
Reference Case | 2029 | 18 | -95.5
Reference Case | 2029 | 13 | 49.1
Reference Case | 2029 | 13 | 44.6
Reference Case | 2029 | 24 | -59.8
Reference Case | 2029 | 19 | 47.4
Reference Case | 2029 | 10 | -39.9
Reference Case | 2029 | 24 | 106.3
Reference Case | 2029 | 2 | -32.3
Reference Case | 2029 | 9 | 50.3
Reference Case | 2029 | 2 | 53.6
Reference Case | 2029 | 19 | -58.9
Reference Case | 2029 | 11 | -38.9
Reference Case | 2029 | 12 | -30.2
Reference Case | 2029 | 7 | -43.8
Reference Case | 2029 | 6 | 51.6
Reference Case | 2029 | 11 | -19.4
Reference Case | 2029 | 9 | 34.2
Reference Case | 2029 | 1 | -47.5
Reference Case | 2029 | 8 | -23.5
Reference Case | 2029 | 6 | 54.1
Reference Case | 2029 | 6 | 46.5
Reference Case | 2029 | 16 | 33.8
Reference Case | 2029 | 6 | -15.4
Reference Case | 2029 | 7 | -24.5
Reference Case | 2029 | 4 | -0.9
Reference Case | 2029 | 7 | 5.3
Reference Case | 2029 | 6 | -7.5
Reference Case | 2029 | 5 | -6.8
Reference Case | 2029 | 13 | 17.5
Reference Case | 2029 | 19 | 86.2
Reference Case | 2029 | 21 | -83.5
Reference Case | 2029 | 7 | 25.8
Reference Case | 2029 | 17 | 28.2
Reference Case | 2029 | 8 | -12.4
Reference Case | 2029 | 15 | 65.9
Reference Case | 2029 | 6 | -51.2
Reference Case | 2029 | 8 | 51.6
Reference Case | 2029 | 7 | -80.8
Reference Case | 2029 | 8 | 16
Reference Case | 2029 | 6 | 23.7
Reference Case | 2029 | 3 | 55.3
Reference Case | 2029 | 9 | -79.7
Reference Case | 2029 | 5 | 30.4
Reference Case | 2029 | 16 | 129
Reference Case | 2029 | 5 | -56.1
Reference Case | 2029 | 13 | 63.2
Reference Case | 2029 | 6 | -25.6
Reference Case | 2029 | 10 | 107.6
Reference Case | 2029 | 10 | -53.3
Reference Case | 2029 | 10 | 34.8
Reference Case | 2029 | 14 | -55.9
Reference Case | 2029 | 10 | -47.4
Reference Case | 2029 | 7 | 10.5
Reference Case | 2029 | 4 | -47.5
Reference Case | 2029 | 6 | -15.2
Reference Case | 2029 | 3 | -1.2
Reference Case | 2029 | 2 | 57.1
Reference Case | 2029 | 2 | 53.1
Reference Case | 2029 | 10 | -25.5
Reference Case | 2029 | 6 | 64.3
Reference Case | 2029 | 11 | -60.3
Reference Case | 2029 | 8 | -48.9
Reference Case | 2029 | 22 | 38.7
Reference Case | 2029 | 15 | -49.3
Reference Case | 2029 | 7 | -15.5
Reference Case | 2029 | 19 | -57.8
Reference Case | 2029 | 23 | -45
Reference Case | 2029 | 27 | -118.8
Reference Case | 2029 | 9 | 38.8
Reference Case | 2029 | 6 | -21.4
Reference Case | 2029 | 18 | 35.3
Reference Case | 2029 | 4 | 34.9
Reference Case | 2029 | 8 | 48.7
Reference Case | 2029 | 10 | 29.6
Reference Case | 2029 | 4 | 47.1
Reference Case | 2029 | 9 | 32.2
Reference Case | 2029 | 19 | -42.8
Reference Case | 2029 | 14 | -22
Reference Case | 2029 | 5 | -5.4
Reference Case | 2029 | 7 | -7.1
Reference Case | 2029 | 4 | -0.6
Reference Case | 2029 | 10 | 26.4
Reference Case | 2029 | 5 | -21.8
Reference Case | 2029 | 17 | -22.2
Reference Case | 2029 | 2 | 48
Reference Case | 2029 | 6 | -14.3
Reference Case | 2029 | 6 | -48.4
Reference Case | 2029 | 3 | -32
Reference Case | 2029 | 6 | 26.5
Reference Case | 2029 | 3 | -52.7
Reference Case | 2029 | 10 | -41.1
Reference Case | 2029 | 9 | -7.4
Reference Case | 2029 | 22 | -42.3
Reference Case | 2029 | 7 | 13.9
Reference Case | 2029 | 5 | -18.7
Reference Case | 2029 | 3 | 28.2
Reference Case | 2029 | 24 | 73.7
Reference Case | 2029 | 5 | 6.4
Reference Case | 2029 | 23 | 93.9
Reference Case | 2029 | 5 | -7.5
Reference Case | 2029 | 15 | 40.7
Reference Case | 2029 | 12 | -12.9
Reference Case | 2029 | 8 | -21.8
Reference Case | 2029 | 4 | -37.7
Reference Case | 2029 | 8 | -37.3
Reference Case | 2029 | 22 | 54.9
Reference Case | 2029 | 1 | 27.7
Reference Case | 2029 | 5 | 9.2
Reference Case | 2029 | 23 | -50.8
Reference Case | 2029 | 16 | 25.1
Reference Case | 2029 | 12 | 23.6
Reference Case | 2029 | 10 | 22.5
Reference Case | 2029 | 8 | 15.8
Reference Case | 2029 | 7 | 14.6
Reference Case | 2029 | 3 | 38
Reference Case | 2029 | 8 | 18.1
Reference Case | 2029 | 5 | 35.4
Reference Case | 2029 | 15 | 31.5
Reference Case | 2029 | 9 | 19.9
Reference Case | 2029 | 13 | 65.6
Reference Case | 2029 | 6 | 16
Reference Case | 2029 | 20 | 72.4
Reference Case | 2029 | 22 | 47.9
Reference Case | 2029 | 18 | 30.4
Reference Case | 2029 | 19 | -48.4
Reference Case | 2029 | 19 | 48.7
Reference Case | 2029 | 10 | 41.2
Reference Case | 2029 | 3 | -55.9
Reference Case | 2029 | 6 | -32.7
Reference Case | 2029 | 9 | 44.5
Reference Case | 2029 | 5 | -14.1
Reference Case | 2029 | 2 | 52.1
Reference Case | 2029 | 17 | 34
Reference Case | 2029 | 8 | 18.8
Reference Case | 2029 | 8 | 22.4
Reference Case | 2029 | 2 | 47
Reference Case | 2029 | 39 | 55.5
Reference Case | 2029 | 15 | 35.3
Reference Case | 2029 | 6 | -21.3
Reference Case | 2029 | 6 | 16.9
Reference Case | 2029 | 15 | -49.2
Reference Case | 2029 | 4 | 21.8
Reference Case | 2029 | 5 | -10.5
Reference Case | 2029 | 12 | -17.6
Reference Case | 2029 | 8 | -42.9
Reference Case | 2029 | 4 | -56.7
Reference Case | 2029 | 15 | -62.1
Reference Case | 2029 | 14 | 51.2
Reference Case | 2029 | 2 | -25.7
Reference Case | 2029 | 2 | 48.2
Reference Case | 2029 | 8 | 33.6
Reference Case | 2029 | 5 | 33.2
Reference Case | 2029 | 14 | -23.3
Reference Case | 2029 | 5 | 49.5
Reference Case | 2029 | 1 | -42.6
Reference Case | 2029 | 1 | -54.7
Reference Case | 2029 | 4 | 36.3
Reference Case | 2029 | 7 | -37.6
Reference Case | 2029 | 4 | 18.7
Reference Case | 2029 | 25 | 52
Reference Case | 2029 | 5 | 47.6
Reference Case | 2029 | 13 | -20.4
Reference Case | 2029 | 16 | -44.2
Reference Case | 2029 | 5 | 27.5
Reference Case | 2029 | 18 | -31.7
Reference Case | 2029 | 2 | 46.7
Reference Case | 2029 | 10 | 40.2
Reference Case | 2029 | 3 | 32.2
Reference Case | 2029 | 6 | -51.3
Reference Case | 2029 | 18 | -40.9
Reference Case | 2029 | 1 | 40.3
Reference Case | 2029 | 5 | -13.8
Reference Case | 2029 | 10 | -45.4
Reference Case | 2029 | 2 | 58.4
Reference Case | 2029 | 5 | -27.5
Reference Case | 2029 | 1 | 39
Reference Case | 2029 | 14 | -31.2
Reference Case | 2029 | 5 | 11.8
Reference Case | 2029 | 6 | -20.1
Reference Case | 2029 | 22 | -78.8
Reference Case | 2029 | 14 | 18.2
Reference Case | 2029 | 9 | 16.3
Reference Case | 2029 | 14 | -20
Reference Case | 2029 | 29 | 49.6
Reference Case | 2029 | 19 | -135.8
Reference Case | 2029 | 6 | 17.1
Reference Case | 2029 | 1 | 44.6
Reference Case | 2029 | 16 | 50.2
Reference Case | 2029 | 7 | -8.5
Reference Case | 2029 | 23 | 70.9
Reference Case | 2029 | 12 | 56.6
Reference Case | 2029 | 6 | -23.5
Reference Case | 2029 | 3 | -43.1
Reference Case | 2029 | 19 | -142.1
Reference Case | 2029 | 12 | 43.7
Reference Case | 2029 | 10 | 29.9
Reference Case | 2029 | 6 | -53.4
Reference Case | 2029 | 16 | 58.9
Reference Case | 2029 | 4 | -28.1
Reference Case | 2029 | 7 | -58.2
Reference Case | 2029 | 17 | 82.2
Reference Case | 2029 | 7 | -42.4
Reference Case | 2029 | 8 | 35.8
Reference Case | 2029 | 11 | -42.7
Reference Case | 2029 | 10 | 36.5
Reference Case | 2029 | 7 | -48.5
Reference Case | 2029 | 6 | 10.4
Reference Case | 2029 | 10 | -42.7
Reference Case | 2029 | 2 | -33.9
Reference Case | 2029 | 5 | -8.2
Reference Case | 2029 | 8 | 6.8
Reference Case | 2029 | 7 | -3.5
Reference Case | 2029 | 8 | 1.9
Reference Case | 2029 | 7 | -10
Reference Case | 2029 | 5 | 32.5
Reference Case | 2029 | 9 | 25.6
Reference Case | 2029 | 25 | 41.9
Reference Case | 2029 | 3 | -27.9
Reference Case | 2029 | 4 | 5.7
Reference Case | 2029 | 1 | -37.8
Reference Case | 2029 | 6 | 11.4
Reference Case | 2029 | 4 | -50.7
Reference Case | 2029 | 5 | 9.1
Reference Case | 2029 | 5 | 5.4
Reference Case | 2029 | 4 | -0.1
Reference Case | 2029 | 11 | 23.3
Reference Case | 2029 | 2 | 32
Reference Case | 2029 | 6 | 11.5
Reference Case | 2029 | 3 | -49.6
Reference Case | 2029 | 14 | -77.9
Reference Case | 2029 | 1 | 42.6
Reference Case | 2029 | 5 | 31.5
Reference Case | 2029 | 3 | -40
Reference Case | 2029 | 11 | 29.6
Reference Case | 2029 | 3 | 24.1
Reference Case | 2029 | 15 | -83.4
Reference Case | 2029 | 18 | -32.2
Reference Case | 2029 | 20 | 13.7
Reference Case | 2029 | 12 | 25.4
Reference Case | 2029 | 21 | -77.2
Reference Case | 2029 | 4 | 61
Reference Case | 2029 | 16 | -40.8
Reference Case | 2029 | 23 | 43.2
Reference Case | 2029 | 16 | 33
Reference Case | 2029 | 5 | -25.9
Reference Case | 2029 | 4 | 35.7
Reference Case | 2029 | 1 | 59.8
Reference Case | 2029 | 8 | -20.9
Reference Case | 2029 | 6 | -50.8
Reference Case | 2029 | 2 | 40.8
Reference Case | 2029 | 3 | -36.9
Reference Case | 2029 | 2 | 40.7
Reference Case | 2029 | 3 | 67.6
Reference Case | 2029 | 5 | 4
Reference Case | 2029 | 6 | -27
Reference Case | 2029 | 6 | 39.8
Reference Case | 2029 | 6 | 19.7
Reference Case | 2029 | 9 | -37.9
Reference Case | 2029 | 6 | 50.5
Reference Case | 2029 | 3 | -36.1
Reference Case | 2029 | 3 | 33.8
Reference Case | 2029 | 3 | -27
Reference Case | 2029 | 2 | 37.6
Reference Case | 2029 | 9 | -43.5
Reference Case | 2029 | 7 | -19
Reference Case | 2029 | 13 | 25.7
Reference Case | 2029 | 14 | 61.1
Reference Case | 2029 | 7 | -19.6
Reference Case | 2029 | 16 | 45.3
Reference Case | 2029 | 5 | 5.8
Reference Case | 2029 | 18 | -81.7
Reference Case | 2029 | 13 | 25.1
Reference Case | 2029 | 10 | -9
Reference Case | 2029 | 9 | -26.9
Reference Case | 2029 | 14 | 49.8
Reference Case | 2029 | 11 | -19.3
Reference Case | 2029 | 23 | -167
Reference Case | 2029 | 11 | 13.5
Reference Case | 2029 | 5 | 3.7
Reference Case | 2029 | 9 | -25.1
Reference Case | 2029 | 8 | -30.9
Reference Case | 2029 | 8 | 22.1
Reference Case | 2029 | 3 | -28.1
Reference Case | 2029 | 2 | -54.6
Reference Case | 2029 | 7 | -42.6
Reference Case | 2029 | 1 | -57.7
Reference Case | 2029 | 17 | -73.9
Reference Case | 2029 | 13 | 57.4
Reference Case | 2029 | 3 | -35
Reference Case | 2029 | 4 | 49.1
Reference Case | 2029 | 12 | 55.7
Reference Case | 2029 | 6 | -9.9
Reference Case | 2029 | 5 | -4.7
Reference Case | 2029 | 9 | -37.2
Reference Case | 2029 | 6 | -26.8
Reference Case | 2029 | 10 | -44.1
Reference Case | 2029 | 6 | -26
Reference Case | 2029 | 13 | 45.9
Reference Case | 2029 | 9 | -63.9
Reference Case | 2029 | 13 | -27.5
Reference Case | 2029 | 12 | 14.2
Reference Case | 2029 | 7 | 2.5
Reference Case | 2029 | 5 | -8.8
Reference Case | 2029 | 20 | 58.4
Reference Case | 2029 | 19 | 30.4
Reference Case | 2029 | 22 | -323.3
Reference Case | 2029 | 11 | 106.6
Reference Case | 2029 | 11 | 34.2
Reference Case | 2029 | 7 | -17.5
Reference Case | 2029 | 5 | 1.2
Reference Case | 2029 | 7 | -9.7
Reference Case | 2029 | 10 | 26.8
Reference Case | 2029 | 6 | -3.5
Reference Case | 2029 | 18 | -78.8
Reference Case | 2029 | 18 | 21.8
Reference Case | 2029 | 8 | -19.8
Reference Case | 2029 | 4 | -28.3
Reference Case | 2029 | 2 | -68.8
Reference Case | 2029 | 15 | 34.2
Reference Case | 2029 | 12 | 16.1
Reference Case | 2029 | 11 | 47.5
Reference Case | 2029 | 19 | 30.5
Reference Case | 2029 | 14 | 33.7
Reference Case | 2029 | 15 | -37.4
Reference Case | 2029 | 17 | 40.3
Reference Case | 2029 | 12 | 33.8
Reference Case | 2029 | 14 | 28.7
Reference Case | 2029 | 9 | 19.1
Reference Case | 2029 | 18 | 19.8
Reference Case | 2029 | 21 | 95.3
Reference Case | 2029 | 8 | 11
Reference Case | 2029 | 9 | -23.1
Reference Case | 2029 | 2 | -37.7
Reference Case | 2029 | 4 | 31.8
Reference Case | 2029 | 11 | 45.9
Reference Case | 2029 | 14 | 32.6
Reference Case | 2029 | 1 | 43.2
Reference Case | 2029 | 4 | -6.6
Reference Case | 2029 | 7 | 38.3
Reference Case | 2029 | 5 | -17.3
Reference Case | 2029 | 14 | 34.4
Reference Case | 2029 | 3 | -35.5
Reference Case | 2029 | 1 | -57.4
Reference Case | 2029 | 6 | -29.2
Reference Case | 2029 | 7 | 14
Reference Case | 2029 | 8 | 18.3
Reference Case | 2029 | 14 | 25
Reference Case | 2029 | 8 | -41.7
Reference Case | 2029 | 14 | 21.2
Reference Case | 2029 | 6 | -25.5
Reference Case | 2029 | 6 | -15.6
Reference Case | 2029 | 7 | 2.3
Reference Case | 2029 | 4 | 3.3
Reference Case | 2029 | 4 | -45.6
Reference Case | 2029 | 21 | -39.6
Reference Case | 2029 | 6 | -1.8
Reference Case | 2029 | 6 | -2
Reference Case | 2029 | 7 | 8.5
Reference Case | 2029 | 7 | 22.2
Reference Case | 2029 | 7 | 6.9
Reference Case | 2029 | 10 | 26.2
Reference Case | 2029 | 10 | 9
Reference Case | 2029 | 8 | -15.4
Reference Case | 2029 | 25 | -64.1
Reference Case | 2029 | 7 | -35.6
Reference Case | 2029 | 11 | 19.9
Reference Case | 2029 | 22 | -39.6
Reference Case | 2029 | 8 | -19.6
Reference Case | 2029 | 5 | 20.5
Reference Case | 2029 | 6 | 19.5
Reference Case | 2029 | 13 | -64.5
Reference Case | 2029 | 15 | -45.4
Reference Case | 2029 | 6 | 10
Reference Case | 2029 | 26 | 83.1
Reference Case | 2029 | 6 | 5.4
Reference Case | 2029 | 13 | 43.8
Reference Case | 2029 | 8 | -29
Reference Case | 2029 | 10 | -40.2
Reference Case | 2029 | 6 | 28.9
Reference Case | 2029 | 7 | -26.3
Reference Case | 2029 | 13 | 42.4
Reference Case | 2029 | 9 | -12.2
Reference Case | 2029 | 1 | -40.4
Reference Case | 2029 | 6 | -8.7
Reference Case | 2029 | 21 | 65.3
Reference Case | 2029 | 9 | 36.9
Reference Case | 2029 | 16 | -321.5
Reference Case | 2029 | 23 | 133.5
Reference Case | 2029 | 24 | 31.1
Reference Case | 2029 | 12 | 34.1
Reference Case | 2029 | 33 | 66
Reference Case | 2029 | 20 | -53.2
Reference Case | 2029 | 20 | 16.8
Reference Case | 2029 | 8 | -14.5
Reference Case | 2029 | 7 | 26.9
Reference Case | 2029 | 2 | -33
Reference Case | 2029 | 6 | -6.8
Reference Case | 2029 | 24 | -135.2
Reference Case | 2029 | 7 | 29
Reference Case | 2029 | 10 | 82.5
Reference Case | 2029 | 5 | 1.8
Reference Case | 2029 | 8 | -82.9
Reference Case | 2029 | 10 | -44.2
Reference Case | 2029 | 5 | -25.5
Reference Case | 2029 | 3 | -41.1
Reference Case | 2029 | 2 | 51.1
Reference Case | 2029 | 13 | 22.4
Reference Case | 2029 | 5 | 49.4
Reference Case | 2029 | 4 | 49.4
Reference Case | 2029 | 4 | -34
Reference Case | 2029 | 8 | -24.5
Reference Case | 2029 | 18 | -39.6
Reference Case | 2029 | 6 | 40.5
Reference Case | 2029 | 9 | 34.4
Reference Case | 2029 | 4 | -0.5
Reference Case | 2029 | 10 | -37.9
Reference Case | 2029 | 1 | -48.5
Reference Case | 2029 | 11 | -75.5
Reference Case | 2029 | 10 | -31.4
Reference Case | 2029 | 8 | -44.3
Reference Case | 2029 | 7 | 20.5
Reference Case | 2029 | 10 | 19.5
Reference Case | 2029 | 6 | -14.2
Reference Case | 2029 | 6 | 25.3
Reference Case | 2029 | 12 | -43
Reference Case | 2029 | 6 | 34.6
Reference Case | 2029 | 21 | 37.4
Reference Case | 2029 | 18 | -161.3
Reference Case | 2029 | 15 | 73.5
Reference Case | 2029 | 6 | 9.1
Reference Case | 2029 | 6 | 13.2
Reference Case | 2029 | 4 | -2.2
Reference Case | 2029 | 6 | 3.7
Reference Case | 2029 | 9 | 12.6
Reference Case | 2029 | 33 | -100.7
Reference Case | 2029 | 8 | 25.1
Reference Case | 2029 | 26 | -140.9
Reference Case | 2029 | 15 | -14.1
Reference Case | 2029 | 13 | -23
Reference Case | 2029 | 14 | 35.3
Reference Case | 2029 | 12 | -36.5
Reference Case | 2029 | 6 | -48.7
Reference Case | 2029 | 4 | 21
Reference Case | 2029 | 1 | 59.3
Reference Case | 2029 | 6 | 26.4
Reference Case | 2029 | 16 | 100.2
Reference Case | 2029 | 6 | 20.5
Reference Case | 2029 | 2 | 53.5
Reference Case | 2029 | 15 | 24.8
Reference Case | 2029 | 18 | -58.3
Reference Case | 2029 | 6 | 11.7
Reference Case | 2029 | 9 | 12.4
Reference Case | 2029 | 6 | -16.5
Reference Case | 2029 | 5 | -3.8
Reference Case | 2029 | 6 | -31.4
Reference Case | 2029 | 10 | -19.4
Reference Case | 2029 | 16 | 24.4
Reference Case | 2029 | 6 | -26.6
Reference Case | 2029 | 2 | -35.3
Reference Case | 2029 | 6 | -4.8
Reference Case | 2029 | 13 | -22.8
Reference Case | 2029 | 5 | 42.9
Reference Case | 2029 | 15 | 43.7
Reference Case | 2029 | 5 | 8.4
Reference Case | 2029 | 8 | -44.4
Reference Case | 2029 | 7 | -41
Reference Case | 2029 | 12 | 70.1
Reference Case | 2029 | 18 | -51.5
Reference Case | 2029 | 9 | 49.5
Reference Case | 2029 | 12 | -57.8
Reference Case | 2029 | 9 | 15.8
Reference Case | 2029 | 8 | -12.2
Reference Case | 2029 | 8 | 39.1
Reference Case | 2029 | 8 | -36.4
Reference Case | 2029 | 13 | 86.1
Reference Case | 2029 | 6 | -15
Reference Case | 2029 | 16 | 112.3
Reference Case | 2029 | 7 | -38.7
Reference Case | 2029 | 7 | 11
Reference Case | 2029 | 11 | -72.8
Reference Case | 2029 | 15 | 68
Reference Case | 2029 | 32 | 29.5
Reference Case | 2029 | 18 | 42.2
Reference Case | 2029 | 11 | -29.1
Reference Case | 2029 | 9 | 31.8
Reference Case | 2029 | 9 | 12.7
Reference Case | 2029 | 6 | -19.5
Reference Case | 2029 | 6 | -6.4
Reference Case | 2029 | 17 | 51
Reference Case | 2029 | 14 | -33.6
Reference Case | 2029 | 10 | -37.3
Reference Case | 2029 | 12 | 31.4
Reference Case | 2029 | 4 | -1
Reference Case | 2029 | 6 | 21.6
Reference Case | 2029 | 26 | -124.9
Reference Case | 2029 | 22 | -35.8
Reference Case | 2029 | 25 | -37.9
Reference Case | 2029 | 5 | -8.9
Reference Case | 2029 | 8 | -45.6
Reference Case | 2029 | 9 | -12.7
Reference Case | 2029 | 10 | -11.1
Reference Case | 2029 | 11 | 28.2
Reference Case | 2029 | 23 | -278.4
Reference Case | 2029 | 26 | 69.4
Reference Case | 2029 | 4 | 32.9
Reference Case | 2029 | 21 | -45.2
Reference Case | 2029 | 6 | 8.2
Reference Case | 2029 | 7 | 24.8
Reference Case | 2029 | 9 | -9.4
Reference Case | 2029 | 11 | -36.5
Reference Case | 2029 | 10 | -27.6
Reference Case | 2029 | 8 | 40.2
Reference Case | 2029 | 5 | -14.5
Reference Case | 2029 | 1 | -40.5
Reference Case | 2029 | 12 | -38.9
Reference Case | 2029 | 7 | -17.6
Reference Case | 2029 | 8 | -15.5
Reference Case | 2029 | 5 | 5.7
Reference Case | 2029 | 8 | -60.5
Reference Case | 2029 | 15 | -30
Reference Case | 2029 | 17 | 25.8
Reference Case | 2029 | 16 | 32
Reference Case | 2029 | 7 | -13.3
Reference Case | 2029 | 4 | 2.3
Reference Case | 2029 | 39 | 97.6
Reference Case | 2029 | 4 | 56.3
Reference Case | 2029 | 9 | -11.8
Reference Case | 2029 | 6 | 36.7
Reference Case | 2029 | 7 | 11.7
Reference Case | 2029 | 12 | 23.5
Reference Case | 2029 | 6 | 23.8
Reference Case | 2029 | 12 | 34.7
Reference Case | 2029 | 29 | -42.5
Reference Case | 2029 | 14 | 31.4
Reference Case | 2029 | 4 | -20.3
Reference Case | 2029 | 9 | -44.1
Reference Case | 2029 | 6 | 5.9
Reference Case | 2029 | 13 | 26.8
Reference Case | 2029 | 7 | -7.3
Reference Case | 2029 | 9 | 31.3
Reference Case | 2029 | 7 | -25.7
Reference Case | 2029 | 20 | 58.5
Reference Case | 2029 | 15 | -73.5
Reference Case | 2029 | 7 | 3.7
Reference Case | 2029 | 15 | -55.5
Reference Case | 2029 | 1 | -57.5
Reference Case | 2029 | 6 | 16.6
Reference Case | 2029 | 14 | 30.6
Reference Case | 2029 | 2 | 78.9
Reference Case | 2029 | 4 | 33.5
Reference Case | 2029 | 6 | 26.3
Reference Case | 2029 | 11 | -22.2
Reference Case | 2029 | 9 | -15.6
Reference Case | 2029 | 13 | -26.4
Reference Case | 2029 | 3 | 55.1
Reference Case | 2029 | 14 | -12.6
Reference Case | 2029 | 14 | 44.3
Reference Case | 2029 | 13 | 51.6
Reference Case | 2029 | 6 | 8.1
Reference Case | 2029 | 8 | -18
Reference Case | 2029 | 7 | -31.8
Reference Case | 2029 | 15 | 42.7
Reference Case | 2029 | 17 | -100
Reference Case | 2029 | 9 | 45.6
Reference Case | 2029 | 16 | 38.4
Reference Case | 2029 | 18 | 27.9
Reference Case | 2029 | 9 | 20.9
Reference Case | 2029 | 5 | -31.4
Reference Case | 2029 | 23 | 47.5
Reference Case | 2029 | 5 | -27.9
Reference Case | 2029 | 22 | -155.6
Reference Case | 2029 | 11 | 38.1
Reference Case | 2029 | 18 | 31.4
Reference Case | 2029 | 6 | -11.4
Reference Case | 2029 | 10 | -15.9
Reference Case | 2029 | 7 | -21.4
Reference Case | 2029 | 14 | 51.9
Reference Case | 2029 | 5 | -30.5
Reference Case | 2029 | 6 | -1.5
Reference Case | 2029 | 19 | 61.9
Reference Case | 2029 | 6 | -12.9
Reference Case | 2029 | 4 | -0.3
Reference Case | 2029 | 25 | -175.6
Reference Case | 2029 | 20 | 31.5
Reference Case | 2029 | 16 | -22.9
Reference Case | 2029 | 24 | 58.1
Reference Case | 2029 | 1 | -46.8
Reference Case | 2029 | 9 | 56.2
Reference Case | 2029 | 16 | 69.3
Reference Case | 2029 | 19 | -101.6
Reference Case | 2029 | 29 | 113.8
Reference Case | 2029 | 20 | 33.3
Reference Case | 2029 | 6 | -31.7
Reference Case | 2029 | 16 | -16.4
Reference Case | 2029 | 19 | -27.8
Reference Case | 2029 | 7 | 31.3
Reference Case | 2029 | 8 | 37.3
Reference Case | 2029 | 6 | 20.2
Reference Case | 2029 | 5 | 3.8
Reference Case | 2029 | 7 | 12.2
Reference Case | 2029 | 8 | -15.2
Reference Case | 2029 | 8 | -31.6
Reference Case | 2029 | 2 | 36
Reference Case | 2029 | 8 | -71.3
Reference Case | 2029 | 13 | 45
Reference Case | 2029 | 4 | 4.4
Reference Case | 2029 | 5 | -45.3
Reference Case | 2029 | 14 | -128.6
Reference Case | 2029 | 19 | 142.8
Reference Case | 2029 | 10 | -19.9
Reference Case | 2029 | 21 | 19.7
Reference Case | 2029 | 8 | -26.5
Reference Case | 2029 | 6 | 7.8
Reference Case | 2029 | 14 | 67.9
Reference Case | 2029 | 36 | 67.7
Reference Case | 2029 | 18 | -35.9
Reference Case | 2029 | 10 | -11.3
Reference Case | 2029 | 42 | 42.6
Reference Case | 2029 | 16 | -55.8
Reference Case | 2029 | 15 | 24.3
Reference Case | 2029 | 6 | -53.6
Reference Case | 2029 | 12 | 51.2
Reference Case | 2029 | 10 | -25
Reference Case | 2029 | 11 | -32.3
Reference Case | 2029 | 15 | 85.9
Reference Case | 2029 | 13 | -18.1
Reference Case | 2029 | 5 | -45.7
Reference Case | 2029 | 5 | -19.2
Reference Case | 2029 | 8 | 32.7
Reference Case | 2029 | 7 | -35.4
Reference Case | 2029 | 8 | 23.7
Reference Case | 2029 | 6 | -61.8
Reference Case | 2029 | 9 | 65.5
Reference Case | 2029 | 9 | -40.4
Reference Case | 2029 | 7 | 30.7
Reference Case | 2029 | 11 | 15.3
Reference Case | 2029 | 19 | -68.8
Reference Case | 2029 | 10 | 13.3
Reference Case | 2029 | 40 | 39.4
Reference Case | 2029 | 5 | -1.8
Reference Case | 2029 | 7 | 1
Reference Case | 2029 | 7 | 4.3
Reference Case | 2029 | 20 | -80.8
Reference Case | 2029 | 8 | 13.4
Reference Case | 2029 | 4 | -1.7
Reference Case | 2029 | 16 | 11.8
Reference Case | 2029 | 5 | 17.7
Reference Case | 2029 | 23 | 39.7
Reference Case | 2029 | 34 | 55.6
Reference Case | 2029 | 5 | 7.9
Reference Case | 2029 | 17 | 33.6
Reference Case | 2029 | 5 | -11
Reference Case | 2029 | 11 | 30.3
Reference Case | 2029 | 6 | 9.5
Reference Case | 2029 | 12 | -46.7
Reference Case | 2029 | 4 | -4.5
Reference Case | 2029 | 4 | -1.4
Reference Case | 2029 | 43 | 67.3
Reference Case | 2029 | 16 | 32.3
Reference Case | 2029 | 11 | -22.8
Reference Case | 2029 | 6 | -1
Reference Case | 2029 | 5 | -8.4
Reference Case | 2029 | 21 | -64.1
Reference Case | 2029 | 3 | -21.4
Reference Case | 2029 | 10 | 17.9
Reference Case | 2029 | 5 | 0.5
Reference Case | 2029 | 3 | 34.3
Reference Case | 2029 | 8 | 3.7
Reference Case | 2029 | 10 | -15.2
Reference Case | 2029 | 11 | -23.7
Reference Case | 2029 | 22 | -81.2
Reference Case | 2029 | 9 | 21.6
Reference Case | 2029 | 42 | -43
Reference Case | 2029 | 5 | 3
Reference Case | 2029 | 6 | -6.3
Reference Case | 2029 | 21 | 54.9
Reference Case | 2029 | 4 | 39.7
Reference Case | 2029 | 14 | -50.3
Reference Case | 2029 | 7 | 13.1
Reference Case | 2029 | 5 | -2.4
Reference Case | 2029 | 4 | -3.4
Reference Case | 2029 | 4 | 1
Reference Case | 2029 | 2 | -38.3
Reference Case | 2029 | 9 | -19.8
Reference Case | 2029 | 8 | -37.6
Reference Case | 2029 | 5 | 21.8
Reference Case | 2029 | 6 | 5
Reference Case | 2029 | 10 | -30
Reference Case | 2029 | 6 | -35.8
Reference Case | 2029 | 15 | 21.4
Reference Case | 2029 | 11 | 27.9
Reference Case | 2029 | 21 | -199.9
Reference Case | 2029 | 29 | 59.2
Reference Case | 2029 | 15 | 33.7
Reference Case | 2029 | 7 | -21
Reference Case | 2029 | 11 | 43.5
Reference Case | 2029 | 5 | -19.1
Reference Case | 2029 | 15 | -40.3
Reference Case | 2029 | 8 | 24.6
Reference Case | 2029 | 14 | 21
Reference Case | 2029 | 12 | -25.3
Reference Case | 2029 | 8 | -22.7
Reference Case | 2029 | 45 | -40.1
Reference Case | 2029 | 16 | -36.4
Reference Case | 2029 | 11 | -56
Reference Case | 2029 | 11 | 32.1
Reference Case | 2029 | 14 | 53.2
Reference Case | 2029 | 4 | -35.6
Reference Case | 2029 | 8 | 29.1
Reference Case | 2029 | 3 | 43.4
Reference Case | 2029 | 8 | 73.1
Reference Case | 2029 | 5 | -26.1
Reference Case | 2029 | 7 | -24.8
Reference Case | 2029 | 17 | 70.5
Reference Case | 2029 | 10 | 56.1
Reference Case | 2029 | 8 | -52.4
Reference Case | 2029 | 14 | 35.6
Reference Case | 2029 | 10 | -78.9
Reference Case | 2029 | 16 | -97.4
Reference Case | 2029 | 7 | 88.6
Reference Case | 2029 | 14 | -76.6
Reference Case | 2029 | 4 | 47
Reference Case | 2029 | 22 | -52.7
Reference Case | 2029 | 13 | 31.7
Reference Case | 2029 | 4 | 42.2
Reference Case | 2029 | 5 | 17.6
Reference Case | 2029 | 18 | -46.6
Reference Case | 2029 | 7 | 23.8
Reference Case | 2029 | 11 | 8.5
Reference Case | 2029 | 11 | -8.8
Reference Case | 2029 | 7 | 20.1
Reference Case | 2029 | 6 | -10.1
Reference Case | 2029 | 4 | -36.5
Reference Case | 2029 | 12 | 19.9
Reference Case | 2029 | 5 | 39
Reference Case | 2029 | 33 | -72.5
Reference Case | 2029 | 10 | 49.6
Reference Case | 2029 | 15 | -45.6
Reference Case | 2029 | 15 | -25.3
Reference Case | 2029 | 6 | 6.7
Reference Case | 2029 | 9 | 47
Reference Case | 2029 | 15 | 68.3
Reference Case | 2029 | 5 | -1.3
Reference Case | 2029 | 10 | -43.7
Reference Case | 2029 | 21 | 59.5
Reference Case | 2029 | 11 | -15.8
Reference Case | 2029 | 6 | 10.5
Reference Case | 2029 | 12 | 28.7
Reference Case | 2029 | 22 | -131.4
Reference Case | 2029 | 7 | 25.1
Reference Case | 2029 | 8 | -25.6
Reference Case | 2029 | 9 | -2.5
Reference Case | 2029 | 8 | 12.3
Reference Case | 2029 | 17 | -31.7
Reference Case | 2029 | 8 | -11.7
Reference Case | 2029 | 1 | -34.4
Reference Case | 2029 | 8 | -34.2
Reference Case | 2029 | 6 | 1.8
Reference Case | 2029 | 17 | 48.1
Reference Case | 2029 | 22 | 36
Reference Case | 2029 | 12 | -53.4
Reference Case | 2029 | 37 | 32.9
Reference Case | 2029 | 21 | 41
Reference Case | 2029 | 11 | 48.9
Reference Case | 2029 | 6 | 5.2
Reference Case | 2029 | 7 | 15.6
Reference Case | 2029 | 5 | -18.8
Reference Case | 2029 | 2 | 34
Reference Case | 2029 | 18 | -63.8
Reference Case | 2029 | 6 | 16.5
Reference Case | 2029 | 8 | 13
Reference Case | 2029 | 7 | -16.1
Reference Case | 2029 | 47 | 53.2
Reference Case | 2029 | 33 | 29.7
Reference Case | 2029 | 4 | 3.9
Reference Case | 2029 | 5 | 5
Reference Case | 2029 | 21 | 36.7
Reference Case | 2029 | 21 | 36.3
Reference Case | 2029 | 25 | 36.5
Reference Case | 2029 | 8 | -13.7
Reference Case | 2029 | 6 | -11.5
Reference Case | 2029 | 15 | -47.8
Reference Case | 2029 | 17 | 33.1
Reference Case | 2029 | 9 | 34.1
Reference Case | 2029 | 4 | 23.2
Reference Case | 2029 | 10 | -46.7
Reference Case | 2029 | 15 | 31.3
Reference Case | 2029 | 8 | 8.2
Reference Case | 2029 | 7 | -6.6
Reference Case | 2029 | 7 | -14.8
Reference Case | 2029 | 8 | 21.7
Reference Case | 2029 | 17 | 31.2
Reference Case | 2029 | 5 | 26.9
Reference Case | 2029 | 25 | -32.3
Reference Case | 2029 | 6 | 12.1
Reference Case | 2029 | 13 | 22.7
Reference Case | 2029 | 19 | 126.7
Reference Case | 2029 | 18 | -78.9
Reference Case | 2029 | 7 | -1.8
Reference Case | 2029 | 8 | 21.1
Reference Case | 2029 | 9 | -15.2
Reference Case | 2029 | 9 | -19.5
Reference Case | 2029 | 11 | 19.4
Reference Case | 2029 | 14 | 25.4
Reference Case | 2029 | 1 | -249.1
Reference Case | 2029 | 15 | 27.3
Reference Case | 2029 | 3 | 30.6
Reference Case | 2029 | 10 | 27
Reference Case | 2029 | 20 | -186.3
Reference Case | 2029 | 11 | 59.9
Reference Case | 2029 | 9 | 94.8
Reference Case | 2029 | 6 | 42.9
Reference Case | 2029 | 6 | 54.6
Reference Case | 2029 | 13 | -33.1
Reference Case | 2029 | 15 | 28.4
Reference Case | 2029 | 13 | 34
Reference Case | 2029 | 7 | -24
Reference Case | 2029 | 9 | 49.1
Reference Case | 2029 | 19 | 57
Reference Case | 2029 | 2 | -55
Reference Case | 2029 | 15 | 46.1
Reference Case | 2029 | 14 | -99
Reference Case | 2029 | 14 | 82.9
Reference Case | 2029 | 2 | -44.5
Reference Case | 2029 | 5 | 62.8
Reference Case | 2029 | 13 | -54.9
Reference Case | 2029 | 7 | 18.7
Reference Case | 2029 | 13 | -51.7
Reference Case | 2029 | 4 | -28.4
Reference Case | 2029 | 10 | 89
Reference Case | 2029 | 11 | -29.2
Reference Case | 2029 | 4 | 57.5
Reference Case | 2029 | 10 | -18.4
Reference Case | 2029 | 9 | 10.9
Reference Case | 2029 | 3 | 43.6
Reference Case | 2029 | 14 | -42.4
Reference Case | 2029 | 13 | 36.7
Reference Case | 2029 | 9 | -49.8
Reference Case | 2029 | 5 | 39.2
Reference Case | 2029 | 4 | -41.9
Reference Case | 2029 | 8 | -16.1
Reference Case | 2029 | 12 | -31
Reference Case | 2029 | 14 | -44.6
Reference Case | 2029 | 3 | 39.3
Reference Case | 2029 | 21 | -174.6
Reference Case | 2029 | 5 | -35.2
Reference Case | 2029 | 10 | 31.6
Reference Case | 2029 | 11 | 27.1
Reference Case | 2029 | 5 | -2.7
Reference Case | 2029 | 9 | -8
Reference Case | 2029 | 5 | 15
Reference Case | 2029 | 14 | 27.4
Reference Case | 2029 | 15 | 26.4
Reference Case | 2029 | 6 | 12
Reference Case | 2029 | 8 | 24.4
Reference Case | 2029 | 5 | -17.1
Reference Case | 2029 | 4 | 3.7
Reference Case | 2029 | 9 | -10.2
Reference Case | 2029 | 10 | -25.7
Reference Case | 2029 | 6 | 39.9
Reference Case | 2029 | 14 | 63.4
Reference Case | 2029 | 7 | 15.7
Reference Case | 2029 | 13 | -29
Reference Case | 2029 | 25 | 54.6
Reference Case | 2029 | 19 | 71.8
Reference Case | 2029 | 11 | -29.7
Reference Case | 2029 | 5 | -1.4
Reference Case | 2029 | 4 | -5.6
Reference Case | 2029 | 18 | -53.3
Reference Case | 2029 | 5 | 24.6
Reference Case | 2029 | 14 | 42
Reference Case | 2029 | 2 | -39.3
Reference Case | 2029 | 4 | 1.5
Reference Case | 2029 | 6 | -6.6
Reference Case | 2029 | 7 | -6.7
Reference Case | 2029 | 16 | -43.5
Reference Case | 2029 | 4 | -2
Reference Case | 2029 | 4 | -10.5
Reference Case | 2029 | 1 | -52.3
Reference Case | 2029 | 24 | -42
Reference Case | 2029 | 6 | 48.1
Reference Case | 2029 | 15 | 54.9
Reference Case | 2029 | 17 | -54.8
Reference Case | 2029 | 23 | 48.1
Reference Case | 2029 | 7 | -22.7
Reference Case | 2029 | 7 | 24.4
Reference Case | 2029 | 15 | -34.7
Reference Case | 2029 | 5 | 14.7
Reference Case | 2029 | 6 | 56.7
Reference Case | 2029 | 11 | -38
Reference Case | 2029 | 8 | -36.9
Reference Case | 2029 | 8 | 22.8
Reference Case | 2029 | 13 | 27.1
Reference Case | 2029 | 6 | 30.5
Reference Case | 2029 | 6 | 17.9
Reference Case | 2029 | 11 | -30.3
Reference Case | 2029 | 37 | -41.9
Reference Case | 2029 | 29 | 54.2
Reference Case | 2029 | 5 | -23.9
Reference Case | 2029 | 8 | 13.6
Reference Case | 2029 | 7 | 30.9
Reference Case | 2029 | 9 | 71.5
Reference Case | 2029 | 14 | -160.4
Reference Case | 2029 | 21 | 36.8
Reference Case | 2029 | 5 | 44.8
Reference Case | 2029 | 12 | 32.8
Reference Case | 2029 | 17 | -24
Reference Case | 2029 | 44 | -116.5
Reference Case | 2029 | 7 | -19.4
Reference Case | 2029 | 16 | 52.3
Reference Case | 2029 | 8 | 35
Reference Case | 2029 | 22 | 49.5
Reference Case | 2029 | 15 | -61
Reference Case | 2029 | 21 | 47.6
Reference Case | 2029 | 9 | -31.6
Reference Case | 2029 | 19 | 62.2
Reference Case | 2029 | 8 | -40.5
Reference Case | 2029 | 6 | 31.6
Reference Case | 2029 | 4 | 40.2
Reference Case | 2029 | 5 | 37.8
Reference Case | 2029 | 4 | -8.3
Reference Case | 2029 | 2 | -35.8
Reference Case | 2029 | 10 | 36
Reference Case | 2029 | 20 | -48.3
Reference Case | 2029 | 10 | -42.6
Reference Case | 2029 | 9 | 43.9
Reference Case | 2029 | 6 | -20
Reference Case | 2029 | 6 | 30.4
Reference Case | 2029 | 2 | -48.6
Reference Case | 2029 | 4 | 60.1
Reference Case | 2029 | 5 | 27.4
Reference Case | 2029 | 8 | 64.6
Reference Case | 2029 | 6 | 19.1
Reference Case | 2029 | 28 | -102.6
Reference Case | 2029 | 10 | 54.2
Reference Case | 2029 | 4 | 19.4
Reference Case | 2029 | 5 | 7.1
Reference Case | 2029 | 13 | 31.9
Reference Case | 2029 | 7 | -35.9
Reference Case | 2029 | 21 | -77.4
Reference Case | 2029 | 12 | 20.4
Reference Case | 2029 | 4 | -38.4
Reference Case | 2029 | 14 | 24.8
Reference Case | 2029 | 7 | -9.6
Reference Case | 2029 | 5 | -6.3
Reference Case | 2029 | 5 | -5.6
Reference Case | 2029 | 3 | 57.2
Reference Case | 2029 | 21 | -72.9
Reference Case | 2029 | 10 | 29
Reference Case | 2029 | 8 | 43.8
Reference Case | 2029 | 1 | 143.1
Reference Case | 2029 | 15 | 19.1
Reference Case | 2029 | 23 | 75.6
Reference Case | 2029 | 8 | 17.5
Reference Case | 2029 | 7 | -18.3
Reference Case | 2029 | 5 | -6.7
Reference Case | 2029 | 9 | 10.8
Reference Case | 2029 | 14 | 34.8
Reference Case | 2029 | 8 | -22.5
Reference Case | 2029 | 14 | 21.5
Reference Case | 2029 | 11 | 29.8
Reference Case | 2029 | 7 | 7.4
Reference Case | 2029 | 5 | -47.1
Reference Case | 2029 | 12 | -21.1
Reference Case | 2029 | 12 | 17.4
Reference Case | 2029 | 20 | 39.5
Reference Case | 2029 | 10 | 33
Reference Case | 2029 | 18 | 38.2
Reference Case | 2029 | 17 | 83.6
Reference Case | 2029 | 5 | 25.3
Reference Case | 2029 | 2 | -38.7
Reference Case | 2029 | 13 | -30.5
Reference Case | 2029 | 10 | 34.6
Reference Case | 2029 | 7 | 13.6
Reference Case | 2029 | 12 | 36.5
Reference Case | 2029 | 11 | -34.9
Reference Case | 2029 | 9 | 44.2
Reference Case | 2029 | 5 | -11.3
Reference Case | 2029 | 13 | 18.2
Reference Case | 2029 | 3 | 42.5
Reference Case | 2029 | 9 | -24.8
Reference Case | 2029 | 11 | 43.1
Reference Case | 2029 | 4 | -27.2
Reference Case | 2029 | 7 | 28.5
Reference Case | 2029 | 11 | 35.7
Reference Case | 2029 | 10 | 35.7
Reference Case | 2029 | 7 | 32.2
Reference Case | 2029 | 12 | 41.9
Reference Case | 2029 | 11 | -43.2
Reference Case | 2029 | 8 | 12.8
Reference Case | 2029 | 8 | -38.1
Reference Case | 2029 | 7 | 40.1
Reference Case | 2029 | 10 | -75.6
Reference Case | 2029 | 3 | -29.9
Reference Case | 2029 | 9 | -6.6
Reference Case | 2029 | 22 | -100.1
Reference Case | 2029 | 9 | -40.9
Reference Case | 2029 | 14 | 56.3
Reference Case | 2029 | 20 | -50.9
Reference Case | 2029 | 8 | 35.4
Reference Case | 2029 | 6 | 49.1
Reference Case | 2029 | 4 | -37.5
Reference Case | 2029 | 5 | -43.5
Reference Case | 2029 | 4 | 53
Reference Case | 2029 | 10 | -41.5
Reference Case | 2029 | 51 | -98.2
Reference Case | 2029 | 11 | -23.8
Reference Case | 2029 | 7 | 18.5
Reference Case | 2029 | 15 | 21.7
Reference Case | 2029 | 17 | -44.7
Reference Case | 2029 | 16 | 15.6
Reference Case | 2029 | 23 | 72.9
Reference Case | 2029 | 25 | 55.7
Reference Case | 2029 | 7 | 6.5
Reference Case | 2029 | 5 | -3.5
Reference Case | 2029 | 6 | -12.4
Reference Case | 2029 | 7 | -14.3
Reference Case | 2029 | 12 | 21
Reference Case | 2029 | 8 | -16.2
Reference Case | 2029 | 7 | -5
Reference Case | 2029 | 10 | -43.6
Reference Case | 2029 | 4 | 16.1
Reference Case | 2029 | 5 | -24.3
Reference Case | 2029 | 6 | -33.3
Reference Case | 2029 | 2 | -37.6
Reference Case | 2029 | 9 | -12.9
Reference Case | 2029 | 16 | 28.2
Reference Case | 2029 | 5 | -8.3
Reference Case | 2029 | 3 | -43
Reference Case | 2029 | 5 | -22.6
Reference Case | 2029 | 2 | 42.4
Reference Case | 2029 | 6 | 35.5
Reference Case | 2029 | 2 | 61.2
Reference Case | 2029 | 4 | -25.1
Reference Case | 2029 | 12 | 38.8
Reference Case | 2029 | 7 | -1.2
Reference Case | 2029 | 14 | -47.4
Reference Case | 2029 | 6 | -26.7
Reference Case | 2029 | 14 | 62.6
Reference Case | 2029 | 11 | -25.6
Reference Case | 2029 | 15 | 25
Reference Case | 2029 | 6 | -8.4
Reference Case | 2029 | 23 | 37
Reference Case | 2029 | 8 | -8.4
Reference Case | 2029 | 9 | 29.2
Reference Case | 2029 | 13 | -34.2
Reference Case | 2029 | 10 | 14.2
Reference Case | 2029 | 8 | -28
Reference Case | 2029 | 6 | 8.7
Reference Case | 2029 | 7 | 12.8
Reference Case | 2029 | 5 | 6.5
Reference Case | 2029 | 12 | 26.9
Reference Case | 2029 | 15 | -35.6
Reference Case | 2029 | 5 | 2.2
Reference Case | 2029 | 22 | -187
Reference Case | 2029 | 19 | 40.7
Reference Case | 2029 | 8 | 13.2
Reference Case | 2029 | 8 | 21.5
Reference Case | 2029 | 8 | 20.8
Reference Case | 2029 | 19 | -53
Reference Case | 2029 | 6 | 41.7
Reference Case | 2029 | 7 | 14.9
Reference Case | 2029 | 15 | 42.6
Reference Case | 2029 | 5 | -22.1
Reference Case | 2029 | 10 | 26.5
Reference Case | 2029 | 5 | -15.1
Reference Case | 2029 | 18 | 59.3
Reference Case | 2029 | 10 | 57.8
Reference Case | 2029 | 4 | 24
Reference Case | 2029 | 17 | 67.8
Reference Case | 2029 | 8 | 33.9
Reference Case | 2029 | 11 | -25.2
Reference Case | 2029 | 12 | 42.9
Reference Case | 2029 | 14 | 83.4
Reference Case | 2029 | 8 | -49.6
Reference Case | 2029 | 10 | 55.1
Reference Case | 2029 | 11 | -67.7
Reference Case | 2029 | 2 | 39.9
Reference Case | 2029 | 5 | -15.9
Reference Case | 2029 | 8 | -28.8
Reference Case | 2029 | 6 | 15.1
Reference Case | 2029 | 9 | 41.6
Reference Case | 2029 | 7 | 51.3
Reference Case | 2029 | 14 | -62.1
Reference Case | 2029 | 8 | 66.5
Reference Case | 2029 | 10 | -30.3
Reference Case | 2029 | 8 | 58.8
Reference Case | 2029 | 12 | -80.2
Reference Case | 2029 | 10 | 47.2
Reference Case | 2029 | 2 | 51.3
Reference Case | 2029 | 10 | -29.5
Reference Case | 2029 | 7 | -23.6
Reference Case | 2029 | 9 | -37.8
Reference Case | 2029 | 15 | -44.8
Reference Case | 2029 | 5 | 16.5
Reference Case | 2029 | 13 | -42
Reference Case | 2029 | 8 | 32.5
Reference Case | 2029 | 5 | 12.7
Reference Case | 2029 | 14 | -54.6
Reference Case | 2029 | 7 | 6.1
Reference Case | 2029 | 20 | -29.5
Reference Case | 2029 | 5 | 7.5
Reference Case | 2029 | 4 | -30.7
Reference Case | 2029 | 19 | -78.9
Reference Case | 2029 | 5 | -27.3
Reference Case | 2029 | 6 | 38.9
Reference Case | 2029 | 13 | 56.4
Reference Case | 2029 | 5 | 31.6
Reference Case | 2029 | 4 | -29.4
Reference Case | 2029 | 13 | 47.4
Reference Case | 2029 | 2 | -53
Reference Case | 2029 | 8 | 12.1
Reference Case | 2029 | 14 | -30
Reference Case | 2029 | 4 | 41.2
Reference Case | 2029 | 6 | 26.6
Reference Case | 2029 | 11 | 34.7
Reference Case | 2029 | 6 | -21.9
Reference Case | 2029 | 14 | 42.3
Reference Case | 2029 | 7 | -72.4
Reference Case | 2029 | 12 | 31.7
Reference Case | 2029 | 11 | -34
Reference Case | 2029 | 5 | 4.5
Reference Case | 2029 | 24 | -229.3
Reference Case | 2029 | 10 | 53
Reference Case | 2029 | 15 | -40.7
Reference Case | 2029 | 2 | 43.4
Reference Case | 2029 | 23 | 37.9
Reference Case | 2029 | 19 | -98.9
Reference Case | 2029 | 10 | 20.9
Reference Case | 2029 | 11 | -12
Reference Case | 2029 | 1 | -48.2
Reference Case | 2029 | 4 | -29
Reference Case | 2029 | 8 | 21.4
Reference Case | 2029 | 7 | -22.9
Reference Case | 2029 | 2 | 59.3
Reference Case | 2029 | 9 | 55
Reference Case | 2029 | 8 | 70.4
Reference Case | 2029 | 2 | -55.8
Reference Case | 2029 | 10 | 22.8
Reference Case | 2029 | 6 | 13.6
Reference Case | 2029 | 6 | -30.7
Reference Case | 2029 | 22 | -78
Reference Case | 2029 | 34 | -59.9
Reference Case | 2029 | 18 | 30
Reference Case | 2029 | 6 | -27.6
Reference Case | 2029 | 12 | -39.6
Reference Case | 2029 | 6 | 14.8
Reference Case | 2029 | 6 | 18.2
Reference Case | 2029 | 5 | -44.6
Reference Case | 2029 | 7 | 24.6
Reference Case | 2029 | 2 | -30.8
Reference Case | 2029 | 3 | 42.2
Reference Case | 2029 | 8 | -15.9
Reference Case | 2029 | 1 | 45.9
Reference Case | 2029 | 9 | 53
Reference Case | 2029 | 5 | -61.6
Reference Case | 2029 | 17 | -129.3
Reference Case | 2029 | 7 | 48.1
Reference Case | 2029 | 6 | 54.7
Reference Case | 2029 | 11 | 53.7
Reference Case | 2029 | 9 | -94.6
Reference Case | 2029 | 10 | 67.9
Reference Case | 2029 | 11 | -59.3
Reference Case | 2029 | 11 | 90.4
Reference Case | 2029 | 6 | -69
Reference Case | 2029 | 4 | -44.8
Reference Case | 2029 | 6 | -42.5
Reference Case | 2029 | 4 | 31.9
Reference Case | 2029 | 8 | -60.8
Reference Case | 2029 | 8 | 27.5
Reference Case | 2029 | 2 | 43.3
Reference Case | 2029 | 8 | 20.7
Reference Case | 2029 | 8 | -19.1
Reference Case | 2029 | 5 | -23.7
Reference Case | 2029 | 8 | 46
Reference Case | 2029 | 15 | -56.8
Reference Case | 2029 | 20 | 17.5
Reference Case | 2029 | 6 | 22.5
Reference Case | 2029 | 24 | 26.9
Reference Case | 2029 | 2 | 41.1
Reference Case | 2029 | 4 | 25.2
Reference Case | 2029 | 8 | -44.2
Reference Case | 2029 | 5 | 24.9
Reference Case | 2029 | 15 | 80.5
Reference Case | 2029 | 14 | -57.7
Reference Case | 2029 | 5 | -28.1
Reference Case | 2029 | 5 | 8.9
Reference Case | 2029 | 12 | -32.9
Reference Case | 2029 | 11 | -41.5
Reference Case | 2029 | 7 | 8.9
Reference Case | 2029 | 6 | -20.8
Reference Case | 2029 | 11 | -18.3
Reference Case | 2029 | 15 | -52.3
Reference Case | 2029 | 1 | 45
Reference Case | 2029 | 18 | -35.1
Reference Case | 2029 | 10 | 21.4
Reference Case | 2029 | 21 | 28.1
Reference Case | 2029 | 18 | 43.6
Reference Case | 2029 | 5 | -34.7
Reference Case | 2029 | 1 | 36.5
Reference Case | 2029 | 3 | 36
Reference Case | 2029 | 8 | -24.1
Reference Case | 2029 | 9 | 17.1
Reference Case | 2029 | 4 | 36.7
Reference Case | 2029 | 5 | 7.6
Reference Case | 2029 | 1 | -36.7
Reference Case | 2029 | 4 | 39
Reference Case | 2029 | 7 | 19.6
Reference Case | 2029 | 25 | 47.5
Reference Case | 2029 | 10 | 22.3
Reference Case | 2029 | 11 | 21.6
Reference Case | 2029 | 19 | 44.3
Reference Case | 2029 | 7 | 17
Reference Case | 2029 | 13 | 29.3
Reference Case | 2029 | 12 | -32.1
Reference Case | 2029 | 9 | 53.8
Reference Case | 2029 | 9 | 40.5
Reference Case | 2029 | 4 | -43.7
Reference Case | 2029 | 5 | 3.1
Reference Case | 2029 | 3 | -53.7
Reference Case | 2029 | 7 | 28.4
Reference Case | 2029 | 11 | 39.9
Reference Case | 2029 | 3 | -42.5
Reference Case | 2029 | 14 | -42.1
Reference Case | 2029 | 9 | 33.9
Reference Case | 2029 | 8 | -28.9
Reference Case | 2029 | 18 | -54.9
Reference Case | 2029 | 11 | 35.6
Reference Case | 2029 | 4 | 34
Reference Case | 2029 | 9 | -46.2
Reference Case | 2029 | 10 | 32.1
Reference Case | 2029 | 15 | -31.7
Reference Case | 2029 | 12 | 21.3
Reference Case | 2029 | 14 | -43.8
Reference Case | 2029 | 7 | 65.7
Reference Case | 2029 | 17 | 49.5
Reference Case | 2029 | 17 | -93.2
Reference Case | 2029 | 3 | 36.1
Reference Case | 2029 | 14 | -24.3
Reference Case | 2029 | 9 | 62
Reference Case | 2029 | 5 | -36.9
Reference Case | 2029 | 8 | 4.5
Reference Case | 2029 | 11 | 13.7
Reference Case | 2029 | 6 | 61.2
Reference Case | 2029 | 7 | -48.4
Reference Case | 2029 | 6 | 99.9
Reference Case | 2029 | 9 | 110
Reference Case | 2029 | 7 | 56.4
Reference Case | 2029 | 32 | 40.1
Reference Case | 2029 | 7 | -19.5
Reference Case | 2029 | 20 | 37.8
Reference Case | 2029 | 5 | -43.1
Reference Case | 2029 | 23 | 77.3
Reference Case | 2029 | 7 | 21.1
Reference Case | 2029 | 35 | -54.1
Reference Case | 2029 | 1 | 36.2
Reference Case | 2029 | 23 | -34.4
Reference Case | 2029 | 8 | 22.9
Reference Case | 2029 | 4 | -33.8
Reference Case | 2029 | 6 | -6.5
Reference Case | 2029 | 9 | -63.6
Reference Case | 2029 | 5 | -18.4
Reference Case | 2029 | 17 | -43.7
Reference Case | 2029 | 11 | 45.5
Reference Case | 2029 | 7 | -10.4
Reference Case | 2029 | 10 | 20.4
Reference Case | 2029 | 5 | 72.8
Reference Case | 2029 | 13 | -84.2
Reference Case | 2029 | 10 | -8.1
Reference Case | 2029 | 18 | 47.3
Reference Case | 2029 | 5 | -48.2
Reference Case | 2029 | 10 | 57.1
Reference Case | 2029 | 3 | -46.7
Reference Case | 2029 | 7 | 19.9
Reference Case | 2029 | 6 | -34.9
Reference Case | 2029 | 5 | 47.5
Reference Case | 2029 | 10 | -35.1
Reference Case | 2029 | 9 | 46.3
Reference Case | 2029 | 5 | 39.5
Reference Case | 2029 | 11 | 66.3
Reference Case | 2029 | 11 | -89.2
Reference Case | 2029 | 5 | 82.4
Reference Case | 2029 | 10 | -58.7
Reference Case | 2029 | 8 | 82.4
Reference Case | 2029 | 7 | -28.7
Reference Case | 2029 | 18 | -20.4
Reference Case | 2029 | 3 | -51.9
Reference Case | 2029 | 16 | 29.3
Reference Case | 2029 | 21 | -26.4
Reference Case | 2029 | 14 | -24.1
Reference Case | 2029 | 5 | 11.1
Reference Case | 2029 | 6 | 8
Reference Case | 2029 | 10 | -27.3
Reference Case | 2029 | 17 | 28.5
Reference Case | 2029 | 9 | 28.4
Reference Case | 2029 | 7 | -23.7
Reference Case | 2029 | 10 | -29.9
Reference Case | 2029 | 10 | 5.7
Reference Case | 2029 | 2 | 56.1
Reference Case | 2029 | 7 | -37
Reference Case | 2029 | 8 | 22.3
Reference Case | 2029 | 7 | -4.6
Reference Case | 2029 | 11 | -52.6
Reference Case | 2029 | 9 | 24.2
Reference Case | 2029 | 11 | 27.6
Reference Case | 2029 | 7 | 29.8
Reference Case | 2029 | 4 | 1.1
Reference Case | 2029 | 10 | -24.4
Reference Case | 2029 | 24 | -53.2
Reference Case | 2029 | 7 | 16.5
Reference Case | 2029 | 16 | 26.5
Reference Case | 2029 | 20 | -48.6
Reference Case | 2029 | 14 | 41.8
Reference Case | 2029 | 14 | -22.4
Reference Case | 2029 | 5 | -4.8
Reference Case | 2029 | 13 | -36
Reference Case | 2029 | 6 | 35
Reference Case | 2029 | 8 | -1.8
Reference Case | 2029 | 14 | 62
Reference Case | 2029 | 24 | -52
Reference Case | 2029 | 5 | 37
Reference Case | 2029 | 21 | 52.1
Reference Case | 2029 | 8 | -5.8
Reference Case | 2029 | 18 | -82.4
Reference Case | 2029 | 13 | -32.9
Reference Case | 2029 | 26 | 55.7
Reference Case | 2029 | 8 | 12.2
Reference Case | 2029 | 4 | -1.1
Reference Case | 2029 | 21 | -287.7
Reference Case | 2029 | 9 | 46.5
Reference Case | 2029 | 11 | -23.3
Reference Case | 2029 | 12 | -27.4
Reference Case | 2029 | 6 | 17.6
Reference Case | 2029 | 9 | 18.3
Reference Case | 2029 | 5 | 45.2
Reference Case | 2029 | 5 | -32.3
Reference Case | 2029 | 6 | -9.3
Reference Case | 2029 | 10 | -72.8
Reference Case | 2029 | 17 | 84.7
Reference Case | 2029 | 7 | -45.9
Reference Case | 2029 | 11 | 23.4
Reference Case | 2029 | 12 | -62.1
Reference Case | 2029 | 3 | -31.6
Reference Case | 2029 | 14 | 20.8
Reference Case | 2029 | 7 | -76.3
Reference Case | 2029 | 12 | -20.4
Reference Case | 2029 | 16 | -121
Reference Case | 2029 | 3 | 33.1
Reference Case | 2029 | 30 | -56.5
Reference Case | 2029 | 16 | -42.2
Reference Case | 2029 | 9 | -16.3
Reference Case | 2029 | 22 | 39.5
Reference Case | 2029 | 21 | -156.4
Reference Case | 2029 | 10 | 52.1
Reference Case | 2029 | 24 | 59.2
Reference Case | 2029 | 15 | 18.9
Reference Case | 2029 | 11 | 33.4
Reference Case | 2029 | 19 | 51.9
Reference Case | 2029 | 8 | 19.6
Reference Case | 2029 | 17 | -84.2
Reference Case | 2029 | 9 | 17.7
Reference Case | 2029 | 11 | 21
Reference Case | 2029 | 13 | 36.3
Reference Case | 2029 | 10 | 14.3
Reference Case | 2029 | 4 | -28.6
Reference Case | 2029 | 9 | -13.3
Reference Case | 2029 | 33 | 86.7
Reference Case | 2029 | 16 | 29.7
Reference Case | 2029 | 41 | 33
Reference Case | 2029 | 13 | 106.6
Reference Case | 2029 | 14 | 20.7
Reference Case | 2029 | 6 | -4.4
Reference Case | 2029 | 4 | 2.8
Reference Case | 2029 | 5 | 34.7
Reference Case | 2029 | 17 | -60.1
Reference Case | 2029 | 22 | 27.2
Reference Case | 2029 | 1 | -48.6
Reference Case | 2029 | 12 | 37
Reference Case | 2029 | 22 | -63.3
Reference Case | 2029 | 6 | -49.6
Reference Case | 2029 | 18 | 76.6
Reference Case | 2029 | 10 | -78.6
Reference Case | 2029 | 21 | 57
Reference Case | 2029 | 8 | -44.7
Reference Case | 2029 | 11 | -49.7
Reference Case | 2029 | 7 | 19.5
Reference Case | 2029 | 25 | 30.1
Reference Case | 2029 | 34 | 59.6
Reference Case | 2029 | 18 | -18.7
Reference Case | 2029 | 19 | 64.6
Reference Case | 2029 | 2 | -41.9
Reference Case | 2029 | 30 | -38
Reference Case | 2029 | 25 | 60.2
Reference Case | 2029 | 21 | 39.9
Reference Case | 2029 | 13 | 37.2
Reference Case | 2029 | 8 | 27.1
Reference Case | 2029 | 7 | -39
Reference Case | 2029 | 2 | 40.1
Reference Case | 2029 | 13 | -41.1
Reference Case | 2029 | 6 | 42.1
Reference Case | 2029 | 15 | 25.4
Reference Case | 2029 | 23 | -76.2
Reference Case | 2029 | 4 | 28.6
Reference Case | 2029 | 7 | 36.9
Reference Case | 2029 | 13 | -47.3
Reference Case | 2029 | 3 | 37.6
Reference Case | 2029 | 10 | -43.9
Reference Case | 2029 | 14 | 61.2
Reference Case | 2029 | 5 | 34.1
Reference Case | 2029 | 5 | -30.4
Reference Case | 2029 | 6 | 61.7
Reference Case | 2029 | 13 | -86.5
Reference Case | 2029 | 8 | 77.3
Reference Case | 2029 | 8 | -59.2
Reference Case | 2029 | 16 | 63.5
Reference Case | 2029 | 18 | -123.9
Reference Case | 2029 | 9 | 35.3
Reference Case | 2029 | 13 | -68.3
Reference Case | 2029 | 17 | 43.6
Reference Case | 2029 | 10 | -74.3
Reference Case | 2029 | 15 | -74.6
Reference Case | 2029 | 7 | 68.9
Reference Case | 2029 | 8 | -50.7
Reference Case | 2029 | 5 | 8.5
Reference Case | 2029 | 19 | 68.5
Reference Case | 2029 | 4 | 37
Reference Case | 2029 | 3 | 51.6
Reference Case | 2029 | 10 | 11.2
Reference Case | 2029 | 1 | 29.7
Reference Case | 2029 | 10 | 42.2
Reference Case | 2029 | 6 | -26.9
Reference Case | 2029 | 4 | 18
Reference Case | 2029 | 13 | 18.3
Reference Case | 2029 | 9 | 19.7
Reference Case | 2029 | 1 | 51.3
Reference Case | 2029 | 12 | 29
Reference Case | 2029 | 16 | 45.8
Reference Case | 2029 | 11 | 8.6
Reference Case | 2029 | 15 | 33
Reference Case | 2029 | 7 | -28.5
Reference Case | 2029 | 6 | 22.6
Reference Case | 2029 | 1 | -47.7
Reference Case | 2029 | 8 | -72.4
Reference Case | 2029 | 6 | 68.9
Reference Case | 2029 | 10 | -29.6
Reference Case | 2029 | 8 | 47.4
Reference Case | 2029 | 5 | -76.3
Reference Case | 2029 | 6 | 37.2
Reference Case | 2029 | 11 | 103.9
Reference Case | 2029 | 7 | -84.9
Reference Case | 2029 | 10 | 77.7
Reference Case | 2029 | 4 | 36
Reference Case | 2029 | 2 | 58.1
Reference Case | 2029 | 1 | -94.4
Reference Case | 2029 | 3 | 42.9
Reference Case | 2029 | 12 | 57.7
Reference Case | 2029 | 7 | -19.2
Reference Case | 2029 | 6 | 72.2
Reference Case | 2029 | 9 | -21.8
Reference Case | 2029 | 2 | 38.8
Reference Case | 2029 | 14 | 49.2
Reference Case | 2029 | 5 | 41.8
Reference Case | 2029 | 8 | -30.3
Reference Case | 2029 | 12 | 59.3
Reference Case | 2029 | 11 | -60.6
Reference Case | 2029 | 7 | 29.2
Reference Case | 2029 | 18 | 25.5
Reference Case | 2029 | 5 | -33
Reference Case | 2029 | 9 | 12.2
Reference Case | 2029 | 7 | -17.7
Reference Case | 2029 | 10 | 47.1
Reference Case | 2029 | 33 | 66.7
Reference Case | 2029 | 25 | -30.8
Reference Case | 2029 | 12 | 42.1
Reference Case | 2029 | 8 | -32.3
Reference Case | 2029 | 5 | -36.5
Reference Case | 2029 | 11 | -14.5
Reference Case | 2029 | 10 | 52.6
Reference Case | 2029 | 23 | -33.4
Reference Case | 2029 | 16 | -29.9
Reference Case | 2029 | 11 | -28.5
Reference Case | 2029 | 15 | -44.9
Reference Case | 2029 | 9 | -47.1
Reference Case | 2029 | 9 | 36.4
Reference Case | 2029 | 26 | -73.2
Reference Case | 2029 | 10 | -48.7
Reference Case | 2029 | 9 | 74.6
Reference Case | 2029 | 8 | -27.9
Reference Case | 2029 | 21 | 46.7
Reference Case | 2029 | 7 | 27.8
Reference Case | 2029 | 30 | 46.9
Reference Case | 2029 | 1 | 51.6
Reference Case | 2029 | 11 | -17.6
Reference Case | 2029 | 6 | 21.8
Reference Case | 2029 | 2 | 49.8
Reference Case | 2029 | 23 | 35.8
Reference Case | 2029 | 11 | -36
Reference Case | 2029 | 6 | -27.3
Reference Case | 2029 | 8 | -13.6
Reference Case | 2029 | 8 | -12.8
Reference Case | 2029 | 4 | -31
Reference Case | 2029 | 5 | 27.9
Reference Case | 2029 | 6 | -34
Reference Case | 2029 | 13 | 32
Reference Case | 2029 | 4 | -29.3
Reference Case | 2029 | 20 | -58.2
Reference Case | 2029 | 5 | 32.6
Reference Case | 2029 | 5 | -35.4
Reference Case | 2029 | 1 | -56.4
Reference Case | 2029 | 17 | -85.1
Reference Case | 2029 | 13 | 60.1
Reference Case | 2029 | 6 | -54.7
Reference Case | 2029 | 8 | -37.1
Reference Case | 2029 | 2 | -33.3
Reference Case | 2029 | 8 | -40.8
Reference Case | 2029 | 17 | 66.7
Reference Case | 2029 | 16 | -31.1
Reference Case | 2029 | 2 | 50.2
Reference Case | 2029 | 9 | -39.9
Reference Case | 2029 | 9 | -35.1
Reference Case | 2029 | 6 | 10.9
Reference Case | 2029 | 8 | 52.9
Reference Case | 2029 | 12 | 92.5
Reference Case | 2029 | 21 | 61.4
Reference Case | 2029 | 9 | 91.2
Reference Case | 2029 | 5 | 2.8
Reference Case | 2029 | 5 | 47.7
Reference Case | 2029 | 7 | 17.4
Reference Case | 2029 | 7 | 49.3
Reference Case | 2029 | 13 | -22.6
Reference Case | 2029 | 11 | 52.3
Reference Case | 2029 | 2 | -48.2
Reference Case | 2029 | 31 | 101.8
Reference Case | 2029 | 3 | 43
Reference Case | 2029 | 34 | 35.6
Reference Case | 2029 | 17 | 51.4
Reference Case | 2029 | 12 | -40.8
Reference Case | 2029 | 7 | 16.7
Reference Case | 2029 | 13 | 30.5
Reference Case | 2029 | 8 | -33.9
Reference Case | 2029 | 8 | 43.9
Reference Case | 2029 | 6 | 9.9
Reference Case | 2029 | 11 | -44.2
Reference Case | 2029 | 33 | 69.9
Reference Case | 2029 | 19 | -49.4
Reference Case | 2029 | 9 | -20
Reference Case | 2029 | 12 | -44.2
Reference Case | 2029 | 7 | 33.2
Reference Case | 2029 | 8 | 39.8
Reference Case | 2029 | 8 | -48.7
Reference Case | 2029 | 4 | 45.9
Reference Case | 2029 | 21 | 37.8
Reference Case | 2029 | 9 | -23.7
Reference Case | 2029 | 5 | -39.3
Reference Case | 2029 | 7 | 15.5
Reference Case | 2029 | 7 | 25.7
Reference Case | 2029 | 8 | 14
Reference Case | 2029 | 10 | -20.2
Reference Case | 2029 | 10 | 20.1
Reference Case | 2029 | 6 | -1.3
Reference Case | 2029 | 14 | 68.8
Reference Case | 2029 | 14 | -31.9
Reference Case | 2029 | 10 | -57.2
Reference Case | 2029 | 8 | 17.9
Reference Case | 2029 | 6 | -5.3
Reference Case | 2029 | 4 | -26.1
Reference Case | 2029 | 2 | -48.1
Reference Case | 2029 | 4 | 48.7
Reference Case | 2029 | 6 | -46.6
Reference Case | 2029 | 5 | -53.7
Reference Case | 2029 | 5 | -27.2
Reference Case | 2029 | 10 | 44.3
Reference Case | 2029 | 14 | -77.4
Reference Case | 2029 | 9 | -19
Reference Case | 2029 | 7 | 24.2
Reference Case | 2029 | 12 | -32
Reference Case | 2029 | 11 | -45.8
Reference Case | 2029 | 18 | 32.1
Reference Case | 2029 | 11 | -30.5
Reference Case | 2029 | 9 | -15.8
Reference Case | 2029 | 19 | -39.3
Reference Case | 2029 | 11 | -80.3
Reference Case | 2029 | 18 | 32.5
Reference Case | 2029 | 1 | -34.8
Reference Case | 2029 | 9 | -16
Reference Case | 2029 | 16 | -71.4
Reference Case | 2029 | 8 | 10.3
Reference Case | 2029 | 15 | 39.2
Reference Case | 2029 | 7 | -5.8
Reference Case | 2029 | 15 | -13.6
Reference Case | 2029 | 9 | 26.3
Reference Case | 2029 | 8 | -21.7
Reference Case | 2029 | 8 | 7.5
Reference Case | 2029 | 6 | 41.4
Reference Case | 2029 | 5 | -5.5
Reference Case | 2029 | 23 | 35.4
Reference Case | 2029 | 6 | 78.2
Reference Case | 2029 | 7 | 34.2
Reference Case | 2029 | 2 | -33.6
Reference Case | 2029 | 4 | -39.8
Reference Case | 2029 | 4 | 34.2
Reference Case | 2029 | 10 | -19.2
Reference Case | 2029 | 6 | 17.7
Reference Case | 2029 | 7 | -29.2
Reference Case | 2029 | 16 | 27.3
Reference Case | 2029 | 12 | 26.4
Reference Case | 2029 | 6 | -23.2
Reference Case | 2029 | 17 | 30.5
Reference Case | 2029 | 4 | 36.1
Reference Case | 2029 | 9 | 11.3
Reference Case | 2029 | 4 | 35.3
Reference Case | 2029 | 8 | 10.9
Reference Case | 2029 | 1 | -33.1
Reference Case | 2029 | 4 | -62.4
Reference Case | 2029 | 7 | -56.7
Reference Case | 2029 | 11 | 38.9
Reference Case | 2029 | 17 | 33.3
Reference Case | 2029 | 9 | -49.1
Reference Case | 2029 | 24 | 68.6
Reference Case | 2029 | 14 | -52.3
Reference Case | 2029 | 5 | 15.6
Reference Case | 2029 | 5 | -33.2
Reference Case | 2029 | 6 | -40.3
Reference Case | 2029 | 5 | 59.9
Reference Case | 2029 | 5 | -17.9
Reference Case | 2029 | 7 | 12
Reference Case | 2029 | 11 | -35.2
Reference Case | 2029 | 22 | -34.8
Reference Case | 2029 | 19 | -34.4
Reference Case | 2029 | 6 | 4.2
Reference Case | 2029 | 17 | 45.4
Reference Case | 2029 | 12 | -28.8
Reference Case | 2029 | 11 | -29.4
Reference Case | 2029 | 14 | -43.9
Reference Case | 2029 | 23 | 38.9
Reference Case | 2029 | 13 | 28.3
Reference Case | 2029 | 5 | 5.5
Reference Case | 2029 | 18 | -88.2
Reference Case | 2029 | 15 | 43.8
Reference Case | 2029 | 18 | -24.6
Reference Case | 2029 | 9 | -25.7
Reference Case | 2029 | 13 | 43.2
Reference Case | 2029 | 6 | 13.4
Reference Case | 2029 | 43 | -158.7
Reference Case | 2029 | 16 | -34.4
Reference Case | 2029 | 8 | 40.5
Reference Case | 2029 | 25 | -98.6
Reference Case | 2029 | 11 | -33.8
Reference Case | 2029 | 17 | 61.1
Reference Case | 2029 | 9 | -85.2
Reference Case | 2029 | 10 | 72.8
Reference Case | 2029 | 12 | -52.9
Reference Case | 2029 | 10 | 81.6
Reference Case | 2029 | 5 | -34.9
Reference Case | 2029 | 12 | 68.4
Reference Case | 2029 | 13 | -66.8
Reference Case | 2029 | 10 | 50.6
Reference Case | 2029 | 4 | -53.2
Reference Case | 2029 | 4 | -27.9
Reference Case | 2029 | 18 | 42.4
Reference Case | 2029 | 24 | 34.2
Reference Case | 2029 | 12 | 26.3
Reference Case | 2029 | 3 | 20.2
Reference Case | 2029 | 6 | -12.5
Reference Case | 2029 | 13 | 44.7
Reference Case | 2029 | 12 | 25.9
Reference Case | 2029 | 12 | 29.1
Reference Case | 2029 | 14 | -53.3
Reference Case | 2029 | 6 | 31.8
Reference Case | 2029 | 2 | -43
Reference Case | 2029 | 2 | 42.9
Reference Case | 2029 | 1 | 40.4
Reference Case | 2029 | 6 | -44
Reference Case | 2029 | 2 | -31
Reference Case | 2029 | 7 | -32.5
Reference Case | 2029 | 5 | -26.9
Reference Case | 2029 | 9 | -28.9
Reference Case | 2029 | 1 | 36.6
Reference Case | 2029 | 5 | 29.5
Reference Case | 2029 | 5 | -27.8
Reference Case | 2029 | 21 | 39.7
Reference Case | 2029 | 5 | -3.9
Reference Case | 2029 | 4 | 25.3
Reference Case | 2029 | 5 | 46.3
Reference Case | 2029 | 17 | 35.3
Reference Case | 2029 | 8 | 5.6
Reference Case | 2029 | 8 | 10.6
Reference Case | 2029 | 16 | 29.4
Reference Case | 2029 | 16 | 37.6
Reference Case | 2029 | 1 | 63.3
Reference Case | 2029 | 16 | 18.9
Reference Case | 2029 | 5 | 25.7
Reference Case | 2029 | 7 | 16.1
Reference Case | 2029 | 21 | 89.8
Reference Case | 2029 | 11 | -40.5
Reference Case | 2029 | 6 | 77.7
Reference Case | 2029 | 7 | 70.9
Reference Case | 2029 | 10 | 18.9
Reference Case | 2029 | 18 | 45.5
Reference Case | 2029 | 5 | 4.4
Reference Case | 2029 | 17 | 41.2
Reference Case | 2029 | 13 | 41.1
Reference Case | 2029 | 36 | 30.9
Reference Case | 2029 | 5 | 6.8
Reference Case | 2029 | 10 | 36.3
Reference Case | 2029 | 9 | -49.4
Reference Case | 2029 | 8 | 13.9
Reference Case | 2029 | 6 | -32.8
Reference Case | 2029 | 1 | 64.9
Reference Case | 2029 | 5 | -24.9
Reference Case | 2029 | 6 | 20.3
Reference Case | 2029 | 6 | -40.8
Reference Case | 2029 | 4 | 47.4
Reference Case | 2029 | 3 | -53.4
Reference Case | 2029 | 6 | -41.6
Reference Case | 2029 | 3 | 40.1
Reference Case | 2029 | 5 | 30.3
Reference Case | 2029 | 5 | 45.4
Reference Case | 2029 | 8 | 29.2
Reference Case | 2029 | 7 | -61.1
Reference Case | 2029 | 9 | 45
Reference Case | 2029 | 7 | 30
Reference Case | 2029 | 6 | -34.1
Reference Case | 2029 | 11 | 55.1
Reference Case | 2029 | 8 | -78.4
Reference Case | 2029 | 11 | 106.4
Reference Case | 2029 | 8 | 80.3
Reference Case | 2029 | 12 | -62.2
Reference Case | 2029 | 8 | 37.7
Reference Case | 2029 | 15 | -55.3
Reference Case | 2029 | 10 | 75
Reference Case | 2029 | 4 | 75.4
Reference Case | 2029 | 18 | -37.5
Reference Case | 2029 | 6 | 76
Reference Case | 2029 | 7 | 61.8
Reference Case | 2029 | 14 | -86.8
Reference Case | 2029 | 12 | -23.4
Reference Case | 2029 | 11 | -22.1
Reference Case | 2029 | 5 | -6.5
Reference Case | 2029 | 18 | 32.6
Reference Case | 2029 | 20 | 42.9
Reference Case | 2029 | 22 | -114.8
Reference Case | 2029 | 16 | 56.7
Reference Case | 2029 | 9 | 38
Reference Case | 2029 | 11 | -33.5
Reference Case | 2029 | 7 | 32.8
Reference Case | 2029 | 18 | 44.7
Reference Case | 2029 | 5 | 2.5
Reference Case | 2029 | 40 | 91.6
Reference Case | 2029 | 3 | -44.5
Reference Case | 2029 | 19 | -68.5
Reference Case | 2029 | 8 | 42.5
Reference Case | 2029 | 9 | 14.5
Reference Case | 2029 | 18 | 48.1
Reference Case | 2029 | 9 | -34.2
Reference Case | 2029 | 24 | -63.5
Reference Case | 2029 | 9 | -19.7
Reference Case | 2029 | 7 | 58
Reference Case | 2029 | 10 | -55.1
Reference Case | 2029 | 2 | 57.2
Reference Case | 2029 | 18 | 49.1
Reference Case | 2029 | 14 | -39.2
Reference Case | 2029 | 6 | 28.1
Reference Case | 2029 | 15 | -88.2
Reference Case | 2029 | 9 | 61.8
Reference Case | 2029 | 8 | 44.5
Reference Case | 2029 | 7 | -59
Reference Case | 2029 | 24 | -73.5
Reference Case | 2029 | 2 | 36.1
Reference Case | 2029 | 14 | 66.1
Reference Case | 2029 | 13 | -25.5
Reference Case | 2029 | 1 | -41.2
Reference Case | 2029 | 8 | 44.2
Reference Case | 2029 | 11 | 29.4
Reference Case | 2029 | 18 | 48.7
Reference Case | 2029 | 13 | 39.6
Reference Case | 2029 | 15 | 27.6
Reference Case | 2029 | 13 | 69.6
Reference Case | 2029 | 7 | -29
Reference Case | 2029 | 13 | 23.8
Reference Case | 2029 | 7 | -12
Reference Case | 2029 | 14 | 16.9
Reference Case | 2029 | 10 | 22.2
Reference Case | 2029 | 8 | 50.1
Reference Case | 2029 | 5 | 49.8
Reference Case | 2029 | 12 | -47.5
Reference Case | 2029 | 10 | 117.8
Reference Case | 2029 | 19 | 100.2
Reference Case | 2029 | 12 | -21.6
Reference Case | 2029 | 14 | 55.4
Reference Case | 2029 | 9 | -26.4
Reference Case | 2029 | 6 | 29
Reference Case | 2029 | 2 | 73
Reference Case | 2029 | 19 | 67.3
Reference Case | 2029 | 12 | -44.4
Reference Case | 2029 | 1 | -39.3
Reference Case | 2029 | 7 | 21.5
Reference Case | 2029 | 4 | -36.9
Reference Case | 2029 | 8 | -16
Reference Case | 2029 | 6 | 4.5
Reference Case | 2029 | 24 | -33.8
Reference Case | 2029 | 6 | 11.6
Reference Case | 2029 | 6 | -46.4
Reference Case | 2029 | 6 | -8.1
Reference Case | 2029 | 10 | -25.8
Reference Case | 2029 | 21 | -48.9
Reference Case | 2029 | 6 | 35.3
Reference Case | 2029 | 18 | -49.1
Reference Case | 2029 | 28 | -117.6
Reference Case | 2029 | 7 | 47
Reference Case | 2029 | 62 | 74.3
Reference Case | 2029 | 7 | 12.3
Reference Case | 2029 | 9 | 17.4
Reference Case | 2029 | 8 | 15.4
Reference Case | 2029 | 18 | 33.6
Reference Case | 2029 | 9 | -25
Reference Case | 2029 | 17 | 55
Reference Case | 2029 | 10 | 29.4
Reference Case | 2029 | 16 | -22.5
Reference Case | 2029 | 28 | -238
Reference Case | 2029 | 20 | 91.5
Reference Case | 2029 | 15 | 19.4
Reference Case | 2029 | 14 | 23.4
Reference Case | 2029 | 10 | 24.7
Reference Case | 2029 | 9 | 18
Reference Case | 2029 | 13 | 16.7
Reference Case | 2029 | 1 | 51.2
Reference Case | 2029 | 5 | 40.3
Reference Case | 2029 | 9 | 8.9
Reference Case | 2029 | 30 | 50.3
Reference Case | 2029 | 13 | 19.8
Reference Case | 2029 | 6 | 21
Reference Case | 2029 | 6 | -32.9
Reference Case | 2029 | 7 | 2.1
Reference Case | 2029 | 7 | 38.1
Reference Case | 2029 | 16 | -167.9
Reference Case | 2029 | 26 | 81.5
Reference Case | 2029 | 16 | -66.9
Reference Case | 2029 | 12 | 17.2
Reference Case | 2029 | 15 | 38.2
Reference Case | 2029 | 11 | -37.7
Reference Case | 2029 | 12 | 19.8
Reference Case | 2029 | 5 | -18.3
Reference Case | 2029 | 10 | -17.4
Reference Case | 2029 | 8 | -27.5
Reference Case | 2029 | 10 | -17.9
Reference Case | 2029 | 10 | 36.9
Reference Case | 2029 | 3 | -66.4
Reference Case | 2029 | 3 | -54.4
Reference Case | 2029 | 11 | 64.2
Reference Case | 2029 | 1 | -50.6
Reference Case | 2029 | 7 | -27.7
Reference Case | 2029 | 3 | 41.2
Reference Case | 2029 | 1 | -35.3
Reference Case | 2029 | 18 | -70.8
Reference Case | 2029 | 11 | 64.8
Reference Case | 2029 | 15 | -89.6
Reference Case | 2029 | 8 | 97.5
Reference Case | 2029 | 2 | -72.1
Reference Case | 2029 | 10 | -67.5
Reference Case | 2029 | 15 | 62.3
Reference Case | 2029 | 19 | -91.5
Reference Case | 2029 | 4 | -59
Reference Case | 2029 | 16 | 58.7
Reference Case | 2029 | 10 | 37
Reference Case | 2029 | 12 | 51.1
Reference Case | 2029 | 9 | -36.9
Reference Case | 2029 | 10 | 16.7
Reference Case | 2029 | 4 | -6.3
Reference Case | 2029 | 7 | 22.5
Reference Case | 2029 | 6 | 24.2
Reference Case | 2029 | 11 | 23.6
Reference Case | 2029 | 10 | 23.8
Reference Case | 2029 | 16 | -30
Reference Case | 2029 | 6 | 14.1
Reference Case | 2029 | 5 | 2.9
Reference Case | 2029 | 10 | -9.9
Reference Case | 2029 | 9 | 31.9
Reference Case | 2029 | 4 | -49.6
Reference Case | 2029 | 12 | 14.4
Reference Case | 2029 | 8 | -38.7
Reference Case | 2029 | 11 | -58.7
Reference Case | 2029 | 17 | -83.1
Reference Case | 2029 | 15 | -64.9
Reference Case | 2029 | 16 | 57.5
Reference Case | 2029 | 22 | -95.5
Reference Case | 2029 | 9 | -17
Reference Case | 2029 | 20 | -26.1
Reference Case | 2029 | 6 | -8
Reference Case | 2029 | 4 | 60
Reference Case | 2029 | 2 | 50.4
Reference Case | 2029 | 15 | -46
Reference Case | 2029 | 6 | -41.8
Reference Case | 2029 | 13 | 78.9
Reference Case | 2029 | 13 | -102.3
Reference Case | 2029 | 26 | 52.9
Reference Case | 2029 | 9 | -13.7
Reference Case | 2029 | 6 | 32
Reference Case | 2029 | 13 | 46.3
Reference Case | 2029 | 4 | -47.8
Reference Case | 2029 | 5 | 36.5
Reference Case | 2029 | 7 | -9.5
Reference Case | 2029 | 9 | 31.5
Reference Case | 2029 | 20 | -30.1
Reference Case | 2029 | 16 | 53.9
Reference Case | 2029 | 26 | -244.9
Reference Case | 2029 | 12 | 62.9
Reference Case | 2029 | 5 | -2.3
Reference Case | 2029 | 4 | -30.4
Reference Case | 2029 | 12 | -36
Reference Case | 2029 | 8 | -22.2
Reference Case | 2029 | 28 | 69.4
Reference Case | 2029 | 12 | -50.1
Reference Case | 2029 | 17 | 58.6
Reference Case | 2029 | 10 | 70.9
Reference Case | 2029 | 14 | -86.9
Reference Case | 2029 | 9 | -51.2
Reference Case | 2029 | 10 | 48.8
Reference Case | 2029 | 4 | 34.5
Reference Case | 2029 | 3 | 39.1
Reference Case | 2029 | 23 | -203.7
Reference Case | 2029 | 7 | 30.4
Reference Case | 2029 | 7 | 16.4
Reference Case | 2029 | 8 | -25
Reference Case | 2029 | 6 | -26.2
Reference Case | 2029 | 4 | 32.7
Reference Case | 2029 | 20 | -274.1
Reference Case | 2029 | 9 | 69.5
Reference Case | 2029 | 13 | -60.3
Reference Case | 2029 | 20 | -35
Reference Case | 2029 | 26 | 65.8
Reference Case | 2029 | 13 | 73.1
Reference Case | 2029 | 13 | 44.5
Reference Case | 2029 | 5 | -25.1
Reference Case | 2029 | 16 | 94.4
Reference Case | 2029 | 8 | -58.4
Reference Case | 2029 | 8 | 13.8
Reference Case | 2029 | 11 | -18.1
Reference Case | 2029 | 8 | -10.4
Reference Case | 2029 | 14 | -69.4
Reference Case | 2029 | 21 | -60.4
Reference Case | 2029 | 14 | 84
Reference Case | 2029 | 7 | -20.6
Reference Case | 2029 | 3 | 40
Reference Case | 2029 | 7 | -21.5
Reference Case | 2029 | 4 | 0.1
Reference Case | 2029 | 13 | -65.3
Reference Case | 2029 | 22 | 40.6
Reference Case | 2029 | 10 | -10
Reference Case | 2029 | 8 | -10.3
Reference Case | 2029 | 14 | -32.2
Reference Case | 2029 | 11 | 33
Reference Case | 2029 | 14 | -20.4
Reference Case | 2029 | 12 | 18
Reference Case | 2029 | 18 | -81.8
Reference Case | 2029 | 10 | -15.6
Reference Case | 2029 | 13 | -23.4
Reference Case | 2029 | 10 | -82.4
Reference Case | 2029 | 5 | -31.6
Reference Case | 2029 | 12 | 26.6
Reference Case | 2029 | 22 | -25.1
Reference Case | 2029 | 12 | 16.3
Reference Case | 2029 | 26 | -68
Reference Case | 2029 | 13 | 36.5
Reference Case | 2029 | 8 | -11.3
Reference Case | 2029 | 6 | -7.4
Reference Case | 2029 | 8 | -9.3
Reference Case | 2029 | 14 | -65.7
Reference Case | 2029 | 7 | 25.5
Reference Case | 2029 | 9 | -14.8
Reference Case | 2029 | 11 | 35.8
Reference Case | 2029 | 6 | 9.3
Reference Case | 2029 | 17 | 27.7
Reference Case | 2029 | 8 | -47.2
Reference Case | 2029 | 18 | 39
Reference Case | 2029 | 12 | -20
Reference Case | 2029 | 7 | -31.3
Reference Case | 2029 | 6 | -57.5
Reference Case | 2029 | 3 | -36.6
Reference Case | 2029 | 17 | 57.8
Reference Case | 2029 | 10 | -36.6
Reference Case | 2029 | 4 | 21.3
Reference Case | 2029 | 9 | 67
Reference Case | 2029 | 2 | -36.2
Reference Case | 2029 | 10 | -48.2
Reference Case | 2029 | 10 | 42.5
Reference Case | 2029 | 5 | -16.5
Reference Case | 2029 | 17 | -26.1
Reference Case | 2029 | 25 | 49.5
Reference Case | 2029 | 14 | -47.1
Reference Case | 2029 | 12 | 18.2
Reference Case | 2029 | 14 | 45.2
Reference Case | 2029 | 10 | 38.4
Reference Case | 2029 | 12 | -35.9
Reference Case | 2029 | 13 | 31.1
Reference Case | 2029 | 3 | 26.6
Reference Case | 2029 | 8 | 14.5
Reference Case | 2029 | 7 | 14.1
Reference Case | 2029 | 7 | -10.5
Reference Case | 2029 | 5 | -26.2
Reference Case | 2029 | 13 | -30.9
Reference Case | 2029 | 11 | -55.5
Reference Case | 2029 | 3 | 47.9
Reference Case | 2029 | 10 | 29.5
Reference Case | 2029 | 7 | 57.6
Reference Case | 2029 | 6 | -28.4
Reference Case | 2029 | 8 | 40.4
Reference Case | 2029 | 11 | 23.8
Reference Case | 2029 | 13 | 57.7
Reference Case | 2029 | 9 | -34.4
Reference Case | 2029 | 1 | -44.6
Reference Case | 2029 | 13 | -95.1
Reference Case | 2029 | 16 | 111.1
Reference Case | 2029 | 17 | -58.1
Reference Case | 2029 | 12 | 29.8
Reference Case | 2029 | 5 | -37.2
Reference Case | 2029 | 4 | -30.6
Reference Case | 2029 | 10 | -6.3
Reference Case | 2029 | 23 | -157.9
Reference Case | 2029 | 10 | 60.2
Reference Case | 2029 | 10 | -66.6
Reference Case | 2029 | 14 | 49.1
Reference Case | 2029 | 18 | -25
Reference Case | 2029 | 14 | -18.8
Reference Case | 2029 | 26 | 42.9
Reference Case | 2029 | 9 | -10.5
Reference Case | 2029 | 19 | -244.9
Reference Case | 2029 | 11 | 132
Reference Case | 2029 | 9 | -58.2
Reference Case | 2029 | 9 | 18.7
Reference Case | 2029 | 21 | 43.5
Reference Case | 2029 | 6 | -10.4
Reference Case | 2029 | 20 | -60.4
Reference Case | 2029 | 38 | -122
Reference Case | 2029 | 13 | -27.6
Reference Case | 2029 | 7 | -37.7
Reference Case | 2029 | 8 | -41.9
Reference Case | 2029 | 14 | -75.9
Reference Case | 2029 | 13 | 59.8
Reference Case | 2029 | 15 | -91.5
Reference Case | 2029 | 5 | 55.4
Reference Case | 2029 | 16 | 28.9
Reference Case | 2029 | 24 | -58.5
Reference Case | 2029 | 19 | 41.4
Reference Case | 2029 | 16 | 31.5
Reference Case | 2029 | 10 | 16.1
Reference Case | 2029 | 8 | -7.8
Reference Case | 2029 | 9 | 37.4
Reference Case | 2029 | 23 | 58.3
Reference Case | 2029 | 10 | 20.6
Reference Case | 2029 | 22 | 72
Reference Case | 2029 | 16 | 120
Reference Case | 2029 | 9 | -10.4
Reference Case | 2029 | 17 | 111.5
Reference Case | 2029 | 17 | -54.7
Reference Case | 2029 | 9 | 20
Reference Case | 2029 | 22 | -82.2
Reference Case | 2029 | 7 | 23.7
Reference Case | 2029 | 52 | 39.2
Reference Case | 2029 | 10 | -11.2
Reference Case | 2029 | 10 | 10.4
Reference Case | 2029 | 11 | 20.2
Reference Case | 2029 | 5 | -35.3
Reference Case | 2029 | 12 | 37.1
Reference Case | 2029 | 12 | -19.2
Reference Case | 2029 | 6 | 9.8
Reference Case | 2029 | 9 | -10
Reference Case | 2029 | 12 | 32.5
Reference Case | 2029 | 18 | -60.2
Reference Case | 2029 | 18 | -21.4
Reference Case | 2029 | 37 | -51.8
Reference Case | 2029 | 33 | 54.2
Reference Case | 2029 | 15 | 22.3
Reference Case | 2029 | 32 | -72.9
Reference Case | 2029 | 7 | -20.5
Reference Case | 2029 | 20 | -106.6
Reference Case | 2029 | 10 | 39.2
Reference Case | 2029 | 11 | 26.8
Reference Case | 2029 | 24 | -46.4
Reference Case | 2029 | 11 | -37.9
Reference Case | 2029 | 15 | -36.2
Reference Case | 2029 | 16 | 23
Reference Case | 2029 | 8 | 50.2
Reference Case | 2029 | 5 | -52.6
Reference Case | 2029 | 11 | -57.1
Reference Case | 2029 | 10 | 38.9
Reference Case | 2029 | 7 | -44.8
Reference Case | 2029 | 8 | 32.1
Reference Case | 2029 | 8 | -40.3
Reference Case | 2029 | 16 | -18.5
Reference Case | 2029 | 9 | 15.4
Reference Case | 2029 | 15 | -96.8
Reference Case | 2029 | 58 | 52
Reference Case | 2029 | 15 | -17.6
Reference Case | 2029 | 4 | -10.8
Reference Case | 2029 | 7 | -4
Reference Case | 2029 | 8 | 31.4
Reference Case | 2029 | 23 | 36.7
Reference Case | 2029 | 17 | -25.1
Reference Case | 2029 | 7 | 11.5
Reference Case | 2029 | 19 | -164.1
Reference Case | 2029 | 16 | 56.8
Reference Case | 2029 | 18 | -21.1
Reference Case | 2029 | 19 | 30.1
Reference Case | 2029 | 6 | -6
Reference Case | 2029 | 21 | -84.3
Reference Case | 2029 | 11 | -44.4
Reference Case | 2029 | 4 | -67.1
Reference Case | 2029 | 18 | -36.1
Reference Case | 2029 | 3 | -60.1
Reference Case | 2029 | 3 | -49.4
Reference Case | 2029 | 7 | -34.1
Reference Case | 2029 | 11 | -33.1
Reference Case | 2029 | 7 | 35.1
Reference Case | 2029 | 6 | 17.8
Reference Case | 2029 | 14 | -15.9
Reference Case | 2029 | 13 | 40
Reference Case | 2029 | 15 | 15.1
Reference Case | 2029 | 23 | -48.1
Reference Case | 2029 | 17 | -69
Reference Case | 2029 | 6 | 8.3
Reference Case | 2029 | 17 | -44.5
Reference Case | 2029 | 14 | -8.5
Reference Case | 2029 | 5 | -9.7
Reference Case | 2029 | 32 | 50.3
Reference Case | 2029 | 3 | -39.5
Reference Case | 2029 | 15 | 65.8
Reference Case | 2029 | 10 | -28.6
Reference Case | 2029 | 8 | 17.4
Reference Case | 2029 | 13 | -38.2
Reference Case | 2029 | 5 | 41.4
Reference Case | 2029 | 9 | -33
Reference Case | 2029 | 7 | 35.7
Reference Case | 2029 | 17 | -144.4
Reference Case | 2029 | 3 | -39.4
Reference Case | 2029 | 6 | 47.9
Reference Case | 2029 | 11 | -49.9
Reference Case | 2029 | 25 | 76
Reference Case | 2029 | 13 | 168.6
Reference Case | 2029 | 10 | -99.9
Reference Case | 2029 | 14 | -62.2
Reference Case | 2029 | 21 | 39.4
Reference Case | 2029 | 8 | 23.2
Reference Case | 2029 | 15 | -32.6
Reference Case | 2029 | 8 | -19.9
Reference Case | 2029 | 20 | -22.7
Reference Case | 2029 | 25 | -51.8
Reference Case | 2029 | 7 | 38.7
Reference Case | 2029 | 9 | 66
Reference Case | 2029 | 9 | -65.9
Reference Case | 2029 | 4 | 55.4
Reference Case | 2029 | 7 | -34.6
Reference Case | 2029 | 9 | -27.2
Reference Case | 2029 | 1 | -37.7
Reference Case | 2029 | 19 | -146.2
Reference Case | 2029 | 9 | 78.2
Reference Case | 2029 | 14 | 63.9
Reference Case | 2029 | 8 | 58.9
Reference Case | 2029 | 11 | -66.7
Reference Case | 2029 | 5 | -56.3
Reference Case | 2029 | 16 | 81
Reference Case | 2029 | 16 | 48
Reference Case | 2029 | 4 | -92.2
Reference Case | 2029 | 2 | 45.7
Reference Case | 2029 | 11 | -90.7
Reference Case | 2029 | 9 | 47.8
Reference Case | 2029 | 11 | -84.6
Reference Case | 2029 | 9 | 75.4
Reference Case | 2029 | 8 | -79.4
Reference Case | 2029 | 13 | 132.4
Reference Case | 2029 | 7 | -53.7
Reference Case | 2029 | 16 | -87
Reference Case | 2029 | 8 | 100.9
Reference Case | 2029 | 2 | 44.3
Reference Case | 2029 | 7 | -69.2
Reference Case | 2029 | 11 | -36.8
Reference Case | 2029 | 21 | 34.4
Reference Case | 2029 | 36 | 22.4
Reference Case | 2029 | 10 | 25.6
Reference Case | 2029 | 7 | 20.8
Reference Case | 2029 | 4 | -37.9
Reference Case | 2029 | 10 | -9.6
Reference Case | 2029 | 9 | 28.7
Reference Case | 2029 | 5 | -8.5
Reference Case | 2029 | 8 | 14.2
Reference Case | 2029 | 14 | -45.2
Reference Case | 2029 | 18 | 40.5
Reference Case | 2029 | 20 | -52.5
Reference Case | 2029 | 10 | 12.3
Reference Case | 2029 | 19 | 52
Reference Case | 2029 | 10 | -32.1
Reference Case | 2029 | 9 | 42
Reference Case | 2029 | 10 | -59.9
Reference Case | 2029 | 6 | 15.4
Reference Case | 2029 | 11 | -36.6
Reference Case | 2029 | 15 | 59.3
Reference Case | 2029 | 23 | -157.1
Reference Case | 2029 | 23 | -52.6
Reference Case | 2029 | 19 | -64.7
Reference Case | 2029 | 10 | 50.7
Reference Case | 2029 | 12 | -118.9
Reference Case | 2029 | 10 | 73.4
Reference Case | 2029 | 21 | -121.4
Reference Case | 2029 | 18 | 103.1
Reference Case | 2029 | 12 | -17.7
Reference Case | 2029 | 7 | 37
Reference Case | 2029 | 8 | -68.6
Reference Case | 2029 | 7 | 29.5
Reference Case | 2029 | 14 | 86.6
Reference Case | 2029 | 14 | -29.7
Reference Case | 2029 | 2 | 66.7
Reference Case | 2029 | 7 | -45.2
Reference Case | 2029 | 17 | -113.2
Reference Case | 2029 | 10 | 56.8
Reference Case | 2029 | 13 | -32.4
Reference Case | 2029 | 5 | 68.5
Reference Case | 2029 | 7 | -27.8
Reference Case | 2029 | 11 | 37.5
Reference Case | 2029 | 9 | -43.1
Reference Case | 2029 | 6 | 90.6
Reference Case | 2029 | 5 | -24.6
Reference Case | 2029 | 4 | 0.7
Reference Case | 2029 | 8 | 56.1
Reference Case | 2029 | 9 | -38.9
Reference Case | 2029 | 5 | -45.4
Reference Case | 2029 | 15 | 43.9
Reference Case | 2029 | 17 | 43
Reference Case | 2029 | 8 | -34.5
Reference Case | 2029 | 15 | 77
Reference Case | 2029 | 13 | 81.6
Reference Case | 2029 | 7 | -60.9
Reference Case | 2029 | 21 | 104.5
Reference Case | 2029 | 10 | -24.1
Reference Case | 2029 | 6 | 120.8
Reference Case | 2029 | 6 | 69.7
Reference Case | 2029 | 7 | 42.8
Reference Case | 2029 | 30 | -267.9
Reference Case | 2029 | 12 | 179.3
Reference Case | 2029 | 12 | -53.3
Reference Case | 2029 | 8 | 19.4
Reference Case | 2029 | 6 | 60.9
Reference Case | 2029 | 12 | -37.7
Reference Case | 2029 | 10 | 47.4
Reference Case | 2029 | 16 | 59.7
Reference Case | 2029 | 5 | -26.7
Reference Case | 2029 | 15 | -34.1
Reference Case | 2029 | 17 | 79.3
Reference Case | 2029 | 9 | -24.2
Reference Case | 2029 | 8 | 22
Reference Case | 2029 | 10 | -17.6
Reference Case | 2029 | 10 | 30.8
Reference Case | 2029 | 14 | -40.9
Reference Case | 2029 | 7 | 8.4
Reference Case | 2029 | 3 | 33.4
Reference Case | 2029 | 3 | 50.2
Reference Case | 2029 | 19 | -81.1
Reference Case | 2029 | 11 | 144.4
Reference Case | 2029 | 12 | -78.2
Reference Case | 2029 | 7 | 45.1
Reference Case | 2029 | 9 | -68.4
Reference Case | 2029 | 9 | 108.4
Reference Case | 2029 | 13 | -101
Reference Case | 2029 | 10 | 87.7
Reference Case | 2029 | 13 | -67.6
Reference Case | 2029 | 10 | 47.9
Reference Case | 2029 | 29 | 79.4
Reference Case | 2029 | 7 | 14.7
Reference Case | 2029 | 11 | 18.7
Reference Case | 2029 | 13 | -21.1
Reference Case | 2029 | 18 | 91.3
Reference Case | 2029 | 19 | 39.5
Reference Case | 2029 | 15 | -130.6
Reference Case | 2029 | 21 | 58.4
Reference Case | 2029 | 16 | -22.2
Reference Case | 2029 | 6 | 8.4
Reference Case | 2029 | 17 | 28.7
Reference Case | 2029 | 16 | -82.7
Reference Case | 2029 | 12 | 24.9
Reference Case | 2029 | 6 | 7.9
Reference Case | 2029 | 5 | -0.8
Reference Case | 2029 | 13 | -66.6
Reference Case | 2029 | 13 | 43.6
Reference Case | 2029 | 7 | 26.1
Reference Case | 2029 | 15 | 15.9
Reference Case | 2029 | 17 | -24.2
Reference Case | 2029 | 3 | 41.6
Reference Case | 2029 | 3 | 51.5
Reference Case | 2029 | 1 | 48.5
Reference Case | 2029 | 15 | 47.7
Reference Case | 2029 | 11 | 35.9
Reference Case | 2029 | 8 | -54.2
Reference Case | 2029 | 10 | 35.8
Reference Case | 2029 | 8 | -39
Reference Case | 2029 | 18 | -69.6
Reference Case | 2029 | 8 | 62.4
Reference Case | 2029 | 18 | -66
Reference Case | 2029 | 10 | -12.8
Reference Case | 2029 | 9 | 54.1
Reference Case | 2029 | 1 | -38.9
Reference Case | 2029 | 12 | 22.6
Reference Case | 2029 | 7 | 6.2
Reference Case | 2029 | 5 | 34
Reference Case | 2029 | 15 | 46.9
Reference Case | 2029 | 10 | -52
Reference Case | 2029 | 6 | 4.9
Reference Case | 2029 | 9 | 29.9
Reference Case | 2029 | 24 | 51.4
Reference Case | 2029 | 16 | 45.5
Reference Case | 2029 | 12 | -39.4
Reference Case | 2029 | 17 | 55.2
Reference Case | 2029 | 9 | -16.8
Reference Case | 2029 | 2 | 41
Reference Case | 2029 | 17 | -49.7
Reference Case | 2029 | 11 | 54.8
Reference Case | 2029 | 11 | -17.7
Reference Case | 2029 | 12 | -66.3
Reference Case | 2029 | 42 | -44.3
Reference Case | 2029 | 9 | 35.2
Reference Case | 2029 | 11 | -15.7
Reference Case | 2029 | 16 | 89
Reference Case | 2029 | 10 | -33.6
Reference Case | 2029 | 9 | 22.6
Reference Case | 2029 | 5 | 1.5
Reference Case | 2029 | 4 | -42.7
Reference Case | 2029 | 6 | 15.3
Reference Case | 2029 | 8 | -6.4
Reference Case | 2029 | 13 | -40.7
Reference Case | 2029 | 4 | -37.4
Reference Case | 2029 | 5 | -5.3
Reference Case | 2029 | 10 | -29.7
Reference Case | 2029 | 11 | 15
Reference Case | 2029 | 19 | -149.4
Reference Case | 2029 | 11 | -35.1
Reference Case | 2029 | 13 | 17.1
Reference Case | 2029 | 17 | 29.8
Reference Case | 2029 | 7 | -30.1
Reference Case | 2029 | 10 | 18.8
Reference Case | 2029 | 11 | -54.1
Reference Case | 2029 | 7 | -38.5
Reference Case | 2029 | 10 | 40.3
Reference Case | 2029 | 15 | -27.1
Reference Case | 2029 | 7 | -70.3
Reference Case | 2029 | 4 | 40
Reference Case | 2029 | 4 | 77.2
Reference Case | 2029 | 11 | -72.9
Reference Case | 2029 | 8 | -58.8
Reference Case | 2029 | 11 | 80.1
Reference Case | 2029 | 9 | -59.8
Reference Case | 2029 | 15 | -111.1
Reference Case | 2029 | 9 | 90
Reference Case | 2029 | 7 | -63.2
Reference Case | 2029 | 1 | -49.4
Reference Case | 2029 | 1 | 49
Reference Case | 2029 | 3 | 39.9
Reference Case | 2029 | 13 | -39
Reference Case | 2029 | 9 | 71.2
Reference Case | 2029 | 20 | -153
Reference Case | 2029 | 4 | 66.9
Reference Case | 2029 | 13 | -128.8
Reference Case | 2029 | 9 | 78
Reference Case | 2029 | 20 | 72.9
Reference Case | 2029 | 5 | -36.4
Reference Case | 2029 | 11 | -50.9
Reference Case | 2029 | 8 | 47.5
Reference Case | 2029 | 7 | -14.6
Reference Case | 2029 | 1 | 35.6
Reference Case | 2029 | 2 | 64.8
Reference Case | 2029 | 22 | 68.1
Reference Case | 2029 | 10 | -37
Reference Case | 2029 | 8 | -18.1
Reference Case | 2029 | 21 | 54.5
Reference Case | 2029 | 6 | -40.4
Reference Case | 2029 | 31 | -58
Reference Case | 2029 | 19 | -304.8
Reference Case | 2029 | 10 | 105.6
Reference Case | 2029 | 10 | -20.5
Reference Case | 2029 | 12 | -19.4
Reference Case | 2029 | 7 | 34.4
Reference Case | 2029 | 7 | -5.5
Reference Case | 2029 | 12 | 15.3
Reference Case | 2029 | 21 | -345.7
Reference Case | 2029 | 13 | 133.1
Reference Case | 2029 | 21 | 42.4
Reference Case | 2029 | 35 | 64.3
Reference Case | 2029 | 5 | -27.4
Reference Case | 2029 | 16 | 39.5
Reference Case | 2029 | 4 | 57.8
Reference Case | 2029 | 16 | 62.9
Reference Case | 2029 | 4 | 39.5
Reference Case | 2029 | 7 | 41
Reference Case | 2029 | 24 | -172.8
Reference Case | 2029 | 10 | 79.7
Reference Case | 2029 | 5 | -34.2
Reference Case | 2029 | 10 | 44.7
Reference Case | 2029 | 18 | 44
Reference Case | 2029 | 9 | 73.5
Reference Case | 2029 | 9 | -46.3
Reference Case | 2029 | 9 | 63.4
Reference Case | 2029 | 12 | -66.1
Reference Case | 2029 | 8 | 74.8
Reference Case | 2029 | 1 | -45.9
Reference Case | 2029 | 2 | 40
Reference Case | 2029 | 4 | -34.8
Reference Case | 2029 | 3 | 82.7
Reference Case | 2029 | 9 | -51.6
Reference Case | 2029 | 4 | 77.3
Reference Case | 2029 | 6 | 55
Reference Case | 2029 | 19 | -54.5
Reference Case | 2029 | 17 | -273.5
Reference Case | 2029 | 13 | 195.8
Reference Case | 2029 | 12 | -54.3
Reference Case | 2029 | 13 | -44.7
Reference Case | 2029 | 9 | 10.4
Reference Case | 2029 | 4 | -32.6
Reference Case | 2029 | 8 | 25.8
Reference Case | 2029 | 6 | -41.9
Reference Case | 2029 | 8 | 1.8
Reference Case | 2029 | 6 | -39.4
Reference Case | 2029 | 8 | -32.1
Reference Case | 2029 | 12 | -14.3
Reference Case | 2029 | 12 | 62.2
Reference Case | 2029 | 16 | 22.2
Reference Case | 2029 | 7 | -37.4
Reference Case | 2029 | 10 | -22.1
Reference Case | 2029 | 6 | -35.1
Reference Case | 2029 | 5 | 6.9
Reference Case | 2029 | 10 | 28.4
Reference Case | 2029 | 24 | -89.1
Reference Case | 2029 | 7 | -48.2
Reference Case | 2029 | 9 | -18.6
Reference Case | 2029 | 7 | 14.4
Reference Case | 2029 | 6 | 35.8
Reference Case | 2029 | 2 | 43.2
Reference Case | 2029 | 3 | -32.2
Reference Case | 2029 | 9 | 36
Reference Case | 2029 | 4 | 32.1
Reference Case | 2029 | 10 | -17.5
Reference Case | 2029 | 11 | -49.8
Reference Case | 2029 | 9 | 51.8
Reference Case | 2029 | 11 | 18.1
Reference Case | 2029 | 5 | 17
Reference Case | 2029 | 6 | -33.6
Reference Case | 2029 | 15 | 74.6
Reference Case | 2029 | 7 | -108.2
Reference Case | 2029 | 3 | -43.3
Reference Case | 2029 | 8 | -47.8
Reference Case | 2029 | 11 | 21.4
Reference Case | 2029 | 8 | -34.9
Reference Case | 2029 | 19 | -106.6
Reference Case | 2029 | 25 | 31.3
Reference Case | 2029 | 15 | 24.4
Reference Case | 2029 | 7 | -11.4
Reference Case | 2029 | 10 | -58.8
Reference Case | 2029 | 7 | 29.1
Reference Case | 2029 | 8 | -39.6
Reference Case | 2029 | 10 | 19.6
Reference Case | 2029 | 6 | -12.3
Reference Case | 2029 | 7 | -33.8
Reference Case | 2029 | 8 | -21.9
Reference Case | 2029 | 5 | 45
Reference Case | 2029 | 8 | -31.2
Reference Case | 2029 | 7 | -13.6
Reference Case | 2029 | 15 | 50.2
Reference Case | 2029 | 7 | -40.6
Reference Case | 2029 | 14 | 53.8
Reference Case | 2029 | 11 | 30.1
Reference Case | 2029 | 10 | -80.2
Reference Case | 2029 | 8 | 22.6
Reference Case | 2029 | 14 | 48.4
Reference Case | 2029 | 41 | -70.9
Reference Case | 2029 | 10 | -49.9
Reference Case | 2029 | 20 | 87
Reference Case | 2029 | 3 | -34.3
Reference Case | 2029 | 7 | -12.5
Reference Case | 2029 | 25 | -58.8
Reference Case | 2029 | 21 | -55.5
Reference Case | 2029 | 10 | -26.3
Reference Case | 2029 | 31 | -118.5
Reference Case | 2029 | 8 | 15.9
Reference Case | 2029 | 17 | -41.7
Reference Case | 2029 | 24 | 73.5
Reference Case | 2029 | 23 | -141.1
Reference Case | 2029 | 30 | 64.1
Reference Case | 2029 | 6 | 44
Reference Case | 2029 | 2 | 39
Reference Case | 2029 | 8 | 10.1
Reference Case | 2029 | 7 | -9.4
Reference Case | 2029 | 3 | -26.7
Reference Case | 2029 | 11 | -45.1
Reference Case | 2029 | 14 | 33.9
Reference Case | 2029 | 20 | -43.5
Reference Case | 2029 | 28 | -93.1
Reference Case | 2029 | 16 | -63.2
Reference Case | 2029 | 9 | -50.2
Reference Case | 2029 | 14 | 42.7
Reference Case | 2029 | 14 | -68.6
Reference Case | 2029 | 6 | -47.6
Reference Case | 2029 | 7 | -30.6
Reference Case | 2029 | 13 | 69.9
Reference Case | 2029 | 11 | -79
Reference Case | 2029 | 8 | -61.7
Reference Case | 2029 | 6 | 32.3
Reference Case | 2029 | 21 | -48.6
Reference Case | 2029 | 6 | 23.1
Reference Case | 2029 | 7 | -22.6
Reference Case | 2029 | 10 | 15.2
Reference Case | 2029 | 8 | 16.8
Reference Case | 2029 | 12 | 29.5
Reference Case | 2029 | 34 | 39.3
Reference Case | 2029 | 9 | 26.2
Reference Case | 2029 | 29 | 17.2
Reference Case | 2029 | 33 | 53.2
Reference Case | 2029 | 12 | 12.9
Reference Case | 2029 | 22 | 44.9
Reference Case | 2029 | 14 | 11.5
Reference Case | 2029 | 24 | 33.4
Reference Case | 2029 | 4 | -48.3
Reference Case | 2029 | 10 | 53.4
Reference Case | 2029 | 8 | 37.1
Reference Case | 2029 | 8 | 21.3
Reference Case | 2029 | 8 | 34.5
Reference Case | 2029 | 3 | -42.4
Reference Case | 2029 | 3 | -33.4
Reference Case | 2029 | 12 | -56
Reference Case | 2029 | 5 | 41.5
Reference Case | 2029 | 17 | -35.9
Reference Case | 2029 | 7 | 51.5
Reference Case | 2029 | 6 | -34.6
Reference Case | 2029 | 11 | -33.9
Reference Case | 2029 | 13 | -43
Reference Case | 2029 | 4 | -34.7
Reference Case | 2029 | 6 | -24.9
Reference Case | 2029 | 3 | -27.3
Reference Case | 2029 | 26 | 92.5
Reference Case | 2029 | 5 | 46.8
Reference Case | 2029 | 24 | 41.3
Reference Case | 2029 | 10 | -20
Reference Case | 2029 | 9 | 14.8
Reference Case | 2029 | 11 | 23.9
Reference Case | 2029 | 21 | 22.7
Reference Case | 2029 | 22 | 35.7
Reference Case | 2029 | 25 | 35.9
Reference Case | 2029 | 15 | 17.6
Reference Case | 2029 | 30 | -132.7
Reference Case | 2029 | 12 | 44.6
Reference Case | 2029 | 10 | 49
Reference Case | 2029 | 17 | 87.7
Reference Case | 2029 | 32 | -71.2
Reference Case | 2029 | 12 | 30.6
Reference Case | 2029 | 16 | -27.5
Reference Case | 2029 | 2 | 40.9
Reference Case | 2029 | 2 | -54.9
Reference Case | 2029 | 20 | -35.2
Reference Case | 2029 | 11 | -13.5
Reference Case | 2029 | 14 | -42
Reference Case | 2029 | 14 | -46.3
Reference Case | 2029 | 15 | 30.1
Reference Case | 2029 | 21 | 56.6
Reference Case | 2029 | 13 | 24.6
Reference Case | 2029 | 5 | 29.1
Reference Case | 2029 | 13 | -60
Reference Case | 2029 | 1 | 62.1
Reference Case | 2029 | 4 | -52.9
Reference Case | 2029 | 23 | -114.3
Reference Case | 2029 | 9 | -28.7
Reference Case | 2029 | 8 | -19
Reference Case | 2029 | 8 | 11.3
Reference Case | 2029 | 23 | 166.2
Reference Case | 2029 | 18 | 29.6
Reference Case | 2029 | 7 | -22.8
Reference Case | 2029 | 11 | -46.4
Reference Case | 2029 | 8 | -14.6
Reference Case | 2029 | 11 | -23.5
Reference Case | 2029 | 5 | -0.1
Reference Case | 2029 | 8 | -6.1
Reference Case | 2029 | 1 | 63.9
Reference Case | 2029 | 6 | -6.1
Reference Case | 2029 | 8 | 33.3
Reference Case | 2029 | 14 | -6.7
Reference Case | 2029 | 12 | -28.6
Reference Case | 2029 | 16 | -39.6
Reference Case | 2029 | 28 | -32.8
Reference Case | 2029 | 5 | 31.7
Reference Case | 2029 | 1 | 54.5
Reference Case | 2029 | 11 | -30.1
Reference Case | 2029 | 21 | -47.9
Reference Case | 2029 | 16 | 38.7
Reference Case | 2029 | 9 | 15.2
Reference Case | 2029 | 1 | 37.9
Reference Case | 2029 | 7 | -32.4
Reference Case | 2029 | 7 | -23.5
Reference Case | 2029 | 24 | -157.1
Reference Case | 2029 | 22 | -71.8
Reference Case | 2029 | 5 | -27
Reference Case | 2029 | 7 | 31.2
Reference Case | 2029 | 19 | 53
Reference Case | 2029 | 17 | -65.7
Reference Case | 2029 | 6 | -23.8
Reference Case | 2029 | 14 | 47.4
Reference Case | 2029 | 2 | 69.4
Reference Case | 2029 | 1 | -48.3
Reference Case | 2029 | 5 | 51.9
Reference Case | 2029 | 10 | 38.5
Reference Case | 2029 | 3 | 55.6
Reference Case | 2029 | 7 | 65.9
Reference Case | 2029 | 11 | -56.5
Reference Case | 2029 | 11 | -59.2
Reference Case | 2029 | 5 | -31.9
Reference Case | 2029 | 10 | 27.7
Reference Case | 2029 | 13 | 25
Reference Case | 2029 | 2 | 44.4
Reference Case | 2029 | 11 | 42.5
Reference Case | 2029 | 6 | -8.3
Reference Case | 2029 | 7 | -42
Reference Case | 2029 | 5 | 33.8
Reference Case | 2029 | 16 | 20
Reference Case | 2029 | 10 | -69.3
Reference Case | 2029 | 5 | 40.1
Reference Case | 2029 | 8 | -52.3
Reference Case | 2029 | 8 | 49.2
Reference Case | 2029 | 6 | 35.1
Reference Case | 2029 | 14 | -39.4
Reference Case | 2029 | 2 | -51.6
Reference Case | 2029 | 3 | -53.3
Reference Case | 2029 | 4 | -29.2
Reference Case | 2029 | 6 | -97.3
Reference Case | 2029 | 26 | -125.2
Reference Case | 2029 | 27 | 148.4
Reference Case | 2029 | 6 | 44.9
Reference Case | 2029 | 14 | 30.4
Reference Case | 2029 | 25 | -63.9
Reference Case | 2029 | 15 | -106.5
Reference Case | 2029 | 9 | 107.3
Reference Case | 2029 | 23 | -72.2
Reference Case | 2029 | 8 | -22.6
Reference Case | 2029 | 25 | -85.7
Reference Case | 2029 | 26 | 56.1
Reference Case | 2029 | 7 | -19.1
Reference Case | 2029 | 19 | -85.7
Reference Case | 2029 | 41 | 50.9
Reference Case | 2029 | 7 | 18
Reference Case | 2029 | 11 | 24.2
Reference Case | 2029 | 11 | 12
Reference Case | 2029 | 8 | 27.8
Reference Case | 2029 | 22 | 27
Reference Case | 2029 | 10 | -19.5
Reference Case | 2029 | 36 | -44
Reference Case | 2029 | 7 | 10.7
Reference Case | 2029 | 5 | 7.7
Reference Case | 2029 | 16 | -92.6
Reference Case | 2029 | 20 | -57.2
Reference Case | 2029 | 8 | 14.8
Reference Case | 2029 | 13 | 21.5
Reference Case | 2029 | 10 | -27.5
Reference Case | 2029 | 6 | -3.3
Reference Case | 2029 | 10 | -39.5
Reference Case | 2029 | 13 | 118
Reference Case | 2029 | 13 | 29.1
Reference Case | 2029 | 9 | 21.3
Reference Case | 2029 | 30 | -158.1
Reference Case | 2029 | 13 | 20.9
Reference Case | 2029 | 21 | -87.3
Reference Case | 2029 | 13 | 43
Reference Case | 2029 | 20 | 30.1
Reference Case | 2029 | 7 | 12.6
Reference Case | 2029 | 21 | 18.9
Reference Case | 2029 | 13 | -24.2
Reference Case | 2029 | 27 | -46.8
Reference Case | 2029 | 4 | 18.3
Reference Case | 2029 | 17 | -65.2
Reference Case | 2029 | 12 | 34.9
Reference Case | 2029 | 18 | -27.7
Reference Case | 2029 | 17 | 50.9
Reference Case | 2029 | 8 | -50.2
Reference Case | 2029 | 13 | -42.6
Reference Case | 2029 | 1 | 44.9
Reference Case | 2029 | 5 | 5.3
Reference Case | 2029 | 5 | 22.2
Reference Case | 2029 | 16 | 70.5
Reference Case | 2029 | 12 | 49.3
Reference Case | 2029 | 10 | -47.6
Reference Case | 2029 | 7 | 54
Reference Case | 2029 | 12 | 44.2
Reference Case | 2029 | 7 | 17.7
Reference Case | 2029 | 14 | 56
Reference Case | 2029 | 6 | -35.7
Reference Case | 2029 | 7 | -27.5
Reference Case | 2029 | 11 | -34.8
Reference Case | 2029 | 5 | -34.5
Reference Case | 2029 | 22 | 68.3
Reference Case | 2029 | 22 | 23.9
Reference Case | 2029 | 12 | 26.2
Reference Case | 2029 | 22 | 29.8
Reference Case | 2029 | 14 | -52.2
Reference Case | 2029 | 31 | 26.1
Reference Case | 2029 | 9 | -29.1
Reference Case | 2029 | 2 | 40.2
Reference Case | 2029 | 5 | 82.7
Reference Case | 2029 | 17 | -25.5
Reference Case | 2029 | 1 | 46.4
Reference Case | 2029 | 21 | 75.8
Reference Case | 2029 | 14 | 75.4
Reference Case | 2029 | 2 | -57.7
Reference Case | 2029 | 17 | 62.3
Reference Case | 2029 | 14 | 25.8
Reference Case | 2029 | 10 | -57.4
Reference Case | 2029 | 13 | 80.2
Reference Case | 2029 | 11 | -57
Reference Case | 2029 | 9 | -38.1
Reference Case | 2029 | 19 | 105.8
Reference Case | 2029 | 7 | 41.2
Reference Case | 2029 | 7 | -98
Reference Case | 2029 | 5 | -25.7
Reference Case | 2029 | 12 | 40
Reference Case | 2029 | 4 | 42
Reference Case | 2029 | 9 | -24.3
Reference Case | 2029 | 12 | 22
Reference Case | 2029 | 9 | -21
Reference Case | 2029 | 12 | 28
Reference Case | 2029 | 6 | -16.7
Reference Case | 2029 | 7 | 1.1
Reference Case | 2029 | 15 | 46.4
Reference Case | 2029 | 12 | 30.2
Reference Case | 2029 | 13 | 23.1
Reference Case | 2029 | 30 | 49.3
Reference Case | 2029 | 3 | 62.6
Reference Case | 2029 | 9 | -46.6
Reference Case | 2029 | 11 | -91.4
Reference Case | 2029 | 17 | 46.7
Reference Case | 2029 | 6 | -23.9
Reference Case | 2029 | 20 | 38.3
Reference Case | 2029 | 2 | 52.5
Reference Case | 2029 | 20 | -44.2
Reference Case | 2029 | 14 | 24.1
Reference Case | 2029 | 17 | -56.8
Reference Case | 2029 | 8 | 37.8
Reference Case | 2029 | 12 | 53.1
Reference Case | 2029 | 2 | 37.4
Reference Case | 2029 | 17 | 82
Reference Case | 2029 | 6 | -54
Reference Case | 2029 | 5 | 33.6
Reference Case | 2029 | 7 | -40.3
Reference Case | 2029 | 5 | 40
Reference Case | 2029 | 3 | 69
Reference Case | 2029 | 10 | 50.5
Reference Case | 2029 | 12 | -69.3
Reference Case | 2029 | 9 | 34.8
Reference Case | 2029 | 16 | -33.6
Reference Case | 2029 | 7 | -16.3
Reference Case | 2029 | 7 | 17.3
Reference Case | 2029 | 5 | -23.8
Reference Case | 2029 | 7 | -11.7
Reference Case | 2029 | 1 | -33.7
Reference Case | 2029 | 8 | 36.5
Reference Case | 2029 | 7 | 15.3
Reference Case | 2029 | 21 | -135.9
Reference Case | 2029 | 19 | 37.9
Reference Case | 2029 | 6 | -21.2
Reference Case | 2029 | 6 | -11.3
Reference Case | 2029 | 10 | 28.7
Reference Case | 2029 | 3 | 60.3
Reference Case | 2029 | 19 | -78.7
Reference Case | 2029 | 7 | -29.6
Reference Case | 2029 | 4 | 0.2
Reference Case | 2029 | 6 | -5.9
Reference Case | 2029 | 6 | 32.1
Reference Case | 2029 | 5 | -36.7
Reference Case | 2029 | 7 | 45
Reference Case | 2029 | 5 | 19.2
Reference Case | 2029 | 1 | -41.3
Reference Case | 2029 | 16 | -40.6
Reference Case | 2029 | 11 | 75.2
Reference Case | 2029 | 15 | -56.7
Reference Case | 2029 | 5 | -60
Reference Case | 2029 | 3 | -41.3
Reference Case | 2029 | 3 | -40.3
Reference Case | 2029 | 1 | -43.5
Reference Case | 2029 | 5 | -33.5
Reference Case | 2029 | 12 | 28.1
Reference Case | 2029 | 5 | -1.6
Reference Case | 2029 | 7 | -8.1
Reference Case | 2029 | 9 | 30.2
Reference Case | 2029 | 26 | 56.8
Reference Case | 2029 | 26 | -185.4
Reference Case | 2029 | 11 | 44.7
Reference Case | 2029 | 15 | 27.7
Reference Case | 2029 | 10 | -25.9
Reference Case | 2029 | 20 | -238.1
Reference Case | 2029 | 8 | 75
Reference Case | 2029 | 10 | -16.8
Reference Case | 2029 | 12 | -29.3
Reference Case | 2029 | 3 | -30.5
Reference Case | 2029 | 4 | 29.1
Reference Case | 2029 | 19 | -70.2
Reference Case | 2029 | 11 | 38.3
Reference Case | 2029 | 19 | -43.7
Reference Case | 2029 | 13 | 83.3
Reference Case | 2029 | 17 | -174.5
Reference Case | 2029 | 11 | 89.3
Reference Case | 2029 | 13 | -50.6
Reference Case | 2029 | 8 | 30.8
Reference Case | 2029 | 4 | -24.8
Reference Case | 2029 | 11 | 64.5
Reference Case | 2029 | 8 | -42.5
Reference Case | 2029 | 5 | 34.3
Reference Case | 2029 | 1 | -53.7
Reference Case | 2029 | 10 | 33.2
Reference Case | 2029 | 5 | 36.6
Reference Case | 2029 | 18 | -89
Reference Case | 2029 | 10 | 31.3
Reference Case | 2029 | 12 | -34
Reference Case | 2029 | 13 | 35
Reference Case | 2029 | 14 | 26.2
Reference Case | 2029 | 12 | -48.6
Reference Case | 2029 | 10 | 29.7
Reference Case | 2029 | 14 | -29.1
Reference Case | 2029 | 16 | -17.2
Reference Case | 2029 | 10 | -42.5
Reference Case | 2029 | 7 | 45.2
Reference Case | 2029 | 13 | -14.5
Reference Case | 2029 | 19 | -53.9
Reference Case | 2029 | 5 | -63.9
Reference Case | 2029 | 4 | -43
Reference Case | 2029 | 3 | -48.5
Reference Case | 2029 | 10 | -55.6
Reference Case | 2029 | 6 | 45.5
Reference Case | 2029 | 5 | 48.6
Reference Case | 2029 | 17 | 54.3
Reference Case | 2029 | 15 | -79.3
Reference Case | 2029 | 8 | 50.3
Reference Case | 2029 | 15 | 77.4
Reference Case | 2029 | 6 | 29.8
Reference Case | 2029 | 7 | -85.1
Reference Case | 2029 | 10 | -52.4
Reference Case | 2029 | 2 | 50.7
Reference Case | 2029 | 26 | 52.7
Reference Case | 2029 | 23 | -75.7
Reference Case | 2029 | 7 | 20.9
Reference Case | 2029 | 7 | 68.5
Reference Case | 2029 | 14 | -73.8
Reference Case | 2029 | 7 | 88.2
Reference Case | 2029 | 5 | -20.1
Reference Case | 2029 | 15 | -65.7
Reference Case | 2029 | 7 | -10.9
Reference Case | 2029 | 7 | -12.6
Reference Case | 2029 | 5 | 10.8
Reference Case | 2029 | 18 | 20
Reference Case | 2029 | 8 | 14.6
Reference Case | 2029 | 4 | -35.9
Reference Case | 2029 | 5 | 34.5
Reference Case | 2029 | 2 | -46.9
Reference Case | 2029 | 11 | 10.3
Reference Case | 2029 | 19 | -58.2
Reference Case | 2029 | 6 | 22.4
Reference Case | 2029 | 11 | 52.8
Reference Case | 2029 | 4 | -32.3
Reference Case | 2029 | 5 | -36.2
Reference Case | 2029 | 6 | 29.3
Reference Case | 2029 | 13 | -85.1
Reference Case | 2029 | 9 | 59.4
Reference Case | 2029 | 9 | -16.4
Reference Case | 2029 | 8 | 30.5
Reference Case | 2029 | 8 | -69.8
Reference Case | 2029 | 10 | 77.4
Reference Case | 2029 | 7 | 43.4
Reference Case | 2029 | 5 | 62.1
Reference Case | 2029 | 10 | -58.6
Reference Case | 2029 | 10 | 94.1
Reference Case | 2029 | 11 | -149.5
Reference Case | 2029 | 11 | 63
Reference Case | 2029 | 15 | -48.9
Reference Case | 2029 | 9 | -23.3
Reference Case | 2029 | 21 | -85.4
Reference Case | 2029 | 5 | 26.4
Reference Case | 2029 | 12 | -40.1
Reference Case | 2029 | 12 | 78.1
Reference Case | 2029 | 7 | 39.3
Reference Case | 2029 | 10 | -31.8
Reference Case | 2029 | 15 | 25.8
Reference Case | 2029 | 14 | -36.5
Reference Case | 2029 | 19 | 58
Reference Case | 2029 | 11 | 46.7
Reference Case | 2029 | 27 | -54.1
Reference Case | 2029 | 20 | 41.5
Reference Case | 2029 | 12 | -12.8
Reference Case | 2029 | 9 | -41.6
Reference Case | 2029 | 18 | -95.7
Reference Case | 2029 | 11 | 43.6
Reference Case | 2029 | 6 | -19.9
Reference Case | 2029 | 13 | -24.5
Reference Case | 2029 | 17 | 33
Reference Case | 2029 | 13 | -84.8
Reference Case | 2029 | 16 | 38.9
Reference Case | 2029 | 6 | -52.3
Reference Case | 2029 | 8 | -23.9
Reference Case | 2029 | 12 | -26.3
Reference Case | 2029 | 8 | -82.8
Reference Case | 2029 | 2 | -52.6
Reference Case | 2029 | 2 | 50
Reference Case | 2029 | 14 | 86.4
Reference Case | 2029 | 13 | -79.7
Reference Case | 2029 | 5 | -24.8
Reference Case | 2029 | 13 | -107.5
Reference Case | 2029 | 13 | 108.4
Reference Case | 2029 | 9 | -29.3
Reference Case | 2029 | 8 | 28.7
Reference Case | 2029 | 8 | -26.9
Reference Case | 2029 | 9 | -44.7
Reference Case | 2029 | 19 | 52.8
Reference Case | 2029 | 19 | 86.3
Reference Case | 2029 | 10 | 24.5
Reference Case | 2029 | 15 | -42.9
Reference Case | 2029 | 13 | -62.6
Reference Case | 2029 | 8 | 42.4
Reference Case | 2029 | 2 | 33.2
Reference Case | 2029 | 11 | -20.9
Reference Case | 2029 | 16 | 45.1
Reference Case | 2029 | 17 | 69.1
Reference Case | 2029 | 19 | -253.1
Reference Case | 2029 | 21 | 60
Reference Case | 2029 | 7 | -1.6
Reference Case | 2029 | 34 | 91.4
Reference Case | 2029 | 10 | 10.7
Reference Case | 2029 | 18 | -57.2
Reference Case | 2029 | 27 | -160.9
Reference Case | 2029 | 8 | -32.6
Reference Case | 2029 | 21 | -21.3
Reference Case | 2029 | 23 | -84.5
Reference Case | 2029 | 4 | -35.7
Reference Case | 2029 | 7 | 20.7
Reference Case | 2029 | 11 | 44.1
Reference Case | 2029 | 24 | -287.3
Reference Case | 2029 | 21 | 88
Reference Case | 2029 | 8 | -37.7
Reference Case | 2029 | 12 | -38.7
Reference Case | 2029 | 11 | 54.2
Reference Case | 2029 | 16 | 35
Reference Case | 2029 | 4 | -44.3
Reference Case | 2029 | 4 | 33.7
Reference Case | 2029 | 10 | -67.4
Reference Case | 2029 | 22 | 108.6
Reference Case | 2029 | 29 | -50.7
Reference Case | 2029 | 6 | 27.4
Reference Case | 2029 | 10 | -30.4
Reference Case | 2029 | 13 | -83.1
Reference Case | 2029 | 6 | -17.8
Reference Case | 2029 | 7 | -37.8
Reference Case | 2029 | 49 | -74.3
Reference Case | 2029 | 18 | 34.7
Reference Case | 2029 | 14 | 29
Reference Case | 2029 | 14 | 13.4
Reference Case | 2029 | 7 | 34.6
Reference Case | 2029 | 4 | 1.6
Reference Case | 2029 | 20 | -61.2
Reference Case | 2029 | 1 | -46.5
Reference Case | 2029 | 2 | 42.5
Reference Case | 2029 | 11 | 20.9
Reference Case | 2029 | 6 | -43.9
Reference Case | 2029 | 6 | 11
Reference Case | 2029 | 6 | 36.4
Reference Case | 2029 | 7 | -17.9
Reference Case | 2029 | 17 | -74.3
Reference Case | 2029 | 24 | -49.2
Reference Case | 2029 | 15 | 36.6
Reference Case | 2029 | 12 | -86.3
Reference Case | 2029 | 6 | 35.6
Reference Case | 2029 | 24 | -66.7
Reference Case | 2029 | 10 | -64.5
Reference Case | 2029 | 13 | 53.9
Reference Case | 2029 | 22 | 27.4
Reference Case | 2029 | 8 | 23
Reference Case | 2029 | 12 | 61.1
Reference Case | 2029 | 7 | -56.4
Reference Case | 2029 | 8 | 40.8
Reference Case | 2029 | 10 | -63.3
Reference Case | 2029 | 7 | -33.3
Reference Case | 2029 | 6 | 46.7
Reference Case | 2029 | 7 | 17.1
Reference Case | 2029 | 7 | -40.9
Reference Case | 2029 | 5 | 29.2
Reference Case | 2029 | 8 | -43.7
Reference Case | 2029 | 11 | 10.8
Reference Case | 2029 | 4 | 48.5
Reference Case | 2029 | 6 | -3.4
Reference Case | 2029 | 17 | 45.3
Reference Case | 2029 | 8 | 26
Reference Case | 2029 | 17 | -35.8
Reference Case | 2029 | 6 | 55.4
Reference Case | 2029 | 11 | -28.2
Reference Case | 2029 | 4 | -40.6
Reference Case | 2029 | 18 | -41.3
Reference Case | 2029 | 11 | -42
Reference Case | 2029 | 2 | 44.1
Reference Case | 2029 | 9 | -66.3
Reference Case | 2029 | 6 | -30
Reference Case | 2029 | 9 | -9
Reference Case | 2029 | 11 | -50.2
Reference Case | 2029 | 16 | -49.3
Reference Case | 2029 | 7 | 18.3
Reference Case | 2029 | 12 | 35.7
Reference Case | 2029 | 7 | -12.7
Reference Case | 2029 | 12 | 8.6
Reference Case | 2029 | 12 | 23.4
Reference Case | 2029 | 8 | -20.1
Reference Case | 2029 | 11 | 59.7
Reference Case | 2029 | 12 | 40.2
Reference Case | 2029 | 20 | 17
Reference Case | 2029 | 22 | -34.5
Reference Case | 2029 | 10 | -38.7
Reference Case | 2029 | 7 | 16.9
Reference Case | 2029 | 14 | 56.8
Reference Case | 2029 | 1 | 46.6
Reference Case | 2029 | 9 | -18.8
Reference Case | 2029 | 9 | -25.3
Reference Case | 2029 | 6 | -10.8
Reference Case | 2029 | 7 | 9.8
Reference Case | 2029 | 23 | 55.1
Reference Case | 2029 | 10 | 60.4
Reference Case | 2029 | 22 | -22.9
Reference Case | 2029 | 23 | 16.3
Reference Case | 2029 | 10 | -11.4
Reference Case | 2029 | 16 | -9.8
Reference Case | 2029 | 24 | 23.1
Reference Case | 2029 | 21 | -35.9
Reference Case | 2029 | 12 | -16.6
Reference Case | 2029 | 39 | -54.8
Reference Case | 2029 | 12 | -33.8
Reference Case | 2029 | 23 | -40.4
Reference Case | 2029 | 9 | 30.7
Reference Case | 2029 | 3 | -34.9
Reference Case | 2029 | 12 | -84.9
Reference Case | 2029 | 27 | 50.2
Reference Case | 2029 | 5 | -85.3
Reference Case | 2029 | 37 | 50.2
Reference Case | 2029 | 27 | 80.3
Reference Case | 2029 | 28 | -55.9
Reference Case | 2029 | 13 | 88.8
Reference Case | 2029 | 6 | 29.5
Reference Case | 2029 | 5 | -79.3
Reference Case | 2029 | 9 | 89.3
Reference Case | 2029 | 14 | -173.1
Reference Case | 2029 | 10 | 105.8
Reference Case | 2029 | 8 | -30.8
Reference Case | 2029 | 21 | 58.6
Reference Case | 2029 | 9 | 34.5
Reference Case | 2029 | 12 | -29.5
Reference Case | 2029 | 12 | -23.5
Reference Case | 2029 | 20 | 56
Reference Case | 2029 | 15 | -21
Reference Case | 2029 | 16 | -54.4
Reference Case | 2029 | 6 | 45
Reference Case | 2029 | 9 | -45.7
Reference Case | 2029 | 13 | 29.5
Reference Case | 2029 | 6 | -10
Reference Case | 2029 | 27 | 36.8
Reference Case | 2029 | 11 | 26.9
Reference Case | 2029 | 7 | -26.5
Reference Case | 2029 | 9 | -38
Reference Case | 2029 | 8 | 17.1
Reference Case | 2029 | 9 | -16.7
Reference Case | 2029 | 17 | 30.9
Reference Case | 2029 | 4 | -24.9
Reference Case | 2029 | 2 | -37.8
Reference Case | 2029 | 7 | -14.4
Reference Case | 2029 | 11 | -20.5
Reference Case | 2029 | 27 | 96.6
Reference Case | 2029 | 16 | -45.3
Reference Case | 2029 | 14 | -35.9
Reference Case | 2029 | 6 | -42.1
Reference Case | 2029 | 12 | 27.6
Reference Case | 2029 | 3 | -46.3
Reference Case | 2029 | 22 | -117.4
Reference Case | 2029 | 8 | -59.8
Reference Case | 2029 | 10 | 46
Reference Case | 2029 | 17 | -69.6
Reference Case | 2029 | 13 | -33.2
Reference Case | 2029 | 7 | -11.8
Reference Case | 2029 | 5 | -2.2
Reference Case | 2029 | 6 | -3.7
Reference Case | 2029 | 6 | -4.3
Reference Case | 2029 | 19 | 40.1
Reference Case | 2029 | 8 | 9.2
Reference Case | 2029 | 25 | -209.8
Reference Case | 2029 | 7 | 47.8
Reference Case | 2029 | 27 | 69.2
Reference Case | 2029 | 17 | -36.5
Reference Case | 2029 | 13 | 5.2
Reference Case | 2029 | 15 | 23.6
Reference Case | 2029 | 20 | -13.9
Reference Case | 2029 | 17 | -20.1
Reference Case | 2029 | 13 | -9.7
Reference Case | 2029 | 22 | -166
Reference Case | 2029 | 6 | -10.9
Reference Case | 2029 | 6 | 13.3
Reference Case | 2029 | 16 | -88.8
Reference Case | 2029 | 9 | 25.3
Reference Case | 2029 | 2 | -35.5
Reference Case | 2029 | 2 | -44.7
Reference Case | 2029 | 12 | 37.6
Reference Case | 2029 | 11 | -68.4
Reference Case | 2029 | 17 | 35.1
Reference Case | 2029 | 5 | 40.7
Reference Case | 2029 | 9 | 22.3
Reference Case | 2029 | 25 | -38.7
Reference Case | 2029 | 10 | 13.2
Reference Case | 2029 | 7 | -16.6
Reference Case | 2029 | 7 | 24.1
Reference Case | 2029 | 22 | 27.1
Reference Case | 2029 | 2 | -41
Reference Case | 2029 | 16 | 33.2
Reference Case | 2029 | 12 | 9.5
Reference Case | 2029 | 12 | 15.6
Reference Case | 2029 | 16 | 55.5
Reference Case | 2029 | 16 | -27.6
Reference Case | 2029 | 5 | -43.2
Reference Case | 2029 | 17 | -61
Reference Case | 2029 | 16 | 43.3
Reference Case | 2029 | 6 | -19.2
Reference Case | 2029 | 3 | 32.8
Reference Case | 2029 | 8 | -50
Reference Case | 2029 | 6 | 28
Reference Case | 2029 | 6 | 50.2
Reference Case | 2029 | 24 | -64.9
Reference Case | 2029 | 11 | 36.3
Reference Case | 2029 | 10 | -18.8
Reference Case | 2029 | 16 | -83.3
Reference Case | 2029 | 20 | 41.9
Reference Case | 2029 | 12 | -41.5
Reference Case | 2029 | 18 | 55.9
Reference Case | 2029 | 11 | 33.5
Reference Case | 2029 | 13 | 20.2
Reference Case | 2029 | 15 | 41.7
Reference Case | 2029 | 7 | 10.9
Reference Case | 2029 | 15 | -58.1
Reference Case | 2029 | 2 | -37.4
Reference Case | 2029 | 18 | -55.1
Reference Case | 2029 | 8 | -21.6
Reference Case | 2029 | 4 | -19.7
Reference Case | 2029 | 10 | -38.2
Reference Case | 2029 | 20 | 33.2
Reference Case | 2029 | 19 | -42.6
Reference Case | 2029 | 4 | 31
Reference Case | 2029 | 10 | -50
Reference Case | 2029 | 8 | 33.4
Reference Case | 2029 | 7 | 47.9
Reference Case | 2029 | 4 | 46.3
Reference Case | 2029 | 9 | 18.1
Reference Case | 2029 | 9 | -27.3
Reference Case | 2029 | 13 | -40.4
Reference Case | 2029 | 17 | 119.2
Reference Case | 2029 | 11 | 67
Reference Case | 2029 | 30 | -132.1
Reference Case | 2029 | 11 | 74.1
Reference Case | 2029 | 7 | -62.8
Reference Case | 2029 | 10 | 150.3
Reference Case | 2029 | 12 | -108.6
Reference Case | 2029 | 9 | 79.8
Reference Case | 2029 | 14 | 100.2
Reference Case | 2029 | 14 | -59.2
Reference Case | 2029 | 15 | 63.2
Reference Case | 2029 | 9 | -56
Reference Case | 2029 | 17 | -77.3
Reference Case | 2029 | 10 | 65.3
Reference Case | 2029 | 9 | -42.4
Reference Case | 2029 | 5 | -56.2
Reference Case | 2029 | 6 | 25.8
Reference Case | 2029 | 23 | -199.3
Reference Case | 2029 | 8 | 49.5
Reference Case | 2029 | 22 | -32.1
Reference Case | 2029 | 12 | -36.4
Reference Case | 2029 | 28 | 108
Reference Case | 2029 | 16 | 34.2
Reference Case | 2029 | 19 | -235.1
Reference Case | 2029 | 12 | 90.9
Reference Case | 2029 | 5 | 26.5
Reference Case | 2029 | 6 | -13.9
Reference Case | 2029 | 4 | 34.3
Reference Case | 2029 | 17 | 34.9
Reference Case | 2029 | 11 | 46.8
Reference Case | 2029 | 6 | -3.8
Reference Case | 2029 | 13 | 127.9
Reference Case | 2029 | 9 | -46.1
Reference Case | 2029 | 2 | -47.4
Reference Case | 2029 | 8 | 6.4
Reference Case | 2029 | 7 | -16.5
Reference Case | 2029 | 13 | 74.5
Reference Case | 2029 | 13 | -54.5
Reference Case | 2029 | 6 | -29.5
Reference Case | 2029 | 3 | 29
Reference Case | 2029 | 5 | 63.6
Reference Case | 2029 | 16 | -66.7
Reference Case | 2029 | 15 | -41.3
Reference Case | 2029 | 9 | -31.2
Reference Case | 2029 | 11 | -28.7
Reference Case | 2029 | 7 | -55.5
Reference Case | 2029 | 4 | 27.1
Reference Case | 2029 | 12 | 45.5
Reference Case | 2029 | 6 | -43.7
Reference Case | 2029 | 7 | 26.3
Reference Case | 2029 | 8 | 14.4
Reference Case | 2029 | 13 | 30.9
Reference Case | 2029 | 10 | 14.1
Reference Case | 2029 | 20 | -77.1
Reference Case | 2029 | 7 | -25.6
Reference Case | 2029 | 2 | 64.7
Reference Case | 2029 | 25 | -105.8
Reference Case | 2029 | 10 | 59.4
Reference Case | 2029 | 15 | -33.6
Reference Case | 2029 | 9 | -49.2
Reference Case | 2029 | 11 | 50.3
Reference Case | 2029 | 14 | 75.1
Reference Case | 2029 | 4 | -47.1
Reference Case | 2029 | 5 | -32
Reference Case | 2029 | 4 | -47
Reference Case | 2029 | 15 | -48
Reference Case | 2029 | 14 | -45.6
Reference Case | 2029 | 12 | -24.5
Reference Case | 2029 | 6 | 40.7
Reference Case | 2029 | 23 | 70.3
Reference Case | 2029 | 7 | -29.8
Reference Case | 2029 | 21 | 38.1
Reference Case | 2029 | 23 | -135.2
Reference Case | 2029 | 20 | 44.5
Reference Case | 2029 | 11 | 20
Reference Case | 2029 | 5 | 30.5
Reference Case | 2029 | 20 | -19.8
Reference Case | 2029 | 1 | 58.9
Reference Case | 2029 | 11 | 17.6
Reference Case | 2029 | 20 | -96.5
Reference Case | 2029 | 12 | -37.8
Reference Case | 2029 | 6 | 68.1
Reference Case | 2029 | 2 | -50.3
Reference Case | 2029 | 3 | 40.7
Reference Case | 2029 | 11 | 33.2
Reference Case | 2029 | 5 | -31.1
Reference Case | 2029 | 13 | -36.2
Reference Case | 2029 | 13 | 35.6
Reference Case | 2029 | 10 | 37.2
Reference Case | 2029 | 24 | 35.9
Reference Case | 2029 | 8 | -32.8
Reference Case | 2029 | 7 | 52.1
Reference Case | 2029 | 8 | -38.9
Reference Case | 2029 | 6 | 6.3
Reference Case | 2029 | 8 | -26.3
Reference Case | 2029 | 13 | -33.7
Reference Case | 2029 | 12 | 37.5
Reference Case | 2029 | 5 | -34.4
Reference Case | 2029 | 23 | 84.5
Reference Case | 2029 | 8 | -12.9
Reference Case | 2029 | 8 | 28.5
Reference Case | 2029 | 16 | -29.6
Reference Case | 2029 | 11 | -38.1
Reference Case | 2029 | 7 | 7.9
Reference Case | 2029 | 7 | -28.2
Reference Case | 2029 | 10 | 18.4
Reference Case | 2029 | 5 | 25.5
Reference Case | 2029 | 8 | 16.6
Reference Case | 2029 | 8 | 10.7
Reference Case | 2029 | 6 | -21.8
Reference Case | 2029 | 11 | 28.5
Reference Case | 2029 | 1 | 38.7
Reference Case | 2029 | 5 | 68
Reference Case | 2029 | 13 | -32
Reference Case | 2029 | 14 | 41.4
Reference Case | 2029 | 9 | -26.3
Reference Case | 2029 | 21 | 28.8
Reference Case | 2029 | 5 | -49.4
Reference Case | 2029 | 9 | -57.2
Reference Case | 2029 | 48 | -85
Reference Case | 2029 | 41 | -57.5
Reference Case | 2029 | 25 | -23.4
Reference Case | 2029 | 33 | -50.3
Reference Case | 2029 | 7 | -36.7
Reference Case | 2029 | 8 | 11.7
Reference Case | 2029 | 27 | 37
Reference Case | 2029 | 11 | -28.4
Reference Case | 2029 | 4 | 29.3
Reference Case | 2029 | 6 | -7.8
Reference Case | 2029 | 5 | -2.1
Reference Case | 2029 | 13 | 11.8
Reference Case | 2029 | 9 | 35
Reference Case | 2029 | 8 | -33
Reference Case | 2029 | 14 | -46.9
Reference Case | 2029 | 10 | -66
Reference Case | 2029 | 13 | -64.1
Reference Case | 2029 | 10 | -63.7
Reference Case | 2029 | 8 | 28.3
Reference Case | 2029 | 12 | 23
Reference Case | 2029 | 25 | 60
Reference Case | 2029 | 6 | 25.6
Reference Case | 2029 | 3 | -29
Reference Case | 2029 | 16 | -87.5
Reference Case | 2029 | 13 | -24.1
Reference Case | 2029 | 12 | -35.4
Reference Case | 2029 | 10 | -30.2
Reference Case | 2029 | 4 | -39.1
Reference Case | 2029 | 16 | -66.3
Reference Case | 2029 | 13 | 39.1
Reference Case | 2029 | 2 | -43.5
Reference Case | 2029 | 2 | -52
Reference Case | 2029 | 3 | 53.3
Reference Case | 2029 | 13 | -70.6
Reference Case | 2029 | 7 | 29.7
Reference Case | 2029 | 17 | -35.1
Reference Case | 2029 | 5 | 45.1
Reference Case | 2029 | 5 | -45.2
Reference Case | 2029 | 1 | -47.4
Reference Case | 2029 | 13 | 32.7
Reference Case | 2029 | 9 | -32.2
Reference Case | 2029 | 17 | -59.5
Reference Case | 2029 | 7 | 39.5
Reference Case | 2029 | 1 | -51.4
Reference Case | 2029 | 6 | -27.9
Reference Case | 2029 | 12 | -22.6
Reference Case | 2029 | 4 | -43.1
Reference Case | 2029 | 3 | -46.6
Reference Case | 2029 | 16 | -28.8
Reference Case | 2029 | 6 | 59.1
Reference Case | 2029 | 3 | 36.8
Reference Case | 2029 | 4 | -15.3
Reference Case | 2029 | 13 | 22.5
Reference Case | 2029 | 21 | 57.8
Reference Case | 2029 | 32 | 72.1
Reference Case | 2029 | 25 | 34.3
Reference Case | 2029 | 19 | -135.1
Reference Case | 2029 | 15 | 50.6
Reference Case | 2029 | 6 | -39.7
Reference Case | 2029 | 23 | -43.9
Reference Case | 2029 | 40 | -48.7
Reference Case | 2029 | 10 | -19
Reference Case | 2029 | 5 | -29.7
Reference Case | 2029 | 23 | -32.8
Reference Case | 2029 | 4 | -44.7
Reference Case | 2029 | 25 | -128.8
Reference Case | 2029 | 27 | 47.3
Reference Case | 2029 | 19 | -63.1
Reference Case | 2029 | 5 | 56.7
Reference Case | 2029 | 19 | -56.1
Reference Case | 2029 | 5 | -39.6
Reference Case | 2029 | 8 | 54.3
Reference Case | 2029 | 2 | -43.1
Reference Case | 2029 | 14 | 37.4
Reference Case | 2029 | 21 | -91.2
Reference Case | 2029 | 9 | -77.9
Reference Case | 2029 | 8 | 32
Reference Case | 2029 | 22 | -81.9
Reference Case | 2029 | 18 | -63.2
Reference Case | 2029 | 4 | -43.4
Reference Case | 2029 | 30 | -86.3
Reference Case | 2029 | 2 | -40.2
Reference Case | 2029 | 4 | 37.2
Reference Case | 2029 | 28 | 50.4
Reference Case | 2029 | 16 | 31.2
Reference Case | 2029 | 13 | 34.7
Reference Case | 2029 | 47 | 59.5
Reference Case | 2029 | 17 | -140.6
Reference Case | 2029 | 37 | 104.6
Reference Case | 2029 | 33 | 52
Reference Case | 2029 | 5 | -1.1
Reference Case | 2029 | 9 | 19.5
Reference Case | 2029 | 6 | -7.3
Reference Case | 2029 | 14 | 47.7
Reference Case | 2029 | 6 | 40
Reference Case | 2029 | 12 | 10.9
Reference Case | 2029 | 5 | 2.4
Reference Case | 2029 | 10 | -31.5
Reference Case | 2029 | 2 | 39.8
Reference Case | 2029 | 3 | 68.4
Reference Case | 2029 | 3 | 46.9
Reference Case | 2029 | 2 | 41.6
Reference Case | 2029 | 20 | 46.5
Reference Case | 2029 | 8 | -23.2
Reference Case | 2029 | 9 | -22.4
Reference Case | 2029 | 6 | 53.2
Reference Case | 2029 | 24 | -103.1
Reference Case | 2029 | 1 | 53.7
Reference Case | 2029 | 22 | -50.2
Reference Case | 2029 | 6 | 36.6
Reference Case | 2029 | 3 | 59.9
Reference Case | 2029 | 6 | -50.5
Reference Case | 2029 | 10 | 30.6
Reference Case | 2029 | 8 | -46.3
Reference Case | 2029 | 21 | -60.1
Reference Case | 2029 | 9 | -8.1
Reference Case | 2029 | 1 | -51.2
Reference Case | 2029 | 10 | 46.2
Reference Case | 2029 | 14 | 53.9
Reference Case | 2029 | 7 | 56.7
Reference Case | 2029 | 1 | -42.4
Reference Case | 2029 | 3 | -38.2
Reference Case | 2029 | 19 | 37.8
Reference Case | 2029 | 16 | -144
Reference Case | 2029 | 11 | 65.2
Reference Case | 2029 | 26 | 80.4
Reference Case | 2029 | 30 | 41
Reference Case | 2029 | 9 | 26.5
Reference Case | 2029 | 14 | -105.9
Reference Case | 2029 | 20 | 40.9
Reference Case | 2029 | 15 | 43.5
Reference Case | 2029 | 5 | 26.6
Reference Case | 2029 | 32 | -83.9
Reference Case | 2029 | 1 | -42
Reference Case | 2029 | 25 | -79.5
Reference Case | 2029 | 18 | -56.6
Reference Case | 2029 | 1 | 50.2
Reference Case | 2029 | 19 | -63.6
Reference Case | 2029 | 12 | -40.6
Reference Case | 2029 | 3 | -27.5
Reference Case | 2029 | 11 | -77.4
Reference Case | 2029 | 13 | -32.2
Reference Case | 2029 | 1 | 39.7
Reference Case | 2029 | 13 | 95.5
Reference Case | 2029 | 7 | -46.6
Reference Case | 2029 | 6 | 32.2
Reference Case | 2029 | 14 | -54
Reference Case | 2029 | 4 | -38.7
Reference Case | 2029 | 25 | 125.1
Reference Case | 2029 | 15 | -15.7
Reference Case | 2029 | 14 | 34
Reference Case | 2029 | 16 | 76.3
Reference Case | 2029 | 5 | -44.5
Reference Case | 2029 | 14 | 80.2
Reference Case | 2029 | 9 | -43.8
Reference Case | 2029 | 12 | 43.8
Reference Case | 2029 | 16 | 65.3
Reference Case | 2029 | 19 | -232.4
Reference Case | 2029 | 11 | 148.4
Reference Case | 2029 | 17 | -49.3
Reference Case | 2029 | 13 | 28.2
Reference Case | 2029 | 6 | 1.9
Reference Case | 2029 | 1 | 48.4
Reference Case | 2029 | 11 | 37.4
Reference Case | 2029 | 9 | -16.1
Reference Case | 2029 | 8 | -21.4
Reference Case | 2029 | 4 | 37.1
Reference Case | 2029 | 2 | -44.4
Reference Case | 2029 | 7 | 39.7
Reference Case | 2029 | 9 | -62.7
Reference Case | 2029 | 5 | 60.9
Reference Case | 2029 | 18 | 87.3
Reference Case | 2029 | 5 | 37.5
Reference Case | 2029 | 3 | -42.2
Reference Case | 2029 | 2 | -42.6
Reference Case | 2029 | 7 | 36.5
Reference Case | 2029 | 7 | 75.8
Reference Case | 2029 | 6 | -66.7
Reference Case | 2029 | 15 | 115.1
Reference Case | 2029 | 9 | 40.9
Reference Case | 2029 | 6 | -70.6
Reference Case | 2029 | 11 | 22.7
Reference Case | 2029 | 13 | -58.3
Reference Case | 2029 | 27 | 54.5
Reference Case | 2029 | 8 | -76.3
Reference Case | 2029 | 16 | 51.7
Reference Case | 2029 | 13 | -20.8
Reference Case | 2029 | 16 | -90.7
Reference Case | 2029 | 20 | 54.6
Reference Case | 2029 | 13 | -31.2
Reference Case | 2029 | 5 | 23.5
Reference Case | 2029 | 21 | -39.9
Reference Case | 2029 | 8 | -4.4
Reference Case | 2029 | 11 | 15.1
Reference Case | 2029 | 54 | -77.7
Reference Case | 2029 | 11 | 31.9
Reference Case | 2029 | 4 | 33.2
Reference Case | 2029 | 28 | -229.3
Reference Case | 2029 | 12 | -61.6
Reference Case | 2029 | 11 | 68.9
Reference Case | 2029 | 8 | -55.1
Reference Case | 2029 | 10 | -16.1
Reference Case | 2029 | 1 | -81.8
Reference Case | 2029 | 1 | -62.1
Reference Case | 2029 | 1 | 71.1
Reference Case | 2029 | 13 | 54.8
Reference Case | 2029 | 13 | -51.4
Reference Case | 2029 | 13 | 109.3
Reference Case | 2029 | 5 | -46.3
Reference Case | 2029 | 12 | 88.9
Reference Case | 2029 | 18 | 64.5
Reference Case | 2029 | 5 | -51.7
Reference Case | 2029 | 14 | -45.8
Reference Case | 2029 | 20 | 93.6
Reference Case | 2029 | 9 | -20.9
Reference Case | 2029 | 8 | 6.9
Reference Case | 2029 | 6 | -7.7
Reference Case | 2029 | 12 | 52
Reference Case | 2029 | 6 | 25.9
Reference Case | 2029 | 15 | -81.3
Reference Case | 2029 | 12 | -86.7
Reference Case | 2029 | 15 | 143.7
Reference Case | 2029 | 7 | -17
Reference Case | 2029 | 9 | 11.2
Reference Case | 2029 | 6 | -22.2
Reference Case | 2029 | 9 | 11.1
Reference Case | 2029 | 7 | -23.2
Reference Case | 2029 | 1 | 44
Reference Case | 2029 | 6 | -9.5
Reference Case | 2029 | 11 | 25.9
Reference Case | 2029 | 12 | 39
Reference Case | 2029 | 18 | 32
Reference Case | 2029 | 32 | -72.4
Reference Case | 2029 | 25 | 66.2
Reference Case | 2029 | 25 | -77.4
Reference Case | 2029 | 15 | -36.8
Reference Case | 2029 | 26 | -74
Reference Case | 2029 | 4 | -41.5
Reference Case | 2029 | 17 | -20.2
Reference Case | 2029 | 27 | -24
Reference Case | 2029 | 17 | -39
Reference Case | 2029 | 13 | -63.3
Reference Case | 2029 | 9 | 14.4
Reference Case | 2029 | 7 | 9.6
Reference Case | 2029 | 6 | -29.6
Reference Case | 2029 | 9 | -20.2
Reference Case | 2029 | 19 | -38
Reference Case | 2029 | 8 | 8.4
Reference Case | 2029 | 11 | 23.5
Reference Case | 2029 | 6 | -24.2
Reference Case | 2029 | 10 | 61.6
Reference Case | 2029 | 13 | -41.4
Reference Case | 2029 | 24 | 72.9
Reference Case | 2029 | 6 | 44.2
Reference Case | 2029 | 23 | -43.4
Reference Case | 2029 | 2 | -44.3
Reference Case | 2029 | 14 | -28.9
Reference Case | 2029 | 7 | 35.9
Reference Case | 2029 | 4 | 53.4
Reference Case | 2029 | 18 | -47.5
Reference Case | 2029 | 25 | 51
Reference Case | 2029 | 9 | 54.5
Reference Case | 2029 | 11 | -38.2
Reference Case | 2029 | 19 | 42.5
Reference Case | 2029 | 4 | 50.6
Reference Case | 2029 | 18 | 59.7
Reference Case | 2029 | 2 | 38
Reference Case | 2029 | 8 | -64.6
Reference Case | 2029 | 14 | 43.7
Reference Case | 2029 | 4 | 28.8
Reference Case | 2029 | 5 | 36.9
Reference Case | 2029 | 4 | -26.9
Reference Case | 2029 | 5 | 49.3
Reference Case | 2029 | 4 | 51
Reference Case | 2029 | 5 | 44.1
Reference Case | 2029 | 12 | -25.4
Reference Case | 2029 | 23 | -76
Reference Case | 2029 | 17 | -39.2
Reference Case | 2029 | 12 | -46.2
Reference Case | 2029 | 15 | 54.5
Reference Case | 2029 | 13 | 30.7
Reference Case | 2029 | 65 | 36.6
Reference Case | 2029 | 8 | -38.3
Reference Case | 2029 | 10 | 27.4
Reference Case | 2029 | 13 | -35.3
Reference Case | 2029 | 15 | 49.8
Reference Case | 2029 | 13 | -38.5
Reference Case | 2029 | 2 | 49.2
Reference Case | 2029 | 7 | 15.8
Reference Case | 2029 | 14 | -53
Reference Case | 2029 | 4 | -33.5
Reference Case | 2029 | 20 | -85.1
Reference Case | 2029 | 19 | 87
Reference Case | 2029 | 12 | -43.2
Reference Case | 2029 | 7 | 81.4
Reference Case | 2029 | 31 | -133.9
Reference Case | 2029 | 7 | 38.9
Reference Case | 2029 | 12 | -44.8
Reference Case | 2029 | 5 | -39.7
Reference Case | 2029 | 14 | -22.5
Reference Case | 2029 | 13 | -59.1
Reference Case | 2029 | 12 | 51.9
Reference Case | 2029 | 27 | 49.9
Reference Case | 2029 | 1 | 52.8
Reference Case | 2029 | 2 | -38.6
Reference Case | 2029 | 17 | 29.6
Reference Case | 2029 | 6 | -20.4
Reference Case | 2029 | 13 | -26.8
Reference Case | 2029 | 1 | 53.1
Reference Case | 2029 | 20 | 31.1
Reference Case | 2029 | 2 | -49.4
Reference Case | 2029 | 3 | -33.6
Reference Case | 2029 | 16 | -55.6
Reference Case | 2029 | 8 | 27
Reference Case | 2029 | 9 | -15
Reference Case | 2029 | 10 | -32.6
Reference Case | 2029 | 13 | -24.4
Reference Case | 2029 | 16 | -32.7
Reference Case | 2029 | 5 | 40.5
Reference Case | 2029 | 8 | -32.9
Reference Case | 2029 | 10 | 15.5
Reference Case | 2029 | 6 | -23.7
Reference Case | 2029 | 14 | 23.3
Reference Case | 2029 | 4 | -43.3
Reference Case | 2029 | 19 | -31.9
Reference Case | 2029 | 5 | -38.9
Reference Case | 2029 | 2 | 55.1
Reference Case | 2029 | 1 | -68.3
Reference Case | 2029 | 16 | 24.5
Reference Case | 2029 | 6 | -43.3
Reference Case | 2029 | 4 | 25.7
Reference Case | 2029 | 2 | -40.6
Reference Case | 2029 | 1 | 49.6
Reference Case | 2029 | 7 | 46
Reference Case | 2029 | 5 | -21.2
Reference Case | 2029 | 1 | -47.8
Reference Case | 2029 | 3 | 57.6
Reference Case | 2029 | 5 | 51.1
Reference Case | 2029 | 5 | -65.6
Reference Case | 2029 | 13 | 60
Reference Case | 2029 | 12 | -60.8
Reference Case | 2029 | 4 | 40.1
Reference Case | 2029 | 8 | -43.2
Reference Case | 2029 | 22 | -53
Reference Case | 2029 | 12 | -36.3
Reference Case | 2029 | 4 | 35.5
Reference Case | 2029 | 3 | -38.5
Reference Case | 2029 | 26 | 57.8
Reference Case | 2029 | 17 | 31.1
Reference Case | 2029 | 24 | 23.2
Reference Case | 2029 | 14 | 14.1
Reference Case | 2029 | 24 | 51.9
Reference Case | 2029 | 23 | -71.2
Reference Case | 2029 | 2 | 64.5
Reference Case | 2029 | 11 | 29.9
Reference Case | 2029 | 18 | -61.9
Reference Case | 2029 | 16 | -75.8
Reference Case | 2029 | 9 | -48.5
Reference Case | 2029 | 1 | 60.4
Reference Case | 2029 | 7 | 42.5
Reference Case | 2029 | 1 | -55.5
Reference Case | 2029 | 8 | -27.1
Reference Case | 2029 | 1 | -46.3
Reference Case | 2029 | 7 | -32.8
Reference Case | 2029 | 23 | 90.6
Reference Case | 2029 | 7 | 46.7
Reference Case | 2029 | 13 | -50.4
Reference Case | 2029 | 1 | -46.7
Reference Case | 2029 | 6 | -33.9
Reference Case | 2029 | 9 | 36.1
Reference Case | 2029 | 7 | 44.3
Reference Case | 2029 | 16 | 52.8
Reference Case | 2029 | 10 | 49.1
Reference Case | 2029 | 16 | -55.4
Reference Case | 2029 | 19 | 38.3
Reference Case | 2029 | 24 | 52.9
Reference Case | 2029 | 6 | 5.5
Reference Case | 2029 | 25 | 30.6
Reference Case | 2029 | 27 | -39.8
Reference Case | 2029 | 26 | -28.4
Reference Case | 2029 | 24 | -54.9
Reference Case | 2029 | 26 | -48.7
Reference Case | 2029 | 5 | 27.1
Reference Case | 2029 | 19 | 89.3
Reference Case | 2029 | 19 | -38.6
Reference Case | 2029 | 10 | -43.1
Reference Case | 2029 | 13 | -57.5
Reference Case | 2029 | 16 | -27
Reference Case | 2029 | 28 | -38.3
Reference Case | 2029 | 7 | -48.1
Reference Case | 2029 | 8 | -27.2
Reference Case | 2029 | 7 | -27.4
Reference Case | 2029 | 10 | -18.2
Reference Case | 2029 | 2 | 49.5
Reference Case | 2029 | 24 | 54.5
Reference Case | 2029 | 10 | -24.2
Reference Case | 2029 | 20 | 44.9
Reference Case | 2029 | 16 | 23.6
Reference Case | 2029 | 12 | 32.2
Reference Case | 2029 | 28 | -112.4
Reference Case | 2029 | 15 | 42.4
Reference Case | 2029 | 16 | 36.9
Reference Case | 2029 | 5 | 36
Reference Case | 2029 | 6 | 10.3
Reference Case | 2029 | 6 | 14.9
Reference Case | 2029 | 6 | 27.8
Reference Case | 2029 | 18 | 32.3
Reference Case | 2029 | 9 | -16.9
Reference Case | 2029 | 16 | -53.9
Reference Case | 2029 | 21 | 75.7
Reference Case | 2029 | 1 | -43.3
Reference Case | 2029 | 6 | -36.1
Reference Case | 2029 | 25 | -78.1
Reference Case | 2029 | 13 | -34.3
Reference Case | 2029 | 1 | -73.9
Reference Case | 2029 | 6 | 33.8
Reference Case | 2029 | 15 | 51.2
Reference Case | 2029 | 4 | -32.2
Reference Case | 2029 | 2 | 46
Reference Case | 2029 | 26 | 30.5
Reference Case | 2029 | 21 | 35.9
Reference Case | 2029 | 21 | 23.9
Reference Case | 2029 | 10 | -29.3
Reference Case | 2029 | 34 | -56
Reference Case | 2029 | 13 | 87.9
Reference Case | 2029 | 46 | -61.4
Reference Case | 2029 | 6 | -42.6
Reference Case | 2029 | 6 | 32.9
Reference Case | 2029 | 9 | 22.9
Reference Case | 2029 | 3 | 46.4
Reference Case | 2029 | 4 | 55
Reference Case | 2029 | 7 | 56.5
Reference Case | 2029 | 8 | -25.1
Reference Case | 2029 | 8 | -29.4
Reference Case | 2029 | 6 | 7.5
Reference Case | 2029 | 7 | 79.7
Reference Case | 2029 | 6 | 39.6
Reference Case | 2029 | 2 | -48.4
Reference Case | 2029 | 5 | -29.4
Reference Case | 2029 | 9 | 69.2
Reference Case | 2029 | 7 | 60.1
Reference Case | 2029 | 8 | 86.2
Reference Case | 2029 | 14 | 61.5
Reference Case | 2029 | 22 | -78.6
Reference Case | 2029 | 13 | -24.6
Reference Case | 2029 | 6 | 38.3
Reference Case | 2029 | 17 | -15.6
Reference Case | 2029 | 16 | 32.7
Reference Case | 2029 | 23 | 60.5
Reference Case | 2029 | 19 | 28.7
Reference Case | 2029 | 17 | 34.6
Reference Case | 2029 | 8 | -32
Reference Case | 2029 | 39 | -118.1
Reference Case | 2029 | 7 | -39.8
Reference Case | 2029 | 3 | 39.5
Reference Case | 2029 | 10 | 43.7
Reference Case | 2029 | 9 | -39.6
Reference Case | 2029 | 4 | 36.8
Reference Case | 2029 | 10 | -35.7
Reference Case | 2029 | 22 | 103
Reference Case | 2029 | 7 | -68.7
Reference Case | 2029 | 9 | 58.1
Reference Case | 2029 | 1 | -54.1
Reference Case | 2029 | 11 | 58.4
Reference Case | 2029 | 22 | -105.9
Reference Case | 2029 | 5 | 54.1
Reference Case | 2029 | 16 | -49.1
Reference Case | 2029 | 4 | 45.7
Reference Case | 2029 | 10 | 37.9
Reference Case | 2029 | 26 | 47.6
Reference Case | 2029 | 2 | -88
Reference Case | 2029 | 14 | 41.9
Reference Case | 2029 | 9 | -51.9
Reference Case | 2029 | 3 | 47.3
Reference Case | 2029 | 14 | -47.7
Reference Case | 2029 | 21 | 35.5
Reference Case | 2029 | 13 | -37.6
Reference Case | 2029 | 6 | 5.3
Reference Case | 2029 | 15 | -57
Reference Case | 2029 | 16 | 23.4
Reference Case | 2029 | 12 | -26.2
Reference Case | 2029 | 20 | 67
Reference Case | 2029 | 10 | -21.4
Reference Case | 2029 | 18 | -56.8
Reference Case | 2029 | 8 | 41.2
Reference Case | 2029 | 8 | -29.9
Reference Case | 2029 | 11 | 32.7
Reference Case | 2029 | 9 | -45.4
Reference Case | 2029 | 17 | -155
Reference Case | 2029 | 12 | 94.6
Reference Case | 2029 | 18 | -61.5
Reference Case | 2029 | 6 | -13.2
Reference Case | 2029 | 6 | -30.9
Reference Case | 2029 | 1 | 39.6
Reference Case | 2029 | 10 | -48.8
Reference Case | 2029 | 9 | 79.1
Reference Case | 2029 | 9 | -80.3
Reference Case | 2029 | 11 | 51.6
Reference Case | 2029 | 3 | -58.5
Reference Case | 2029 | 10 | 78.7
Reference Case | 2029 | 9 | -54.2
Reference Case | 2029 | 32 | -93
Reference Case | 2029 | 10 | -69.1
Reference Case | 2029 | 1 | 50
Reference Case | 2029 | 11 | 27.4
Reference Case | 2029 | 24 | 92.4
Reference Case | 2029 | 23 | -237.7
Reference Case | 2029 | 8 | -16.8
Reference Case | 2029 | 7 | -25.2
Reference Case | 2029 | 25 | 80
Reference Case | 2029 | 6 | -9.4
Reference Case | 2029 | 6 | 2.1
Reference Case | 2029 | 9 | -8.5
Reference Case | 2029 | 21 | -89.5
Reference Case | 2029 | 7 | -22.5
Reference Case | 2029 | 21 | -52.8
Reference Case | 2029 | 3 | 40.8
Reference Case | 2029 | 9 | -82.4
Reference Case | 2029 | 15 | -51.7
Reference Case | 2029 | 11 | 52.7
Reference Case | 2029 | 5 | -32.4
Reference Case | 2029 | 5 | 41.7
Reference Case | 2029 | 7 | 43.1
Reference Case | 2029 | 1 | -41.1
Reference Case | 2029 | 6 | -32.4
Reference Case | 2029 | 18 | 40.2
Reference Case | 2029 | 4 | -56
Reference Case | 2029 | 20 | 57.5
Reference Case | 2029 | 26 | -118.7
Reference Case | 2029 | 9 | 46
Reference Case | 2029 | 15 | -55.6
Reference Case | 2029 | 16 | -124.6
Reference Case | 2029 | 12 | -36.6
Reference Case | 2029 | 8 | 48.5
Reference Case | 2029 | 14 | 71.5
Reference Case | 2029 | 12 | -77
Reference Case | 2029 | 19 | 103.5
Reference Case | 2029 | 5 | -35.8
Reference Case | 2029 | 12 | 31.9
Reference Case | 2029 | 9 | 46.2
Reference Case | 2029 | 15 | 44.1
Reference Case | 2029 | 2 | -33.2
Reference Case | 2029 | 21 | -305.4
Reference Case | 2029 | 10 | 144.5
Reference Case | 2029 | 13 | -113.8
Reference Case | 2029 | 15 | -35.7
Reference Case | 2029 | 10 | 57.9
Reference Case | 2029 | 4 | 53.1
Reference Case | 2029 | 7 | 104.8
Reference Case | 2029 | 10 | 23.7
Reference Case | 2029 | 1 | -46
Reference Case | 2029 | 21 | -185.9
Reference Case | 2029 | 12 | 66.7
Reference Case | 2029 | 8 | 31.1
Reference Case | 2029 | 1 | 38.9
Reference Case | 2029 | 7 | -40.5
Reference Case | 2029 | 10 | 34.1
Reference Case | 2029 | 11 | -12.1
Reference Case | 2029 | 14 | 64.2
Reference Case | 2029 | 12 | -56.3
Reference Case | 2029 | 6 | -79.5
Reference Case | 2029 | 10 | 34.4
Reference Case | 2029 | 15 | -75.9
Reference Case | 2029 | 4 | -57
Reference Case | 2029 | 11 | -94.1
Reference Case | 2029 | 10 | -36
Reference Case | 2029 | 16 | -68.7
Reference Case | 2029 | 9 | -59
Reference Case | 2029 | 7 | 75.1
Reference Case | 2029 | 11 | -63.7
Reference Case | 2029 | 12 | 80.8
Reference Case | 2029 | 22 | 79.5
Reference Case | 2029 | 3 | -33.8
Reference Case | 2029 | 9 | -42.1
Reference Case | 2029 | 8 | 83
Reference Case | 2029 | 10 | 37.7
Reference Case | 2029 | 11 | 57
Reference Case | 2029 | 8 | 68
Reference Case | 2029 | 9 | -56.1
Reference Case | 2029 | 7 | 30.3
Reference Case | 2029 | 14 | -131.5
Reference Case | 2029 | 23 | -152.4
Reference Case | 2029 | 9 | 56.7
Reference Case | 2029 | 12 | -41.9
Reference Case | 2029 | 3 | -30.6
Reference Case | 2029 | 10 | 16
Reference Case | 2029 | 15 | -32.7
Reference Case | 2029 | 8 | 7
Reference Case | 2029 | 24 | -31.2
Reference Case | 2029 | 6 | -22.9
Reference Case | 2029 | 14 | -33.2
Reference Case | 2029 | 5 | -46.5
Reference Case | 2029 | 3 | -40.4
Reference Case | 2029 | 12 | -27.5
Reference Case | 2029 | 6 | 20.4
Reference Case | 2029 | 1 | 46.7
Reference Case | 2029 | 9 | -36.7
Reference Case | 2029 | 12 | 15.2
Reference Case | 2029 | 20 | -88.1
Reference Case | 2029 | 19 | -74.3
Reference Case | 2029 | 9 | 58.4
Reference Case | 2029 | 9 | 33.4
Reference Case | 2029 | 9 | -67.4
Reference Case | 2029 | 20 | 123.3
Reference Case | 2029 | 10 | -26.6
Reference Case | 2029 | 20 | 33
Reference Case | 2029 | 29 | -48.7
Reference Case | 2029 | 11 | 70.5
Reference Case | 2029 | 14 | -44.4
Reference Case | 2029 | 9 | -50.6
Reference Case | 2029 | 11 | 65.8
Reference Case | 2029 | 7 | -46.1
Reference Case | 2029 | 6 | 50.3
Reference Case | 2029 | 14 | -49
Reference Case | 2029 | 14 | -38.3
Reference Case | 2029 | 18 | -29.1
Reference Case | 2029 | 23 | -60.8
Reference Case | 2029 | 6 | -28
Reference Case | 2029 | 9 | 22.8
Reference Case | 2029 | 11 | -29.6
Reference Case | 2029 | 3 | -34.6
Reference Case | 2029 | 17 | -31.3
Reference Case | 2029 | 20 | 27.4
Reference Case | 2029 | 14 | -40.5
Reference Case | 2029 | 2 | -51.8
Reference Case | 2029 | 15 | 14.8
Reference Case | 2029 | 4 | 26.8
Reference Case | 2029 | 10 | 16.8
Reference Case | 2029 | 8 | 30.9
Reference Case | 2029 | 18 | -52.4
Reference Case | 2029 | 10 | 19.3
Reference Case | 2029 | 11 | 45.3
Reference Case | 2029 | 14 | -32.1
Reference Case | 2029 | 1 | -50.9
Reference Case | 2029 | 2 | 54.7
Reference Case | 2029 | 14 | -52.7
Reference Case | 2029 | 4 | -34.9
Reference Case | 2029 | 15 | -52.5
Reference Case | 2029 | 23 | -80.7
Reference Case | 2029 | 5 | 34.8
Reference Case | 2029 | 12 | 31.5
Reference Case | 2029 | 12 | 28.3
Reference Case | 2029 | 16 | 24.7
Reference Case | 2029 | 18 | -95.2
Reference Case | 2029 | 9 | 39.5
Reference Case | 2029 | 6 | 5.1
Reference Case | 2029 | 9 | -8.9
Reference Case | 2029 | 12 | -41.3
Reference Case | 2029 | 15 | -43.5
Reference Case | 2029 | 2 | -30.3
Reference Case | 2029 | 4 | -50.1
Reference Case | 2029 | 5 | -6.6
Reference Case | 2029 | 11 | 39.1
Reference Case | 2029 | 17 | -57.7
Reference Case | 2029 | 9 | -28.6
Reference Case | 2029 | 19 | 94.1
Reference Case | 2029 | 17 | -81.1
Reference Case | 2029 | 8 | 52
Reference Case | 2029 | 17 | -98.2
Reference Case | 2029 | 1 | 52.3
Reference Case | 2029 | 6 | -57.8
Reference Case | 2029 | 22 | -64.6
Reference Case | 2029 | 19 | 99.3
Reference Case | 2029 | 8 | 47.3
Reference Case | 2029 | 8 | 52.2
Reference Case | 2029 | 26 | -62.8
Reference Case | 2029 | 17 | -46.6
Reference Case | 2029 | 3 | -45.5
Reference Case | 2029 | 23 | -67.2
Reference Case | 2029 | 2 | -44
Reference Case | 2029 | 14 | 77.2
Reference Case | 2029 | 18 | 36.5
Reference Case | 2029 | 26 | 35.2
Reference Case | 2029 | 17 | -116.3
Reference Case | 2029 | 16 | 49.6
Reference Case | 2029 | 9 | -23.4
Reference Case | 2029 | 16 | 40.2
Reference Case | 2029 | 5 | 0.2
Reference Case | 2029 | 13 | -72.3
Reference Case | 2029 | 30 | 93.1
Reference Case | 2029 | 11 | 21.8
Reference Case | 2029 | 7 | 51.8
Reference Case | 2029 | 1 | 55.7
Reference Case | 2029 | 1 | -50.7
Reference Case | 2029 | 20 | -67.3
Reference Case | 2029 | 14 | 79.5
Reference Case | 2029 | 15 | -106.2
Reference Case | 2029 | 7 | -70.4
Reference Case | 2029 | 8 | 39.9
Reference Case | 2029 | 20 | -69.6
Reference Case | 2029 | 11 | 64.1
Reference Case | 2029 | 2 | -63.2
Reference Case | 2029 | 5 | -35.7
Reference Case | 2029 | 3 | 65.1
Reference Case | 2029 | 11 | -49.4
Reference Case | 2029 | 20 | -66.3
Reference Case | 2029 | 13 | -29.5
Reference Case | 2029 | 8 | -62.4
Reference Case | 2029 | 1 | 55
Reference Case | 2029 | 21 | -98.8
Reference Case | 2029 | 25 | 24.3
Reference Case | 2029 | 6 | 20.1
Reference Case | 2029 | 19 | -134.9
Reference Case | 2029 | 12 | 45.4
Reference Case | 2029 | 12 | 44
Reference Case | 2029 | 1 | -60.5
Reference Case | 2029 | 6 | 58.9
Reference Case | 2029 | 6 | -41.3
Reference Case | 2029 | 16 | -38.8
Reference Case | 2029 | 17 | 49.1
Reference Case | 2029 | 6 | -80.7
Reference Case | 2029 | 10 | -23.2
Reference Case | 2029 | 1 | -66.6
Reference Case | 2029 | 8 | 50
Reference Case | 2029 | 2 | -45.1
Reference Case | 2029 | 6 | -54.1
Reference Case | 2029 | 9 | -47.9
Reference Case | 2029 | 10 | 67.3
Reference Case | 2029 | 8 | -47.6
Reference Case | 2029 | 7 | 33.4
Reference Case | 2029 | 22 | -91.6
Reference Case | 2029 | 1 | 41.6
Reference Case | 2029 | 3 | -84.1
Reference Case | 2029 | 8 | 23.5
Reference Case | 2029 | 2 | -41.8
Reference Case | 2029 | 9 | 30.5
Reference Case | 2029 | 5 | 43.8
Reference Case | 2029 | 11 | 48.7
Reference Case | 2029 | 20 | -40.8
Reference Case | 2029 | 8 | 36.7
Reference Case | 2029 | 26 | 37.3
Reference Case | 2029 | 20 | -149.9
Reference Case | 2029 | 19 | 53.1
Reference Case | 2029 | 21 | 34.2
Reference Case | 2029 | 14 | -16.3
Reference Case | 2029 | 6 | 5.6
Reference Case | 2029 | 7 | -11.5
Reference Case | 2029 | 10 | 21.8
Reference Case | 2029 | 22 | -40.4
Reference Case | 2029 | 14 | -34.7
Reference Case | 2029 | 2 | 49.6
Reference Case | 2029 | 4 | 49.3
Reference Case | 2029 | 19 | 57.5
Reference Case | 2029 | 9 | 17.3
Reference Case | 2029 | 17 | 37.4
Reference Case | 2029 | 7 | -53.4
Reference Case | 2029 | 22 | -56.5
Reference Case | 2029 | 8 | -59.5
Reference Case | 2029 | 7 | 42.3
Reference Case | 2029 | 13 | -52.4
Reference Case | 2029 | 3 | -30
Reference Case | 2029 | 6 | -44.4
Reference Case | 2029 | 2 | 46.4
Reference Case | 2029 | 15 | -42.2
Reference Case | 2029 | 7 | 25
Reference Case | 2029 | 11 | 52.5
Reference Case | 2029 | 55 | 70
Reference Case | 2029 | 24 | 45.6
Reference Case | 2029 | 15 | -77.5
Reference Case | 2029 | 39 | 54.9
Reference Case | 2029 | 12 | -16
Reference Case | 2029 | 9 | 16.8
Reference Case | 2029 | 2 | 42.8
Reference Case | 2029 | 12 | -55.3
Reference Case | 2029 | 8 | 45
Reference Case | 2029 | 7 | -19.8
Reference Case | 2029 | 16 | -34.7
Reference Case | 2029 | 8 | 51.7
Reference Case | 2029 | 16 | -21.7
Reference Case | 2029 | 6 | -11
Reference Case | 2029 | 11 | -58.3
Reference Case | 2029 | 4 | -54.1
Reference Case | 2029 | 2 | -56.4
Reference Case | 2029 | 3 | 33.7
Reference Case | 2029 | 7 | 24
Reference Case | 2029 | 9 | 74.1
Reference Case | 2029 | 2 | -38.4
Reference Case | 2029 | 6 | 36.2
Reference Case | 2029 | 15 | -39.2
Reference Case | 2029 | 15 | -91.2
Reference Case | 2029 | 7 | 71.7
Reference Case | 2029 | 3 | -57.5
Reference Case | 2029 | 10 | 39.8
Reference Case | 2029 | 8 | 22.5
Reference Case | 2029 | 17 | -58
Reference Case | 2029 | 6 | 39.2
Reference Case | 2029 | 3 | 46.7
Reference Case | 2029 | 6 | -30.1
Reference Case | 2029 | 8 | -38.6
Reference Case | 2029 | 6 | -25
Reference Case | 2029 | 13 | 45.4
Reference Case | 2029 | 18 | 53.2
Reference Case | 2029 | 25 | 62.9
Reference Case | 2029 | 31 | 42.1
Reference Case | 2029 | 5 | -34.3
Reference Case | 2029 | 14 | -70.9
Reference Case | 2029 | 10 | -19.1
Reference Case | 2029 | 18 | 35.7
Reference Case | 2029 | 11 | 12.7
Reference Case | 2029 | 10 | 45.6
Reference Case | 2029 | 9 | 44.6
Reference Case | 2029 | 11 | -44
Reference Case | 2029 | 10 | 32.5
Reference Case | 2029 | 11 | -39.1
Reference Case | 2029 | 7 | -40.4
Reference Case | 2029 | 17 | 43.7
Reference Case | 2029 | 12 | 31.2
Reference Case | 2029 | 17 | 78.5
Reference Case | 2029 | 8 | 81.9
Reference Case | 2029 | 26 | -73.8
Reference Case | 2029 | 9 | -19.1
Reference Case | 2029 | 17 | 48.6
Reference Case | 2029 | 17 | -40.7
Reference Case | 2029 | 8 | 31.9
Reference Case | 2029 | 4 | -42.2
Reference Case | 2029 | 4 | 34.4
Reference Case | 2029 | 4 | -51.7
Reference Case | 2029 | 1 | -63
Reference Case | 2029 | 9 | -33.1
Reference Case | 2029 | 10 | 35
Reference Case | 2029 | 18 | -86.6
Reference Case | 2029 | 8 | 34.6
Reference Case | 2029 | 17 | -52.8
Reference Case | 2029 | 5 | 80.6
Reference Case | 2029 | 10 | -65.7
Reference Case | 2029 | 12 | 41.5
Reference Case | 2029 | 16 | -104.9
Reference Case | 2029 | 4 | 59
Reference Case | 2029 | 14 | -30.3
Reference Case | 2029 | 13 | -57.2
Reference Case | 2029 | 33 | -61
Reference Case | 2029 | 14 | -38.1
Reference Case | 2029 | 7 | 21
Reference Case | 2029 | 3 | 44.6
Reference Case | 2029 | 18 | 73
Reference Case | 2029 | 5 | 42
Reference Case | 2029 | 7 | 42.7
Reference Case | 2029 | 33 | -70.6
Reference Case | 2029 | 9 | 117.2
Reference Case | 2029 | 11 | -86.7
Reference Case | 2029 | 13 | 55.9
Reference Case | 2029 | 10 | -61.8
Reference Case | 2029 | 12 | -37.1
Reference Case | 2029 | 10 | 50.4
Reference Case | 2029 | 15 | -47.4
Reference Case | 2029 | 9 | 33.8
Reference Case | 2029 | 14 | -61.6
Reference Case | 2029 | 13 | -16.4
Reference Case | 2029 | 16 | -43.7
Reference Case | 2029 | 14 | -40.8
Reference Case | 2029 | 8 | -19.7
Reference Case | 2029 | 14 | 28.2
Reference Case | 2029 | 13 | -38.1
Reference Case | 2029 | 21 | -164.9
Reference Case | 2029 | 8 | 28.8
Reference Case | 2029 | 21 | 49.6
Reference Case | 2029 | 7 | 37.1
Reference Case | 2029 | 19 | 33.6
Reference Case | 2029 | 9 | 21.2
Reference Case | 2029 | 27 | 56.5
Reference Case | 2029 | 29 | 61.5
Reference Case | 2029 | 21 | -379.4
Reference Case | 2029 | 9 | 71
Reference Case | 2029 | 19 | 35.8
Reference Case | 2029 | 4 | -30.8
Reference Case | 2029 | 7 | -34.7
Reference Case | 2029 | 9 | 67.1
Reference Case | 2029 | 31 | 63
Reference Case | 2029 | 6 | 55.2
Reference Case | 2029 | 15 | -106
Reference Case | 2029 | 7 | -47
Reference Case | 2029 | 4 | 31.7
Reference Case | 2029 | 36 | -82
Reference Case | 2029 | 27 | -98.1
Reference Case | 2029 | 25 | -62.4
Reference Case | 2029 | 27 | -66.1
Reference Case | 2029 | 13 | 28
Reference Case | 2029 | 17 | 51.1
Reference Case | 2029 | 7 | 53.8
Reference Case | 2029 | 8 | -20.4
Reference Case | 2029 | 14 | -35.8
Reference Case | 2029 | 22 | 80.9
Reference Case | 2029 | 10 | 51.3
Reference Case | 2029 | 12 | -50.2
Reference Case | 2029 | 8 | -54
Reference Case | 2029 | 5 | 72.2
Reference Case | 2029 | 24 | 48.3
Reference Case | 2029 | 14 | -47.3
Reference Case | 2029 | 5 | -41.7
Reference Case | 2029 | 33 | -62.5
Reference Case | 2029 | 16 | -48
Reference Case | 2029 | 9 | -53.1
Reference Case | 2029 | 10 | -62.5
Reference Case | 2029 | 9 | 31.1
Reference Case | 2029 | 19 | 83
Reference Case | 2029 | 8 | -35
Reference Case | 2029 | 19 | -69.3
Reference Case | 2029 | 10 | -53.7
Reference Case | 2029 | 8 | 24.5
Reference Case | 2029 | 8 | 51.8
Reference Case | 2029 | 20 | -129.2
Reference Case | 2029 | 3 | -48.1
Reference Case | 2029 | 5 | -33.4
Reference Case | 2029 | 1 | -38.8
Reference Case | 2029 | 7 | 16.3
Reference Case | 2029 | 3 | -34.8
Reference Case | 2029 | 25 | 35.6
Reference Case | 2029 | 9 | -48
Reference Case | 2029 | 4 | 35.9
Reference Case | 2029 | 8 | -18.8
Reference Case | 2029 | 7 | -8
Reference Case | 2029 | 18 | -139.2
Reference Case | 2029 | 16 | 68.2
Reference Case | 2029 | 7 | -28.8
Reference Case | 2029 | 11 | 38.7
Reference Case | 2029 | 5 | -42.2
Reference Case | 2029 | 6 | -35.9
Reference Case | 2029 | 4 | 54.8
Reference Case | 2029 | 3 | -39.8
Reference Case | 2029 | 9 | -15.1
Reference Case | 2029 | 2 | 60.2
Reference Case | 2029 | 5 | 65.4
Reference Case | 2029 | 32 | -48.7
Reference Case | 2029 | 1 | -42.8
Reference Case | 2029 | 14 | -24.2
Reference Case | 2029 | 16 | -58
Reference Case | 2029 | 15 | 55
Reference Case | 2029 | 5 | -33.1
Reference Case | 2029 | 5 | -42.5
Reference Case | 2029 | 9 | 25.1
Reference Case | 2029 | 36 | -98
Reference Case | 2029 | 10 | 46.4
Reference Case | 2029 | 8 | 15.2
Reference Case | 2029 | 7 | -27.6
Reference Case | 2029 | 4 | -31.9
Reference Case | 2029 | 4 | 58.7
Reference Case | 2029 | 4 | 60.2
Reference Case | 2029 | 12 | 54.4
Reference Case | 2029 | 6 | 51.9
Reference Case | 2029 | 10 | 19.4
Reference Case | 2029 | 22 | -172.8
Reference Case | 2029 | 10 | 41.7
Reference Case | 2029 | 9 | -19.9
Reference Case | 2029 | 19 | 22
Reference Case | 2029 | 20 | 44.1
Reference Case | 2029 | 11 | -24.1
Reference Case | 2029 | 19 | -86.7
Reference Case | 2029 | 8 | -7.5
Reference Case | 2029 | 13 | 38.8
Reference Case | 2029 | 10 | -54.1
Reference Case | 2029 | 17 | -48.5
Reference Case | 2029 | 10 | -20.7
Reference Case | 2029 | 7 | 43.3
Reference Case | 2029 | 20 | -381
Reference Case | 2029 | 10 | 100.3
Reference Case | 2029 | 13 | 25.9
Reference Case | 2029 | 18 | 19.6
Reference Case | 2029 | 21 | -217.1
Reference Case | 2029 | 7 | 59.8
Reference Case | 2029 | 19 | 35.6
Reference Case | 2029 | 17 | -34.5
Reference Case | 2029 | 9 | 25
Reference Case | 2029 | 12 | -59.6
Reference Case | 2029 | 12 | -17.8
Reference Case | 2029 | 21 | -44.5
Reference Case | 2029 | 11 | 38.8
Reference Case | 2029 | 9 | -47.4
Reference Case | 2029 | 13 | 59.2
Reference Case | 2029 | 14 | -73.1
Reference Case | 2029 | 11 | -51.8
Reference Case | 2029 | 19 | -93.8
Reference Case | 2029 | 9 | 28.5
Reference Case | 2029 | 1 | 52.5
Reference Case | 2029 | 15 | 62.8
Reference Case | 2029 | 2 | 53.7
Reference Case | 2029 | 13 | 45.7
Reference Case | 2029 | 6 | 23.3
Reference Case | 2029 | 16 | 49.9
Reference Case | 2029 | 52 | 50.1
Reference Case | 2029 | 19 | -221.1
Reference Case | 2029 | 27 | 56.7
Reference Case | 2029 | 15 | -24.8
Reference Case | 2029 | 6 | 10.2
Reference Case | 2029 | 20 | -180.2
Reference Case | 2029 | 12 | 33
Reference Case | 2029 | 3 | 64.8
Reference Case | 2029 | 1 | 69
Reference Case | 2029 | 14 | 40.3
Reference Case | 2029 | 13 | 27.8
Reference Case | 2029 | 17 | -70.9
Reference Case | 2029 | 19 | 97.3
Reference Case | 2029 | 27 | -55.4
Reference Case | 2029 | 10 | 38.7
Reference Case | 2029 | 5 | -37.8
Reference Case | 2029 | 19 | -47
Reference Case | 2029 | 15 | -24.2
Reference Case | 2029 | 1 | -41.9
Reference Case | 2029 | 18 | -96.5
Reference Case | 2029 | 5 | 49.7
Reference Case | 2029 | 1 | 51
Reference Case | 2029 | 6 | -34.4
Reference Case | 2029 | 5 | 25.9
Reference Case | 2029 | 18 | -96.3
Reference Case | 2029 | 3 | 32.6
Reference Case | 2029 | 10 | 38
Reference Case | 2029 | 2 | -39.1
Reference Case | 2029 | 6 | 31.7
Reference Case | 2029 | 12 | 60.7
Reference Case | 2029 | 18 | 28.6
Reference Case | 2029 | 19 | -69.5
Reference Case | 2029 | 13 | 40.7
Reference Case | 2029 | 4 | -42.4
Reference Case | 2029 | 5 | -10.4
Reference Case | 2029 | 8 | -10.5
Reference Case | 2029 | 2 | -47.9
Reference Case | 2029 | 12 | -28
Reference Case | 2029 | 18 | -110.9
Reference Case | 2029 | 13 | 61.4
Reference Case | 2029 | 8 | -4.6
Reference Case | 2029 | 5 | 6.1
Reference Case | 2029 | 8 | 16.7
Reference Case | 2029 | 4 | -53.6
Reference Case | 2029 | 16 | -28
Reference Case | 2029 | 9 | -18
Reference Case | 2029 | 15 | -70.7
Reference Case | 2029 | 12 | 39.1
Reference Case | 2029 | 9 | 31
Reference Case | 2029 | 8 | -35.1
Reference Case | 2029 | 4 | 51.7
Reference Case | 2029 | 6 | 38.8
Reference Case | 2029 | 7 | -57.7
Reference Case | 2029 | 8 | -48.3
Reference Case | 2029 | 28 | -64.5
Reference Case | 2029 | 45 | -62.8
Reference Case | 2029 | 38 | -48.8
Reference Case | 2029 | 19 | -99.5
Reference Case | 2029 | 15 | 43.4
Reference Case | 2029 | 2 | 42.6
Reference Case | 2029 | 6 | -25.8
Reference Case | 2029 | 19 | -142.2
Reference Case | 2029 | 15 | 45
Reference Case | 2029 | 8 | -11.8
Reference Case | 2029 | 22 | -60.3
Reference Case | 2029 | 10 | 43
Reference Case | 2029 | 8 | -55
Reference Case | 2029 | 15 | 31.2
Reference Case | 2029 | 30 | -51.7
Reference Case | 2029 | 4 | -31.8
Reference Case | 2029 | 8 | 9.7
Reference Case | 2029 | 18 | -92.2
Reference Case | 2029 | 17 | 36.6
Reference Case | 2029 | 10 | 17.6
Reference Case | 2029 | 15 | 47.2
Reference Case | 2029 | 15 | -16.5
Reference Case | 2029 | 15 | 32.2
Reference Case | 2029 | 3 | -45
Reference Case | 2029 | 10 | -30.9
Reference Case | 2029 | 2 | -39.2
Reference Case | 2029 | 11 | -32.1
Reference Case | 2029 | 10 | 32.4
Reference Case | 2029 | 15 | -82.5
Reference Case | 2029 | 11 | 68.5
Reference Case | 2029 | 4 | -56.1
Reference Case | 2029 | 9 | 39.2
Reference Case | 2029 | 7 | -29.9
Reference Case | 2029 | 1 | -48.9
Reference Case | 2029 | 21 | -118.7
Reference Case | 2029 | 20 | 50.3
Reference Case | 2029 | 6 | 21.4
Reference Case | 2029 | 7 | 18.1
Reference Case | 2029 | 8 | 30.2
Reference Case | 2029 | 8 | -16.6
Reference Case | 2029 | 7 | -7.6
Reference Case | 2029 | 9 | 44.9
Reference Case | 2029 | 11 | 16.1
Reference Case | 2029 | 18 | -80
Reference Case | 2029 | 3 | 56.3
Reference Case | 2029 | 13 | 134.1
Reference Case | 2029 | 12 | -46
Reference Case | 2029 | 7 | 26.7
Reference Case | 2029 | 12 | -86.8
Reference Case | 2029 | 13 | 67
Reference Case | 2029 | 5 | -61.3
Reference Case | 2029 | 25 | -61.3
Reference Case | 2029 | 5 | 44.9
Reference Case | 2029 | 5 | 53.3
Reference Case | 2029 | 7 | 60.5
Reference Case | 2029 | 13 | -28.9
Reference Case | 2029 | 4 | -32.4
Reference Case | 2029 | 1 | 71.5
Reference Case | 2029 | 2 | 33.5
Reference Case | 2029 | 15 | -27.4
Reference Case | 2029 | 11 | -61.8
Reference Case | 2029 | 6 | 39.3
Reference Case | 2029 | 30 | 47.6
Reference Case | 2029 | 17 | 25.4
Reference Case | 2029 | 9 | 29.7
Reference Case | 2029 | 17 | -55.5
Reference Case | 2029 | 6 | 6.5
Reference Case | 2029 | 5 | 4.9
Reference Case | 2029 | 5 | -0.2
Reference Case | 2029 | 8 | -3.8
Reference Case | 2029 | 7 | -50.4
Reference Case | 2029 | 3 | 56.6
Reference Case | 2029 | 7 | 50.6
Reference Case | 2029 | 3 | -74.3
Reference Case | 2029 | 3 | -29.2
Reference Case | 2029 | 20 | -76.5
Reference Case | 2029 | 8 | -66.5
Reference Case | 2029 | 19 | -77.4
Reference Case | 2029 | 3 | -48.7
Reference Case | 2029 | 4 | -59.3
Reference Case | 2029 | 13 | 133.6
Reference Case | 2029 | 15 | -111.2
Reference Case | 2029 | 9 | 38.3
Reference Case | 2029 | 23 | 59.2
Reference Case | 2029 | 9 | -33.7
Reference Case | 2029 | 9 | -69.3
Reference Case | 2029 | 5 | 30
Reference Case | 2029 | 22 | -77
Reference Case | 2029 | 48 | -172.2
Reference Case | 2029 | 5 | 48.5
Reference Case | 2029 | 22 | -68.2
Reference Case | 2029 | 3 | 73
Reference Case | 2029 | 10 | -91
Reference Case | 2029 | 5 | -47.6
Reference Case | 2029 | 5 | 28.1
Reference Case | 2029 | 11 | 78.1
Reference Case | 2029 | 4 | 40.6
Reference Case | 2029 | 31 | 66
Reference Case | 2029 | 9 | 11.9
Reference Case | 2029 | 11 | 20.6
Reference Case | 2029 | 22 | 51.3
Reference Case | 2029 | 17 | -95.7
Reference Case | 2029 | 29 | 41.7
Reference Case | 2029 | 21 | 41.8
Reference Case | 2029 | 14 | 23.1
Reference Case | 2029 | 3 | 41.3
Reference Case | 2029 | 22 | -119.5
Reference Case | 2029 | 8 | 42.7
Reference Case | 2029 | 12 | 29.9
Reference Case | 2029 | 9 | 52.3
Reference Case | 2029 | 12 | -66.8
Reference Case | 2029 | 8 | -38.5
Reference Case | 2029 | 2 | -45.2
Reference Case | 2029 | 11 | 48.1
Reference Case | 2029 | 8 | -46.1
Reference Case | 2029 | 6 | 86.8
Reference Case | 2029 | 7 | -56.1
Reference Case | 2029 | 18 | -44.7
Reference Case | 2029 | 19 | -69.8
Reference Case | 2029 | 6 | -43.1
Reference Case | 2029 | 13 | -82.2
Reference Case | 2029 | 9 | 23.2
Reference Case | 2029 | 5 | -54.3
Reference Case | 2029 | 16 | 51.8
Reference Case | 2029 | 14 | 23.2
Reference Case | 2029 | 17 | 45.2
Reference Case | 2029 | 36 | 56.1
Reference Case | 2029 | 10 | -13.8
Reference Case | 2029 | 17 | 35.4
Reference Case | 2029 | 17 | -35
Reference Case | 2029 | 11 | -41.1
Reference Case | 2029 | 6 | 37.5
Reference Case | 2029 | 20 | -220.8
Reference Case | 2029 | 11 | 67.4
Reference Case | 2029 | 8 | 45.4
Reference Case | 2029 | 10 | -20.1
Reference Case | 2029 | 12 | -44.3
Reference Case | 2029 | 17 | 71.2
Reference Case | 2029 | 4 | -36
Reference Case | 2029 | 8 | 39.6
Reference Case | 2029 | 22 | -264.4
Reference Case | 2029 | 14 | 145.3
Reference Case | 2029 | 13 | 40.8
Reference Case | 2029 | 17 | -71.4
Reference Case | 2029 | 15 | 42.8
Reference Case | 2029 | 6 | 47
Reference Case | 2029 | 8 | 69.2
Reference Case | 2029 | 3 | 55.8
Reference Case | 2029 | 16 | 64.7
Reference Case | 2029 | 2 | -75.4
Reference Case | 2029 | 23 | -40.6
Reference Case | 2029 | 4 | -52.4
Reference Case | 2029 | 24 | -216.6
Reference Case | 2029 | 16 | 71.2
Reference Case | 2029 | 7 | 36.3
Reference Case | 2029 | 14 | -17
Reference Case | 2029 | 3 | 59.8
Reference Case | 2029 | 15 | 67.7
Reference Case | 2029 | 14 | -35.5
Reference Case | 2029 | 10 | -27.1
Reference Case | 2029 | 12 | -22.3
Reference Case | 2029 | 6 | 22.3
Reference Case | 2029 | 8 | -25.8
Reference Case | 2029 | 7 | -28.3
Reference Case | 2029 | 28 | -68.6
Reference Case | 2029 | 6 | 27.1
Reference Case | 2029 | 14 | -49.3
Reference Case | 2029 | 7 | -39.7
Reference Case | 2029 | 11 | -26.2
Reference Case | 2029 | 29 | -64
Reference Case | 2029 | 16 | 44.4
Reference Case | 2029 | 22 | 52.3
Reference Case | 2029 | 12 | 38
Reference Case | 2029 | 18 | 26.9
Reference Case | 2029 | 25 | -189.5
Reference Case | 2029 | 20 | 40.5
Reference Case | 2029 | 13 | -19.7
Reference Case | 2029 | 24 | -42.7
Reference Case | 2029 | 16 | 54.2
Reference Case | 2029 | 11 | -26.3
Reference Case | 2029 | 17 | -20.3
Reference Case | 2029 | 5 | -32.1
Reference Case | 2029 | 20 | -81.6
Reference Case | 2029 | 17 | 41.7
Reference Case | 2029 | 6 | -29.9
Reference Case | 2029 | 11 | -26.6
Reference Case | 2029 | 5 | 43.5
Reference Case | 2029 | 10 | -27.2
Reference Case | 2029 | 4 | -40.4
Reference Case | 2029 | 8 | 41.9
Reference Case | 2029 | 19 | 35.7
Reference Case | 2029 | 17 | 106.9
Reference Case | 2029 | 23 | -41.3
Reference Case | 2029 | 15 | -43.9
Reference Case | 2029 | 7 | 48.8
Reference Case | 2029 | 8 | 15.3
Reference Case | 2029 | 10 | -46.3
Reference Case | 2029 | 16 | 46.9
Reference Case | 2029 | 9 | -46.5
Reference Case | 2029 | 32 | 61.1
Reference Case | 2029 | 9 | 32.6
Reference Case | 2029 | 10 | 59.5
Reference Case | 2029 | 11 | -23.4
Reference Case | 2029 | 1 | 43.4
Reference Case | 2029 | 5 | -39.5
Reference Case | 2029 | 19 | 26.5
Reference Case | 2029 | 2 | 53.4
Reference Case | 2029 | 8 | -65
Reference Case | 2029 | 12 | -55.9
Reference Case | 2029 | 25 | -60.6
Reference Case | 2029 | 2 | 62
Reference Case | 2029 | 23 | -41.5
Reference Case | 2029 | 3 | -77.7
Reference Case | 2029 | 13 | -14.7
Reference Case | 2029 | 12 | -36.1
Reference Case | 2029 | 24 | 33.5
Reference Case | 2029 | 8 | 34.7
Reference Case | 2029 | 6 | -49.4
Reference Case | 2029 | 18 | -170
Reference Case | 2029 | 7 | 26.6
Reference Case | 2029 | 7 | -3.8
Reference Case | 2029 | 2 | -36.5
Reference Case | 2029 | 15 | -40.5
Reference Case | 2029 | 26 | -41.3
Reference Case | 2029 | 12 | -40.9
Reference Case | 2029 | 4 | -57.3
Reference Case | 2029 | 16 | 34.6
Reference Case | 2029 | 4 | -33.2
Reference Case | 2029 | 6 | 29.4
Reference Case | 2029 | 9 | -24.1
Reference Case | 2029 | 1 | 61.2
Reference Case | 2029 | 9 | 25.2
Reference Case | 2029 | 9 | 56.3
Reference Case | 2029 | 2 | -45
Reference Case | 2029 | 1 | -55
Reference Case | 2029 | 25 | 110.5
Reference Case | 2029 | 5 | -35.1
Reference Case | 2029 | 9 | -4.2
Reference Case | 2029 | 5 | -55.3
Reference Case | 2029 | 13 | 50.7
Reference Case | 2029 | 6 | -39.3
Reference Case | 2029 | 6 | 9.2
Reference Case | 2029 | 12 | 36.7
Reference Case | 2029 | 11 | -34.5
Reference Case | 2029 | 9 | 28.8
Reference Case | 2029 | 12 | 11.9
Reference Case | 2029 | 9 | -18.5
Reference Case | 2029 | 10 | 21.5
Reference Case | 2029 | 6 | 10.7
Reference Case | 2029 | 12 | 13.5
Reference Case | 2029 | 8 | 33.2
Reference Case | 2029 | 18 | 116.7
Reference Case | 2029 | 10 | -42.8
Reference Case | 2029 | 11 | 34.9
Reference Case | 2029 | 24 | -85.3
Reference Case | 2029 | 5 | -90.6
Reference Case | 2029 | 13 | -33.3
Reference Case | 2029 | 4 | 41.1
Reference Case | 2029 | 21 | 24.5
Reference Case | 2029 | 10 | 71.2
Reference Case | 2029 | 1 | -50.1
Reference Case | 2029 | 11 | 63.8
Reference Case | 2029 | 9 | 41.9
Reference Case | 2029 | 5 | 45.8
Reference Case | 2029 | 11 | 50.9
Reference Case | 2029 | 4 | -36.8
Reference Case | 2029 | 6 | 52.4
Reference Case | 2029 | 19 | 60.8
Reference Case | 2029 | 2 | -71.6
Reference Case | 2029 | 7 | -60.7
Reference Case | 2029 | 7 | 91.6
Reference Case | 2029 | 8 | -18.9
Reference Case | 2029 | 6 | -37
Reference Case | 2029 | 7 | -56.3
Reference Case | 2029 | 16 | 113
Reference Case | 2029 | 3 | 71.4
Reference Case | 2029 | 9 | -54.7
Reference Case | 2029 | 8 | 49.8
Reference Case | 2029 | 13 | -47.9
Reference Case | 2029 | 5 | -89.1
Reference Case | 2029 | 24 | -97.1
Reference Case | 2029 | 11 | 74.8
Reference Case | 2029 | 9 | 77.8
Reference Case | 2029 | 2 | -62.4
Reference Case | 2029 | 5 | 70.1
Reference Case | 2029 | 14 | -31.8
Reference Case | 2029 | 5 | -41.6
Reference Case | 2029 | 5 | 0.4
Reference Case | 2029 | 18 | -148.2
Reference Case | 2029 | 12 | 10.5
Reference Case | 2029 | 13 | -85.7
Reference Case | 2029 | 18 | -73.3
Reference Case | 2029 | 8 | 25.7
Reference Case | 2029 | 12 | -27.8
Reference Case | 2029 | 15 | 14.2
Reference Case | 2029 | 3 | 42.8
Reference Case | 2029 | 4 | 35.8
Reference Case | 2029 | 23 | 33.3
Reference Case | 2029 | 12 | -21.3
Reference Case | 2029 | 14 | 68.4
Reference Case | 2029 | 9 | 137.6
Reference Case | 2029 | 13 | -55
Reference Case | 2029 | 13 | -26
Reference Case | 2029 | 21 | -40.1
Reference Case | 2029 | 5 | -47.9
Reference Case | 2029 | 13 | 67.5
Reference Case | 2029 | 8 | -30.5
Reference Case | 2029 | 4 | 34.6
Reference Case | 2029 | 10 | -38.1
Reference Case | 2029 | 5 | 42.8
Reference Case | 2029 | 19 | -163.7
Reference Case | 2029 | 7 | -72.9
Reference Case | 2029 | 3 | 57.5
Reference Case | 2029 | 10 | -49.4
Reference Case | 2029 | 4 | 36.9
Reference Case | 2029 | 10 | 42.7
Reference Case | 2029 | 11 | -36.7
Reference Case | 2029 | 6 | 48.7
Reference Case | 2029 | 9 | -41.7
Reference Case | 2029 | 6 | -36.3
Reference Case | 2029 | 4 | 24.6
Reference Case | 2029 | 15 | -54
Reference Case | 2029 | 4 | 44.7
Reference Case | 2029 | 5 | 46.1
Reference Case | 2029 | 17 | 80.5
Reference Case | 2029 | 15 | 35.4
Reference Case | 2029 | 21 | 44.8
Reference Case | 2029 | 13 | 29.9
Reference Case | 2029 | 8 | 46.2
Reference Case | 2029 | 14 | 73.1
Reference Case | 2029 | 19 | -185.5
Reference Case | 2029 | 17 | 168
Reference Case | 2029 | 15 | -38.3
Reference Case | 2029 | 9 | 20.7
Reference Case | 2029 | 8 | 27.9
Reference Case | 2029 | 9 | -21.6
Reference Case | 2029 | 9 | -4.1
Reference Case | 2029 | 10 | -22.6
Reference Case | 2029 | 11 | -27.9
Reference Case | 2029 | 3 | 52.1
Reference Case | 2029 | 3 | 36.3
Reference Case | 2029 | 7 | 48.3
Reference Case | 2029 | 3 | 65.8
Reference Case | 2029 | 16 | 85.5
Reference Case | 2029 | 4 | -28.8
Reference Case | 2029 | 5 | -55.6
Reference Case | 2029 | 2 | 66.3
Reference Case | 2029 | 8 | -33.5
Reference Case | 2029 | 19 | -42
Reference Case | 2029 | 14 | 23
Reference Case | 2029 | 19 | -197.1
Reference Case | 2029 | 28 | 79.4
Reference Case | 2029 | 31 | 32.6
Reference Case | 2029 | 14 | 36.1
Reference Case | 2029 | 14 | 38.4
Reference Case | 2029 | 16 | 38.2
Reference Case | 2029 | 7 | -14.5
Reference Case | 2029 | 12 | 6.2
Reference Case | 2029 | 9 | -22.6
Reference Case | 2029 | 5 | 36.2
Reference Case | 2029 | 17 | -73.5
Reference Case | 2029 | 11 | 35.3
Reference Case | 2029 | 13 | 38.1
Reference Case | 2029 | 9 | -30.6
Reference Case | 2029 | 21 | -52.2
Reference Case | 2029 | 23 | 143.6
Reference Case | 2029 | 18 | -43.2
Reference Case | 2029 | 8 | -39.4
Reference Case | 2029 | 21 | -46.3
Reference Case | 2029 | 9 | 48.6
Reference Case | 2029 | 15 | -27.6
Reference Case | 2029 | 10 | -11.9
Reference Case | 2029 | 3 | -37.8
Reference Case | 2029 | 11 | -27.2
Reference Case | 2029 | 9 | -14.7
Reference Case | 2029 | 14 | -35.4
Reference Case | 2029 | 32 | -49.8
Reference Case | 2029 | 10 | 37.6
Reference Case | 2029 | 14 | -77
Reference Case | 2029 | 14 | 51.4
Reference Case | 2029 | 7 | -37.5
Reference Case | 2029 | 20 | 48.8
Reference Case | 2029 | 7 | 40.6
Reference Case | 2029 | 10 | -44.3
Reference Case | 2029 | 16 | -49.4
Reference Case | 2029 | 6 | 59.3
Reference Case | 2029 | 9 | 33
Reference Case | 2029 | 2 | -39.5
Reference Case | 2029 | 9 | 52.5
Reference Case | 2029 | 9 | -25.6
Reference Case | 2029 | 6 | 3.5
Reference Case | 2029 | 7 | 23
Reference Case | 2029 | 15 | -50.6
Reference Case | 2029 | 24 | -42.2
Reference Case | 2029 | 20 | -47.2
Reference Case | 2029 | 48 | 41.8
Reference Case | 2029 | 9 | -41.8
Reference Case | 2029 | 24 | 56.5
Reference Case | 2029 | 3 | 36.7
Reference Case | 2029 | 7 | -5.6
Reference Case | 2029 | 7 | -10.7
Reference Case | 2029 | 10 | -17.1
Reference Case | 2029 | 8 | -15.3
Reference Case | 2029 | 9 | 25.5
Reference Case | 2029 | 17 | -133.4
Reference Case | 2029 | 14 | 18.4
Reference Case | 2029 | 6 | 49
Reference Case | 2029 | 21 | 76.9
Reference Case | 2029 | 12 | -55.2
Reference Case | 2029 | 22 | 46.6
Reference Case | 2029 | 7 | -70.7
Reference Case | 2029 | 16 | -61.6
Reference Case | 2029 | 8 | -9.6
Reference Case | 2029 | 51 | -63.1
Reference Case | 2029 | 28 | -46
Reference Case | 2029 | 5 | 23.4
Reference Case | 2029 | 23 | 43.5
Reference Case | 2029 | 6 | -5.6
Reference Case | 2029 | 17 | 14.7
Reference Case | 2029 | 17 | -86.3
Reference Case | 2029 | 17 | 48.3
Reference Case | 2029 | 47 | -176.2
Reference Case | 2029 | 8 | -20.8
Reference Case | 2029 | 13 | 46.8
Reference Case | 2029 | 15 | 32.8
Reference Case | 2029 | 20 | 15.4
Reference Case | 2029 | 17 | -90.1
Reference Case | 2029 | 23 | 100.4
Reference Case | 2029 | 22 | -255
Reference Case | 2029 | 9 | 80.6
Reference Case | 2029 | 11 | 8.8
Reference Case | 2029 | 11 | -36.1
Reference Case | 2029 | 13 | 53.7
Reference Case | 2029 | 21 | -26.3
Reference Case | 2029 | 9 | 8.3
Reference Case | 2029 | 19 | 18.4
Reference Case | 2029 | 31 | 49.9
Reference Case | 2029 | 15 | 104.5
Reference Case | 2029 | 14 | -48.2
Reference Case | 2029 | 9 | 9
Reference Case | 2029 | 14 | 21.7
Reference Case | 2029 | 8 | 12
Reference Case | 2029 | 6 | 38.7
Reference Case | 2029 | 9 | -10.8
Reference Case | 2029 | 25 | -265.6
Reference Case | 2029 | 10 | 42.4
Reference Case | 2029 | 7 | -21.1
Reference Case | 2029 | 12 | 17.6
Reference Case | 2029 | 20 | -52.2
Reference Case | 2029 | 3 | -56.2
Reference Case | 2029 | 3 | -57.8
Reference Case | 2029 | 2 | 37.9
Reference Case | 2029 | 4 | 35.2
Reference Case | 2029 | 12 | -34.3
Reference Case | 2029 | 4 | 37.5
Reference Case | 2029 | 9 | 23.6
Reference Case | 2029 | 14 | -34
Reference Case | 2029 | 7 | -42.2
Reference Case | 2029 | 7 | -35.2
Reference Case | 2029 | 31 | 39.4
Reference Case | 2029 | 12 | 19.1
Reference Case | 2029 | 7 | -22
Reference Case | 2029 | 8 | -35.6
Reference Case | 2029 | 16 | -35
Reference Case | 2029 | 8 | -5.5
Reference Case | 2029 | 5 | -0.9
Reference Case | 2029 | 15 | -17.1
Reference Case | 2029 | 10 | -14
Reference Case | 2029 | 6 | -5.1
Reference Case | 2029 | 16 | -49.8
Reference Case | 2029 | 6 | 41.1
Reference Case | 2029 | 1 | -48
Reference Case | 2029 | 9 | -69.9
Reference Case | 2029 | 9 | 15.5
Reference Case | 2029 | 25 | -133.7
Reference Case | 2029 | 3 | -66.8
Reference Case | 2029 | 6 | 41.2
Reference Case | 2029 | 1 | -49.3
Reference Case | 2029 | 25 | -90.5
Reference Case | 2029 | 4 | 56.5
Reference Case | 2029 | 12 | -32.8
Reference Case | 2029 | 18 | -40.5
Reference Case | 2029 | 2 | -47.8
Reference Case | 2029 | 3 | 31.4
Reference Case | 2029 | 11 | -44.6
Reference Case | 2029 | 12 | 66.2
Reference Case | 2029 | 21 | -22.3
Reference Case | 2029 | 21 | 44
Reference Case | 2029 | 18 | 55.6
Reference Case | 2029 | 27 | -94.3
Reference Case | 2029 | 16 | 34.3
Reference Case | 2029 | 23 | 90
Reference Case | 2029 | 10 | 4.5
Reference Case | 2029 | 6 | -33.4
Reference Case | 2029 | 3 | -33.9
Reference Case | 2029 | 6 | 37.8
Reference Case | 2029 | 23 | -158.4
Reference Case | 2029 | 40 | 67
Reference Case | 2029 | 11 | -44.3
Reference Case | 2029 | 7 | -52.1
Reference Case | 2029 | 18 | -85.8
Reference Case | 2029 | 10 | -18.7
Reference Case | 2029 | 11 | -18.8
Reference Case | 2029 | 8 | -46.7
Reference Case | 2029 | 9 | -45.5
Reference Case | 2029 | 13 | 24.4
Reference Case | 2029 | 14 | -103
Reference Case | 2029 | 17 | -31.5
Reference Case | 2029 | 52 | -43.9
Reference Case | 2029 | 6 | -35.5
Reference Case | 2029 | 24 | -152.7
Reference Case | 2029 | 26 | 28.1
Reference Case | 2029 | 22 | 53.2
Reference Case | 2029 | 16 | 45.4
Reference Case | 2029 | 7 | -6.2
Reference Case | 2029 | 12 | 18.4
Reference Case | 2029 | 19 | -75.1
Reference Case | 2029 | 28 | -40.7
Reference Case | 2029 | 17 | -79.7
Reference Case | 2029 | 7 | 44
Reference Case | 2029 | 23 | -102.5
Reference Case | 2029 | 7 | 39.1
Reference Case | 2029 | 8 | 10
Reference Case | 2029 | 1 | -53.1
Reference Case | 2029 | 18 | -32
Reference Case | 2029 | 11 | -18.5
Reference Case | 2029 | 6 | -20.3
Reference Case | 2029 | 20 | -49.1
Reference Case | 2029 | 5 | 1.6
Reference Case | 2029 | 27 | 32.3
Reference Case | 2029 | 24 | -141.3
Reference Case | 2029 | 16 | 26.9
Reference Case | 2029 | 9 | 17
Reference Case | 2029 | 24 | 52.3
Reference Case | 2029 | 12 | -16.5
Reference Case | 2029 | 6 | 2.4
Reference Case | 2029 | 15 | -98.6
Reference Case | 2029 | 15 | 100.8
Reference Case | 2029 | 13 | -59.6
Reference Case | 2029 | 7 | 44.9
Reference Case | 2029 | 12 | 22.7
Reference Case | 2029 | 10 | -56
Reference Case | 2029 | 7 | 28.6
Reference Case | 2029 | 11 | 33.7
Reference Case | 2029 | 9 | 58.2
Reference Case | 2029 | 12 | 37.2
Reference Case | 2029 | 22 | -258.7
Reference Case | 2029 | 14 | 96.9
Reference Case | 2029 | 8 | -34
Reference Case | 2029 | 6 | 48.2
Reference Case | 2029 | 21 | 76.2
Reference Case | 2029 | 15 | -43.7
Reference Case | 2029 | 17 | -83.4
Reference Case | 2029 | 4 | 41.4
Reference Case | 2029 | 16 | 59.9
Reference Case | 2029 | 17 | 53.4
Reference Case | 2029 | 7 | 41.3
Reference Case | 2029 | 20 | -60
Reference Case | 2029 | 9 | -31.8
Reference Case | 2029 | 8 | -49.1
Reference Case | 2029 | 10 | -50.2
Reference Case | 2029 | 3 | 46.8
Reference Case | 2029 | 6 | 6.9
Reference Case | 2029 | 2 | -34.8
Reference Case | 2029 | 23 | -32.9
Reference Case | 2029 | 6 | -53.3
Reference Case | 2029 | 9 | 45.8
Reference Case | 2029 | 14 | -70.2
Reference Case | 2029 | 19 | -96.4
Reference Case | 2029 | 27 | -53.7
Reference Case | 2029 | 16 | 34.5
Reference Case | 2029 | 6 | 36.3
Reference Case | 2029 | 16 | 46
Reference Case | 2029 | 23 | -196.8
Reference Case | 2029 | 6 | 87
Reference Case | 2029 | 17 | 19.8
Reference Case | 2029 | 25 | -44.6
Reference Case | 2029 | 9 | 25.4
Reference Case | 2029 | 8 | 23.3
Reference Case | 2029 | 4 | -34.1
Reference Case | 2029 | 6 | -30.6
Reference Case | 2029 | 4 | -30.2
Reference Case | 2029 | 12 | -59.7
Reference Case | 2029 | 6 | -14.8
Reference Case | 2029 | 7 | 56.8
Reference Case | 2029 | 19 | -74.7
Reference Case | 2029 | 7 | -29.3
Reference Case | 2029 | 17 | 22
Reference Case | 2029 | 17 | 36.1
Reference Case | 2029 | 16 | 29.1
Reference Case | 2029 | 21 | -207.3
Reference Case | 2029 | 7 | 81.8
Reference Case | 2029 | 12 | -78.1
Reference Case | 2029 | 7 | 6.7
Reference Case | 2029 | 12 | 25.7
Reference Case | 2029 | 13 | 12.9
Reference Case | 2029 | 8 | -10
Reference Case | 2029 | 24 | -69.7
Reference Case | 2029 | 4 | -28
Reference Case | 2029 | 6 | 60.1
Reference Case | 2029 | 15 | 32.5
Reference Case | 2029 | 13 | -62.3
Reference Case | 2029 | 25 | 33.8
Reference Case | 2029 | 14 | -38.9
Reference Case | 2029 | 10 | -47
Reference Case | 2029 | 17 | 39.2
Reference Case | 2029 | 4 | 55.3
Reference Case | 2029 | 8 | 59.3
Reference Case | 2029 | 4 | 51.4
Reference Case | 2029 | 8 | -81.3
Reference Case | 2029 | 1 | -49
Reference Case | 2029 | 16 | -44.8
Reference Case | 2029 | 14 | -67.2
Reference Case | 2029 | 9 | -19.4
Reference Case | 2029 | 19 | -144.2
Reference Case | 2029 | 8 | 28.4
Reference Case | 2029 | 11 | 18.5
Reference Case | 2029 | 25 | -132.2
Reference Case | 2029 | 12 | 39.9
Reference Case | 2029 | 8 | 19.7
Reference Case | 2029 | 14 | 55
Reference Case | 2029 | 2 | -41.1
Reference Case | 2029 | 8 | -46.6
Reference Case | 2029 | 3 | 45.6
Reference Case | 2029 | 15 | -38.8
Reference Case | 2029 | 2 | -57.2
Reference Case | 2029 | 1 | -49.1
Reference Case | 2029 | 11 | -40.3
Reference Case | 2029 | 9 | 28.2
Reference Case | 2029 | 24 | -41.9
Reference Case | 2029 | 14 | 10.3
Reference Case | 2029 | 3 | 40.4
Reference Case | 2029 | 16 | 36.3
Reference Case | 2029 | 6 | 33.4
Reference Case | 2029 | 2 | -47.6
Reference Case | 2029 | 2 | 58
Reference Case | 2029 | 10 | -25.2
Reference Case | 2029 | 13 | -66.1
Reference Case | 2029 | 5 | 54.2
Reference Case | 2029 | 18 | 75.4
Reference Case | 2029 | 30 | 50.2
Reference Case | 2029 | 16 | 29.9
Reference Case | 2029 | 18 | 57.1
Reference Case | 2029 | 22 | -111.7
Reference Case | 2029 | 6 | 4.6
Reference Case | 2029 | 6 | 2.5
Reference Case | 2029 | 18 | -21.3
Reference Case | 2029 | 19 | -28.2
Reference Case | 2029 | 10 | 21.3
Reference Case | 2029 | 12 | -21.9
Reference Case | 2029 | 9 | -13.2
Reference Case | 2029 | 9 | 10.2
Reference Case | 2029 | 21 | -123.7
Reference Case | 2029 | 16 | 63.1
Reference Case | 2029 | 9 | 12.5
Reference Case | 2029 | 15 | -44
Reference Case | 2029 | 9 | -41.9
Reference Case | 2029 | 8 | -14.7
Reference Case | 2029 | 12 | -34.6
Reference Case | 2029 | 21 | -80.8
Reference Case | 2029 | 15 | -78.9
Reference Case | 2029 | 16 | 77.2
Reference Case | 2029 | 35 | 52.7
Reference Case | 2029 | 22 | -256.1
Reference Case | 2029 | 14 | 51
Reference Case | 2029 | 20 | 30.6
Reference Case | 2029 | 2 | 37.3
Reference Case | 2029 | 9 | 39.9
Reference Case | 2029 | 23 | 33.7
Reference Case | 2029 | 24 | -261.4
Reference Case | 2029 | 6 | 46.3
Reference Case | 2029 | 8 | 19.2
Reference Case | 2029 | 7 | -14.2
Reference Case | 2029 | 4 | 46.2
Reference Case | 2029 | 14 | 60.9
Reference Case | 2029 | 19 | -231.4
Reference Case | 2029 | 28 | 115.4
Reference Case | 2029 | 6 | -24.6
Reference Case | 2029 | 17 | 48.2
Reference Case | 2029 | 6 | 47.1
Reference Case | 2029 | 15 | 59.1
Reference Case | 2029 | 6 | -29.4
Reference Case | 2029 | 21 | -64.3
Reference Case | 2029 | 10 | 42.9
Reference Case | 2029 | 6 | -38.2
Reference Case | 2029 | 19 | -24.1
Reference Case | 2029 | 12 | 37.9
Reference Case | 2029 | 20 | -42.6
Reference Case | 2029 | 6 | 38.4
Reference Case | 2029 | 11 | -25.9
Reference Case | 2029 | 14 | -33.3
Reference Case | 2029 | 8 | -8.8
Reference Case | 2029 | 12 | -40.3
Reference Case | 2029 | 18 | -71.9
Reference Case | 2029 | 12 | 18.8
Reference Case | 2029 | 15 | -60.1
Reference Case | 2029 | 1 | -80.4
Reference Case | 2029 | 25 | -72
Reference Case | 2029 | 13 | 26.4
Reference Case | 2029 | 8 | 24.1
Reference Case | 2029 | 12 | 14.8
Reference Case | 2029 | 3 | -39.3
Reference Case | 2029 | 13 | 74
Reference Case | 2029 | 17 | -16.4
Reference Case | 2029 | 2 | -43.9
Reference Case | 2029 | 14 | -19.6
Reference Case | 2029 | 5 | -29.6
Reference Case | 2029 | 8 | -5.3
Reference Case | 2029 | 23 | -225.2
Reference Case | 2029 | 5 | 54.3
Reference Case | 2029 | 25 | -30.1
Reference Case | 2029 | 5 | -22.9
Reference Case | 2029 | 6 | 18.6
Reference Case | 2029 | 13 | -145
Reference Case | 2029 | 10 | 57
Reference Case | 2029 | 11 | -25.4
Reference Case | 2029 | 1 | -59.3
Reference Case | 2029 | 4 | 67.3
Reference Case | 2029 | 6 | 48.3
Reference Case | 2029 | 5 | -32.8
Reference Case | 2029 | 8 | -30.1
Reference Case | 2029 | 1 | 49.2
Reference Case | 2029 | 7 | -31.7
Reference Case | 2029 | 2 | 45.2
Reference Case | 2029 | 4 | 53.6
Reference Case | 2029 | 17 | -62.6
Reference Case | 2029 | 12 | -20.7
Reference Case | 2029 | 13 | 34.4
Reference Case | 2029 | 22 | -160
Reference Case | 2029 | 9 | 54.7
Reference Case | 2029 | 15 | -33.4
Reference Case | 2029 | 13 | 56.1
Reference Case | 2029 | 3 | -36.8
Reference Case | 2029 | 11 | -57.5
Reference Case | 2029 | 6 | 45.9
Reference Case | 2029 | 18 | -184.7
Reference Case | 2029 | 13 | 93.4
Reference Case | 2029 | 15 | -21.1
Reference Case | 2029 | 2 | -34.5
Reference Case | 2029 | 7 | -23.4
Reference Case | 2029 | 11 | -57.9
Reference Case | 2029 | 22 | -36.2
Reference Case | 2029 | 8 | -20.5
Reference Case | 2029 | 6 | 36
Reference Case | 2029 | 19 | -109
Reference Case | 2029 | 14 | 34.2
Reference Case | 2029 | 16 | -28.3
Reference Case | 2029 | 8 | -22
Reference Case | 2029 | 4 | -56.4
Reference Case | 2029 | 10 | -39.4
Reference Case | 2029 | 13 | -54.7
Reference Case | 2029 | 7 | 43.9
Reference Case | 2029 | 16 | 32.8
Reference Case | 2029 | 15 | -61.3
Reference Case | 2029 | 10 | 65.2
Reference Case | 2029 | 21 | -178.3
Reference Case | 2029 | 11 | 92.9
Reference Case | 2029 | 22 | -21.8
Reference Case | 2029 | 17 | -95.1
Reference Case | 2029 | 16 | 60.4
Reference Case | 2029 | 1 | -51
Reference Case | 2029 | 11 | 38.4
Reference Case | 2029 | 10 | 33.1
Reference Case | 2029 | 2 | -39
Reference Case | 2029 | 3 | 43.3
Reference Case | 2029 | 8 | 9.9
Reference Case | 2029 | 11 | -27.4
Reference Case | 2029 | 13 | -13.4
Reference Case | 2029 | 7 | -44.2
Reference Case | 2029 | 23 | -44
Reference Case | 2029 | 13 | 22.6
Reference Case | 2029 | 10 | 38.6
Reference Case | 2029 | 8 | -10.9
Reference Case | 2029 | 6 | 7.6
Reference Case | 2029 | 12 | -43.7
Reference Case | 2029 | 9 | 47.2
Reference Case | 2029 | 7 | 68.4
Reference Case | 2029 | 12 | -68.9
Reference Case | 2029 | 9 | 47.7
Reference Case | 2029 | 12 | -83.2
Reference Case | 2029 | 8 | 20.4
Reference Case | 2029 | 11 | -75.9
Reference Case | 2029 | 13 | -68.2
Reference Case | 2029 | 10 | 25.9
Reference Case | 2029 | 14 | -40.7
Reference Case | 2029 | 17 | -79
Reference Case | 2029 | 10 | 91.2
Reference Case | 2029 | 10 | 54.4
Reference Case | 2029 | 12 | 38.6
Reference Case | 2029 | 9 | 18.6
Reference Case | 2029 | 18 | 34.9
Reference Case | 2029 | 9 | 6.9
Reference Case | 2029 | 15 | -42.7
Reference Case | 2029 | 17 | 39.9
Reference Case | 2029 | 8 | -37.9
Reference Case | 2029 | 8 | 12.7
Reference Case | 2029 | 13 | -45
Reference Case | 2029 | 6 | -8.9
Reference Case | 2029 | 2 | 61.6
Reference Case | 2029 | 14 | -30.6
Reference Case | 2029 | 14 | -20.1
Reference Case | 2029 | 11 | 16.8
Reference Case | 2029 | 6 | 53.1
Reference Case | 2029 | 6 | -40.1
Reference Case | 2029 | 9 | -70.1
Reference Case | 2029 | 5 | 39.9
Reference Case | 2029 | 11 | -28.8
Reference Case | 2029 | 1 | -37.1
Reference Case | 2029 | 17 | 77.3
Reference Case | 2029 | 12 | -58.7
Reference Case | 2029 | 6 | -12.1
Reference Case | 2029 | 14 | 49.6
Reference Case | 2029 | 31 | 50.2
Reference Case | 2029 | 1 | 49.9
Reference Case | 2029 | 18 | 152
Reference Case | 2029 | 7 | -6.8
Reference Case | 2029 | 6 | -6.7
Reference Case | 2029 | 25 | -81.5
Reference Case | 2029 | 11 | -15.2
Reference Case | 2029 | 21 | -64.5
Reference Case | 2029 | 10 | 12.5
Reference Case | 2029 | 9 | 45.7
Reference Case | 2029 | 11 | 36.9
Reference Case | 2029 | 10 | -50.4
Reference Case | 2029 | 9 | -22.2
Reference Case | 2029 | 17 | 44.2
Reference Case | 2029 | 6 | -40.6
Reference Case | 2029 | 2 | 32.4
Reference Case | 2029 | 23 | -50.1
Reference Case | 2029 | 8 | -5.2
Reference Case | 2029 | 6 | 30.1
Reference Case | 2029 | 30 | -68.8
Reference Case | 2029 | 18 | 40.4
Reference Case | 2029 | 6 | 50.7
Reference Case | 2029 | 11 | -45.2
Reference Case | 2029 | 12 | 32.6
Reference Case | 2029 | 6 | -16.6
Reference Case | 2029 | 14 | -25.1
Reference Case | 2029 | 7 | -7.8
Reference Case | 2029 | 14 | 41.7
Reference Case | 2029 | 10 | 23.1
Reference Case | 2029 | 3 | -47.9
Reference Case | 2029 | 13 | 22.9
Reference Case | 2029 | 2 | -42.3
Reference Case | 2029 | 6 | -43.5
Reference Case | 2029 | 7 | 36.4
Reference Case | 2029 | 14 | -36
Reference Case | 2029 | 15 | 48.3
Reference Case | 2029 | 20 | 17.1
Reference Case | 2029 | 10 | 15.1
Reference Case | 2029 | 22 | -74.6
Reference Case | 2029 | 10 | 39
Reference Case | 2029 | 8 | 38.4
Reference Case | 2029 | 28 | 38.4
Reference Case | 2029 | 9 | -54.9
Reference Case | 2029 | 4 | -28.9
Reference Case | 2029 | 4 | -46.9
Reference Case | 2029 | 27 | -55.3
Reference Case | 2029 | 12 | 24.8
Reference Case | 2029 | 3 | -48.4
Reference Case | 2029 | 13 | -23.6
Reference Case | 2029 | 4 | -37.3
Reference Case | 2029 | 18 | -68.9
Reference Case | 2029 | 10 | 68.2
Reference Case | 2029 | 5 | -38.3
Reference Case | 2029 | 14 | -29.3
Reference Case | 2029 | 8 | -55.9
Reference Case | 2029 | 5 | 56
Reference Case | 2029 | 18 | -49
Reference Case | 2029 | 14 | 36
Reference Case | 2029 | 5 | -51.1
Reference Case | 2029 | 17 | -41.8
Reference Case | 2029 | 11 | -61.5
Reference Case | 2029 | 10 | 33.3
Reference Case | 2029 | 9 | 45.2
Reference Case | 2029 | 8 | -36.3
Reference Case | 2029 | 3 | 67.5
Reference Case | 2029 | 11 | -34.1
Reference Case | 2029 | 22 | -103.9
Reference Case | 2029 | 14 | -15.1
Reference Case | 2029 | 20 | -35.5
Reference Case | 2029 | 11 | 14.2
Reference Case | 2029 | 10 | -16.6
Reference Case | 2029 | 8 | -21
Reference Case | 2029 | 9 | -14.4
Reference Case | 2029 | 1 | 63.1
Reference Case | 2029 | 9 | 41.8
Reference Case | 2029 | 6 | -31.1
Reference Case | 2029 | 4 | -42.3
Reference Case | 2029 | 12 | -37.9
Reference Case | 2029 | 4 | -46.5
Reference Case | 2029 | 1 | 57.7
Reference Case | 2029 | 20 | -187.4
Reference Case | 2029 | 15 | 64.7
Reference Case | 2029 | 7 | -36.2
Reference Case | 2029 | 9 | 27.3
Reference Case | 2029 | 10 | -14.6
Reference Case | 2029 | 20 | -84.3
Reference Case | 2029 | 37 | -74.1
Reference Case | 2029 | 11 | -53.7
Reference Case | 2029 | 32 | -70.7
Reference Case | 2029 | 6 | 48.5
Reference Case | 2029 | 7 | -31.9
Reference Case | 2029 | 19 | -51.1
Reference Case | 2029 | 2 | -43.4
Reference Case | 2029 | 31 | 61
Reference Case | 2029 | 9 | 6.7
Reference Case | 2029 | 19 | -23.4
Reference Case | 2029 | 12 | -27.1
Reference Case | 2029 | 7 | -38.8
Reference Case | 2029 | 4 | 49.5
Reference Case | 2029 | 15 | 30.9
Reference Case | 2029 | 5 | -52
Reference Case | 2029 | 2 | -40
Reference Case | 2029 | 1 | 57.2
Reference Case | 2029 | 3 | 76.3
Reference Case | 2029 | 15 | 33.1
Reference Case | 2029 | 16 | -49.6
Reference Case | 2029 | 15 | 47.9
Reference Case | 2029 | 16 | -43.4
Reference Case | 2029 | 15 | 32.4
Reference Case | 2029 | 8 | -4.8
Reference Case | 2029 | 18 | -30.7
Reference Case | 2029 | 1 | 53.4
Reference Case | 2029 | 6 | -49.8
Reference Case | 2029 | 7 | -9.9
Reference Case | 2029 | 16 | 40.3
Reference Case | 2029 | 4 | 59.2
Reference Case | 2029 | 21 | 18.7
Reference Case | 2029 | 23 | 19
Reference Case | 2029 | 17 | -74.9
Reference Case | 2029 | 9 | 24.9
Reference Case | 2029 | 11 | 19.1
Reference Case | 2029 | 8 | -53.3
Reference Case | 2029 | 19 | -101.8
Reference Case | 2029 | 16 | 43.9
Reference Case | 2029 | 16 | -32.4
Reference Case | 2029 | 8 | -29.3
Reference Case | 2029 | 3 | 57.1
Reference Case | 2029 | 16 | 43.8
Reference Case | 2029 | 22 | 72.3
Reference Case | 2029 | 7 | -13.5
Reference Case | 2029 | 6 | 48.6
Reference Case | 2029 | 11 | 33.3
Reference Case | 2029 | 16 | 59.5
Reference Case | 2029 | 8 | 67.2
Reference Case | 2029 | 9 | -40.7
Reference Case | 2029 | 9 | 23.5
Reference Case | 2029 | 10 | -38.4
Reference Case | 2029 | 18 | -44
Reference Case | 2029 | 17 | 28.3
Reference Case | 2029 | 8 | -7
Reference Case | 2029 | 11 | -28.1
Reference Case | 2029 | 14 | 9.9
Reference Case | 2029 | 16 | 13.8
Reference Case | 2029 | 10 | 13.7
Reference Case | 2029 | 44 | -39.8
Reference Case | 2029 | 12 | -39.3
Reference Case | 2029 | 6 | 65
Reference Case | 2029 | 7 | -26.6
Reference Case | 2029 | 1 | -49.2
Reference Case | 2029 | 10 | 22.6
Reference Case | 2029 | 15 | -37.9
Reference Case | 2029 | 14 | 37.8
Reference Case | 2029 | 1 | 40.9
Reference Case | 2029 | 16 | -53.3
Reference Case | 2029 | 16 | -82
Reference Case | 2029 | 10 | -35.3
Reference Case | 2029 | 4 | -34.4
Reference Case | 2029 | 10 | 33.4
Reference Case | 2029 | 17 | 13.3
Reference Case | 2029 | 19 | -44.8
Reference Case | 2029 | 10 | -21.2
Reference Case | 2029 | 19 | -70.9
Reference Case | 2029 | 10 | -35.5
Reference Case | 2029 | 7 | 9.4
Reference Case | 2029 | 26 | -106.4
Reference Case | 2029 | 16 | -37
Reference Case | 2029 | 1 | -74.2
Reference Case | 2029 | 13 | -38.7
Reference Case | 2029 | 7 | 39.4
Reference Case | 2029 | 17 | -60.4
Reference Case | 2029 | 7 | -47.7
Reference Case | 2029 | 12 | -35.5
Reference Case | 2029 | 9 | 21.5
Reference Case | 2029 | 2 | 43.7
Reference Case | 2029 | 3 | -45.1
Reference Case | 2029 | 11 | 16.5
Reference Case | 2029 | 13 | 20
Reference Case | 2029 | 13 | -55.9
Reference Case | 2029 | 12 | -69.6
Reference Case | 2029 | 22 | -61.9
Reference Case | 2029 | 18 | -103.6
Reference Case | 2029 | 9 | -12.8
Reference Case | 2029 | 16 | -25.7
Reference Case | 2029 | 17 | -88.3
Reference Case | 2029 | 11 | 31.1
Reference Case | 2029 | 13 | -31.8
Reference Case | 2029 | 27 | 45.9
Reference Case | 2029 | 16 | 25.2
Reference Case | 2029 | 10 | 26.1
Reference Case | 2029 | 21 | -36.5
Reference Case | 2029 | 26 | -77
Reference Case | 2029 | 11 | 43.4
Reference Case | 2029 | 19 | -49
Reference Case | 2029 | 21 | -72.7
Reference Case | 2029 | 9 | -35.7
Reference Case | 2029 | 9 | 16.4
Reference Case | 2029 | 11 | 29.7
Reference Case | 2029 | 14 | -40.6
Reference Case | 2029 | 9 | -36.5
Reference Case | 2029 | 5 | -48.1
Reference Case | 2029 | 5 | 52.8
Reference Case | 2029 | 28 | -47.1
Reference Case | 2029 | 26 | -134.6
Reference Case | 2029 | 22 | -56.2
Reference Case | 2029 | 14 | 56.1
Reference Case | 2029 | 26 | 31.8
Reference Case | 2029 | 21 | 41.7
Reference Case | 2029 | 6 | -38.4
Reference Case | 2029 | 9 | -24.5
Reference Case | 2029 | 18 | 50.1
Reference Case | 2029 | 29 | 36.3
Reference Case | 2029 | 8 | -23.1
Reference Case | 2029 | 8 | 31.2
Reference Case | 2029 | 9 | 15.9
Reference Case | 2029 | 18 | -97
Reference Case | 2029 | 22 | 32.7
Reference Case | 2029 | 18 | 27
Reference Case | 2029 | 12 | 27.7
Reference Case | 2029 | 20 | 24.1
Reference Case | 2029 | 14 | -45.4
Reference Case | 2029 | 6 | -2.6
Reference Case | 2029 | 14 | 8.7
Reference Case | 2029 | 10 | -20.3
Reference Case | 2029 | 9 | -40.2
Reference Case | 2029 | 19 | -99.4
Reference Case | 2029 | 16 | 64.3
Reference Case | 2029 | 22 | -44.3
Reference Case | 2029 | 6 | -40.2
Reference Case | 2029 | 14 | 77.5
Reference Case | 2029 | 10 | 18.6
Reference Case | 2029 | 16 | -47.8
Reference Case | 2029 | 7 | 42.2
Reference Case | 2029 | 14 | -56.5
Reference Case | 2029 | 10 | 70.2
Reference Case | 2029 | 16 | -45.5
Reference Case | 2029 | 14 | -23.8
Reference Case | 2029 | 13 | -44.3
Reference Case | 2029 | 25 | -61.7
Reference Case | 2029 | 8 | -36.7
Reference Case | 2029 | 9 | -101.7
Reference Case | 2029 | 11 | 118.2
Reference Case | 2029 | 8 | -63.1
Reference Case | 2029 | 3 | 34.8
Reference Case | 2029 | 9 | 87.2
Reference Case | 2029 | 6 | -31.8
Reference Case | 2029 | 13 | 36.4
Reference Case | 2029 | 9 | 23.8
Reference Case | 2029 | 1 | -47
Reference Case | 2029 | 12 | -54.4
Reference Case | 2029 | 39 | -80.3
Reference Case | 2029 | 35 | -73.7
Reference Case | 2029 | 1 | 54.9
Reference Case | 2029 | 10 | 36.7
Reference Case | 2029 | 15 | 42.5
Reference Case | 2029 | 4 | 51.1
Reference Case | 2029 | 9 | -23
Reference Case | 2029 | 1 | -51.8
Reference Case | 2029 | 2 | -38.1
Reference Case | 2029 | 11 | -76.8
Reference Case | 2029 | 20 | -33.7
Reference Case | 2029 | 13 | 16.4
Reference Case | 2029 | 15 | -40.1
Reference Case | 2029 | 6 | 10.6
Reference Case | 2029 | 26 | 34.1
Reference Case | 2029 | 11 | 22.6
Reference Case | 2029 | 16 | -20.8
Reference Case | 2029 | 9 | -61.2
Reference Case | 2029 | 7 | -8.7
Reference Case | 2029 | 6 | 33.7
Reference Case | 2029 | 8 | -8.5
Reference Case | 2029 | 2 | 48.3
Reference Case | 2029 | 11 | -53.4
Reference Case | 2029 | 5 | 15.5
Reference Case | 2029 | 19 | 107
Reference Case | 2029 | 19 | -92.7
Reference Case | 2029 | 2 | 35.6
Reference Case | 2029 | 5 | -34.1
Reference Case | 2029 | 13 | 32.1
Reference Case | 2029 | 18 | 37.1
Reference Case | 2029 | 18 | -66.4
Reference Case | 2029 | 5 | 50.8
Reference Case | 2029 | 14 | 44.9
Reference Case | 2029 | 8 | -13.5
Reference Case | 2029 | 13 | -22.7
Reference Case | 2029 | 6 | 4.3
Reference Case | 2029 | 18 | 30.9
Reference Case | 2029 | 16 | -65.3
Reference Case | 2029 | 43 | -51.3
Reference Case | 2029 | 5 | -4.2
Reference Case | 2029 | 15 | 138.3
Reference Case | 2029 | 7 | 24.3
Reference Case | 2029 | 6 | 43.1
Reference Case | 2029 | 7 | -44.5
Reference Case | 2029 | 3 | 43.9
Reference Case | 2029 | 6 | -42.7
Reference Case | 2029 | 8 | -45.7
Reference Case | 2029 | 9 | 36.2
Reference Case | 2029 | 12 | 26.1
Reference Case | 2029 | 9 | -21.4
Reference Case | 2029 | 1 | 61.1
Reference Case | 2029 | 2 | -43.6
Reference Case | 2029 | 15 | -28.3
Reference Case | 2029 | 18 | -64.9
Reference Case | 2029 | 7 | -41.9
Reference Case | 2029 | 24 | 30.8
Reference Case | 2029 | 20 | -317.1
Reference Case | 2029 | 9 | 87.8
Reference Case | 2029 | 36 | -48.3
Reference Case | 2029 | 20 | 26.8
Reference Case | 2029 | 6 | -5
Reference Case | 2029 | 20 | -70.8
Reference Case | 2029 | 9 | -23.6
Reference Case | 2029 | 1 | 48.9
Reference Case | 2029 | 7 | -65.6
Reference Case | 2029 | 13 | 38.9
Reference Case | 2029 | 17 | 40.5
Reference Case | 2029 | 18 | 83.1
Reference Case | 2029 | 15 | -25.2
Reference Case | 2029 | 17 | -47.7
Reference Case | 2029 | 25 | -60.4
Reference Case | 2029 | 9 | 23.4
Reference Case | 2029 | 20 | -93.3
Reference Case | 2029 | 7 | 34.9
Reference Case | 2029 | 8 | -28.6
Reference Case | 2029 | 7 | 5.1
Reference Case | 2029 | 10 | 25.8
Reference Case | 2029 | 15 | -42.5
Reference Case | 2029 | 1 | 47.7
Reference Case | 2029 | 19 | 125.6
Reference Case | 2029 | 13 | 9.6
Reference Case | 2029 | 9 | 13.7
Reference Case | 2029 | 34 | -51.5
Reference Case | 2029 | 6 | 1.6
Reference Case | 2029 | 5 | -1.7
Reference Case | 2029 | 15 | -24.4
Reference Case | 2029 | 5 | -37
Reference Case | 2029 | 9 | 47.5
Reference Case | 2029 | 17 | -81
Reference Case | 2029 | 11 | -41.3
Reference Case | 2029 | 13 | -25.6
Reference Case | 2029 | 6 | -13.3
Reference Case | 2029 | 3 | -50.3
Reference Case | 2029 | 19 | -86.2
Reference Case | 2029 | 5 | 33.1
Reference Case | 2029 | 6 | -37.4
Reference Case | 2029 | 6 | 41.6
Reference Case | 2029 | 12 | -19
Reference Case | 2029 | 12 | -14.2
Reference Case | 2029 | 18 | 24.8
Reference Case | 2029 | 4 | 67.9
Reference Case | 2029 | 30 | -71.8
Reference Case | 2029 | 11 | -70
Reference Case | 2029 | 15 | -76.6
Reference Case | 2029 | 9 | 20.8
Reference Case | 2029 | 14 | 48.3
Reference Case | 2029 | 7 | -8.4
Reference Case | 2029 | 16 | -40
Reference Case | 2029 | 15 | -35.1
Reference Case | 2029 | 7 | -12.8
Reference Case | 2029 | 20 | -174.4
Reference Case | 2029 | 55 | -46.2
Reference Case | 2029 | 6 | 36.8
Reference Case | 2029 | 2 | 37.5
Reference Case | 2029 | 12 | 36.6
Reference Case | 2029 | 11 | -45.3
Reference Case | 2029 | 7 | 31.6
Reference Case | 2029 | 3 | 48.1
Reference Case | 2029 | 6 | -42.8
Reference Case | 2029 | 14 | 29.8
Reference Case | 2029 | 29 | 46.9
Reference Case | 2029 | 11 | 70.2
Reference Case | 2029 | 7 | -2.4
Reference Case | 2029 | 9 | 9.8
Reference Case | 2029 | 9 | 52.6
Reference Case | 2029 | 14 | -38
Reference Case | 2029 | 21 | 159.8
Reference Case | 2029 | 21 | -35.3
Reference Case | 2029 | 22 | -42.5
Reference Case | 2029 | 12 | -37.2
Reference Case | 2029 | 7 | -9
Reference Case | 2029 | 16 | 56.2
Reference Case | 2029 | 12 | 46.5
Reference Case | 2029 | 13 | -36.8
Reference Case | 2029 | 9 | 68.8
Reference Case | 2029 | 6 | -33
Reference Case | 2029 | 5 | -0.5
Reference Case | 2029 | 8 | -12.6
Reference Case | 2029 | 13 | -90
Reference Case | 2029 | 8 | 57.6
Reference Case | 2029 | 20 | -39.4
Reference Case | 2029 | 20 | -40.2
Reference Case | 2029 | 11 | 18
Reference Case | 2029 | 22 | -44.4
Reference Case | 2029 | 25 | -135.9
Reference Case | 2029 | 14 | 52.8
Reference Case | 2029 | 23 | -87.7
Reference Case | 2029 | 15 | -42.1
Reference Case | 2029 | 23 | 158.1
Reference Case | 2029 | 9 | -57.7
Reference Case | 2029 | 13 | -60.1
Reference Case | 2029 | 8 | -55.4
Reference Case | 2029 | 23 | -39.7
Reference Case | 2029 | 4 | 40.9
Reference Case | 2029 | 9 | 30.9
Reference Case | 2029 | 22 | 49.2
Reference Case | 2029 | 19 | -92.2
Reference Case | 2029 | 11 | 40.3
Reference Case | 2029 | 2 | -44.6
Reference Case | 2029 | 9 | -19.2
Reference Case | 2029 | 20 | -128.9
Reference Case | 2029 | 11 | 64.4
Reference Case | 2029 | 12 | -13.5
Reference Case | 2029 | 8 | 14.9
Reference Case | 2029 | 1 | 52.7
Reference Case | 2029 | 8 | -42.4
Reference Case | 2029 | 6 | -45.8
Reference Case | 2029 | 10 | -47.8
Reference Case | 2029 | 14 | -17.1
Reference Case | 2029 | 14 | -45.7
Reference Case | 2029 | 18 | -31.2
Reference Case | 2029 | 10 | 29.3
Reference Case | 2029 | 21 | 54
Reference Case | 2029 | 12 | -37.3
Reference Case | 2029 | 12 | -18.4
Reference Case | 2029 | 22 | 71.6
Reference Case | 2029 | 3 | 45.4
Reference Case | 2029 | 25 | -68.4
Reference Case | 2029 | 7 | -0.8
Reference Case | 2029 | 11 | -20.4
Reference Case | 2029 | 5 | -6
Reference Case | 2029 | 16 | -56.2
Reference Case | 2029 | 8 | -27
Reference Case | 2029 | 6 | -6.9
Reference Case | 2029 | 4 | 56
Reference Case | 2029 | 8 | 9
Reference Case | 2029 | 22 | -246.9
Reference Case | 2029 | 11 | 42.9
Reference Case | 2029 | 10 | -42
Reference Case | 2029 | 9 | -39
Reference Case | 2029 | 13 | 38
Reference Case | 2029 | 8 | -40
Reference Case | 2029 | 3 | 35
Reference Case | 2029 | 10 | -23.7
Reference Case | 2029 | 1 | 44.1
Reference Case | 2029 | 23 | 65.1
Reference Case | 2029 | 9 | 12.1
Reference Case | 2029 | 18 | -115.3
Reference Case | 2029 | 12 | 68
Reference Case | 2029 | 11 | 31.6
Reference Case | 2029 | 12 | -39.9
Reference Case | 2029 | 12 | 46.2
Reference Case | 2029 | 40 | -54.3
Reference Case | 2029 | 17 | 61.8
Reference Case | 2029 | 13 | -41
Reference Case | 2029 | 11 | 24.1
Reference Case | 2029 | 7 | -4.7
Reference Case | 2029 | 19 | -91.1
Reference Case | 2029 | 9 | -17.7
Reference Case | 2029 | 3 | 49.3
Reference Case | 2029 | 6 | -38.8
Reference Case | 2029 | 10 | 61.8
Reference Case | 2029 | 11 | -26.7
Reference Case | 2029 | 18 | -22.6
Reference Case | 2029 | 8 | 25.3
Reference Case | 2029 | 8 | -47.9
Reference Case | 2029 | 3 | 50.8
Reference Case | 2029 | 8 | 72.5
Reference Case | 2029 | 18 | -103.5
Reference Case | 2029 | 5 | -4
Reference Case | 2029 | 19 | -20.1
Reference Case | 2029 | 18 | 22.1
Reference Case | 2029 | 22 | -83.7
Reference Case | 2029 | 5 | -5.9
Reference Case | 2029 | 21 | 62.6
Reference Case | 2029 | 11 | -27.1
Reference Case | 2029 | 18 | 20.1
Reference Case | 2029 | 7 | -6.4
Reference Case | 2029 | 25 | -75.7
Reference Case | 2029 | 6 | -32
Reference Case | 2029 | 9 | -23.8
Reference Case | 2029 | 8 | 29.8
Reference Case | 2029 | 18 | -33.9
Reference Case | 2029 | 11 | -66.6
Reference Case | 2029 | 8 | -14.4
Reference Case | 2029 | 17 | -56.5
Reference Case | 2029 | 5 | -68.4
Reference Case | 2029 | 2 | 41.3
Reference Case | 2029 | 7 | 53.6
Reference Case | 2029 | 13 | -50.9
Reference Case | 2029 | 12 | -55.8
Reference Case | 2029 | 4 | -50.2
Reference Case | 2029 | 8 | -8.3
Reference Case | 2029 | 10 | 23.5
Reference Case | 2029 | 11 | -49
Reference Case | 2029 | 3 | 56.8
Reference Case | 2029 | 13 | 37.9
Reference Case | 2029 | 13 | 33.2
Reference Case | 2029 | 24 | 81
Reference Case | 2029 | 14 | -63
Reference Case | 2029 | 19 | -84.3
Reference Case | 2029 | 6 | 41.8
Reference Case | 2029 | 8 | -25.3
Reference Case | 2029 | 25 | -57.1
Reference Case | 2029 | 12 | 95
Reference Case | 2029 | 23 | -101.5
Reference Case | 2029 | 5 | 37.2
Reference Case | 2029 | 7 | -42.3
Reference Case | 2029 | 9 | -54.1
Reference Case | 2029 | 23 | -44.6
Reference Case | 2029 | 9 | -75.4
Reference Case | 2029 | 4 | -39.5
Reference Case | 2029 | 15 | -60.8
Reference Case | 2029 | 5 | -41.9
Reference Case | 2029 | 17 | -123.6
Reference Case | 2029 | 26 | 60.6
Reference Case | 2029 | 5 | -35
Reference Case | 2029 | 12 | 34.5
Reference Case | 2029 | 26 | -61.7
Reference Case | 2029 | 7 | 22.7
Reference Case | 2029 | 9 | 19.4
Reference Case | 2029 | 7 | -24.2
Reference Case | 2029 | 20 | 60.7
Reference Case | 2029 | 18 | -155.3
Reference Case | 2029 | 15 | 72.8
Reference Case | 2029 | 24 | -37.9
Reference Case | 2029 | 5 | 39.7
Reference Case | 2029 | 9 | 44
Reference Case | 2029 | 12 | -107.2
Reference Case | 2029 | 13 | -65.9
Reference Case | 2029 | 28 | -89.5
Reference Case | 2029 | 20 | 39.1
Reference Case | 2029 | 10 | -30.1
Reference Case | 2029 | 22 | -65.5
Reference Case | 2029 | 11 | -47.4
Reference Case | 2029 | 11 | 65.1
Reference Case | 2029 | 13 | 62.5
Reference Case | 2029 | 9 | -36.2
Reference Case | 2029 | 15 | 57.3
Reference Case | 2029 | 15 | 71.7
Reference Case | 2029 | 13 | 23.7
Reference Case | 2029 | 13 | -21.3
Reference Case | 2029 | 22 | -41.5
Reference Case | 2029 | 10 | 59.1
Reference Case | 2029 | 28 | -83.5
Reference Case | 2029 | 5 | 50
Reference Case | 2029 | 6 | -52
Reference Case | 2029 | 5 | 28.2
Reference Case | 2029 | 14 | -18.7
Reference Case | 2029 | 22 | -123.3
Reference Case | 2029 | 3 | 32.5
Reference Case | 2029 | 21 | -36
Reference Case | 2029 | 1 | 43.5
Reference Case | 2029 | 14 | 17.8
Reference Case | 2029 | 12 | 49.9
Reference Case | 2029 | 10 | -33
Reference Case | 2029 | 10 | 15
Reference Case | 2029 | 11 | 13
Reference Case | 2029 | 13 | -72.2
Reference Case | 2029 | 14 | -67.9
Reference Case | 2029 | 7 | 41.5
Reference Case | 2029 | 7 | 74.3
Reference Case | 2029 | 1 | -52.9
Reference Case | 2029 | 5 | 41.2
Reference Case | 2029 | 5 | 67.4
Reference Case | 2029 | 7 | -23.3
Reference Case | 2029 | 15 | -48.6
Reference Case | 2029 | 15 | 57.9
Reference Case | 2029 | 20 | -45.4
Reference Case | 2029 | 28 | -47.8
Reference Case | 2029 | 8 | -57
Reference Case | 2029 | 4 | -43.8
Reference Case | 2029 | 8 | -39.9
Reference Case | 2029 | 9 | 38.9
Reference Case | 2029 | 5 | -28.9
Reference Case | 2029 | 4 | -45.3
Reference Case | 2029 | 2 | 49
Reference Case | 2029 | 1 | 55.5
Reference Case | 2029 | 17 | 19.6
Reference Case | 2029 | 27 | -61.8
Reference Case | 2029 | 10 | 33.6
Reference Case | 2029 | 6 | 2.2
Reference Case | 2029 | 20 | -81.5
Reference Case | 2029 | 7 | -31.5
Reference Case | 2029 | 19 | 27.3
Reference Case | 2029 | 33 | 33.3
Reference Case | 2029 | 18 | 28.5
Reference Case | 2029 | 25 | -34.8
Reference Case | 2029 | 23 | -67.6
Reference Case | 2029 | 13 | 37.1
Reference Case | 2029 | 22 | -46.7
Reference Case | 2029 | 34 | 53.2
Reference Case | 2029 | 11 | 66.7
Reference Case | 2029 | 24 | -38
Reference Case | 2029 | 30 | -51.1
Reference Case | 2029 | 2 | -50.8
Reference Case | 2029 | 3 | 47
Reference Case | 2029 | 1 | 56.5
Reference Case | 2029 | 14 | 69.9
Reference Case | 2029 | 4 | 44.5
Reference Case | 2029 | 25 | 78.3
Reference Case | 2029 | 21 | 63.6
Reference Case | 2029 | 14 | 41.1
Reference Case | 2029 | 20 | -25.4
Reference Case | 2029 | 14 | -39.1
Reference Case | 2029 | 7 | 5.7
Reference Case | 2029 | 7 | 38
Reference Case | 2029 | 10 | 29.2
Reference Case | 2029 | 16 | 24.3
Reference Case | 2029 | 10 | -33.9
Reference Case | 2029 | 23 | -68.5
Reference Case | 2029 | 2 | 43.9
Reference Case | 2029 | 11 | 27
Reference Case | 2029 | 3 | 61.6
Reference Case | 2029 | 11 | -32.6
Reference Case | 2029 | 20 | 64.7
Reference Case | 2029 | 15 | -73.6
Reference Case | 2029 | 14 | -73.6
Reference Case | 2029 | 3 | 38.4
Reference Case | 2029 | 17 | -49.6
Reference Case | 2029 | 7 | -36.1
Reference Case | 2029 | 7 | 52.2
Reference Case | 2029 | 6 | -51.9
Reference Case | 2029 | 14 | -33.4
Reference Case | 2029 | 22 | -96.4
Reference Case | 2029 | 4 | 33.1
Reference Case | 2029 | 6 | -37.3
Reference Case | 2029 | 11 | 59.8
Reference Case | 2029 | 4 | -34.5
Reference Case | 2029 | 9 | 27.2
Reference Case | 2029 | 12 | -34.8
Reference Case | 2029 | 24 | -56
Reference Case | 2029 | 13 | 54.1
Reference Case | 2029 | 14 | 14.7
Reference Case | 2029 | 18 | -70.7
Reference Case | 2029 | 12 | 21.8
Reference Case | 2029 | 5 | -31.8
Reference Case | 2029 | 9 | 35.5
Reference Case | 2029 | 10 | 58.5
Reference Case | 2029 | 19 | -36.4
Reference Case | 2029 | 17 | -44.3
Reference Case | 2029 | 12 | -77.5
Reference Case | 2029 | 13 | 20.5
Reference Case | 2029 | 25 | 63.6
Reference Case | 2029 | 12 | 51.6
Reference Case | 2029 | 25 | 52.1
Reference Case | 2029 | 18 | 47.5
Reference Case | 2029 | 11 | 66.4
Reference Case | 2029 | 12 | -86.1
Reference Case | 2029 | 7 | 7.1
Reference Case | 2029 | 8 | 31
Reference Case | 2029 | 6 | -26.3
Reference Case | 2029 | 11 | 20.5
Reference Case | 2029 | 34 | -103.5
Reference Case | 2029 | 4 | 81.3
Reference Case | 2029 | 10 | -107.1
Reference Case | 2029 | 20 | 50
Reference Case | 2029 | 25 | -82.7
Reference Case | 2029 | 35 | -36.2
Reference Case | 2029 | 11 | 42
Reference Case | 2029 | 17 | -39.8
Reference Case | 2029 | 1 | -46.6
Reference Case | 2029 | 7 | 35.4
Reference Case | 2029 | 4 | 50.8
Reference Case | 2029 | 12 | -63.7
Reference Case | 2029 | 11 | 41.5
Reference Case | 2029 | 22 | 38.8
Reference Case | 2029 | 24 | 66.5
Reference Case | 2029 | 24 | 37.5
Reference Case | 2029 | 14 | -37.7
Reference Case | 2029 | 8 | -12.7
Reference Case | 2029 | 20 | -40.7
Reference Case | 2029 | 8 | 7.4
Reference Case | 2029 | 14 | -37.3
Reference Case | 2029 | 18 | -39.4
Reference Case | 2029 | 11 | 4.3
Reference Case | 2029 | 27 | -60.5
Reference Case | 2029 | 10 | -21.3
Reference Case | 2029 | 21 | -41.5
Reference Case | 2029 | 16 | -34.3
Reference Case | 2029 | 16 | 44.2
Reference Case | 2029 | 15 | -45.8
Reference Case | 2029 | 7 | -36.9
Reference Case | 2029 | 9 | -16.5
Reference Case | 2029 | 14 | 37.1
Reference Case | 2029 | 18 | -49.3
Reference Case | 2029 | 33 | 85.6
Reference Case | 2029 | 15 | 54.8
Reference Case | 2029 | 13 | -74.1
Reference Case | 2029 | 13 | 49.3
Reference Case | 2029 | 1 | 63.7
Reference Case | 2029 | 1 | 56.4
Reference Case | 2029 | 3 | 52.9
Reference Case | 2029 | 6 | -16.9
Reference Case | 2029 | 11 | -26.4
Reference Case | 2029 | 3 | 51.2
Reference Case | 2029 | 10 | -44.7
Reference Case | 2029 | 11 | 40.2
Reference Case | 2029 | 16 | 33.9
Reference Case | 2029 | 14 | 21.4
Reference Case | 2029 | 21 | -55.1
Reference Case | 2029 | 25 | 27.7
Reference Case | 2029 | 14 | -40.4
Reference Case | 2029 | 11 | 30.2
Reference Case | 2029 | 12 | -61
Reference Case | 2029 | 3 | 48.7
Reference Case | 2029 | 22 | 47.6
Reference Case | 2029 | 5 | -33.6
Reference Case | 2029 | 12 | -58.5
Reference Case | 2029 | 5 | -50.6
Reference Case | 2029 | 12 | 58.9
Reference Case | 2029 | 20 | 132.4
Reference Case | 2029 | 8 | -14.1
Reference Case | 2029 | 16 | 29.2
Reference Case | 2029 | 8 | -7.7
Reference Case | 2029 | 15 | -15.5
Reference Case | 2029 | 17 | 57.4
Reference Case | 2029 | 26 | -48.4
Reference Case | 2029 | 17 | -66.2
Reference Case | 2029 | 9 | 37
Reference Case | 2029 | 8 | 11.1
Reference Case | 2029 | 16 | -37.8
Reference Case | 2029 | 60 | -50.8
Reference Case | 2029 | 8 | -0.8
Reference Case | 2029 | 13 | 31.8
Reference Case | 2029 | 15 | -18.1
Reference Case | 2029 | 10 | 10.5
Reference Case | 2029 | 22 | -58.2
Reference Case | 2029 | 3 | 44.8
Reference Case | 2029 | 8 | 26.9
Reference Case | 2029 | 10 | 45.9
Reference Case | 2029 | 14 | 67.6
Reference Case | 2029 | 20 | -42.9
Reference Case | 2029 | 24 | -70.9
Reference Case | 2029 | 3 | -33.2
Reference Case | 2029 | 7 | 15.4
Reference Case | 2029 | 22 | -45.6
Reference Case | 2029 | 12 | 59.6
Reference Case | 2029 | 9 | -15.5
Reference Case | 2029 | 27 | -65.7
Reference Case | 2029 | 3 | 59
Reference Case | 2029 | 14 | -61.9
Reference Case | 2029 | 10 | -46.2
Reference Case | 2029 | 12 | -46.1
Reference Case | 2029 | 8 | 11.5
Reference Case | 2029 | 9 | -17.3
Reference Case | 2029 | 3 | 58.8
Reference Case | 2029 | 16 | 58.2
Reference Case | 2029 | 21 | -33.4
Reference Case | 2029 | 15 | -69.6
Reference Case | 2029 | 8 | -49
Reference Case | 2029 | 7 | 95.3
Reference Case | 2029 | 20 | 45.7
Reference Case | 2029 | 9 | 32.4
Reference Case | 2029 | 6 | -27.5
Reference Case | 2029 | 3 | -37.9
Reference Case | 2029 | 2 | -54.4
Reference Case | 2029 | 17 | -47.3
Reference Case | 2029 | 26 | -71.8
Reference Case | 2029 | 6 | 41.9
Reference Case | 2029 | 9 | 9.9
Reference Case | 2029 | 8 | -14
Reference Case | 2029 | 8 | 48.9
Reference Case | 2029 | 23 | -46.5
Reference Case | 2029 | 23 | -49.7
Reference Case | 2029 | 12 | -31.4
Reference Case | 2029 | 7 | -48.3
Reference Case | 2029 | 26 | -71.4
Reference Case | 2029 | 9 | 24.7
Reference Case | 2029 | 20 | 50.7
Reference Case | 2029 | 9 | 45.1
Reference Case | 2029 | 15 | 34.4
Reference Case | 2029 | 19 | 60.1
Reference Case | 2029 | 7 | 33.6
Reference Case | 2029 | 52 | -38.9
Reference Case | 2029 | 22 | 18.9
Reference Case | 2029 | 22 | -162.2
Reference Case | 2029 | 23 | -42.3
Reference Case | 2029 | 24 | -40.9
Reference Case | 2029 | 11 | -18.4
Reference Case | 2029 | 14 | 22.6
Reference Case | 2029 | 28 | 70.4
Reference Case | 2029 | 8 | 32.3
Reference Case | 2029 | 8 | 46.4
Reference Case | 2029 | 17 | -45.2
Reference Case | 2029 | 37 | 55.9
Reference Case | 2029 | 6 | 39
Reference Case | 2029 | 5 | 47.8
Reference Case | 2029 | 19 | 94
Reference Case | 2029 | 12 | 20.7
Reference Case | 2029 | 15 | 32.3
Reference Case | 2029 | 11 | -11.3
Reference Case | 2029 | 16 | -112.1
Reference Case | 2029 | 1 | 120.5
Reference Case | 2029 | 2 | -69.8
Reference Case | 2029 | 5 | 120.1
Reference Case | 2029 | 19 | 49.4
Reference Case | 2029 | 15 | -78.5
Reference Case | 2029 | 29 | 105.5
Reference Case | 2029 | 10 | 37.5
Reference Case | 2029 | 22 | -69.8
Reference Case | 2029 | 24 | -51.2
Reference Case | 2029 | 12 | -23
Reference Case | 2029 | 12 | 34
Reference Case | 2029 | 6 | 26.2
Reference Case | 2029 | 3 | -54.9
Reference Case | 2029 | 4 | 41.5
Reference Case | 2029 | 8 | -14.9
Reference Case | 2029 | 5 | -31
Reference Case | 2029 | 7 | 22.1
Reference Case | 2029 | 13 | -23.7
Reference Case | 2029 | 2 | 56.5
Reference Case | 2029 | 14 | -96.1
Reference Case | 2029 | 14 | 54.4
Reference Case | 2029 | 22 | 56
Reference Case | 2029 | 11 | 15.6
Reference Case | 2029 | 26 | 58
Reference Case | 2029 | 14 | -80.7
Reference Case | 2029 | 8 | -25.7
Reference Case | 2029 | 18 | -107.6
Reference Case | 2029 | 8 | 34
Reference Case | 2029 | 6 | -78.4
Reference Case | 2029 | 7 | 40.8
Reference Case | 2029 | 17 | -70
Reference Case | 2029 | 13 | -52.1
Reference Case | 2029 | 14 | -47.6
Reference Case | 2029 | 60 | -112.5
Reference Case | 2029 | 11 | 81.3
Reference Case | 2029 | 12 | -40.2
Reference Case | 2029 | 5 | 43.7
Reference Case | 2029 | 33 | 64.5
Reference Case | 2029 | 23 | -36
Reference Case | 2029 | 12 | 25.3
Reference Case | 2029 | 5 | 41
Reference Case | 2029 | 11 | -48.9
Reference Case | 2029 | 23 | 44
Reference Case | 2029 | 11 | 26.4
Reference Case | 2029 | 15 | -46.8
Reference Case | 2029 | 16 | 31.4
Reference Case | 2029 | 9 | 28.6
Reference Case | 2029 | 9 | 17.5
Reference Case | 2029 | 19 | -91
Reference Case | 2029 | 8 | 43.6
Reference Case | 2029 | 1 | 54.4
Reference Case | 2029 | 25 | -89.9
Reference Case | 2029 | 14 | 28.9
Reference Case | 2029 | 8 | 17.7
Reference Case | 2029 | 13 | 33.6
Reference Case | 2029 | 41 | 63.6
Reference Case | 2029 | 30 | 65.3
Reference Case | 2029 | 7 | 27.4
Reference Case | 2029 | 10 | -3
Reference Case | 2029 | 14 | 29.9
Reference Case | 2029 | 5 | -3
Reference Case | 2029 | 14 | -70.1
Reference Case | 2029 | 23 | 14.5
Reference Case | 2029 | 13 | 28.9
Reference Case | 2029 | 10 | 12.1
Reference Case | 2029 | 4 | -45.8
Reference Case | 2029 | 3 | -40.1
Reference Case | 2029 | 1 | 45.4
Reference Case | 2029 | 5 | -35.5
Reference Case | 2029 | 7 | -32.3
Reference Case | 2029 | 3 | 57.8
Reference Case | 2029 | 16 | 28
Reference Case | 2029 | 15 | 40.3
Reference Case | 2029 | 1 | -42.9
Reference Case | 2029 | 17 | 37
Reference Case | 2029 | 22 | 28.8
Reference Case | 2029 | 4 | -40
Reference Case | 2029 | 15 | 31
Reference Case | 2029 | 8 | -47.4
Reference Case | 2029 | 9 | 26.4
Reference Case | 2029 | 13 | -26.1
Reference Case | 2029 | 16 | 36.7
Reference Case | 2029 | 19 | 48.5
Reference Case | 2029 | 11 | -14.3
Reference Case | 2029 | 17 | 50.2
Reference Case | 2029 | 23 | -35.1
Reference Case | 2029 | 11 | -16.4
Reference Case | 2029 | 1 | -50.2
Reference Case | 2029 | 4 | -40.3
Reference Case | 2029 | 2 | 50.6
Reference Case | 2029 | 16 | 25.4
Reference Case | 2029 | 3 | -48
Reference Case | 2029 | 7 | -54.5
Reference Case | 2029 | 3 | 47.5
Reference Case | 2029 | 9 | 67.7
Reference Case | 2029 | 13 | 40.2
Reference Case | 2029 | 16 | -24.5
Reference Case | 2029 | 7 | 29.9
Reference Case | 2029 | 12 | 52.7
Reference Case | 2029 | 16 | 37.1
Reference Case | 2029 | 22 | -127.3
Reference Case | 2029 | 12 | 72.5
Reference Case | 2029 | 11 | -43.8
Reference Case | 2029 | 18 | 21.4
Reference Case | 2029 | 15 | 22.6
Reference Case | 2029 | 17 | -48.7
Reference Case | 2029 | 7 | -12.9
Reference Case | 2029 | 5 | -31.3
Reference Case | 2029 | 12 | 34.6
Reference Case | 2029 | 7 | -38.2
Reference Case | 2029 | 6 | -2.4
Reference Case | 2029 | 9 | -36.3
Reference Case | 2029 | 23 | -57.1
Reference Case | 2029 | 8 | 31.5
Reference Case | 2029 | 15 | 36.3
Reference Case | 2029 | 11 | -39.3
Reference Case | 2029 | 11 | 25
Reference Case | 2029 | 9 | -35.4
Reference Case | 2029 | 19 | -50.6
Reference Case | 2029 | 6 | 57.1
Reference Case | 2029 | 7 | 21.6
Reference Case | 2029 | 16 | -79.8
Reference Case | 2029 | 8 | 10.2
Reference Case | 2029 | 11 | -84.9
Reference Case | 2029 | 9 | 52.7
Reference Case | 2029 | 14 | 34.5
Reference Case | 2029 | 27 | -26.3
Reference Case | 2029 | 9 | -23.2
Reference Case | 2029 | 8 | -4.3
Reference Case | 2029 | 10 | 17.5
Reference Case | 2029 | 11 | -40.2
Reference Case | 2029 | 8 | 43.5
Reference Case | 2029 | 12 | 16.6
Reference Case | 2029 | 11 | 37.1
Reference Case | 2029 | 12 | -24.8
Reference Case | 2029 | 40 | -52.5
Reference Case | 2029 | 14 | -24.5
Reference Case | 2029 | 14 | 18.5
Reference Case | 2029 | 13 | 36.6
Reference Case | 2029 | 4 | -71.4
Reference Case | 2029 | 14 | -75.3
Reference Case | 2029 | 14 | -34.8
Reference Case | 2029 | 14 | -17.8
Reference Case | 2029 | 7 | -40.2
Reference Case | 2029 | 14 | -54.2
Reference Case | 2029 | 23 | 130.4
Reference Case | 2029 | 13 | 42.3
Reference Case | 2029 | 7 | 36.7
Reference Case | 2029 | 8 | -34.3
Reference Case | 2029 | 15 | 61.1
Reference Case | 2029 | 5 | 42.3
Reference Case | 2029 | 8 | -34.4
Reference Case | 2029 | 16 | 32.6
Reference Case | 2029 | 23 | -285
Reference Case | 2029 | 9 | 89.6
Reference Case | 2029 | 6 | 66.1
Reference Case | 2029 | 16 | -30.4
Reference Case | 2029 | 11 | -14.9
Reference Case | 2029 | 8 | 14.7
Reference Case | 2029 | 11 | -84.2
Reference Case | 2029 | 7 | 60.9
Reference Case | 2029 | 6 | 70.4
Reference Case | 2029 | 12 | -110.1
Reference Case | 2029 | 13 | 48.2
Reference Case | 2029 | 13 | -67.4
Reference Case | 2029 | 8 | 52.3
Reference Case | 2029 | 18 | -19.2
Reference Case | 2029 | 13 | -16.3
Reference Case | 2029 | 6 | -30.4
Reference Case | 2029 | 10 | 34.9
Reference Case | 2029 | 54 | -97.6
Reference Case | 2029 | 13 | -23.1
Reference Case | 2029 | 10 | -46.5
Reference Case | 2029 | 49 | -75.1
Reference Case | 2029 | 5 | -39.1
Reference Case | 2029 | 2 | -36.8
Reference Case | 2029 | 11 | -47.8
Reference Case | 2029 | 19 | -117.1
Reference Case | 2029 | 11 | 65.4
Reference Case | 2029 | 17 | 60.8
Reference Case | 2029 | 21 | 31
Reference Case | 2029 | 12 | 21.9
Reference Case | 2029 | 6 | 23
Reference Case | 2029 | 16 | 54
Reference Case | 2029 | 9 | 35.1
Reference Case | 2029 | 9 | -35.6
Reference Case | 2029 | 7 | 69
Reference Case | 2029 | 3 | -37
Reference Case | 2029 | 12 | 55.2
Reference Case | 2029 | 2 | 49.9
Reference Case | 2029 | 12 | 34.4
Reference Case | 2029 | 8 | -29.2
Reference Case | 2029 | 19 | -36.2
Reference Case | 2029 | 12 | 21.2
Reference Case | 2029 | 7 | -9.3
Reference Case | 2029 | 23 | -50.5
Reference Case | 2029 | 12 | -49.5
Reference Case | 2029 | 4 | -46.6
Reference Case | 2029 | 15 | 38.8
Reference Case | 2029 | 10 | 24.3
Reference Case | 2029 | 34 | 44.8
Reference Case | 2029 | 15 | 37.8
Reference Case | 2029 | 33 | -32.7
Reference Case | 2029 | 17 | 21
Reference Case | 2029 | 10 | -6.6
Reference Case | 2029 | 3 | -33.3
Reference Case | 2029 | 20 | -96
Reference Case | 2029 | 9 | -44.2
Reference Case | 2029 | 7 | 39.6
Reference Case | 2029 | 9 | 40.3
Reference Case | 2029 | 6 | -61.7
Reference Case | 2029 | 15 | -32.5
Reference Case | 2029 | 20 | -255.3
Reference Case | 2029 | 9 | 111.8
Reference Case | 2029 | 8 | -38.8
Reference Case | 2029 | 1 | 71.8
Reference Case | 2029 | 14 | 67.5
Reference Case | 2029 | 5 | -37.5
Reference Case | 2029 | 9 | -53.9
Reference Case | 2029 | 20 | 77
Reference Case | 2029 | 3 | 30
Reference Case | 2029 | 18 | 42.5
Reference Case | 2029 | 22 | -38
Reference Case | 2029 | 11 | -30.4
Reference Case | 2029 | 4 | -47.7
Reference Case | 2029 | 31 | 63.2
Reference Case | 2029 | 10 | -32.9
Reference Case | 2029 | 6 | 46.2
Reference Case | 2029 | 1 | 49.8
Reference Case | 2029 | 1 | 43.7
Reference Case | 2029 | 2 | -50.2
Reference Case | 2029 | 1 | 55.8
Reference Case | 2029 | 1 | 71
Reference Case | 2029 | 14 | 134.3
Reference Case | 2029 | 14 | 38.9
Reference Case | 2029 | 11 | 36.5
Reference Case | 2029 | 16 | -68.6
Reference Case | 2029 | 28 | -26.7
Reference Case | 2029 | 13 | 38.4
Reference Case | 2029 | 9 | 6.3
Reference Case | 2029 | 17 | 44
Reference Case | 2029 | 17 | 31.6
Reference Case | 2029 | 7 | -36.3
Reference Case | 2029 | 31 | -54.8
Reference Case | 2029 | 29 | -54.8
Reference Case | 2029 | 26 | 56.5
Reference Case | 2029 | 8 | 42.3
Reference Case | 2029 | 5 | 59.5
Reference Case | 2029 | 7 | 32.3
Reference Case | 2029 | 12 | -53.2
Reference Case | 2029 | 20 | -51
Reference Case | 2029 | 16 | 88.9
Reference Case | 2029 | 26 | 22.9
Reference Case | 2029 | 8 | 41.8
Reference Case | 2029 | 18 | -17.6
Reference Case | 2029 | 11 | 38.6
Reference Case | 2029 | 10 | -38.9
Reference Case | 2029 | 42 | -52.3
Reference Case | 2029 | 17 | -49.9
Reference Case | 2029 | 13 | -50.7
Reference Case | 2029 | 7 | -48.6
Reference Case | 2029 | 21 | -24.2
Reference Case | 2029 | 12 | -123.8
Reference Case | 2029 | 17 | 67.7
Reference Case | 2029 | 14 | 35.2
Reference Case | 2029 | 12 | -60.6
Reference Case | 2029 | 13 | 46.6
Reference Case | 2029 | 9 | 27.1
Reference Case | 2029 | 6 | -28.6
Reference Case | 2029 | 7 | 46.3
Reference Case | 2029 | 9 | 29.5
Reference Case | 2029 | 13 | 40.6
Reference Case | 2029 | 4 | -37.6
Reference Case | 2029 | 4 | 62.4
Reference Case | 2029 | 6 | 43.2
Reference Case | 2029 | 16 | 49
Reference Case | 2029 | 13 | -45.4
Reference Case | 2029 | 19 | 71.1
Reference Case | 2029 | 14 | -78.2
Reference Case | 2029 | 9 | 48.1
Reference Case | 2029 | 7 | 7.5
Reference Case | 2029 | 13 | -43.7
Reference Case | 2029 | 12 | -66.9
Reference Case | 2029 | 21 | -73.4
Reference Case | 2029 | 12 | 47.2
Reference Case | 2029 | 22 | 50.5
Reference Case | 2029 | 4 | -33
Reference Case | 2029 | 1 | 57.8
Reference Case | 2029 | 4 | -39.4
Reference Case | 2029 | 7 | 34.7
Reference Case | 2029 | 9 | 18.4
Reference Case | 2029 | 18 | -97.7
Reference Case | 2029 | 16 | 63.6
Reference Case | 2029 | 12 | -16.9
Reference Case | 2029 | 12 | 42.7
Reference Case | 2029 | 12 | -33.4
Reference Case | 2029 | 8 | -17
Reference Case | 2029 | 8 | 24.2
Reference Case | 2029 | 12 | -41.4
Reference Case | 2029 | 27 | -143.1
Reference Case | 2029 | 26 | -43.2
Reference Case | 2029 | 7 | 38.5
Reference Case | 2029 | 23 | -127.5
Reference Case | 2029 | 17 | 52.6
Reference Case | 2029 | 6 | -32.6
Reference Case | 2029 | 5 | 39.3
Reference Case | 2029 | 9 | -34
Reference Case | 2029 | 3 | -56.5
Reference Case | 2029 | 12 | -29.8
Reference Case | 2029 | 9 | -32.8
Reference Case | 2029 | 4 | -46
Reference Case | 2029 | 19 | 34.6
Reference Case | 2029 | 15 | 24.9
Reference Case | 2029 | 15 | -96.2
Reference Case | 2029 | 18 | 69.9
Reference Case | 2029 | 7 | -10.2
Reference Case | 2029 | 4 | 29.8
Reference Case | 2029 | 15 | 31.9
Reference Case | 2029 | 13 | -39.2
Reference Case | 2029 | 6 | -45
Reference Case | 2029 | 4 | 56.7
Reference Case | 2029 | 9 | -22.9
Reference Case | 2029 | 14 | -21
Reference Case | 2029 | 5 | -34.6
Reference Case | 2029 | 10 | 27.9
Reference Case | 2029 | 3 | -50.8
Reference Case | 2029 | 10 | 36.2
Reference Case | 2029 | 7 | 28.3
Reference Case | 2029 | 48 | -45.7
Reference Case | 2029 | 10 | -13
Reference Case | 2029 | 13 | -17.2
Reference Case | 2029 | 15 | 18.1
Reference Case | 2029 | 18 | -70.6
Reference Case | 2029 | 11 | -22.3
Reference Case | 2029 | 15 | 51
Reference Case | 2029 | 10 | -69.8
Reference Case | 2029 | 10 | -40.4
Reference Case | 2029 | 9 | 38.7
Reference Case | 2029 | 1 | 60.9
Reference Case | 2029 | 11 | -31.9
Reference Case | 2029 | 15 | -23.4
Reference Case | 2029 | 20 | 95.8
Reference Case | 2029 | 12 | -94.5
Reference Case | 2029 | 4 | 58.9
Reference Case | 2029 | 5 | -52.1
Reference Case | 2029 | 5 | 47.1
Reference Case | 2029 | 17 | 73.8
Reference Case | 2029 | 11 | -84.3
Reference Case | 2029 | 8 | 16.5
Reference Case | 2029 | 20 | 32.2
Reference Case | 2029 | 13 | 15.5
Reference Case | 2029 | 11 | 37.2
Reference Case | 2029 | 14 | -41.9
Reference Case | 2029 | 5 | 0.9
Reference Case | 2029 | 32 | -63.2
Reference Case | 2029 | 24 | 60.3
Reference Case | 2029 | 11 | 26.5
Reference Case | 2029 | 6 | -40.7
Reference Case | 2029 | 1 | -62.8
Reference Case | 2029 | 15 | 26.2
Reference Case | 2029 | 5 | -83.1
Reference Case | 2029 | 15 | -110.4
Reference Case | 2029 | 9 | 23.9
Reference Case | 2029 | 19 | 47.1
Reference Case | 2029 | 7 | -33.1
Reference Case | 2029 | 14 | 46.7
Reference Case | 2029 | 4 | 39.2
Reference Case | 2029 | 14 | -112.7
Reference Case | 2029 | 11 | 36.2
Reference Case | 2029 | 18 | 24.6
Reference Case | 2029 | 11 | -43.1
Reference Case | 2029 | 12 | -10.8
Reference Case | 2029 | 8 | 8
Reference Case | 2029 | 33 | -59.9
Reference Case | 2029 | 9 | 40.2
Reference Case | 2029 | 8 | -48.5
Reference Case | 2029 | 6 | 54.4
Reference Case | 2029 | 1 | 48.2
Reference Case | 2029 | 11 | -31.4
Reference Case | 2029 | 15 | -93.7
Reference Case | 2029 | 6 | 43.8
Reference Case | 2029 | 9 | -56.3
Reference Case | 2029 | 11 | 55
Reference Case | 2029 | 17 | -30.2
Reference Case | 2029 | 5 | 27.3
Reference Case | 2029 | 8 | 52.4
Reference Case | 2029 | 20 | -57
Reference Case | 2029 | 16 | -89.4
Reference Case | 2029 | 8 | 29.9
Reference Case | 2029 | 9 | 40.8
Reference Case | 2029 | 1 | -53.6
Reference Case | 2029 | 9 | 39.6
Reference Case | 2029 | 5 | -49.2
Reference Case | 2029 | 14 | 36.9
Reference Case | 2029 | 17 | -19.3
Reference Case | 2029 | 11 | -10.9
Reference Case | 2029 | 11 | -24.8
Reference Case | 2029 | 15 | -84.7
Reference Case | 2029 | 14 | 56.7
Reference Case | 2029 | 2 | 50.8
Reference Case | 2029 | 13 | -40.1
Reference Case | 2029 | 8 | 32.8
Reference Case | 2029 | 9 | -30.4
Reference Case | 2029 | 10 | -8
Reference Case | 2029 | 10 | -28.1
Reference Case | 2029 | 12 | 35.6
Reference Case | 2029 | 15 | -29.6
Reference Case | 2029 | 2 | 49.7
Reference Case | 2029 | 7 | -32.9
Reference Case | 2029 | 8 | 25.2
Reference Case | 2029 | 9 | 29.4
Reference Case | 2029 | 3 | -50.7
Reference Case | 2029 | 1 | 58.1
Reference Case | 2029 | 8 | 20.5
Reference Case | 2029 | 7 | -18.5
Reference Case | 2029 | 10 | -26.2
Reference Case | 2029 | 1 | 92.6
Reference Case | 2029 | 2 | 56.3
Reference Case | 2029 | 18 | 26.8
Reference Case | 2029 | 11 | 32.2
Reference Case | 2029 | 10 | -67.6
Reference Case | 2029 | 9 | -12.5
Reference Case | 2029 | 6 | -39
Reference Case | 2029 | 18 | -39.5
Reference Case | 2029 | 21 | 42.8
Reference Case | 2029 | 11 | 17
Reference Case | 2029 | 3 | 40.3
Reference Case | 2029 | 22 | -42.6
Reference Case | 2029 | 10 | -28.7
Reference Case | 2029 | 15 | -76.4
Reference Case | 2029 | 14 | 32.5
Reference Case | 2029 | 6 | 33
Reference Case | 2029 | 9 | -10.7
Reference Case | 2029 | 25 | -83.3
Reference Case | 2029 | 17 | -33.5
Reference Case | 2029 | 1 | 63.8
Reference Case | 2029 | 17 | 72.2
Reference Case | 2029 | 2 | -34.7
Reference Case | 2029 | 12 | -34.9
Reference Case | 2029 | 14 | 17.4
Reference Case | 2029 | 14 | 26
Reference Case | 2029 | 8 | -11
Reference Case | 2029 | 27 | 53.3
Reference Case | 2029 | 8 | -7.2
Reference Case | 2029 | 25 | -32.7
Reference Case | 2029 | 50 | 33.1
Reference Case | 2029 | 20 | -119.6
Reference Case | 2029 | 49 | -59.4
Reference Case | 2029 | 6 | 61.6
Reference Case | 2029 | 12 | -44.9
Reference Case | 2029 | 24 | -40.4
Reference Case | 2029 | 17 | 25.2
Reference Case | 2029 | 1 | 61.8
Reference Case | 2029 | 14 | -61.7
Reference Case | 2029 | 12 | 27
Reference Case | 2029 | 22 | -51.6
Reference Case | 2029 | 16 | -31.2
Reference Case | 2029 | 20 | 38.1
Reference Case | 2029 | 8 | -45.9
Reference Case | 2029 | 5 | -1
Reference Case | 2029 | 13 | -13.3
Reference Case | 2029 | 12 | -12.6
Reference Case | 2029 | 10 | -52.6
Reference Case | 2029 | 9 | -48.9
Reference Case | 2029 | 17 | -30.5
Reference Case | 2029 | 18 | -84.7
Reference Case | 2029 | 7 | 37.9
Reference Case | 2029 | 18 | -28.2
Reference Case | 2029 | 15 | 22.7
Reference Case | 2029 | 7 | 51.6
Reference Case | 2029 | 27 | 54.8
Reference Case | 2029 | 12 | 60.1
Reference Case | 2029 | 11 | 51.3
Reference Case | 2029 | 11 | 47.6
Reference Case | 2029 | 13 | -23.8
Reference Case | 2029 | 18 | 55.2
Reference Case | 2029 | 15 | -35.5
Reference Case | 2029 | 7 | 53.7
Reference Case | 2029 | 30 | -93.1
Reference Case | 2029 | 19 | -37.9
Reference Case | 2029 | 14 | 44.4
Reference Case | 2029 | 7 | -12.2
Reference Case | 2029 | 13 | 72.1
Reference Case | 2029 | 7 | -53.9
Reference Case | 2029 | 33 | 82
Reference Case | 2029 | 11 | -49.6
Reference Case | 2029 | 15 | -30.4
Reference Case | 2029 | 7 | 10.4
Reference Case | 2029 | 9 | 29.8
Reference Case | 2029 | 15 | 58.5
Reference Case | 2029 | 10 | -23.8
Reference Case | 2029 | 6 | 34.9
Reference Case | 2029 | 12 | -50.7
Reference Case | 2029 | 8 | -44.9
Reference Case | 2029 | 11 | 84
Reference Case | 2029 | 7 | 20.4
Reference Case | 2029 | 5 | -48.7
Reference Case | 2029 | 7 | 54.2
Reference Case | 2029 | 17 | -45.5
Reference Case | 2029 | 8 | -46.9
Reference Case | 2029 | 12 | 89.6
Reference Case | 2029 | 9 | -41.4
Reference Case | 2029 | 3 | -78.2
Reference Case | 2029 | 15 | -50.8
Reference Case | 2029 | 6 | 45.6
Reference Case | 2029 | 13 | -62.9
Reference Case | 2029 | 14 | 51.5
Reference Case | 2029 | 7 | 55.7
Reference Case | 2029 | 10 | -22.4
Reference Case | 2029 | 26 | -55.3
Reference Case | 2029 | 17 | -45.8
Reference Case | 2029 | 19 | -36.7
Reference Case | 2029 | 10 | -18
Reference Case | 2029 | 21 | 35.7
Reference Case | 2029 | 7 | -58.4
Reference Case | 2029 | 16 | 17.7
Reference Case | 2029 | 7 | -32.6
Reference Case | 2029 | 9 | -16.6
Reference Case | 2029 | 13 | -41.9
Reference Case | 2029 | 18 | 111.9
Reference Case | 2029 | 2 | -53.5
Reference Case | 2029 | 16 | 83.2
Reference Case | 2029 | 10 | 34.5
Reference Case | 2029 | 7 | -38.4
Reference Case | 2029 | 16 | 52.4
Reference Case | 2029 | 13 | 19.3
Reference Case | 2029 | 12 | -20.9
Reference Case | 2029 | 9 | 36.6
Reference Case | 2029 | 12 | -10.7
Reference Case | 2029 | 8 | 3.5
Reference Case | 2029 | 6 | -36.2
Reference Case | 2029 | 15 | 119.5
Reference Case | 2029 | 13 | -16.1
Reference Case | 2029 | 14 | -49.7
Reference Case | 2029 | 26 | -52.1
Reference Case | 2029 | 12 | -36.9
Reference Case | 2029 | 18 | 53.5
Reference Case | 2029 | 11 | -27.7
Reference Case | 2029 | 14 | -41.5
Reference Case | 2029 | 16 | 112
Reference Case | 2029 | 19 | 79.4
Reference Case | 2029 | 18 | -49.8
Reference Case | 2029 | 18 | -21.9
Reference Case | 2029 | 21 | 30.6
Reference Case | 2029 | 11 | 51.9
Reference Case | 2029 | 10 | -11.7
Reference Case | 2029 | 8 | 46.9
Reference Case | 2029 | 7 | 10.1
Reference Case | 2029 | 5 | 50.4
Reference Case | 2029 | 1 | -38.3
Reference Case | 2029 | 11 | -37.4
Reference Case | 2029 | 6 | 3.2
Reference Case | 2029 | 9 | 8.8
Reference Case | 2029 | 13 | -80.7
Reference Case | 2029 | 9 | -70.8
Reference Case | 2029 | 11 | -22.7
Reference Case | 2029 | 18 | -62.5
Reference Case | 2029 | 12 | -44.6
Reference Case | 2029 | 11 | -83.5
Reference Case | 2029 | 8 | -24.9
Reference Case | 2029 | 9 | -81.6
Reference Case | 2029 | 16 | 35.6
Reference Case | 2029 | 14 | 36.8
Reference Case | 2029 | 21 | 136.4
Reference Case | 2029 | 10 | -66.9
Reference Case | 2029 | 9 | 61.1
Reference Case | 2029 | 13 | -100.5
Reference Case | 2029 | 5 | -48
Reference Case | 2029 | 16 | -90.6
Reference Case | 2029 | 10 | -59
Reference Case | 2029 | 18 | -47.6
Reference Case | 2029 | 3 | -45.9
Reference Case | 2029 | 5 | -39.8
Reference Case | 2029 | 4 | -45.7
Reference Case | 2029 | 6 | 40.6
Reference Case | 2029 | 10 | -62.9
Reference Case | 2029 | 8 | -11.4
Reference Case | 2029 | 15 | -30.7
Reference Case | 2029 | 2 | 77.6
Reference Case | 2029 | 3 | 51.8
Reference Case | 2029 | 15 | 23.5
Reference Case | 2029 | 14 | 11.3
Reference Case | 2029 | 16 | 36
Reference Case | 2029 | 21 | -34
Reference Case | 2029 | 32 | 35
Reference Case | 2029 | 8 | -24.7
Reference Case | 2029 | 43 | -64
Reference Case | 2029 | 32 | -43.6
Reference Case | 2029 | 9 | -6.4
Reference Case | 2029 | 30 | -84.4
Reference Case | 2029 | 6 | -46.5
Reference Case | 2029 | 12 | -47.7
Reference Case | 2029 | 16 | -46
Reference Case | 2029 | 5 | 45.3
Reference Case | 2029 | 13 | -52.6
Reference Case | 2029 | 11 | 54.1
Reference Case | 2029 | 17 | -142.7
Reference Case | 2029 | 1 | 108.5
Reference Case | 2029 | 6 | -68.2
Reference Case | 2029 | 2 | 113.8
Reference Case | 2029 | 5 | -64.1
Reference Case | 2029 | 8 | -43
Reference Case | 2029 | 8 | 39.2
Reference Case | 2029 | 2 | 47.1
Reference Case | 2029 | 16 | 77
Reference Case | 2029 | 18 | -78.4
Reference Case | 2029 | 10 | -34.1
Reference Case | 2029 | 16 | -47.1
Reference Case | 2029 | 6 | -33.7
Reference Case | 2029 | 12 | 14.7
Reference Case | 2029 | 22 | -90.1
Reference Case | 2029 | 9 | 47.1
Reference Case | 2029 | 31 | -59.1
Reference Case | 2029 | 17 | -106.3
Reference Case | 2029 | 11 | -119.7
Reference Case | 2029 | 9 | 59.8
Reference Case | 2029 | 26 | -57.1
Reference Case | 2029 | 16 | 48.6
Reference Case | 2029 | 32 | -31.8
Reference Case | 2029 | 15 | -30.5
Reference Case | 2029 | 14 | -55.7
Reference Case | 2029 | 7 | -26.4
Reference Case | 2029 | 3 | -40.6
Reference Case | 2029 | 35 | -88
Reference Case | 2029 | 21 | -56.5
Reference Case | 2029 | 5 | -41.3
Reference Case | 2029 | 2 | 61.1
Reference Case | 2029 | 34 | 37.9
Reference Case | 2029 | 5 | 46.2
Reference Case | 2029 | 25 | -38.3
Reference Case | 2029 | 8 | 33.7
Reference Case | 2029 | 20 | -117.2
Reference Case | 2029 | 15 | -31.3
Reference Case | 2029 | 6 | -34.8
Reference Case | 2029 | 11 | 38
Reference Case | 2029 | 7 | 53
Reference Case | 2029 | 5 | -62.4
Reference Case | 2029 | 14 | -66.8
Reference Case | 2029 | 8 | -8
Reference Case | 2029 | 20 | -32
Reference Case | 2029 | 3 | 48.6
Reference Case | 2029 | 19 | -60.1
Reference Case | 2029 | 1 | 53.9
Reference Case | 2029 | 20 | -32.9
Reference Case | 2029 | 7 | -17.4
Reference Case | 2029 | 11 | -54.3
Reference Case | 2029 | 19 | -50.2
Reference Case | 2029 | 18 | -41.2
Reference Case | 2029 | 9 | -22.1
Reference Case | 2029 | 4 | 64.1
Reference Case | 2029 | 9 | -14.9
Reference Case | 2029 | 9 | -32.3
Reference Case | 2029 | 16 | -24
Reference Case | 2029 | 20 | 100.5
Reference Case | 2029 | 8 | -26.1
Reference Case | 2029 | 24 | -80.1
Reference Case | 2029 | 17 | -37.4
Reference Case | 2029 | 15 | -82.6
Reference Case | 2029 | 11 | -59
Reference Case | 2029 | 34 | -57.2
Reference Case | 2029 | 15 | -34.6
Reference Case | 2029 | 6 | 1.1
Reference Case | 2029 | 12 | -69.1
Reference Case | 2029 | 6 | 3.8
Reference Case | 2029 | 9 | -42
Reference Case | 2029 | 26 | -34.3
Reference Case | 2029 | 14 | 58.7
Reference Case | 2029 | 8 | 8.5
Reference Case | 2029 | 13 | -20.1
Reference Case | 2029 | 9 | -128
Reference Case | 2029 | 9 | 84.7
Reference Case | 2029 | 16 | -37.4
Reference Case | 2029 | 13 | -44.1
Reference Case | 2029 | 18 | -34.5
Reference Case | 2029 | 16 | -42.6
Reference Case | 2029 | 21 | -78.3
Reference Case | 2029 | 13 | -44.5
Reference Case | 2029 | 37 | -67.5
Reference Case | 2029 | 8 | -43.5
Reference Case | 2029 | 11 | -25.7
Reference Case | 2029 | 7 | 64.9
Reference Case | 2029 | 4 | -49.3
Reference Case | 2029 | 8 | -13.9
Reference Case | 2029 | 11 | -106.3
Reference Case | 2029 | 8 | -32.5
Reference Case | 2029 | 11 | 28.8
Reference Case | 2029 | 7 | 11.9
Reference Case | 2029 | 7 | 26.2
Reference Case | 2029 | 8 | 43.2
Reference Case | 2029 | 4 | 31.3
Reference Case | 2029 | 7 | 29.6
Reference Case | 2029 | 6 | -7.1
Reference Case | 2029 | 15 | 52.3
Reference Case | 2029 | 14 | 10.9
Reference Case | 2029 | 8 | 16.9
Reference Case | 2029 | 16 | 30.4
Reference Case | 2029 | 11 | -27.6
Reference Case | 2029 | 8 | -39.5
Reference Case | 2029 | 9 | 26.8
Reference Case | 2029 | 27 | -31.3
Reference Case | 2029 | 6 | 2.9
Reference Case | 2029 | 8 | -35.9
Reference Case | 2029 | 11 | -10.4
Reference Case | 2029 | 8 | -25.9
Reference Case | 2029 | 30 | -61.5
Reference Case | 2029 | 14 | 61
Reference Case | 2029 | 13 | -24.9
Reference Case | 2029 | 10 | 48.1
Reference Case | 2029 | 9 | 4.9
Reference Case | 2029 | 1 | -50
Reference Case | 2029 | 19 | 51.1
Reference Case | 2029 | 20 | -118.8
Reference Case | 2029 | 7 | 35.6
Reference Case | 2029 | 7 | 37.5
Reference Case | 2029 | 8 | 55.7
Reference Case | 2029 | 12 | -49.9
Reference Case | 2029 | 12 | -32.7
Reference Case | 2029 | 10 | 24.6
Reference Case | 2029 | 13 | -16.9
Reference Case | 2029 | 29 | -43.8
Reference Case | 2029 | 26 | -50.8
Reference Case | 2029 | 11 | -32.7
Reference Case | 2029 | 11 | -30.2
Reference Case | 2029 | 20 | -57.3
Reference Case | 2029 | 12 | -24.9
Reference Case | 2029 | 13 | -46
Reference Case | 2029 | 9 | 27.9
Reference Case | 2029 | 13 | -80.2
Reference Case | 2029 | 12 | -30.3
Reference Case | 2029 | 16 | 62.5
Reference Case | 2029 | 2 | 52.3
Reference Case | 2029 | 32 | -60.9
Reference Case | 2029 | 8 | 49.6
Reference Case | 2029 | 23 | -46.7
Reference Case | 2029 | 6 | -42.2
Reference Case | 2029 | 11 | -13
Reference Case | 2029 | 5 | 1.7
Reference Case | 2029 | 17 | -71.8
Reference Case | 2029 | 5 | -1.5
Reference Case | 2029 | 10 | -17
Reference Case | 2029 | 50 | -45.3
Reference Case | 2029 | 8 | 48.6
Reference Case | 2029 | 17 | -111.4
Reference Case | 2029 | 9 | 24.8
Reference Case | 2029 | 17 | -52.6
Reference Case | 2029 | 17 | -39.5
Reference Case | 2029 | 15 | -45.9
Reference Case | 2029 | 10 | -10.4
Reference Case | 2029 | 4 | -55.1
Reference Case | 2029 | 12 | -23.7
Reference Case | 2029 | 13 | 49.5
Reference Case | 2029 | 7 | -31.2
Reference Case | 2029 | 10 | 35.1
Reference Case | 2029 | 9 | -48.8
Reference Case | 2029 | 12 | -22.5
Reference Case | 2029 | 19 | -23.3
Reference Case | 2029 | 8 | -22.1
Reference Case | 2029 | 31 | -65.7
Reference Case | 2029 | 1 | 50.5
Reference Case | 2029 | 16 | -41.9
Reference Case | 2029 | 4 | 57.9
Reference Case | 2029 | 5 | -59.7
Reference Case | 2029 | 4 | 39.4
Reference Case | 2029 | 9 | 48.8
Reference Case | 2029 | 7 | 33.7
Reference Case | 2029 | 18 | 58.1
Reference Case | 2029 | 15 | -94.4
Reference Case | 2029 | 22 | -35.7
Reference Case | 2029 | 16 | -64.2
Reference Case | 2029 | 18 | -47.9
Reference Case | 2029 | 11 | -12.8
Reference Case | 2029 | 16 | -47.7
Reference Case | 2029 | 19 | -35.9
Reference Case | 2029 | 11 | 15.7
Reference Case | 2029 | 17 | -48.3
Reference Case | 2029 | 9 | 73.4
Reference Case | 2029 | 10 | 46.8
Reference Case | 2029 | 9 | -38.7
Reference Case | 2029 | 11 | 86
Reference Case | 2029 | 14 | -43.1
Reference Case | 2029 | 11 | 43.3
Reference Case | 2029 | 13 | -74.3
Reference Case | 2029 | 15 | 23.3
Reference Case | 2029 | 20 | 47.5
Reference Case | 2029 | 26 | -18.9
Reference Case | 2029 | 10 | 5.5
Reference Case | 2029 | 15 | -43
Reference Case | 2029 | 9 | -27.4
Reference Case | 2029 | 25 | -39.1
Reference Case | 2029 | 54 | -57.9
Reference Case | 2029 | 9 | 14.3
Reference Case | 2029 | 17 | -32.2
Reference Case | 2029 | 8 | -32.2
Reference Case | 2029 | 23 | -38.1
Reference Case | 2029 | 6 | 2.3
Reference Case | 2029 | 11 | 40.9
Reference Case | 2029 | 6 | -58.4
Reference Case | 2029 | 10 | -28
Reference Case | 2029 | 15 | -22.1
Reference Case | 2029 | 13 | -68.8
Reference Case | 2029 | 12 | 50.2
Reference Case | 2029 | 21 | 38.5
Reference Case | 2029 | 17 | 16.8
Reference Case | 2029 | 16 | -32.8
Reference Case | 2029 | 10 | -49.5
Reference Case | 2029 | 2 | 49.3
Reference Case | 2029 | 17 | 52.5
Reference Case | 2029 | 10 | -24
Reference Case | 2029 | 10 | -59.4
Reference Case | 2029 | 5 | -37.6
Reference Case | 2029 | 8 | -62.7
Reference Case | 2029 | 21 | -47.8
Reference Case | 2029 | 10 | -35
Reference Case | 2029 | 7 | 40
Reference Case | 2029 | 11 | -26.9
Reference Case | 2029 | 15 | -31.2
Reference Case | 2029 | 12 | -26
Reference Case | 2029 | 11 | -45
Reference Case | 2029 | 16 | -62.2
Reference Case | 2029 | 9 | 36.7
Reference Case | 2029 | 5 | -34.8
Reference Case | 2029 | 15 | -28.4
Reference Case | 2029 | 21 | 34.8
Reference Case | 2029 | 6 | 9.4
Reference Case | 2029 | 15 | -30.1
Reference Case | 2029 | 14 | -44.1
Reference Case | 2029 | 18 | -54.8
Reference Case | 2029 | 21 | -141.3
Reference Case | 2029 | 8 | 35.9
Reference Case | 2029 | 7 | 27.5
Reference Case | 2029 | 18 | -37.9
Reference Case | 2029 | 6 | 34.7
Reference Case | 2029 | 10 | -21.1
Reference Case | 2029 | 3 | 35.7
Reference Case | 2029 | 1 | -48.4
Reference Case | 2029 | 8 | 5.7
Reference Case | 2029 | 20 | -80.2
Reference Case | 2029 | 13 | -24
Reference Case | 2029 | 36 | -33.4
Reference Case | 2029 | 22 | 34.6
Reference Case | 2029 | 5 | -54.8
Reference Case | 2029 | 13 | -34.6
Reference Case | 2029 | 8 | 39
Reference Case | 2029 | 1 | 50.9
Reference Case | 2029 | 5 | 48.4
Reference Case | 2029 | 7 | -40
Reference Case | 2029 | 19 | -55.7
Reference Case | 2029 | 5 | 37.4
Reference Case | 2029 | 7 | -46.3
Reference Case | 2029 | 10 | 49.3
Reference Case | 2029 | 18 | -73.8
Reference Case | 2029 | 8 | -39.3
Reference Case | 2029 | 15 | -21.8
Reference Case | 2029 | 6 | -31.2
Reference Case | 2029 | 18 | -136.2
Reference Case | 2029 | 12 | 47.6
Reference Case | 2029 | 26 | -57.3
Reference Case | 2029 | 3 | -57.3
Reference Case | 2029 | 29 | -56.5
Reference Case | 2029 | 23 | 52.2
Reference Case | 2029 | 1 | 47.5
Reference Case | 2029 | 6 | 37.6
Reference Case | 2029 | 1 | 87.3
Reference Case | 2029 | 12 | -45.3
Reference Case | 2029 | 2 | -53.9
Reference Case | 2029 | 13 | -21.8
Reference Case | 2029 | 15 | -26.9
Reference Case | 2029 | 12 | -13
Reference Case | 2029 | 6 | 37.4
Reference Case | 2029 | 3 | -47.3
Reference Case | 2029 | 11 | -104.4
Reference Case | 2029 | 12 | -53.5
Reference Case | 2029 | 9 | -40.1
Reference Case | 2029 | 10 | 70.7
Reference Case | 2029 | 5 | -52.8
Reference Case | 2029 | 9 | 24.5
Reference Case | 2029 | 7 | -21.8
Reference Case | 2029 | 14 | 49.4
Reference Case | 2029 | 10 | -36.8
Reference Case | 2029 | 15 | 113.7
Reference Case | 2029 | 10 | -65.3
Reference Case | 2029 | 14 | -73.5
Reference Case | 2029 | 18 | 39.8
Reference Case | 2029 | 17 | -17.4
Reference Case | 2029 | 16 | -40.7
Reference Case | 2029 | 16 | -59
Reference Case | 2029 | 17 | -44.8
Reference Case | 2029 | 8 | 41.1
Reference Case | 2029 | 2 | -40.7
Reference Case | 2029 | 12 | 37.3
Reference Case | 2029 | 24 | -58
Reference Case | 2029 | 5 | -60.2
Reference Case | 2029 | 29 | -69
Reference Case | 2029 | 12 | -46.3
Reference Case | 2029 | 9 | -38.6
Reference Case | 2029 | 38 | -96.4
Reference Case | 2029 | 10 | -26.8
Reference Case | 2029 | 14 | -31.1
Reference Case | 2029 | 7 | 48
Reference Case | 2029 | 3 | 48.3
Reference Case | 2029 | 17 | -58.9
Reference Case | 2029 | 14 | 32.2
Reference Case | 2029 | 2 | 45.6
Reference Case | 2029 | 7 | -8.6
Reference Case | 2029 | 5 | 36.4
Reference Case | 2029 | 1 | 50.1
Reference Case | 2029 | 11 | 48
Reference Case | 2029 | 9 | 12
Reference Case | 2029 | 15 | 57.6
Reference Case | 2029 | 17 | 25
Reference Case | 2029 | 17 | 17.3
Reference Case | 2029 | 1 | 49.5
Reference Case | 2029 | 23 | -29.1
Reference Case | 2029 | 14 | -23.1
Reference Case | 2030 | 0 | 0
Reference Case | 2030 | 1 | 18.9
Reference Case | 2030 | 1 | -0.2
Reference Case | 2030 | 1 | 9.6
Reference Case | 2030 | 1 | -4
Reference Case | 2030 | 1 | -13.9
Reference Case | 2030 | 1 | 3.5
Reference Case | 2030 | 2 | -10.8
Reference Case | 2030 | 2 | -21.9
Reference Case | 2030 | 4 | -11.4
Reference Case | 2030 | 1 | -9.4
Reference Case | 2030 | 2 | -10.1
Reference Case | 2030 | 1 | 6.5
Reference Case | 2030 | 2 | 2.8
Reference Case | 2030 | 1 | -3.5
Reference Case | 2030 | 1 | -7.6
Reference Case | 2030 | 2 | 17.2
Reference Case | 2030 | 1 | -8.6
Reference Case | 2030 | 1 | 0.5
Reference Case | 2030 | 1 | -4.6
Reference Case | 2030 | 7 | 14.5
Reference Case | 2030 | 16 | 28
Reference Case | 2030 | 3 | 16.2
Reference Case | 2030 | 1 | -6.1
Reference Case | 2030 | 5 | 13
Reference Case | 2030 | 1 | -0.7
Reference Case | 2030 | 2 | -12.7
Reference Case | 2030 | 2 | 21
Reference Case | 2030 | 2 | -1.5
Reference Case | 2030 | 1 | 7.4
Reference Case | 2030 | 1 | -7.3
Reference Case | 2030 | 1 | -5
Reference Case | 2030 | 1 | 20.4
Reference Case | 2030 | 1 | 9.7
Reference Case | 2030 | 1 | -11
Reference Case | 2030 | 1 | -1.6
Reference Case | 2030 | 1 | 10.6
Reference Case | 2030 | 1 | 9.4
Reference Case | 2030 | 2 | -15.5
Reference Case | 2030 | 1 | 3
Reference Case | 2030 | 1 | 7.9
Reference Case | 2030 | 1 | -0.8
Reference Case | 2030 | 1 | 2.2
Reference Case | 2030 | 1 | -3.6
Reference Case | 2030 | 2 | 4.6
Reference Case | 2030 | 2 | 9.9
Reference Case | 2030 | 2 | -14.6
Reference Case | 2030 | 1 | 1.7
Reference Case | 2030 | 2 | -10.7
Reference Case | 2030 | 1 | 13.9
Reference Case | 2030 | 1 | -5.2
Reference Case | 2030 | 2 | 9.1
Reference Case | 2030 | 1 | 1.1
Reference Case | 2030 | 1 | -3.4
Reference Case | 2030 | 3 | 9
Reference Case | 2030 | 4 | 12.4
Reference Case | 2030 | 9 | -19.9
Reference Case | 2030 | 2 | -35.3
Reference Case | 2030 | 4 | 19.1
Reference Case | 2030 | 1 | -0.1
Reference Case | 2030 | 7 | 26.6
Reference Case | 2030 | 1 | 0.8
Reference Case | 2030 | 1 | -20.3
Reference Case | 2030 | 3 | -9.4
Reference Case | 2030 | 1 | 8.6
Reference Case | 2030 | 1 | 8
Reference Case | 2030 | 2 | -3.8
Reference Case | 2030 | 1 | -12
Reference Case | 2030 | 2 | 11.1
Reference Case | 2030 | 2 | -9
Reference Case | 2030 | 1 | 1.5
Reference Case | 2030 | 2 | 8.8
Reference Case | 2030 | 3 | -7.6
Reference Case | 2030 | 1 | -16.1
Reference Case | 2030 | 1 | 8.2
Reference Case | 2030 | 2 | -23
Reference Case | 2030 | 1 | 4.3
Reference Case | 2030 | 1 | 15.9
Reference Case | 2030 | 3 | 10.2
Reference Case | 2030 | 2 | 8.5
Reference Case | 2030 | 1 | 18
Reference Case | 2030 | 1 | -0.5
Reference Case | 2030 | 1 | 28.9
Reference Case | 2030 | 1 | -12.8
Reference Case | 2030 | 1 | -1.3
Reference Case | 2030 | 1 | 12.7
Reference Case | 2030 | 8 | -12.1
Reference Case | 2030 | 3 | -8.9
Reference Case | 2030 | 2 | 5.3
Reference Case | 2030 | 1 | -13.6
Reference Case | 2030 | 1 | 11.6
Reference Case | 2030 | 2 | 8.9
Reference Case | 2030 | 12 | 17.3
Reference Case | 2030 | 1 | -18.6
Reference Case | 2030 | 4 | -19.4
Reference Case | 2030 | 1 | -7.4
Reference Case | 2030 | 1 | -18.2
Reference Case | 2030 | 1 | 11
Reference Case | 2030 | 1 | -4.9
Reference Case | 2030 | 1 | 17.1
Reference Case | 2030 | 1 | 18.6
Reference Case | 2030 | 1 | 20.2
Reference Case | 2030 | 2 | -1.7
Reference Case | 2030 | 1 | 4.9
Reference Case | 2030 | 1 | -0.6
Reference Case | 2030 | 1 | 13.4
Reference Case | 2030 | 1 | -7.1
Reference Case | 2030 | 2 | -2.1
Reference Case | 2030 | 2 | 12.5
Reference Case | 2030 | 1 | 0.6
Reference Case | 2030 | 2 | -1.9
Reference Case | 2030 | 1 | 8.4
Reference Case | 2030 | 1 | 3.1
Reference Case | 2030 | 1 | -1.4
Reference Case | 2030 | 2 | 13.2
Reference Case | 2030 | 1 | 19
Reference Case | 2030 | 1 | -17.2
Reference Case | 2030 | 1 | -19.1
Reference Case | 2030 | 2 | 4.1
Reference Case | 2030 | 1 | -6.3
Reference Case | 2030 | 1 | -2.8
Reference Case | 2030 | 1 | 2.5
Reference Case | 2030 | 8 | 30.8
Reference Case | 2030 | 2 | -4.2
Reference Case | 2030 | 2 | 12.2
Reference Case | 2030 | 2 | 5.9
Reference Case | 2030 | 2 | 6.1
Reference Case | 2030 | 1 | -3
Reference Case | 2030 | 7 | 11.1
Reference Case | 2030 | 1 | -3.2
Reference Case | 2030 | 6 | -11.5
Reference Case | 2030 | 2 | 2.3
Reference Case | 2030 | 1 | -3.3
Reference Case | 2030 | 2 | 11
Reference Case | 2030 | 2 | -13.1
Reference Case | 2030 | 1 | 3.2
Reference Case | 2030 | 2 | -2.8
Reference Case | 2030 | 1 | 1.6
Reference Case | 2030 | 1 | -18.3
Reference Case | 2030 | 1 | 0.9
Reference Case | 2030 | 1 | -11.4
Reference Case | 2030 | 1 | 17.2
Reference Case | 2030 | 1 | -3.1
Reference Case | 2030 | 1 | 6.4
Reference Case | 2030 | 3 | 7.6
Reference Case | 2030 | 2 | 6.9
Reference Case | 2030 | 1 | -16.2
Reference Case | 2030 | 1 | 17.5
Reference Case | 2030 | 2 | 6.4
Reference Case | 2030 | 19 | 23.2
Reference Case | 2030 | 1 | -1
Reference Case | 2030 | 1 | -13.3
Reference Case | 2030 | 3 | -8.1
Reference Case | 2030 | 1 | 15.4
Reference Case | 2030 | 22 | -52
Reference Case | 2030 | 8 | 26.1
Reference Case | 2030 | 1 | 2.1
Reference Case | 2030 | 1 | -6.9
Reference Case | 2030 | 2 | 7.3
Reference Case | 2030 | 1 | 13.3
Reference Case | 2030 | 1 | -1.9
Reference Case | 2030 | 1 | 21.1
Reference Case | 2030 | 1 | -1.7
Reference Case | 2030 | 2 | 14.7
Reference Case | 2030 | 1 | 7.5
Reference Case | 2030 | 3 | -32.8
Reference Case | 2030 | 2 | 14.3
Reference Case | 2030 | 2 | -17.9
Reference Case | 2030 | 6 | -54.9
Reference Case | 2030 | 1 | 2.7
Reference Case | 2030 | 1 | 3.3
Reference Case | 2030 | 5 | 39.7
Reference Case | 2030 | 2 | 19.4
Reference Case | 2030 | 5 | 18.3
Reference Case | 2030 | 1 | -15.9
Reference Case | 2030 | 2 | -21.1
Reference Case | 2030 | 3 | -17.6
Reference Case | 2030 | 2 | 7.5
Reference Case | 2030 | 1 | 15
Reference Case | 2030 | 2 | 5.1
Reference Case | 2030 | 1 | -26.7
Reference Case | 2030 | 1 | 12.5
Reference Case | 2030 | 2 | -7.8
Reference Case | 2030 | 1 | -10
Reference Case | 2030 | 1 | 2.8
Reference Case | 2030 | 2 | 16.3
Reference Case | 2030 | 1 | 6.3
Reference Case | 2030 | 3 | 8.4
Reference Case | 2030 | 1 | -8.7
Reference Case | 2030 | 1 | 15.8
Reference Case | 2030 | 1 | 9.2
Reference Case | 2030 | 2 | -11.6
Reference Case | 2030 | 9 | -18.4
Reference Case | 2030 | 1 | 1.2
Reference Case | 2030 | 6 | 44.7
Reference Case | 2030 | 1 | -2.6
Reference Case | 2030 | 2 | 14
Reference Case | 2030 | 1 | -22.7
Reference Case | 2030 | 4 | -6.9
Reference Case | 2030 | 2 | -10.6
Reference Case | 2030 | 4 | -22.9
Reference Case | 2030 | 5 | 66.1
Reference Case | 2030 | 2 | 5
Reference Case | 2030 | 2 | -12.4
Reference Case | 2030 | 2 | 5.6
Reference Case | 2030 | 1 | -19.8
Reference Case | 2030 | 3 | 8.2
Reference Case | 2030 | 1 | 9.3
Reference Case | 2030 | 3 | 22.3
Reference Case | 2030 | 6 | -22
Reference Case | 2030 | 2 | 31.9
Reference Case | 2030 | 8 | -16.3
Reference Case | 2030 | 8 | 22.3
Reference Case | 2030 | 1 | -9.1
Reference Case | 2030 | 3 | -6.1
Reference Case | 2030 | 1 | -23.8
Reference Case | 2030 | 1 | 21.3
Reference Case | 2030 | 1 | 11.1
Reference Case | 2030 | 1 | 17.8
Reference Case | 2030 | 1 | 13.6
Reference Case | 2030 | 8 | -41.7
Reference Case | 2030 | 6 | 15.6
Reference Case | 2030 | 8 | 19.6
Reference Case | 2030 | 1 | 12.2
Reference Case | 2030 | 1 | -9.3
Reference Case | 2030 | 6 | -13.7
Reference Case | 2030 | 1 | 8.1
Reference Case | 2030 | 2 | 0.1
Reference Case | 2030 | 2 | -3.3
Reference Case | 2030 | 1 | 17.4
Reference Case | 2030 | 1 | -10.6
Reference Case | 2030 | 1 | -14.7
Reference Case | 2030 | 4 | 9.2
Reference Case | 2030 | 6 | -20.7
Reference Case | 2030 | 1 | 10
Reference Case | 2030 | 2 | -8.8
Reference Case | 2030 | 2 | 18.8
Reference Case | 2030 | 5 | 28.8
Reference Case | 2030 | 2 | 28.6
Reference Case | 2030 | 12 | -45.5
Reference Case | 2030 | 2 | 9.8
Reference Case | 2030 | 3 | 12.6
Reference Case | 2030 | 1 | 7.3
Reference Case | 2030 | 1 | 5.6
Reference Case | 2030 | 18 | 97.1
Reference Case | 2030 | 7 | -44.2
Reference Case | 2030 | 14 | 14
Reference Case | 2030 | 1 | 16.6
Reference Case | 2030 | 1 | -16
Reference Case | 2030 | 2 | -16.5
Reference Case | 2030 | 1 | -0.3
Reference Case | 2030 | 1 | -5.4
Reference Case | 2030 | 1 | -22.6
Reference Case | 2030 | 2 | 23
Reference Case | 2030 | 1 | 7.7
Reference Case | 2030 | 1 | 11.8
Reference Case | 2030 | 2 | -5.7
Reference Case | 2030 | 2 | -6.6
Reference Case | 2030 | 1 | 17.3
Reference Case | 2030 | 1 | 5.4
Reference Case | 2030 | 1 | 10.4
Reference Case | 2030 | 1 | -17.1
Reference Case | 2030 | 1 | -7.2
Reference Case | 2030 | 2 | 4.9
Reference Case | 2030 | 1 | -14.8
Reference Case | 2030 | 2 | 9.6
Reference Case | 2030 | 1 | 14.3
Reference Case | 2030 | 1 | 6.7
Reference Case | 2030 | 1 | -18.8
Reference Case | 2030 | 1 | 6.1
Reference Case | 2030 | 3 | -23.9
Reference Case | 2030 | 2 | 2
Reference Case | 2030 | 1 | -12.3
Reference Case | 2030 | 2 | -24.2
Reference Case | 2030 | 1 | -1.5
Reference Case | 2030 | 3 | -7
Reference Case | 2030 | 2 | -7.3
Reference Case | 2030 | 1 | 2
Reference Case | 2030 | 1 | 4.1
Reference Case | 2030 | 1 | -23
Reference Case | 2030 | 1 | -2.1
Reference Case | 2030 | 3 | 10.3
Reference Case | 2030 | 3 | -8.5
Reference Case | 2030 | 1 | 7.6
Reference Case | 2030 | 1 | -2.9
Reference Case | 2030 | 3 | 3.9
Reference Case | 2030 | 1 | -19.5
Reference Case | 2030 | 1 | 9
Reference Case | 2030 | 25 | 62
Reference Case | 2030 | 3 | -13
Reference Case | 2030 | 1 | -27.1
Reference Case | 2030 | 2 | -12.2
Reference Case | 2030 | 2 | 13.3
Reference Case | 2030 | 2 | -13.3
Reference Case | 2030 | 2 | -8.7
Reference Case | 2030 | 3 | 2.4
Reference Case | 2030 | 2 | -0.1
Reference Case | 2030 | 1 | 1
Reference Case | 2030 | 1 | -4.8
Reference Case | 2030 | 2 | 6
Reference Case | 2030 | 1 | 12.1
Reference Case | 2030 | 1 | 8.9
Reference Case | 2030 | 2 | 4.2
Reference Case | 2030 | 2 | 10.6
Reference Case | 2030 | 1 | -12.4
Reference Case | 2030 | 1 | 13.5
Reference Case | 2030 | 3 | -7.8
Reference Case | 2030 | 1 | 1.9
Reference Case | 2030 | 2 | -18.3
Reference Case | 2030 | 7 | -21.7
Reference Case | 2030 | 1 | -8.8
Reference Case | 2030 | 1 | 2.9
Reference Case | 2030 | 1 | -6.6
Reference Case | 2030 | 2 | 8.4
Reference Case | 2030 | 1 | -3.9
Reference Case | 2030 | 1 | -4.3
Reference Case | 2030 | 1 | 8.7
Reference Case | 2030 | 1 | -7
Reference Case | 2030 | 1 | 20
Reference Case | 2030 | 1 | 30.4
Reference Case | 2030 | 5 | 10.3
Reference Case | 2030 | 2 | -34.1
Reference Case | 2030 | 2 | 7.6
Reference Case | 2030 | 1 | -15.5
Reference Case | 2030 | 1 | 0.2
Reference Case | 2030 | 4 | 8.2
Reference Case | 2030 | 1 | 7.8
Reference Case | 2030 | 1 | -6
Reference Case | 2030 | 3 | 5.9
Reference Case | 2030 | 6 | -18.7
Reference Case | 2030 | 3 | 27.2
Reference Case | 2030 | 1 | -6.2
Reference Case | 2030 | 3 | -2.9
Reference Case | 2030 | 1 | 16.1
Reference Case | 2030 | 2 | -5
Reference Case | 2030 | 2 | 23.3
Reference Case | 2030 | 1 | -12.9
Reference Case | 2030 | 1 | -5.6
Reference Case | 2030 | 2 | 3.1
Reference Case | 2030 | 3 | 8
Reference Case | 2030 | 1 | -12.5
Reference Case | 2030 | 1 | -7.9
Reference Case | 2030 | 1 | -17.7
Reference Case | 2030 | 1 | 4.4
Reference Case | 2030 | 1 | -15.2
Reference Case | 2030 | 5 | -11.8
Reference Case | 2030 | 1 | -13.7
Reference Case | 2030 | 2 | 6.3
Reference Case | 2030 | 15 | -77.2
Reference Case | 2030 | 10 | 22.2
Reference Case | 2030 | 2 | -12.9
Reference Case | 2030 | 1 | -12.2
Reference Case | 2030 | 1 | 17.7
Reference Case | 2030 | 3 | 12.4
Reference Case | 2030 | 1 | -6.5
Reference Case | 2030 | 1 | -1.8
Reference Case | 2030 | 2 | 17.8
Reference Case | 2030 | 1 | -28.9
Reference Case | 2030 | 1 | 18.3
Reference Case | 2030 | 2 | -13.8
Reference Case | 2030 | 1 | 7
Reference Case | 2030 | 4 | -20.8
Reference Case | 2030 | 1 | 9.9
Reference Case | 2030 | 1 | 26.4
Reference Case | 2030 | 3 | 39.4
Reference Case | 2030 | 1 | -5.1
Reference Case | 2030 | 2 | -0.4
Reference Case | 2030 | 1 | 30.9
Reference Case | 2030 | 1 | -49.4
Reference Case | 2030 | 2 | -25.2
Reference Case | 2030 | 1 | 1.3
Reference Case | 2030 | 14 | -19.4
Reference Case | 2030 | 5 | 19.9
Reference Case | 2030 | 3 | 14.5
Reference Case | 2030 | 1 | 15.5
Reference Case | 2030 | 1 | 12.6
Reference Case | 2030 | 6 | -15.5
Reference Case | 2030 | 17 | -27.5
Reference Case | 2030 | 9 | -29.8
Reference Case | 2030 | 1 | 23.3
Reference Case | 2030 | 6 | 18.9
Reference Case | 2030 | 2 | -4.7
Reference Case | 2030 | 13 | 33.1
Reference Case | 2030 | 2 | -20.2
Reference Case | 2030 | 1 | -14.2
Reference Case | 2030 | 8 | 39.6
Reference Case | 2030 | 2 | -14.4
Reference Case | 2030 | 2 | -14.5
Reference Case | 2030 | 1 | -10.8
Reference Case | 2030 | 1 | -31.1
Reference Case | 2030 | 7 | -31.6
Reference Case | 2030 | 4 | -16
Reference Case | 2030 | 1 | 5
Reference Case | 2030 | 1 | -13.4
Reference Case | 2030 | 4 | 28.5
Reference Case | 2030 | 4 | -11.7
Reference Case | 2030 | 2 | -5.4
Reference Case | 2030 | 1 | -4.7
Reference Case | 2030 | 1 | -5.5
Reference Case | 2030 | 1 | 25.5
Reference Case | 2030 | 2 | 7
Reference Case | 2030 | 4 | -11.5
Reference Case | 2030 | 3 | -18.2
Reference Case | 2030 | 5 | -16.2
Reference Case | 2030 | 3 | -22.8
Reference Case | 2030 | 1 | 16.8
Reference Case | 2030 | 1 | -21.3
Reference Case | 2030 | 2 | 22.3
Reference Case | 2030 | 2 | -26
Reference Case | 2030 | 19 | 55.1
Reference Case | 2030 | 1 | -41.7
Reference Case | 2030 | 3 | -12.9
Reference Case | 2030 | 1 | 33.5
Reference Case | 2030 | 2 | 3.5
Reference Case | 2030 | 1 | 0.3
Reference Case | 2030 | 14 | -52
Reference Case | 2030 | 7 | 32.6
Reference Case | 2030 | 3 | -24.7
Reference Case | 2030 | 5 | -39.4
Reference Case | 2030 | 4 | 10.4
Reference Case | 2030 | 4 | 4.5
Reference Case | 2030 | 2 | -20.8
Reference Case | 2030 | 1 | -26.5
Reference Case | 2030 | 8 | -17.7
Reference Case | 2030 | 1 | 13.7
Reference Case | 2030 | 2 | 13.6
Reference Case | 2030 | 1 | -2.3
Reference Case | 2030 | 1 | -9.8
Reference Case | 2030 | 2 | 11.6
Reference Case | 2030 | 1 | 3.6
Reference Case | 2030 | 1 | 12
Reference Case | 2030 | 3 | -2.1
Reference Case | 2030 | 1 | -10.3
Reference Case | 2030 | 39 | -54.8
Reference Case | 2030 | 1 | 16.7
Reference Case | 2030 | 6 | 33.2
Reference Case | 2030 | 3 | -7.5
Reference Case | 2030 | 4 | -18.9
Reference Case | 2030 | 9 | 50.9
Reference Case | 2030 | 10 | -49.1
Reference Case | 2030 | 5 | 7.6
Reference Case | 2030 | 4 | -18.4
Reference Case | 2030 | 1 | -23.4
Reference Case | 2030 | 2 | -12.5
Reference Case | 2030 | 1 | 31.6
Reference Case | 2030 | 1 | 22.1
Reference Case | 2030 | 1 | 5.5
Reference Case | 2030 | 2 | -36.2
Reference Case | 2030 | 1 | -5.7
Reference Case | 2030 | 4 | 32
Reference Case | 2030 | 2 | -2.5
Reference Case | 2030 | 1 | -20.6
Reference Case | 2030 | 1 | 42.4
Reference Case | 2030 | 5 | -22.1
Reference Case | 2030 | 2 | -15.3
Reference Case | 2030 | 1 | -35.6
Reference Case | 2030 | 4 | 9.8
Reference Case | 2030 | 4 | -25.9
Reference Case | 2030 | 1 | 20.5
Reference Case | 2030 | 2 | 22.4
Reference Case | 2030 | 1 | 4.5
Reference Case | 2030 | 1 | -10.4
Reference Case | 2030 | 4 | -16.4
Reference Case | 2030 | 3 | -0.7
Reference Case | 2030 | 14 | -35.1
Reference Case | 2030 | 4 | -5.1
Reference Case | 2030 | 3 | 38.7
Reference Case | 2030 | 3 | -16.9
Reference Case | 2030 | 2 | -13.5
Reference Case | 2030 | 2 | 12.1
Reference Case | 2030 | 1 | -11.9
Reference Case | 2030 | 6 | 12
Reference Case | 2030 | 5 | -13.5
Reference Case | 2030 | 1 | 30
Reference Case | 2030 | 1 | 24.9
Reference Case | 2030 | 5 | 16.7
Reference Case | 2030 | 1 | -9.5
Reference Case | 2030 | 1 | 2.6
Reference Case | 2030 | 6 | -35.3
Reference Case | 2030 | 17 | 48.9
Reference Case | 2030 | 1 | -34
Reference Case | 2030 | 19 | -63
Reference Case | 2030 | 2 | 21.1
Reference Case | 2030 | 1 | 12.3
Reference Case | 2030 | 2 | 12.6
Reference Case | 2030 | 1 | 10.9
Reference Case | 2030 | 1 | -11.7
Reference Case | 2030 | 1 | 30.3
Reference Case | 2030 | 1 | -18.7
Reference Case | 2030 | 5 | 11.5
Reference Case | 2030 | 2 | -20.3
Reference Case | 2030 | 2 | -29.8
Reference Case | 2030 | 1 | -12.6
Reference Case | 2030 | 3 | 31.1
Reference Case | 2030 | 1 | -26.4
Reference Case | 2030 | 1 | 14.9
Reference Case | 2030 | 2 | -2.4
Reference Case | 2030 | 1 | 23.1
Reference Case | 2030 | 2 | -10.9
Reference Case | 2030 | 1 | 10.2
Reference Case | 2030 | 3 | -13.9
Reference Case | 2030 | 2 | -9.4
Reference Case | 2030 | 4 | 20
Reference Case | 2030 | 9 | 31.7
Reference Case | 2030 | 1 | 25.1
Reference Case | 2030 | 7 | 9.5
Reference Case | 2030 | 1 | 3.7
Reference Case | 2030 | 2 | -12.6
Reference Case | 2030 | 2 | -7.4
Reference Case | 2030 | 3 | 14.3
Reference Case | 2030 | 1 | 2.3
Reference Case | 2030 | 1 | 8.8
Reference Case | 2030 | 1 | 1.8
Reference Case | 2030 | 3 | -18
Reference Case | 2030 | 3 | -0.9
Reference Case | 2030 | 2 | 5.7
Reference Case | 2030 | 1 | 5.9
Reference Case | 2030 | 3 | 13.3
Reference Case | 2030 | 2 | 25.5
Reference Case | 2030 | 2 | -25.3
Reference Case | 2030 | 1 | -1.2
Reference Case | 2030 | 2 | 25.3
Reference Case | 2030 | 1 | -13.1
Reference Case | 2030 | 24 | 32.9
Reference Case | 2030 | 1 | 4.7
Reference Case | 2030 | 1 | 6.2
Reference Case | 2030 | 4 | -25.2
Reference Case | 2030 | 1 | 16
Reference Case | 2030 | 1 | -4.4
Reference Case | 2030 | 2 | 12
Reference Case | 2030 | 19 | -120.6
Reference Case | 2030 | 19 | 50.3
Reference Case | 2030 | 10 | -22.4
Reference Case | 2030 | 1 | 28.3
Reference Case | 2030 | 3 | 32.8
Reference Case | 2030 | 1 | 15.1
Reference Case | 2030 | 8 | 17.3
Reference Case | 2030 | 6 | -19.2
Reference Case | 2030 | 2 | -5.8
Reference Case | 2030 | 2 | 19.5
Reference Case | 2030 | 4 | 10.9
Reference Case | 2030 | 2 | -1.1
Reference Case | 2030 | 2 | -7.2
Reference Case | 2030 | 2 | -8.3
Reference Case | 2030 | 2 | 15.9
Reference Case | 2030 | 2 | 8
Reference Case | 2030 | 3 | 12.5
Reference Case | 2030 | 1 | -1.1
Reference Case | 2030 | 7 | 21.8
Reference Case | 2030 | 5 | -23.2
Reference Case | 2030 | 8 | 23.5
Reference Case | 2030 | 6 | 9.5
Reference Case | 2030 | 2 | -9.8
Reference Case | 2030 | 3 | 9.2
Reference Case | 2030 | 2 | -19.2
Reference Case | 2030 | 1 | -6.7
Reference Case | 2030 | 4 | 6.2
Reference Case | 2030 | 4 | -28.3
Reference Case | 2030 | 2 | 17.9
Reference Case | 2030 | 1 | 5.2
Reference Case | 2030 | 1 | 9.1
Reference Case | 2030 | 1 | -10.2
Reference Case | 2030 | 2 | -7
Reference Case | 2030 | 1 | -11.5
Reference Case | 2030 | 5 | -16.4
Reference Case | 2030 | 2 | 14.2
Reference Case | 2030 | 2 | 9.3
Reference Case | 2030 | 2 | 20.3
Reference Case | 2030 | 2 | 10.1
Reference Case | 2030 | 1 | -0.4
Reference Case | 2030 | 2 | 18.2
Reference Case | 2030 | 2 | 35
Reference Case | 2030 | 1 | -3.8
Reference Case | 2030 | 4 | 15.2
Reference Case | 2030 | 1 | 14
Reference Case | 2030 | 3 | 1.3
Reference Case | 2030 | 5 | -2.7
Reference Case | 2030 | 1 | 14.5
Reference Case | 2030 | 1 | -14.5
Reference Case | 2030 | 2 | -6.2
Reference Case | 2030 | 2 | 0.8
Reference Case | 2030 | 2 | 4.7
Reference Case | 2030 | 4 | 1.2
Reference Case | 2030 | 3 | -3
Reference Case | 2030 | 1 | 15.3
Reference Case | 2030 | 2 | -1.8
Reference Case | 2030 | 19 | 127.6
Reference Case | 2030 | 20 | -66.4
Reference Case | 2030 | 1 | 2.4
Reference Case | 2030 | 20 | -76.4
Reference Case | 2030 | 3 | 24.1
Reference Case | 2030 | 1 | 17.9
Reference Case | 2030 | 6 | -5
Reference Case | 2030 | 2 | 8.3
Reference Case | 2030 | 1 | -2.4
Reference Case | 2030 | 3 | 29.6
Reference Case | 2030 | 1 | 37.9
Reference Case | 2030 | 1 | -35.2
Reference Case | 2030 | 1 | -8
Reference Case | 2030 | 11 | -26.4
Reference Case | 2030 | 3 | 10.8
Reference Case | 2030 | 1 | -22.8
Reference Case | 2030 | 1 | 39.7
Reference Case | 2030 | 1 | 43.4
Reference Case | 2030 | 1 | 8.5
Reference Case | 2030 | 3 | -5.1
Reference Case | 2030 | 1 | -35.9
Reference Case | 2030 | 2 | 10.8
Reference Case | 2030 | 1 | -16.5
Reference Case | 2030 | 4 | -9.3
Reference Case | 2030 | 2 | 3
Reference Case | 2030 | 7 | -24.4
Reference Case | 2030 | 7 | -26.1
Reference Case | 2030 | 31 | -29
Reference Case | 2030 | 4 | -14.9
Reference Case | 2030 | 15 | -33.6
Reference Case | 2030 | 2 | 26.6
Reference Case | 2030 | 3 | -15.6
Reference Case | 2030 | 3 | 31.6
Reference Case | 2030 | 2 | 14.1
Reference Case | 2030 | 4 | -8.6
Reference Case | 2030 | 5 | 21.4
Reference Case | 2030 | 3 | -12.2
Reference Case | 2030 | 3 | -11.1
Reference Case | 2030 | 2 | -10
Reference Case | 2030 | 1 | -13.5
Reference Case | 2030 | 3 | 35.7
Reference Case | 2030 | 1 | -11.3
Reference Case | 2030 | 1 | -2.2
Reference Case | 2030 | 1 | 21.5
Reference Case | 2030 | 3 | 13.9
Reference Case | 2030 | 1 | -4.5
Reference Case | 2030 | 3 | -7.2
Reference Case | 2030 | 4 | -26.6
Reference Case | 2030 | 4 | 5.9
Reference Case | 2030 | 1 | -36
Reference Case | 2030 | 2 | 8.7
Reference Case | 2030 | 6 | -24.1
Reference Case | 2030 | 3 | 21.4
Reference Case | 2030 | 19 | 44.6
Reference Case | 2030 | 1 | -25
Reference Case | 2030 | 5 | -21.4
Reference Case | 2030 | 3 | -23.5
Reference Case | 2030 | 2 | -11.5
Reference Case | 2030 | 1 | 26.5
Reference Case | 2030 | 1 | -25.8
Reference Case | 2030 | 2 | 15.7
Reference Case | 2030 | 1 | -10.9
Reference Case | 2030 | 2 | -11.8
Reference Case | 2030 | 1 | -25.3
Reference Case | 2030 | 4 | -21.9
Reference Case | 2030 | 12 | 29.3
Reference Case | 2030 | 3 | -30.5
Reference Case | 2030 | 3 | 26.4
Reference Case | 2030 | 3 | -31.2
Reference Case | 2030 | 13 | 37.9
Reference Case | 2030 | 1 | 4.2
Reference Case | 2030 | 3 | 20.1
Reference Case | 2030 | 1 | 19.3
Reference Case | 2030 | 5 | -38.4
Reference Case | 2030 | 5 | 44.3
Reference Case | 2030 | 2 | -26.9
Reference Case | 2030 | 1 | 0.4
Reference Case | 2030 | 16 | -55.7
Reference Case | 2030 | 1 | 0.7
Reference Case | 2030 | 1 | 12.8
Reference Case | 2030 | 1 | -17.9
Reference Case | 2030 | 1 | 18.4
Reference Case | 2030 | 2 | -11.9
Reference Case | 2030 | 2 | -11.7
Reference Case | 2030 | 5 | -42.1
Reference Case | 2030 | 7 | -21.6
Reference Case | 2030 | 9 | 33.1
Reference Case | 2030 | 1 | -15.7
Reference Case | 2030 | 1 | 4
Reference Case | 2030 | 3 | -4.4
Reference Case | 2030 | 2 | -29.6
Reference Case | 2030 | 2 | 15
Reference Case | 2030 | 3 | 16.6
Reference Case | 2030 | 1 | 11.3
Reference Case | 2030 | 3 | -13.1
Reference Case | 2030 | 5 | 11
Reference Case | 2030 | 4 | -24.5
Reference Case | 2030 | 1 | -15.1
Reference Case | 2030 | 5 | -17.8
Reference Case | 2030 | 3 | 17.1
Reference Case | 2030 | 1 | -27.4
Reference Case | 2030 | 1 | -13.8
Reference Case | 2030 | 1 | -10.7
Reference Case | 2030 | 1 | 19.6
Reference Case | 2030 | 3 | -10.1
Reference Case | 2030 | 2 | 9.2
Reference Case | 2030 | 4 | -35.6
Reference Case | 2030 | 3 | 17.7
Reference Case | 2030 | 5 | -16.8
Reference Case | 2030 | 6 | -26.3
Reference Case | 2030 | 2 | 10.9
Reference Case | 2030 | 1 | -8.2
Reference Case | 2030 | 1 | 14.4
Reference Case | 2030 | 2 | 1.4
Reference Case | 2030 | 1 | 17
Reference Case | 2030 | 1 | 20.7
Reference Case | 2030 | 2 | 37
Reference Case | 2030 | 1 | 18.1
Reference Case | 2030 | 1 | -4.1
Reference Case | 2030 | 1 | 12.4
Reference Case | 2030 | 2 | 38.8
Reference Case | 2030 | 2 | 17.7
Reference Case | 2030 | 5 | 17
Reference Case | 2030 | 4 | -34.7
Reference Case | 2030 | 1 | -7.8
Reference Case | 2030 | 3 | 4.9
Reference Case | 2030 | 3 | 34.6
Reference Case | 2030 | 3 | 16.3
Reference Case | 2030 | 1 | -16.4
Reference Case | 2030 | 2 | 29.2
Reference Case | 2030 | 3 | -10.6
Reference Case | 2030 | 1 | 0.1
Reference Case | 2030 | 9 | 35.1
Reference Case | 2030 | 9 | -37.8
Reference Case | 2030 | 3 | 6.1
Reference Case | 2030 | 1 | 19.9
Reference Case | 2030 | 4 | 30.6
Reference Case | 2030 | 2 | 7.2
Reference Case | 2030 | 2 | 20
Reference Case | 2030 | 6 | -19.9
Reference Case | 2030 | 2 | 17.1
Reference Case | 2030 | 6 | 26.9
Reference Case | 2030 | 4 | -20.9
Reference Case | 2030 | 2 | 16.8
Reference Case | 2030 | 3 | -21
Reference Case | 2030 | 4 | -13.7
Reference Case | 2030 | 1 | -14.1
Reference Case | 2030 | 1 | 22
Reference Case | 2030 | 3 | 5.2
Reference Case | 2030 | 2 | 20.9
Reference Case | 2030 | 3 | -24.9
Reference Case | 2030 | 2 | -40
Reference Case | 2030 | 3 | -0.2
Reference Case | 2030 | 5 | 30.9
Reference Case | 2030 | 1 | -14.4
Reference Case | 2030 | 1 | 28.1
Reference Case | 2030 | 6 | 20.7
Reference Case | 2030 | 25 | 39.1
Reference Case | 2030 | 2 | 11.9
Reference Case | 2030 | 2 | 22.1
Reference Case | 2030 | 1 | -13
Reference Case | 2030 | 17 | 122.6
Reference Case | 2030 | 4 | -14.2
Reference Case | 2030 | 1 | -15.3
Reference Case | 2030 | 2 | -3.9
Reference Case | 2030 | 1 | -6.4
Reference Case | 2030 | 2 | 4.3
Reference Case | 2030 | 2 | -0.9
Reference Case | 2030 | 2 | 7.1
Reference Case | 2030 | 2 | -12
Reference Case | 2030 | 2 | -14.8
Reference Case | 2030 | 2 | -3.7
Reference Case | 2030 | 5 | 17.9
Reference Case | 2030 | 1 | -8.3
Reference Case | 2030 | 6 | 30.9
Reference Case | 2030 | 7 | -21.8
Reference Case | 2030 | 2 | 1.7
Reference Case | 2030 | 1 | -30.5
Reference Case | 2030 | 4 | -2.5
Reference Case | 2030 | 3 | 8.1
Reference Case | 2030 | 1 | -16.8
Reference Case | 2030 | 1 | 8.3
Reference Case | 2030 | 5 | -7.9
Reference Case | 2030 | 5 | 5.5
Reference Case | 2030 | 7 | -16.5
Reference Case | 2030 | 2 | 12.9
Reference Case | 2030 | 3 | -11.3
Reference Case | 2030 | 4 | 6.8
Reference Case | 2030 | 4 | -8.7
Reference Case | 2030 | 2 | 24.9
Reference Case | 2030 | 1 | -14
Reference Case | 2030 | 1 | -2
Reference Case | 2030 | 1 | -23.1
Reference Case | 2030 | 2 | -14.3
Reference Case | 2030 | 2 | 11.2
Reference Case | 2030 | 13 | -33.9
Reference Case | 2030 | 3 | 25.3
Reference Case | 2030 | 1 | 3.8
Reference Case | 2030 | 1 | 6
Reference Case | 2030 | 3 | 13.2
Reference Case | 2030 | 1 | -18.9
Reference Case | 2030 | 2 | 1.1
Reference Case | 2030 | 1 | -12.7
Reference Case | 2030 | 2 | 14.9
Reference Case | 2030 | 1 | -5.8
Reference Case | 2030 | 1 | 19.4
Reference Case | 2030 | 1 | -13.2
Reference Case | 2030 | 19 | 88.7
Reference Case | 2030 | 9 | -24
Reference Case | 2030 | 1 | -8.1
Reference Case | 2030 | 1 | 15.2
Reference Case | 2030 | 3 | -9.5
Reference Case | 2030 | 3 | 17.3
Reference Case | 2030 | 1 | -24.2
Reference Case | 2030 | 2 | -13.9
Reference Case | 2030 | 1 | -28.3
Reference Case | 2030 | 1 | 10.8
Reference Case | 2030 | 18 | -87.1
Reference Case | 2030 | 15 | -77
Reference Case | 2030 | 4 | 24.1
Reference Case | 2030 | 1 | -17
Reference Case | 2030 | 2 | -11.1
Reference Case | 2030 | 2 | -15.4
Reference Case | 2030 | 14 | -39.6
Reference Case | 2030 | 19 | -69.7
Reference Case | 2030 | 7 | 48.6
Reference Case | 2030 | 14 | -56
Reference Case | 2030 | 2 | 16
Reference Case | 2030 | 1 | -28.6
Reference Case | 2030 | 1 | 11.2
Reference Case | 2030 | 2 | -19.9
Reference Case | 2030 | 2 | -10.2
Reference Case | 2030 | 1 | 10.1
Reference Case | 2030 | 3 | 18.5
Reference Case | 2030 | 5 | -35.3
Reference Case | 2030 | 1 | 3.9
Reference Case | 2030 | 3 | -16.7
Reference Case | 2030 | 1 | 42.1
Reference Case | 2030 | 7 | 23.7
Reference Case | 2030 | 1 | -6.8
Reference Case | 2030 | 2 | -9.2
Reference Case | 2030 | 1 | 3.4
Reference Case | 2030 | 3 | -23.6
Reference Case | 2030 | 8 | 20.4
Reference Case | 2030 | 7 | -36
Reference Case | 2030 | 1 | -33
Reference Case | 2030 | 1 | 10.7
Reference Case | 2030 | 4 | 27.9
Reference Case | 2030 | 1 | -4.2
Reference Case | 2030 | 2 | -31.9
Reference Case | 2030 | 2 | 26.2
Reference Case | 2030 | 7 | 14.7
Reference Case | 2030 | 12 | 74.7
Reference Case | 2030 | 4 | 15.7
Reference Case | 2030 | 1 | -2.5
Reference Case | 2030 | 2 | 6.2
Reference Case | 2030 | 1 | -17.8
Reference Case | 2030 | 1 | -23.9
Reference Case | 2030 | 5 | -18
Reference Case | 2030 | 2 | 28.7
Reference Case | 2030 | 1 | 41.4
Reference Case | 2030 | 2 | -3.1
Reference Case | 2030 | 3 | 36.8
Reference Case | 2030 | 1 | -10.1
Reference Case | 2030 | 4 | 16
Reference Case | 2030 | 4 | -39.3
Reference Case | 2030 | 2 | -20.7
Reference Case | 2030 | 4 | -8.9
Reference Case | 2030 | 4 | 9.7
Reference Case | 2030 | 2 | 44.6
Reference Case | 2030 | 1 | 7.2
Reference Case | 2030 | 1 | 1.4
Reference Case | 2030 | 3 | -19.2
Reference Case | 2030 | 1 | 14.2
Reference Case | 2030 | 2 | -5.5
Reference Case | 2030 | 1 | 37.4
Reference Case | 2030 | 5 | -19.1
Reference Case | 2030 | 1 | -23.2
Reference Case | 2030 | 4 | 10.6
Reference Case | 2030 | 3 | 28
Reference Case | 2030 | 2 | -22.4
Reference Case | 2030 | 2 | 2.5
Reference Case | 2030 | 2 | 28.1
Reference Case | 2030 | 2 | -13.2
Reference Case | 2030 | 5 | 29.5
Reference Case | 2030 | 2 | -20.9
Reference Case | 2030 | 3 | -9.9
Reference Case | 2030 | 1 | 19.5
Reference Case | 2030 | 6 | 21
Reference Case | 2030 | 2 | -23.8
Reference Case | 2030 | 8 | -20.7
Reference Case | 2030 | 5 | 7.2
Reference Case | 2030 | 3 | 2.3
Reference Case | 2030 | 6 | -8.6
Reference Case | 2030 | 6 | 33.8
Reference Case | 2030 | 3 | 56.5
Reference Case | 2030 | 1 | 22.2
Reference Case | 2030 | 2 | -21.5
Reference Case | 2030 | 2 | 8.1
Reference Case | 2030 | 5 | -19.4
Reference Case | 2030 | 13 | -12.2
Reference Case | 2030 | 4 | -15.3
Reference Case | 2030 | 2 | 27.5
Reference Case | 2030 | 1 | -9.2
Reference Case | 2030 | 3 | -13.6
Reference Case | 2030 | 1 | -19.7
Reference Case | 2030 | 3 | 9.6
Reference Case | 2030 | 4 | 39.1
Reference Case | 2030 | 2 | 4
Reference Case | 2030 | 1 | 4.8
Reference Case | 2030 | 2 | -3.6
Reference Case | 2030 | 7 | 19.4
Reference Case | 2030 | 5 | -11.6
Reference Case | 2030 | 1 | -17.6
Reference Case | 2030 | 3 | -12.6
Reference Case | 2030 | 4 | -7.1
Reference Case | 2030 | 3 | 24.3
Reference Case | 2030 | 2 | 3.3
Reference Case | 2030 | 4 | 24.6
Reference Case | 2030 | 1 | -20.7
Reference Case | 2030 | 6 | -32.4
Reference Case | 2030 | 2 | -23.2
Reference Case | 2030 | 11 | -16.3
Reference Case | 2030 | 2 | 18.6
Reference Case | 2030 | 1 | 41
Reference Case | 2030 | 5 | 24.6
Reference Case | 2030 | 3 | -14.7
Reference Case | 2030 | 2 | 10.3
Reference Case | 2030 | 2 | 7.4
Reference Case | 2030 | 1 | -21.9
Reference Case | 2030 | 5 | -29.2
Reference Case | 2030 | 1 | 32.8
Reference Case | 2030 | 12 | 45.9
Reference Case | 2030 | 5 | 34.2
Reference Case | 2030 | 1 | -17.3
Reference Case | 2030 | 2 | 53.3
Reference Case | 2030 | 17 | 27.7
Reference Case | 2030 | 1 | -9
Reference Case | 2030 | 6 | -19.7
Reference Case | 2030 | 1 | 18.2
Reference Case | 2030 | 5 | 44
Reference Case | 2030 | 2 | 41.3
Reference Case | 2030 | 1 | -15
Reference Case | 2030 | 5 | 35.4
Reference Case | 2030 | 7 | 28.4
Reference Case | 2030 | 2 | 0.5
Reference Case | 2030 | 3 | -15.7
Reference Case | 2030 | 3 | -18.6
Reference Case | 2030 | 6 | 23.9
Reference Case | 2030 | 2 | 20.2
Reference Case | 2030 | 17 | -117.9
Reference Case | 2030 | 16 | 74.6
Reference Case | 2030 | 3 | -27.5
Reference Case | 2030 | 18 | 41.2
Reference Case | 2030 | 2 | -14.1
Reference Case | 2030 | 11 | 18.6
Reference Case | 2030 | 1 | -21.4
Reference Case | 2030 | 6 | 9.2
Reference Case | 2030 | 10 | 31.4
Reference Case | 2030 | 1 | -7.7
Reference Case | 2030 | 10 | -19.7
Reference Case | 2030 | 7 | 8.6
Reference Case | 2030 | 3 | 2.6
Reference Case | 2030 | 9 | -45.2
Reference Case | 2030 | 8 | 23.1
Reference Case | 2030 | 7 | -21.3
Reference Case | 2030 | 4 | -15.8
Reference Case | 2030 | 5 | 7.1
Reference Case | 2030 | 3 | 12.8
Reference Case | 2030 | 1 | -0.9
Reference Case | 2030 | 2 | 0.7
Reference Case | 2030 | 1 | -5.3
Reference Case | 2030 | 1 | 14.6
Reference Case | 2030 | 2 | -25.1
Reference Case | 2030 | 11 | -29.1
Reference Case | 2030 | 10 | -34.2
Reference Case | 2030 | 7 | 25.4
Reference Case | 2030 | 15 | -24.3
Reference Case | 2030 | 20 | -32.3
Reference Case | 2030 | 7 | 13.8
Reference Case | 2030 | 2 | -6.4
Reference Case | 2030 | 3 | 13
Reference Case | 2030 | 2 | 8.2
Reference Case | 2030 | 14 | 45.4
Reference Case | 2030 | 2 | -3.5
Reference Case | 2030 | 2 | -9.5
Reference Case | 2030 | 6 | 5.8
Reference Case | 2030 | 5 | 14.7
Reference Case | 2030 | 2 | 10.7
Reference Case | 2030 | 1 | -8.5
Reference Case | 2030 | 14 | -34.9
Reference Case | 2030 | 3 | 4.2
Reference Case | 2030 | 5 | 14
Reference Case | 2030 | 6 | 17.1
Reference Case | 2030 | 4 | -8.2
Reference Case | 2030 | 2 | 3.7
Reference Case | 2030 | 3 | -2.5
Reference Case | 2030 | 4 | -8
Reference Case | 2030 | 1 | -32.4
Reference Case | 2030 | 1 | 21
Reference Case | 2030 | 2 | 22.5
Reference Case | 2030 | 1 | 38.5
Reference Case | 2030 | 1 | -19.6
Reference Case | 2030 | 2 | 2.9
Reference Case | 2030 | 2 | 21.6
Reference Case | 2030 | 2 | 1.9
Reference Case | 2030 | 4 | 25.8
Reference Case | 2030 | 3 | -4.1
Reference Case | 2030 | 4 | -27.2
Reference Case | 2030 | 3 | 15.4
Reference Case | 2030 | 1 | -21.5
Reference Case | 2030 | 3 | -13.7
Reference Case | 2030 | 11 | 34.2
Reference Case | 2030 | 2 | -22.2
Reference Case | 2030 | 1 | -26.6
Reference Case | 2030 | 3 | -7.1
Reference Case | 2030 | 3 | -21.4
Reference Case | 2030 | 1 | -18
Reference Case | 2030 | 4 | -21.6
Reference Case | 2030 | 1 | 13.2
Reference Case | 2030 | 3 | 16.5
Reference Case | 2030 | 3 | 49.1
Reference Case | 2030 | 1 | 16.3
Reference Case | 2030 | 1 | 20.8
Reference Case | 2030 | 4 | 14.7
Reference Case | 2030 | 4 | -24.6
Reference Case | 2030 | 1 | 12.9
Reference Case | 2030 | 2 | 27.8
Reference Case | 2030 | 9 | 32.9
Reference Case | 2030 | 3 | -15.5
Reference Case | 2030 | 1 | 27.4
Reference Case | 2030 | 1 | 33.2
Reference Case | 2030 | 1 | -62
Reference Case | 2030 | 2 | -25.7
Reference Case | 2030 | 1 | 4.6
Reference Case | 2030 | 3 | -33.9
Reference Case | 2030 | 1 | 25.4
Reference Case | 2030 | 2 | -4.1
Reference Case | 2030 | 1 | -5.9
Reference Case | 2030 | 1 | 10.5
Reference Case | 2030 | 3 | 17.2
Reference Case | 2030 | 3 | 40
Reference Case | 2030 | 9 | -29.5
Reference Case | 2030 | 3 | 50.5
Reference Case | 2030 | 4 | 26.9
Reference Case | 2030 | 2 | -17.6
Reference Case | 2030 | 4 | -18.7
Reference Case | 2030 | 4 | -77
Reference Case | 2030 | 16 | 61.4
Reference Case | 2030 | 18 | -85.9
Reference Case | 2030 | 15 | -53.7
Reference Case | 2030 | 2 | 16.2
Reference Case | 2030 | 2 | -9.9
Reference Case | 2030 | 4 | 47.5
Reference Case | 2030 | 9 | -67.2
Reference Case | 2030 | 8 | 29.7
Reference Case | 2030 | 3 | -12.4
Reference Case | 2030 | 2 | 3.4
Reference Case | 2030 | 1 | -36.2
Reference Case | 2030 | 2 | 11.7
Reference Case | 2030 | 2 | -13.7
Reference Case | 2030 | 2 | -8
Reference Case | 2030 | 5 | -52.8
Reference Case | 2030 | 4 | -10.9
Reference Case | 2030 | 3 | 18.3
Reference Case | 2030 | 4 | -10.5
Reference Case | 2030 | 2 | -9.3
Reference Case | 2030 | 2 | 11.8
Reference Case | 2030 | 4 | -5.8
Reference Case | 2030 | 1 | -8.4
Reference Case | 2030 | 2 | -7.1
Reference Case | 2030 | 4 | 17.9
Reference Case | 2030 | 5 | -15.2
Reference Case | 2030 | 3 | 21.9
Reference Case | 2030 | 3 | 6
Reference Case | 2030 | 4 | -30.2
Reference Case | 2030 | 6 | 24.4
Reference Case | 2030 | 9 | -6.9
Reference Case | 2030 | 1 | 31.4
Reference Case | 2030 | 4 | 30.4
Reference Case | 2030 | 6 | -25
Reference Case | 2030 | 1 | -20.4
Reference Case | 2030 | 2 | 27
Reference Case | 2030 | 2 | -4.8
Reference Case | 2030 | 1 | 28.7
Reference Case | 2030 | 1 | 6.8
Reference Case | 2030 | 3 | 14.6
Reference Case | 2030 | 2 | 32
Reference Case | 2030 | 3 | 27.8
Reference Case | 2030 | 8 | -25.1
Reference Case | 2030 | 2 | 6.8
Reference Case | 2030 | 2 | 22.8
Reference Case | 2030 | 1 | 5.1
Reference Case | 2030 | 3 | -24.6
Reference Case | 2030 | 1 | -16.9
Reference Case | 2030 | 14 | -36.1
Reference Case | 2030 | 1 | 55
Reference Case | 2030 | 19 | 47.2
Reference Case | 2030 | 3 | -6.8
Reference Case | 2030 | 2 | 15.6
Reference Case | 2030 | 2 | -11.2
Reference Case | 2030 | 3 | -9.7
Reference Case | 2030 | 6 | 26.2
Reference Case | 2030 | 13 | 41
Reference Case | 2030 | 2 | 29.3
Reference Case | 2030 | 3 | -20.6
Reference Case | 2030 | 3 | 15.3
Reference Case | 2030 | 1 | -2.7
Reference Case | 2030 | 3 | 18.2
Reference Case | 2030 | 1 | 7.1
Reference Case | 2030 | 2 | -8.6
Reference Case | 2030 | 1 | 14.7
Reference Case | 2030 | 1 | -22.4
Reference Case | 2030 | 1 | 16.4
Reference Case | 2030 | 2 | 23.5
Reference Case | 2030 | 2 | -7.9
Reference Case | 2030 | 2 | 10.5
Reference Case | 2030 | 1 | 6.9
Reference Case | 2030 | 3 | -0.8
Reference Case | 2030 | 10 | -29.8
Reference Case | 2030 | 5 | 7.9
Reference Case | 2030 | 2 | -27.4
Reference Case | 2030 | 2 | -23.3
Reference Case | 2030 | 5 | 22.9
Reference Case | 2030 | 2 | 18.1
Reference Case | 2030 | 6 | -23.7
Reference Case | 2030 | 4 | 9.6
Reference Case | 2030 | 3 | 28.8
Reference Case | 2030 | 6 | -17.3
Reference Case | 2030 | 1 | 38.2
Reference Case | 2030 | 3 | 23.2
Reference Case | 2030 | 3 | 6.9
Reference Case | 2030 | 3 | -21.6
Reference Case | 2030 | 3 | -10.2
Reference Case | 2030 | 1 | -34.7
Reference Case | 2030 | 6 | 23.3
Reference Case | 2030 | 3 | -26.5
Reference Case | 2030 | 5 | 16.3
Reference Case | 2030 | 4 | 6.5
Reference Case | 2030 | 5 | 18.2
Reference Case | 2030 | 3 | -10.5
Reference Case | 2030 | 2 | 28.8
Reference Case | 2030 | 15 | -36.7
Reference Case | 2030 | 7 | 31
Reference Case | 2030 | 7 | -6.1
Reference Case | 2030 | 2 | -34.2
Reference Case | 2030 | 3 | 8.9
Reference Case | 2030 | 2 | 18
Reference Case | 2030 | 2 | -7.5
Reference Case | 2030 | 4 | 4.7
Reference Case | 2030 | 2 | 1.5
Reference Case | 2030 | 10 | -36.3
Reference Case | 2030 | 2 | 16.6
Reference Case | 2030 | 2 | 30.8
Reference Case | 2030 | 3 | 27.9
Reference Case | 2030 | 4 | -5.6
Reference Case | 2030 | 4 | -15.6
Reference Case | 2030 | 1 | -19.2
Reference Case | 2030 | 2 | 7.7
Reference Case | 2030 | 2 | -2.3
Reference Case | 2030 | 3 | -2.2
Reference Case | 2030 | 2 | -8.5
Reference Case | 2030 | 5 | -7.5
Reference Case | 2030 | 2 | -2.7
Reference Case | 2030 | 6 | -30.6
Reference Case | 2030 | 2 | 5.4
Reference Case | 2030 | 4 | 0.3
Reference Case | 2030 | 10 | 33
Reference Case | 2030 | 8 | -11.3
Reference Case | 2030 | 3 | 4.8
Reference Case | 2030 | 1 | 20.6
Reference Case | 2030 | 2 | 14.8
Reference Case | 2030 | 1 | 14.8
Reference Case | 2030 | 4 | -3.7
Reference Case | 2030 | 4 | 18.9
Reference Case | 2030 | 5 | 1.5
Reference Case | 2030 | 3 | -4.5
Reference Case | 2030 | 1 | -26.3
Reference Case | 2030 | 4 | 22.7
Reference Case | 2030 | 6 | 14.7
Reference Case | 2030 | 8 | -15.2
Reference Case | 2030 | 4 | 7.9
Reference Case | 2030 | 10 | 35.8
Reference Case | 2030 | 18 | -33.7
Reference Case | 2030 | 8 | 16.3
Reference Case | 2030 | 4 | 7.8
Reference Case | 2030 | 5 | 18.8
Reference Case | 2030 | 2 | -4.6
Reference Case | 2030 | 4 | -15.1
Reference Case | 2030 | 4 | 7.6
Reference Case | 2030 | 4 | -0.6
Reference Case | 2030 | 2 | 19.2
Reference Case | 2030 | 4 | -1.7
Reference Case | 2030 | 2 | 0.3
Reference Case | 2030 | 4 | -0.8
Reference Case | 2030 | 1 | -10.5
Reference Case | 2030 | 3 | -3.9
Reference Case | 2030 | 7 | 29.7
Reference Case | 2030 | 5 | -87.3
Reference Case | 2030 | 3 | -16.5
Reference Case | 2030 | 12 | 51.5
Reference Case | 2030 | 8 | -53.3
Reference Case | 2030 | 3 | 11.2
Reference Case | 2030 | 7 | 35.9
Reference Case | 2030 | 7 | -14.5
Reference Case | 2030 | 3 | 29.8
Reference Case | 2030 | 7 | 44.3
Reference Case | 2030 | 3 | 20.4
Reference Case | 2030 | 6 | -35.6
Reference Case | 2030 | 11 | -49
Reference Case | 2030 | 12 | -53.3
Reference Case | 2030 | 9 | -37.3
Reference Case | 2030 | 2 | 4.8
Reference Case | 2030 | 4 | -28.5
Reference Case | 2030 | 23 | -26.8
Reference Case | 2030 | 4 | -10.3
Reference Case | 2030 | 1 | -17.5
Reference Case | 2030 | 2 | -6.7
Reference Case | 2030 | 13 | 31.5
Reference Case | 2030 | 19 | -46.6
Reference Case | 2030 | 4 | 11.2
Reference Case | 2030 | 3 | -13.4
Reference Case | 2030 | 4 | 14.3
Reference Case | 2030 | 2 | 20.4
Reference Case | 2030 | 13 | -33.2
Reference Case | 2030 | 4 | -16.2
Reference Case | 2030 | 7 | -24.9
Reference Case | 2030 | 1 | 64.8
Reference Case | 2030 | 5 | 20.8
Reference Case | 2030 | 8 | 42.5
Reference Case | 2030 | 2 | -21.8
Reference Case | 2030 | 3 | -11.6
Reference Case | 2030 | 17 | -33.1
Reference Case | 2030 | 20 | 30.7
Reference Case | 2030 | 5 | 12.3
Reference Case | 2030 | 1 | 42.7
Reference Case | 2030 | 1 | 66.2
Reference Case | 2030 | 3 | 12.3
Reference Case | 2030 | 1 | -11.1
Reference Case | 2030 | 9 | -27.7
Reference Case | 2030 | 2 | 19.3
Reference Case | 2030 | 3 | -2.4
Reference Case | 2030 | 3 | 9.7
Reference Case | 2030 | 4 | -7.3
Reference Case | 2030 | 10 | -41.7
Reference Case | 2030 | 4 | -46
Reference Case | 2030 | 23 | -48
Reference Case | 2030 | 5 | 13.4
Reference Case | 2030 | 2 | 6.7
Reference Case | 2030 | 4 | -25.5
Reference Case | 2030 | 3 | 3.5
Reference Case | 2030 | 2 | 4.4
Reference Case | 2030 | 1 | -14.6
Reference Case | 2030 | 11 | -40.9
Reference Case | 2030 | 21 | -183.2
Reference Case | 2030 | 8 | 45.8
Reference Case | 2030 | 5 | -33.7
Reference Case | 2030 | 16 | -29.9
Reference Case | 2030 | 1 | -14.9
Reference Case | 2030 | 1 | 22.4
Reference Case | 2030 | 4 | 56.3
Reference Case | 2030 | 22 | -130.4
Reference Case | 2030 | 3 | 20.7
Reference Case | 2030 | 2 | -19.6
Reference Case | 2030 | 3 | 31.8
Reference Case | 2030 | 1 | 36.1
Reference Case | 2030 | 2 | 8.6
Reference Case | 2030 | 5 | 22.1
Reference Case | 2030 | 3 | 19.5
Reference Case | 2030 | 2 | -18.2
Reference Case | 2030 | 3 | 17
Reference Case | 2030 | 1 | -9.9
Reference Case | 2030 | 1 | 37.2
Reference Case | 2030 | 2 | -3
Reference Case | 2030 | 3 | 9.1
Reference Case | 2030 | 1 | 26.7
Reference Case | 2030 | 5 | -12.1
Reference Case | 2030 | 4 | -54
Reference Case | 2030 | 2 | 4.5
Reference Case | 2030 | 5 | 27.4
Reference Case | 2030 | 10 | -18.3
Reference Case | 2030 | 2 | 26.5
Reference Case | 2030 | 4 | -23.1
Reference Case | 2030 | 3 | 6.4
Reference Case | 2030 | 3 | 15.9
Reference Case | 2030 | 1 | -31.7
Reference Case | 2030 | 2 | 3.2
Reference Case | 2030 | 1 | 5.7
Reference Case | 2030 | 3 | -8.8
Reference Case | 2030 | 2 | 13.9
Reference Case | 2030 | 1 | -20.1
Reference Case | 2030 | 4 | -25.8
Reference Case | 2030 | 3 | -20.8
Reference Case | 2030 | 3 | -20.3
Reference Case | 2030 | 2 | -16.8
Reference Case | 2030 | 5 | 16.4
Reference Case | 2030 | 2 | 6.5
Reference Case | 2030 | 1 | 15.6
Reference Case | 2030 | 2 | 26.9
Reference Case | 2030 | 2 | -1.6
Reference Case | 2030 | 1 | -14.3
Reference Case | 2030 | 4 | -33.7
Reference Case | 2030 | 5 | 8.6
Reference Case | 2030 | 2 | 15.4
Reference Case | 2030 | 3 | -17
Reference Case | 2030 | 5 | 24.5
Reference Case | 2030 | 4 | 22.6
Reference Case | 2030 | 5 | 13.9
Reference Case | 2030 | 4 | 3.4
Reference Case | 2030 | 5 | -30.4
Reference Case | 2030 | 3 | -6.5
Reference Case | 2030 | 3 | 19.2
Reference Case | 2030 | 7 | -21.1
Reference Case | 2030 | 7 | 18.5
Reference Case | 2030 | 11 | 26.1
Reference Case | 2030 | 10 | -14.8
Reference Case | 2030 | 12 | 41.4
Reference Case | 2030 | 2 | 23.9
Reference Case | 2030 | 2 | 9
Reference Case | 2030 | 1 | 29.2
Reference Case | 2030 | 5 | 6
Reference Case | 2030 | 3 | -8.7
Reference Case | 2030 | 17 | 36.2
Reference Case | 2030 | 6 | -16.7
Reference Case | 2030 | 7 | 4.6
Reference Case | 2030 | 4 | -9.8
Reference Case | 2030 | 1 | 6.6
Reference Case | 2030 | 1 | -11.6
Reference Case | 2030 | 2 | -30.2
Reference Case | 2030 | 20 | 140.7
Reference Case | 2030 | 25 | -32.8
Reference Case | 2030 | 3 | -4.8
Reference Case | 2030 | 11 | -24.6
Reference Case | 2030 | 6 | 15.9
Reference Case | 2030 | 2 | -9.1
Reference Case | 2030 | 3 | -8
Reference Case | 2030 | 5 | -5.3
Reference Case | 2030 | 7 | -16.7
Reference Case | 2030 | 3 | 3
Reference Case | 2030 | 5 | 4
Reference Case | 2030 | 2 | -17.2
Reference Case | 2030 | 4 | -10.4
Reference Case | 2030 | 5 | 27.2
Reference Case | 2030 | 3 | -14.6
Reference Case | 2030 | 2 | 13.4
Reference Case | 2030 | 2 | 12.8
Reference Case | 2030 | 1 | -30.8
Reference Case | 2030 | 5 | -30.3
Reference Case | 2030 | 3 | -5.9
Reference Case | 2030 | 11 | 35.3
Reference Case | 2030 | 3 | -29.4
Reference Case | 2030 | 5 | 10.9
Reference Case | 2030 | 1 | -18.4
Reference Case | 2030 | 1 | 16.2
Reference Case | 2030 | 6 | -18
Reference Case | 2030 | 5 | 23.4
Reference Case | 2030 | 2 | -5.6
Reference Case | 2030 | 1 | 53.1
Reference Case | 2030 | 2 | -22.3
Reference Case | 2030 | 1 | 30.6
Reference Case | 2030 | 1 | 24.5
Reference Case | 2030 | 2 | 11.3
Reference Case | 2030 | 7 | -39.9
Reference Case | 2030 | 2 | -6.8
Reference Case | 2030 | 3 | 63
Reference Case | 2030 | 2 | 13
Reference Case | 2030 | 1 | 40.8
Reference Case | 2030 | 2 | -31.1
Reference Case | 2030 | 1 | 18.8
Reference Case | 2030 | 3 | 17.6
Reference Case | 2030 | 1 | -30.2
Reference Case | 2030 | 1 | -8.9
Reference Case | 2030 | 7 | -19.7
Reference Case | 2030 | 3 | 9.9
Reference Case | 2030 | 2 | 75.7
Reference Case | 2030 | 1 | -9.7
Reference Case | 2030 | 5 | 22.7
Reference Case | 2030 | 2 | -27.3
Reference Case | 2030 | 1 | 35.6
Reference Case | 2030 | 4 | -18.8
Reference Case | 2030 | 3 | 56
Reference Case | 2030 | 1 | -38.1
Reference Case | 2030 | 1 | -32.5
Reference Case | 2030 | 3 | -30.1
Reference Case | 2030 | 1 | -20
Reference Case | 2030 | 5 | -27.6
Reference Case | 2030 | 10 | 56.2
Reference Case | 2030 | 13 | -82.3
Reference Case | 2030 | 2 | -33.9
Reference Case | 2030 | 5 | 23
Reference Case | 2030 | 5 | -25.8
Reference Case | 2030 | 6 | -18.3
Reference Case | 2030 | 2 | 24.8
Reference Case | 2030 | 7 | -38.6
Reference Case | 2030 | 2 | -32.6
Reference Case | 2030 | 3 | 31.4
Reference Case | 2030 | 1 | -24.6
Reference Case | 2030 | 2 | -1.2
Reference Case | 2030 | 5 | -17.6
Reference Case | 2030 | 6 | 41.7
Reference Case | 2030 | 16 | -26.4
Reference Case | 2030 | 13 | -37.5
Reference Case | 2030 | 14 | -23.3
Reference Case | 2030 | 7 | 14.3
Reference Case | 2030 | 3 | -2.8
Reference Case | 2030 | 4 | -14.4
Reference Case | 2030 | 5 | 12.5
Reference Case | 2030 | 2 | -20.4
Reference Case | 2030 | 5 | -13
Reference Case | 2030 | 33 | 45.3
Reference Case | 2030 | 3 | 7.8
Reference Case | 2030 | 3 | 14.7
Reference Case | 2030 | 5 | 14.2
Reference Case | 2030 | 3 | -8.3
Reference Case | 2030 | 5 | -26.5
Reference Case | 2030 | 19 | -56.5
Reference Case | 2030 | 2 | -10.5
Reference Case | 2030 | 2 | -2
Reference Case | 2030 | 20 | 41.7
Reference Case | 2030 | 6 | -23.2
Reference Case | 2030 | 1 | 34
Reference Case | 2030 | 2 | 10.4
Reference Case | 2030 | 3 | -25.1
Reference Case | 2030 | 2 | -41.2
Reference Case | 2030 | 2 | -16.7
Reference Case | 2030 | 2 | 20.6
Reference Case | 2030 | 6 | -19.6
Reference Case | 2030 | 2 | -17.4
Reference Case | 2030 | 4 | 45.8
Reference Case | 2030 | 2 | 21.9
Reference Case | 2030 | 3 | -8.6
Reference Case | 2030 | 10 | 16.9
Reference Case | 2030 | 4 | -18.5
Reference Case | 2030 | 3 | -28.9
Reference Case | 2030 | 2 | 7.8
Reference Case | 2030 | 7 | -36.5
Reference Case | 2030 | 3 | 18
Reference Case | 2030 | 8 | 23.8
Reference Case | 2030 | 1 | -16.3
Reference Case | 2030 | 11 | 19.9
Reference Case | 2030 | 6 | 15
Reference Case | 2030 | 19 | -37.3
Reference Case | 2030 | 10 | 44
Reference Case | 2030 | 3 | -15.4
Reference Case | 2030 | 2 | -4
Reference Case | 2030 | 2 | -2.2
Reference Case | 2030 | 2 | -4.5
Reference Case | 2030 | 5 | -4.6
Reference Case | 2030 | 4 | 3
Reference Case | 2030 | 24 | -56
Reference Case | 2030 | 20 | -22.6
Reference Case | 2030 | 1 | 13.1
Reference Case | 2030 | 20 | 44.6
Reference Case | 2030 | 1 | 29.7
Reference Case | 2030 | 2 | 22.2
Reference Case | 2030 | 2 | -6.1
Reference Case | 2030 | 28 | 73.2
Reference Case | 2030 | 11 | -31.3
Reference Case | 2030 | 12 | -26
Reference Case | 2030 | 4 | -12
Reference Case | 2030 | 23 | -26.7
Reference Case | 2030 | 5 | 12.6
Reference Case | 2030 | 10 | 18.3
Reference Case | 2030 | 2 | 5.2
Reference Case | 2030 | 5 | 12.7
Reference Case | 2030 | 4 | 25.2
Reference Case | 2030 | 1 | -9.6
Reference Case | 2030 | 2 | -0.3
Reference Case | 2030 | 6 | -14.1
Reference Case | 2030 | 1 | -11.8
Reference Case | 2030 | 4 | -5.9
Reference Case | 2030 | 6 | -27.2
Reference Case | 2030 | 5 | 4.7
Reference Case | 2030 | 21 | -134.5
Reference Case | 2030 | 13 | 31.1
Reference Case | 2030 | 4 | -2.8
Reference Case | 2030 | 2 | 1.6
Reference Case | 2030 | 1 | 13.8
Reference Case | 2030 | 3 | 6.7
Reference Case | 2030 | 1 | -21.8
Reference Case | 2030 | 4 | -39.4
Reference Case | 2030 | 2 | -16.3
Reference Case | 2030 | 6 | -14.6
Reference Case | 2030 | 4 | 20.6
Reference Case | 2030 | 5 | -5.1
Reference Case | 2030 | 2 | 15.2
Reference Case | 2030 | 1 | 18.5
Reference Case | 2030 | 4 | -16.8
Reference Case | 2030 | 1 | -25.1
Reference Case | 2030 | 5 | 21.5
Reference Case | 2030 | 2 | -4.4
Reference Case | 2030 | 4 | -23.3
Reference Case | 2030 | 1 | -20.8
Reference Case | 2030 | 7 | 18.1
Reference Case | 2030 | 3 | 23
Reference Case | 2030 | 3 | -20.7
Reference Case | 2030 | 1 | 35.3
Reference Case | 2030 | 1 | 19.7
Reference Case | 2030 | 6 | -22.2
Reference Case | 2030 | 6 | -19.5
Reference Case | 2030 | 2 | 16.1
Reference Case | 2030 | 1 | 27.9
Reference Case | 2030 | 6 | 12.6
Reference Case | 2030 | 1 | -24.4
Reference Case | 2030 | 1 | -23.5
Reference Case | 2030 | 2 | -22
Reference Case | 2030 | 5 | -17.2
Reference Case | 2030 | 4 | -13.9
Reference Case | 2030 | 15 | -68.2
Reference Case | 2030 | 6 | 12.1
Reference Case | 2030 | 1 | -23.3
Reference Case | 2030 | 1 | -22.5
Reference Case | 2030 | 3 | -10
Reference Case | 2030 | 3 | 23.7
Reference Case | 2030 | 1 | 24.2
Reference Case | 2030 | 2 | -5.1
Reference Case | 2030 | 5 | -19.7
Reference Case | 2030 | 3 | -26.6
Reference Case | 2030 | 2 | -12.8
Reference Case | 2030 | 1 | 27.3
Reference Case | 2030 | 2 | -14.9
Reference Case | 2030 | 4 | 22.8
Reference Case | 2030 | 3 | 11.8
Reference Case | 2030 | 2 | -19.3
Reference Case | 2030 | 2 | 24.5
Reference Case | 2030 | 4 | 23.7
Reference Case | 2030 | 2 | 28.3
Reference Case | 2030 | 2 | -7.6
Reference Case | 2030 | 2 | 14.6
Reference Case | 2030 | 3 | 22.6
Reference Case | 2030 | 2 | 17.4
Reference Case | 2030 | 1 | -27.6
Reference Case | 2030 | 5 | -4.5
Reference Case | 2030 | 2 | -32.4
Reference Case | 2030 | 2 | -4.9
Reference Case | 2030 | 1 | 30.8
Reference Case | 2030 | 1 | -15.6
Reference Case | 2030 | 2 | 5.5
Reference Case | 2030 | 2 | -15.9
Reference Case | 2030 | 3 | -40.3
Reference Case | 2030 | 4 | -28.2
Reference Case | 2030 | 5 | -18.8
Reference Case | 2030 | 5 | -28.3
Reference Case | 2030 | 20 | -47.8
Reference Case | 2030 | 1 | 11.4
Reference Case | 2030 | 7 | -31.2
Reference Case | 2030 | 3 | -32.3
Reference Case | 2030 | 1 | -3.7
Reference Case | 2030 | 7 | 21.1
Reference Case | 2030 | 2 | 28.4
Reference Case | 2030 | 5 | -12.8
Reference Case | 2030 | 1 | 31.9
Reference Case | 2030 | 3 | -6.6
Reference Case | 2030 | 2 | 18.5
Reference Case | 2030 | 2 | 19.7
Reference Case | 2030 | 2 | 34.8
Reference Case | 2030 | 1 | 23.6
Reference Case | 2030 | 9 | 40
Reference Case | 2030 | 4 | -15.5
Reference Case | 2030 | 2 | 19.9
Reference Case | 2030 | 9 | 25.8
Reference Case | 2030 | 6 | -15.3
Reference Case | 2030 | 1 | 25.6
Reference Case | 2030 | 2 | -25
Reference Case | 2030 | 9 | -38.5
Reference Case | 2030 | 3 | 10.1
Reference Case | 2030 | 3 | 14.9
Reference Case | 2030 | 2 | 22.6
Reference Case | 2030 | 3 | 10
Reference Case | 2030 | 1 | -39.8
Reference Case | 2030 | 5 | -29.1
Reference Case | 2030 | 4 | 32.4
Reference Case | 2030 | 4 | -8.8
Reference Case | 2030 | 3 | -15
Reference Case | 2030 | 8 | 32
Reference Case | 2030 | 1 | -37.2
Reference Case | 2030 | 4 | 9.1
Reference Case | 2030 | 3 | -29.3
Reference Case | 2030 | 3 | 22
Reference Case | 2030 | 1 | -31.2
Reference Case | 2030 | 5 | 15.4
Reference Case | 2030 | 2 | 37.7
Reference Case | 2030 | 1 | -34.2
Reference Case | 2030 | 3 | -5.5
Reference Case | 2030 | 1 | 21.4
Reference Case | 2030 | 2 | -16.2
Reference Case | 2030 | 26 | 59.3
Reference Case | 2030 | 5 | -18.9
Reference Case | 2030 | 2 | -24.7
Reference Case | 2030 | 1 | 20.9
Reference Case | 2030 | 7 | 35.6
Reference Case | 2030 | 12 | -71.9
Reference Case | 2030 | 3 | 28.5
Reference Case | 2030 | 4 | 12.6
Reference Case | 2030 | 8 | 33
Reference Case | 2030 | 10 | 19.3
Reference Case | 2030 | 19 | 32.8
Reference Case | 2030 | 9 | -19.6
Reference Case | 2030 | 3 | 11.4
Reference Case | 2030 | 1 | 10.3
Reference Case | 2030 | 1 | 5.8
Reference Case | 2030 | 2 | 12.4
Reference Case | 2030 | 7 | -25.8
Reference Case | 2030 | 8 | 13
Reference Case | 2030 | 7 | -15.4
Reference Case | 2030 | 10 | 7.4
Reference Case | 2030 | 4 | -3.9
Reference Case | 2030 | 3 | -0.6
Reference Case | 2030 | 8 | -21.2
Reference Case | 2030 | 10 | 17.5
Reference Case | 2030 | 9 | -30.2
Reference Case | 2030 | 3 | -1.3
Reference Case | 2030 | 2 | 14.5
Reference Case | 2030 | 3 | 13.8
Reference Case | 2030 | 21 | 35.3
Reference Case | 2030 | 7 | -27.6
Reference Case | 2030 | 13 | -23.5
Reference Case | 2030 | 36 | 21.4
Reference Case | 2030 | 19 | -79.7
Reference Case | 2030 | 11 | 51.5
Reference Case | 2030 | 10 | -22.8
Reference Case | 2030 | 2 | -9.6
Reference Case | 2030 | 4 | 14.5
Reference Case | 2030 | 1 | -65.3
Reference Case | 2030 | 1 | 24.4
Reference Case | 2030 | 4 | -3.5
Reference Case | 2030 | 1 | -17.4
Reference Case | 2030 | 2 | -14
Reference Case | 2030 | 5 | -31.1
Reference Case | 2030 | 3 | -28.7
Reference Case | 2030 | 2 | -21.7
Reference Case | 2030 | 6 | -22.5
Reference Case | 2030 | 37 | -68.5
Reference Case | 2030 | 6 | -11.3
Reference Case | 2030 | 5 | 15.2
Reference Case | 2030 | 3 | 10.6
Reference Case | 2030 | 3 | -13.5
Reference Case | 2030 | 1 | 21.9
Reference Case | 2030 | 1 | 26.6
Reference Case | 2030 | 1 | -27.8
Reference Case | 2030 | 5 | -7.3
Reference Case | 2030 | 3 | 7
Reference Case | 2030 | 1 | -11.2
Reference Case | 2030 | 3 | -22.3
Reference Case | 2030 | 4 | 18.5
Reference Case | 2030 | 1 | -24.9
Reference Case | 2030 | 1 | -26.2
Reference Case | 2030 | 9 | 50.2
Reference Case | 2030 | 6 | -33.8
Reference Case | 2030 | 13 | -60.1
Reference Case | 2030 | 4 | 22
Reference Case | 2030 | 5 | 18.4
Reference Case | 2030 | 9 | -31.2
Reference Case | 2030 | 3 | -22.4
Reference Case | 2030 | 1 | 38.3
Reference Case | 2030 | 1 | 19.1
Reference Case | 2030 | 2 | -10.4
Reference Case | 2030 | 4 | 69.3
Reference Case | 2030 | 14 | 55.9
Reference Case | 2030 | 8 | -29.5
Reference Case | 2030 | 3 | 20.9
Reference Case | 2030 | 2 | -37.7
Reference Case | 2030 | 6 | 23.5
Reference Case | 2030 | 3 | -18.7
Reference Case | 2030 | 14 | 48.4
Reference Case | 2030 | 7 | -28.7
Reference Case | 2030 | 1 | -34.1
Reference Case | 2030 | 8 | -48.1
Reference Case | 2030 | 4 | 34.4
Reference Case | 2030 | 3 | 38.5
Reference Case | 2030 | 3 | -31.5
Reference Case | 2030 | 3 | 37.6
Reference Case | 2030 | 8 | -22.2
Reference Case | 2030 | 8 | 45.2
Reference Case | 2030 | 11 | -66.3
Reference Case | 2030 | 6 | 25.7
Reference Case | 2030 | 2 | -15.2
Reference Case | 2030 | 8 | -40.8
Reference Case | 2030 | 11 | 107.8
Reference Case | 2030 | 8 | -70.1
Reference Case | 2030 | 12 | 79.8
Reference Case | 2030 | 5 | -58.9
Reference Case | 2030 | 15 | 52.1
Reference Case | 2030 | 3 | -23
Reference Case | 2030 | 3 | 20.3
Reference Case | 2030 | 1 | -36.9
Reference Case | 2030 | 5 | 20.3
Reference Case | 2030 | 16 | -77.9
Reference Case | 2030 | 6 | 34.1
Reference Case | 2030 | 7 | -25.9
Reference Case | 2030 | 5 | 25.6
Reference Case | 2030 | 1 | 36
Reference Case | 2030 | 4 | -9
Reference Case | 2030 | 3 | 4.4
Reference Case | 2030 | 2 | -30.1
Reference Case | 2030 | 6 | 29.1
Reference Case | 2030 | 1 | -33.9
Reference Case | 2030 | 1 | -19.9
Reference Case | 2030 | 4 | -2.4
Reference Case | 2030 | 3 | 20.5
Reference Case | 2030 | 2 | -3.4
Reference Case | 2030 | 8 | -23.7
Reference Case | 2030 | 4 | -4.3
Reference Case | 2030 | 1 | 22.7
Reference Case | 2030 | 3 | 24.6
Reference Case | 2030 | 1 | 30.1
Reference Case | 2030 | 5 | -14.5
Reference Case | 2030 | 1 | -16.6
Reference Case | 2030 | 1 | 39.1
Reference Case | 2030 | 2 | 19.6
Reference Case | 2030 | 3 | -13.3
Reference Case | 2030 | 3 | 18.9
Reference Case | 2030 | 7 | 16.1
Reference Case | 2030 | 10 | -36.7
Reference Case | 2030 | 6 | 27
Reference Case | 2030 | 1 | -16.7
Reference Case | 2030 | 3 | 3.8
Reference Case | 2030 | 2 | 17
Reference Case | 2030 | 1 | -30.1
Reference Case | 2030 | 3 | 23.5
Reference Case | 2030 | 3 | -28.3
Reference Case | 2030 | 3 | 3.4
Reference Case | 2030 | 8 | -46.9
Reference Case | 2030 | 8 | 37.4
Reference Case | 2030 | 8 | -40
Reference Case | 2030 | 5 | 15.7
Reference Case | 2030 | 3 | -27.6
Reference Case | 2030 | 2 | 22
Reference Case | 2030 | 2 | -28.7
Reference Case | 2030 | 3 | -11.7
Reference Case | 2030 | 18 | 72.9
Reference Case | 2030 | 11 | -61.8
Reference Case | 2030 | 9 | 43.5
Reference Case | 2030 | 3 | 32.4
Reference Case | 2030 | 13 | 25.1
Reference Case | 2030 | 14 | 37.8
Reference Case | 2030 | 3 | -11.5
Reference Case | 2030 | 3 | -36.4
Reference Case | 2030 | 2 | 39.5
Reference Case | 2030 | 4 | 13.2
Reference Case | 2030 | 2 | 34.6
Reference Case | 2030 | 3 | 17.9
Reference Case | 2030 | 1 | -33.3
Reference Case | 2030 | 4 | 15.5
Reference Case | 2030 | 3 | 0.4
Reference Case | 2030 | 1 | 22.9
Reference Case | 2030 | 2 | -6.5
Reference Case | 2030 | 2 | -3.2
Reference Case | 2030 | 8 | 26.7
Reference Case | 2030 | 10 | -18.1
Reference Case | 2030 | 2 | 21.2
Reference Case | 2030 | 4 | -14
Reference Case | 2030 | 1 | 23.2
Reference Case | 2030 | 11 | 45.2
Reference Case | 2030 | 6 | -33.1
Reference Case | 2030 | 3 | 5.7
Reference Case | 2030 | 5 | 24.4
Reference Case | 2030 | 12 | -22.5
Reference Case | 2030 | 4 | 7
Reference Case | 2030 | 2 | 43.8
Reference Case | 2030 | 6 | -33.7
Reference Case | 2030 | 8 | 36
Reference Case | 2030 | 18 | -31.5
Reference Case | 2030 | 6 | 53.8
Reference Case | 2030 | 8 | -18.9
Reference Case | 2030 | 4 | 18
Reference Case | 2030 | 2 | 29.4
Reference Case | 2030 | 3 | -11.4
Reference Case | 2030 | 15 | 62.5
Reference Case | 2030 | 1 | -33.4
Reference Case | 2030 | 13 | -47.6
Reference Case | 2030 | 1 | -20.2
Reference Case | 2030 | 2 | -13.4
Reference Case | 2030 | 2 | -26.3
Reference Case | 2030 | 10 | -34.7
Reference Case | 2030 | 15 | -38.8
Reference Case | 2030 | 2 | 16.5
Reference Case | 2030 | 4 | 14.1
Reference Case | 2030 | 3 | 25.5
Reference Case | 2030 | 4 | -11.3
Reference Case | 2030 | 2 | -2.6
Reference Case | 2030 | 1 | 43.6
Reference Case | 2030 | 37 | -58.4
Reference Case | 2030 | 1 | 32.5
Reference Case | 2030 | 1 | 30.2
Reference Case | 2030 | 3 | 27.4
Reference Case | 2030 | 2 | 26.7
Reference Case | 2030 | 3 | -16.3
Reference Case | 2030 | 2 | -6.9
Reference Case | 2030 | 4 | 4
Reference Case | 2030 | 3 | -25.6
Reference Case | 2030 | 6 | -12.4
Reference Case | 2030 | 1 | 9.8
Reference Case | 2030 | 2 | 31.5
Reference Case | 2030 | 6 | -7.7
Reference Case | 2030 | 3 | -42.1
Reference Case | 2030 | 4 | 25.1
Reference Case | 2030 | 4 | 9.4
Reference Case | 2030 | 4 | -13.4
Reference Case | 2030 | 16 | 13.5
Reference Case | 2030 | 3 | -12.5
Reference Case | 2030 | 1 | -36.6
Reference Case | 2030 | 2 | -28.4
Reference Case | 2030 | 9 | -15.5
Reference Case | 2030 | 2 | 16.4
Reference Case | 2030 | 1 | -31.3
Reference Case | 2030 | 4 | -17.5
Reference Case | 2030 | 4 | 19.6
Reference Case | 2030 | 4 | -26.5
Reference Case | 2030 | 3 | 15
Reference Case | 2030 | 2 | 1.3
Reference Case | 2030 | 3 | -7.9
Reference Case | 2030 | 2 | -11
Reference Case | 2030 | 11 | -34.7
Reference Case | 2030 | 2 | 21.5
Reference Case | 2030 | 2 | -8.9
Reference Case | 2030 | 3 | 8.6
Reference Case | 2030 | 3 | 14.4
Reference Case | 2030 | 1 | 9.5
Reference Case | 2030 | 5 | 28.1
Reference Case | 2030 | 2 | -30.4
Reference Case | 2030 | 1 | 20.1
Reference Case | 2030 | 3 | 45.6
Reference Case | 2030 | 7 | -30.2
Reference Case | 2030 | 8 | -33.4
Reference Case | 2030 | 12 | -27
Reference Case | 2030 | 4 | 11.4
Reference Case | 2030 | 3 | 22.4
Reference Case | 2030 | 3 | -25.3
Reference Case | 2030 | 1 | 13
Reference Case | 2030 | 1 | 5.3
Reference Case | 2030 | 12 | -35.6
Reference Case | 2030 | 3 | 21
Reference Case | 2030 | 14 | -38.5
Reference Case | 2030 | 11 | 78.3
Reference Case | 2030 | 5 | -17
Reference Case | 2030 | 2 | 21.3
Reference Case | 2030 | 2 | -24.5
Reference Case | 2030 | 2 | 25
Reference Case | 2030 | 2 | 26.3
Reference Case | 2030 | 7 | -31.1
Reference Case | 2030 | 5 | 14.5
Reference Case | 2030 | 6 | -10.6
Reference Case | 2030 | 3 | 7.4
Reference Case | 2030 | 2 | 27.2
Reference Case | 2030 | 2 | -18.4
Reference Case | 2030 | 1 | 35.8
Reference Case | 2030 | 1 | 28.8
Reference Case | 2030 | 1 | -22.3
Reference Case | 2030 | 5 | -23.7
Reference Case | 2030 | 2 | -8.2
Reference Case | 2030 | 4 | 19.2
Reference Case | 2030 | 3 | 24.2
Reference Case | 2030 | 5 | -15.1
Reference Case | 2030 | 2 | 36.2
Reference Case | 2030 | 1 | 22.5
Reference Case | 2030 | 1 | 39.3
Reference Case | 2030 | 4 | -24.2
Reference Case | 2030 | 1 | -21
Reference Case | 2030 | 12 | 57.7
Reference Case | 2030 | 18 | 52.4
Reference Case | 2030 | 1 | -38.8
Reference Case | 2030 | 2 | -8.1
Reference Case | 2030 | 2 | -19.4
Reference Case | 2030 | 14 | -30.7
Reference Case | 2030 | 9 | 33.8
Reference Case | 2030 | 4 | -11.6
Reference Case | 2030 | 5 | 19.4
Reference Case | 2030 | 1 | 24
Reference Case | 2030 | 15 | 42.1
Reference Case | 2030 | 2 | -15.8
Reference Case | 2030 | 5 | -22
Reference Case | 2030 | 4 | 23.2
Reference Case | 2030 | 4 | -16.6
Reference Case | 2030 | 5 | 30.2
Reference Case | 2030 | 3 | -3.2
Reference Case | 2030 | 2 | -18.6
Reference Case | 2030 | 7 | 9.2
Reference Case | 2030 | 10 | -17.6
Reference Case | 2030 | 4 | 34.9
Reference Case | 2030 | 2 | -45.2
Reference Case | 2030 | 2 | 6.6
Reference Case | 2030 | 3 | 15.1
Reference Case | 2030 | 5 | -24.9
Reference Case | 2030 | 3 | 7.3
Reference Case | 2030 | 2 | -12.3
Reference Case | 2030 | 4 | 25.6
Reference Case | 2030 | 2 | 0.9
Reference Case | 2030 | 1 | -28.7
Reference Case | 2030 | 6 | -17.8
Reference Case | 2030 | 9 | 33.5
Reference Case | 2030 | 19 | -44.4
Reference Case | 2030 | 1 | -21.7
Reference Case | 2030 | 4 | -17
Reference Case | 2030 | 6 | -12
Reference Case | 2030 | 2 | 35.7
Reference Case | 2030 | 4 | 37
Reference Case | 2030 | 1 | -23.6
Reference Case | 2030 | 7 | -19.3
Reference Case | 2030 | 2 | 23.7
Reference Case | 2030 | 1 | 27
Reference Case | 2030 | 4 | 20.8
Reference Case | 2030 | 2 | 40.9
Reference Case | 2030 | 6 | -18.9
Reference Case | 2030 | 3 | -35.6
Reference Case | 2030 | 8 | 26.8
Reference Case | 2030 | 1 | -24.1
Reference Case | 2030 | 9 | -39
Reference Case | 2030 | 4 | 32.6
Reference Case | 2030 | 1 | -28.2
Reference Case | 2030 | 2 | -11.4
Reference Case | 2030 | 1 | 48.4
Reference Case | 2030 | 6 | 48.6
Reference Case | 2030 | 1 | 39.9
Reference Case | 2030 | 4 | 18.3
Reference Case | 2030 | 9 | -47.5
Reference Case | 2030 | 2 | 26.8
Reference Case | 2030 | 3 | 32.7
Reference Case | 2030 | 1 | 54.7
Reference Case | 2030 | 2 | -39.5
Reference Case | 2030 | 6 | 24.5
Reference Case | 2030 | 1 | -12.1
Reference Case | 2030 | 3 | -19.8
Reference Case | 2030 | 1 | -44
Reference Case | 2030 | 2 | -7.7
Reference Case | 2030 | 2 | 28.9
Reference Case | 2030 | 1 | 19.8
Reference Case | 2030 | 3 | -27.8
Reference Case | 2030 | 2 | -20
Reference Case | 2030 | 2 | 19.1
Reference Case | 2030 | 1 | 16.5
Reference Case | 2030 | 1 | -29.9
Reference Case | 2030 | 4 | -11.8
Reference Case | 2030 | 4 | 18.4
Reference Case | 2030 | 3 | 4.1
Reference Case | 2030 | 8 | -24.7
Reference Case | 2030 | 4 | 17.6
Reference Case | 2030 | 2 | 32.6
Reference Case | 2030 | 4 | -33
Reference Case | 2030 | 3 | -55.8
Reference Case | 2030 | 7 | 42.4
Reference Case | 2030 | 6 | -33.9
Reference Case | 2030 | 2 | -35
Reference Case | 2030 | 3 | 21.2
Reference Case | 2030 | 6 | -53.7
Reference Case | 2030 | 2 | 36.4
Reference Case | 2030 | 3 | 15.2
Reference Case | 2030 | 1 | 17.6
Reference Case | 2030 | 10 | 20
Reference Case | 2030 | 5 | -7.2
Reference Case | 2030 | 3 | 17.5
Reference Case | 2030 | 3 | 21.7
Reference Case | 2030 | 3 | -32.9
Reference Case | 2030 | 3 | 37.1
Reference Case | 2030 | 3 | 15.5
Reference Case | 2030 | 1 | 23.8
Reference Case | 2030 | 2 | -25.6
Reference Case | 2030 | 2 | 29.9
Reference Case | 2030 | 2 | 20.5
Reference Case | 2030 | 3 | -7.7
Reference Case | 2030 | 4 | 29
Reference Case | 2030 | 1 | 32.1
Reference Case | 2030 | 6 | 29.6
Reference Case | 2030 | 4 | 17.8
Reference Case | 2030 | 10 | -33.1
Reference Case | 2030 | 1 | -22.1
Reference Case | 2030 | 5 | 25.5
Reference Case | 2030 | 7 | 13
Reference Case | 2030 | 1 | -25.4
Reference Case | 2030 | 2 | -35.1
Reference Case | 2030 | 4 | 17.3
Reference Case | 2030 | 3 | -6.9
Reference Case | 2030 | 4 | -25.6
Reference Case | 2030 | 5 | -21.6
Reference Case | 2030 | 1 | 20.3
Reference Case | 2030 | 3 | 26.6
Reference Case | 2030 | 12 | 25.6
Reference Case | 2030 | 3 | 12.7
Reference Case | 2030 | 7 | 6.5
Reference Case | 2030 | 2 | -19.1
Reference Case | 2030 | 2 | 1.8
Reference Case | 2030 | 14 | -70.4
Reference Case | 2030 | 11 | 38.9
Reference Case | 2030 | 5 | 26.4
Reference Case | 2030 | 4 | 15.1
Reference Case | 2030 | 1 | -27.7
Reference Case | 2030 | 19 | 55.3
Reference Case | 2030 | 1 | 37.6
Reference Case | 2030 | 4 | 13.8
Reference Case | 2030 | 3 | 10.5
Reference Case | 2030 | 3 | 7.7
Reference Case | 2030 | 7 | 35.4
Reference Case | 2030 | 2 | 16.9
Reference Case | 2030 | 8 | 27.1
Reference Case | 2030 | 3 | 19.6
Reference Case | 2030 | 2 | -33.8
Reference Case | 2030 | 3 | 17.4
Reference Case | 2030 | 1 | -19.4
Reference Case | 2030 | 7 | 22.6
Reference Case | 2030 | 2 | -6
Reference Case | 2030 | 5 | -9.7
Reference Case | 2030 | 3 | 31.9
Reference Case | 2030 | 3 | 18.1
Reference Case | 2030 | 3 | -23.2
Reference Case | 2030 | 21 | -54.2
Reference Case | 2030 | 3 | 36
Reference Case | 2030 | 10 | -51.4
Reference Case | 2030 | 10 | -56
Reference Case | 2030 | 3 | 43.8
Reference Case | 2030 | 2 | -24
Reference Case | 2030 | 17 | -32
Reference Case | 2030 | 6 | -24.8
Reference Case | 2030 | 4 | 11.8
Reference Case | 2030 | 1 | 23.4
Reference Case | 2030 | 1 | 32.3
Reference Case | 2030 | 1 | -29
Reference Case | 2030 | 2 | 5.8
Reference Case | 2030 | 1 | -40.5
Reference Case | 2030 | 4 | 20.7
Reference Case | 2030 | 3 | 15.6
Reference Case | 2030 | 9 | 17.6
Reference Case | 2030 | 4 | -5.2
Reference Case | 2030 | 3 | 4
Reference Case | 2030 | 2 | 23.2
Reference Case | 2030 | 2 | -24.1
Reference Case | 2030 | 2 | 28.5
Reference Case | 2030 | 3 | 17.8
Reference Case | 2030 | 5 | 26
Reference Case | 2030 | 1 | 41.2
Reference Case | 2030 | 3 | 27.5
Reference Case | 2030 | 2 | -14.7
Reference Case | 2030 | 19 | 44.2
Reference Case | 2030 | 1 | 11.9
Reference Case | 2030 | 2 | -19.7
Reference Case | 2030 | 3 | -15.1
Reference Case | 2030 | 5 | 46.8
Reference Case | 2030 | 3 | 2.1
Reference Case | 2030 | 1 | -24
Reference Case | 2030 | 1 | -41.4
Reference Case | 2030 | 3 | 1.4
Reference Case | 2030 | 1 | -29.8
Reference Case | 2030 | 3 | -12.1
Reference Case | 2030 | 2 | 53.2
Reference Case | 2030 | 1 | 38.4
Reference Case | 2030 | 6 | 47
Reference Case | 2030 | 1 | -25.9
Reference Case | 2030 | 14 | 34.2
Reference Case | 2030 | 4 | -12.6
Reference Case | 2030 | 4 | 25
Reference Case | 2030 | 1 | -34.4
Reference Case | 2030 | 3 | 25.7
Reference Case | 2030 | 3 | -23.7
Reference Case | 2030 | 10 | 38.6
Reference Case | 2030 | 6 | 20.4
Reference Case | 2030 | 6 | -43.2
Reference Case | 2030 | 5 | 39.2
Reference Case | 2030 | 6 | -41
Reference Case | 2030 | 1 | -48.5
Reference Case | 2030 | 1 | -26.9
Reference Case | 2030 | 5 | 26.2
Reference Case | 2030 | 2 | -6.3
Reference Case | 2030 | 2 | 10.2
Reference Case | 2030 | 3 | 27.3
Reference Case | 2030 | 9 | -25.7
Reference Case | 2030 | 3 | -13.2
Reference Case | 2030 | 18 | 113.6
Reference Case | 2030 | 5 | -18.1
Reference Case | 2030 | 1 | -23.7
Reference Case | 2030 | 1 | -7.5
Reference Case | 2030 | 1 | 25.8
Reference Case | 2030 | 5 | 17.7
Reference Case | 2030 | 2 | 16.7
Reference Case | 2030 | 4 | 19
Reference Case | 2030 | 3 | -10.9
Reference Case | 2030 | 5 | 31.6
Reference Case | 2030 | 3 | -16.6
Reference Case | 2030 | 6 | 44.8
Reference Case | 2030 | 4 | -46.2
Reference Case | 2030 | 12 | 35.5
Reference Case | 2030 | 5 | 25
Reference Case | 2030 | 3 | -33
Reference Case | 2030 | 1 | 35.9
Reference Case | 2030 | 1 | 27.1
Reference Case | 2030 | 2 | 17.3
Reference Case | 2030 | 2 | 21.7
Reference Case | 2030 | 5 | 21.2
Reference Case | 2030 | 6 | -12.5
Reference Case | 2030 | 2 | -17
Reference Case | 2030 | 1 | 15.7
Reference Case | 2030 | 6 | -19.3
Reference Case | 2030 | 1 | 27.6
Reference Case | 2030 | 2 | -18.1
Reference Case | 2030 | 1 | 59
Reference Case | 2030 | 11 | 24.9
Reference Case | 2030 | 17 | 58.6
Reference Case | 2030 | 6 | -24.6
Reference Case | 2030 | 3 | -27
Reference Case | 2030 | 3 | 39.2
Reference Case | 2030 | 1 | 18.7
Reference Case | 2030 | 2 | -1
Reference Case | 2030 | 6 | 27.5
Reference Case | 2030 | 8 | -57.5
Reference Case | 2030 | 1 | -33.5
Reference Case | 2030 | 3 | -22.6
Reference Case | 2030 | 6 | 41.6
Reference Case | 2030 | 2 | 14.4
Reference Case | 2030 | 10 | 17.8
Reference Case | 2030 | 2 | -26.8
Reference Case | 2030 | 1 | 23.5
Reference Case | 2030 | 3 | -26.4
Reference Case | 2030 | 3 | 8.7
Reference Case | 2030 | 4 | 12.5
Reference Case | 2030 | 3 | 11.7
Reference Case | 2030 | 4 | -15.9
Reference Case | 2030 | 2 | 29.1
Reference Case | 2030 | 2 | -1.3
Reference Case | 2030 | 2 | 15.3
Reference Case | 2030 | 2 | 27.4
Reference Case | 2030 | 2 | -31.5
Reference Case | 2030 | 6 | 20.3
Reference Case | 2030 | 2 | 3.8
Reference Case | 2030 | 7 | 26.2
Reference Case | 2030 | 12 | -45.1
Reference Case | 2030 | 4 | 32.3
Reference Case | 2030 | 2 | -40.9
Reference Case | 2030 | 5 | -22.6
Reference Case | 2030 | 14 | 54.6
Reference Case | 2030 | 11 | -50.7
Reference Case | 2030 | 2 | 19
Reference Case | 2030 | 10 | -26.1
Reference Case | 2030 | 7 | 26.5
Reference Case | 2030 | 2 | -28.6
Reference Case | 2030 | 2 | 25.1
Reference Case | 2030 | 2 | -52.2
Reference Case | 2030 | 2 | -40.2
Reference Case | 2030 | 3 | -10.8
Reference Case | 2030 | 5 | -6
Reference Case | 2030 | 8 | 37.9
Reference Case | 2030 | 6 | -40.6
Reference Case | 2030 | 4 | 7.1
Reference Case | 2030 | 3 | -25.2
Reference Case | 2030 | 4 | 11
Reference Case | 2030 | 5 | -16.3
Reference Case | 2030 | 3 | 30.2
Reference Case | 2030 | 8 | -33.7
Reference Case | 2030 | 5 | 47.9
Reference Case | 2030 | 4 | 14.9
Reference Case | 2030 | 8 | -29.9
Reference Case | 2030 | 1 | -36.4
Reference Case | 2030 | 3 | -13.8
Reference Case | 2030 | 2 | -17.1
Reference Case | 2030 | 3 | 14.2
Reference Case | 2030 | 3 | -6.7
Reference Case | 2030 | 3 | 6.5
Reference Case | 2030 | 1 | 24.7
Reference Case | 2030 | 8 | -24.2
Reference Case | 2030 | 4 | 16.6
Reference Case | 2030 | 5 | -51.8
Reference Case | 2030 | 1 | 25.2
Reference Case | 2030 | 7 | 14.6
Reference Case | 2030 | 2 | -32.1
Reference Case | 2030 | 2 | 15.1
Reference Case | 2030 | 3 | 13.5
Reference Case | 2030 | 2 | -53.2
Reference Case | 2030 | 5 | -15.6
Reference Case | 2030 | 3 | -11.8
Reference Case | 2030 | 4 | 8.6
Reference Case | 2030 | 3 | -15.8
Reference Case | 2030 | 1 | 43.8
Reference Case | 2030 | 3 | -5.8
Reference Case | 2030 | 2 | -39.3
Reference Case | 2030 | 1 | 31.2
Reference Case | 2030 | 1 | 42.3
Reference Case | 2030 | 4 | -21.5
Reference Case | 2030 | 2 | -12.1
Reference Case | 2030 | 10 | -43.4
Reference Case | 2030 | 4 | -16.1
Reference Case | 2030 | 10 | 15.5
Reference Case | 2030 | 4 | 24.3
Reference Case | 2030 | 1 | 24.3
Reference Case | 2030 | 1 | -32.6
Reference Case | 2030 | 3 | -26.1
Reference Case | 2030 | 1 | 29.8
Reference Case | 2030 | 9 | 24.4
Reference Case | 2030 | 4 | -12.7
Reference Case | 2030 | 1 | -24.8
Reference Case | 2030 | 1 | 42.2
Reference Case | 2030 | 3 | -12.8
Reference Case | 2030 | 6 | 26.5
Reference Case | 2030 | 9 | 52.2
Reference Case | 2030 | 2 | -40.3
Reference Case | 2030 | 9 | -19.8
Reference Case | 2030 | 22 | -119.2
Reference Case | 2030 | 17 | 32.9
Reference Case | 2030 | 5 | -13.6
Reference Case | 2030 | 2 | -0.5
Reference Case | 2030 | 10 | 10.7
Reference Case | 2030 | 3 | 2.8
Reference Case | 2030 | 2 | 1.2
Reference Case | 2030 | 4 | -21.1
Reference Case | 2030 | 4 | 9
Reference Case | 2030 | 6 | 13.8
Reference Case | 2030 | 4 | -7
Reference Case | 2030 | 25 | 40.5
Reference Case | 2030 | 9 | -14.9
Reference Case | 2030 | 1 | 14.1
Reference Case | 2030 | 12 | 21.5
Reference Case | 2030 | 3 | 13.1
Reference Case | 2030 | 14 | 7.8
Reference Case | 2030 | 2 | -29.9
Reference Case | 2030 | 4 | 8.3
Reference Case | 2030 | 18 | 37.2
Reference Case | 2030 | 10 | -29.9
Reference Case | 2030 | 3 | 8.8
Reference Case | 2030 | 3 | 9.4
Reference Case | 2030 | 8 | -18
Reference Case | 2030 | 2 | -20.1
Reference Case | 2030 | 4 | -20.4
Reference Case | 2030 | 7 | 8.3
Reference Case | 2030 | 2 | 2.7
Reference Case | 2030 | 6 | -13.9
Reference Case | 2030 | 4 | -6
Reference Case | 2030 | 3 | 5.3
Reference Case | 2030 | 5 | 4.1
Reference Case | 2030 | 4 | 30.3
Reference Case | 2030 | 1 | 16.9
Reference Case | 2030 | 3 | -19.6
Reference Case | 2030 | 3 | -7.4
Reference Case | 2030 | 24 | -46.4
Reference Case | 2030 | 3 | 30.6
Reference Case | 2030 | 16 | -34.4
Reference Case | 2030 | 2 | 26.1
Reference Case | 2030 | 4 | 13.3
Reference Case | 2030 | 2 | -38.2
Reference Case | 2030 | 1 | 36.9
Reference Case | 2030 | 14 | -18.8
Reference Case | 2030 | 2 | -15.6
Reference Case | 2030 | 15 | -34.6
Reference Case | 2030 | 5 | 31.3
Reference Case | 2030 | 8 | -14.2
Reference Case | 2030 | 7 | -23.8
Reference Case | 2030 | 23 | -51.5
Reference Case | 2030 | 3 | 22.9
Reference Case | 2030 | 3 | 34.4
Reference Case | 2030 | 1 | 21.7
Reference Case | 2030 | 5 | 23.7
Reference Case | 2030 | 3 | -23.4
Reference Case | 2030 | 9 | -29.9
Reference Case | 2030 | 5 | -11
Reference Case | 2030 | 1 | -21.2
Reference Case | 2030 | 8 | -40.7
Reference Case | 2030 | 4 | 30.8
Reference Case | 2030 | 3 | -14.2
Reference Case | 2030 | 10 | -28.7
Reference Case | 2030 | 8 | 14.6
Reference Case | 2030 | 7 | -27.8
Reference Case | 2030 | 3 | 32.1
Reference Case | 2030 | 4 | 19.8
Reference Case | 2030 | 3 | -17.9
Reference Case | 2030 | 12 | -17.3
Reference Case | 2030 | 2 | -27.7
Reference Case | 2030 | 22 | -35.8
Reference Case | 2030 | 5 | -30.8
Reference Case | 2030 | 2 | -23.5
Reference Case | 2030 | 2 | -11.3
Reference Case | 2030 | 2 | 42.3
Reference Case | 2030 | 3 | 23.6
Reference Case | 2030 | 1 | 41.5
Reference Case | 2030 | 13 | 53.8
Reference Case | 2030 | 4 | -24.4
Reference Case | 2030 | 3 | 40.1
Reference Case | 2030 | 5 | -20.3
Reference Case | 2030 | 1 | 37.3
Reference Case | 2030 | 4 | -15
Reference Case | 2030 | 1 | 36.2
Reference Case | 2030 | 4 | 21.1
Reference Case | 2030 | 4 | 28.2
Reference Case | 2030 | 2 | 17.5
Reference Case | 2030 | 3 | 29.9
Reference Case | 2030 | 8 | 22.8
Reference Case | 2030 | 4 | 13.1
Reference Case | 2030 | 2 | -17.8
Reference Case | 2030 | 3 | -29.8
Reference Case | 2030 | 2 | 18.7
Reference Case | 2030 | 7 | 19.1
Reference Case | 2030 | 11 | 33.9
Reference Case | 2030 | 1 | 24.6
Reference Case | 2030 | 1 | 52.2
Reference Case | 2030 | 21 | 29.9
Reference Case | 2030 | 2 | 3.6
Reference Case | 2030 | 4 | 13.5
Reference Case | 2030 | 1 | 21.6
Reference Case | 2030 | 7 | -22.5
Reference Case | 2030 | 1 | -27.2
Reference Case | 2030 | 2 | -0.6
Reference Case | 2030 | 13 | -30.6
Reference Case | 2030 | 5 | 18.6
Reference Case | 2030 | 2 | -29.5
Reference Case | 2030 | 8 | -14.1
Reference Case | 2030 | 3 | -17.7
Reference Case | 2030 | 28 | -82.4
Reference Case | 2030 | 8 | 16.2
Reference Case | 2030 | 16 | 28.6
Reference Case | 2030 | 1 | -20.9
Reference Case | 2030 | 3 | 11.6
Reference Case | 2030 | 1 | 32.2
Reference Case | 2030 | 4 | -13
Reference Case | 2030 | 1 | 11.7
Reference Case | 2030 | 4 | 10.3
Reference Case | 2030 | 1 | -26.1
Reference Case | 2030 | 3 | -23.8
Reference Case | 2030 | 4 | 22.4
Reference Case | 2030 | 1 | -38.9
Reference Case | 2030 | 7 | -25.7
Reference Case | 2030 | 1 | 23.9
Reference Case | 2030 | 5 | 10.6
Reference Case | 2030 | 1 | -26
Reference Case | 2030 | 1 | 23.7
Reference Case | 2030 | 1 | -22
Reference Case | 2030 | 1 | -55.6
Reference Case | 2030 | 1 | -39.2
Reference Case | 2030 | 1 | -43.7
Reference Case | 2030 | 2 | -31.8
Reference Case | 2030 | 1 | -29.3
Reference Case | 2030 | 2 | -10.3
Reference Case | 2030 | 3 | -12
Reference Case | 2030 | 3 | -9.2
Reference Case | 2030 | 6 | -14.5
Reference Case | 2030 | 4 | 16.3
Reference Case | 2030 | 2 | -5.3
Reference Case | 2030 | 1 | 34.8
Reference Case | 2030 | 2 | 3.9
Reference Case | 2030 | 1 | 22.8
Reference Case | 2030 | 8 | 28.4
Reference Case | 2030 | 3 | 9.8
Reference Case | 2030 | 5 | -9.9
Reference Case | 2030 | 3 | 1.5
Reference Case | 2030 | 11 | 10.8
Reference Case | 2030 | 3 | -9
Reference Case | 2030 | 7 | 27.7
Reference Case | 2030 | 4 | -21.3
Reference Case | 2030 | 1 | -30.9
Reference Case | 2030 | 4 | 12
Reference Case | 2030 | 9 | 42.6
Reference Case | 2030 | 4 | -4
Reference Case | 2030 | 5 | 33.6
Reference Case | 2030 | 2 | 2.2
Reference Case | 2030 | 4 | -28.7
Reference Case | 2030 | 4 | 3.2
Reference Case | 2030 | 3 | 22.1
Reference Case | 2030 | 9 | 42
Reference Case | 2030 | 4 | 37.8
Reference Case | 2030 | 1 | -43.6
Reference Case | 2030 | 1 | -44.8
Reference Case | 2030 | 4 | 9.9
Reference Case | 2030 | 1 | 39.8
Reference Case | 2030 | 3 | 4.3
Reference Case | 2030 | 4 | 2.7
Reference Case | 2030 | 3 | -5.2
Reference Case | 2030 | 4 | -12.2
Reference Case | 2030 | 6 | 6.6
Reference Case | 2030 | 7 | -10.2
Reference Case | 2030 | 1 | -19
Reference Case | 2030 | 3 | -3.3
Reference Case | 2030 | 4 | -8.1
Reference Case | 2030 | 12 | -33.6
Reference Case | 2030 | 2 | 21.4
Reference Case | 2030 | 3 | -29.6
Reference Case | 2030 | 2 | 1
Reference Case | 2030 | 3 | -8.4
Reference Case | 2030 | 1 | -34.6
Reference Case | 2030 | 3 | 5.5
Reference Case | 2030 | 4 | -6.2
Reference Case | 2030 | 3 | 4.7
Reference Case | 2030 | 20 | -89.1
Reference Case | 2030 | 6 | 31.8
Reference Case | 2030 | 17 | 83.6
Reference Case | 2030 | 27 | -47.8
Reference Case | 2030 | 5 | 26.1
Reference Case | 2030 | 9 | -15
Reference Case | 2030 | 30 | 65.8
Reference Case | 2030 | 2 | 12.3
Reference Case | 2030 | 2 | 7.9
Reference Case | 2030 | 1 | -37
Reference Case | 2030 | 2 | 2.4
Reference Case | 2030 | 4 | 9.3
Reference Case | 2030 | 5 | 7.5
Reference Case | 2030 | 11 | 15.3
Reference Case | 2030 | 24 | 35.9
Reference Case | 2030 | 2 | -0.8
Reference Case | 2030 | 2 | 2.6
Reference Case | 2030 | 2 | -23.1
Reference Case | 2030 | 3 | 5
Reference Case | 2030 | 5 | -20.6
Reference Case | 2030 | 15 | 60.7
Reference Case | 2030 | 5 | -13.7
Reference Case | 2030 | 14 | 42.7
Reference Case | 2030 | 5 | -15.9
Reference Case | 2030 | 13 | -72.9
Reference Case | 2030 | 1 | 31.3
Reference Case | 2030 | 2 | 49.5
Reference Case | 2030 | 1 | -39.6
Reference Case | 2030 | 4 | -12.1
Reference Case | 2030 | 14 | -24.1
Reference Case | 2030 | 8 | -28.4
Reference Case | 2030 | 2 | -42
Reference Case | 2030 | 1 | 26.8
Reference Case | 2030 | 20 | -47.6
Reference Case | 2030 | 3 | 11.1
Reference Case | 2030 | 6 | 16.3
Reference Case | 2030 | 4 | -33.4
Reference Case | 2030 | 9 | 24.6
Reference Case | 2030 | 12 | -13.9
Reference Case | 2030 | 1 | 28.6
Reference Case | 2030 | 3 | 32
Reference Case | 2030 | 5 | -42
Reference Case | 2030 | 3 | -30
Reference Case | 2030 | 27 | -72
Reference Case | 2030 | 33 | 66.9
Reference Case | 2030 | 3 | -25.5
Reference Case | 2030 | 12 | -31.3
Reference Case | 2030 | 3 | 13.7
Reference Case | 2030 | 2 | 31.7
Reference Case | 2030 | 10 | -36.9
Reference Case | 2030 | 8 | 35.3
Reference Case | 2030 | 2 | -13.6
Reference Case | 2030 | 1 | -33.6
Reference Case | 2030 | 3 | 19.8
Reference Case | 2030 | 2 | -5.9
Reference Case | 2030 | 2 | 13.1
Reference Case | 2030 | 6 | -61.5
Reference Case | 2030 | 6 | 36.2
Reference Case | 2030 | 5 | -22.8
Reference Case | 2030 | 8 | -44.6
Reference Case | 2030 | 1 | -21.6
Reference Case | 2030 | 2 | -39.1
Reference Case | 2030 | 6 | 9.6
Reference Case | 2030 | 7 | 22.8
Reference Case | 2030 | 3 | -5.7
Reference Case | 2030 | 3 | -21.8
Reference Case | 2030 | 7 | 5.7
Reference Case | 2030 | 6 | -42.4
Reference Case | 2030 | 3 | -22.9
Reference Case | 2030 | 3 | -10.4
Reference Case | 2030 | 7 | 10.6
Reference Case | 2030 | 3 | 24.9
Reference Case | 2030 | 4 | -10.2
Reference Case | 2030 | 4 | 5.4
Reference Case | 2030 | 2 | -8.4
Reference Case | 2030 | 3 | -9.3
Reference Case | 2030 | 14 | 20.5
Reference Case | 2030 | 9 | -23.4
Reference Case | 2030 | 6 | -16.2
Reference Case | 2030 | 7 | 13.5
Reference Case | 2030 | 2 | -16.4
Reference Case | 2030 | 20 | -32
Reference Case | 2030 | 1 | -24.3
Reference Case | 2030 | 3 | -26.9
Reference Case | 2030 | 3 | 5.4
Reference Case | 2030 | 3 | 3.6
Reference Case | 2030 | 3 | -4.6
Reference Case | 2030 | 5 | 1.7
Reference Case | 2030 | 20 | 25.2
Reference Case | 2030 | 10 | -13.5
Reference Case | 2030 | 3 | -28.6
Reference Case | 2030 | 8 | -27.5
Reference Case | 2030 | 3 | 30.1
Reference Case | 2030 | 2 | 2.1
Reference Case | 2030 | 4 | 1.8
Reference Case | 2030 | 2 | 0.6
Reference Case | 2030 | 6 | -8
Reference Case | 2030 | 3 | -0.1
Reference Case | 2030 | 6 | -5.5
Reference Case | 2030 | 3 | -4
Reference Case | 2030 | 13 | -22.9
Reference Case | 2030 | 6 | 8.4
Reference Case | 2030 | 4 | -6.1
Reference Case | 2030 | 6 | 6.2
Reference Case | 2030 | 20 | -35
Reference Case | 2030 | 30 | -65.8
Reference Case | 2030 | 1 | -26.8
Reference Case | 2030 | 11 | -37
Reference Case | 2030 | 2 | 45.6
Reference Case | 2030 | 4 | 15.9
Reference Case | 2030 | 4 | -50.5
Reference Case | 2030 | 5 | -27.1
Reference Case | 2030 | 5 | 16
Reference Case | 2030 | 1 | -30
Reference Case | 2030 | 4 | 47.8
Reference Case | 2030 | 14 | -28.9
Reference Case | 2030 | 3 | 36.7
Reference Case | 2030 | 3 | 3.7
Reference Case | 2030 | 1 | 34.9
Reference Case | 2030 | 1 | 21.8
Reference Case | 2030 | 1 | 53.8
Reference Case | 2030 | 4 | -16.7
Reference Case | 2030 | 1 | 34.6
Reference Case | 2030 | 8 | -37.7
Reference Case | 2030 | 3 | 34.7
Reference Case | 2030 | 3 | 20
Reference Case | 2030 | 5 | -16.5
Reference Case | 2030 | 5 | -27.9
Reference Case | 2030 | 1 | -42.8
Reference Case | 2030 | 2 | -22.6
Reference Case | 2030 | 21 | -52.1
Reference Case | 2030 | 10 | -17.3
Reference Case | 2030 | 2 | 20.1
Reference Case | 2030 | 8 | -34.8
Reference Case | 2030 | 4 | 38
Reference Case | 2030 | 15 | -45
Reference Case | 2030 | 5 | 13.8
Reference Case | 2030 | 2 | 23.8
Reference Case | 2030 | 6 | 19
Reference Case | 2030 | 4 | -13.3
Reference Case | 2030 | 14 | 47.5
Reference Case | 2030 | 11 | -61.1
Reference Case | 2030 | 7 | 51.1
Reference Case | 2030 | 4 | 19.5
Reference Case | 2030 | 4 | 28.4
Reference Case | 2030 | 2 | 18.4
Reference Case | 2030 | 5 | 33.1
Reference Case | 2030 | 5 | -11.1
Reference Case | 2030 | 11 | 21.7
Reference Case | 2030 | 8 | -16.7
Reference Case | 2030 | 9 | 14
Reference Case | 2030 | 1 | 34.1
Reference Case | 2030 | 3 | 26
Reference Case | 2030 | 4 | 19.7
Reference Case | 2030 | 5 | -27
Reference Case | 2030 | 6 | 24.8
Reference Case | 2030 | 4 | -42.2
Reference Case | 2030 | 2 | -18.8
Reference Case | 2030 | 6 | 25.2
Reference Case | 2030 | 3 | 12.1
Reference Case | 2030 | 13 | -45
Reference Case | 2030 | 28 | 72.3
Reference Case | 2030 | 10 | -52.6
Reference Case | 2030 | 5 | 58.8
Reference Case | 2030 | 3 | -16
Reference Case | 2030 | 7 | 38.5
Reference Case | 2030 | 12 | 18.3
Reference Case | 2030 | 9 | -15.9
Reference Case | 2030 | 3 | -1.5
Reference Case | 2030 | 7 | 41
Reference Case | 2030 | 1 | 19.2
Reference Case | 2030 | 10 | -67.4
Reference Case | 2030 | 9 | 52.7
Reference Case | 2030 | 12 | -38.1
Reference Case | 2030 | 7 | 69.4
Reference Case | 2030 | 16 | -53.2
Reference Case | 2030 | 6 | 21.3
Reference Case | 2030 | 17 | 19.6
Reference Case | 2030 | 4 | -7.4
Reference Case | 2030 | 3 | -37.8
Reference Case | 2030 | 8 | -37.2
Reference Case | 2030 | 5 | 8.8
Reference Case | 2030 | 4 | -16.3
Reference Case | 2030 | 6 | -13.1
Reference Case | 2030 | 11 | 15.6
Reference Case | 2030 | 7 | 108.4
Reference Case | 2030 | 21 | -67.9
Reference Case | 2030 | 7 | -25.1
Reference Case | 2030 | 4 | 5.3
Reference Case | 2030 | 6 | 1.2
Reference Case | 2030 | 2 | -0.2
Reference Case | 2030 | 4 | -2.9
Reference Case | 2030 | 1 | -15.4
Reference Case | 2030 | 4 | 32.2
Reference Case | 2030 | 6 | -26.2
Reference Case | 2030 | 1 | 22.6
Reference Case | 2030 | 3 | -35.9
Reference Case | 2030 | 5 | 11.7
Reference Case | 2030 | 5 | 13.3
Reference Case | 2030 | 18 | -34.6
Reference Case | 2030 | 14 | -17.8
Reference Case | 2030 | 5 | 14.9
Reference Case | 2030 | 4 | -5.5
Reference Case | 2030 | 7 | 8.4
Reference Case | 2030 | 3 | 38.8
Reference Case | 2030 | 6 | 30.2
Reference Case | 2030 | 8 | 51.1
Reference Case | 2030 | 9 | -44.4
Reference Case | 2030 | 5 | 28.5
Reference Case | 2030 | 7 | 34
Reference Case | 2030 | 3 | -14.8
Reference Case | 2030 | 3 | 31
Reference Case | 2030 | 4 | 26.8
Reference Case | 2030 | 8 | -10.4
Reference Case | 2030 | 15 | 30.3
Reference Case | 2030 | 3 | -14.4
Reference Case | 2030 | 1 | -42
Reference Case | 2030 | 3 | 31.5
Reference Case | 2030 | 2 | -9.7
Reference Case | 2030 | 3 | -27.4
Reference Case | 2030 | 13 | -54.9
Reference Case | 2030 | 7 | 31.7
Reference Case | 2030 | 2 | 37.2
Reference Case | 2030 | 10 | 11.5
Reference Case | 2030 | 6 | -18.2
Reference Case | 2030 | 3 | 28.3
Reference Case | 2030 | 8 | 25.5
Reference Case | 2030 | 5 | -24.4
Reference Case | 2030 | 6 | -22.8
Reference Case | 2030 | 6 | -23.6
Reference Case | 2030 | 5 | 45.1
Reference Case | 2030 | 3 | -50.6
Reference Case | 2030 | 3 | 78
Reference Case | 2030 | 3 | -5.3
Reference Case | 2030 | 1 | -35.1
Reference Case | 2030 | 9 | 27.2
Reference Case | 2030 | 3 | -1.2
Reference Case | 2030 | 5 | -33.5
Reference Case | 2030 | 6 | 12.5
Reference Case | 2030 | 13 | -33
Reference Case | 2030 | 10 | -43.5
Reference Case | 2030 | 3 | -2
Reference Case | 2030 | 8 | -23
Reference Case | 2030 | 15 | 53.7
Reference Case | 2030 | 7 | -23.3
Reference Case | 2030 | 1 | -36.1
Reference Case | 2030 | 2 | -15.7
Reference Case | 2030 | 2 | -20.5
Reference Case | 2030 | 5 | -12.2
Reference Case | 2030 | 5 | -24.8
Reference Case | 2030 | 4 | 10.1
Reference Case | 2030 | 5 | 7.3
Reference Case | 2030 | 5 | -14.4
Reference Case | 2030 | 1 | 43
Reference Case | 2030 | 2 | 21.8
Reference Case | 2030 | 6 | -23.4
Reference Case | 2030 | 4 | 16.2
Reference Case | 2030 | 8 | -27.2
Reference Case | 2030 | 2 | 10
Reference Case | 2030 | 9 | -19.2
Reference Case | 2030 | 8 | 21.4
Reference Case | 2030 | 1 | 23
Reference Case | 2030 | 5 | -26.2
Reference Case | 2030 | 4 | -1.6
Reference Case | 2030 | 3 | 4.5
Reference Case | 2030 | 19 | -18.5
Reference Case | 2030 | 1 | 21.2
Reference Case | 2030 | 30 | 54.1
Reference Case | 2030 | 10 | 30.7
Reference Case | 2030 | 14 | -49.7
Reference Case | 2030 | 10 | 30.1
Reference Case | 2030 | 11 | -40.2
Reference Case | 2030 | 21 | 88.3
Reference Case | 2030 | 9 | -35.5
Reference Case | 2030 | 5 | 29
Reference Case | 2030 | 11 | 18.7
Reference Case | 2030 | 3 | 7.1
Reference Case | 2030 | 3 | -3.6
Reference Case | 2030 | 2 | 11.5
Reference Case | 2030 | 9 | -23.5
Reference Case | 2030 | 7 | 3.6
Reference Case | 2030 | 21 | 45.2
Reference Case | 2030 | 8 | -36.9
Reference Case | 2030 | 3 | 1.6
Reference Case | 2030 | 4 | 3.1
Reference Case | 2030 | 2 | -16.9
Reference Case | 2030 | 4 | -21.7
Reference Case | 2030 | 10 | -34.3
Reference Case | 2030 | 1 | -38.7
Reference Case | 2030 | 4 | -18.6
Reference Case | 2030 | 8 | 24.4
Reference Case | 2030 | 1 | -22.9
Reference Case | 2030 | 3 | 28.4
Reference Case | 2030 | 6 | 45.7
Reference Case | 2030 | 1 | -25.5
Reference Case | 2030 | 8 | -30.4
Reference Case | 2030 | 16 | -30.8
Reference Case | 2030 | 20 | 35.6
Reference Case | 2030 | 1 | 38.6
Reference Case | 2030 | 1 | 36.8
Reference Case | 2030 | 3 | 18.8
Reference Case | 2030 | 1 | 31.5
Reference Case | 2030 | 5 | -23.9
Reference Case | 2030 | 8 | 24
Reference Case | 2030 | 5 | -25.7
Reference Case | 2030 | 2 | 13.5
Reference Case | 2030 | 3 | 21.1
Reference Case | 2030 | 8 | -12
Reference Case | 2030 | 4 | 26.4
Reference Case | 2030 | 3 | -24.2
Reference Case | 2030 | 12 | -50.7
Reference Case | 2030 | 12 | 81.3
Reference Case | 2030 | 10 | -36.2
Reference Case | 2030 | 8 | 18.5
Reference Case | 2030 | 2 | 29.5
Reference Case | 2030 | 2 | 24
Reference Case | 2030 | 2 | -25.4
Reference Case | 2030 | 2 | -29.4
Reference Case | 2030 | 4 | 12.7
Reference Case | 2030 | 4 | -9.5
Reference Case | 2030 | 2 | -26.7
Reference Case | 2030 | 2 | 46.6
Reference Case | 2030 | 1 | 31.8
Reference Case | 2030 | 2 | -28.1
Reference Case | 2030 | 10 | -25.4
Reference Case | 2030 | 12 | 25.9
Reference Case | 2030 | 8 | -18.1
Reference Case | 2030 | 5 | 46.1
Reference Case | 2030 | 8 | -26
Reference Case | 2030 | 5 | 6.7
Reference Case | 2030 | 2 | 25.9
Reference Case | 2030 | 5 | -21
Reference Case | 2030 | 7 | 32.9
Reference Case | 2030 | 1 | -37.9
Reference Case | 2030 | 2 | -21.2
Reference Case | 2030 | 1 | 28
Reference Case | 2030 | 1 | -40.7
Reference Case | 2030 | 6 | -9
Reference Case | 2030 | 4 | -3.8
Reference Case | 2030 | 6 | -9.4
Reference Case | 2030 | 1 | 33.7
Reference Case | 2030 | 15 | -12.7
Reference Case | 2030 | 2 | 18.9
Reference Case | 2030 | 5 | -12.4
Reference Case | 2030 | 1 | -35.5
Reference Case | 2030 | 9 | 23.8
Reference Case | 2030 | 23 | -37.4
Reference Case | 2030 | 1 | 22.3
Reference Case | 2030 | 10 | 33.4
Reference Case | 2030 | 1 | -24.7
Reference Case | 2030 | 2 | 35.5
Reference Case | 2030 | 1 | 11.5
Reference Case | 2030 | 2 | -19.5
Reference Case | 2030 | 2 | 11.4
Reference Case | 2030 | 4 | -9.6
Reference Case | 2030 | 5 | 28.9
Reference Case | 2030 | 4 | -38.1
Reference Case | 2030 | 4 | 26.2
Reference Case | 2030 | 2 | -29.1
Reference Case | 2030 | 8 | -15.1
Reference Case | 2030 | 7 | -22.7
Reference Case | 2030 | 6 | 24.1
Reference Case | 2030 | 3 | -44.2
Reference Case | 2030 | 3 | -8.2
Reference Case | 2030 | 2 | -22.1
Reference Case | 2030 | 7 | 7.7
Reference Case | 2030 | 10 | 12
Reference Case | 2030 | 5 | -9.1
Reference Case | 2030 | 12 | 18.8
Reference Case | 2030 | 4 | -20.5
Reference Case | 2030 | 11 | -33.8
Reference Case | 2030 | 7 | 46.2
Reference Case | 2030 | 2 | 0.2
Reference Case | 2030 | 7 | 4.4
Reference Case | 2030 | 6 | 11.8
Reference Case | 2030 | 3 | -23.1
Reference Case | 2030 | 5 | 7
Reference Case | 2030 | 4 | -4.4
Reference Case | 2030 | 6 | -17
Reference Case | 2030 | 4 | -1.1
Reference Case | 2030 | 6 | -5.7
Reference Case | 2030 | 4 | 3.9
Reference Case | 2030 | 3 | -0.5
Reference Case | 2030 | 7 | 11.9
Reference Case | 2030 | 11 | -26.7
Reference Case | 2030 | 22 | 16.3
Reference Case | 2030 | 3 | -3.7
Reference Case | 2030 | 2 | 19.8
Reference Case | 2030 | 15 | 72
Reference Case | 2030 | 15 | -29.3
Reference Case | 2030 | 6 | -18.8
Reference Case | 2030 | 1 | -27.9
Reference Case | 2030 | 4 | -28.4
Reference Case | 2030 | 6 | -0.9
Reference Case | 2030 | 12 | 12.8
Reference Case | 2030 | 6 | -3.2
Reference Case | 2030 | 3 | -10.7
Reference Case | 2030 | 5 | -1.1
Reference Case | 2030 | 2 | -0.7
Reference Case | 2030 | 4 | -22.4
Reference Case | 2030 | 5 | -21.3
Reference Case | 2030 | 4 | 12.8
Reference Case | 2030 | 5 | -11.5
Reference Case | 2030 | 1 | 25.7
Reference Case | 2030 | 9 | 25.6
Reference Case | 2030 | 4 | 42.6
Reference Case | 2030 | 6 | -29.2
Reference Case | 2030 | 2 | -31.7
Reference Case | 2030 | 3 | -7.3
Reference Case | 2030 | 2 | -33.3
Reference Case | 2030 | 3 | 32.5
Reference Case | 2030 | 4 | 40.1
Reference Case | 2030 | 1 | -27
Reference Case | 2030 | 6 | -21.2
Reference Case | 2030 | 2 | -37.5
Reference Case | 2030 | 3 | 19.7
Reference Case | 2030 | 3 | 26.3
Reference Case | 2030 | 3 | 20.2
Reference Case | 2030 | 4 | 23.9
Reference Case | 2030 | 1 | -22.2
Reference Case | 2030 | 4 | 23
Reference Case | 2030 | 3 | -24.5
Reference Case | 2030 | 8 | -34.6
Reference Case | 2030 | 5 | -21.5
Reference Case | 2030 | 6 | 29
Reference Case | 2030 | 2 | 12.7
Reference Case | 2030 | 3 | 13.4
Reference Case | 2030 | 6 | -14.7
Reference Case | 2030 | 4 | 1
Reference Case | 2030 | 3 | -16.2
Reference Case | 2030 | 4 | 8.9
Reference Case | 2030 | 5 | 4.4
Reference Case | 2030 | 7 | 34.2
Reference Case | 2030 | 6 | -31.3
Reference Case | 2030 | 10 | 39.5
Reference Case | 2030 | 15 | -32.5
Reference Case | 2030 | 1 | 33.3
Reference Case | 2030 | 5 | 36.9
Reference Case | 2030 | 4 | 18.8
Reference Case | 2030 | 3 | 16.9
Reference Case | 2030 | 2 | -41.4
Reference Case | 2030 | 7 | -31.9
Reference Case | 2030 | 3 | -22.5
Reference Case | 2030 | 3 | -21.7
Reference Case | 2030 | 12 | 72.3
Reference Case | 2030 | 1 | 34.7
Reference Case | 2030 | 1 | 45.5
Reference Case | 2030 | 1 | -21.1
Reference Case | 2030 | 1 | -19.3
Reference Case | 2030 | 5 | 24.8
Reference Case | 2030 | 3 | 1.2
Reference Case | 2030 | 3 | -4.9
Reference Case | 2030 | 3 | -9.1
Reference Case | 2030 | 3 | 26.1
Reference Case | 2030 | 5 | 1.3
Reference Case | 2030 | 1 | -29.5
Reference Case | 2030 | 4 | -26.7
Reference Case | 2030 | 3 | 7.5
Reference Case | 2030 | 4 | 44.6
Reference Case | 2030 | 15 | 65.9
Reference Case | 2030 | 12 | -50.6
Reference Case | 2030 | 6 | 42
Reference Case | 2030 | 11 | -32.8
Reference Case | 2030 | 9 | 24.3
Reference Case | 2030 | 8 | -25
Reference Case | 2030 | 2 | -5.2
Reference Case | 2030 | 9 | -16.7
Reference Case | 2030 | 2 | -34.4
Reference Case | 2030 | 3 | -5
Reference Case | 2030 | 4 | -11
Reference Case | 2030 | 4 | 11.1
Reference Case | 2030 | 4 | 14.8
Reference Case | 2030 | 1 | -40.1
Reference Case | 2030 | 28 | 34.2
Reference Case | 2030 | 15 | 17.3
Reference Case | 2030 | 6 | -10.4
Reference Case | 2030 | 2 | -34
Reference Case | 2030 | 9 | -18.3
Reference Case | 2030 | 10 | -8.1
Reference Case | 2030 | 4 | -17.3
Reference Case | 2030 | 17 | -16.9
Reference Case | 2030 | 15 | -25.4
Reference Case | 2030 | 12 | 37.5
Reference Case | 2030 | 11 | -38.1
Reference Case | 2030 | 12 | 50.3
Reference Case | 2030 | 4 | -3.4
Reference Case | 2030 | 32 | -29.2
Reference Case | 2030 | 6 | 17.4
Reference Case | 2030 | 7 | 37.8
Reference Case | 2030 | 3 | -12.7
Reference Case | 2030 | 7 | 7
Reference Case | 2030 | 3 | -1
Reference Case | 2030 | 1 | 41.7
Reference Case | 2030 | 2 | 23.1
Reference Case | 2030 | 3 | -19.4
Reference Case | 2030 | 3 | -20.9
Reference Case | 2030 | 5 | 23.5
Reference Case | 2030 | 3 | 47.8
Reference Case | 2030 | 5 | 17.6
Reference Case | 2030 | 3 | -33.3
Reference Case | 2030 | 4 | -12.3
Reference Case | 2030 | 4 | 5.8
Reference Case | 2030 | 3 | 1
Reference Case | 2030 | 4 | -1.4
Reference Case | 2030 | 8 | -23.9
Reference Case | 2030 | 2 | -24.3
Reference Case | 2030 | 6 | 32.6
Reference Case | 2030 | 2 | -44.1
Reference Case | 2030 | 3 | -25.4
Reference Case | 2030 | 1 | -18.1
Reference Case | 2030 | 8 | 43.2
Reference Case | 2030 | 3 | -5.6
Reference Case | 2030 | 18 | -147.6
Reference Case | 2030 | 13 | 106.1
Reference Case | 2030 | 2 | -13
Reference Case | 2030 | 4 | 34.7
Reference Case | 2030 | 15 | 38.4
Reference Case | 2030 | 5 | -21.2
Reference Case | 2030 | 4 | -1.8
Reference Case | 2030 | 16 | -17.9
Reference Case | 2030 | 6 | 37.9
Reference Case | 2030 | 3 | -18.4
Reference Case | 2030 | 3 | -34.1
Reference Case | 2030 | 5 | -2.9
Reference Case | 2030 | 3 | -0.3
Reference Case | 2030 | 4 | -0.1
Reference Case | 2030 | 11 | -16.8
Reference Case | 2030 | 6 | 8
Reference Case | 2030 | 6 | -6.2
Reference Case | 2030 | 5 | -2
Reference Case | 2030 | 6 | 11.2
Reference Case | 2030 | 1 | 29.9
Reference Case | 2030 | 2 | 22.7
Reference Case | 2030 | 16 | -35.5
Reference Case | 2030 | 8 | 41.5
Reference Case | 2030 | 2 | -33.5
Reference Case | 2030 | 9 | -33.5
Reference Case | 2030 | 4 | -16.5
Reference Case | 2030 | 4 | 15
Reference Case | 2030 | 4 | -21.2
Reference Case | 2030 | 2 | -19
Reference Case | 2030 | 4 | 57.7
Reference Case | 2030 | 3 | 12
Reference Case | 2030 | 17 | 42.7
Reference Case | 2030 | 3 | -2.6
Reference Case | 2030 | 8 | 20.3
Reference Case | 2030 | 8 | -35.7
Reference Case | 2030 | 4 | -25.1
Reference Case | 2030 | 2 | -23.9
Reference Case | 2030 | 3 | 2.7
Reference Case | 2030 | 15 | 33.9
Reference Case | 2030 | 8 | -59.4
Reference Case | 2030 | 7 | 33.3
Reference Case | 2030 | 4 | 31.7
Reference Case | 2030 | 9 | 37.2
Reference Case | 2030 | 9 | -13
Reference Case | 2030 | 5 | 16.6
Reference Case | 2030 | 7 | 19.3
Reference Case | 2030 | 5 | -13.4
Reference Case | 2030 | 1 | -25.7
Reference Case | 2030 | 1 | 28.4
Reference Case | 2030 | 12 | 26.6
Reference Case | 2030 | 3 | 5.1
Reference Case | 2030 | 7 | -38.2
Reference Case | 2030 | 4 | 27.3
Reference Case | 2030 | 4 | 2.1
Reference Case | 2030 | 3 | -36.8
Reference Case | 2030 | 4 | 13.6
Reference Case | 2030 | 7 | -18.1
Reference Case | 2030 | 8 | 9.1
Reference Case | 2030 | 7 | -14.3
Reference Case | 2030 | 3 | -10.3
Reference Case | 2030 | 2 | -18.7
Reference Case | 2030 | 2 | 9.4
Reference Case | 2030 | 3 | -18.5
Reference Case | 2030 | 5 | 21.7
Reference Case | 2030 | 12 | 36.9
Reference Case | 2030 | 2 | -4.3
Reference Case | 2030 | 7 | -15.1
Reference Case | 2030 | 7 | 25
Reference Case | 2030 | 7 | -40.5
Reference Case | 2030 | 4 | 4.6
Reference Case | 2030 | 4 | -23.6
Reference Case | 2030 | 9 | 8.3
Reference Case | 2030 | 3 | -11
Reference Case | 2030 | 4 | -11.1
Reference Case | 2030 | 5 | 14.4
Reference Case | 2030 | 9 | -6
Reference Case | 2030 | 12 | 43.3
Reference Case | 2030 | 2 | 29.7
Reference Case | 2030 | 4 | 17.7
Reference Case | 2030 | 9 | -36.6
Reference Case | 2030 | 9 | 32.5
Reference Case | 2030 | 5 | 10.1
Reference Case | 2030 | 2 | -15
Reference Case | 2030 | 3 | 29.2
Reference Case | 2030 | 4 | -7.6
Reference Case | 2030 | 5 | 18.1
Reference Case | 2030 | 3 | -9.6
Reference Case | 2030 | 7 | 32.3
Reference Case | 2030 | 14 | 20.3
Reference Case | 2030 | 6 | -15.2
Reference Case | 2030 | 3 | 32.6
Reference Case | 2030 | 6 | 25.8
Reference Case | 2030 | 5 | -31.6
Reference Case | 2030 | 2 | 54.8
Reference Case | 2030 | 5 | 18.9
Reference Case | 2030 | 2 | 30.7
Reference Case | 2030 | 1 | 126.3
Reference Case | 2030 | 3 | -21.9
Reference Case | 2030 | 5 | 21
Reference Case | 2030 | 15 | -45.5
Reference Case | 2030 | 6 | 19.9
Reference Case | 2030 | 1 | -31
Reference Case | 2030 | 5 | 10.7
Reference Case | 2030 | 8 | -18.8
Reference Case | 2030 | 2 | 38.2
Reference Case | 2030 | 1 | 32.9
Reference Case | 2030 | 6 | 19.5
Reference Case | 2030 | 10 | -15.2
Reference Case | 2030 | 9 | -47.9
Reference Case | 2030 | 9 | -10.4
Reference Case | 2030 | 2 | 30.4
Reference Case | 2030 | 5 | 45.3
Reference Case | 2030 | 10 | -23.4
Reference Case | 2030 | 18 | -140.9
Reference Case | 2030 | 11 | 59.3
Reference Case | 2030 | 10 | -49.9
Reference Case | 2030 | 4 | -15.7
Reference Case | 2030 | 10 | 32.8
Reference Case | 2030 | 15 | -17.5
Reference Case | 2030 | 9 | 37.7
Reference Case | 2030 | 4 | -8.4
Reference Case | 2030 | 6 | 28.3
Reference Case | 2030 | 11 | -44
Reference Case | 2030 | 4 | 6.7
Reference Case | 2030 | 3 | 51.9
Reference Case | 2030 | 2 | -17.5
Reference Case | 2030 | 3 | 13.6
Reference Case | 2030 | 5 | -23.8
Reference Case | 2030 | 9 | 28.2
Reference Case | 2030 | 7 | -23.7
Reference Case | 2030 | 9 | 18.8
Reference Case | 2030 | 10 | -52.8
Reference Case | 2030 | 11 | 48.9
Reference Case | 2030 | 5 | -13.3
Reference Case | 2030 | 8 | 21.7
Reference Case | 2030 | 1 | -43.8
Reference Case | 2030 | 1 | 29.3
Reference Case | 2030 | 2 | 31.1
Reference Case | 2030 | 8 | -14.7
Reference Case | 2030 | 3 | 1.1
Reference Case | 2030 | 4 | 5.7
Reference Case | 2030 | 4 | -6.8
Reference Case | 2030 | 7 | -9.7
Reference Case | 2030 | 4 | 2.2
Reference Case | 2030 | 4 | 12.9
Reference Case | 2030 | 10 | -13.2
Reference Case | 2030 | 5 | 2.2
Reference Case | 2030 | 7 | 7.3
Reference Case | 2030 | 5 | -2.6
Reference Case | 2030 | 6 | -0.3
Reference Case | 2030 | 3 | -1.8
Reference Case | 2030 | 8 | 0.4
Reference Case | 2030 | 3 | 12.2
Reference Case | 2030 | 6 | -16.5
Reference Case | 2030 | 4 | 29.8
Reference Case | 2030 | 7 | -28.1
Reference Case | 2030 | 1 | -18.5
Reference Case | 2030 | 6 | -24.4
Reference Case | 2030 | 11 | 46.1
Reference Case | 2030 | 38 | -134
Reference Case | 2030 | 6 | 18.4
Reference Case | 2030 | 3 | -16.4
Reference Case | 2030 | 4 | 8.4
Reference Case | 2030 | 4 | 19.3
Reference Case | 2030 | 1 | 28.2
Reference Case | 2030 | 5 | -24.2
Reference Case | 2030 | 4 | 29.2
Reference Case | 2030 | 14 | -81.5
Reference Case | 2030 | 1 | 27.2
Reference Case | 2030 | 1 | -33.1
Reference Case | 2030 | 4 | 10.8
Reference Case | 2030 | 1 | -30.3
Reference Case | 2030 | 8 | -15.9
Reference Case | 2030 | 2 | -18.9
Reference Case | 2030 | 5 | 13.1
Reference Case | 2030 | 16 | -50.7
Reference Case | 2030 | 18 | -43.9
Reference Case | 2030 | 3 | 29
Reference Case | 2030 | 3 | -6.3
Reference Case | 2030 | 8 | -12.9
Reference Case | 2030 | 10 | -31.2
Reference Case | 2030 | 3 | 3.3
Reference Case | 2030 | 16 | -49.8
Reference Case | 2030 | 1 | -33.7
Reference Case | 2030 | 14 | 43.4
Reference Case | 2030 | 4 | 12.1
Reference Case | 2030 | 3 | -15.3
Reference Case | 2030 | 3 | 20.8
Reference Case | 2030 | 19 | 26.1
Reference Case | 2030 | 2 | 24.3
Reference Case | 2030 | 8 | 16.5
Reference Case | 2030 | 3 | -24.8
Reference Case | 2030 | 10 | 30.9
Reference Case | 2030 | 5 | -9.5
Reference Case | 2030 | 5 | -2.8
Reference Case | 2030 | 12 | 24.7
Reference Case | 2030 | 4 | -23
Reference Case | 2030 | 3 | 16
Reference Case | 2030 | 7 | 7.9
Reference Case | 2030 | 10 | 14.3
Reference Case | 2030 | 21 | 42.5
Reference Case | 2030 | 1 | -20.5
Reference Case | 2030 | 4 | 4.4
Reference Case | 2030 | 8 | 15.3
Reference Case | 2030 | 17 | 16.3
Reference Case | 2030 | 5 | 11.9
Reference Case | 2030 | 5 | 14.8
Reference Case | 2030 | 16 | 22.3
Reference Case | 2030 | 7 | -19.4
Reference Case | 2030 | 3 | -11.2
Reference Case | 2030 | 8 | 7.5
Reference Case | 2030 | 16 | -54.9
Reference Case | 2030 | 4 | 10.5
Reference Case | 2030 | 4 | 5.2
Reference Case | 2030 | 3 | 0.8
Reference Case | 2030 | 4 | -22.6
Reference Case | 2030 | 3 | 12.9
Reference Case | 2030 | 16 | -34.1
Reference Case | 2030 | 7 | 13.9
Reference Case | 2030 | 3 | -23.3
Reference Case | 2030 | 10 | 24.6
Reference Case | 2030 | 4 | 11.9
Reference Case | 2030 | 14 | 15.8
Reference Case | 2030 | 4 | -30
Reference Case | 2030 | 2 | -18
Reference Case | 2030 | 2 | 13.7
Reference Case | 2030 | 1 | 33.1
Reference Case | 2030 | 4 | 7.4
Reference Case | 2030 | 4 | -14.8
Reference Case | 2030 | 3 | -6.4
Reference Case | 2030 | 1 | -29.4
Reference Case | 2030 | 12 | -50.2
Reference Case | 2030 | 6 | 28.1
Reference Case | 2030 | 6 | -12.9
Reference Case | 2030 | 3 | 18.4
Reference Case | 2030 | 1 | -35
Reference Case | 2030 | 3 | 11.3
Reference Case | 2030 | 7 | 14.1
Reference Case | 2030 | 3 | -30.2
Reference Case | 2030 | 2 | 18.3
Reference Case | 2030 | 4 | 24.2
Reference Case | 2030 | 12 | 32.9
Reference Case | 2030 | 10 | 50.8
Reference Case | 2030 | 14 | -66.7
Reference Case | 2030 | 1 | 27.5
Reference Case | 2030 | 14 | -33.4
Reference Case | 2030 | 8 | -26.8
Reference Case | 2030 | 1 | 36.7
Reference Case | 2030 | 20 | -41.9
Reference Case | 2030 | 19 | -213.6
Reference Case | 2030 | 11 | 96.7
Reference Case | 2030 | 4 | -35.5
Reference Case | 2030 | 8 | 24.2
Reference Case | 2030 | 8 | 32.1
Reference Case | 2030 | 9 | 21
Reference Case | 2030 | 9 | -24.5
Reference Case | 2030 | 6 | 13.2
Reference Case | 2030 | 3 | -19.5
Reference Case | 2030 | 2 | -37.9
Reference Case | 2030 | 2 | 9.7
Reference Case | 2030 | 1 | 29.6
Reference Case | 2030 | 2 | 20.8
Reference Case | 2030 | 11 | -13.9
Reference Case | 2030 | 6 | 17.6
Reference Case | 2030 | 12 | 20.3
Reference Case | 2030 | 3 | -4.2
Reference Case | 2030 | 6 | 13.9
Reference Case | 2030 | 4 | -19.1
Reference Case | 2030 | 17 | 48.7
Reference Case | 2030 | 12 | 42.8
Reference Case | 2030 | 4 | -22.1
Reference Case | 2030 | 19 | -190.7
Reference Case | 2030 | 24 | 68.6
Reference Case | 2030 | 7 | -12.3
Reference Case | 2030 | 13 | 25.2
Reference Case | 2030 | 4 | 8.5
Reference Case | 2030 | 2 | 0.4
Reference Case | 2030 | 1 | 26
Reference Case | 2030 | 9 | 13.2
Reference Case | 2030 | 17 | -43.8
Reference Case | 2030 | 11 | -17.6
Reference Case | 2030 | 3 | 9.3
Reference Case | 2030 | 6 | -4.5
Reference Case | 2030 | 9 | 13
Reference Case | 2030 | 2 | -1.4
Reference Case | 2030 | 21 | -120
Reference Case | 2030 | 8 | 34.3
Reference Case | 2030 | 21 | -39.5
Reference Case | 2030 | 15 | -67.5
Reference Case | 2030 | 1 | -15.8
Reference Case | 2030 | 1 | -41.6
Reference Case | 2030 | 4 | -18.1
Reference Case | 2030 | 1 | -31.9
Reference Case | 2030 | 7 | 39.2
Reference Case | 2030 | 5 | -20.7
Reference Case | 2030 | 7 | -16.3
Reference Case | 2030 | 10 | 65.9
Reference Case | 2030 | 11 | 48.2
Reference Case | 2030 | 5 | -23.4
Reference Case | 2030 | 7 | 53.1
Reference Case | 2030 | 5 | -24
Reference Case | 2030 | 17 | 32.4
Reference Case | 2030 | 7 | 41.9
Reference Case | 2030 | 13 | -88
Reference Case | 2030 | 31 | 49.8
Reference Case | 2030 | 6 | 20.5
Reference Case | 2030 | 4 | -25.4
Reference Case | 2030 | 15 | -57.4
Reference Case | 2030 | 4 | -14.5
Reference Case | 2030 | 1 | -39.5
Reference Case | 2030 | 6 | -16.3
Reference Case | 2030 | 2 | 23.4
Reference Case | 2030 | 1 | 32.7
Reference Case | 2030 | 6 | 25.9
Reference Case | 2030 | 4 | -15.4
Reference Case | 2030 | 3 | -14.3
Reference Case | 2030 | 5 | -6.1
Reference Case | 2030 | 4 | 40.5
Reference Case | 2030 | 2 | 28
Reference Case | 2030 | 6 | -13.2
Reference Case | 2030 | 4 | 20.4
Reference Case | 2030 | 5 | 17.1
Reference Case | 2030 | 1 | 35.7
Reference Case | 2030 | 18 | -209.1
Reference Case | 2030 | 4 | 17
Reference Case | 2030 | 4 | -20.2
Reference Case | 2030 | 1 | 24.1
Reference Case | 2030 | 5 | 20.9
Reference Case | 2030 | 12 | 62.5
Reference Case | 2030 | 19 | -54.1
Reference Case | 2030 | 33 | 100.9
Reference Case | 2030 | 5 | 22.4
Reference Case | 2030 | 3 | 11.5
Reference Case | 2030 | 7 | 14.2
Reference Case | 2030 | 15 | 41.2
Reference Case | 2030 | 1 | 29
Reference Case | 2030 | 4 | 7.3
Reference Case | 2030 | 5 | -14.2
Reference Case | 2030 | 20 | -198.9
Reference Case | 2030 | 12 | 51.3
Reference Case | 2030 | 13 | 39.9
Reference Case | 2030 | 3 | 0.6
Reference Case | 2030 | 5 | -31.3
Reference Case | 2030 | 5 | -12.9
Reference Case | 2030 | 3 | -2.7
Reference Case | 2030 | 9 | 16.8
Reference Case | 2030 | 7 | -22.4
Reference Case | 2030 | 4 | 22.2
Reference Case | 2030 | 19 | -150.5
Reference Case | 2030 | 8 | 28.1
Reference Case | 2030 | 7 | -24
Reference Case | 2030 | 6 | -8.1
Reference Case | 2030 | 4 | -22
Reference Case | 2030 | 16 | -46.5
Reference Case | 2030 | 3 | -26.2
Reference Case | 2030 | 12 | -17.6
Reference Case | 2030 | 3 | 9.5
Reference Case | 2030 | 7 | -28.2
Reference Case | 2030 | 5 | -15.3
Reference Case | 2030 | 3 | -3.4
Reference Case | 2030 | 4 | 6
Reference Case | 2030 | 3 | -6
Reference Case | 2030 | 1 | -28.1
Reference Case | 2030 | 16 | -76.1
Reference Case | 2030 | 15 | 40.5
Reference Case | 2030 | 1 | -38.2
Reference Case | 2030 | 4 | -10.6
Reference Case | 2030 | 2 | -17.7
Reference Case | 2030 | 3 | 27
Reference Case | 2030 | 5 | 16.1
Reference Case | 2030 | 2 | -15.1
Reference Case | 2030 | 1 | -29.6
Reference Case | 2030 | 4 | -9.1
Reference Case | 2030 | 3 | -4.3
Reference Case | 2030 | 5 | -19.9
Reference Case | 2030 | 11 | -49.8
Reference Case | 2030 | 10 | -32.1
Reference Case | 2030 | 1 | 26.9
Reference Case | 2030 | 1 | -43.3
Reference Case | 2030 | 11 | -28.8
Reference Case | 2030 | 1 | -31.8
Reference Case | 2030 | 2 | -16
Reference Case | 2030 | 4 | -17.6
Reference Case | 2030 | 4 | 4.1
Reference Case | 2030 | 2 | 13.8
Reference Case | 2030 | 5 | -21.8
Reference Case | 2030 | 2 | 31.4
Reference Case | 2030 | 1 | -32.7
Reference Case | 2030 | 1 | -45.3
Reference Case | 2030 | 1 | 54.4
Reference Case | 2030 | 6 | 18.1
Reference Case | 2030 | 3 | 16.4
Reference Case | 2030 | 10 | 34.9
Reference Case | 2030 | 7 | -42.2
Reference Case | 2030 | 3 | 10.7
Reference Case | 2030 | 3 | 26.8
Reference Case | 2030 | 8 | 33.4
Reference Case | 2030 | 6 | 16.6
Reference Case | 2030 | 4 | -17.1
Reference Case | 2030 | 3 | 5.6
Reference Case | 2030 | 2 | 29.8
Reference Case | 2030 | 6 | -32
Reference Case | 2030 | 4 | -28.9
Reference Case | 2030 | 27 | -33.7
Reference Case | 2030 | 4 | 14.2
Reference Case | 2030 | 7 | -21.2
Reference Case | 2030 | 29 | -22.7
Reference Case | 2030 | 17 | -23.6
Reference Case | 2030 | 7 | 18.8
Reference Case | 2030 | 6 | -19
Reference Case | 2030 | 2 | 41.8
Reference Case | 2030 | 4 | -11.9
Reference Case | 2030 | 4 | 46.5
Reference Case | 2030 | 3 | -21.2
Reference Case | 2030 | 61 | -87.9
Reference Case | 2030 | 6 | -29.1
Reference Case | 2030 | 1 | -47.7
Reference Case | 2030 | 2 | 30.5
Reference Case | 2030 | 4 | -35
Reference Case | 2030 | 2 | 32.9
Reference Case | 2030 | 11 | 32.6
Reference Case | 2030 | 3 | 19.4
Reference Case | 2030 | 7 | -46.5
Reference Case | 2030 | 4 | 5.5
Reference Case | 2030 | 4 | 45
Reference Case | 2030 | 5 | -22.4
Reference Case | 2030 | 12 | -44.4
Reference Case | 2030 | 2 | 35.3
Reference Case | 2030 | 2 | 30.3
Reference Case | 2030 | 6 | 21.9
Reference Case | 2030 | 10 | -51.9
Reference Case | 2030 | 4 | 34.5
Reference Case | 2030 | 3 | -61
Reference Case | 2030 | 2 | 30.9
Reference Case | 2030 | 2 | 40
Reference Case | 2030 | 1 | -39.3
Reference Case | 2030 | 4 | -4.5
Reference Case | 2030 | 3 | -27.9
Reference Case | 2030 | 4 | -39.8
Reference Case | 2030 | 2 | 31
Reference Case | 2030 | 3 | -28.4
Reference Case | 2030 | 1 | -37.4
Reference Case | 2030 | 5 | -34.6
Reference Case | 2030 | 3 | 2
Reference Case | 2030 | 15 | 34.2
Reference Case | 2030 | 2 | -21.4
Reference Case | 2030 | 10 | -27.5
Reference Case | 2030 | 1 | -35.7
Reference Case | 2030 | 4 | 22.9
Reference Case | 2030 | 9 | -48.9
Reference Case | 2030 | 15 | 34.5
Reference Case | 2030 | 15 | 32.2
Reference Case | 2030 | 4 | 40.6
Reference Case | 2030 | 3 | -1.7
Reference Case | 2030 | 3 | -5.4
Reference Case | 2030 | 5 | 6.1
Reference Case | 2030 | 5 | -26.9
Reference Case | 2030 | 4 | -8.3
Reference Case | 2030 | 3 | -17.8
Reference Case | 2030 | 7 | 21
Reference Case | 2030 | 2 | -22.7
Reference Case | 2030 | 2 | 9.5
Reference Case | 2030 | 2 | -16.1
Reference Case | 2030 | 6 | -20.1
Reference Case | 2030 | 3 | 43.1
Reference Case | 2030 | 1 | 61
Reference Case | 2030 | 11 | -37.9
Reference Case | 2030 | 5 | 27.5
Reference Case | 2030 | 8 | 47
Reference Case | 2030 | 8 | -27.8
Reference Case | 2030 | 4 | -4.6
Reference Case | 2030 | 4 | 20.5
Reference Case | 2030 | 1 | -54.3
Reference Case | 2030 | 6 | 14.4
Reference Case | 2030 | 11 | -27.9
Reference Case | 2030 | 1 | 32
Reference Case | 2030 | 18 | -30.7
Reference Case | 2030 | 7 | -23.1
Reference Case | 2030 | 8 | -27.3
Reference Case | 2030 | 2 | -29.3
Reference Case | 2030 | 3 | 25.8
Reference Case | 2030 | 1 | -25.6
Reference Case | 2030 | 3 | 21.5
Reference Case | 2030 | 3 | -15.9
Reference Case | 2030 | 1 | 35.5
Reference Case | 2030 | 7 | -24.2
Reference Case | 2030 | 1 | 43.1
Reference Case | 2030 | 4 | 58
Reference Case | 2030 | 6 | 7.1
Reference Case | 2030 | 3 | -20.2
Reference Case | 2030 | 16 | -35.6
Reference Case | 2030 | 10 | 35.2
Reference Case | 2030 | 4 | -16.9
Reference Case | 2030 | 8 | -30.5
Reference Case | 2030 | 5 | 43.1
Reference Case | 2030 | 4 | 29.4
Reference Case | 2030 | 3 | 23.9
Reference Case | 2030 | 4 | 15.3
Reference Case | 2030 | 5 | 17.8
Reference Case | 2030 | 3 | -22.2
Reference Case | 2030 | 1 | 33.8
Reference Case | 2030 | 5 | -19.6
Reference Case | 2030 | 2 | -25.9
Reference Case | 2030 | 1 | 46.4
Reference Case | 2030 | 2 | 27.3
Reference Case | 2030 | 2 | -27.1
Reference Case | 2030 | 4 | 25.9
Reference Case | 2030 | 3 | 20.6
Reference Case | 2030 | 3 | 8.5
Reference Case | 2030 | 4 | -22.5
Reference Case | 2030 | 5 | -24.7
Reference Case | 2030 | 16 | -33.9
Reference Case | 2030 | 3 | 30.5
Reference Case | 2030 | 1 | 47.1
Reference Case | 2030 | 5 | -10.4
Reference Case | 2030 | 1 | -29.1
Reference Case | 2030 | 2 | 17.6
Reference Case | 2030 | 4 | -28
Reference Case | 2030 | 2 | -34.3
Reference Case | 2030 | 3 | 36.2
Reference Case | 2030 | 4 | 20.3
Reference Case | 2030 | 18 | 32.9
Reference Case | 2030 | 3 | 54.5
Reference Case | 2030 | 3 | -30.4
Reference Case | 2030 | 5 | 22.3
Reference Case | 2030 | 7 | 30
Reference Case | 2030 | 2 | -22.9
Reference Case | 2030 | 17 | 42.6
Reference Case | 2030 | 23 | -88.8
Reference Case | 2030 | 19 | 37.2
Reference Case | 2030 | 5 | 30.3
Reference Case | 2030 | 2 | -21.6
Reference Case | 2030 | 8 | 31.4
Reference Case | 2030 | 5 | -23.6
Reference Case | 2030 | 3 | -24
Reference Case | 2030 | 4 | 29.1
Reference Case | 2030 | 4 | 23.6
Reference Case | 2030 | 17 | 45
Reference Case | 2030 | 8 | -38.6
Reference Case | 2030 | 5 | 36.6
Reference Case | 2030 | 2 | -2.9
Reference Case | 2030 | 4 | -25
Reference Case | 2030 | 2 | -26.1
Reference Case | 2030 | 18 | -23
Reference Case | 2030 | 7 | 29.5
Reference Case | 2030 | 10 | -35
Reference Case | 2030 | 4 | 15.6
Reference Case | 2030 | 2 | -25.8
Reference Case | 2030 | 1 | 53.3
Reference Case | 2030 | 4 | -41.7
Reference Case | 2030 | 9 | -23.9
Reference Case | 2030 | 3 | 39.6
Reference Case | 2030 | 4 | -6.5
Reference Case | 2030 | 4 | -64.1
Reference Case | 2030 | 1 | 37.1
Reference Case | 2030 | 3 | 10.9
Reference Case | 2030 | 3 | 25.6
Reference Case | 2030 | 3 | -25.8
Reference Case | 2030 | 4 | 11.7
Reference Case | 2030 | 9 | 29.9
Reference Case | 2030 | 4 | 49.8
Reference Case | 2030 | 1 | -32.1
Reference Case | 2030 | 3 | 16.8
Reference Case | 2030 | 4 | 16.5
Reference Case | 2030 | 6 | -30.8
Reference Case | 2030 | 2 | -27.8
Reference Case | 2030 | 5 | 43.5
Reference Case | 2030 | 3 | -20
Reference Case | 2030 | 5 | -12
Reference Case | 2030 | 7 | 21.7
Reference Case | 2030 | 12 | -52.4
Reference Case | 2030 | 4 | 31.6
Reference Case | 2030 | 14 | -36
Reference Case | 2030 | 6 | 39
Reference Case | 2030 | 2 | 23.6
Reference Case | 2030 | 1 | -43.9
Reference Case | 2030 | 1 | -27.3
Reference Case | 2030 | 2 | 31.8
Reference Case | 2030 | 2 | 40.6
Reference Case | 2030 | 1 | 46.6
Reference Case | 2030 | 1 | 26.3
Reference Case | 2030 | 6 | -20.5
Reference Case | 2030 | 5 | 45.7
Reference Case | 2030 | 11 | 38.2
Reference Case | 2030 | 2 | -17.3
Reference Case | 2030 | 2 | -43.7
Reference Case | 2030 | 7 | -6.8
Reference Case | 2030 | 5 | -18.2
Reference Case | 2030 | 4 | -17.9
Reference Case | 2030 | 3 | -11.9
Reference Case | 2030 | 4 | 18.2
Reference Case | 2030 | 16 | -51.9
Reference Case | 2030 | 18 | -34.1
Reference Case | 2030 | 11 | 43.1
Reference Case | 2030 | 9 | -28.6
Reference Case | 2030 | 10 | 49.2
Reference Case | 2030 | 8 | -49.6
Reference Case | 2030 | 7 | 44.1
Reference Case | 2030 | 6 | 27.3
Reference Case | 2030 | 8 | -44.1
Reference Case | 2030 | 11 | 40.1
Reference Case | 2030 | 7 | -26.8
Reference Case | 2030 | 4 | 47.3
Reference Case | 2030 | 4 | -33.8
Reference Case | 2030 | 4 | 26.3
Reference Case | 2030 | 10 | 33.3
Reference Case | 2030 | 6 | -32.8
Reference Case | 2030 | 1 | 40.6
Reference Case | 2030 | 8 | -25.7
Reference Case | 2030 | 4 | -9.7
Reference Case | 2030 | 12 | 37
Reference Case | 2030 | 7 | -32.4
Reference Case | 2030 | 6 | 44.9
Reference Case | 2030 | 4 | -18.3
Reference Case | 2030 | 10 | 38.1
Reference Case | 2030 | 6 | -36.9
Reference Case | 2030 | 14 | 51.4
Reference Case | 2030 | 29 | -62.8
Reference Case | 2030 | 3 | 41.6
Reference Case | 2030 | 13 | -51
Reference Case | 2030 | 15 | -59
Reference Case | 2030 | 23 | -33.4
Reference Case | 2030 | 3 | 34.8
Reference Case | 2030 | 12 | -117.2
Reference Case | 2030 | 10 | 138.3
Reference Case | 2030 | 17 | -95.8
Reference Case | 2030 | 8 | 112.5
Reference Case | 2030 | 13 | -106.8
Reference Case | 2030 | 14 | 80.7
Reference Case | 2030 | 3 | -30.8
Reference Case | 2030 | 19 | -79.9
Reference Case | 2030 | 3 | 66.2
Reference Case | 2030 | 12 | -22.9
Reference Case | 2030 | 11 | -50
Reference Case | 2030 | 11 | 26.8
Reference Case | 2030 | 9 | -40.4
Reference Case | 2030 | 3 | -19.3
Reference Case | 2030 | 13 | -58.5
Reference Case | 2030 | 6 | 41.1
Reference Case | 2030 | 6 | -35.9
Reference Case | 2030 | 10 | -43.2
Reference Case | 2030 | 9 | -19.7
Reference Case | 2030 | 45 | -67.5
Reference Case | 2030 | 5 | 24.2
Reference Case | 2030 | 9 | 13.3
Reference Case | 2030 | 3 | 16.7
Reference Case | 2030 | 3 | 26.9
Reference Case | 2030 | 5 | -8.6
Reference Case | 2030 | 7 | 25.7
Reference Case | 2030 | 2 | 33.7
Reference Case | 2030 | 11 | -19.9
Reference Case | 2030 | 6 | 36.7
Reference Case | 2030 | 12 | -41.8
Reference Case | 2030 | 5 | 31.8
Reference Case | 2030 | 5 | -24.1
Reference Case | 2030 | 1 | -36.3
Reference Case | 2030 | 3 | -36.5
Reference Case | 2030 | 8 | 11.2
Reference Case | 2030 | 6 | -14.9
Reference Case | 2030 | 15 | -18.8
Reference Case | 2030 | 12 | -21.4
Reference Case | 2030 | 17 | -41.2
Reference Case | 2030 | 4 | -9.9
Reference Case | 2030 | 12 | -27.2
Reference Case | 2030 | 12 | 48
Reference Case | 2030 | 1 | 34.4
Reference Case | 2030 | 15 | 14
Reference Case | 2030 | 22 | -66.7
Reference Case | 2030 | 5 | 37.4
Reference Case | 2030 | 1 | 27.8
Reference Case | 2030 | 2 | -27.9
Reference Case | 2030 | 21 | 81.2
Reference Case | 2030 | 9 | -23.7
Reference Case | 2030 | 7 | 12
Reference Case | 2030 | 20 | 40.2
Reference Case | 2030 | 18 | -38
Reference Case | 2030 | 7 | 19.2
Reference Case | 2030 | 26 | -59.3
Reference Case | 2030 | 4 | -4.7
Reference Case | 2030 | 9 | 37.9
Reference Case | 2030 | 4 | -2.6
Reference Case | 2030 | 13 | 43.1
Reference Case | 2030 | 7 | -38.1
Reference Case | 2030 | 19 | -25.5
Reference Case | 2030 | 18 | -97.4
Reference Case | 2030 | 3 | -14.5
Reference Case | 2030 | 6 | 10.4
Reference Case | 2030 | 4 | 3.8
Reference Case | 2030 | 5 | -5.7
Reference Case | 2030 | 14 | 27
Reference Case | 2030 | 5 | -11.7
Reference Case | 2030 | 12 | -14.5
Reference Case | 2030 | 8 | -8.9
Reference Case | 2030 | 24 | -44.6
Reference Case | 2030 | 32 | -41.8
Reference Case | 2030 | 62 | -74.6
Reference Case | 2030 | 14 | -26
Reference Case | 2030 | 4 | 14.4
Reference Case | 2030 | 3 | 22.2
Reference Case | 2030 | 4 | 27
Reference Case | 2030 | 2 | 35.8
Reference Case | 2030 | 3 | 19
Reference Case | 2030 | 10 | -31
Reference Case | 2030 | 7 | 28
Reference Case | 2030 | 9 | -18.9
Reference Case | 2030 | 3 | 33.6
Reference Case | 2030 | 9 | -30.3
Reference Case | 2030 | 5 | 35
Reference Case | 2030 | 6 | 14
Reference Case | 2030 | 4 | -34.9
Reference Case | 2030 | 4 | -6.7
Reference Case | 2030 | 6 | -17.7
Reference Case | 2030 | 6 | 13.7
Reference Case | 2030 | 1 | -31.5
Reference Case | 2030 | 11 | 22.9
Reference Case | 2030 | 17 | 52.2
Reference Case | 2030 | 11 | 29.8
Reference Case | 2030 | 3 | 25.2
Reference Case | 2030 | 10 | -65.4
Reference Case | 2030 | 8 | 18.8
Reference Case | 2030 | 6 | 18.7
Reference Case | 2030 | 4 | -25.7
Reference Case | 2030 | 7 | 18.6
Reference Case | 2030 | 1 | 28.5
Reference Case | 2030 | 10 | 20.6
Reference Case | 2030 | 10 | 22.1
Reference Case | 2030 | 5 | 23.8
Reference Case | 2030 | 1 | -54
Reference Case | 2030 | 4 | -17.2
Reference Case | 2030 | 2 | 24.6
Reference Case | 2030 | 5 | -25.5
Reference Case | 2030 | 4 | 23.4
Reference Case | 2030 | 1 | -43.1
Reference Case | 2030 | 3 | -19.9
Reference Case | 2030 | 1 | 37
Reference Case | 2030 | 2 | 33.9
Reference Case | 2030 | 3 | 48
Reference Case | 2030 | 13 | -29
Reference Case | 2030 | 16 | -45.3
Reference Case | 2030 | 1 | 43.3
Reference Case | 2030 | 3 | 43.6
Reference Case | 2030 | 3 | -14.9
Reference Case | 2030 | 3 | -4.7
Reference Case | 2030 | 3 | 22.7
Reference Case | 2030 | 3 | -20.5
Reference Case | 2030 | 3 | 36.4
Reference Case | 2030 | 2 | -31.4
Reference Case | 2030 | 3 | 21.3
Reference Case | 2030 | 2 | 45.8
Reference Case | 2030 | 1 | 47.6
Reference Case | 2030 | 1 | 32.4
Reference Case | 2030 | 5 | -15.5
Reference Case | 2030 | 2 | 42.1
Reference Case | 2030 | 3 | 16.1
Reference Case | 2030 | 2 | 26.4
Reference Case | 2030 | 2 | -16.6
Reference Case | 2030 | 19 | -40.2
Reference Case | 2030 | 9 | 33.9
Reference Case | 2030 | 5 | -14.8
Reference Case | 2030 | 6 | 31.7
Reference Case | 2030 | 2 | -23.6
Reference Case | 2030 | 4 | -29.1
Reference Case | 2030 | 5 | -12.7
Reference Case | 2030 | 3 | 30.9
Reference Case | 2030 | 3 | -17.4
Reference Case | 2030 | 6 | -34.4
Reference Case | 2030 | 5 | 19.7
Reference Case | 2030 | 4 | 28.9
Reference Case | 2030 | 3 | 27.6
Reference Case | 2030 | 11 | -23.7
Reference Case | 2030 | 11 | -14.1
Reference Case | 2030 | 3 | -24.4
Reference Case | 2030 | 7 | -30
Reference Case | 2030 | 7 | -10.5
Reference Case | 2030 | 5 | 39.8
Reference Case | 2030 | 3 | 19.1
Reference Case | 2030 | 3 | -19
Reference Case | 2030 | 28 | 59.5
Reference Case | 2030 | 5 | 41.7
Reference Case | 2030 | 20 | -63.7
Reference Case | 2030 | 14 | 24.9
Reference Case | 2030 | 4 | -35.1
Reference Case | 2030 | 4 | -10.1
Reference Case | 2030 | 12 | 39.1
Reference Case | 2030 | 5 | 29.4
Reference Case | 2030 | 5 | 21.3
Reference Case | 2030 | 6 | 7
Reference Case | 2030 | 15 | -19.9
Reference Case | 2030 | 7 | 35.8
Reference Case | 2030 | 4 | 17.1
Reference Case | 2030 | 2 | 55.7
Reference Case | 2030 | 1 | -30.7
Reference Case | 2030 | 2 | 40.5
Reference Case | 2030 | 6 | 25.5
Reference Case | 2030 | 2 | -23.4
Reference Case | 2030 | 4 | 41.4
Reference Case | 2030 | 3 | 24.5
Reference Case | 2030 | 22 | -51
Reference Case | 2030 | 3 | 23.1
Reference Case | 2030 | 2 | -24.8
Reference Case | 2030 | 11 | -20.3
Reference Case | 2030 | 3 | 33.9
Reference Case | 2030 | 2 | 15.8
Reference Case | 2030 | 1 | -33.2
Reference Case | 2030 | 7 | 20.8
Reference Case | 2030 | 3 | -37.7
Reference Case | 2030 | 5 | 4.2
Reference Case | 2030 | 2 | 20.7
Reference Case | 2030 | 6 | 12.9
Reference Case | 2030 | 4 | 15.4
Reference Case | 2030 | 11 | 33.4
Reference Case | 2030 | 12 | -27.4
Reference Case | 2030 | 4 | 7.5
Reference Case | 2030 | 1 | 50.8
Reference Case | 2030 | 5 | -14
Reference Case | 2030 | 4 | 21.9
Reference Case | 2030 | 1 | 39.2
Reference Case | 2030 | 2 | 25.6
Reference Case | 2030 | 5 | -34.3
Reference Case | 2030 | 9 | 43.9
Reference Case | 2030 | 3 | -45.9
Reference Case | 2030 | 2 | -30.7
Reference Case | 2030 | 2 | 47.4
Reference Case | 2030 | 6 | -29.6
Reference Case | 2030 | 9 | -26
Reference Case | 2030 | 6 | 19.4
Reference Case | 2030 | 3 | -33.6
Reference Case | 2030 | 13 | 32.2
Reference Case | 2030 | 5 | -36.2
Reference Case | 2030 | 7 | 42.3
Reference Case | 2030 | 12 | 45.2
Reference Case | 2030 | 3 | -32.2
Reference Case | 2030 | 5 | 14.3
Reference Case | 2030 | 5 | -39.9
Reference Case | 2030 | 4 | 26.5
Reference Case | 2030 | 5 | -14.7
Reference Case | 2030 | 1 | 52.3
Reference Case | 2030 | 5 | -15.7
Reference Case | 2030 | 8 | -21.9
Reference Case | 2030 | 6 | 28
Reference Case | 2030 | 14 | 56.5
Reference Case | 2030 | 10 | -40.5
Reference Case | 2030 | 9 | -21.7
Reference Case | 2030 | 4 | 34.6
Reference Case | 2030 | 7 | 8.8
Reference Case | 2030 | 4 | -13.1
Reference Case | 2030 | 11 | 20.3
Reference Case | 2030 | 2 | -28.9
Reference Case | 2030 | 8 | 21
Reference Case | 2030 | 8 | -93.3
Reference Case | 2030 | 13 | 136.5
Reference Case | 2030 | 7 | -77.2
Reference Case | 2030 | 20 | 102.7
Reference Case | 2030 | 7 | -29.3
Reference Case | 2030 | 2 | -46.6
Reference Case | 2030 | 29 | 100.8
Reference Case | 2030 | 17 | -62.7
Reference Case | 2030 | 8 | 35.9
Reference Case | 2030 | 6 | -18.4
Reference Case | 2030 | 5 | -19.5
Reference Case | 2030 | 2 | -29.7
Reference Case | 2030 | 8 | 60.3
Reference Case | 2030 | 6 | -29.7
Reference Case | 2030 | 1 | 25.3
Reference Case | 2030 | 5 | -34.8
Reference Case | 2030 | 4 | 19.9
Reference Case | 2030 | 8 | -34.9
Reference Case | 2030 | 14 | -52.4
Reference Case | 2030 | 4 | 4.3
Reference Case | 2030 | 15 | -45.3
Reference Case | 2030 | 5 | 18.5
Reference Case | 2030 | 3 | -39.9
Reference Case | 2030 | 2 | -28
Reference Case | 2030 | 1 | 48
Reference Case | 2030 | 12 | 36
Reference Case | 2030 | 6 | 9.8
Reference Case | 2030 | 6 | -28.9
Reference Case | 2030 | 4 | 29.5
Reference Case | 2030 | 5 | 11.8
Reference Case | 2030 | 5 | 25.1
Reference Case | 2030 | 13 | -35.6
Reference Case | 2030 | 7 | -17.5
Reference Case | 2030 | 4 | -24.1
Reference Case | 2030 | 6 | -21.5
Reference Case | 2030 | 3 | -36.1
Reference Case | 2030 | 4 | -4.8
Reference Case | 2030 | 1 | 34.2
Reference Case | 2030 | 12 | -83.8
Reference Case | 2030 | 4 | 17.4
Reference Case | 2030 | 11 | 32.9
Reference Case | 2030 | 6 | 16.9
Reference Case | 2030 | 3 | 7.2
Reference Case | 2030 | 2 | 41.6
Reference Case | 2030 | 5 | -29.7
Reference Case | 2030 | 5 | -9
Reference Case | 2030 | 3 | -15.2
Reference Case | 2030 | 4 | -10.8
Reference Case | 2030 | 3 | -12.3
Reference Case | 2030 | 17 | -21.7
Reference Case | 2030 | 6 | -6.6
Reference Case | 2030 | 4 | -14.1
Reference Case | 2030 | 2 | 39.7
Reference Case | 2030 | 3 | -14
Reference Case | 2030 | 7 | -12.1
Reference Case | 2030 | 15 | -15
Reference Case | 2030 | 1 | -28
Reference Case | 2030 | 2 | -19.8
Reference Case | 2030 | 4 | -19.5
Reference Case | 2030 | 4 | -5
Reference Case | 2030 | 2 | -14.2
Reference Case | 2030 | 7 | 30.7
Reference Case | 2030 | 3 | -6.2
Reference Case | 2030 | 1 | -28.8
Reference Case | 2030 | 11 | 6.9
Reference Case | 2030 | 8 | -33.9
Reference Case | 2030 | 5 | 21.9
Reference Case | 2030 | 4 | -24.7
Reference Case | 2030 | 4 | 21
Reference Case | 2030 | 2 | 36.8
Reference Case | 2030 | 19 | 34.9
Reference Case | 2030 | 4 | -30.9
Reference Case | 2030 | 5 | -9.6
Reference Case | 2030 | 7 | -13.3
Reference Case | 2030 | 1 | -30.6
Reference Case | 2030 | 4 | 11.6
Reference Case | 2030 | 10 | 30.8
Reference Case | 2030 | 18 | -80.9
Reference Case | 2030 | 26 | -109
Reference Case | 2030 | 4 | -20.6
Reference Case | 2030 | 1 | -35.3
Reference Case | 2030 | 2 | 24.1
Reference Case | 2030 | 7 | 12.6
Reference Case | 2030 | 6 | -34.2
Reference Case | 2030 | 3 | 5.8
Reference Case | 2030 | 1 | -50
Reference Case | 2030 | 6 | 30.8
Reference Case | 2030 | 1 | 34.3
Reference Case | 2030 | 8 | 15
Reference Case | 2030 | 3 | -26
Reference Case | 2030 | 17 | 63.1
Reference Case | 2030 | 1 | -37.1
Reference Case | 2030 | 9 | -23
Reference Case | 2030 | 6 | 21.4
Reference Case | 2030 | 24 | 31.3
Reference Case | 2030 | 23 | 79.7
Reference Case | 2030 | 13 | 28.3
Reference Case | 2030 | 5 | -10.2
Reference Case | 2030 | 3 | -25.9
Reference Case | 2030 | 1 | -44.1
Reference Case | 2030 | 7 | -20.5
Reference Case | 2030 | 4 | -23.2
Reference Case | 2030 | 19 | 36.3
Reference Case | 2030 | 7 | -18.8
Reference Case | 2030 | 7 | 28.6
Reference Case | 2030 | 12 | -28.7
Reference Case | 2030 | 6 | 8.8
Reference Case | 2030 | 6 | 6
Reference Case | 2030 | 8 | 19.8
Reference Case | 2030 | 8 | -28.2
Reference Case | 2030 | 5 | 13.6
Reference Case | 2030 | 21 | 55.1
Reference Case | 2030 | 5 | 6.2
Reference Case | 2030 | 20 | -58.8
Reference Case | 2030 | 4 | 6.3
Reference Case | 2030 | 4 | -14.6
Reference Case | 2030 | 6 | -8.5
Reference Case | 2030 | 1 | -39.4
Reference Case | 2030 | 7 | -22.1
Reference Case | 2030 | 5 | 15.3
Reference Case | 2030 | 3 | -2.3
Reference Case | 2030 | 10 | -25.8
Reference Case | 2030 | 9 | 45.6
Reference Case | 2030 | 9 | -46.7
Reference Case | 2030 | 8 | 14.7
Reference Case | 2030 | 2 | -30
Reference Case | 2030 | 1 | -25.2
Reference Case | 2030 | 4 | -11.2
Reference Case | 2030 | 5 | -18.7
Reference Case | 2030 | 3 | 19.3
Reference Case | 2030 | 4 | -7.5
Reference Case | 2030 | 3 | -9.8
Reference Case | 2030 | 9 | -18
Reference Case | 2030 | 9 | -26.9
Reference Case | 2030 | 1 | 38.7
Reference Case | 2030 | 2 | 33.3
Reference Case | 2030 | 1 | -48.7
Reference Case | 2030 | 15 | 36.9
Reference Case | 2030 | 1 | 54.1
Reference Case | 2030 | 7 | 24.5
Reference Case | 2030 | 13 | 46.5
Reference Case | 2030 | 7 | 57.7
Reference Case | 2030 | 12 | 56.6
Reference Case | 2030 | 18 | 37.8
Reference Case | 2030 | 2 | -30.8
Reference Case | 2030 | 5 | -26.4
Reference Case | 2030 | 5 | -37
Reference Case | 2030 | 20 | 103.9
Reference Case | 2030 | 2 | -45.4
Reference Case | 2030 | 10 | 39
Reference Case | 2030 | 8 | 33.5
Reference Case | 2030 | 2 | -32.3
Reference Case | 2030 | 2 | 25.7
Reference Case | 2030 | 6 | -30.3
Reference Case | 2030 | 28 | -125.7
Reference Case | 2030 | 45 | -29.3
Reference Case | 2030 | 5 | -17.5
Reference Case | 2030 | 5 | -30.9
Reference Case | 2030 | 42 | -77
Reference Case | 2030 | 6 | -36.1
Reference Case | 2030 | 18 | 51.5
Reference Case | 2030 | 1 | -27.5
Reference Case | 2030 | 5 | 23.9
Reference Case | 2030 | 3 | -20.1
Reference Case | 2030 | 4 | 20.2
Reference Case | 2030 | 11 | 50.5
Reference Case | 2030 | 19 | 54.5
Reference Case | 2030 | 1 | -45.8
Reference Case | 2030 | 2 | 39.3
Reference Case | 2030 | 1 | 46.2
Reference Case | 2030 | 15 | 36
Reference Case | 2030 | 3 | -17.2
Reference Case | 2030 | 3 | 25
Reference Case | 2030 | 4 | -6.4
Reference Case | 2030 | 10 | -46.5
Reference Case | 2030 | 3 | -16.8
Reference Case | 2030 | 4 | 27.6
Reference Case | 2030 | 9 | 20.4
Reference Case | 2030 | 9 | 12.3
Reference Case | 2030 | 8 | 17.1
Reference Case | 2030 | 1 | -44.2
Reference Case | 2030 | 1 | 38
Reference Case | 2030 | 31 | 42.2
Reference Case | 2030 | 7 | -32.5
Reference Case | 2030 | 14 | 25.6
Reference Case | 2030 | 2 | -24.4
Reference Case | 2030 | 2 | -35.9
Reference Case | 2030 | 4 | 40.7
Reference Case | 2030 | 6 | -23.8
Reference Case | 2030 | 4 | 13
Reference Case | 2030 | 10 | 26.2
Reference Case | 2030 | 20 | 60.4
Reference Case | 2030 | 8 | -16.6
Reference Case | 2030 | 9 | -26.7
Reference Case | 2030 | 6 | 65.2
Reference Case | 2030 | 3 | 29.1
Reference Case | 2030 | 14 | 50.1
Reference Case | 2030 | 5 | -21.9
Reference Case | 2030 | 4 | -17.8
Reference Case | 2030 | 2 | 44
Reference Case | 2030 | 5 | 34.6
Reference Case | 2030 | 6 | -27.7
Reference Case | 2030 | 4 | 20.9
Reference Case | 2030 | 7 | 20.2
Reference Case | 2030 | 6 | -23.5
Reference Case | 2030 | 1 | 48.3
Reference Case | 2030 | 3 | -28.8
Reference Case | 2030 | 4 | -23.5
Reference Case | 2030 | 18 | 46.2
Reference Case | 2030 | 10 | -55
Reference Case | 2030 | 7 | -47.1
Reference Case | 2030 | 3 | 23.4
Reference Case | 2030 | 16 | -54.3
Reference Case | 2030 | 7 | -31
Reference Case | 2030 | 9 | -53.7
Reference Case | 2030 | 6 | 14.9
Reference Case | 2030 | 7 | -22.3
Reference Case | 2030 | 5 | 19.6
Reference Case | 2030 | 7 | -28.9
Reference Case | 2030 | 6 | 52.6
Reference Case | 2030 | 2 | -27.2
Reference Case | 2030 | 12 | -16.9
Reference Case | 2030 | 5 | 11.3
Reference Case | 2030 | 4 | -13.5
Reference Case | 2030 | 3 | 44
Reference Case | 2030 | 9 | -23.1
Reference Case | 2030 | 6 | -9.8
Reference Case | 2030 | 1 | 53.4
Reference Case | 2030 | 6 | 23.2
Reference Case | 2030 | 5 | 21.6
Reference Case | 2030 | 4 | -8.5
Reference Case | 2030 | 15 | -39
Reference Case | 2030 | 3 | 28.2
Reference Case | 2030 | 4 | -37.7
Reference Case | 2030 | 5 | 15.1
Reference Case | 2030 | 2 | -32.8
Reference Case | 2030 | 2 | 38.7
Reference Case | 2030 | 4 | 30
Reference Case | 2030 | 10 | -68.5
Reference Case | 2030 | 3 | 14.8
Reference Case | 2030 | 2 | -34.5
Reference Case | 2030 | 4 | -20
Reference Case | 2030 | 6 | 26.6
Reference Case | 2030 | 4 | 22.3
Reference Case | 2030 | 1 | 46.3
Reference Case | 2030 | 27 | 92.2
Reference Case | 2030 | 13 | -35.1
Reference Case | 2030 | 5 | -15.8
Reference Case | 2030 | 2 | 22.9
Reference Case | 2030 | 2 | -45.7
Reference Case | 2030 | 4 | 6.9
Reference Case | 2030 | 3 | 39.1
Reference Case | 2030 | 4 | 21.8
Reference Case | 2030 | 15 | -59.9
Reference Case | 2030 | 3 | -28
Reference Case | 2030 | 17 | 35.7
Reference Case | 2030 | 5 | 14.1
Reference Case | 2030 | 12 | 32
Reference Case | 2030 | 2 | -26.6
Reference Case | 2030 | 5 | 16.9
Reference Case | 2030 | 8 | 14
Reference Case | 2030 | 3 | -26.3
Reference Case | 2030 | 11 | -19.5
Reference Case | 2030 | 9 | 19.9
Reference Case | 2030 | 4 | -12.5
Reference Case | 2030 | 13 | -54.1
Reference Case | 2030 | 3 | 10.4
Reference Case | 2030 | 1 | 36.4
Reference Case | 2030 | 4 | 30.5
Reference Case | 2030 | 4 | 33.1
Reference Case | 2030 | 21 | 58.3
Reference Case | 2030 | 6 | -25.3
Reference Case | 2030 | 5 | 35.9
Reference Case | 2030 | 4 | -29.5
Reference Case | 2030 | 4 | -19.3
Reference Case | 2030 | 6 | 29.4
Reference Case | 2030 | 2 | 25.4
Reference Case | 2030 | 3 | 35.8
Reference Case | 2030 | 24 | 58.7
Reference Case | 2030 | 20 | 58.8
Reference Case | 2030 | 4 | 24.7
Reference Case | 2030 | 15 | 32.3
Reference Case | 2030 | 2 | 53.7
Reference Case | 2030 | 14 | 32.1
Reference Case | 2030 | 22 | 85
Reference Case | 2030 | 13 | -32.9
Reference Case | 2030 | 2 | 38.6
Reference Case | 2030 | 4 | -22.2
Reference Case | 2030 | 2 | -38
Reference Case | 2030 | 3 | 40.9
Reference Case | 2030 | 2 | 41
Reference Case | 2030 | 7 | -33.9
Reference Case | 2030 | 9 | 28.8
Reference Case | 2030 | 4 | -22.3
Reference Case | 2030 | 3 | 43.3
Reference Case | 2030 | 3 | 24
Reference Case | 2030 | 4 | -46.4
Reference Case | 2030 | 14 | -37
Reference Case | 2030 | 7 | 39.1
Reference Case | 2030 | 4 | -29.8
Reference Case | 2030 | 4 | -19.9
Reference Case | 2030 | 4 | 21.3
Reference Case | 2030 | 2 | -18.5
Reference Case | 2030 | 5 | 25.4
Reference Case | 2030 | 3 | -32.4
Reference Case | 2030 | 4 | -12.8
Reference Case | 2030 | 4 | -17.4
Reference Case | 2030 | 12 | -15.4
Reference Case | 2030 | 14 | 27.8
Reference Case | 2030 | 3 | -3.1
Reference Case | 2030 | 10 | -38.1
Reference Case | 2030 | 1 | -45.9
Reference Case | 2030 | 3 | -17.5
Reference Case | 2030 | 14 | -32.2
Reference Case | 2030 | 1 | 45.8
Reference Case | 2030 | 3 | -3.5
Reference Case | 2030 | 14 | -50.7
Reference Case | 2030 | 6 | -11.2
Reference Case | 2030 | 2 | -24.9
Reference Case | 2030 | 3 | 22.5
Reference Case | 2030 | 3 | -32.1
Reference Case | 2030 | 4 | -27.8
Reference Case | 2030 | 2 | 25.8
Reference Case | 2030 | 7 | -37.6
Reference Case | 2030 | 17 | -74.1
Reference Case | 2030 | 3 | 26.7
Reference Case | 2030 | 3 | -42
Reference Case | 2030 | 17 | -36.2
Reference Case | 2030 | 15 | 74.3
Reference Case | 2030 | 16 | -28
Reference Case | 2030 | 3 | 48.5
Reference Case | 2030 | 7 | 36.7
Reference Case | 2030 | 4 | -27.7
Reference Case | 2030 | 24 | 61.2
Reference Case | 2030 | 9 | -27
Reference Case | 2030 | 12 | -38.7
Reference Case | 2030 | 9 | 29.3
Reference Case | 2030 | 7 | 32
Reference Case | 2030 | 2 | 24.4
Reference Case | 2030 | 1 | 52.6
Reference Case | 2030 | 3 | -1.6
Reference Case | 2030 | 5 | -25.2
Reference Case | 2030 | 12 | 22.2
Reference Case | 2030 | 2 | 39.4
Reference Case | 2030 | 5 | 54.2
Reference Case | 2030 | 10 | -18.9
Reference Case | 2030 | 5 | 36.5
Reference Case | 2030 | 3 | -33.2
Reference Case | 2030 | 7 | 39.9
Reference Case | 2030 | 4 | -43.3
Reference Case | 2030 | 2 | -40.8
Reference Case | 2030 | 29 | 84.7
Reference Case | 2030 | 9 | -44.1
Reference Case | 2030 | 1 | 31
Reference Case | 2030 | 3 | 18.7
Reference Case | 2030 | 4 | 31.2
Reference Case | 2030 | 9 | -36.3
Reference Case | 2030 | 4 | -37
Reference Case | 2030 | 5 | 20.5
Reference Case | 2030 | 14 | -65.7
Reference Case | 2030 | 5 | 32
Reference Case | 2030 | 7 | -20.3
Reference Case | 2030 | 5 | -16.6
Reference Case | 2030 | 15 | -45.2
Reference Case | 2030 | 2 | -29.2
Reference Case | 2030 | 6 | 33
Reference Case | 2030 | 5 | -37.1
Reference Case | 2030 | 13 | -29.5
Reference Case | 2030 | 26 | -62
Reference Case | 2030 | 6 | 23.7
Reference Case | 2030 | 3 | -36.6
Reference Case | 2030 | 6 | -14.2
Reference Case | 2030 | 22 | -50.6
Reference Case | 2030 | 3 | 43.7
Reference Case | 2030 | 4 | 30.9
Reference Case | 2030 | 4 | -51.9
Reference Case | 2030 | 3 | -41.2
Reference Case | 2030 | 1 | 49.3
Reference Case | 2030 | 12 | -37.9
Reference Case | 2030 | 1 | 44.8
Reference Case | 2030 | 1 | -37.3
Reference Case | 2030 | 1 | -30.4
Reference Case | 2030 | 4 | -39.2
Reference Case | 2030 | 2 | 36.3
Reference Case | 2030 | 2 | 33.5
Reference Case | 2030 | 1 | -34.9
Reference Case | 2030 | 1 | 47.7
Reference Case | 2030 | 3 | 27.7
Reference Case | 2030 | 5 | 48.4
Reference Case | 2030 | 4 | -50.1
Reference Case | 2030 | 22 | -46.2
Reference Case | 2030 | 6 | -28
Reference Case | 2030 | 1 | -34.3
Reference Case | 2030 | 4 | 17.5
Reference Case | 2030 | 2 | 28.2
Reference Case | 2030 | 5 | 37.7
Reference Case | 2030 | 6 | -31.9
Reference Case | 2030 | 5 | 30.4
Reference Case | 2030 | 7 | -14.4
Reference Case | 2030 | 14 | -46.4
Reference Case | 2030 | 3 | 54.2
Reference Case | 2030 | 3 | 26.2
Reference Case | 2030 | 1 | -29.7
Reference Case | 2030 | 2 | 34.2
Reference Case | 2030 | 7 | -34.1
Reference Case | 2030 | 5 | 34.1
Reference Case | 2030 | 5 | -13.1
Reference Case | 2030 | 2 | 42.9
Reference Case | 2030 | 10 | 62.9
Reference Case | 2030 | 3 | -27.1
Reference Case | 2030 | 3 | 15.7
Reference Case | 2030 | 2 | 32.5
Reference Case | 2030 | 4 | 18.1
Reference Case | 2030 | 22 | 48.2
Reference Case | 2030 | 4 | 26.7
Reference Case | 2030 | 27 | 80.9
Reference Case | 2030 | 3 | -32.7
Reference Case | 2030 | 12 | 51.4
Reference Case | 2030 | 3 | 38
Reference Case | 2030 | 1 | -36.7
Reference Case | 2030 | 3 | 44.3
Reference Case | 2030 | 1 | 37.5
Reference Case | 2030 | 11 | -35.3
Reference Case | 2030 | 6 | 23
Reference Case | 2030 | 8 | -42.2
Reference Case | 2030 | 4 | 37.6
Reference Case | 2030 | 15 | -60.5
Reference Case | 2030 | 2 | 34.5
Reference Case | 2030 | 7 | -40
Reference Case | 2030 | 8 | -23.4
Reference Case | 2030 | 4 | 27.4
Reference Case | 2030 | 6 | 56.9
Reference Case | 2030 | 2 | 32.8
Reference Case | 2030 | 3 | -41.9
Reference Case | 2030 | 1 | 29.4
Reference Case | 2030 | 8 | -31.7
Reference Case | 2030 | 4 | 22.5
Reference Case | 2030 | 6 | 25.4
Reference Case | 2030 | 2 | 43.4
Reference Case | 2030 | 1 | -38.5
Reference Case | 2030 | 18 | 53.2
Reference Case | 2030 | 2 | 55.1
Reference Case | 2030 | 4 | 18.7
Reference Case | 2030 | 5 | -35.6
Reference Case | 2030 | 22 | -50
Reference Case | 2030 | 28 | 60.9
Reference Case | 2030 | 4 | -23.7
Reference Case | 2030 | 7 | -44.7
Reference Case | 2030 | 5 | -9.2
Reference Case | 2030 | 5 | 19.1
Reference Case | 2030 | 20 | 33.9
Reference Case | 2030 | 6 | -12.7
Reference Case | 2030 | 3 | 4.6
Reference Case | 2030 | 4 | 33.4
Reference Case | 2030 | 12 | -31.8
Reference Case | 2030 | 6 | -8.4
Reference Case | 2030 | 15 | -39.1
Reference Case | 2030 | 5 | 10.5
Reference Case | 2030 | 4 | -3.3
Reference Case | 2030 | 3 | 0.2
Reference Case | 2030 | 6 | 16
Reference Case | 2030 | 6 | -15.8
Reference Case | 2030 | 5 | -5
Reference Case | 2030 | 4 | 4.8
Reference Case | 2030 | 2 | -38.3
Reference Case | 2030 | 7 | -5.9
Reference Case | 2030 | 17 | 52.8
Reference Case | 2030 | 5 | -35.2
Reference Case | 2030 | 3 | -29.2
Reference Case | 2030 | 5 | -10.7
Reference Case | 2030 | 4 | 11.5
Reference Case | 2030 | 23 | 47
Reference Case | 2030 | 4 | 37.1
Reference Case | 2030 | 8 | 36.8
Reference Case | 2030 | 2 | 48.1
Reference Case | 2030 | 2 | -44.9
Reference Case | 2030 | 4 | -23.8
Reference Case | 2030 | 1 | -41.8
Reference Case | 2030 | 6 | 10.7
Reference Case | 2030 | 7 | 49.1
Reference Case | 2030 | 6 | 21.8
Reference Case | 2030 | 20 | 54
Reference Case | 2030 | 7 | 11.7
Reference Case | 2030 | 11 | -26.6
Reference Case | 2030 | 7 | 40.4
Reference Case | 2030 | 10 | -18.5
Reference Case | 2030 | 1 | 50.9
Reference Case | 2030 | 1 | 35.2
Reference Case | 2030 | 15 | -37.9
Reference Case | 2030 | 18 | 50.9
Reference Case | 2030 | 2 | -21.3
Reference Case | 2030 | 1 | 48.6
Reference Case | 2030 | 8 | 22.2
Reference Case | 2030 | 6 | -20.6
Reference Case | 2030 | 13 | 47.4
Reference Case | 2030 | 6 | 12.4
Reference Case | 2030 | 5 | 9.8
Reference Case | 2030 | 2 | 55.3
Reference Case | 2030 | 1 | -32.8
Reference Case | 2030 | 5 | 9
Reference Case | 2030 | 7 | 19.6
Reference Case | 2030 | 5 | -7.8
Reference Case | 2030 | 8 | 24.8
Reference Case | 2030 | 6 | -61
Reference Case | 2030 | 6 | 39.1
Reference Case | 2030 | 8 | 64.2
Reference Case | 2030 | 10 | -38.2
Reference Case | 2030 | 3 | 31.2
Reference Case | 2030 | 3 | 18.6
Reference Case | 2030 | 3 | 8.3
Reference Case | 2030 | 2 | -20.6
Reference Case | 2030 | 5 | 4.6
Reference Case | 2030 | 11 | -28.1
Reference Case | 2030 | 10 | 27.4
Reference Case | 2030 | 11 | -27.6
Reference Case | 2030 | 1 | -42.6
Reference Case | 2030 | 10 | -54.2
Reference Case | 2030 | 3 | -43.6
Reference Case | 2030 | 3 | 11
Reference Case | 2030 | 6 | -37.2
Reference Case | 2030 | 7 | 33.9
Reference Case | 2030 | 8 | -40.4
Reference Case | 2030 | 12 | 71.8
Reference Case | 2030 | 12 | -74.8
Reference Case | 2030 | 7 | 48.2
Reference Case | 2030 | 2 | -27.5
Reference Case | 2030 | 14 | -47.2
Reference Case | 2030 | 5 | 43.3
Reference Case | 2030 | 12 | -35.4
Reference Case | 2030 | 1 | -48.6
Reference Case | 2030 | 2 | 45
Reference Case | 2030 | 9 | 11.8
Reference Case | 2030 | 6 | -41.3
Reference Case | 2030 | 5 | 12.2
Reference Case | 2030 | 7 | 21.4
Reference Case | 2030 | 12 | 70.1
Reference Case | 2030 | 32 | -87
Reference Case | 2030 | 14 | 25.5
Reference Case | 2030 | 13 | -15
Reference Case | 2030 | 18 | -41.1
Reference Case | 2030 | 22 | 33
Reference Case | 2030 | 11 | 34.1
Reference Case | 2030 | 28 | -65
Reference Case | 2030 | 17 | 52.6
Reference Case | 2030 | 4 | -18
Reference Case | 2030 | 6 | 27.1
Reference Case | 2030 | 7 | -5.8
Reference Case | 2030 | 7 | -11.6
Reference Case | 2030 | 7 | -33.8
Reference Case | 2030 | 8 | 4.6
Reference Case | 2030 | 10 | -26
Reference Case | 2030 | 4 | -20.7
Reference Case | 2030 | 24 | -66.7
Reference Case | 2030 | 12 | 42
Reference Case | 2030 | 9 | -49.2
Reference Case | 2030 | 5 | 49.6
Reference Case | 2030 | 7 | -37.1
Reference Case | 2030 | 3 | -17.1
Reference Case | 2030 | 2 | 37.4
Reference Case | 2030 | 1 | -38.4
Reference Case | 2030 | 8 | 29.9
Reference Case | 2030 | 15 | -78.1
Reference Case | 2030 | 9 | 39.5
Reference Case | 2030 | 5 | 39.4
Reference Case | 2030 | 4 | -40.5
Reference Case | 2030 | 24 | -70.4
Reference Case | 2030 | 25 | 95.9
Reference Case | 2030 | 21 | 41.5
Reference Case | 2030 | 5 | -53
Reference Case | 2030 | 1 | 26.2
Reference Case | 2030 | 1 | -51.4
Reference Case | 2030 | 5 | 54
Reference Case | 2030 | 6 | -21.8
Reference Case | 2030 | 12 | 76.8
Reference Case | 2030 | 9 | -42.5
Reference Case | 2030 | 3 | 21.6
Reference Case | 2030 | 1 | -74.7
Reference Case | 2030 | 4 | 5.1
Reference Case | 2030 | 5 | 12.4
Reference Case | 2030 | 6 | -5.8
Reference Case | 2030 | 4 | -26.3
Reference Case | 2030 | 2 | -46.4
Reference Case | 2030 | 14 | -64.2
Reference Case | 2030 | 4 | 31.9
Reference Case | 2030 | 4 | 25.3
Reference Case | 2030 | 4 | -18.2
Reference Case | 2030 | 2 | -34.6
Reference Case | 2030 | 10 | -26.4
Reference Case | 2030 | 5 | 31.1
Reference Case | 2030 | 6 | -8.3
Reference Case | 2030 | 8 | -30.3
Reference Case | 2030 | 8 | 39.2
Reference Case | 2030 | 2 | -33.4
Reference Case | 2030 | 25 | -45.8
Reference Case | 2030 | 1 | 27.7
Reference Case | 2030 | 1 | 35.4
Reference Case | 2030 | 1 | -32.2
Reference Case | 2030 | 7 | -38.4
Reference Case | 2030 | 5 | 45.5
Reference Case | 2030 | 1 | -40.6
Reference Case | 2030 | 3 | 34.3
Reference Case | 2030 | 17 | 62
Reference Case | 2030 | 6 | -23.3
Reference Case | 2030 | 3 | 11.9
Reference Case | 2030 | 9 | 22.1
Reference Case | 2030 | 2 | 27.7
Reference Case | 2030 | 1 | -43
Reference Case | 2030 | 34 | -127.3
Reference Case | 2030 | 7 | -38.8
Reference Case | 2030 | 2 | -31
Reference Case | 2030 | 5 | 29.2
Reference Case | 2030 | 1 | 25.9
Reference Case | 2030 | 20 | -63.2
Reference Case | 2030 | 1 | 29.1
Reference Case | 2030 | 7 | -31.5
Reference Case | 2030 | 3 | -21.3
Reference Case | 2030 | 3 | -18.9
Reference Case | 2030 | 1 | 25
Reference Case | 2030 | 13 | 53.3
Reference Case | 2030 | 2 | -22.5
Reference Case | 2030 | 20 | 48.6
Reference Case | 2030 | 8 | 20
Reference Case | 2030 | 2 | 38
Reference Case | 2030 | 2 | 25.2
Reference Case | 2030 | 7 | 25.2
Reference Case | 2030 | 9 | -70.2
Reference Case | 2030 | 11 | 49.4
Reference Case | 2030 | 2 | -36
Reference Case | 2030 | 6 | 54.2
Reference Case | 2030 | 4 | 28.1
Reference Case | 2030 | 5 | 22.2
Reference Case | 2030 | 15 | 24.4
Reference Case | 2030 | 12 | 34.2
Reference Case | 2030 | 8 | -41.1
Reference Case | 2030 | 3 | -19.1
Reference Case | 2030 | 5 | -25.3
Reference Case | 2030 | 7 | -30.5
Reference Case | 2030 | 11 | 23
Reference Case | 2030 | 9 | 17
Reference Case | 2030 | 6 | -37.3
Reference Case | 2030 | 2 | -30.9
Reference Case | 2030 | 2 | -26.2
Reference Case | 2030 | 5 | 35.3
Reference Case | 2030 | 11 | -29.6
Reference Case | 2030 | 6 | 44.5
Reference Case | 2030 | 15 | 56.2
Reference Case | 2030 | 12 | -78.7
Reference Case | 2030 | 4 | -19.2
Reference Case | 2030 | 16 | -30.1
Reference Case | 2030 | 3 | 40.6
Reference Case | 2030 | 5 | 38.2
Reference Case | 2030 | 13 | -26.8
Reference Case | 2030 | 12 | -36.8
Reference Case | 2030 | 5 | -12.5
Reference Case | 2030 | 3 | -31.4
Reference Case | 2030 | 4 | -25.3
Reference Case | 2030 | 4 | 7.7
Reference Case | 2030 | 4 | 13.4
Reference Case | 2030 | 5 | 79.7
Reference Case | 2030 | 19 | 60.2
Reference Case | 2030 | 8 | 15.6
Reference Case | 2030 | 22 | -115.9
Reference Case | 2030 | 18 | 39.1
Reference Case | 2030 | 14 | -22.7
Reference Case | 2030 | 18 | 40
Reference Case | 2030 | 16 | 42.8
Reference Case | 2030 | 6 | -8.7
Reference Case | 2030 | 10 | -29
Reference Case | 2030 | 8 | 8.1
Reference Case | 2030 | 2 | 47.6
Reference Case | 2030 | 13 | -30.3
Reference Case | 2030 | 10 | 17.3
Reference Case | 2030 | 15 | -17.6
Reference Case | 2030 | 10 | -63.7
Reference Case | 2030 | 16 | 89.5
Reference Case | 2030 | 16 | -30.4
Reference Case | 2030 | 10 | 26
Reference Case | 2030 | 1 | 58.3
Reference Case | 2030 | 3 | 33.7
Reference Case | 2030 | 10 | -41.2
Reference Case | 2030 | 16 | -34.3
Reference Case | 2030 | 2 | 57
Reference Case | 2030 | 1 | 64.4
Reference Case | 2030 | 9 | 30.3
Reference Case | 2030 | 3 | -17.3
Reference Case | 2030 | 9 | 12.8
Reference Case | 2030 | 8 | -47
Reference Case | 2030 | 8 | 34.9
Reference Case | 2030 | 7 | 26
Reference Case | 2030 | 6 | -22.4
Reference Case | 2030 | 6 | 11.9
Reference Case | 2030 | 3 | -24.3
Reference Case | 2030 | 12 | -29.6
Reference Case | 2030 | 7 | -53
Reference Case | 2030 | 8 | 28.6
Reference Case | 2030 | 3 | -32
Reference Case | 2030 | 3 | -22
Reference Case | 2030 | 21 | -84.9
Reference Case | 2030 | 1 | -28.4
Reference Case | 2030 | 12 | -50
Reference Case | 2030 | 21 | -73.1
Reference Case | 2030 | 6 | 36
Reference Case | 2030 | 9 | 41.3
Reference Case | 2030 | 11 | -61.4
Reference Case | 2030 | 7 | 59.4
Reference Case | 2030 | 9 | -31.9
Reference Case | 2030 | 12 | 40.1
Reference Case | 2030 | 6 | 15.2
Reference Case | 2030 | 13 | 44.4
Reference Case | 2030 | 10 | -22.3
Reference Case | 2030 | 5 | 20.2
Reference Case | 2030 | 13 | -58.2
Reference Case | 2030 | 1 | -36.8
Reference Case | 2030 | 8 | -32.1
Reference Case | 2030 | 1 | 50.6
Reference Case | 2030 | 9 | 41
Reference Case | 2030 | 2 | -21
Reference Case | 2030 | 1 | 40.3
Reference Case | 2030 | 1 | -32.9
Reference Case | 2030 | 6 | 24.2
Reference Case | 2030 | 2 | -39.7
Reference Case | 2030 | 5 | 28.2
Reference Case | 2030 | 8 | -18.5
Reference Case | 2030 | 3 | 37.2
Reference Case | 2030 | 3 | 30.3
Reference Case | 2030 | 10 | 20.1
Reference Case | 2030 | 6 | -11.1
Reference Case | 2030 | 1 | 37.8
Reference Case | 2030 | 12 | 35.3
Reference Case | 2030 | 5 | -26.8
Reference Case | 2030 | 1 | -48
Reference Case | 2030 | 10 | -15.9
Reference Case | 2030 | 3 | 3.2
Reference Case | 2030 | 4 | -13.2
Reference Case | 2030 | 22 | -45.6
Reference Case | 2030 | 8 | 19.2
Reference Case | 2030 | 9 | 16.3
Reference Case | 2030 | 6 | 12.7
Reference Case | 2030 | 22 | -70.4
Reference Case | 2030 | 4 | 24.8
Reference Case | 2030 | 20 | -25.8
Reference Case | 2030 | 4 | 27.7
Reference Case | 2030 | 7 | -14.7
Reference Case | 2030 | 3 | 51.2
Reference Case | 2030 | 5 | 29.1
Reference Case | 2030 | 5 | 49.4
Reference Case | 2030 | 9 | -51.4
Reference Case | 2030 | 7 | 11.5
Reference Case | 2030 | 6 | -22.6
Reference Case | 2030 | 6 | 13.1
Reference Case | 2030 | 14 | 36.3
Reference Case | 2030 | 4 | -35.8
Reference Case | 2030 | 5 | -27.7
Reference Case | 2030 | 3 | 28.6
Reference Case | 2030 | 11 | -26.5
Reference Case | 2030 | 8 | 15.9
Reference Case | 2030 | 5 | 43.6
Reference Case | 2030 | 2 | 32.2
Reference Case | 2030 | 23 | -45.9
Reference Case | 2030 | 2 | 51.4
Reference Case | 2030 | 13 | 46.4
Reference Case | 2030 | 8 | 22
Reference Case | 2030 | 14 | -28
Reference Case | 2030 | 1 | 49.2
Reference Case | 2030 | 7 | 23.6
Reference Case | 2030 | 4 | 6.6
Reference Case | 2030 | 6 | 9.4
Reference Case | 2030 | 6 | 24.9
Reference Case | 2030 | 20 | -65.6
Reference Case | 2030 | 36 | 61.7
Reference Case | 2030 | 7 | -27.1
Reference Case | 2030 | 7 | -15
Reference Case | 2030 | 2 | 44.3
Reference Case | 2030 | 1 | -35.4
Reference Case | 2030 | 3 | -37.9
Reference Case | 2030 | 5 | 30.7
Reference Case | 2030 | 8 | 12.5
Reference Case | 2030 | 1 | -29.2
Reference Case | 2030 | 3 | -42.6
Reference Case | 2030 | 5 | 30
Reference Case | 2030 | 7 | 27.6
Reference Case | 2030 | 17 | -115.2
Reference Case | 2030 | 1 | -34.5
Reference Case | 2030 | 20 | 47.3
Reference Case | 2030 | 18 | 71.8
Reference Case | 2030 | 8 | 56.7
Reference Case | 2030 | 3 | 37.4
Reference Case | 2030 | 12 | 22.4
Reference Case | 2030 | 6 | -12.6
Reference Case | 2030 | 3 | 35.3
Reference Case | 2030 | 4 | 37.2
Reference Case | 2030 | 4 | 37.5
Reference Case | 2030 | 5 | -7.1
Reference Case | 2030 | 2 | 48.9
Reference Case | 2030 | 4 | -34.2
Reference Case | 2030 | 4 | 34
Reference Case | 2030 | 1 | 33.4
Reference Case | 2030 | 3 | 36.6
Reference Case | 2030 | 4 | -27.5
Reference Case | 2030 | 23 | -148.6
Reference Case | 2030 | 15 | 54.7
Reference Case | 2030 | 5 | 10.2
Reference Case | 2030 | 5 | -24.3
Reference Case | 2030 | 17 | -24.2
Reference Case | 2030 | 5 | 24.7
Reference Case | 2030 | 5 | -28.1
Reference Case | 2030 | 4 | -36.9
Reference Case | 2030 | 7 | 37.9
Reference Case | 2030 | 4 | -27.4
Reference Case | 2030 | 1 | 41.1
Reference Case | 2030 | 5 | 42.5
Reference Case | 2030 | 18 | -26.5
Reference Case | 2030 | 8 | -37
Reference Case | 2030 | 17 | -28.2
Reference Case | 2030 | 5 | -16
Reference Case | 2030 | 7 | -43.7
Reference Case | 2030 | 13 | -32.7
Reference Case | 2030 | 5 | -15
Reference Case | 2030 | 2 | 27.6
Reference Case | 2030 | 4 | 18.6
Reference Case | 2030 | 6 | -21
Reference Case | 2030 | 2 | 40.3
Reference Case | 2030 | 5 | 40.5
Reference Case | 2030 | 4 | 29.3
Reference Case | 2030 | 6 | 31.9
Reference Case | 2030 | 5 | -45.3
Reference Case | 2030 | 2 | -38.7
Reference Case | 2030 | 3 | 25.4
Reference Case | 2030 | 6 | 14.2
Reference Case | 2030 | 16 | 19.9
Reference Case | 2030 | 11 | -12.9
Reference Case | 2030 | 5 | -16.7
Reference Case | 2030 | 9 | -39.6
Reference Case | 2030 | 11 | 27.7
Reference Case | 2030 | 32 | -54
Reference Case | 2030 | 8 | 24.7
Reference Case | 2030 | 21 | 48.8
Reference Case | 2030 | 4 | -19.8
Reference Case | 2030 | 12 | 41
Reference Case | 2030 | 9 | -21.8
Reference Case | 2030 | 4 | -34
Reference Case | 2030 | 5 | 45.9
Reference Case | 2030 | 1 | 34.5
Reference Case | 2030 | 7 | 19.7
Reference Case | 2030 | 2 | -24.6
Reference Case | 2030 | 9 | 16.2
Reference Case | 2030 | 4 | 21.6
Reference Case | 2030 | 2 | -50.5
Reference Case | 2030 | 2 | 15.5
Reference Case | 2030 | 4 | 35.9
Reference Case | 2030 | 3 | -27.2
Reference Case | 2030 | 3 | -40.7
Reference Case | 2030 | 3 | 40.3
Reference Case | 2030 | 5 | 41.1
Reference Case | 2030 | 1 | -55.9
Reference Case | 2030 | 2 | 44.7
Reference Case | 2030 | 17 | 71.2
Reference Case | 2030 | 22 | -56.3
Reference Case | 2030 | 5 | 34.7
Reference Case | 2030 | 2 | 44.1
Reference Case | 2030 | 15 | 39.1
Reference Case | 2030 | 3 | 37.9
Reference Case | 2030 | 6 | 24.3
Reference Case | 2030 | 3 | 37.8
Reference Case | 2030 | 9 | 28.3
Reference Case | 2030 | 1 | 40.1
Reference Case | 2030 | 20 | 26.5
Reference Case | 2030 | 6 | 32.3
Reference Case | 2030 | 8 | -51.9
Reference Case | 2030 | 17 | 27.6
Reference Case | 2030 | 5 | -20
Reference Case | 2030 | 4 | -13.6
Reference Case | 2030 | 1 | -100.6
Reference Case | 2030 | 1 | -33.8
Reference Case | 2030 | 2 | 27.1
Reference Case | 2030 | 7 | -33.1
Reference Case | 2030 | 13 | 23.7
Reference Case | 2030 | 6 | -37.7
Reference Case | 2030 | 5 | 37.6
Reference Case | 2030 | 4 | 31.5
Reference Case | 2030 | 12 | 33
Reference Case | 2030 | 6 | -15.4
Reference Case | 2030 | 3 | -36
Reference Case | 2030 | 5 | -54.9
Reference Case | 2030 | 6 | 61.7
Reference Case | 2030 | 31 | -42.8
Reference Case | 2030 | 1 | -39.7
Reference Case | 2030 | 6 | -23.9
Reference Case | 2030 | 11 | 45
Reference Case | 2030 | 7 | 39
Reference Case | 2030 | 9 | 71.8
Reference Case | 2030 | 3 | -43.8
Reference Case | 2030 | 8 | -17.6
Reference Case | 2030 | 24 | -141.3
Reference Case | 2030 | 21 | 34.6
Reference Case | 2030 | 4 | 28.7
Reference Case | 2030 | 4 | 28.6
Reference Case | 2030 | 22 | -52.1
Reference Case | 2030 | 12 | -19.8
Reference Case | 2030 | 2 | 42.2
Reference Case | 2030 | 24 | -40.3
Reference Case | 2030 | 8 | -29.3
Reference Case | 2030 | 4 | -19.6
Reference Case | 2030 | 2 | -36.7
Reference Case | 2030 | 1 | -40.2
Reference Case | 2030 | 1 | 30.5
Reference Case | 2030 | 21 | -167.1
Reference Case | 2030 | 3 | 25.9
Reference Case | 2030 | 3 | 29.3
Reference Case | 2030 | 5 | -32.3
Reference Case | 2030 | 5 | 7.7
Reference Case | 2030 | 2 | -41.6
Reference Case | 2030 | 7 | 44.8
Reference Case | 2030 | 1 | 43.5
Reference Case | 2030 | 1 | 44.7
Reference Case | 2030 | 6 | 26
Reference Case | 2030 | 5 | -8
Reference Case | 2030 | 9 | 25
Reference Case | 2030 | 5 | -33.8
Reference Case | 2030 | 7 | -20.8
Reference Case | 2030 | 14 | 39.6
Reference Case | 2030 | 11 | 33.3
Reference Case | 2030 | 4 | -19
Reference Case | 2030 | 24 | 83.1
Reference Case | 2030 | 12 | 46.7
Reference Case | 2030 | 11 | -46.9
Reference Case | 2030 | 16 | 53.3
Reference Case | 2030 | 9 | -24.1
Reference Case | 2030 | 3 | 33.3
Reference Case | 2030 | 30 | 50
Reference Case | 2030 | 11 | -39.7
Reference Case | 2030 | 10 | -32.4
Reference Case | 2030 | 21 | 77.3
Reference Case | 2030 | 13 | 13.6
Reference Case | 2030 | 7 | 31.4
Reference Case | 2030 | 11 | 11.7
Reference Case | 2030 | 7 | -25.4
Reference Case | 2030 | 3 | 0.7
Reference Case | 2030 | 4 | 30.2
Reference Case | 2030 | 1 | 26.1
Reference Case | 2030 | 6 | -31.4
Reference Case | 2030 | 12 | -39.1
Reference Case | 2030 | 22 | -33.5
Reference Case | 2030 | 13 | -25.5
Reference Case | 2030 | 7 | -17.9
Reference Case | 2030 | 6 | 6.7
Reference Case | 2030 | 9 | 16.4
Reference Case | 2030 | 5 | -33
Reference Case | 2030 | 11 | 24.5
Reference Case | 2030 | 8 | -7.4
Reference Case | 2030 | 5 | 15.9
Reference Case | 2030 | 3 | 14.1
Reference Case | 2030 | 4 | -21.8
Reference Case | 2030 | 6 | 20.1
Reference Case | 2030 | 11 | -20
Reference Case | 2030 | 2 | -25.5
Reference Case | 2030 | 3 | -29.7
Reference Case | 2030 | 6 | -10.3
Reference Case | 2030 | 4 | -22.7
Reference Case | 2030 | 2 | 33
Reference Case | 2030 | 5 | -11.4
Reference Case | 2030 | 6 | 27.7
Reference Case | 2030 | 9 | 16.9
Reference Case | 2030 | 6 | -9.2
Reference Case | 2030 | 5 | -14.9
Reference Case | 2030 | 5 | -32.4
Reference Case | 2030 | 7 | 13.2
Reference Case | 2030 | 3 | -36.2
Reference Case | 2030 | 3 | 24.4
Reference Case | 2030 | 4 | -32
Reference Case | 2030 | 8 | 45.4
Reference Case | 2030 | 3 | 59.2
Reference Case | 2030 | 2 | 32.1
Reference Case | 2030 | 8 | 23
Reference Case | 2030 | 5 | 53.4
Reference Case | 2030 | 7 | -44.5
Reference Case | 2030 | 3 | -14.1
Reference Case | 2030 | 9 | 39.4
Reference Case | 2030 | 2 | -38.9
Reference Case | 2030 | 1 | -28.5
Reference Case | 2030 | 6 | -9.9
Reference Case | 2030 | 1 | 35
Reference Case | 2030 | 4 | 39.9
Reference Case | 2030 | 2 | -44
Reference Case | 2030 | 1 | -57.8
Reference Case | 2030 | 14 | -85.8
Reference Case | 2030 | 3 | -25.7
Reference Case | 2030 | 24 | -50.4
Reference Case | 2030 | 1 | -40.4
Reference Case | 2030 | 2 | -22.8
Reference Case | 2030 | 6 | -10.8
Reference Case | 2030 | 7 | 37.3
Reference Case | 2030 | 4 | -53.7
Reference Case | 2030 | 15 | 37
Reference Case | 2030 | 17 | 49.2
Reference Case | 2030 | 19 | 50.2
Reference Case | 2030 | 13 | -31.3
Reference Case | 2030 | 24 | 74.1
Reference Case | 2030 | 1 | -53.1
Reference Case | 2030 | 10 | 24.9
Reference Case | 2030 | 6 | -6.8
Reference Case | 2030 | 3 | 0.9
Reference Case | 2030 | 10 | -15.4
Reference Case | 2030 | 12 | 20.1
Reference Case | 2030 | 5 | -22.9
Reference Case | 2030 | 15 | 37.5
Reference Case | 2030 | 9 | -14.5
Reference Case | 2030 | 7 | 16.3
Reference Case | 2030 | 18 | 51.8
Reference Case | 2030 | 19 | 43.9
Reference Case | 2030 | 9 | -26.3
Reference Case | 2030 | 7 | 10.5
Reference Case | 2030 | 3 | -1.4
Reference Case | 2030 | 4 | -2
Reference Case | 2030 | 24 | -77.8
Reference Case | 2030 | 12 | -13.4
Reference Case | 2030 | 13 | -27
Reference Case | 2030 | 6 | -16.1
Reference Case | 2030 | 9 | 27.4
Reference Case | 2030 | 3 | 37.5
Reference Case | 2030 | 2 | 31.3
Reference Case | 2030 | 4 | 12.2
Reference Case | 2030 | 5 | 27.3
Reference Case | 2030 | 5 | -24.6
Reference Case | 2030 | 2 | 42.5
Reference Case | 2030 | 2 | 75.4
Reference Case | 2030 | 1 | 66.5
Reference Case | 2030 | 9 | -25.8
Reference Case | 2030 | 2 | 50
Reference Case | 2030 | 5 | 25.7
Reference Case | 2030 | 58 | 77.5
Reference Case | 2030 | 5 | -45
Reference Case | 2030 | 6 | 22
Reference Case | 2030 | 12 | -33.8
Reference Case | 2030 | 1 | 45.6
Reference Case | 2030 | 2 | -48.5
Reference Case | 2030 | 13 | -54.5
Reference Case | 2030 | 4 | 16.8
Reference Case | 2030 | 10 | -35.7
Reference Case | 2030 | 7 | -58.4
Reference Case | 2030 | 6 | 21.2
Reference Case | 2030 | 8 | 13.2
Reference Case | 2030 | 1 | -24.5
Reference Case | 2030 | 6 | 19.7
Reference Case | 2030 | 4 | -31.9
Reference Case | 2030 | 6 | 14.3
Reference Case | 2030 | 5 | -4.2
Reference Case | 2030 | 2 | 47.2
Reference Case | 2030 | 2 | 52.1
Reference Case | 2030 | 10 | 25.7
Reference Case | 2030 | 5 | 32.6
Reference Case | 2030 | 13 | 19.8
Reference Case | 2030 | 13 | -26.5
Reference Case | 2030 | 16 | -48.1
Reference Case | 2030 | 2 | -35.8
Reference Case | 2030 | 8 | 5.1
Reference Case | 2030 | 3 | 34.1
Reference Case | 2030 | 38 | -75.9
Reference Case | 2030 | 35 | 45.6
Reference Case | 2030 | 9 | -39.2
Reference Case | 2030 | 11 | 42.8
Reference Case | 2030 | 17 | 30.7
Reference Case | 2030 | 4 | 4.9
Reference Case | 2030 | 6 | 17.2
Reference Case | 2030 | 4 | 0.8
Reference Case | 2030 | 20 | -105.5
Reference Case | 2030 | 12 | 11.5
Reference Case | 2030 | 28 | 22.2
Reference Case | 2030 | 7 | -14.6
Reference Case | 2030 | 8 | 38.6
Reference Case | 2030 | 10 | 12.7
Reference Case | 2030 | 8 | 14.8
Reference Case | 2030 | 2 | 36.5
Reference Case | 2030 | 9 | 42.1
Reference Case | 2030 | 26 | 26.5
Reference Case | 2030 | 22 | 27.7
Reference Case | 2030 | 11 | 32.1
Reference Case | 2030 | 16 | 71.4
Reference Case | 2030 | 6 | -42.9
Reference Case | 2030 | 22 | 45.2
Reference Case | 2030 | 5 | -12.6
Reference Case | 2030 | 9 | 35.5
Reference Case | 2030 | 15 | 43.2
Reference Case | 2030 | 8 | -24.8
Reference Case | 2030 | 4 | 21.5
Reference Case | 2030 | 11 | 17
Reference Case | 2030 | 12 | 21.2
Reference Case | 2030 | 7 | 10.9
Reference Case | 2030 | 7 | -24.3
Reference Case | 2030 | 14 | -43
Reference Case | 2030 | 3 | 34
Reference Case | 2030 | 14 | -58.2
Reference Case | 2030 | 5 | 19
Reference Case | 2030 | 5 | -46
Reference Case | 2030 | 15 | 58.4
Reference Case | 2030 | 7 | -45.3
Reference Case | 2030 | 7 | -48.5
Reference Case | 2030 | 5 | -28.2
Reference Case | 2030 | 12 | -32.3
Reference Case | 2030 | 18 | -38.8
Reference Case | 2030 | 18 | 39.6
Reference Case | 2030 | 2 | 36.7
Reference Case | 2030 | 11 | -34.9
Reference Case | 2030 | 19 | 37
Reference Case | 2030 | 6 | -7.1
Reference Case | 2030 | 6 | 8.2
Reference Case | 2030 | 17 | 50
Reference Case | 2030 | 9 | -33.1
Reference Case | 2030 | 11 | 21.6
Reference Case | 2030 | 5 | -26.3
Reference Case | 2030 | 29 | 35.1
Reference Case | 2030 | 7 | -3.1
Reference Case | 2030 | 8 | -27
Reference Case | 2030 | 8 | 10.4
Reference Case | 2030 | 13 | 46.1
Reference Case | 2030 | 21 | -21.8
Reference Case | 2030 | 16 | -16.4
Reference Case | 2030 | 44 | -37.9
Reference Case | 2030 | 21 | 62.6
Reference Case | 2030 | 5 | -6.9
Reference Case | 2030 | 5 | -2.5
Reference Case | 2030 | 4 | 5
Reference Case | 2030 | 10 | -17.5
Reference Case | 2030 | 14 | 37.7
Reference Case | 2030 | 20 | -138.7
Reference Case | 2030 | 13 | 52
Reference Case | 2030 | 18 | -45.3
Reference Case | 2030 | 5 | 12
Reference Case | 2030 | 3 | -1.9
Reference Case | 2030 | 15 | -40.1
Reference Case | 2030 | 11 | -15.8
Reference Case | 2030 | 6 | 5
Reference Case | 2030 | 28 | -67.9
Reference Case | 2030 | 8 | -39.3
Reference Case | 2030 | 8 | 27.5
Reference Case | 2030 | 8 | -23.5
Reference Case | 2030 | 5 | 9.1
Reference Case | 2030 | 13 | 34.3
Reference Case | 2030 | 12 | -18.1
Reference Case | 2030 | 10 | -16.9
Reference Case | 2030 | 7 | -15.2
Reference Case | 2030 | 36 | -58
Reference Case | 2030 | 11 | -51.8
Reference Case | 2030 | 12 | -22.3
Reference Case | 2030 | 2 | 33.8
Reference Case | 2030 | 3 | 24.8
Reference Case | 2030 | 9 | 55.1
Reference Case | 2030 | 9 | -32.1
Reference Case | 2030 | 6 | -15.9
Reference Case | 2030 | 1 | 41.8
Reference Case | 2030 | 6 | -35.4
Reference Case | 2030 | 8 | -48.8
Reference Case | 2030 | 5 | 22.5
Reference Case | 2030 | 3 | -48.8
Reference Case | 2030 | 12 | 38.7
Reference Case | 2030 | 5 | 15
Reference Case | 2030 | 11 | -49.1
Reference Case | 2030 | 14 | -36.2
Reference Case | 2030 | 1 | 38.8
Reference Case | 2030 | 9 | 52
Reference Case | 2030 | 10 | -36.6
Reference Case | 2030 | 6 | -29.9
Reference Case | 2030 | 6 | 17.9
Reference Case | 2030 | 9 | -25.5
Reference Case | 2030 | 12 | -23.3
Reference Case | 2030 | 6 | 33.1
Reference Case | 2030 | 4 | 49
Reference Case | 2030 | 1 | -38
Reference Case | 2030 | 5 | 32.8
Reference Case | 2030 | 2 | 34
Reference Case | 2030 | 6 | -34.3
Reference Case | 2030 | 17 | 65.7
Reference Case | 2030 | 14 | -32.9
Reference Case | 2030 | 20 | -120.5
Reference Case | 2030 | 15 | 33.7
Reference Case | 2030 | 9 | -32.3
Reference Case | 2030 | 11 | 19.5
Reference Case | 2030 | 9 | -44
Reference Case | 2030 | 3 | 6.6
Reference Case | 2030 | 5 | -19.2
Reference Case | 2030 | 3 | -34.3
Reference Case | 2030 | 19 | -26.4
Reference Case | 2030 | 5 | -21.1
Reference Case | 2030 | 1 | -45
Reference Case | 2030 | 1 | 57.9
Reference Case | 2030 | 3 | 28.7
Reference Case | 2030 | 8 | -35.6
Reference Case | 2030 | 3 | -43.4
Reference Case | 2030 | 7 | -12.6
Reference Case | 2030 | 1 | 60.4
Reference Case | 2030 | 3 | -35.4
Reference Case | 2030 | 10 | 24.4
Reference Case | 2030 | 3 | -40.9
Reference Case | 2030 | 7 | 44.2
Reference Case | 2030 | 18 | 35.3
Reference Case | 2030 | 1 | 57.5
Reference Case | 2030 | 17 | 109.5
Reference Case | 2030 | 9 | -54.5
Reference Case | 2030 | 1 | -41.9
Reference Case | 2030 | 7 | 33.8
Reference Case | 2030 | 13 | -69.2
Reference Case | 2030 | 22 | 120.6
Reference Case | 2030 | 8 | -50
Reference Case | 2030 | 5 | 33.5
Reference Case | 2030 | 11 | 34.5
Reference Case | 2030 | 9 | -43.3
Reference Case | 2030 | 6 | 3.3
Reference Case | 2030 | 4 | -1.5
Reference Case | 2030 | 1 | -32
Reference Case | 2030 | 7 | -13
Reference Case | 2030 | 5 | 23.2
Reference Case | 2030 | 7 | -16.6
Reference Case | 2030 | 2 | 59.9
Reference Case | 2030 | 11 | 37.2
Reference Case | 2030 | 9 | -17.7
Reference Case | 2030 | 10 | -32.3
Reference Case | 2030 | 5 | 0.4
Reference Case | 2030 | 9 | 3.9
Reference Case | 2030 | 9 | 21.7
Reference Case | 2030 | 17 | -63.2
Reference Case | 2030 | 31 | -73.2
Reference Case | 2030 | 4 | -29
Reference Case | 2030 | 4 | 6.1
Reference Case | 2030 | 5 | 15.5
Reference Case | 2030 | 16 | -38.9
Reference Case | 2030 | 14 | 22
Reference Case | 2030 | 4 | -0.5
Reference Case | 2030 | 5 | 6.8
Reference Case | 2030 | 10 | -43.3
Reference Case | 2030 | 5 | -4.1
Reference Case | 2030 | 17 | -67.1
Reference Case | 2030 | 6 | 16.1
Reference Case | 2030 | 10 | -37.7
Reference Case | 2030 | 12 | 29.1
Reference Case | 2030 | 7 | -13.5
Reference Case | 2030 | 5 | 31
Reference Case | 2030 | 8 | 32.8
Reference Case | 2030 | 13 | 31.4
Reference Case | 2030 | 7 | 28.1
Reference Case | 2030 | 3 | -0.4
Reference Case | 2030 | 3 | -3.8
Reference Case | 2030 | 24 | 44.7
Reference Case | 2030 | 10 | -29.1
Reference Case | 2030 | 6 | 6.9
Reference Case | 2030 | 12 | -19.4
Reference Case | 2030 | 10 | 27.6
Reference Case | 2030 | 1 | -44.5
Reference Case | 2030 | 3 | 47.9
Reference Case | 2030 | 19 | 48.4
Reference Case | 2030 | 9 | 50.1
Reference Case | 2030 | 4 | -7.7
Reference Case | 2030 | 2 | 29
Reference Case | 2030 | 4 | -6.6
Reference Case | 2030 | 4 | -33.1
Reference Case | 2030 | 6 | 4.8
Reference Case | 2030 | 17 | -34.8
Reference Case | 2030 | 6 | -31
Reference Case | 2030 | 9 | 17.8
Reference Case | 2030 | 5 | -3.8
Reference Case | 2030 | 7 | -15.7
Reference Case | 2030 | 12 | -39.5
Reference Case | 2030 | 2 | -27
Reference Case | 2030 | 2 | 26
Reference Case | 2030 | 9 | 18.5
Reference Case | 2030 | 10 | 41.9
Reference Case | 2030 | 13 | 28.2
Reference Case | 2030 | 8 | 46.6
Reference Case | 2030 | 14 | -23.7
Reference Case | 2030 | 9 | -33.4
Reference Case | 2030 | 8 | 19.4
Reference Case | 2030 | 7 | -12.4
Reference Case | 2030 | 12 | 38.4
Reference Case | 2030 | 8 | 10.5
Reference Case | 2030 | 27 | -34.8
Reference Case | 2030 | 21 | 48.3
Reference Case | 2030 | 5 | 11.1
Reference Case | 2030 | 30 | 35.5
Reference Case | 2030 | 11 | 24.7
Reference Case | 2030 | 8 | 6.1
Reference Case | 2030 | 13 | -24.7
Reference Case | 2030 | 5 | 10.8
Reference Case | 2030 | 11 | -54.6
Reference Case | 2030 | 8 | 40.2
Reference Case | 2030 | 11 | 26.5
Reference Case | 2030 | 5 | 11.4
Reference Case | 2030 | 7 | 30.9
Reference Case | 2030 | 15 | 56.1
Reference Case | 2030 | 5 | -27.4
Reference Case | 2030 | 6 | -23
Reference Case | 2030 | 9 | 47
Reference Case | 2030 | 9 | -39.7
Reference Case | 2030 | 7 | 15.6
Reference Case | 2030 | 4 | -26
Reference Case | 2030 | 12 | -83.7
Reference Case | 2030 | 5 | 35.5
Reference Case | 2030 | 6 | -24.2
Reference Case | 2030 | 5 | 9.2
Reference Case | 2030 | 11 | -42.9
Reference Case | 2030 | 11 | -29
Reference Case | 2030 | 7 | 44.6
Reference Case | 2030 | 6 | 17.5
Reference Case | 2030 | 9 | -30.5
Reference Case | 2030 | 1 | 45.3
Reference Case | 2030 | 5 | -31.8
Reference Case | 2030 | 7 | -45.9
Reference Case | 2030 | 5 | 56
Reference Case | 2030 | 4 | -45.1
Reference Case | 2030 | 3 | 29.5
Reference Case | 2030 | 30 | -87.4
Reference Case | 2030 | 11 | -64.5
Reference Case | 2030 | 5 | -13.9
Reference Case | 2030 | 5 | 8.7
Reference Case | 2030 | 12 | 22.3
Reference Case | 2030 | 16 | 47.8
Reference Case | 2030 | 17 | -75.5
Reference Case | 2030 | 4 | -24.8
Reference Case | 2030 | 4 | 40.9
Reference Case | 2030 | 4 | 33
Reference Case | 2030 | 15 | 32.4
Reference Case | 2030 | 10 | 25.9
Reference Case | 2030 | 6 | 10.8
Reference Case | 2030 | 4 | 16.9
Reference Case | 2030 | 10 | 15
Reference Case | 2030 | 2 | -37.2
Reference Case | 2030 | 8 | -16.5
Reference Case | 2030 | 6 | 19.1
Reference Case | 2030 | 1 | 54.9
Reference Case | 2030 | 4 | -14.7
Reference Case | 2030 | 4 | 36.9
Reference Case | 2030 | 5 | -33.4
Reference Case | 2030 | 6 | 33.3
Reference Case | 2030 | 2 | -31.6
Reference Case | 2030 | 5 | 26.8
Reference Case | 2030 | 3 | 15.8
Reference Case | 2030 | 8 | -34.4
Reference Case | 2030 | 6 | -29.3
Reference Case | 2030 | 6 | 23.1
Reference Case | 2030 | 3 | 31.7
Reference Case | 2030 | 7 | -20.7
Reference Case | 2030 | 10 | 35.3
Reference Case | 2030 | 13 | -31.1
Reference Case | 2030 | 7 | 27.9
Reference Case | 2030 | 7 | -12.9
Reference Case | 2030 | 3 | 31.3
Reference Case | 2030 | 3 | -41.5
Reference Case | 2030 | 4 | 26
Reference Case | 2030 | 5 | 20.1
Reference Case | 2030 | 3 | 32.9
Reference Case | 2030 | 10 | 21.6
Reference Case | 2030 | 6 | 31.4
Reference Case | 2030 | 16 | 38.2
Reference Case | 2030 | 2 | -23.7
Reference Case | 2030 | 5 | -25
Reference Case | 2030 | 4 | 25.4
Reference Case | 2030 | 7 | -24.7
Reference Case | 2030 | 4 | 29.6
Reference Case | 2030 | 10 | 15.8
Reference Case | 2030 | 8 | 73.3
Reference Case | 2030 | 1 | -40.8
Reference Case | 2030 | 1 | 51
Reference Case | 2030 | 5 | -19
Reference Case | 2030 | 13 | 29.5
Reference Case | 2030 | 3 | -31.1
Reference Case | 2030 | 6 | 8.7
Reference Case | 2030 | 25 | 77.9
Reference Case | 2030 | 12 | -10.5
Reference Case | 2030 | 6 | 13.6
Reference Case | 2030 | 14 | -31.6
Reference Case | 2030 | 6 | 17.3
Reference Case | 2030 | 5 | -15.4
Reference Case | 2030 | 21 | -65.2
Reference Case | 2030 | 2 | 24.2
Reference Case | 2030 | 8 | -19.6
Reference Case | 2030 | 5 | -20.2
Reference Case | 2030 | 14 | -32
Reference Case | 2030 | 9 | -35.1
Reference Case | 2030 | 12 | -19.3
Reference Case | 2030 | 4 | 54.2
Reference Case | 2030 | 5 | 2.3
Reference Case | 2030 | 21 | -110.8
Reference Case | 2030 | 23 | 54.2
Reference Case | 2030 | 9 | 23.7
Reference Case | 2030 | 11 | 15.4
Reference Case | 2030 | 5 | 25.2
Reference Case | 2030 | 10 | -14
Reference Case | 2030 | 6 | 27.4
Reference Case | 2030 | 8 | -17.9
Reference Case | 2030 | 7 | -33.3
Reference Case | 2030 | 9 | 20.7
Reference Case | 2030 | 4 | -26.9
Reference Case | 2030 | 3 | 1.8
Reference Case | 2030 | 5 | -13.8
Reference Case | 2030 | 12 | -52.8
Reference Case | 2030 | 7 | 19
Reference Case | 2030 | 3 | 61.8
Reference Case | 2030 | 5 | 51.6
Reference Case | 2030 | 4 | -30.1
Reference Case | 2030 | 2 | -28.2
Reference Case | 2030 | 3 | 27.1
Reference Case | 2030 | 4 | -3.6
Reference Case | 2030 | 8 | -26.1
Reference Case | 2030 | 6 | 29.5
Reference Case | 2030 | 7 | 67.4
Reference Case | 2030 | 4 | -20.1
Reference Case | 2030 | 2 | -30.6
Reference Case | 2030 | 14 | 29.4
Reference Case | 2030 | 2 | 38.1
Reference Case | 2030 | 7 | 16
Reference Case | 2030 | 2 | 30.2
Reference Case | 2030 | 13 | 38.9
Reference Case | 2030 | 4 | 0.9
Reference Case | 2030 | 5 | 8
Reference Case | 2030 | 7 | 23.4
Reference Case | 2030 | 4 | 3.3
Reference Case | 2030 | 3 | -19.7
Reference Case | 2030 | 4 | -12.9
Reference Case | 2030 | 10 | -18.7
Reference Case | 2030 | 24 | -52.5
Reference Case | 2030 | 9 | 17.9
Reference Case | 2030 | 21 | -163.1
Reference Case | 2030 | 20 | 28.9
Reference Case | 2030 | 1 | 31.1
Reference Case | 2030 | 1 | 33.9
Reference Case | 2030 | 5 | -27.2
Reference Case | 2030 | 4 | -28.8
Reference Case | 2030 | 6 | 22.3
Reference Case | 2030 | 5 | -7.4
Reference Case | 2030 | 10 | -81.8
Reference Case | 2030 | 5 | -25.1
Reference Case | 2030 | 4 | 12.3
Reference Case | 2030 | 5 | 8.5
Reference Case | 2030 | 9 | 28.5
Reference Case | 2030 | 2 | -35.7
Reference Case | 2030 | 1 | 45
Reference Case | 2030 | 1 | 51.1
Reference Case | 2030 | 22 | -142.5
Reference Case | 2030 | 12 | 40
Reference Case | 2030 | 7 | -24.8
Reference Case | 2030 | 2 | 41.1
Reference Case | 2030 | 4 | 32.5
Reference Case | 2030 | 11 | 47.7
Reference Case | 2030 | 5 | 35.1
Reference Case | 2030 | 10 | -26.3
Reference Case | 2030 | 5 | -31.7
Reference Case | 2030 | 5 | 40.7
Reference Case | 2030 | 1 | -34.8
Reference Case | 2030 | 4 | -33.9
Reference Case | 2030 | 12 | 18.7
Reference Case | 2030 | 9 | 17.1
Reference Case | 2030 | 8 | 12.4
Reference Case | 2030 | 8 | 42.4
Reference Case | 2030 | 44 | 79.3
Reference Case | 2030 | 16 | -61
Reference Case | 2030 | 5 | 42
Reference Case | 2030 | 9 | 27.1
Reference Case | 2030 | 1 | -37.5
Reference Case | 2030 | 14 | -35
Reference Case | 2030 | 10 | 20.2
Reference Case | 2030 | 33 | 15.1
Reference Case | 2030 | 13 | 30.3
Reference Case | 2030 | 29 | 26.1
Reference Case | 2030 | 5 | -14.1
Reference Case | 2030 | 10 | 18
Reference Case | 2030 | 4 | 7.2
Reference Case | 2030 | 12 | 24.5
Reference Case | 2030 | 7 | 30.8
Reference Case | 2030 | 2 | 35.2
Reference Case | 2030 | 6 | -71.6
Reference Case | 2030 | 5 | -35
Reference Case | 2030 | 6 | -16.9
Reference Case | 2030 | 12 | 58.9
Reference Case | 2030 | 8 | -45.7
Reference Case | 2030 | 14 | 29.5
Reference Case | 2030 | 19 | -105
Reference Case | 2030 | 19 | 37.3
Reference Case | 2030 | 3 | 25.1
Reference Case | 2030 | 2 | 51.9
Reference Case | 2030 | 4 | -37.5
Reference Case | 2030 | 2 | 32.4
Reference Case | 2030 | 1 | -35.8
Reference Case | 2030 | 4 | -31.5
Reference Case | 2030 | 3 | 41.8
Reference Case | 2030 | 6 | -16.8
Reference Case | 2030 | 10 | 42.2
Reference Case | 2030 | 2 | -41.1
Reference Case | 2030 | 2 | 38.3
Reference Case | 2030 | 1 | 52.8
Reference Case | 2030 | 6 | -28.1
Reference Case | 2030 | 4 | -35.9
Reference Case | 2030 | 5 | -37.3
Reference Case | 2030 | 30 | -69.8
Reference Case | 2030 | 1 | 48.9
Reference Case | 2030 | 18 | -58.7
Reference Case | 2030 | 7 | 36.3
Reference Case | 2030 | 3 | -35.5
Reference Case | 2030 | 3 | 6.2
Reference Case | 2030 | 2 | 40.4
Reference Case | 2030 | 9 | 19
Reference Case | 2030 | 12 | 14.2
Reference Case | 2030 | 13 | 35.5
Reference Case | 2030 | 2 | 34.9
Reference Case | 2030 | 7 | 36.5
Reference Case | 2030 | 2 | -28.8
Reference Case | 2030 | 4 | 36
Reference Case | 2030 | 12 | 26.8
Reference Case | 2030 | 22 | 68.2
Reference Case | 2030 | 4 | -7.2
Reference Case | 2030 | 14 | -30.4
Reference Case | 2030 | 3 | 6.8
Reference Case | 2030 | 8 | 24.3
Reference Case | 2030 | 4 | -30.8
Reference Case | 2030 | 7 | -30.3
Reference Case | 2030 | 15 | -40.6
Reference Case | 2030 | 3 | 22.8
Reference Case | 2030 | 28 | -71.4
Reference Case | 2030 | 7 | 23.3
Reference Case | 2030 | 17 | 31.7
Reference Case | 2030 | 4 | 16.1
Reference Case | 2030 | 5 | 31.2
Reference Case | 2030 | 10 | 26.3
Reference Case | 2030 | 8 | -41.9
Reference Case | 2030 | 4 | 16.7
Reference Case | 2030 | 4 | -32.7
Reference Case | 2030 | 4 | 13.9
Reference Case | 2030 | 7 | 69.7
Reference Case | 2030 | 12 | -118.3
Reference Case | 2030 | 13 | 88.6
Reference Case | 2030 | 2 | 33.2
Reference Case | 2030 | 8 | 34.6
Reference Case | 2030 | 4 | -35.2
Reference Case | 2030 | 8 | -18.4
Reference Case | 2030 | 6 | 12.2
Reference Case | 2030 | 12 | -40.9
Reference Case | 2030 | 16 | 50
Reference Case | 2030 | 6 | 47.1
Reference Case | 2030 | 14 | 55
Reference Case | 2030 | 4 | -10
Reference Case | 2030 | 10 | 26.7
Reference Case | 2030 | 10 | 36.7
Reference Case | 2030 | 3 | 41.9
Reference Case | 2030 | 5 | 47.3
Reference Case | 2030 | 1 | -38.3
Reference Case | 2030 | 4 | -36
Reference Case | 2030 | 1 | -46.1
Reference Case | 2030 | 2 | 52.2
Reference Case | 2030 | 7 | 19.8
Reference Case | 2030 | 11 | 14.8
Reference Case | 2030 | 5 | 30.6
Reference Case | 2030 | 22 | -78.5
Reference Case | 2030 | 14 | -53.8
Reference Case | 2030 | 3 | -24.1
Reference Case | 2030 | 16 | -40.3
Reference Case | 2030 | 2 | -33.2
Reference Case | 2030 | 14 | 53.6
Reference Case | 2030 | 15 | 33
Reference Case | 2030 | 3 | 23.8
Reference Case | 2030 | 4 | 32.8
Reference Case | 2030 | 11 | 37.9
Reference Case | 2030 | 4 | 38.4
Reference Case | 2030 | 17 | 57
Reference Case | 2030 | 9 | -17.6
Reference Case | 2030 | 10 | -16.6
Reference Case | 2030 | 7 | 25.1
Reference Case | 2030 | 4 | -42.3
Reference Case | 2030 | 1 | 30.7
Reference Case | 2030 | 6 | 39.2
Reference Case | 2030 | 5 | -12.3
Reference Case | 2030 | 2 | -34.7
Reference Case | 2030 | 10 | 101.8
Reference Case | 2030 | 3 | -18.3
Reference Case | 2030 | 4 | 56.7
Reference Case | 2030 | 16 | -52.5
Reference Case | 2030 | 6 | 47.4
Reference Case | 2030 | 16 | 51.2
Reference Case | 2030 | 9 | 31.3
Reference Case | 2030 | 2 | -26.5
Reference Case | 2030 | 1 | 38.9
Reference Case | 2030 | 15 | -75.3
Reference Case | 2030 | 8 | 42.8
Reference Case | 2030 | 10 | -21
Reference Case | 2030 | 8 | 52.7
Reference Case | 2030 | 7 | -11.9
Reference Case | 2030 | 9 | 20.1
Reference Case | 2030 | 6 | -15.1
Reference Case | 2030 | 8 | -10.6
Reference Case | 2030 | 11 | -25.9
Reference Case | 2030 | 18 | -122.7
Reference Case | 2030 | 20 | -65.8
Reference Case | 2030 | 25 | -63.9
Reference Case | 2030 | 1 | 24.8
Reference Case | 2030 | 45 | 43.7
Reference Case | 2030 | 2 | 24.7
Reference Case | 2030 | 4 | -36.6
Reference Case | 2030 | 4 | 24.5
Reference Case | 2030 | 24 | 40.1
Reference Case | 2030 | 3 | -28.2
Reference Case | 2030 | 6 | -17.2
Reference Case | 2030 | 4 | -34.8
Reference Case | 2030 | 7 | 44.4
Reference Case | 2030 | 8 | 21.1
Reference Case | 2030 | 8 | 12.6
Reference Case | 2030 | 9 | 27.7
Reference Case | 2030 | 14 | -28.3
Reference Case | 2030 | 1 | 39.4
Reference Case | 2030 | 11 | -59.8
Reference Case | 2030 | 9 | -21.1
Reference Case | 2030 | 5 | 26.9
Reference Case | 2030 | 3 | -31
Reference Case | 2030 | 14 | -29.7
Reference Case | 2030 | 18 | -64.5
Reference Case | 2030 | 13 | 47.9
Reference Case | 2030 | 3 | -21.1
Reference Case | 2030 | 8 | 42.2
Reference Case | 2030 | 17 | 23.7
Reference Case | 2030 | 3 | 33.8
Reference Case | 2030 | 2 | -35.6
Reference Case | 2030 | 11 | 66.4
Reference Case | 2030 | 1 | 54.2
Reference Case | 2030 | 2 | 38.5
Reference Case | 2030 | 15 | 76.7
Reference Case | 2030 | 24 | -47.3
Reference Case | 2030 | 5 | 22.8
Reference Case | 2030 | 3 | 39.8
Reference Case | 2030 | 7 | 28.3
Reference Case | 2030 | 4 | 44.1
Reference Case | 2030 | 3 | -33.1
Reference Case | 2030 | 3 | -22.7
Reference Case | 2030 | 3 | 24.7
Reference Case | 2030 | 11 | -10.5
Reference Case | 2030 | 2 | 56
Reference Case | 2030 | 13 | 52.2
Reference Case | 2030 | 9 | -5.1
Reference Case | 2030 | 6 | 32.1
Reference Case | 2030 | 13 | 54.2
Reference Case | 2030 | 2 | -32
Reference Case | 2030 | 4 | 43.6
Reference Case | 2030 | 2 | -92.6
Reference Case | 2030 | 10 | -30.6
Reference Case | 2030 | 3 | -18.1
Reference Case | 2030 | 15 | 52.6
Reference Case | 2030 | 5 | -17.1
Reference Case | 2030 | 4 | 10.7
Reference Case | 2030 | 5 | 3.2
Reference Case | 2030 | 1 | -42.7
Reference Case | 2030 | 7 | -18.7
Reference Case | 2030 | 5 | 13.7
Reference Case | 2030 | 6 | 22.2
Reference Case | 2030 | 7 | 32.1
Reference Case | 2030 | 1 | -38.6
Reference Case | 2030 | 9 | 36.1
Reference Case | 2030 | 4 | -17.7
Reference Case | 2030 | 15 | -102.7
Reference Case | 2030 | 16 | 30.5
Reference Case | 2030 | 8 | -13.7
Reference Case | 2030 | 2 | 46.3
Reference Case | 2030 | 4 | -38
Reference Case | 2030 | 13 | 51.2
Reference Case | 2030 | 12 | -16.3
Reference Case | 2030 | 6 | 16.7
Reference Case | 2030 | 9 | 22.3
Reference Case | 2030 | 25 | 82.8
Reference Case | 2030 | 7 | -11.1
Reference Case | 2030 | 5 | 0.5
Reference Case | 2030 | 12 | -24.1
Reference Case | 2030 | 15 | -24.2
Reference Case | 2030 | 34 | 67
Reference Case | 2030 | 6 | 40.3
Reference Case | 2030 | 10 | 63.5
Reference Case | 2030 | 12 | -18.4
Reference Case | 2030 | 1 | 31.7
Reference Case | 2030 | 14 | -39.7
Reference Case | 2030 | 8 | 25.9
Reference Case | 2030 | 5 | -10.3
Reference Case | 2030 | 7 | 10
Reference Case | 2030 | 5 | -11.9
Reference Case | 2030 | 13 | 82
Reference Case | 2030 | 26 | -117.2
Reference Case | 2030 | 7 | 34.1
Reference Case | 2030 | 5 | 9.4
Reference Case | 2030 | 3 | 3.1
Reference Case | 2030 | 17 | 38.5
Reference Case | 2030 | 12 | 38.8
Reference Case | 2030 | 1 | -40.9
Reference Case | 2030 | 12 | -23.7
Reference Case | 2030 | 11 | 20.7
Reference Case | 2030 | 7 | -8.9
Reference Case | 2030 | 21 | -137.2
Reference Case | 2030 | 6 | -24.7
Reference Case | 2030 | 8 | -13.8
Reference Case | 2030 | 7 | 22.1
Reference Case | 2030 | 9 | 24.7
Reference Case | 2030 | 7 | -27.4
Reference Case | 2030 | 9 | 16.1
Reference Case | 2030 | 7 | 11.3
Reference Case | 2030 | 10 | 24.5
Reference Case | 2030 | 3 | -20.4
Reference Case | 2030 | 13 | 19.4
Reference Case | 2030 | 7 | 16.4
Reference Case | 2030 | 17 | 31.6
Reference Case | 2030 | 7 | 22.2
Reference Case | 2030 | 11 | 9.6
Reference Case | 2030 | 9 | -21.2
Reference Case | 2030 | 5 | 27.6
Reference Case | 2030 | 11 | 23.1
Reference Case | 2030 | 8 | -27.1
Reference Case | 2030 | 30 | -57.6
Reference Case | 2030 | 2 | 37.8
Reference Case | 2030 | 5 | -29.4
Reference Case | 2030 | 3 | 14
Reference Case | 2030 | 8 | 24.6
Reference Case | 2030 | 5 | -27.3
Reference Case | 2030 | 1 | 84.5
Reference Case | 2030 | 3 | -30.6
Reference Case | 2030 | 8 | -19.5
Reference Case | 2030 | 1 | -37.6
Reference Case | 2030 | 8 | -31.4
Reference Case | 2030 | 1 | 33.6
Reference Case | 2030 | 6 | -25.2
Reference Case | 2030 | 5 | -20.9
Reference Case | 2030 | 6 | 22.4
Reference Case | 2030 | 6 | 14.5
Reference Case | 2030 | 4 | 38.9
Reference Case | 2030 | 5 | -23.3
Reference Case | 2030 | 17 | -47
Reference Case | 2030 | 8 | 17
Reference Case | 2030 | 5 | -32.6
Reference Case | 2030 | 4 | 26.1
Reference Case | 2030 | 11 | -36.7
Reference Case | 2030 | 8 | -48.9
Reference Case | 2030 | 6 | -6.3
Reference Case | 2030 | 13 | -44.4
Reference Case | 2030 | 3 | 34.2
Reference Case | 2030 | 17 | -103.8
Reference Case | 2030 | 11 | 42.2
Reference Case | 2030 | 5 | -34.1
Reference Case | 2030 | 6 | 27.2
Reference Case | 2030 | 8 | 27.3
Reference Case | 2030 | 1 | -47.2
Reference Case | 2030 | 10 | 21.8
Reference Case | 2030 | 10 | -34.1
Reference Case | 2030 | 5 | 9.9
Reference Case | 2030 | 5 | -5.2
Reference Case | 2030 | 5 | 29.9
Reference Case | 2030 | 11 | -14.3
Reference Case | 2030 | 5 | 2.6
Reference Case | 2030 | 4 | -5.3
Reference Case | 2030 | 2 | -35.5
Reference Case | 2030 | 4 | 3.7
Reference Case | 2030 | 6 | -22.1
Reference Case | 2030 | 5 | -16.1
Reference Case | 2030 | 19 | -39.9
Reference Case | 2030 | 2 | -28.5
Reference Case | 2030 | 13 | 62
Reference Case | 2030 | 9 | 11.3
Reference Case | 2030 | 6 | 21.5
Reference Case | 2030 | 2 | -44.8
Reference Case | 2030 | 3 | 29.4
Reference Case | 2030 | 5 | 36.4
Reference Case | 2030 | 13 | 21.3
Reference Case | 2030 | 4 | 21.2
Reference Case | 2030 | 4 | -10.7
Reference Case | 2030 | 3 | -51.7
Reference Case | 2030 | 1 | -36.5
Reference Case | 2030 | 2 | -51
Reference Case | 2030 | 3 | 37
Reference Case | 2030 | 12 | 39
Reference Case | 2030 | 7 | -51.2
Reference Case | 2030 | 4 | 31.8
Reference Case | 2030 | 6 | 27.8
Reference Case | 2030 | 3 | 46.6
Reference Case | 2030 | 5 | 28
Reference Case | 2030 | 10 | -33
Reference Case | 2030 | 12 | -34.1
Reference Case | 2030 | 21 | -49
Reference Case | 2030 | 5 | 38.5
Reference Case | 2030 | 4 | 33.6
Reference Case | 2030 | 3 | -39.8
Reference Case | 2030 | 6 | 32.9
Reference Case | 2030 | 4 | -37.6
Reference Case | 2030 | 6 | 30
Reference Case | 2030 | 4 | -2.7
Reference Case | 2030 | 15 | 39.7
Reference Case | 2030 | 17 | -38.9
Reference Case | 2030 | 9 | 22.8
Reference Case | 2030 | 6 | -7.3
Reference Case | 2030 | 6 | -40.4
Reference Case | 2030 | 3 | 45.4
Reference Case | 2030 | 3 | 34.9
Reference Case | 2030 | 10 | -35.5
Reference Case | 2030 | 6 | 39.4
Reference Case | 2030 | 5 | 13.2
Reference Case | 2030 | 9 | -47.1
Reference Case | 2030 | 2 | -36.5
Reference Case | 2030 | 5 | 37
Reference Case | 2030 | 18 | 29.6
Reference Case | 2030 | 8 | 32.7
Reference Case | 2030 | 1 | 78.8
Reference Case | 2030 | 3 | 43.9
Reference Case | 2030 | 5 | -45.2
Reference Case | 2030 | 1 | -51
Reference Case | 2030 | 4 | 42
Reference Case | 2030 | 2 | -43.5
Reference Case | 2030 | 4 | -47
Reference Case | 2030 | 2 | -38.6
Reference Case | 2030 | 3 | 41.4
Reference Case | 2030 | 1 | 44
Reference Case | 2030 | 7 | -18.9
Reference Case | 2030 | 4 | -15.2
Reference Case | 2030 | 4 | 9.5
Reference Case | 2030 | 2 | 41.2
Reference Case | 2030 | 3 | 52.8
Reference Case | 2030 | 4 | -26.8
Reference Case | 2030 | 7 | 42.9
Reference Case | 2030 | 1 | 41.6
Reference Case | 2030 | 11 | 44.7
Reference Case | 2030 | 13 | 42
Reference Case | 2030 | 7 | 40.1
Reference Case | 2030 | 18 | -77.1
Reference Case | 2030 | 22 | 78.4
Reference Case | 2030 | 7 | -10
Reference Case | 2030 | 7 | 9.3
Reference Case | 2030 | 4 | 5.6
Reference Case | 2030 | 6 | -2.2
Reference Case | 2030 | 4 | 3.6
Reference Case | 2030 | 5 | 0.8
Reference Case | 2030 | 13 | 26.7
Reference Case | 2030 | 15 | -60.9
Reference Case | 2030 | 6 | -6.7
Reference Case | 2030 | 11 | -10.7
Reference Case | 2030 | 15 | 40.9
Reference Case | 2030 | 7 | 19.5
Reference Case | 2030 | 6 | -66.4
Reference Case | 2030 | 3 | 2.2
Reference Case | 2030 | 6 | 5.9
Reference Case | 2030 | 4 | 28
Reference Case | 2030 | 4 | -0.2
Reference Case | 2030 | 7 | 17.1
Reference Case | 2030 | 8 | -14.5
Reference Case | 2030 | 6 | -13.3
Reference Case | 2030 | 14 | 23.1
Reference Case | 2030 | 3 | -16.1
Reference Case | 2030 | 19 | -73.5
Reference Case | 2030 | 9 | -28.4
Reference Case | 2030 | 13 | -29.8
Reference Case | 2030 | 1 | 52.4
Reference Case | 2030 | 4 | -27.3
Reference Case | 2030 | 24 | 49.9
Reference Case | 2030 | 14 | -60.5
Reference Case | 2030 | 8 | -31
Reference Case | 2030 | 4 | 34.3
Reference Case | 2030 | 3 | 51
Reference Case | 2030 | 2 | -37.3
Reference Case | 2030 | 2 | 37.3
Reference Case | 2030 | 19 | 51.3
Reference Case | 2030 | 3 | 41.5
Reference Case | 2030 | 5 | 18
Reference Case | 2030 | 14 | -56.8
Reference Case | 2030 | 5 | 33.7
Reference Case | 2030 | 2 | 46.5
Reference Case | 2030 | 6 | 52.3
Reference Case | 2030 | 5 | -4.8
Reference Case | 2030 | 5 | 3.4
Reference Case | 2030 | 7 | -8.4
Reference Case | 2030 | 4 | -3.1
Reference Case | 2030 | 5 | 17.2
Reference Case | 2030 | 6 | -20.2
Reference Case | 2030 | 5 | 21.8
Reference Case | 2030 | 2 | 33.4
Reference Case | 2030 | 4 | 2.8
Reference Case | 2030 | 3 | 6.3
Reference Case | 2030 | 4 | 1.1
Reference Case | 2030 | 8 | 18.7
Reference Case | 2030 | 5 | -3
Reference Case | 2030 | 3 | 0.5
Reference Case | 2030 | 17 | -65.3
Reference Case | 2030 | 7 | 63.1
Reference Case | 2030 | 9 | 30.8
Reference Case | 2030 | 7 | 16.8
Reference Case | 2030 | 9 | 34.9
Reference Case | 2030 | 8 | 25.7
Reference Case | 2030 | 7 | 31.1
Reference Case | 2030 | 9 | 31.2
Reference Case | 2030 | 3 | -22.1
Reference Case | 2030 | 2 | 35.4
Reference Case | 2030 | 14 | -80.9
Reference Case | 2030 | 8 | 24.9
Reference Case | 2030 | 5 | -48.1
Reference Case | 2030 | 2 | 32.3
Reference Case | 2030 | 6 | -43
Reference Case | 2030 | 1 | 51.6
Reference Case | 2030 | 2 | -33.7
Reference Case | 2030 | 7 | 28.7
Reference Case | 2030 | 8 | -25.5
Reference Case | 2030 | 3 | 26.5
Reference Case | 2030 | 9 | 24.9
Reference Case | 2030 | 8 | -28.9
Reference Case | 2030 | 4 | 17.2
Reference Case | 2030 | 8 | -20.8
Reference Case | 2030 | 3 | -48.3
Reference Case | 2030 | 5 | 27.7
Reference Case | 2030 | 7 | -8.5
Reference Case | 2030 | 5 | 3.8
Reference Case | 2030 | 3 | 58.2
Reference Case | 2030 | 17 | 36.7
Reference Case | 2030 | 9 | -66
Reference Case | 2030 | 9 | 31.4
Reference Case | 2030 | 4 | -34.5
Reference Case | 2030 | 7 | 65.3
Reference Case | 2030 | 3 | 2.5
Reference Case | 2030 | 7 | -11
Reference Case | 2030 | 33 | -49.6
Reference Case | 2030 | 5 | -5.5
Reference Case | 2030 | 2 | 42
Reference Case | 2030 | 4 | 3.5
Reference Case | 2030 | 4 | -21
Reference Case | 2030 | 5 | 6.4
Reference Case | 2030 | 19 | -20.2
Reference Case | 2030 | 5 | -7.6
Reference Case | 2030 | 18 | 46.4
Reference Case | 2030 | 8 | -25.4
Reference Case | 2030 | 12 | 41.7
Reference Case | 2030 | 5 | 0.7
Reference Case | 2030 | 7 | -16.9
Reference Case | 2030 | 6 | -38
Reference Case | 2030 | 10 | -37.2
Reference Case | 2030 | 5 | 32.7
Reference Case | 2030 | 11 | 33.8
Reference Case | 2030 | 4 | -19.7
Reference Case | 2030 | 2 | 52.5
Reference Case | 2030 | 14 | 39.2
Reference Case | 2030 | 7 | -29.5
Reference Case | 2030 | 9 | -22.1
Reference Case | 2030 | 7 | 58.2
Reference Case | 2030 | 5 | -22.7
Reference Case | 2030 | 16 | 54
Reference Case | 2030 | 7 | 21.2
Reference Case | 2030 | 8 | -39.4
Reference Case | 2030 | 23 | 47.7
Reference Case | 2030 | 11 | 32.8
Reference Case | 2030 | 13 | -47.7
Reference Case | 2030 | 4 | 23.8
Reference Case | 2030 | 5 | 16.5
Reference Case | 2030 | 11 | 56.2
Reference Case | 2030 | 7 | 25.6
Reference Case | 2030 | 3 | -35.7
Reference Case | 2030 | 5 | -49.5
Reference Case | 2030 | 1 | -32.3
Reference Case | 2030 | 16 | -38.6
Reference Case | 2030 | 8 | -32.3
Reference Case | 2030 | 2 | 32.7
Reference Case | 2030 | 6 | 27.9
Reference Case | 2030 | 4 | 10
Reference Case | 2030 | 9 | 27.9
Reference Case | 2030 | 2 | -47.1
Reference Case | 2030 | 20 | 44.9
Reference Case | 2030 | 15 | 47.4
Reference Case | 2030 | 21 | -42.5
Reference Case | 2030 | 7 | 15.1
Reference Case | 2030 | 9 | -15.8
Reference Case | 2030 | 7 | 18.9
Reference Case | 2030 | 15 | 34.4
Reference Case | 2030 | 21 | 21.5
Reference Case | 2030 | 2 | 40.8
Reference Case | 2030 | 7 | -29
Reference Case | 2030 | 30 | 55.5
Reference Case | 2030 | 18 | -28.9
Reference Case | 2030 | 13 | 43.4
Reference Case | 2030 | 7 | 26.1
Reference Case | 2030 | 4 | 8.7
Reference Case | 2030 | 3 | -32.5
Reference Case | 2030 | 13 | -42.9
Reference Case | 2030 | 9 | 30.5
Reference Case | 2030 | 2 | -45.9
Reference Case | 2030 | 8 | 17.7
Reference Case | 2030 | 8 | 40.3
Reference Case | 2030 | 6 | 30.7
Reference Case | 2030 | 15 | 58.6
Reference Case | 2030 | 9 | -20.4
Reference Case | 2030 | 19 | 58.4
Reference Case | 2030 | 8 | -15.6
Reference Case | 2030 | 6 | 20
Reference Case | 2030 | 6 | -12.2
Reference Case | 2030 | 4 | 6.4
Reference Case | 2030 | 12 | 56.2
Reference Case | 2030 | 6 | -25.9
Reference Case | 2030 | 5 | -8.5
Reference Case | 2030 | 14 | 27.1
Reference Case | 2030 | 14 | 35.3
Reference Case | 2030 | 6 | -20.4
Reference Case | 2030 | 4 | 21.4
Reference Case | 2030 | 13 | 35.4
Reference Case | 2030 | 8 | -14.6
Reference Case | 2030 | 6 | -48
Reference Case | 2030 | 12 | 36.7
Reference Case | 2030 | 5 | -36
Reference Case | 2030 | 8 | 19.3
Reference Case | 2030 | 12 | 36.1
Reference Case | 2030 | 11 | 80.6
Reference Case | 2030 | 6 | 18.3
Reference Case | 2030 | 2 | 34.4
Reference Case | 2030 | 19 | 28.6
Reference Case | 2030 | 14 | 34
Reference Case | 2030 | 4 | -20.3
Reference Case | 2030 | 2 | -54.7
Reference Case | 2030 | 8 | 10
Reference Case | 2030 | 13 | 25.9
Reference Case | 2030 | 2 | 42.4
Reference Case | 2030 | 4 | 46
Reference Case | 2030 | 11 | 13.5
Reference Case | 2030 | 7 | 12.1
Reference Case | 2030 | 17 | 33.8
Reference Case | 2030 | 7 | -26.5
Reference Case | 2030 | 7 | -17.3
Reference Case | 2030 | 4 | 21.7
Reference Case | 2030 | 6 | 11
Reference Case | 2030 | 6 | 10.3
Reference Case | 2030 | 23 | 35.5
Reference Case | 2030 | 2 | 31.2
Reference Case | 2030 | 11 | 14.2
Reference Case | 2030 | 5 | -19.8
Reference Case | 2030 | 6 | -47.6
Reference Case | 2030 | 1 | -53.7
Reference Case | 2030 | 6 | 34.2
Reference Case | 2030 | 3 | 32.3
Reference Case | 2030 | 3 | -38.7
Reference Case | 2030 | 7 | -35.1
Reference Case | 2030 | 12 | 22.1
Reference Case | 2030 | 2 | -43.4
Reference Case | 2030 | 3 | 62.6
Reference Case | 2030 | 3 | 43.4
Reference Case | 2030 | 6 | -41.9
Reference Case | 2030 | 1 | 49.7
Reference Case | 2030 | 10 | 28
Reference Case | 2030 | 13 | -28.9
Reference Case | 2030 | 13 | -62.2
Reference Case | 2030 | 14 | 22.2
Reference Case | 2030 | 10 | 24.2
Reference Case | 2030 | 1 | -31.6
Reference Case | 2030 | 5 | 20.4
Reference Case | 2030 | 1 | -41
Reference Case | 2030 | 6 | -26.1
Reference Case | 2030 | 7 | 33.4
Reference Case | 2030 | 20 | 44.4
Reference Case | 2030 | 3 | 21.8
Reference Case | 2030 | 20 | 24.3
Reference Case | 2030 | 6 | 7.9
Reference Case | 2030 | 11 | 17.4
Reference Case | 2030 | 10 | -13.7
Reference Case | 2030 | 4 | 23.3
Reference Case | 2030 | 10 | 23.3
Reference Case | 2030 | 23 | -51.9
Reference Case | 2030 | 7 | 26.8
Reference Case | 2030 | 2 | 38.4
Reference Case | 2030 | 5 | -33.9
Reference Case | 2030 | 8 | 33.2
Reference Case | 2030 | 5 | 8.4
Reference Case | 2030 | 10 | 28.5
Reference Case | 2030 | 10 | 34.5
Reference Case | 2030 | 6 | -30.7
Reference Case | 2030 | 4 | -9.2
Reference Case | 2030 | 5 | 31.9
Reference Case | 2030 | 20 | 37.7
Reference Case | 2030 | 3 | -25
Reference Case | 2030 | 4 | 38.1
Reference Case | 2030 | 9 | -34.7
Reference Case | 2030 | 22 | 36.6
Reference Case | 2030 | 4 | 31.1
Reference Case | 2030 | 6 | 31
Reference Case | 2030 | 7 | -40.7
Reference Case | 2030 | 15 | 71
Reference Case | 2030 | 2 | -33.6
Reference Case | 2030 | 6 | -11.4
Reference Case | 2030 | 8 | 38.1
Reference Case | 2030 | 3 | 40.4
Reference Case | 2030 | 15 | 27.4
Reference Case | 2030 | 6 | 26.7
Reference Case | 2030 | 5 | 17.3
Reference Case | 2030 | 1 | -31.4
Reference Case | 2030 | 10 | 40.2
Reference Case | 2030 | 7 | -24.6
Reference Case | 2030 | 1 | 45.2
Reference Case | 2030 | 13 | -21.9
Reference Case | 2030 | 4 | -38.6
Reference Case | 2030 | 4 | -36.4
Reference Case | 2030 | 3 | 36.3
Reference Case | 2030 | 11 | 46.5
Reference Case | 2030 | 12 | 30.1
Reference Case | 2030 | 6 | 38.2
Reference Case | 2030 | 11 | -29.8
Reference Case | 2030 | 7 | 21.6
Reference Case | 2030 | 6 | 7.7
Reference Case | 2030 | 8 | 38
Reference Case | 2030 | 4 | 14.6
Reference Case | 2030 | 5 | -33.6
Reference Case | 2030 | 6 | -33.3
Reference Case | 2030 | 9 | -39.9
Reference Case | 2030 | 12 | 29
Reference Case | 2030 | 6 | -44.1
Reference Case | 2030 | 7 | -29.1
Reference Case | 2030 | 7 | 52.1
Reference Case | 2030 | 5 | -11.3
Reference Case | 2030 | 7 | -45.8
Reference Case | 2030 | 6 | -27.1
Reference Case | 2030 | 4 | -27
Reference Case | 2030 | 5 | 41.6
Reference Case | 2030 | 10 | 72
Reference Case | 2030 | 9 | -25.3
Reference Case | 2030 | 7 | 46.7
Reference Case | 2030 | 20 | -44.9
Reference Case | 2030 | 1 | -50.6
Reference Case | 2030 | 2 | 47.7
Reference Case | 2030 | 1 | 42.5
Reference Case | 2030 | 6 | 15.7
Reference Case | 2030 | 4 | 56.2
Reference Case | 2030 | 2 | 55.2
Reference Case | 2030 | 34 | 44.3
Reference Case | 2030 | 5 | 3.9
Reference Case | 2030 | 5 | -5.6
Reference Case | 2030 | 20 | -116.2
Reference Case | 2030 | 5 | 6.5
Reference Case | 2030 | 15 | 41.3
Reference Case | 2030 | 6 | 16.5
Reference Case | 2030 | 10 | 40.7
Reference Case | 2030 | 3 | -18.8
Reference Case | 2030 | 16 | -115.7
Reference Case | 2030 | 4 | 30.7
Reference Case | 2030 | 20 | 43.3
Reference Case | 2030 | 3 | 19.9
Reference Case | 2030 | 12 | 20
Reference Case | 2030 | 3 | -26.7
Reference Case | 2030 | 17 | 24.8
Reference Case | 2030 | 5 | -31.9
Reference Case | 2030 | 27 | 37.5
Reference Case | 2030 | 8 | 31.2
Reference Case | 2030 | 18 | 30.7
Reference Case | 2030 | 20 | -121.5
Reference Case | 2030 | 10 | 12.3
Reference Case | 2030 | 2 | -31.2
Reference Case | 2030 | 6 | 10.1
Reference Case | 2030 | 17 | 14.4
Reference Case | 2030 | 20 | -223
Reference Case | 2030 | 14 | 60.3
Reference Case | 2030 | 1 | -58.9
Reference Case | 2030 | 1 | -50.8
Reference Case | 2030 | 5 | 28.6
Reference Case | 2030 | 7 | -30.1
Reference Case | 2030 | 1 | 64.5
Reference Case | 2030 | 14 | 35.8
Reference Case | 2030 | 13 | 28.5
Reference Case | 2030 | 27 | 35.7
Reference Case | 2030 | 21 | 25.6
Reference Case | 2030 | 21 | 36
Reference Case | 2030 | 9 | -36.5
Reference Case | 2030 | 9 | 42.4
Reference Case | 2030 | 6 | -19.4
Reference Case | 2030 | 1 | -45.4
Reference Case | 2030 | 1 | 42
Reference Case | 2030 | 13 | 47
Reference Case | 2030 | 9 | -70.5
Reference Case | 2030 | 12 | 21.4
Reference Case | 2030 | 7 | 26.4
Reference Case | 2030 | 4 | 8.1
Reference Case | 2030 | 10 | 17.2
Reference Case | 2030 | 3 | -38.5
Reference Case | 2030 | 3 | 33
Reference Case | 2030 | 12 | -29
Reference Case | 2030 | 1 | 60.5
Reference Case | 2030 | 6 | 22.6
Reference Case | 2030 | 5 | -7.7
Reference Case | 2030 | 6 | 6.8
Reference Case | 2030 | 5 | 11.6
Reference Case | 2030 | 9 | 18.1
Reference Case | 2030 | 8 | 14.1
Reference Case | 2030 | 11 | -21.9
Reference Case | 2030 | 22 | 34.3
Reference Case | 2030 | 16 | -60.1
Reference Case | 2030 | 13 | 45.3
Reference Case | 2030 | 16 | -21
Reference Case | 2030 | 9 | 101.4
Reference Case | 2030 | 9 | -37.2
Reference Case | 2030 | 11 | 83.3
Reference Case | 2030 | 6 | -25.4
Reference Case | 2030 | 8 | 65.5
Reference Case | 2030 | 11 | -45.9
Reference Case | 2030 | 7 | 76.6
Reference Case | 2030 | 9 | -50.4
Reference Case | 2030 | 43 | 90.6
Reference Case | 2030 | 10 | -6.7
Reference Case | 2030 | 19 | -38.7
Reference Case | 2030 | 12 | 50.5
Reference Case | 2030 | 6 | -43.9
Reference Case | 2030 | 18 | -41.4
Reference Case | 2030 | 13 | 41.3
Reference Case | 2030 | 9 | 25.3
Reference Case | 2030 | 20 | 37.8
Reference Case | 2030 | 5 | -22.2
Reference Case | 2030 | 10 | -89.5
Reference Case | 2030 | 9 | 68.7
Reference Case | 2030 | 9 | -59.8
Reference Case | 2030 | 8 | 34.1
Reference Case | 2030 | 23 | 44.3
Reference Case | 2030 | 1 | 36.6
Reference Case | 2030 | 24 | -144.4
Reference Case | 2030 | 8 | 54.8
Reference Case | 2030 | 6 | 14.8
Reference Case | 2030 | 7 | -20.6
Reference Case | 2030 | 9 | -51.2
Reference Case | 2030 | 11 | -37.3
Reference Case | 2030 | 3 | 30.8
Reference Case | 2030 | 12 | 77.8
Reference Case | 2030 | 9 | -42.6
Reference Case | 2030 | 2 | 30
Reference Case | 2030 | 7 | -11.7
Reference Case | 2030 | 8 | 49
Reference Case | 2030 | 3 | -51.1
Reference Case | 2030 | 6 | 17.7
Reference Case | 2030 | 8 | -11.2
Reference Case | 2030 | 10 | -41.1
Reference Case | 2030 | 16 | -24.9
Reference Case | 2030 | 9 | 22.2
Reference Case | 2030 | 19 | -85.9
Reference Case | 2030 | 2 | 30.1
Reference Case | 2030 | 3 | 42.3
Reference Case | 2030 | 15 | 19.4
Reference Case | 2030 | 2 | -39.8
Reference Case | 2030 | 3 | 32.2
Reference Case | 2030 | 20 | 18.6
Reference Case | 2030 | 8 | -50.5
Reference Case | 2030 | 12 | 31.7
Reference Case | 2030 | 7 | -3.6
Reference Case | 2030 | 4 | -1.3
Reference Case | 2030 | 5 | 16.8
Reference Case | 2030 | 9 | 62
Reference Case | 2030 | 14 | -45.7
Reference Case | 2030 | 10 | 28.9
Reference Case | 2030 | 3 | 7.9
Reference Case | 2030 | 4 | 1.9
Reference Case | 2030 | 15 | -13.7
Reference Case | 2030 | 30 | -52.2
Reference Case | 2030 | 6 | -9.3
Reference Case | 2030 | 7 | 6.8
Reference Case | 2030 | 4 | 2.5
Reference Case | 2030 | 11 | -4.5
Reference Case | 2030 | 7 | 17.8
Reference Case | 2030 | 9 | -46.8
Reference Case | 2030 | 5 | 33.9
Reference Case | 2030 | 6 | 28.4
Reference Case | 2030 | 6 | -43.5
Reference Case | 2030 | 7 | -47.5
Reference Case | 2030 | 6 | -49.3
Reference Case | 2030 | 7 | 54.9
Reference Case | 2030 | 9 | 25.4
Reference Case | 2030 | 6 | -27.9
Reference Case | 2030 | 5 | 20
Reference Case | 2030 | 9 | -49.3
Reference Case | 2030 | 6 | -81.7
Reference Case | 2030 | 2 | 42.6
Reference Case | 2030 | 12 | -56.3
Reference Case | 2030 | 7 | 47.1
Reference Case | 2030 | 4 | 33.2
Reference Case | 2030 | 4 | 41.3
Reference Case | 2030 | 6 | -88.6
Reference Case | 2030 | 5 | 52.6
Reference Case | 2030 | 12 | -55.7
Reference Case | 2030 | 6 | -55.2
Reference Case | 2030 | 5 | -29.3
Reference Case | 2030 | 27 | -110.2
Reference Case | 2030 | 10 | -21.7
Reference Case | 2030 | 9 | -44.8
Reference Case | 2030 | 1 | 69.1
Reference Case | 2030 | 1 | -42.3
Reference Case | 2030 | 9 | -27.1
Reference Case | 2030 | 4 | -9.4
Reference Case | 2030 | 7 | 31.2
Reference Case | 2030 | 11 | 27.3
Reference Case | 2030 | 19 | -143.6
Reference Case | 2030 | 15 | 39.6
Reference Case | 2030 | 19 | 33
Reference Case | 2030 | 5 | -8.9
Reference Case | 2030 | 5 | 3.5
Reference Case | 2030 | 9 | 20.6
Reference Case | 2030 | 1 | -42.2
Reference Case | 2030 | 7 | -25.6
Reference Case | 2030 | 16 | 43.9
Reference Case | 2030 | 30 | -48
Reference Case | 2030 | 7 | 41.6
Reference Case | 2030 | 7 | 12.3
Reference Case | 2030 | 3 | 33.4
Reference Case | 2030 | 3 | 2.9
Reference Case | 2030 | 8 | -21.5
Reference Case | 2030 | 10 | 30.2
Reference Case | 2030 | 6 | 22.1
Reference Case | 2030 | 4 | 28.8
Reference Case | 2030 | 3 | 49.2
Reference Case | 2030 | 15 | 42.3
Reference Case | 2030 | 13 | 28.4
Reference Case | 2030 | 5 | -16.9
Reference Case | 2030 | 6 | -44.7
Reference Case | 2030 | 5 | 24.3
Reference Case | 2030 | 9 | 48.2
Reference Case | 2030 | 9 | -20.2
Reference Case | 2030 | 4 | -26.4
Reference Case | 2030 | 11 | 23.7
Reference Case | 2030 | 14 | -17.4
Reference Case | 2030 | 14 | 25.4
Reference Case | 2030 | 7 | -25.2
Reference Case | 2030 | 4 | 8
Reference Case | 2030 | 1 | -62.2
Reference Case | 2030 | 4 | -40.3
Reference Case | 2030 | 3 | -46.8
Reference Case | 2030 | 10 | 42.1
Reference Case | 2030 | 7 | -37.7
Reference Case | 2030 | 5 | 29.7
Reference Case | 2030 | 13 | -24.6
Reference Case | 2030 | 1 | 49
Reference Case | 2030 | 13 | 19.3
Reference Case | 2030 | 5 | -20.5
Reference Case | 2030 | 12 | -17.8
Reference Case | 2030 | 4 | 27.2
Reference Case | 2030 | 7 | 31.8
Reference Case | 2030 | 7 | -15.6
Reference Case | 2030 | 2 | -48.2
Reference Case | 2030 | 15 | -57.2
Reference Case | 2030 | 4 | 50.8
Reference Case | 2030 | 2 | 44.5
Reference Case | 2030 | 10 | -22
Reference Case | 2030 | 8 | 35.7
Reference Case | 2030 | 4 | -2.2
Reference Case | 2030 | 25 | 71.6
Reference Case | 2030 | 4 | 29.7
Reference Case | 2030 | 2 | 45.7
Reference Case | 2030 | 18 | 24.5
Reference Case | 2030 | 23 | -28
Reference Case | 2030 | 15 | -26.3
Reference Case | 2030 | 21 | 50.4
Reference Case | 2030 | 7 | -33
Reference Case | 2030 | 10 | -45.7
Reference Case | 2030 | 18 | 21.7
Reference Case | 2030 | 5 | -1
Reference Case | 2030 | 10 | 29
Reference Case | 2030 | 20 | -54.9
Reference Case | 2030 | 26 | 72.7
Reference Case | 2030 | 29 | -71.7
Reference Case | 2030 | 20 | 25.1
Reference Case | 2030 | 6 | -24.3
Reference Case | 2030 | 14 | -32.6
Reference Case | 2030 | 9 | -35.9
Reference Case | 2030 | 14 | -44.2
Reference Case | 2030 | 9 | -28.1
Reference Case | 2030 | 8 | 30.3
Reference Case | 2030 | 11 | -54.7
Reference Case | 2030 | 6 | 30.6
Reference Case | 2030 | 5 | -5.8
Reference Case | 2030 | 7 | -49.6
Reference Case | 2030 | 13 | 62.9
Reference Case | 2030 | 17 | -18.6
Reference Case | 2030 | 1 | -44.3
Reference Case | 2030 | 9 | 46.4
Reference Case | 2030 | 13 | 26.1
Reference Case | 2030 | 6 | -14.8
Reference Case | 2030 | 24 | 40.6
Reference Case | 2030 | 3 | -28.1
Reference Case | 2030 | 12 | 27
Reference Case | 2030 | 9 | -22.7
Reference Case | 2030 | 16 | 37.8
Reference Case | 2030 | 23 | 29
Reference Case | 2030 | 5 | 5.6
Reference Case | 2030 | 11 | 41.4
Reference Case | 2030 | 10 | 24.1
Reference Case | 2030 | 41 | -36.8
Reference Case | 2030 | 48 | 43.1
Reference Case | 2030 | 18 | -36.9
Reference Case | 2030 | 7 | 17.4
Reference Case | 2030 | 5 | -53.1
Reference Case | 2030 | 5 | 15.8
Reference Case | 2030 | 18 | -18
Reference Case | 2030 | 15 | 30.7
Reference Case | 2030 | 8 | -29.2
Reference Case | 2030 | 7 | -19.8
Reference Case | 2030 | 1 | -55.4
Reference Case | 2030 | 13 | 57
Reference Case | 2030 | 12 | -31.6
Reference Case | 2030 | 10 | 23.9
Reference Case | 2030 | 9 | 13.8
Reference Case | 2030 | 6 | -28.5
Reference Case | 2030 | 13 | -46.1
Reference Case | 2030 | 2 | 36
Reference Case | 2030 | 1 | -92.4
Reference Case | 2030 | 8 | -13.5
Reference Case | 2030 | 13 | 60
Reference Case | 2030 | 7 | -9
Reference Case | 2030 | 22 | -180.8
Reference Case | 2030 | 6 | 38.6
Reference Case | 2030 | 8 | 30.2
Reference Case | 2030 | 7 | -34
Reference Case | 2030 | 2 | -41
Reference Case | 2030 | 4 | 27.5
Reference Case | 2030 | 16 | 92.2
Reference Case | 2030 | 4 | 25.5
Reference Case | 2030 | 5 | 42.2
Reference Case | 2030 | 15 | -106.5
Reference Case | 2030 | 12 | -40.1
Reference Case | 2030 | 7 | 30.5
Reference Case | 2030 | 7 | -20.2
Reference Case | 2030 | 13 | -30.4
Reference Case | 2030 | 14 | -84.1
Reference Case | 2030 | 15 | -67.2
Reference Case | 2030 | 2 | 45.4
Reference Case | 2030 | 4 | 48.8
Reference Case | 2030 | 7 | 18.4
Reference Case | 2030 | 7 | 31.3
Reference Case | 2030 | 12 | 20.7
Reference Case | 2030 | 24 | -77.1
Reference Case | 2030 | 19 | -103.9
Reference Case | 2030 | 12 | 18.9
Reference Case | 2030 | 5 | -36.7
Reference Case | 2030 | 6 | -30.5
Reference Case | 2030 | 3 | 35
Reference Case | 2030 | 5 | 33.2
Reference Case | 2030 | 6 | 19.6
Reference Case | 2030 | 4 | 32.9
Reference Case | 2030 | 5 | 17.5
Reference Case | 2030 | 17 | 63.4
Reference Case | 2030 | 3 | -33.5
Reference Case | 2030 | 3 | -36.7
Reference Case | 2030 | 3 | -38.3
Reference Case | 2030 | 11 | 30.3
Reference Case | 2030 | 12 | 29.9
Reference Case | 2030 | 9 | -24.2
Reference Case | 2030 | 7 | 18.7
Reference Case | 2030 | 2 | -56.1
Reference Case | 2030 | 10 | -60
Reference Case | 2030 | 21 | 41.8
Reference Case | 2030 | 3 | 52.7
Reference Case | 2030 | 5 | 8.3
Reference Case | 2030 | 5 | 11.2
Reference Case | 2030 | 23 | -52.1
Reference Case | 2030 | 10 | -15.3
Reference Case | 2030 | 11 | -11.6
Reference Case | 2030 | 18 | -24.4
Reference Case | 2030 | 18 | -61.4
Reference Case | 2030 | 21 | 70
Reference Case | 2030 | 5 | -46.8
Reference Case | 2030 | 18 | 67.4
Reference Case | 2030 | 10 | -97.2
Reference Case | 2030 | 17 | 53.7
Reference Case | 2030 | 10 | 32.9
Reference Case | 2030 | 2 | -40.5
Reference Case | 2030 | 24 | -67
Reference Case | 2030 | 17 | 42.9
Reference Case | 2030 | 9 | -63.5
Reference Case | 2030 | 17 | 116.8
Reference Case | 2030 | 6 | 22.7
Reference Case | 2030 | 10 | -26.8
Reference Case | 2030 | 9 | 49.9
Reference Case | 2030 | 2 | 35.6
Reference Case | 2030 | 19 | -56.7
Reference Case | 2030 | 11 | -32.7
Reference Case | 2030 | 22 | -35.2
Reference Case | 2030 | 4 | 42.9
Reference Case | 2030 | 3 | 28.9
Reference Case | 2030 | 7 | -39.2
Reference Case | 2030 | 6 | 50
Reference Case | 2030 | 18 | -38.2
Reference Case | 2030 | 8 | 33.1
Reference Case | 2030 | 5 | -18.4
Reference Case | 2030 | 4 | 34.8
Reference Case | 2030 | 23 | 59.2
Reference Case | 2030 | 22 | -63.3
Reference Case | 2030 | 6 | -14.4
Reference Case | 2030 | 11 | -35.5
Reference Case | 2030 | 7 | 17.7
Reference Case | 2030 | 4 | 1.5
Reference Case | 2030 | 12 | -28.2
Reference Case | 2030 | 4 | -6.3
Reference Case | 2030 | 4 | -1.9
Reference Case | 2030 | 9 | -11.8
Reference Case | 2030 | 8 | -11.8
Reference Case | 2030 | 14 | 17.3
Reference Case | 2030 | 7 | -5.6
Reference Case | 2030 | 21 | 87.8
Reference Case | 2030 | 21 | -84.8
Reference Case | 2030 | 14 | -33.9
Reference Case | 2030 | 2 | -36.6
Reference Case | 2030 | 13 | -92.1
Reference Case | 2030 | 6 | 18.8
Reference Case | 2030 | 7 | 5.5
Reference Case | 2030 | 7 | -50.2
Reference Case | 2030 | 8 | 37.5
Reference Case | 2030 | 9 | -36.1
Reference Case | 2030 | 8 | 49.5
Reference Case | 2030 | 7 | -14.8
Reference Case | 2030 | 7 | -56.6
Reference Case | 2030 | 2 | 46.2
Reference Case | 2030 | 13 | -94.7
Reference Case | 2030 | 16 | 148.8
Reference Case | 2030 | 5 | -64.7
Reference Case | 2030 | 13 | 94.5
Reference Case | 2030 | 10 | 110.4
Reference Case | 2030 | 13 | 40.5
Reference Case | 2030 | 4 | -47.6
Reference Case | 2030 | 8 | -45.1
Reference Case | 2030 | 4 | 42.2
Reference Case | 2030 | 2 | 37.1
Reference Case | 2030 | 13 | -36.4
Reference Case | 2030 | 6 | 59.2
Reference Case | 2030 | 14 | -46
Reference Case | 2030 | 6 | 29.8
Reference Case | 2030 | 17 | 61.3
Reference Case | 2030 | 27 | -74.2
Reference Case | 2030 | 3 | 39.7
Reference Case | 2030 | 30 | -38.8
Reference Case | 2030 | 8 | 27
Reference Case | 2030 | 11 | -30.6
Reference Case | 2030 | 6 | -8.9
Reference Case | 2030 | 27 | -163
Reference Case | 2030 | 6 | 12.8
Reference Case | 2030 | 7 | -7.3
Reference Case | 2030 | 15 | -42.4
Reference Case | 2030 | 3 | 39.3
Reference Case | 2030 | 8 | 44.6
Reference Case | 2030 | 10 | 44.5
Reference Case | 2030 | 20 | 34.5
Reference Case | 2030 | 17 | -51.5
Reference Case | 2030 | 13 | -18.3
Reference Case | 2030 | 26 | 26.9
Reference Case | 2030 | 10 | -8.7
Reference Case | 2030 | 17 | 48
Reference Case | 2030 | 26 | -47.3
Reference Case | 2030 | 3 | -26.8
Reference Case | 2030 | 3 | 37.7
Reference Case | 2030 | 4 | -40.4
Reference Case | 2030 | 9 | 34.2
Reference Case | 2030 | 13 | -41.7
Reference Case | 2030 | 2 | 45.2
Reference Case | 2030 | 10 | 66.2
Reference Case | 2030 | 14 | 32.7
Reference Case | 2030 | 19 | 27.7
Reference Case | 2030 | 16 | -49.3
Reference Case | 2030 | 4 | -30.7
Reference Case | 2030 | 25 | 60.5
Reference Case | 2030 | 5 | -22.3
Reference Case | 2030 | 13 | 18.4
Reference Case | 2030 | 12 | -33
Reference Case | 2030 | 25 | 66.5
Reference Case | 2030 | 15 | -19.8
Reference Case | 2030 | 16 | 16.8
Reference Case | 2030 | 5 | 8.2
Reference Case | 2030 | 5 | 40.8
Reference Case | 2030 | 5 | -36.4
Reference Case | 2030 | 8 | 14.2
Reference Case | 2030 | 8 | -9.2
Reference Case | 2030 | 10 | 20.3
Reference Case | 2030 | 8 | 36.5
Reference Case | 2030 | 5 | 24
Reference Case | 2030 | 6 | -11.7
Reference Case | 2030 | 5 | 31.7
Reference Case | 2030 | 6 | -15
Reference Case | 2030 | 11 | -16
Reference Case | 2030 | 24 | -41.4
Reference Case | 2030 | 16 | -23.7
Reference Case | 2030 | 1 | 53.7
Reference Case | 2030 | 3 | -31.7
Reference Case | 2030 | 3 | 30.4
Reference Case | 2030 | 3 | -27.7
Reference Case | 2030 | 15 | -25
Reference Case | 2030 | 7 | -41.9
Reference Case | 2030 | 2 | 31.6
Reference Case | 2030 | 7 | 38.4
Reference Case | 2030 | 3 | 23.3
Reference Case | 2030 | 1 | 40.4
Reference Case | 2030 | 13 | -48.4
Reference Case | 2030 | 21 | 37.4
Reference Case | 2030 | 10 | 34.8
Reference Case | 2030 | 7 | -37.3
Reference Case | 2030 | 12 | 43.9
Reference Case | 2030 | 4 | -21.4
Reference Case | 2030 | 5 | -28.6
Reference Case | 2030 | 9 | 44.4
Reference Case | 2030 | 10 | -20.8
Reference Case | 2030 | 2 | 52.3
Reference Case | 2030 | 16 | 35.1
Reference Case | 2030 | 3 | -35.3
Reference Case | 2030 | 1 | -56.1
Reference Case | 2030 | 9 | 57
Reference Case | 2030 | 11 | 37
Reference Case | 2030 | 2 | 51.6
Reference Case | 2030 | 41 | 63.2
Reference Case | 2030 | 6 | 11.6
Reference Case | 2030 | 15 | 40.8
Reference Case | 2030 | 7 | -21.9
Reference Case | 2030 | 11 | 28.3
Reference Case | 2030 | 9 | -19.3
Reference Case | 2030 | 5 | 14.6
Reference Case | 2030 | 7 | -18.5
Reference Case | 2030 | 6 | -11.9
Reference Case | 2030 | 12 | -53
Reference Case | 2030 | 4 | -30.3
Reference Case | 2030 | 4 | -43
Reference Case | 2030 | 20 | -60.8
Reference Case | 2030 | 13 | 37.8
Reference Case | 2030 | 6 | -12.8
Reference Case | 2030 | 11 | 51.6
Reference Case | 2030 | 8 | -19.3
Reference Case | 2030 | 13 | 30.7
Reference Case | 2030 | 3 | 35.9
Reference Case | 2030 | 4 | -22.8
Reference Case | 2030 | 5 | 51.5
Reference Case | 2030 | 1 | -42.9
Reference Case | 2030 | 1 | 68
Reference Case | 2030 | 16 | 50.7
Reference Case | 2030 | 7 | 30.6
Reference Case | 2030 | 3 | 38.4
Reference Case | 2030 | 4 | -14.3
Reference Case | 2030 | 8 | -22.9
Reference Case | 2030 | 6 | -13.5
Reference Case | 2030 | 6 | 45.9
Reference Case | 2030 | 2 | 55.6
Reference Case | 2030 | 11 | 44.9
Reference Case | 2030 | 7 | -49.1
Reference Case | 2030 | 13 | 36.5
Reference Case | 2030 | 7 | -15.3
Reference Case | 2030 | 10 | -51.5
Reference Case | 2030 | 4 | 36.4
Reference Case | 2030 | 2 | -38.8
Reference Case | 2030 | 2 | -31.3
Reference Case | 2030 | 8 | 12.7
Reference Case | 2030 | 1 | 45.9
Reference Case | 2030 | 8 | -32.5
Reference Case | 2030 | 22 | -89.1
Reference Case | 2030 | 5 | -10.5
Reference Case | 2030 | 21 | 57.8
Reference Case | 2030 | 14 | -14.8
Reference Case | 2030 | 29 | 30.9
Reference Case | 2030 | 25 | -117
Reference Case | 2030 | 1 | 44.5
Reference Case | 2030 | 16 | 23.9
Reference Case | 2030 | 1 | 29.5
Reference Case | 2030 | 30 | 73.5
Reference Case | 2030 | 13 | 56.9
Reference Case | 2030 | 21 | -181.1
Reference Case | 2030 | 3 | -27.3
Reference Case | 2030 | 21 | 43.3
Reference Case | 2030 | 13 | 49.2
Reference Case | 2030 | 11 | 41.3
Reference Case | 2030 | 10 | 27.2
Reference Case | 2030 | 7 | -27.5
Reference Case | 2030 | 9 | -42.1
Reference Case | 2030 | 8 | 39.1
Reference Case | 2030 | 6 | 36.4
Reference Case | 2030 | 2 | 35.9
Reference Case | 2030 | 8 | -49.9
Reference Case | 2030 | 17 | 62.2
Reference Case | 2030 | 8 | -35.3
Reference Case | 2030 | 6 | -42.7
Reference Case | 2030 | 8 | -15.3
Reference Case | 2030 | 9 | -30
Reference Case | 2030 | 2 | -39
Reference Case | 2030 | 12 | -20.3
Reference Case | 2030 | 10 | -10.2
Reference Case | 2030 | 5 | 6.6
Reference Case | 2030 | 6 | -6.9
Reference Case | 2030 | 7 | 10.8
Reference Case | 2030 | 5 | -3.2
Reference Case | 2030 | 3 | 1.7
Reference Case | 2030 | 12 | -30.9
Reference Case | 2030 | 11 | -43.3
Reference Case | 2030 | 9 | -19.1
Reference Case | 2030 | 7 | 24.4
Reference Case | 2030 | 22 | 39.9
Reference Case | 2030 | 13 | 29.8
Reference Case | 2030 | 3 | -41.1
Reference Case | 2030 | 5 | 54.7
Reference Case | 2030 | 5 | -9.3
Reference Case | 2030 | 4 | -27.9
Reference Case | 2030 | 2 | -30.3
Reference Case | 2030 | 1 | 39.5
Reference Case | 2030 | 4 | -46.3
Reference Case | 2030 | 4 | 25.7
Reference Case | 2030 | 14 | -69.5
Reference Case | 2030 | 3 | 34.5
Reference Case | 2030 | 9 | -11.3
Reference Case | 2030 | 2 | 44.4
Reference Case | 2030 | 8 | -40.5
Reference Case | 2030 | 10 | 34.6
Reference Case | 2030 | 7 | 29
Reference Case | 2030 | 6 | -9.7
Reference Case | 2030 | 7 | 25.5
Reference Case | 2030 | 4 | 32.7
Reference Case | 2030 | 8 | 13.8
Reference Case | 2030 | 17 | 26.6
Reference Case | 2030 | 13 | -110.4
Reference Case | 2030 | 14 | -47.4
Reference Case | 2030 | 15 | -48.5
Reference Case | 2030 | 8 | 27.4
Reference Case | 2030 | 6 | 60.5
Reference Case | 2030 | 4 | -24.9
Reference Case | 2030 | 23 | 55.8
Reference Case | 2030 | 6 | 18.5
Reference Case | 2030 | 8 | 21.2
Reference Case | 2030 | 3 | -35.8
Reference Case | 2030 | 12 | 35
Reference Case | 2030 | 5 | -30.7
Reference Case | 2030 | 9 | 33.3
Reference Case | 2030 | 4 | 14
Reference Case | 2030 | 1 | 59.9
Reference Case | 2030 | 10 | -38.6
Reference Case | 2030 | 9 | 41.8
Reference Case | 2030 | 6 | -45.3
Reference Case | 2030 | 2 | -26.4
Reference Case | 2030 | 6 | -25.8
Reference Case | 2030 | 3 | 63.4
Reference Case | 2030 | 10 | -34
Reference Case | 2030 | 2 | 44.8
Reference Case | 2030 | 3 | 36.1
Reference Case | 2030 | 2 | -32.2
Reference Case | 2030 | 5 | 27
Reference Case | 2030 | 18 | -43.2
Reference Case | 2030 | 6 | 11.3
Reference Case | 2030 | 18 | 33.1
Reference Case | 2030 | 14 | 51.7
Reference Case | 2030 | 7 | -38
Reference Case | 2030 | 17 | 35.1
Reference Case | 2030 | 19 | -64.7
Reference Case | 2030 | 13 | 30
Reference Case | 2030 | 7 | -10.7
Reference Case | 2030 | 13 | -20.9
Reference Case | 2030 | 28 | 26.5
Reference Case | 2030 | 16 | 14.5
Reference Case | 2030 | 29 | 42.6
Reference Case | 2030 | 7 | -4.9
Reference Case | 2030 | 13 | 26.5
Reference Case | 2030 | 11 | 26.2
Reference Case | 2030 | 28 | -133.2
Reference Case | 2030 | 9 | 30.7
Reference Case | 2030 | 5 | 5.9
Reference Case | 2030 | 8 | -17.8
Reference Case | 2030 | 4 | 34.1
Reference Case | 2030 | 4 | -35.7
Reference Case | 2030 | 2 | -61.5
Reference Case | 2030 | 1 | -59
Reference Case | 2030 | 10 | -75
Reference Case | 2030 | 14 | 98.6
Reference Case | 2030 | 3 | 43
Reference Case | 2030 | 4 | -43.4
Reference Case | 2030 | 12 | 70.9
Reference Case | 2030 | 13 | 20.5
Reference Case | 2030 | 9 | 23.9
Reference Case | 2030 | 14 | -39.1
Reference Case | 2030 | 8 | -26.6
Reference Case | 2030 | 12 | 37.3
Reference Case | 2030 | 9 | -64.3
Reference Case | 2030 | 11 | 58.8
Reference Case | 2030 | 23 | -90.6
Reference Case | 2030 | 4 | -3
Reference Case | 2030 | 5 | 10
Reference Case | 2030 | 6 | 0.1
Reference Case | 2030 | 6 | 9.9
Reference Case | 2030 | 10 | 37.3
Reference Case | 2030 | 4 | 1.4
Reference Case | 2030 | 11 | 30.5
Reference Case | 2030 | 7 | -6.7
Reference Case | 2030 | 22 | -412.3
Reference Case | 2030 | 11 | 131.4
Reference Case | 2030 | 6 | -37.8
Reference Case | 2030 | 11 | 28.5
Reference Case | 2030 | 8 | -7.3
Reference Case | 2030 | 7 | -19.2
Reference Case | 2030 | 6 | 3.5
Reference Case | 2030 | 8 | -19.1
Reference Case | 2030 | 6 | 10.2
Reference Case | 2030 | 11 | -28.3
Reference Case | 2030 | 7 | 11
Reference Case | 2030 | 18 | 26.8
Reference Case | 2030 | 9 | 15.7
Reference Case | 2030 | 12 | -18.6
Reference Case | 2030 | 13 | 16.3
Reference Case | 2030 | 4 | -7.9
Reference Case | 2030 | 15 | -43.9
Reference Case | 2030 | 2 | -79.9
Reference Case | 2030 | 14 | 26.5
Reference Case | 2030 | 8 | 13.5
Reference Case | 2030 | 9 | 14.9
Reference Case | 2030 | 6 | -21.6
Reference Case | 2030 | 5 | 39.1
Reference Case | 2030 | 7 | 12.8
Reference Case | 2030 | 12 | 13.3
Reference Case | 2030 | 18 | -109.7
Reference Case | 2030 | 28 | 41.3
Reference Case | 2030 | 11 | 13.6
Reference Case | 2030 | 16 | 31.5
Reference Case | 2030 | 5 | -6.3
Reference Case | 2030 | 6 | 21.1
Reference Case | 2030 | 16 | 95.7
Reference Case | 2030 | 5 | -23.1
Reference Case | 2030 | 9 | -30.8
Reference Case | 2030 | 18 | -56.8
Reference Case | 2030 | 2 | 58.7
Reference Case | 2030 | 2 | -36.3
Reference Case | 2030 | 24 | 33.8
Reference Case | 2030 | 10 | 18.5
Reference Case | 2030 | 5 | 5.4
Reference Case | 2030 | 22 | 54.6
Reference Case | 2030 | 4 | -29.7
Reference Case | 2030 | 16 | 25.3
Reference Case | 2030 | 2 | 27.9
Reference Case | 2030 | 6 | 33.4
Reference Case | 2030 | 1 | -55.7
Reference Case | 2030 | 4 | -26.1
Reference Case | 2030 | 14 | 33.2
Reference Case | 2030 | 5 | -40.3
Reference Case | 2030 | 15 | -23.2
Reference Case | 2030 | 7 | 18.3
Reference Case | 2030 | 8 | -15.5
Reference Case | 2030 | 16 | 47.3
Reference Case | 2030 | 6 | -26.6
Reference Case | 2030 | 5 | 45.6
Reference Case | 2030 | 7 | -38.7
Reference Case | 2030 | 15 | 38.2
Reference Case | 2030 | 7 | 20.1
Reference Case | 2030 | 4 | -31.2
Reference Case | 2030 | 6 | -3.1
Reference Case | 2030 | 6 | 7.4
Reference Case | 2030 | 4 | -48.7
Reference Case | 2030 | 12 | -22.6
Reference Case | 2030 | 8 | 11.6
Reference Case | 2030 | 24 | 35.5
Reference Case | 2030 | 10 | 9.1
Reference Case | 2030 | 17 | -27.3
Reference Case | 2030 | 11 | -16.2
Reference Case | 2030 | 27 | -99.5
Reference Case | 2030 | 8 | 16.1
Reference Case | 2030 | 11 | -22.6
Reference Case | 2030 | 4 | 31.4
Reference Case | 2030 | 13 | -38.8
Reference Case | 2030 | 7 | 43.4
Reference Case | 2030 | 1 | -39.1
Reference Case | 2030 | 9 | -43
Reference Case | 2030 | 11 | 15.8
Reference Case | 2030 | 19 | 49.1
Reference Case | 2030 | 5 | -22.5
Reference Case | 2030 | 15 | 31.6
Reference Case | 2030 | 9 | -48.2
Reference Case | 2030 | 5 | -49.6
Reference Case | 2030 | 7 | 10.4
Reference Case | 2030 | 3 | 41.7
Reference Case | 2030 | 8 | 31.7
Reference Case | 2030 | 9 | -27.3
Reference Case | 2030 | 8 | 42.7
Reference Case | 2030 | 9 | 5
Reference Case | 2030 | 3 | 1.9
Reference Case | 2030 | 5 | 12.1
Reference Case | 2030 | 8 | -18.2
Reference Case | 2030 | 12 | 36.3
Reference Case | 2030 | 5 | -6.2
Reference Case | 2030 | 8 | 4.9
Reference Case | 2030 | 16 | -323.3
Reference Case | 2030 | 23 | 120.6
Reference Case | 2030 | 25 | 48.6
Reference Case | 2030 | 3 | -34.9
Reference Case | 2030 | 7 | 12.9
Reference Case | 2030 | 7 | -46.1
Reference Case | 2030 | 10 | -32.2
Reference Case | 2030 | 10 | 20.8
Reference Case | 2030 | 10 | 59.1
Reference Case | 2030 | 9 | -31.1
Reference Case | 2030 | 22 | -35.9
Reference Case | 2030 | 9 | 11.4
Reference Case | 2030 | 10 | -22.2
Reference Case | 2030 | 18 | -130.1
Reference Case | 2030 | 8 | 40.1
Reference Case | 2030 | 7 | -17.8
Reference Case | 2030 | 6 | -13.4
Reference Case | 2030 | 5 | 25.8
Reference Case | 2030 | 7 | -60.5
Reference Case | 2030 | 5 | 40.3
Reference Case | 2030 | 7 | -57.7
Reference Case | 2030 | 9 | -35.8
Reference Case | 2030 | 5 | 34
Reference Case | 2030 | 5 | -50.8
Reference Case | 2030 | 9 | -15.2
Reference Case | 2030 | 4 | -42.9
Reference Case | 2030 | 11 | -48.2
Reference Case | 2030 | 5 | -30
Reference Case | 2030 | 10 | 19.5
Reference Case | 2030 | 14 | 38.8
Reference Case | 2030 | 6 | -17.6
Reference Case | 2030 | 13 | 16.1
Reference Case | 2030 | 7 | -21
Reference Case | 2030 | 10 | 13.4
Reference Case | 2030 | 9 | -8.9
Reference Case | 2030 | 7 | 15.4
Reference Case | 2030 | 12 | -75.3
Reference Case | 2030 | 3 | -34.8
Reference Case | 2030 | 8 | -27.4
Reference Case | 2030 | 8 | -22.3
Reference Case | 2030 | 12 | 27.3
Reference Case | 2030 | 8 | 10.3
Reference Case | 2030 | 22 | -188.6
Reference Case | 2030 | 22 | 50.2
Reference Case | 2030 | 10 | 16.3
Reference Case | 2030 | 5 | 12.9
Reference Case | 2030 | 14 | 32
Reference Case | 2030 | 22 | -141.9
Reference Case | 2030 | 26 | -101.4
Reference Case | 2030 | 11 | -17.8
Reference Case | 2030 | 11 | 25.5
Reference Case | 2030 | 6 | 13.3
Reference Case | 2030 | 19 | 78.7
Reference Case | 2030 | 15 | -68.4
Reference Case | 2030 | 18 | 28.9
Reference Case | 2030 | 3 | 37.3
Reference Case | 2030 | 6 | -40.8
Reference Case | 2030 | 19 | 87.9
Reference Case | 2030 | 6 | -21.9
Reference Case | 2030 | 7 | 10.7
Reference Case | 2030 | 1 | 35.1
Reference Case | 2030 | 3 | 46.1
Reference Case | 2030 | 9 | 15.6
Reference Case | 2030 | 16 | -33.4
Reference Case | 2030 | 18 | 17.6
Reference Case | 2030 | 7 | 8.5
Reference Case | 2030 | 13 | -30.7
Reference Case | 2030 | 4 | -23.4
Reference Case | 2030 | 6 | -17.5
Reference Case | 2030 | 25 | 43.2
Reference Case | 2030 | 6 | -18.1
Reference Case | 2030 | 14 | 69.2
Reference Case | 2030 | 6 | -26.8
Reference Case | 2030 | 6 | 10
Reference Case | 2030 | 4 | -36.5
Reference Case | 2030 | 4 | -4.2
Reference Case | 2030 | 13 | -26.9
Reference Case | 2030 | 12 | 41.6
Reference Case | 2030 | 7 | -33.2
Reference Case | 2030 | 12 | 66.2
Reference Case | 2030 | 18 | -50
Reference Case | 2030 | 5 | 4.8
Reference Case | 2030 | 13 | -43.2
Reference Case | 2030 | 8 | 26
Reference Case | 2030 | 8 | -16.4
Reference Case | 2030 | 6 | 20.6
Reference Case | 2030 | 4 | -2.1
Reference Case | 2030 | 6 | 9
Reference Case | 2030 | 9 | 45.4
Reference Case | 2030 | 11 | -28.5
Reference Case | 2030 | 14 | 64.2
Reference Case | 2030 | 2 | -33
Reference Case | 2030 | 15 | 89.5
Reference Case | 2030 | 13 | -59.6
Reference Case | 2030 | 7 | 8.7
Reference Case | 2030 | 15 | -84.7
Reference Case | 2030 | 15 | 51.8
Reference Case | 2030 | 4 | -32.8
Reference Case | 2030 | 6 | 10.6
Reference Case | 2030 | 3 | 29.7
Reference Case | 2030 | 15 | -28.9
Reference Case | 2030 | 21 | 43.4
Reference Case | 2030 | 12 | -25.2
Reference Case | 2030 | 11 | 26
Reference Case | 2030 | 4 | -0.9
Reference Case | 2030 | 6 | 20.9
Reference Case | 2030 | 13 | 35.2
Reference Case | 2030 | 8 | 25.8
Reference Case | 2030 | 13 | 61.3
Reference Case | 2030 | 10 | -23.1
Reference Case | 2030 | 6 | 16.4
Reference Case | 2030 | 12 | 24.6
Reference Case | 2030 | 5 | -10.8
Reference Case | 2030 | 3 | -1.1
Reference Case | 2030 | 15 | -38
Reference Case | 2030 | 6 | 38.4
Reference Case | 2030 | 3 | -34.6
Reference Case | 2030 | 19 | 70.5
Reference Case | 2030 | 8 | -30
Reference Case | 2030 | 12 | -59.7
Reference Case | 2030 | 5 | 9.6
Reference Case | 2030 | 17 | -122.2
Reference Case | 2030 | 12 | 40.4
Reference Case | 2030 | 6 | -34.6
Reference Case | 2030 | 10 | -24
Reference Case | 2030 | 5 | 23.1
Reference Case | 2030 | 16 | 33.8
Reference Case | 2030 | 23 | -255.2
Reference Case | 2030 | 28 | 42.1
Reference Case | 2030 | 10 | -23.3
Reference Case | 2030 | 21 | 32
Reference Case | 2030 | 7 | -23.9
Reference Case | 2030 | 3 | 0.1
Reference Case | 2030 | 5 | -25.4
Reference Case | 2030 | 4 | -0.3
Reference Case | 2030 | 5 | -10.6
Reference Case | 2030 | 7 | -20.4
Reference Case | 2030 | 20 | -54
Reference Case | 2030 | 9 | 31.5
Reference Case | 2030 | 8 | 17.9
Reference Case | 2030 | 4 | -12.4
Reference Case | 2030 | 15 | 53
Reference Case | 2030 | 8 | -22.5
Reference Case | 2030 | 11 | 18.1
Reference Case | 2030 | 11 | -32.1
Reference Case | 2030 | 9 | -40.3
Reference Case | 2030 | 6 | -30.2
Reference Case | 2030 | 6 | -25.5
Reference Case | 2030 | 11 | 27.5
Reference Case | 2030 | 11 | -34
Reference Case | 2030 | 4 | 0.1
Reference Case | 2030 | 9 | 3.2
Reference Case | 2030 | 7 | -12.5
Reference Case | 2030 | 5 | -75.4
Reference Case | 2030 | 16 | 27.3
Reference Case | 2030 | 10 | -37
Reference Case | 2030 | 7 | 37.6
Reference Case | 2030 | 8 | 37.6
Reference Case | 2030 | 8 | -11.9
Reference Case | 2030 | 4 | -5.4
Reference Case | 2030 | 40 | 104.1
Reference Case | 2030 | 11 | -42.1
Reference Case | 2030 | 6 | 32.7
Reference Case | 2030 | 4 | -2.3
Reference Case | 2030 | 23 | 46.2
Reference Case | 2030 | 13 | -19.6
Reference Case | 2030 | 11 | 39.6
Reference Case | 2030 | 7 | -10.6
Reference Case | 2030 | 32 | -73.6
Reference Case | 2030 | 11 | 49
Reference Case | 2030 | 9 | -11.1
Reference Case | 2030 | 9 | -20.9
Reference Case | 2030 | 9 | 13.7
Reference Case | 2030 | 8 | 37.1
Reference Case | 2030 | 14 | 30.6
Reference Case | 2030 | 6 | -26.9
Reference Case | 2030 | 4 | -4.1
Reference Case | 2030 | 16 | -30.9
Reference Case | 2030 | 9 | 15.4
Reference Case | 2030 | 22 | -51.2
Reference Case | 2030 | 6 | 11.5
Reference Case | 2030 | 14 | -50.1
Reference Case | 2030 | 1 | -62.9
Reference Case | 2030 | 12 | 41.8
Reference Case | 2030 | 28 | -25.3
Reference Case | 2030 | 4 | 56
Reference Case | 2030 | 5 | -18.3
Reference Case | 2030 | 1 | 44.1
Reference Case | 2030 | 16 | 45.4
Reference Case | 2030 | 8 | -24
Reference Case | 2030 | 9 | -21.6
Reference Case | 2030 | 7 | 8
Reference Case | 2030 | 15 | -34.7
Reference Case | 2030 | 2 | 86
Reference Case | 2030 | 12 | 52.7
Reference Case | 2030 | 21 | -56.2
Reference Case | 2030 | 11 | 40.9
Reference Case | 2030 | 4 | 31
Reference Case | 2030 | 19 | -36.5
Reference Case | 2030 | 16 | -35
Reference Case | 2030 | 6 | 38.1
Reference Case | 2030 | 5 | 28.7
Reference Case | 2030 | 24 | 73.3
Reference Case | 2030 | 14 | 79.7
Reference Case | 2030 | 8 | 16.7
Reference Case | 2030 | 9 | -9.6
Reference Case | 2030 | 7 | -49.3
Reference Case | 2030 | 17 | 61.9
Reference Case | 2030 | 25 | -107.8
Reference Case | 2030 | 11 | 52.7
Reference Case | 2030 | 4 | -3.2
Reference Case | 2030 | 10 | -29.5
Reference Case | 2030 | 9 | 24.5
Reference Case | 2030 | 4 | 13.7
Reference Case | 2030 | 20 | 49.2
Reference Case | 2030 | 7 | -13.6
Reference Case | 2030 | 37 | 36.5
Reference Case | 2030 | 13 | -13
Reference Case | 2030 | 25 | -191.3
Reference Case | 2030 | 9 | 38.6
Reference Case | 2030 | 5 | -6.8
Reference Case | 2030 | 16 | 10.9
Reference Case | 2030 | 11 | 51.3
Reference Case | 2030 | 19 | 30.8
Reference Case | 2030 | 27 | 59.5
Reference Case | 2030 | 15 | -59.1
Reference Case | 2030 | 23 | 74.8
Reference Case | 2030 | 9 | 18.9
Reference Case | 2030 | 17 | 31.1
Reference Case | 2030 | 14 | -41.2
Reference Case | 2030 | 9 | 23.6
Reference Case | 2030 | 14 | -46.8
Reference Case | 2030 | 5 | 19.8
Reference Case | 2030 | 6 | -9.1
Reference Case | 2030 | 11 | -24.2
Reference Case | 2030 | 19 | -53.6
Reference Case | 2030 | 6 | -15.7
Reference Case | 2030 | 12 | -24.7
Reference Case | 2030 | 20 | 52.7
Reference Case | 2030 | 9 | -39.1
Reference Case | 2030 | 14 | 37.9
Reference Case | 2030 | 8 | 29.3
Reference Case | 2030 | 10 | 23.4
Reference Case | 2030 | 3 | 36.9
Reference Case | 2030 | 10 | 10
Reference Case | 2030 | 9 | -73.9
Reference Case | 2030 | 14 | 68.6
Reference Case | 2030 | 5 | -0.1
Reference Case | 2030 | 5 | -39.8
Reference Case | 2030 | 1 | 42.9
Reference Case | 2030 | 14 | -131.4
Reference Case | 2030 | 16 | 115.5
Reference Case | 2030 | 13 | -45.3
Reference Case | 2030 | 10 | 33.9
Reference Case | 2030 | 9 | -29
Reference Case | 2030 | 7 | -9.5
Reference Case | 2030 | 2 | -36.9
Reference Case | 2030 | 20 | 59.3
Reference Case | 2030 | 27 | 36.8
Reference Case | 2030 | 15 | 35.4
Reference Case | 2030 | 24 | -35.6
Reference Case | 2030 | 5 | 18.7
Reference Case | 2030 | 6 | 16.8
Reference Case | 2030 | 12 | -31
Reference Case | 2030 | 5 | -1.7
Reference Case | 2030 | 6 | -10.9
Reference Case | 2030 | 20 | -65
Reference Case | 2030 | 6 | -36.5
Reference Case | 2030 | 10 | -18.2
Reference Case | 2030 | 5 | 12.8
Reference Case | 2030 | 19 | 105.2
Reference Case | 2030 | 17 | 18.2
Reference Case | 2030 | 8 | -38.2
Reference Case | 2030 | 4 | -50.2
Reference Case | 2030 | 7 | 12.5
Reference Case | 2030 | 3 | -34.5
Reference Case | 2030 | 5 | 5.3
Reference Case | 2030 | 8 | -39.5
Reference Case | 2030 | 7 | -47.8
Reference Case | 2030 | 9 | 36.6
Reference Case | 2030 | 12 | -49.6
Reference Case | 2030 | 5 | -42.5
Reference Case | 2030 | 4 | 28.3
Reference Case | 2030 | 15 | 21.7
Reference Case | 2030 | 10 | 13.2
Reference Case | 2030 | 31 | -129.5
Reference Case | 2030 | 8 | 22.9
Reference Case | 2030 | 35 | 78.6
Reference Case | 2030 | 5 | -1.4
Reference Case | 2030 | 10 | 13.1
Reference Case | 2030 | 20 | -105.9
Reference Case | 2030 | 5 | 9.3
Reference Case | 2030 | 23 | 38.7
Reference Case | 2030 | 4 | -45
Reference Case | 2030 | 9 | -20.8
Reference Case | 2030 | 7 | -9.3
Reference Case | 2030 | 7 | -9.2
Reference Case | 2030 | 13 | 23.8
Reference Case | 2030 | 5 | 3.3
Reference Case | 2030 | 24 | 46.4
Reference Case | 2030 | 14 | 21.4
Reference Case | 2030 | 10 | 16.6
Reference Case | 2030 | 11 | 20.2
Reference Case | 2030 | 6 | -4.1
Reference Case | 2030 | 5 | -3.9
Reference Case | 2030 | 16 | -76.7
Reference Case | 2030 | 4 | 19.4
Reference Case | 2030 | 13 | 17.4
Reference Case | 2030 | 21 | 38
Reference Case | 2030 | 19 | 55.9
Reference Case | 2030 | 18 | 46.6
Reference Case | 2030 | 14 | -19.8
Reference Case | 2030 | 19 | -26.9
Reference Case | 2030 | 22 | 30.9
Reference Case | 2030 | 9 | 10.1
Reference Case | 2030 | 10 | 12.4
Reference Case | 2030 | 7 | 16.5
Reference Case | 2030 | 11 | 18.3
Reference Case | 2030 | 13 | -28.8
Reference Case | 2030 | 7 | -17.2
Reference Case | 2030 | 27 | -38.4
Reference Case | 2030 | 8 | -15
Reference Case | 2030 | 12 | 23.1
Reference Case | 2030 | 25 | -133.1
Reference Case | 2030 | 20 | 35.3
Reference Case | 2030 | 7 | -14.2
Reference Case | 2030 | 7 | -15.9
Reference Case | 2030 | 21 | 33.3
Reference Case | 2030 | 5 | -8.8
Reference Case | 2030 | 17 | -14.2
Reference Case | 2030 | 12 | 15.6
Reference Case | 2030 | 10 | 7.2
Reference Case | 2030 | 4 | -31.6
Reference Case | 2030 | 19 | -83.1
Reference Case | 2030 | 5 | -31.5
Reference Case | 2030 | 5 | 4.5
Reference Case | 2030 | 5 | -34.4
Reference Case | 2030 | 2 | 41.9
Reference Case | 2030 | 5 | 36.7
Reference Case | 2030 | 11 | 23.6
Reference Case | 2030 | 1 | 38.1
Reference Case | 2030 | 14 | 23.4
Reference Case | 2030 | 5 | 13.5
Reference Case | 2030 | 27 | -170.9
Reference Case | 2030 | 13 | 51.9
Reference Case | 2030 | 33 | 39.5
Reference Case | 2030 | 7 | -33.7
Reference Case | 2030 | 34 | 48.5
Reference Case | 2030 | 8 | 27.2
Reference Case | 2030 | 6 | -31.7
Reference Case | 2030 | 10 | -28.8
Reference Case | 2030 | 10 | -16.4
Reference Case | 2030 | 11 | 36.5
Reference Case | 2030 | 4 | -31.8
Reference Case | 2030 | 13 | 23.4
Reference Case | 2030 | 6 | -32.9
Reference Case | 2030 | 6 | 82.9
Reference Case | 2030 | 5 | -29.5
Reference Case | 2030 | 11 | -25.8
Reference Case | 2030 | 17 | 58.8
Reference Case | 2030 | 6 | -33.4
Reference Case | 2030 | 10 | 46
Reference Case | 2030 | 9 | -64.2
Reference Case | 2030 | 16 | 62.7
Reference Case | 2030 | 6 | -37
Reference Case | 2030 | 10 | 48.8
Reference Case | 2030 | 15 | -95.4
Reference Case | 2030 | 10 | 73.7
Reference Case | 2030 | 5 | -68.9
Reference Case | 2030 | 12 | 85.1
Reference Case | 2030 | 8 | -23.2
Reference Case | 2030 | 5 | -17.9
Reference Case | 2030 | 11 | -27.7
Reference Case | 2030 | 1 | 40.2
Reference Case | 2030 | 31 | -141.4
Reference Case | 2030 | 8 | -19.9
Reference Case | 2030 | 17 | -29.7
Reference Case | 2030 | 11 | 12.8
Reference Case | 2030 | 7 | -22.9
Reference Case | 2030 | 13 | 33.7
Reference Case | 2030 | 10 | -101.5
Reference Case | 2030 | 12 | 19.9
Reference Case | 2030 | 7 | 36.4
Reference Case | 2030 | 5 | -28
Reference Case | 2030 | 15 | 27.5
Reference Case | 2030 | 5 | 3.7
Reference Case | 2030 | 12 | 25
Reference Case | 2030 | 8 | 7.9
Reference Case | 2030 | 17 | -43.5
Reference Case | 2030 | 5 | 8.9
Reference Case | 2030 | 22 | -41.9
Reference Case | 2030 | 3 | -31.6
Reference Case | 2030 | 10 | -9.5
Reference Case | 2030 | 6 | -10.5
Reference Case | 2030 | 5 | -2.1
Reference Case | 2030 | 15 | -46.1
Reference Case | 2030 | 25 | 23.6
Reference Case | 2030 | 7 | -12.8
Reference Case | 2030 | 13 | 37.5
Reference Case | 2030 | 7 | 5
Reference Case | 2030 | 6 | 33.7
Reference Case | 2030 | 5 | 7.4
Reference Case | 2030 | 2 | 40.2
Reference Case | 2030 | 20 | -88
Reference Case | 2030 | 7 | 23.8
Reference Case | 2030 | 17 | 39.4
Reference Case | 2030 | 15 | 32.5
Reference Case | 2030 | 11 | -23.1
Reference Case | 2030 | 5 | -10.1
Reference Case | 2030 | 8 | 27.7
Reference Case | 2030 | 5 | 5.2
Reference Case | 2030 | 5 | 20.6
Reference Case | 2030 | 11 | 39.5
Reference Case | 2030 | 6 | -4.9
Reference Case | 2030 | 7 | 38.1
Reference Case | 2030 | 25 | 56.4
Reference Case | 2030 | 11 | -24
Reference Case | 2030 | 33 | 37.2
Reference Case | 2030 | 13 | -53.5
Reference Case | 2030 | 8 | 16.9
Reference Case | 2030 | 14 | -20.7
Reference Case | 2030 | 5 | 41
Reference Case | 2030 | 9 | -18.5
Reference Case | 2030 | 9 | 30.2
Reference Case | 2030 | 22 | -65.5
Reference Case | 2030 | 5 | -6.4
Reference Case | 2030 | 25 | 65.2
Reference Case | 2030 | 4 | 0.5
Reference Case | 2030 | 32 | -73.4
Reference Case | 2030 | 13 | -21.4
Reference Case | 2030 | 6 | 5.3
Reference Case | 2030 | 17 | 56.4
Reference Case | 2030 | 9 | -65.3
Reference Case | 2030 | 19 | 57.9
Reference Case | 2030 | 16 | -118.2
Reference Case | 2030 | 16 | 53.9
Reference Case | 2030 | 17 | 84.6
Reference Case | 2030 | 6 | 64.8
Reference Case | 2030 | 15 | -65.9
Reference Case | 2030 | 11 | 54
Reference Case | 2030 | 7 | 15.3
Reference Case | 2030 | 12 | 45.6
Reference Case | 2030 | 18 | -52.2
Reference Case | 2030 | 28 | 38.2
Reference Case | 2030 | 14 | 67.3
Reference Case | 2030 | 14 | -48.6
Reference Case | 2030 | 9 | 11.1
Reference Case | 2030 | 11 | -103.4
Reference Case | 2030 | 10 | 47.6
Reference Case | 2030 | 7 | -28.8
Reference Case | 2030 | 5 | 62.4
Reference Case | 2030 | 14 | -47.6
Reference Case | 2030 | 12 | 28.5
Reference Case | 2030 | 10 | 95.1
Reference Case | 2030 | 12 | -40.8
Reference Case | 2030 | 6 | 45.8
Reference Case | 2030 | 2 | -43.1
Reference Case | 2030 | 7 | -22.6
Reference Case | 2030 | 7 | -29.8
Reference Case | 2030 | 5 | 32.9
Reference Case | 2030 | 12 | -49.1
Reference Case | 2030 | 11 | -44.6
Reference Case | 2030 | 2 | -55.4
Reference Case | 2030 | 16 | 36.1
Reference Case | 2030 | 5 | -21.7
Reference Case | 2030 | 4 | 4.2
Reference Case | 2030 | 5 | 1.6
Reference Case | 2030 | 6 | -17.4
Reference Case | 2030 | 8 | -12.2
Reference Case | 2030 | 6 | -32.3
Reference Case | 2030 | 45 | -225.2
Reference Case | 2030 | 6 | -40.9
Reference Case | 2030 | 3 | -33.4
Reference Case | 2030 | 12 | 23.9
Reference Case | 2030 | 11 | -47.7
Reference Case | 2030 | 1 | 48.5
Reference Case | 2030 | 10 | 12.9
Reference Case | 2030 | 17 | 25.3
Reference Case | 2030 | 8 | 18
Reference Case | 2030 | 6 | 21.6
Reference Case | 2030 | 37 | 95.5
Reference Case | 2030 | 13 | -29.6
Reference Case | 2030 | 10 | -34.6
Reference Case | 2030 | 13 | -28.5
Reference Case | 2030 | 13 | 49.5
Reference Case | 2030 | 6 | 15.8
Reference Case | 2030 | 5 | -41.2
Reference Case | 2030 | 19 | 70.4
Reference Case | 2030 | 25 | 97.8
Reference Case | 2030 | 4 | 23.5
Reference Case | 2030 | 6 | 13
Reference Case | 2030 | 4 | 1.7
Reference Case | 2030 | 13 | 13.2
Reference Case | 2030 | 15 | -23.6
Reference Case | 2030 | 2 | 34.7
Reference Case | 2030 | 19 | -71
Reference Case | 2030 | 3 | 33.5
Reference Case | 2030 | 16 | 48.1
Reference Case | 2030 | 1 | 62.8
Reference Case | 2030 | 4 | 2
Reference Case | 2030 | 2 | 47.3
Reference Case | 2030 | 5 | -8.4
Reference Case | 2030 | 5 | 1.9
Reference Case | 2030 | 7 | -26.6
Reference Case | 2030 | 6 | 29.3
Reference Case | 2030 | 10 | -10.1
Reference Case | 2030 | 13 | -33.6
Reference Case | 2030 | 6 | 15.3
Reference Case | 2030 | 11 | -15.9
Reference Case | 2030 | 11 | 11.5
Reference Case | 2030 | 5 | -10
Reference Case | 2030 | 6 | 50.1
Reference Case | 2030 | 17 | 69.3
Reference Case | 2030 | 10 | -9.9
Reference Case | 2030 | 17 | -22.3
Reference Case | 2030 | 8 | -19.8
Reference Case | 2030 | 21 | -22
Reference Case | 2030 | 18 | 39.4
Reference Case | 2030 | 8 | -25.6
Reference Case | 2030 | 2 | -49.8
Reference Case | 2030 | 7 | -8.2
Reference Case | 2030 | 12 | -32.1
Reference Case | 2030 | 6 | 61.6
Reference Case | 2030 | 2 | 29.6
Reference Case | 2030 | 4 | 1.6
Reference Case | 2030 | 3 | 41.2
Reference Case | 2030 | 11 | 31.2
Reference Case | 2030 | 5 | -37.5
Reference Case | 2030 | 8 | 5.4
Reference Case | 2030 | 7 | -8
Reference Case | 2030 | 6 | -7.4
Reference Case | 2030 | 6 | -27.4
Reference Case | 2030 | 18 | 34.9
Reference Case | 2030 | 11 | 24.2
Reference Case | 2030 | 14 | 35.6
Reference Case | 2030 | 20 | -43.8
Reference Case | 2030 | 6 | 19.2
Reference Case | 2030 | 6 | 35.7
Reference Case | 2030 | 1 | -51.7
Reference Case | 2030 | 15 | 58.7
Reference Case | 2030 | 6 | -7.9
Reference Case | 2030 | 6 | 36.8
Reference Case | 2030 | 35 | -138.9
Reference Case | 2030 | 34 | -101.1
Reference Case | 2030 | 18 | 53.6
Reference Case | 2030 | 11 | -33.5
Reference Case | 2030 | 4 | 64.6
Reference Case | 2030 | 4 | 63.1
Reference Case | 2030 | 8 | -34
Reference Case | 2030 | 10 | 357.8
Reference Case | 2030 | 2 | 36.9
Reference Case | 2030 | 6 | -3.5
Reference Case | 2030 | 20 | -82.5
Reference Case | 2030 | 4 | -34.6
Reference Case | 2030 | 15 | 27.8
Reference Case | 2030 | 6 | -22.7
Reference Case | 2030 | 23 | -106.9
Reference Case | 2030 | 4 | -41.9
Reference Case | 2030 | 10 | -41.9
Reference Case | 2030 | 7 | 39.4
Reference Case | 2030 | 7 | -28.3
Reference Case | 2030 | 6 | 5.6
Reference Case | 2030 | 11 | -8.7
Reference Case | 2030 | 4 | 46.2
Reference Case | 2030 | 7 | 17.6
Reference Case | 2030 | 14 | -63.6
Reference Case | 2030 | 7 | 17.9
Reference Case | 2030 | 5 | -19.3
Reference Case | 2030 | 9 | -26.1
Reference Case | 2030 | 7 | -66.9
Reference Case | 2030 | 4 | 51.7
Reference Case | 2030 | 1 | 152.5
Reference Case | 2030 | 4 | 67.8
Reference Case | 2030 | 5 | 68.5
Reference Case | 2030 | 10 | 56.1
Reference Case | 2030 | 12 | 24.2
Reference Case | 2030 | 9 | -31.7
Reference Case | 2030 | 8 | -20.3
Reference Case | 2030 | 5 | -47.3
Reference Case | 2030 | 16 | 38.4
Reference Case | 2030 | 5 | -6.6
Reference Case | 2030 | 8 | 20.8
Reference Case | 2030 | 11 | -16.9
Reference Case | 2030 | 4 | 27.1
Reference Case | 2030 | 20 | 175.5
Reference Case | 2030 | 17 | -52.9
Reference Case | 2030 | 5 | -35.4
Reference Case | 2030 | 6 | -46.1
Reference Case | 2030 | 13 | 57.5
Reference Case | 2030 | 17 | -30.2
Reference Case | 2030 | 2 | 40.7
Reference Case | 2030 | 6 | -30.9
Reference Case | 2030 | 8 | -8.8
Reference Case | 2030 | 9 | -12
Reference Case | 2030 | 9 | -16.2
Reference Case | 2030 | 4 | 49.2
Reference Case | 2030 | 16 | 25.1
Reference Case | 2030 | 15 | -36.3
Reference Case | 2030 | 7 | 31.5
Reference Case | 2030 | 10 | 32
Reference Case | 2030 | 11 | -45.7
Reference Case | 2030 | 6 | -11.6
Reference Case | 2030 | 7 | 24.9
Reference Case | 2030 | 2 | -30.5
Reference Case | 2030 | 7 | -47
Reference Case | 2030 | 11 | 63.7
Reference Case | 2030 | 14 | 21.6
Reference Case | 2030 | 7 | -34.6
Reference Case | 2030 | 8 | 53.5
Reference Case | 2030 | 18 | -53.7
Reference Case | 2030 | 13 | 28.7
Reference Case | 2030 | 22 | -95.7
Reference Case | 2030 | 10 | -59.3
Reference Case | 2030 | 14 | 47.7
Reference Case | 2030 | 1 | -46.3
Reference Case | 2030 | 10 | 30
Reference Case | 2030 | 12 | -62.7
Reference Case | 2030 | 10 | 46.3
Reference Case | 2030 | 12 | 30.2
Reference Case | 2030 | 5 | -36.8
Reference Case | 2030 | 29 | -72.9
Reference Case | 2030 | 7 | -18.3
Reference Case | 2030 | 20 | -113.2
Reference Case | 2030 | 17 | -45.6
Reference Case | 2030 | 18 | -33.1
Reference Case | 2030 | 16 | 74.9
Reference Case | 2030 | 4 | -24.3
Reference Case | 2030 | 5 | -8.7
Reference Case | 2030 | 33 | -103
Reference Case | 2030 | 8 | 26.5
Reference Case | 2030 | 16 | 49.4
Reference Case | 2030 | 8 | -8.5
Reference Case | 2030 | 6 | -13.6
Reference Case | 2030 | 5 | 1.1
Reference Case | 2030 | 12 | 32.6
Reference Case | 2030 | 7 | -2.2
Reference Case | 2030 | 6 | -59.9
Reference Case | 2030 | 8 | 32.2
Reference Case | 2030 | 4 | -30.6
Reference Case | 2030 | 2 | -40.7
Reference Case | 2030 | 8 | -23.1
Reference Case | 2030 | 7 | 30.4
Reference Case | 2030 | 2 | -48.3
Reference Case | 2030 | 15 | 53.2
Reference Case | 2030 | 7 | -31.4
Reference Case | 2030 | 7 | 7.1
Reference Case | 2030 | 10 | 30.3
Reference Case | 2030 | 4 | -46.8
Reference Case | 2030 | 9 | 31.1
Reference Case | 2030 | 10 | 56.5
Reference Case | 2030 | 6 | 2.6
Reference Case | 2030 | 18 | 59.8
Reference Case | 2030 | 2 | 39.9
Reference Case | 2030 | 9 | -18.6
Reference Case | 2030 | 17 | 55.4
Reference Case | 2030 | 5 | 37.5
Reference Case | 2030 | 6 | -4.6
Reference Case | 2030 | 12 | -21.5
Reference Case | 2030 | 8 | 20.7
Reference Case | 2030 | 56 | 220.9
Reference Case | 2030 | 20 | -36.4
Reference Case | 2030 | 18 | -32
Reference Case | 2030 | 9 | 35.6
Reference Case | 2030 | 9 | -20.1
Reference Case | 2030 | 22 | -206.5
Reference Case | 2030 | 20 | 34.9
Reference Case | 2030 | 5 | -10.9
Reference Case | 2030 | 7 | 29.3
Reference Case | 2030 | 20 | -58.6
Reference Case | 2030 | 7 | 20.3
Reference Case | 2030 | 17 | 70
Reference Case | 2030 | 12 | 32.4
Reference Case | 2030 | 12 | 34.6
Reference Case | 2030 | 11 | -42.5
Reference Case | 2030 | 2 | 41.4
Reference Case | 2030 | 16 | 63
Reference Case | 2030 | 4 | -52.9
Reference Case | 2030 | 27 | 51.3
Reference Case | 2030 | 12 | 40.5
Reference Case | 2030 | 5 | -5.4
Reference Case | 2030 | 7 | -16.4
Reference Case | 2030 | 18 | -43.3
Reference Case | 2030 | 9 | 23.1
Reference Case | 2030 | 9 | 34.7
Reference Case | 2030 | 21 | 50.9
Reference Case | 2030 | 8 | -33.6
Reference Case | 2030 | 22 | -59.7
Reference Case | 2030 | 12 | -48.4
Reference Case | 2030 | 13 | -120.9
Reference Case | 2030 | 8 | 43.9
Reference Case | 2030 | 7 | -11.5
Reference Case | 2030 | 7 | 30.2
Reference Case | 2030 | 6 | -39.7
Reference Case | 2030 | 2 | 44.2
Reference Case | 2030 | 10 | -37.3
Reference Case | 2030 | 5 | 38.1
Reference Case | 2030 | 7 | 39.7
Reference Case | 2030 | 6 | -8.2
Reference Case | 2030 | 20 | -49.3
Reference Case | 2030 | 11 | 59.8
Reference Case | 2030 | 13 | -14.2
Reference Case | 2030 | 2 | 48.4
Reference Case | 2030 | 8 | -18.7
Reference Case | 2030 | 9 | 9.6
Reference Case | 2030 | 21 | 15.6
Reference Case | 2030 | 12 | 27.2
Reference Case | 2030 | 16 | -23.6
Reference Case | 2030 | 11 | -16.7
Reference Case | 2030 | 13 | -31.7
Reference Case | 2030 | 11 | 33.1
Reference Case | 2030 | 19 | -73
Reference Case | 2030 | 8 | 25.4
Reference Case | 2030 | 4 | 35.5
Reference Case | 2030 | 17 | 43.6
Reference Case | 2030 | 8 | -29
Reference Case | 2030 | 6 | -44.4
Reference Case | 2030 | 19 | 44.4
Reference Case | 2030 | 15 | -46.9
Reference Case | 2030 | 3 | 46.2
Reference Case | 2030 | 3 | 48.8
Reference Case | 2030 | 12 | 49.9
Reference Case | 2030 | 14 | -28.6
Reference Case | 2030 | 8 | 46.1
Reference Case | 2030 | 19 | -50.4
Reference Case | 2030 | 13 | 38.5
Reference Case | 2030 | 15 | 58.3
Reference Case | 2030 | 7 | -50.3
Reference Case | 2030 | 11 | 35.5
Reference Case | 2030 | 26 | -240.1
Reference Case | 2030 | 12 | 54.1
Reference Case | 2030 | 8 | -20.5
Reference Case | 2030 | 4 | 37.3
Reference Case | 2030 | 6 | -31.6
Reference Case | 2030 | 2 | 50.3
Reference Case | 2030 | 13 | 45.9
Reference Case | 2030 | 19 | -25.6
Reference Case | 2030 | 8 | 19.5
Reference Case | 2030 | 14 | 49.8
Reference Case | 2030 | 20 | -134.4
Reference Case | 2030 | 15 | 46.1
Reference Case | 2030 | 18 | -29.4
Reference Case | 2030 | 9 | 19.8
Reference Case | 2030 | 2 | 56.4
Reference Case | 2030 | 15 | -27.9
Reference Case | 2030 | 8 | 60.4
Reference Case | 2030 | 15 | 41
Reference Case | 2030 | 3 | -43.2
Reference Case | 2030 | 5 | -44.5
Reference Case | 2030 | 3 | 44.7
Reference Case | 2030 | 15 | 49
Reference Case | 2030 | 8 | -13.4
Reference Case | 2030 | 11 | 22.8
Reference Case | 2030 | 12 | 25.2
Reference Case | 2030 | 4 | -0.7
Reference Case | 2030 | 6 | 21.7
Reference Case | 2030 | 23 | -77.1
Reference Case | 2030 | 5 | -18.6
Reference Case | 2030 | 4 | 42.5
Reference Case | 2030 | 20 | 29.4
Reference Case | 2030 | 24 | 28.5
Reference Case | 2030 | 8 | -60.2
Reference Case | 2030 | 14 | 55.5
Reference Case | 2030 | 10 | 29.3
Reference Case | 2030 | 12 | 28
Reference Case | 2030 | 34 | -124.8
Reference Case | 2030 | 7 | 17
Reference Case | 2030 | 9 | 18
Reference Case | 2030 | 11 | 63.6
Reference Case | 2030 | 3 | -46.5
Reference Case | 2030 | 17 | -124.9
Reference Case | 2030 | 7 | 60.2
Reference Case | 2030 | 9 | -81.1
Reference Case | 2030 | 10 | 75.5
Reference Case | 2030 | 11 | -60
Reference Case | 2030 | 11 | 91.2
Reference Case | 2030 | 6 | -80.8
Reference Case | 2030 | 4 | -39.6
Reference Case | 2030 | 9 | -45.8
Reference Case | 2030 | 7 | 40.7
Reference Case | 2030 | 13 | 50.8
Reference Case | 2030 | 6 | -50.4
Reference Case | 2030 | 13 | 37.6
Reference Case | 2030 | 6 | -48.3
Reference Case | 2030 | 11 | -31.1
Reference Case | 2030 | 11 | -19.3
Reference Case | 2030 | 4 | 41.2
Reference Case | 2030 | 6 | 26.8
Reference Case | 2030 | 12 | -49.7
Reference Case | 2030 | 14 | 16.9
Reference Case | 2030 | 17 | 43
Reference Case | 2030 | 19 | 27
Reference Case | 2030 | 6 | -23.1
Reference Case | 2030 | 17 | 33
Reference Case | 2030 | 8 | -19.2
Reference Case | 2030 | 21 | -26.4
Reference Case | 2030 | 4 | 1.3
Reference Case | 2030 | 11 | 24
Reference Case | 2030 | 6 | 9.3
Reference Case | 2030 | 18 | 88.3
Reference Case | 2030 | 17 | -57.6
Reference Case | 2030 | 7 | 35.7
Reference Case | 2030 | 7 | -17.4
Reference Case | 2030 | 8 | 38.8
Reference Case | 2030 | 8 | 19
Reference Case | 2030 | 8 | 25.2
Reference Case | 2030 | 22 | 50.5
Reference Case | 2030 | 9 | -21
Reference Case | 2030 | 24 | 56
Reference Case | 2030 | 13 | -46.9
Reference Case | 2030 | 7 | -26.9
Reference Case | 2030 | 21 | -85.7
Reference Case | 2030 | 7 | 22.4
Reference Case | 2030 | 10 | 26.4
Reference Case | 2030 | 4 | 40.2
Reference Case | 2030 | 16 | 28.5
Reference Case | 2030 | 20 | -39.6
Reference Case | 2030 | 9 | -10.3
Reference Case | 2030 | 7 | 16.7
Reference Case | 2030 | 25 | 113.7
Reference Case | 2030 | 10 | 21.3
Reference Case | 2030 | 4 | 35.8
Reference Case | 2030 | 10 | 10.6
Reference Case | 2030 | 5 | -3.5
Reference Case | 2030 | 7 | 22.7
Reference Case | 2030 | 6 | -47.5
Reference Case | 2030 | 18 | -60.7
Reference Case | 2030 | 1 | -42.4
Reference Case | 2030 | 7 | -44.9
Reference Case | 2030 | 13 | 37
Reference Case | 2030 | 11 | -65.3
Reference Case | 2030 | 4 | -41.5
Reference Case | 2030 | 2 | -32.9
Reference Case | 2030 | 3 | -40.8
Reference Case | 2030 | 6 | 42.3
Reference Case | 2030 | 6 | 3.7
Reference Case | 2030 | 5 | 48.2
Reference Case | 2030 | 8 | -28.1
Reference Case | 2030 | 3 | -49.8
Reference Case | 2030 | 11 | 17.5
Reference Case | 2030 | 4 | -56
Reference Case | 2030 | 18 | 34.3
Reference Case | 2030 | 6 | 42.7
Reference Case | 2030 | 39 | -60.5
Reference Case | 2030 | 7 | 13.4
Reference Case | 2030 | 12 | -45.9
Reference Case | 2030 | 12 | 51.9
Reference Case | 2030 | 35 | -72.1
Reference Case | 2030 | 8 | -49
Reference Case | 2030 | 5 | 41.4
Reference Case | 2030 | 10 | -24.4
Reference Case | 2030 | 6 | 87.1
Reference Case | 2030 | 11 | 97.3
Reference Case | 2030 | 7 | 22.5
Reference Case | 2030 | 10 | -15.6
Reference Case | 2030 | 15 | 41.1
Reference Case | 2030 | 8 | -38.9
Reference Case | 2030 | 23 | 111.5
Reference Case | 2030 | 8 | 46
Reference Case | 2030 | 8 | -19
Reference Case | 2030 | 14 | 21.8
Reference Case | 2030 | 5 | -6.5
Reference Case | 2030 | 4 | 33.5
Reference Case | 2030 | 13 | 16.4
Reference Case | 2030 | 6 | 8.6
Reference Case | 2030 | 5 | -26.6
Reference Case | 2030 | 20 | 54.5
Reference Case | 2030 | 9 | -36.9
Reference Case | 2030 | 5 | 26.7
Reference Case | 2030 | 12 | 45.8
Reference Case | 2030 | 6 | 48.2
Reference Case | 2030 | 8 | -45.6
Reference Case | 2030 | 5 | 31.5
Reference Case | 2030 | 13 | -37
Reference Case | 2030 | 8 | 23.2
Reference Case | 2030 | 8 | -11.1
Reference Case | 2030 | 27 | -97.9
Reference Case | 2030 | 5 | 96.5
Reference Case | 2030 | 13 | -25.1
Reference Case | 2030 | 10 | 28.7
Reference Case | 2030 | 29 | 77.8
Reference Case | 2030 | 1 | 51.3
Reference Case | 2030 | 7 | 18.2
Reference Case | 2030 | 8 | 37.7
Reference Case | 2030 | 8 | 10.8
Reference Case | 2030 | 3 | -60
Reference Case | 2030 | 7 | -37.5
Reference Case | 2030 | 12 | 44.1
Reference Case | 2030 | 3 | 40.7
Reference Case | 2030 | 7 | 43.2
Reference Case | 2030 | 3 | -60.4
Reference Case | 2030 | 7 | 104.6
Reference Case | 2030 | 10 | -42.7
Reference Case | 2030 | 9 | 65.9
Reference Case | 2030 | 10 | -52.9
Reference Case | 2030 | 10 | 49.8
Reference Case | 2030 | 22 | -47.5
Reference Case | 2030 | 12 | -37.2
Reference Case | 2030 | 4 | -39.5
Reference Case | 2030 | 16 | 35.7
Reference Case | 2030 | 20 | -39.7
Reference Case | 2030 | 23 | -45
Reference Case | 2030 | 1 | 33
Reference Case | 2030 | 9 | -17.5
Reference Case | 2030 | 7 | -20.9
Reference Case | 2030 | 11 | 22.2
Reference Case | 2030 | 4 | -4.9
Reference Case | 2030 | 45 | 74.5
Reference Case | 2030 | 10 | 19.2
Reference Case | 2030 | 10 | -95.8
Reference Case | 2030 | 14 | 31.2
Reference Case | 2030 | 21 | 53.7
Reference Case | 2030 | 25 | 39.5
Reference Case | 2030 | 4 | 39.7
Reference Case | 2030 | 18 | 27.9
Reference Case | 2030 | 13 | 34
Reference Case | 2030 | 16 | -47.9
Reference Case | 2030 | 34 | 32.3
Reference Case | 2030 | 20 | 36.3
Reference Case | 2030 | 10 | -17.7
Reference Case | 2030 | 7 | -18
Reference Case | 2030 | 16 | -34
Reference Case | 2030 | 8 | 36.2
Reference Case | 2030 | 4 | 2.6
Reference Case | 2030 | 6 | 6.5
Reference Case | 2030 | 5 | -0.6
Reference Case | 2030 | 6 | 37.3
Reference Case | 2030 | 7 | 29.9
Reference Case | 2030 | 7 | 33.5
Reference Case | 2030 | 12 | -31.7
Reference Case | 2030 | 21 | 159.4
Reference Case | 2030 | 12 | -60.8
Reference Case | 2030 | 25 | -60.1
Reference Case | 2030 | 13 | 38.8
Reference Case | 2030 | 43 | -40.5
Reference Case | 2030 | 7 | -22
Reference Case | 2030 | 12 | -45.8
Reference Case | 2030 | 17 | -53.1
Reference Case | 2030 | 9 | -6.5
Reference Case | 2030 | 13 | -56.7
Reference Case | 2030 | 15 | 58
Reference Case | 2030 | 21 | -72.9
Reference Case | 2030 | 2 | -34.9
Reference Case | 2030 | 3 | 30
Reference Case | 2030 | 7 | 3.4
Reference Case | 2030 | 4 | 2.4
Reference Case | 2030 | 5 | 19.2
Reference Case | 2030 | 6 | -16.6
Reference Case | 2030 | 11 | -45
Reference Case | 2030 | 4 | -32.9
Reference Case | 2030 | 14 | -49.4
Reference Case | 2030 | 13 | 34.7
Reference Case | 2030 | 8 | -27.6
Reference Case | 2030 | 7 | -39.8
Reference Case | 2030 | 13 | -48.1
Reference Case | 2030 | 9 | 19.3
Reference Case | 2030 | 6 | 9.7
Reference Case | 2030 | 17 | 29.7
Reference Case | 2030 | 4 | -30.4
Reference Case | 2030 | 14 | -26.2
Reference Case | 2030 | 20 | -268.9
Reference Case | 2030 | 11 | 65.7
Reference Case | 2030 | 18 | 40.7
Reference Case | 2030 | 5 | 71.3
Reference Case | 2030 | 16 | 26.9
Reference Case | 2030 | 7 | -42.3
Reference Case | 2030 | 15 | -91
Reference Case | 2030 | 7 | -13.2
Reference Case | 2030 | 16 | -83
Reference Case | 2030 | 4 | -27.1
Reference Case | 2030 | 7 | 27.5
Reference Case | 2030 | 5 | -27.5
Reference Case | 2030 | 13 | -67.4
Reference Case | 2030 | 6 | -19.1
Reference Case | 2030 | 20 | -102.6
Reference Case | 2030 | 10 | 57.1
Reference Case | 2030 | 5 | 53.9
Reference Case | 2030 | 30 | 85.5
Reference Case | 2030 | 5 | -14.6
Reference Case | 2030 | 13 | 42.4
Reference Case | 2030 | 9 | 54.2
Reference Case | 2030 | 17 | 37.5
Reference Case | 2030 | 5 | -27.8
Reference Case | 2030 | 18 | -94.3
Reference Case | 2030 | 9 | 12.9
Reference Case | 2030 | 20 | 53.8
Reference Case | 2030 | 11 | -18.4
Reference Case | 2030 | 12 | -21.9
Reference Case | 2030 | 7 | -29.2
Reference Case | 2030 | 21 | 64
Reference Case | 2030 | 28 | 45.5
Reference Case | 2030 | 29 | 36.4
Reference Case | 2030 | 24 | 141
Reference Case | 2030 | 8 | -33.1
Reference Case | 2030 | 18 | 53.8
Reference Case | 2030 | 7 | -2.8
Reference Case | 2030 | 6 | 8.9
Reference Case | 2030 | 5 | 5.1
Reference Case | 2030 | 6 | -4.4
Reference Case | 2030 | 18 | 19.3
Reference Case | 2030 | 16 | 16.1
Reference Case | 2030 | 16 | 22.6
Reference Case | 2030 | 6 | 4.3
Reference Case | 2030 | 15 | 21.3
Reference Case | 2030 | 5 | -8.1
Reference Case | 2030 | 6 | -10.1
Reference Case | 2030 | 4 | 27.8
Reference Case | 2030 | 7 | -47.6
Reference Case | 2030 | 5 | -14.3
Reference Case | 2030 | 9 | 25.7
Reference Case | 2030 | 5 | 39.3
Reference Case | 2030 | 8 | 52
Reference Case | 2030 | 8 | -24.6
Reference Case | 2030 | 12 | -56.2
Reference Case | 2030 | 7 | -43.3
Reference Case | 2030 | 19 | 77.3
Reference Case | 2030 | 20 | 65.4
Reference Case | 2030 | 9 | -41.7
Reference Case | 2030 | 8 | -29.8
Reference Case | 2030 | 8 | 33.8
Reference Case | 2030 | 9 | -54.4
Reference Case | 2030 | 16 | 21.8
Reference Case | 2030 | 11 | 20.9
Reference Case | 2030 | 22 | 63.9
Reference Case | 2030 | 6 | 11.7
Reference Case | 2030 | 42 | 52
Reference Case | 2030 | 10 | -3.7
Reference Case | 2030 | 22 | 85.3
Reference Case | 2030 | 10 | 12.8
Reference Case | 2030 | 9 | -35.6
Reference Case | 2030 | 21 | 27.7
Reference Case | 2030 | 23 | 20.2
Reference Case | 2030 | 38 | 54.2
Reference Case | 2030 | 21 | 30.4
Reference Case | 2030 | 6 | 22.8
Reference Case | 2030 | 26 | 38.4
Reference Case | 2030 | 13 | 46.9
Reference Case | 2030 | 13 | 31
Reference Case | 2030 | 13 | 27.8
Reference Case | 2030 | 13 | -47.9
Reference Case | 2030 | 7 | -79.9
Reference Case | 2030 | 4 | 63.2
Reference Case | 2030 | 15 | 28.6
Reference Case | 2030 | 18 | 29.3
Reference Case | 2030 | 10 | -13
Reference Case | 2030 | 5 | 34.5
Reference Case | 2030 | 15 | -27.3
Reference Case | 2030 | 10 | -47.3
Reference Case | 2030 | 8 | 33.3
Reference Case | 2030 | 13 | -26.1
Reference Case | 2030 | 2 | -35.2
Reference Case | 2030 | 6 | 62.2
Reference Case | 2030 | 12 | -95.6
Reference Case | 2030 | 8 | 95.7
Reference Case | 2030 | 8 | -78.5
Reference Case | 2030 | 16 | 59.3
Reference Case | 2030 | 18 | -133.9
Reference Case | 2030 | 13 | 46.7
Reference Case | 2030 | 12 | -46.4
Reference Case | 2030 | 10 | -60.3
Reference Case | 2030 | 17 | -63
Reference Case | 2030 | 6 | 41.9
Reference Case | 2030 | 10 | -46.3
Reference Case | 2030 | 12 | -36.7
Reference Case | 2030 | 20 | 54.4
Reference Case | 2030 | 2 | 43.1
Reference Case | 2030 | 13 | -53.4
Reference Case | 2030 | 7 | -42
Reference Case | 2030 | 4 | 24.4
Reference Case | 2030 | 26 | 140.5
Reference Case | 2030 | 15 | 16.2
Reference Case | 2030 | 8 | 27.6
Reference Case | 2030 | 6 | 11.1
Reference Case | 2030 | 14 | 26.4
Reference Case | 2030 | 10 | 31.8
Reference Case | 2030 | 3 | 38.3
Reference Case | 2030 | 5 | -44
Reference Case | 2030 | 4 | 16.4
Reference Case | 2030 | 6 | -27.5
Reference Case | 2030 | 14 | 27.4
Reference Case | 2030 | 1 | 37.7
Reference Case | 2030 | 17 | 36.6
Reference Case | 2030 | 5 | 23.6
Reference Case | 2030 | 28 | 39.5
Reference Case | 2030 | 22 | 31.6
Reference Case | 2030 | 17 | -65.7
Reference Case | 2030 | 9 | -35
Reference Case | 2030 | 6 | 51.3
Reference Case | 2030 | 6 | 52
Reference Case | 2030 | 7 | -77.6
Reference Case | 2030 | 6 | 27.6
Reference Case | 2030 | 11 | 78.9
Reference Case | 2030 | 1 | -47.9
Reference Case | 2030 | 8 | -92.4
Reference Case | 2030 | 6 | 62.8
Reference Case | 2030 | 12 | -50.3
Reference Case | 2030 | 2 | 36.6
Reference Case | 2030 | 7 | 28.9
Reference Case | 2030 | 1 | -82.8
Reference Case | 2030 | 1 | 53.2
Reference Case | 2030 | 8 | 61.2
Reference Case | 2030 | 8 | -31.8
Reference Case | 2030 | 6 | 42.6
Reference Case | 2030 | 11 | 52.9
Reference Case | 2030 | 3 | -37.4
Reference Case | 2030 | 14 | -59.8
Reference Case | 2030 | 13 | -56.4
Reference Case | 2030 | 4 | -7.8
Reference Case | 2030 | 9 | 16.5
Reference Case | 2030 | 9 | 12.7
Reference Case | 2030 | 6 | 33.9
Reference Case | 2030 | 9 | -8.6
Reference Case | 2030 | 2 | 49.2
Reference Case | 2030 | 16 | 58
Reference Case | 2030 | 32 | -28.6
Reference Case | 2030 | 14 | -14.5
Reference Case | 2030 | 4 | 58.7
Reference Case | 2030 | 11 | 16.3
Reference Case | 2030 | 6 | -2.9
Reference Case | 2030 | 8 | 40.4
Reference Case | 2030 | 16 | -38.4
Reference Case | 2030 | 7 | 17.5
Reference Case | 2030 | 5 | 20.7
Reference Case | 2030 | 4 | -38.3
Reference Case | 2030 | 7 | 14
Reference Case | 2030 | 22 | 50.1
Reference Case | 2030 | 20 | -23.1
Reference Case | 2030 | 7 | 9.9
Reference Case | 2030 | 11 | 42.7
Reference Case | 2030 | 17 | -46.4
Reference Case | 2030 | 15 | 54.8
Reference Case | 2030 | 17 | -61
Reference Case | 2030 | 14 | -81.3
Reference Case | 2030 | 8 | 69.6
Reference Case | 2030 | 15 | -34.5
Reference Case | 2030 | 17 | 65.1
Reference Case | 2030 | 17 | 86.7
Reference Case | 2030 | 8 | 26.2
Reference Case | 2030 | 24 | 55.6
Reference Case | 2030 | 5 | -18.5
Reference Case | 2030 | 4 | -23.9
Reference Case | 2030 | 34 | 58.9
Reference Case | 2030 | 13 | -28.7
Reference Case | 2030 | 19 | 28.9
Reference Case | 2030 | 7 | -16.1
Reference Case | 2030 | 7 | -7.5
Reference Case | 2030 | 7 | -6.4
Reference Case | 2030 | 2 | 52.6
Reference Case | 2030 | 11 | -28.7
Reference Case | 2030 | 7 | 2
Reference Case | 2030 | 5 | -4.3
Reference Case | 2030 | 9 | 10.5
Reference Case | 2030 | 13 | -28.3
Reference Case | 2030 | 5 | 47.6
Reference Case | 2030 | 4 | 36.2
Reference Case | 2030 | 7 | 27.1
Reference Case | 2030 | 7 | 40
Reference Case | 2030 | 25 | -118.2
Reference Case | 2030 | 5 | -47.7
Reference Case | 2030 | 6 | 30.4
Reference Case | 2030 | 1 | -55.2
Reference Case | 2030 | 4 | -30.5
Reference Case | 2030 | 18 | -76.2
Reference Case | 2030 | 14 | 74.1
Reference Case | 2030 | 8 | -54
Reference Case | 2030 | 6 | -20.8
Reference Case | 2030 | 8 | -46.6
Reference Case | 2030 | 22 | 67.9
Reference Case | 2030 | 7 | -41.4
Reference Case | 2030 | 10 | -48.9
Reference Case | 2030 | 5 | -28.8
Reference Case | 2030 | 9 | -21.3
Reference Case | 2030 | 6 | 47.8
Reference Case | 2030 | 12 | 66.3
Reference Case | 2030 | 6 | -16.4
Reference Case | 2030 | 14 | 81.8
Reference Case | 2030 | 7 | -24.5
Reference Case | 2030 | 8 | 56.6
Reference Case | 2030 | 14 | -33.5
Reference Case | 2030 | 8 | 56.2
Reference Case | 2030 | 16 | -44.2
Reference Case | 2030 | 10 | 39.7
Reference Case | 2030 | 2 | -48.6
Reference Case | 2030 | 5 | 22.6
Reference Case | 2030 | 19 | 26.4
Reference Case | 2030 | 5 | -11.2
Reference Case | 2030 | 8 | 15.4
Reference Case | 2030 | 5 | 46.4
Reference Case | 2030 | 7 | 22.9
Reference Case | 2030 | 20 | 27.6
Reference Case | 2030 | 31 | 30.2
Reference Case | 2030 | 12 | -95.7
Reference Case | 2030 | 6 | -36.6
Reference Case | 2030 | 7 | 50.4
Reference Case | 2030 | 10 | 33.2
Reference Case | 2030 | 18 | -25.7
Reference Case | 2030 | 19 | -76.7
Reference Case | 2030 | 5 | 23.3
Reference Case | 2030 | 24 | 43.2
Reference Case | 2030 | 10 | -20.7
Reference Case | 2030 | 7 | 49.6
Reference Case | 2030 | 12 | 19.5
Reference Case | 2030 | 9 | -53.5
Reference Case | 2030 | 8 | -32.6
Reference Case | 2030 | 5 | 50
Reference Case | 2030 | 9 | 22.9
Reference Case | 2030 | 10 | 46.7
Reference Case | 2030 | 2 | -41.3
Reference Case | 2030 | 19 | 30.5
Reference Case | 2030 | 9 | 14.5
Reference Case | 2030 | 13 | 22.5
Reference Case | 2030 | 14 | 23.6
Reference Case | 2030 | 10 | 23.5
Reference Case | 2030 | 9 | -30.4
Reference Case | 2030 | 12 | -27.5
Reference Case | 2030 | 10 | -9.1
Reference Case | 2030 | 12 | -25.6
Reference Case | 2030 | 8 | 13.1
Reference Case | 2030 | 15 | 91.1
Reference Case | 2030 | 10 | 32.7
Reference Case | 2030 | 5 | -25.9
Reference Case | 2030 | 6 | 18.2
Reference Case | 2030 | 4 | -41.3
Reference Case | 2030 | 4 | 46.6
Reference Case | 2030 | 4 | -64.3
Reference Case | 2030 | 16 | 62.8
Reference Case | 2030 | 1 | -46.2
Reference Case | 2030 | 28 | -61.1
Reference Case | 2030 | 11 | -21.8
Reference Case | 2030 | 8 | -29.4
Reference Case | 2030 | 6 | 46.9
Reference Case | 2030 | 11 | -39.3
Reference Case | 2030 | 11 | -26.2
Reference Case | 2030 | 6 | 12.3
Reference Case | 2030 | 10 | -47.7
Reference Case | 2030 | 23 | 44.1
Reference Case | 2030 | 9 | -28.2
Reference Case | 2030 | 8 | 9
Reference Case | 2030 | 10 | 10.4
Reference Case | 2030 | 10 | 14.7
Reference Case | 2030 | 7 | 11.8
Reference Case | 2030 | 19 | -32
Reference Case | 2030 | 8 | 14.3
Reference Case | 2030 | 16 | 32.1
Reference Case | 2030 | 7 | 19.9
Reference Case | 2030 | 4 | -31
Reference Case | 2030 | 6 | -21.4
Reference Case | 2030 | 6 | -38.8
Reference Case | 2030 | 6 | -14.3
Reference Case | 2030 | 7 | 23.1
Reference Case | 2030 | 9 | 5.4
Reference Case | 2030 | 4 | 8.8
Reference Case | 2030 | 6 | 17.8
Reference Case | 2030 | 9 | 36.7
Reference Case | 2030 | 11 | -79.8
Reference Case | 2030 | 14 | 30.2
Reference Case | 2030 | 14 | 41.1
Reference Case | 2030 | 9 | -14.4
Reference Case | 2030 | 9 | -12.7
Reference Case | 2030 | 7 | 42.1
Reference Case | 2030 | 6 | 35.6
Reference Case | 2030 | 7 | -45.5
Reference Case | 2030 | 5 | 33.3
Reference Case | 2030 | 13 | 14.8
Reference Case | 2030 | 10 | -32.9
Reference Case | 2030 | 38 | -81.7
Reference Case | 2030 | 9 | -23.8
Reference Case | 2030 | 5 | -4.7
Reference Case | 2030 | 9 | 35.8
Reference Case | 2030 | 11 | -27.4
Reference Case | 2030 | 1 | 48.2
Reference Case | 2030 | 6 | -6.5
Reference Case | 2030 | 28 | 33.3
Reference Case | 2030 | 24 | -151.4
Reference Case | 2030 | 10 | 40.3
Reference Case | 2030 | 13 | -35.3
Reference Case | 2030 | 9 | -14.1
Reference Case | 2030 | 7 | -41.5
Reference Case | 2030 | 21 | -67
Reference Case | 2030 | 5 | 10.4
Reference Case | 2030 | 5 | 6.3
Reference Case | 2030 | 22 | -74.4
Reference Case | 2030 | 1 | -49.8
Reference Case | 2030 | 17 | -71.6
Reference Case | 2030 | 3 | -21.5
Reference Case | 2030 | 11 | 72.7
Reference Case | 2030 | 9 | -88.7
Reference Case | 2030 | 10 | 65.7
Reference Case | 2030 | 3 | 66.1
Reference Case | 2030 | 5 | -57.2
Reference Case | 2030 | 5 | -34.5
Reference Case | 2030 | 11 | 57.9
Reference Case | 2030 | 15 | -62.8
Reference Case | 2030 | 3 | -34.2
Reference Case | 2030 | 7 | -45
Reference Case | 2030 | 17 | 50.8
Reference Case | 2030 | 18 | -41.9
Reference Case | 2030 | 10 | -34.5
Reference Case | 2030 | 9 | 43.2
Reference Case | 2030 | 4 | 26.6
Reference Case | 2030 | 6 | -16
Reference Case | 2030 | 17 | 32.3
Reference Case | 2030 | 9 | -12.2
Reference Case | 2030 | 13 | -17.7
Reference Case | 2030 | 5 | 9.7
Reference Case | 2030 | 15 | 21.6
Reference Case | 2030 | 13 | 30.5
Reference Case | 2030 | 15 | 18
Reference Case | 2030 | 16 | 45.9
Reference Case | 2030 | 6 | 44.3
Reference Case | 2030 | 13 | -71.1
Reference Case | 2030 | 3 | 30.7
Reference Case | 2030 | 5 | -41.7
Reference Case | 2030 | 4 | -41.8
Reference Case | 2030 | 23 | 34.2
Reference Case | 2030 | 23 | 19.9
Reference Case | 2030 | 6 | 31.2
Reference Case | 2030 | 7 | 24
Reference Case | 2030 | 15 | 52.5
Reference Case | 2030 | 10 | 58.4
Reference Case | 2030 | 14 | 15.5
Reference Case | 2030 | 23 | 22.6
Reference Case | 2030 | 15 | -16.5
Reference Case | 2030 | 5 | 1.8
Reference Case | 2030 | 5 | -9.4
Reference Case | 2030 | 11 | 17.2
Reference Case | 2030 | 13 | 21
Reference Case | 2030 | 5 | -42.9
Reference Case | 2030 | 2 | -43.6
Reference Case | 2030 | 2 | -28.3
Reference Case | 2030 | 8 | -30.7
Reference Case | 2030 | 47 | -117.6
Reference Case | 2030 | 5 | -17.3
Reference Case | 2030 | 13 | -48.8
Reference Case | 2030 | 1 | -47.8
Reference Case | 2030 | 13 | 85.4
Reference Case | 2030 | 5 | 25.9
Reference Case | 2030 | 6 | 37.7
Reference Case | 2030 | 2 | -60.8
Reference Case | 2030 | 4 | 44.9
Reference Case | 2030 | 4 | -13.8
Reference Case | 2030 | 6 | 75.9
Reference Case | 2030 | 22 | 32
Reference Case | 2030 | 8 | -17.5
Reference Case | 2030 | 21 | 75.1
Reference Case | 2030 | 8 | -13.1
Reference Case | 2030 | 6 | 2.2
Reference Case | 2030 | 3 | -51.5
Reference Case | 2030 | 6 | 15.1
Reference Case | 2030 | 5 | -37.8
Reference Case | 2030 | 8 | -9.8
Reference Case | 2030 | 2 | 34.3
Reference Case | 2030 | 1 | -66.9
Reference Case | 2030 | 1 | 32.6
Reference Case | 2030 | 3 | -39.3
Reference Case | 2030 | 8 | -41.3
Reference Case | 2030 | 8 | -50.6
Reference Case | 2030 | 9 | 44.1
Reference Case | 2030 | 13 | 35.6
Reference Case | 2030 | 10 | 63.6
Reference Case | 2030 | 10 | 51.1
Reference Case | 2030 | 13 | -102.8
Reference Case | 2030 | 10 | 73.5
Reference Case | 2030 | 8 | -61.4
Reference Case | 2030 | 15 | -58.8
Reference Case | 2030 | 16 | 98.7
Reference Case | 2030 | 1 | 105.5
Reference Case | 2030 | 20 | -60.4
Reference Case | 2030 | 2 | 59.4
Reference Case | 2030 | 5 | 69.2
Reference Case | 2030 | 13 | -90.3
Reference Case | 2030 | 2 | -42.9
Reference Case | 2030 | 10 | -21.5
Reference Case | 2030 | 4 | -24
Reference Case | 2030 | 5 | -6.7
Reference Case | 2030 | 5 | 0.2
Reference Case | 2030 | 14 | -26.5
Reference Case | 2030 | 21 | -71.2
Reference Case | 2030 | 9 | 69.8
Reference Case | 2030 | 16 | 37.9
Reference Case | 2030 | 9 | 64.7
Reference Case | 2030 | 7 | -19.9
Reference Case | 2030 | 31 | 90
Reference Case | 2030 | 3 | -28.5
Reference Case | 2030 | 3 | -43.3
Reference Case | 2030 | 14 | -30.1
Reference Case | 2030 | 19 | -68.7
Reference Case | 2030 | 7 | 24.6
Reference Case | 2030 | 5 | -8.3
Reference Case | 2030 | 11 | -21.4
Reference Case | 2030 | 4 | -0.4
Reference Case | 2030 | 2 | 41.7
Reference Case | 2030 | 4 | 11.3
Reference Case | 2030 | 9 | -22.2
Reference Case | 2030 | 7 | 58.7
Reference Case | 2030 | 2 | -37.6
Reference Case | 2030 | 8 | 45
Reference Case | 2030 | 10 | -56.9
Reference Case | 2030 | 5 | 42.4
Reference Case | 2030 | 1 | -49.1
Reference Case | 2030 | 10 | -27.7
Reference Case | 2030 | 18 | 38.5
Reference Case | 2030 | 12 | -42.5
Reference Case | 2030 | 7 | 54.2
Reference Case | 2030 | 14 | -49.1
Reference Case | 2030 | 11 | 79.6
Reference Case | 2030 | 7 | 40.2
Reference Case | 2030 | 7 | -29.6
Reference Case | 2030 | 5 | 40
Reference Case | 2030 | 15 | 47.5
Reference Case | 2030 | 12 | -77.3
Reference Case | 2030 | 6 | 49.5
Reference Case | 2030 | 7 | 62.5
Reference Case | 2030 | 4 | 23.1
Reference Case | 2030 | 29 | 47.8
Reference Case | 2030 | 13 | 44.7
Reference Case | 2030 | 8 | 17.6
Reference Case | 2030 | 9 | -21.5
Reference Case | 2030 | 16 | -25
Reference Case | 2030 | 5 | 29.6
Reference Case | 2030 | 5 | -2.3
Reference Case | 2030 | 12 | 35.9
Reference Case | 2030 | 7 | -35.7
Reference Case | 2030 | 5 | 29.8
Reference Case | 2030 | 28 | 30
Reference Case | 2030 | 35 | 25.4
Reference Case | 2030 | 8 | 44.2
Reference Case | 2030 | 11 | -31.2
Reference Case | 2030 | 8 | 60
Reference Case | 2030 | 13 | 82.2
Reference Case | 2030 | 16 | 26.7
Reference Case | 2030 | 15 | -29.7
Reference Case | 2030 | 8 | 20.2
Reference Case | 2030 | 8 | -31.2
Reference Case | 2030 | 14 | -88.9
Reference Case | 2030 | 11 | -16.6
Reference Case | 2030 | 6 | -7.6
Reference Case | 2030 | 11 | -43.6
Reference Case | 2030 | 15 | -30.6
Reference Case | 2030 | 8 | 1.9
Reference Case | 2030 | 4 | -49.5
Reference Case | 2030 | 12 | 21.1
Reference Case | 2030 | 7 | 34.7
Reference Case | 2030 | 10 | -13.4
Reference Case | 2030 | 4 | 43.5
Reference Case | 2030 | 12 | -37.1
Reference Case | 2030 | 6 | 51
Reference Case | 2030 | 15 | -37.4
Reference Case | 2030 | 14 | 23
Reference Case | 2030 | 31 | 43.1
Reference Case | 2030 | 8 | 88.8
Reference Case | 2030 | 10 | -21.3
Reference Case | 2030 | 37 | 56.1
Reference Case | 2030 | 7 | 24.1
Reference Case | 2030 | 2 | 38.9
Reference Case | 2030 | 13 | 29.2
Reference Case | 2030 | 30 | -75
Reference Case | 2030 | 10 | 44.3
Reference Case | 2030 | 11 | 45.6
Reference Case | 2030 | 25 | 41.2
Reference Case | 2030 | 18 | -259.5
Reference Case | 2030 | 20 | 78.5
Reference Case | 2030 | 8 | -16.9
Reference Case | 2030 | 10 | 33.8
Reference Case | 2030 | 34 | 35.1
Reference Case | 2030 | 10 | -19.1
Reference Case | 2030 | 20 | -48
Reference Case | 2030 | 6 | 30.1
Reference Case | 2030 | 4 | -29.4
Reference Case | 2030 | 23 | 44.2
Reference Case | 2030 | 10 | -19.3
Reference Case | 2030 | 8 | 8.4
Reference Case | 2030 | 6 | -6.1
Reference Case | 2030 | 6 | -1
Reference Case | 2030 | 1 | 46.9
Reference Case | 2030 | 7 | -14.9
Reference Case | 2030 | 24 | 40.7
Reference Case | 2030 | 19 | -202.3
Reference Case | 2030 | 31 | 75.6
Reference Case | 2030 | 18 | -37.9
Reference Case | 2030 | 12 | -36.1
Reference Case | 2030 | 10 | 67.1
Reference Case | 2030 | 65 | 150.2
Reference Case | 2030 | 3 | 36.5
Reference Case | 2030 | 19 | -100.9
Reference Case | 2030 | 7 | 44.5
Reference Case | 2030 | 14 | -28.1
Reference Case | 2030 | 14 | -14
Reference Case | 2030 | 5 | -5.9
Reference Case | 2030 | 1 | -48.1
Reference Case | 2030 | 6 | 38.9
Reference Case | 2030 | 16 | 60.5
Reference Case | 2030 | 5 | -29
Reference Case | 2030 | 4 | 0.7
Reference Case | 2030 | 6 | -28.2
Reference Case | 2030 | 8 | 44.5
Reference Case | 2030 | 6 | -51.3
Reference Case | 2030 | 1 | -53
Reference Case | 2030 | 7 | 27.2
Reference Case | 2030 | 15 | -112.4
Reference Case | 2030 | 13 | 77.8
Reference Case | 2030 | 11 | -52.5
Reference Case | 2030 | 10 | 66.8
Reference Case | 2030 | 2 | -58.5
Reference Case | 2030 | 9 | -91.9
Reference Case | 2030 | 15 | 49.8
Reference Case | 2030 | 18 | -86.8
Reference Case | 2030 | 13 | -36.8
Reference Case | 2030 | 10 | -45.6
Reference Case | 2030 | 13 | 40.9
Reference Case | 2030 | 4 | -40.7
Reference Case | 2030 | 8 | -22.6
Reference Case | 2030 | 10 | 24.3
Reference Case | 2030 | 5 | 38
Reference Case | 2030 | 10 | -24.5
Reference Case | 2030 | 3 | 0.3
Reference Case | 2030 | 2 | 35.1
Reference Case | 2030 | 8 | -8
Reference Case | 2030 | 6 | -21.1
Reference Case | 2030 | 16 | 73.9
Reference Case | 2030 | 14 | -31.4
Reference Case | 2030 | 8 | 45.6
Reference Case | 2030 | 12 | 28.1
Reference Case | 2030 | 9 | -35.7
Reference Case | 2030 | 8 | 21.5
Reference Case | 2030 | 7 | 13.7
Reference Case | 2030 | 14 | 14.8
Reference Case | 2030 | 2 | -42.8
Reference Case | 2030 | 7 | 11.2
Reference Case | 2030 | 27 | -55.7
Reference Case | 2030 | 8 | 34.7
Reference Case | 2030 | 10 | -63.8
Reference Case | 2030 | 6 | 54.4
Reference Case | 2030 | 15 | -88.2
Reference Case | 2030 | 10 | 71.8
Reference Case | 2030 | 14 | -48
Reference Case | 2030 | 20 | 54.8
Reference Case | 2030 | 20 | -78.3
Reference Case | 2030 | 8 | 70.9
Reference Case | 2030 | 3 | 28.1
Reference Case | 2030 | 2 | 39.1
Reference Case | 2030 | 2 | 49.8
Reference Case | 2030 | 14 | 51
Reference Case | 2030 | 6 | 45.3
Reference Case | 2030 | 9 | 60.5
Reference Case | 2030 | 15 | 83.6
Reference Case | 2030 | 24 | -167.3
Reference Case | 2030 | 15 | 39.3
Reference Case | 2030 | 11 | -15
Reference Case | 2030 | 12 | -29.7
Reference Case | 2030 | 12 | 51.7
Reference Case | 2030 | 9 | -23.2
Reference Case | 2030 | 11 | 13.3
Reference Case | 2030 | 9 | 23.5
Reference Case | 2030 | 9 | 21.5
Reference Case | 2030 | 28 | -173.6
Reference Case | 2030 | 7 | -26
Reference Case | 2030 | 2 | -49.4
Reference Case | 2030 | 16 | 44
Reference Case | 2030 | 17 | 35
Reference Case | 2030 | 9 | 51.1
Reference Case | 2030 | 10 | 53.6
Reference Case | 2030 | 13 | -94.1
Reference Case | 2030 | 10 | 36.1
Reference Case | 2030 | 13 | -71.8
Reference Case | 2030 | 9 | 59.3
Reference Case | 2030 | 5 | 54.6
Reference Case | 2030 | 22 | -183.4
Reference Case | 2030 | 11 | 47.6
Reference Case | 2030 | 12 | 21.6
Reference Case | 2030 | 11 | 32.5
Reference Case | 2030 | 8 | -33.8
Reference Case | 2030 | 10 | 10.1
Reference Case | 2030 | 6 | -22.3
Reference Case | 2030 | 16 | -24.7
Reference Case | 2030 | 7 | 38
Reference Case | 2030 | 20 | -311.4
Reference Case | 2030 | 8 | 76.8
Reference Case | 2030 | 14 | -48.9
Reference Case | 2030 | 15 | 63.6
Reference Case | 2030 | 5 | -26.7
Reference Case | 2030 | 24 | 47.8
Reference Case | 2030 | 7 | -46.2
Reference Case | 2030 | 13 | 80.4
Reference Case | 2030 | 5 | -44.1
Reference Case | 2030 | 7 | -33.4
Reference Case | 2030 | 12 | 53.1
Reference Case | 2030 | 13 | 23.6
Reference Case | 2030 | 26 | -96.5
Reference Case | 2030 | 12 | 87.8
Reference Case | 2030 | 25 | 44.6
Reference Case | 2030 | 3 | 42.9
Reference Case | 2030 | 8 | -13
Reference Case | 2030 | 25 | 60.9
Reference Case | 2030 | 20 | -28.1
Reference Case | 2030 | 14 | 50
Reference Case | 2030 | 3 | -35
Reference Case | 2030 | 11 | 34.9
Reference Case | 2030 | 19 | -34.7
Reference Case | 2030 | 14 | 24.5
Reference Case | 2030 | 12 | -25.7
Reference Case | 2030 | 23 | -81.1
Reference Case | 2030 | 19 | 80.3
Reference Case | 2030 | 14 | -33.7
Reference Case | 2030 | 15 | -68.6
Reference Case | 2030 | 26 | -43.7
Reference Case | 2030 | 20 | 42.7
Reference Case | 2030 | 8 | -9.5
Reference Case | 2030 | 4 | 22.1
Reference Case | 2030 | 6 | 4.1
Reference Case | 2030 | 5 | -0.8
Reference Case | 2030 | 14 | -65
Reference Case | 2030 | 8 | -4.1
Reference Case | 2030 | 18 | -22.3
Reference Case | 2030 | 7 | 20.9
Reference Case | 2030 | 17 | 45.8
Reference Case | 2030 | 5 | 21.1
Reference Case | 2030 | 9 | 15.9
Reference Case | 2030 | 21 | 28.6
Reference Case | 2030 | 6 | -5.9
Reference Case | 2030 | 5 | 0.9
Reference Case | 2030 | 9 | -20.7
Reference Case | 2030 | 10 | -30.9
Reference Case | 2030 | 6 | -29.5
Reference Case | 2030 | 16 | -40
Reference Case | 2030 | 2 | -29
Reference Case | 2030 | 21 | 41.6
Reference Case | 2030 | 15 | 48.1
Reference Case | 2030 | 13 | -76.3
Reference Case | 2030 | 10 | 37.2
Reference Case | 2030 | 8 | 13.6
Reference Case | 2030 | 11 | 42.5
Reference Case | 2030 | 7 | -19.1
Reference Case | 2030 | 12 | 31
Reference Case | 2030 | 5 | 2.1
Reference Case | 2030 | 22 | -61.2
Reference Case | 2030 | 30 | 43.9
Reference Case | 2030 | 12 | 23
Reference Case | 2030 | 10 | 14.1
Reference Case | 2030 | 11 | 29.5
Reference Case | 2030 | 6 | 18
Reference Case | 2030 | 14 | 27.5
Reference Case | 2030 | 9 | -22.8
Reference Case | 2030 | 7 | -36.4
Reference Case | 2030 | 10 | -27.4
Reference Case | 2030 | 9 | -39.3
Reference Case | 2030 | 11 | -33.2
Reference Case | 2030 | 6 | -27
Reference Case | 2030 | 14 | -31.5
Reference Case | 2030 | 16 | -20.3
Reference Case | 2030 | 6 | -27.6
Reference Case | 2030 | 26 | 26.3
Reference Case | 2030 | 14 | -69.6
Reference Case | 2030 | 9 | 39.8
Reference Case | 2030 | 17 | -88.9
Reference Case | 2030 | 12 | 31.3
Reference Case | 2030 | 8 | -44
Reference Case | 2030 | 8 | 27.9
Reference Case | 2030 | 10 | 53.1
Reference Case | 2030 | 13 | 47.3
Reference Case | 2030 | 12 | 42.5
Reference Case | 2030 | 15 | -66.2
Reference Case | 2030 | 10 | 49
Reference Case | 2030 | 9 | -46.5
Reference Case | 2030 | 6 | 30.5
Reference Case | 2030 | 7 | 6.6
Reference Case | 2030 | 10 | -28
Reference Case | 2030 | 9 | 48
Reference Case | 2030 | 12 | -80.2
Reference Case | 2030 | 17 | 84.4
Reference Case | 2030 | 16 | -68.8
Reference Case | 2030 | 18 | -37.1
Reference Case | 2030 | 13 | -17.1
Reference Case | 2030 | 8 | 26.4
Reference Case | 2030 | 21 | 32.2
Reference Case | 2030 | 4 | -5.7
Reference Case | 2030 | 25 | -225.5
Reference Case | 2030 | 8 | 40.9
Reference Case | 2030 | 6 | -47.8
Reference Case | 2030 | 18 | 47.3
Reference Case | 2030 | 8 | -21.6
Reference Case | 2030 | 24 | 36.9
Reference Case | 2030 | 10 | -14.3
Reference Case | 2030 | 9 | 15.5
Reference Case | 2030 | 23 | -232
Reference Case | 2030 | 9 | 48.4
Reference Case | 2030 | 8 | 34.8
Reference Case | 2030 | 30 | -102
Reference Case | 2030 | 17 | 27.9
Reference Case | 2030 | 14 | -55.7
Reference Case | 2030 | 8 | -20.2
Reference Case | 2030 | 8 | -33.5
Reference Case | 2030 | 15 | -85.5
Reference Case | 2030 | 6 | 57
Reference Case | 2030 | 9 | -78.2
Reference Case | 2030 | 12 | 37.1
Reference Case | 2030 | 12 | -44.8
Reference Case | 2030 | 15 | 65.1
Reference Case | 2030 | 10 | 15.4
Reference Case | 2030 | 13 | 22.2
Reference Case | 2030 | 9 | 41.5
Reference Case | 2030 | 6 | 8.3
Reference Case | 2030 | 8 | -46.1
Reference Case | 2030 | 28 | 74.3
Reference Case | 2030 | 11 | 83.6
Reference Case | 2030 | 4 | 38.7
Reference Case | 2030 | 9 | -9.8
Reference Case | 2030 | 25 | -86.6
Reference Case | 2030 | 18 | -75.9
Reference Case | 2030 | 21 | 20.5
Reference Case | 2030 | 20 | 38.6
Reference Case | 2030 | 7 | -41.2
Reference Case | 2030 | 11 | -33.1
Reference Case | 2030 | 13 | 20.4
Reference Case | 2030 | 22 | -127.4
Reference Case | 2030 | 14 | 48.8
Reference Case | 2030 | 12 | 35.8
Reference Case | 2030 | 14 | -42.8
Reference Case | 2030 | 10 | -51
Reference Case | 2030 | 35 | -59.2
Reference Case | 2030 | 12 | 73.1
Reference Case | 2030 | 6 | -14
Reference Case | 2030 | 18 | -98.8
Reference Case | 2030 | 10 | 42.4
Reference Case | 2030 | 7 | -34.4
Reference Case | 2030 | 13 | -27.4
Reference Case | 2030 | 13 | -13.3
Reference Case | 2030 | 10 | 11.4
Reference Case | 2030 | 19 | 23
Reference Case | 2030 | 16 | 33.1
Reference Case | 2030 | 9 | 49.5
Reference Case | 2030 | 10 | 13.7
Reference Case | 2030 | 7 | -7.7
Reference Case | 2030 | 12 | 31.6
Reference Case | 2030 | 9 | -5.5
Reference Case | 2030 | 4 | 2.9
Reference Case | 2030 | 5 | 3.6
Reference Case | 2030 | 21 | -115.6
Reference Case | 2030 | 9 | 22.5
Reference Case | 2030 | 15 | -28.4
Reference Case | 2030 | 9 | -24.7
Reference Case | 2030 | 15 | 23.1
Reference Case | 2030 | 11 | -44.1
Reference Case | 2030 | 13 | 40
Reference Case | 2030 | 12 | 44.8
Reference Case | 2030 | 7 | -20
Reference Case | 2030 | 7 | 32.5
Reference Case | 2030 | 6 | -38.3
Reference Case | 2030 | 10 | 51
Reference Case | 2030 | 10 | -52.5
Reference Case | 2030 | 5 | 41.5
Reference Case | 2030 | 7 | -38.3
Reference Case | 2030 | 5 | 43.4
Reference Case | 2030 | 7 | -41.3
Reference Case | 2030 | 11 | -65.5
Reference Case | 2030 | 19 | 35.1
Reference Case | 2030 | 16 | 29.4
Reference Case | 2030 | 14 | -111.1
Reference Case | 2030 | 36 | 55.4
Reference Case | 2030 | 9 | -13.7
Reference Case | 2030 | 9 | -14.7
Reference Case | 2030 | 21 | 24
Reference Case | 2030 | 8 | -6.7
Reference Case | 2030 | 25 | 50.1
Reference Case | 2030 | 15 | -25.2
Reference Case | 2030 | 33 | -43
Reference Case | 2030 | 21 | 20.1
Reference Case | 2030 | 19 | -162.1
Reference Case | 2030 | 12 | 61.4
Reference Case | 2030 | 2 | 50.5
Reference Case | 2030 | 19 | -33.6
Reference Case | 2030 | 17 | 16.1
Reference Case | 2030 | 8 | 6.3
Reference Case | 2030 | 16 | -17
Reference Case | 2030 | 20 | -43.9
Reference Case | 2030 | 9 | 17.2
Reference Case | 2030 | 6 | -37.6
Reference Case | 2030 | 6 | 35.5
Reference Case | 2030 | 22 | -117.3
Reference Case | 2030 | 18 | -66.1
Reference Case | 2030 | 3 | -39.6
Reference Case | 2030 | 3 | -39.7
Reference Case | 2030 | 3 | -43.1
Reference Case | 2030 | 10 | -28.2
Reference Case | 2030 | 5 | 50.2
Reference Case | 2030 | 13 | -30.1
Reference Case | 2030 | 11 | -40.3
Reference Case | 2030 | 16 | 17.3
Reference Case | 2030 | 17 | 14
Reference Case | 2030 | 22 | -36.5
Reference Case | 2030 | 22 | 51.9
Reference Case | 2030 | 19 | -69.6
Reference Case | 2030 | 14 | 48
Reference Case | 2030 | 6 | 2.9
Reference Case | 2030 | 12 | -25.1
Reference Case | 2030 | 12 | -20.1
Reference Case | 2030 | 4 | 49.7
Reference Case | 2030 | 17 | 37.8
Reference Case | 2030 | 9 | -24.4
Reference Case | 2030 | 2 | -44.6
Reference Case | 2030 | 2 | -42.4
Reference Case | 2030 | 17 | 63.7
Reference Case | 2030 | 12 | -19.2
Reference Case | 2030 | 7 | 20.7
Reference Case | 2030 | 9 | -41.4
Reference Case | 2030 | 10 | 21.9
Reference Case | 2030 | 12 | -40.3
Reference Case | 2030 | 13 | 17
Reference Case | 2030 | 19 | -149.1
Reference Case | 2030 | 6 | 38
Reference Case | 2030 | 11 | -30.8
Reference Case | 2030 | 24 | 100.3
Reference Case | 2030 | 14 | 91.2
Reference Case | 2030 | 9 | -59.4
Reference Case | 2030 | 14 | 54.3
Reference Case | 2030 | 10 | 22.4
Reference Case | 2030 | 15 | -128.5
Reference Case | 2030 | 20 | 53.2
Reference Case | 2030 | 8 | -36.3
Reference Case | 2030 | 24 | -56.1
Reference Case | 2030 | 6 | 24.6
Reference Case | 2030 | 6 | -25.6
Reference Case | 2030 | 12 | 63.2
Reference Case | 2030 | 9 | -50
Reference Case | 2030 | 10 | 71
Reference Case | 2030 | 7 | -50
Reference Case | 2030 | 13 | -51.4
Reference Case | 2030 | 23 | -155.3
Reference Case | 2030 | 8 | 36.9
Reference Case | 2030 | 11 | -26.3
Reference Case | 2030 | 12 | -53.9
Reference Case | 2030 | 6 | 54.3
Reference Case | 2030 | 13 | -72.7
Reference Case | 2030 | 5 | -54.2
Reference Case | 2030 | 4 | -33.2
Reference Case | 2030 | 3 | 41.1
Reference Case | 2030 | 13 | -71.6
Reference Case | 2030 | 9 | 34.5
Reference Case | 2030 | 4 | -90.2
Reference Case | 2030 | 2 | 45.9
Reference Case | 2030 | 1 | 66.1
Reference Case | 2030 | 16 | -67.5
Reference Case | 2030 | 6 | 83.1
Reference Case | 2030 | 12 | -96.7
Reference Case | 2030 | 1 | 36.5
Reference Case | 2030 | 8 | 85.8
Reference Case | 2030 | 8 | -80.6
Reference Case | 2030 | 12 | 73.4
Reference Case | 2030 | 8 | -38.4
Reference Case | 2030 | 8 | 36.4
Reference Case | 2030 | 16 | -146.3
Reference Case | 2030 | 7 | -36.6
Reference Case | 2030 | 4 | 36.7
Reference Case | 2030 | 7 | -79.4
Reference Case | 2030 | 5 | -51.7
Reference Case | 2030 | 2 | 51.7
Reference Case | 2030 | 18 | 22.8
Reference Case | 2030 | 13 | 24.4
Reference Case | 2030 | 47 | 41.9
Reference Case | 2030 | 15 | -78.6
Reference Case | 2030 | 13 | 12.2
Reference Case | 2030 | 7 | -17
Reference Case | 2030 | 15 | -41.9
Reference Case | 2030 | 20 | -52.3
Reference Case | 2030 | 6 | -21.3
Reference Case | 2030 | 21 | 57.2
Reference Case | 2030 | 5 | 32.2
Reference Case | 2030 | 10 | -63.9
Reference Case | 2030 | 10 | 24.7
Reference Case | 2030 | 13 | -56.6
Reference Case | 2030 | 11 | 25.8
Reference Case | 2030 | 6 | -33.6
Reference Case | 2030 | 16 | -78.4
Reference Case | 2030 | 9 | 27.3
Reference Case | 2030 | 9 | -52.6
Reference Case | 2030 | 23 | -90.5
Reference Case | 2030 | 16 | 36.8
Reference Case | 2030 | 14 | -48.8
Reference Case | 2030 | 20 | -73.3
Reference Case | 2030 | 9 | 37.1
Reference Case | 2030 | 13 | -89.6
Reference Case | 2030 | 11 | 72.9
Reference Case | 2030 | 21 | -97
Reference Case | 2030 | 22 | 99.1
Reference Case | 2030 | 8 | -56.5
Reference Case | 2030 | 18 | 81.8
Reference Case | 2030 | 8 | -41.4
Reference Case | 2030 | 4 | -37.3
Reference Case | 2030 | 2 | 65.1
Reference Case | 2030 | 19 | -149.6
Reference Case | 2030 | 12 | 31.5
Reference Case | 2030 | 17 | -59.9
Reference Case | 2030 | 12 | -23.5
Reference Case | 2030 | 13 | -64.7
Reference Case | 2030 | 12 | 51.2
Reference Case | 2030 | 9 | -30.9
Reference Case | 2030 | 18 | 56
Reference Case | 2030 | 13 | 75.5
Reference Case | 2030 | 8 | -53.5
Reference Case | 2030 | 20 | 76.5
Reference Case | 2030 | 13 | -69.1
Reference Case | 2030 | 6 | 127.6
Reference Case | 2030 | 6 | 67.1
Reference Case | 2030 | 7 | 52.2
Reference Case | 2030 | 28 | -229.4
Reference Case | 2030 | 8 | 148.1
Reference Case | 2030 | 15 | 40.2
Reference Case | 2030 | 13 | 53
Reference Case | 2030 | 17 | 68.8
Reference Case | 2030 | 17 | 74.6
Reference Case | 2030 | 3 | 35.5
Reference Case | 2030 | 5 | 2.4
Reference Case | 2030 | 6 | 9.1
Reference Case | 2030 | 12 | 28.8
Reference Case | 2030 | 19 | -46
Reference Case | 2030 | 16 | 75.7
Reference Case | 2030 | 12 | -59.2
Reference Case | 2030 | 12 | 128.6
Reference Case | 2030 | 7 | -30.8
Reference Case | 2030 | 18 | 134.6
Reference Case | 2030 | 16 | -61.9
Reference Case | 2030 | 6 | -4
Reference Case | 2030 | 22 | 47.3
Reference Case | 2030 | 6 | 35.3
Reference Case | 2030 | 18 | -37.4
Reference Case | 2030 | 7 | 8.1
Reference Case | 2030 | 13 | -13.5
Reference Case | 2030 | 19 | -31.8
Reference Case | 2030 | 25 | 152.6
Reference Case | 2030 | 16 | -177.2
Reference Case | 2030 | 13 | 88.9
Reference Case | 2030 | 22 | -50.9
Reference Case | 2030 | 11 | 27.6
Reference Case | 2030 | 13 | -24
Reference Case | 2030 | 24 | 106.1
Reference Case | 2030 | 18 | -63.6
Reference Case | 2030 | 12 | 62
Reference Case | 2030 | 19 | 34
Reference Case | 2030 | 21 | -103
Reference Case | 2030 | 10 | 52.4
Reference Case | 2030 | 23 | -25.9
Reference Case | 2030 | 11 | -73.3
Reference Case | 2030 | 16 | 57.8
Reference Case | 2030 | 9 | -16.9
Reference Case | 2030 | 5 | 26.3
Reference Case | 2030 | 13 | 23.2
Reference Case | 2030 | 10 | -15.5
Reference Case | 2030 | 19 | 43.1
Reference Case | 2030 | 10 | -33.5
Reference Case | 2030 | 30 | -63.2
Reference Case | 2030 | 9 | 29.4
Reference Case | 2030 | 1 | 59.5
Reference Case | 2030 | 3 | 45.8
Reference Case | 2030 | 14 | 43.5
Reference Case | 2030 | 6 | -29.4
Reference Case | 2030 | 2 | 61.1
Reference Case | 2030 | 9 | -33.3
Reference Case | 2030 | 12 | 39.2
Reference Case | 2030 | 2 | -46.3
Reference Case | 2030 | 8 | 32.3
Reference Case | 2030 | 6 | 48.4
Reference Case | 2030 | 1 | -56.7
Reference Case | 2030 | 6 | 50.4
Reference Case | 2030 | 7 | -22.2
Reference Case | 2030 | 6 | 34.3
Reference Case | 2030 | 10 | 23.8
Reference Case | 2030 | 3 | 61
Reference Case | 2030 | 7 | 13.3
Reference Case | 2030 | 23 | -50.2
Reference Case | 2030 | 11 | 30
Reference Case | 2030 | 7 | -10.4
Reference Case | 2030 | 8 | -20.6
Reference Case | 2030 | 13 | 39.1
Reference Case | 2030 | 7 | -7.1
Reference Case | 2030 | 6 | -7
Reference Case | 2030 | 11 | 22.6
Reference Case | 2030 | 17 | -56.4
Reference Case | 2030 | 17 | 58.1
Reference Case | 2030 | 13 | -55.9
Reference Case | 2030 | 17 | -38
Reference Case | 2030 | 6 | 36.5
Reference Case | 2030 | 11 | -71.5
Reference Case | 2030 | 9 | -33.8
Reference Case | 2030 | 14 | 38.3
Reference Case | 2030 | 6 | -35
Reference Case | 2030 | 10 | -39
Reference Case | 2030 | 4 | -26.2
Reference Case | 2030 | 6 | 26.1
Reference Case | 2030 | 10 | -23.7
Reference Case | 2030 | 12 | 54.8
Reference Case | 2030 | 10 | -31.8
Reference Case | 2030 | 13 | 66.2
Reference Case | 2030 | 16 | -54.4
Reference Case | 2030 | 11 | -37.8
Reference Case | 2030 | 8 | 23.9
Reference Case | 2030 | 7 | -6.6
Reference Case | 2030 | 11 | -23.8
Reference Case | 2030 | 12 | -43.8
Reference Case | 2030 | 7 | -46.8
Reference Case | 2030 | 8 | -26.4
Reference Case | 2030 | 3 | -40.2
Reference Case | 2030 | 5 | -4
Reference Case | 2030 | 5 | 3
Reference Case | 2030 | 27 | 93.5
Reference Case | 2030 | 8 | 10.6
Reference Case | 2030 | 10 | -23.8
Reference Case | 2030 | 8 | 3.7
Reference Case | 2030 | 12 | -62.2
Reference Case | 2030 | 5 | 19.5
Reference Case | 2030 | 18 | -170.8
Reference Case | 2030 | 13 | 126.7
Reference Case | 2030 | 44 | -94.8
Reference Case | 2030 | 5 | -9.8
Reference Case | 2030 | 39 | 63.9
Reference Case | 2030 | 17 | -65.8
Reference Case | 2030 | 15 | -40
Reference Case | 2030 | 3 | -42.7
Reference Case | 2030 | 3 | 76.8
Reference Case | 2030 | 5 | 64.7
Reference Case | 2030 | 15 | -46.6
Reference Case | 2030 | 8 | -57.7
Reference Case | 2030 | 11 | 54.2
Reference Case | 2030 | 6 | -51.6
Reference Case | 2030 | 16 | -94.4
Reference Case | 2030 | 7 | 85.1
Reference Case | 2030 | 15 | -51.7
Reference Case | 2030 | 1 | 48.1
Reference Case | 2030 | 5 | -61.2
Reference Case | 2030 | 18 | -198.9
Reference Case | 2030 | 4 | 56.1
Reference Case | 2030 | 13 | -107.6
Reference Case | 2030 | 8 | 71.8
Reference Case | 2030 | 24 | 119.6
Reference Case | 2030 | 5 | -78
Reference Case | 2030 | 12 | -42.2
Reference Case | 2030 | 7 | 54.8
Reference Case | 2030 | 17 | -75
Reference Case | 2030 | 5 | 38.8
Reference Case | 2030 | 8 | -34.3
Reference Case | 2030 | 21 | 47.3
Reference Case | 2030 | 10 | -37.8
Reference Case | 2030 | 3 | 40.5
Reference Case | 2030 | 23 | 78
Reference Case | 2030 | 6 | 34.8
Reference Case | 2030 | 2 | 45.1
Reference Case | 2030 | 20 | -23.4
Reference Case | 2030 | 2 | -32.5
Reference Case | 2030 | 24 | -274.1
Reference Case | 2030 | 10 | 85
Reference Case | 2030 | 27 | -42.1
Reference Case | 2030 | 26 | -80.1
Reference Case | 2030 | 31 | -48.7
Reference Case | 2030 | 10 | 19.9
Reference Case | 2030 | 7 | 18
Reference Case | 2030 | 5 | -40.9
Reference Case | 2030 | 28 | 31.7
Reference Case | 2030 | 19 | -392.9
Reference Case | 2030 | 11 | 110.5
Reference Case | 2030 | 18 | -45.7
Reference Case | 2030 | 28 | 87.7
Reference Case | 2030 | 25 | 52.9
Reference Case | 2030 | 4 | -35.3
Reference Case | 2030 | 47 | 62.5
Reference Case | 2030 | 15 | -263.4
Reference Case | 2030 | 13 | 101.5
Reference Case | 2030 | 10 | 54.2
Reference Case | 2030 | 19 | 61.5
Reference Case | 2030 | 10 | 85.6
Reference Case | 2030 | 9 | 37.6
Reference Case | 2030 | 14 | -93.6
Reference Case | 2030 | 2 | 46.1
Reference Case | 2030 | 2 | 33.6
Reference Case | 2030 | 4 | 88.6
Reference Case | 2030 | 14 | 98.3
Reference Case | 2030 | 3 | -70.5
Reference Case | 2030 | 9 | -65.9
Reference Case | 2030 | 10 | -59.8
Reference Case | 2030 | 6 | 35.9
Reference Case | 2030 | 4 | 66.1
Reference Case | 2030 | 2 | 58.3
Reference Case | 2030 | 4 | 70.7
Reference Case | 2030 | 4 | -38.9
Reference Case | 2030 | 6 | 54.7
Reference Case | 2030 | 25 | -61.3
Reference Case | 2030 | 17 | -278.9
Reference Case | 2030 | 13 | 103.6
Reference Case | 2030 | 14 | -73
Reference Case | 2030 | 29 | -50.4
Reference Case | 2030 | 14 | 53.9
Reference Case | 2030 | 4 | 0.6
Reference Case | 2030 | 12 | -15.6
Reference Case | 2030 | 8 | 44
Reference Case | 2030 | 15 | 46.3
Reference Case | 2030 | 4 | 36.1
Reference Case | 2030 | 10 | -25
Reference Case | 2030 | 9 | 36.4
Reference Case | 2030 | 12 | 26.7
Reference Case | 2030 | 10 | -11.6
Reference Case | 2030 | 14 | 9.7
Reference Case | 2030 | 10 | -18.4
Reference Case | 2030 | 7 | -12
Reference Case | 2030 | 6 | -24.5
Reference Case | 2030 | 10 | 29.9
Reference Case | 2030 | 4 | 49.3
Reference Case | 2030 | 27 | 31.1
Reference Case | 2030 | 12 | -23.6
Reference Case | 2030 | 6 | -12.3
Reference Case | 2030 | 3 | -39.5
Reference Case | 2030 | 9 | 38.1
Reference Case | 2030 | 5 | -47.9
Reference Case | 2030 | 9 | 53
Reference Case | 2030 | 9 | -30.1
Reference Case | 2030 | 11 | 16.2
Reference Case | 2030 | 16 | -52.1
Reference Case | 2030 | 5 | -52.4
Reference Case | 2030 | 5 | -39.1
Reference Case | 2030 | 7 | 34.8
Reference Case | 2030 | 6 | 25.6
Reference Case | 2030 | 14 | 86.1
Reference Case | 2030 | 7 | -73.8
Reference Case | 2030 | 7 | 59
Reference Case | 2030 | 3 | -47.1
Reference Case | 2030 | 11 | -36.5
Reference Case | 2030 | 21 | 31.7
Reference Case | 2030 | 9 | 18.7
Reference Case | 2030 | 20 | -64.5
Reference Case | 2030 | 7 | 9.8
Reference Case | 2030 | 11 | 18.5
Reference Case | 2030 | 11 | 27.4
Reference Case | 2030 | 6 | 7.3
Reference Case | 2030 | 5 | 34.9
Reference Case | 2030 | 5 | -20.8
Reference Case | 2030 | 8 | 11
Reference Case | 2030 | 9 | -59.2
Reference Case | 2030 | 13 | 18.2
Reference Case | 2030 | 10 | -42.4
Reference Case | 2030 | 18 | 38.4
Reference Case | 2030 | 13 | -28.6
Reference Case | 2030 | 9 | 60.6
Reference Case | 2030 | 17 | -77.8
Reference Case | 2030 | 16 | -18.7
Reference Case | 2030 | 15 | 47.3
Reference Case | 2030 | 23 | -86.1
Reference Case | 2030 | 7 | -50.9
Reference Case | 2030 | 23 | 94.5
Reference Case | 2030 | 7 | -26.2
Reference Case | 2030 | 54 | -64.3
Reference Case | 2030 | 8 | 12.8
Reference Case | 2030 | 18 | -77.4
Reference Case | 2030 | 12 | 37.4
Reference Case | 2030 | 18 | -113.7
Reference Case | 2030 | 14 | -14.7
Reference Case | 2030 | 13 | -40.9
Reference Case | 2030 | 20 | 23.6
Reference Case | 2030 | 70 | 43.3
Reference Case | 2030 | 5 | 35.2
Reference Case | 2030 | 12 | 24.3
Reference Case | 2030 | 8 | 33.7
Reference Case | 2030 | 17 | 49.3
Reference Case | 2030 | 23 | -63.6
Reference Case | 2030 | 4 | -53.2
Reference Case | 2030 | 7 | 7.6
Reference Case | 2030 | 5 | -34.9
Reference Case | 2030 | 8 | 30.7
Reference Case | 2030 | 6 | -11
Reference Case | 2030 | 24 | -79.7
Reference Case | 2030 | 16 | 51.7
Reference Case | 2030 | 8 | -51.8
Reference Case | 2030 | 6 | 22.5
Reference Case | 2030 | 9 | -20.5
Reference Case | 2030 | 18 | 81.7
Reference Case | 2030 | 8 | -76.5
Reference Case | 2030 | 3 | 46.7
Reference Case | 2030 | 8 | -64.4
Reference Case | 2030 | 41 | -71.6
Reference Case | 2030 | 12 | -26.3
Reference Case | 2030 | 24 | 17.1
Reference Case | 2030 | 19 | -63.5
Reference Case | 2030 | 34 | 45.5
Reference Case | 2030 | 27 | 76.8
Reference Case | 2030 | 8 | 15.2
Reference Case | 2030 | 12 | 19.2
Reference Case | 2030 | 5 | -42.3
Reference Case | 2030 | 8 | 53.2
Reference Case | 2030 | 7 | -71.4
Reference Case | 2030 | 11 | -36.2
Reference Case | 2030 | 9 | -49.6
Reference Case | 2030 | 5 | 19.3
Reference Case | 2030 | 12 | -49.5
Reference Case | 2030 | 7 | -34.2
Reference Case | 2030 | 22 | -48.8
Reference Case | 2030 | 7 | 36.1
Reference Case | 2030 | 2 | 43.3
Reference Case | 2030 | 5 | 43
Reference Case | 2030 | 38 | -48.2
Reference Case | 2030 | 24 | 40
Reference Case | 2030 | 32 | 47
Reference Case | 2030 | 26 | 99.8
Reference Case | 2030 | 8 | -4.3
Reference Case | 2030 | 16 | -31.6
Reference Case | 2030 | 16 | 27.4
Reference Case | 2030 | 9 | 19.1
Reference Case | 2030 | 20 | 34.8
Reference Case | 2030 | 17 | -51.2
Reference Case | 2030 | 6 | -36
Reference Case | 2030 | 15 | -34.3
Reference Case | 2030 | 4 | -45.5
Reference Case | 2030 | 19 | 82.1
Reference Case | 2030 | 19 | -76.4
Reference Case | 2030 | 1 | 49.1
Reference Case | 2030 | 10 | -64.8
Reference Case | 2030 | 13 | -23.1
Reference Case | 2030 | 6 | 30.3
Reference Case | 2030 | 5 | 28.4
Reference Case | 2030 | 18 | -19.5
Reference Case | 2030 | 12 | 16.4
Reference Case | 2030 | 27 | 44.7
Reference Case | 2030 | 12 | -20.4
Reference Case | 2030 | 7 | -32.2
Reference Case | 2030 | 12 | -34
Reference Case | 2030 | 17 | 62.3
Reference Case | 2030 | 7 | -36.7
Reference Case | 2030 | 14 | 47.9
Reference Case | 2030 | 11 | 46.2
Reference Case | 2030 | 11 | 27.9
Reference Case | 2030 | 12 | -46.9
Reference Case | 2030 | 5 | 38.6
Reference Case | 2030 | 1 | -53.8
Reference Case | 2030 | 3 | -38.4
Reference Case | 2030 | 19 | -114
Reference Case | 2030 | 11 | -24.7
Reference Case | 2030 | 18 | 183.5
Reference Case | 2030 | 26 | 40.5
Reference Case | 2030 | 6 | 13.5
Reference Case | 2030 | 4 | -1.2
Reference Case | 2030 | 8 | -14
Reference Case | 2030 | 4 | 10.2
Reference Case | 2030 | 7 | -22.8
Reference Case | 2030 | 7 | 24.2
Reference Case | 2030 | 16 | -16.8
Reference Case | 2030 | 1 | 58.1
Reference Case | 2030 | 1 | -57.1
Reference Case | 2030 | 1 | -52.6
Reference Case | 2030 | 13 | 47.2
Reference Case | 2030 | 7 | 47.4
Reference Case | 2030 | 9 | -53.8
Reference Case | 2030 | 7 | 42.5
Reference Case | 2030 | 14 | 55.8
Reference Case | 2030 | 21 | -73.8
Reference Case | 2030 | 6 | -26.7
Reference Case | 2030 | 17 | 62.1
Reference Case | 2030 | 5 | 35.8
Reference Case | 2030 | 1 | -46
Reference Case | 2030 | 5 | 42.6
Reference Case | 2030 | 5 | 48.7
Reference Case | 2030 | 11 | 73.2
Reference Case | 2030 | 9 | -32.2
Reference Case | 2030 | 3 | -29.9
Reference Case | 2030 | 7 | -21.4
Reference Case | 2030 | 10 | -41
Reference Case | 2030 | 7 | 21.5
Reference Case | 2030 | 13 | 44.3
Reference Case | 2030 | 11 | -44.4
Reference Case | 2030 | 13 | 32.1
Reference Case | 2030 | 14 | -74.9
Reference Case | 2030 | 2 | -57.4
Reference Case | 2030 | 8 | -22.4
Reference Case | 2030 | 6 | 40.4
Reference Case | 2030 | 10 | 43.9
Reference Case | 2030 | 9 | -45.1
Reference Case | 2030 | 1 | -42.1
Reference Case | 2030 | 11 | -70.7
Reference Case | 2030 | 2 | -47.5
Reference Case | 2030 | 13 | 54.1
Reference Case | 2030 | 3 | -56
Reference Case | 2030 | 6 | -96.8
Reference Case | 2030 | 27 | -111.3
Reference Case | 2030 | 26 | 120.4
Reference Case | 2030 | 5 | -55.5
Reference Case | 2030 | 18 | 49.2
Reference Case | 2030 | 10 | 109.9
Reference Case | 2030 | 11 | 16.6
Reference Case | 2030 | 22 | -71.5
Reference Case | 2030 | 17 | -41.8
Reference Case | 2030 | 22 | 23
Reference Case | 2030 | 10 | 7.1
Reference Case | 2030 | 10 | 21.2
Reference Case | 2030 | 7 | -16.8
Reference Case | 2030 | 18 | -94.6
Reference Case | 2030 | 19 | -40.7
Reference Case | 2030 | 9 | -39.5
Reference Case | 2030 | 7 | 30.3
Reference Case | 2030 | 9 | 28.9
Reference Case | 2030 | 9 | -17.4
Reference Case | 2030 | 11 | 29.1
Reference Case | 2030 | 3 | -45.3
Reference Case | 2030 | 5 | 39
Reference Case | 2030 | 13 | 93.9
Reference Case | 2030 | 14 | -27
Reference Case | 2030 | 10 | -46.2
Reference Case | 2030 | 9 | -32.5
Reference Case | 2030 | 8 | 14.5
Reference Case | 2030 | 28 | -135.7
Reference Case | 2030 | 9 | 39.7
Reference Case | 2030 | 2 | 34.1
Reference Case | 2030 | 22 | -75.8
Reference Case | 2030 | 19 | 31.1
Reference Case | 2030 | 18 | 24.8
Reference Case | 2030 | 9 | 21.9
Reference Case | 2030 | 22 | -25.3
Reference Case | 2030 | 11 | -49.9
Reference Case | 2030 | 4 | 44.4
Reference Case | 2030 | 28 | -48.9
Reference Case | 2030 | 18 | -50.8
Reference Case | 2030 | 9 | 67.9
Reference Case | 2030 | 22 | -40.9
Reference Case | 2030 | 16 | 68.6
Reference Case | 2030 | 11 | 35.2
Reference Case | 2030 | 7 | 47.8
Reference Case | 2030 | 12 | 54.6
Reference Case | 2030 | 8 | -45.9
Reference Case | 2030 | 8 | 42.6
Reference Case | 2030 | 9 | -22.5
Reference Case | 2030 | 13 | -23
Reference Case | 2030 | 11 | -22
Reference Case | 2030 | 30 | 35.3
Reference Case | 2030 | 11 | 17.8
Reference Case | 2030 | 11 | 15.1
Reference Case | 2030 | 33 | 43
Reference Case | 2030 | 9 | -20.3
Reference Case | 2030 | 3 | -45.6
Reference Case | 2030 | 6 | 1.9
Reference Case | 2030 | 14 | -42.6
Reference Case | 2030 | 12 | 59.2
Reference Case | 2030 | 12 | -21.6
Reference Case | 2030 | 7 | -25.3
Reference Case | 2030 | 8 | -5.4
Reference Case | 2030 | 33 | -22.6
Reference Case | 2030 | 24 | 66.7
Reference Case | 2030 | 10 | 46.4
Reference Case | 2030 | 15 | 30.2
Reference Case | 2030 | 11 | 36.3
Reference Case | 2030 | 8 | -87
Reference Case | 2030 | 14 | 77
Reference Case | 2030 | 6 | 54.6
Reference Case | 2030 | 13 | 58.1
Reference Case | 2030 | 6 | -48.6
Reference Case | 2030 | 1 | 62.4
Reference Case | 2030 | 10 | -22.9
Reference Case | 2030 | 4 | 79.5
Reference Case | 2030 | 15 | -42.5
Reference Case | 2030 | 26 | 83.9
Reference Case | 2030 | 7 | -75.7
Reference Case | 2030 | 15 | -62.7
Reference Case | 2030 | 13 | -45.4
Reference Case | 2030 | 8 | -17
Reference Case | 2030 | 12 | 26.4
Reference Case | 2030 | 10 | 13.8
Reference Case | 2030 | 18 | 67.3
Reference Case | 2030 | 13 | 27.9
Reference Case | 2030 | 14 | 21.1
Reference Case | 2030 | 15 | -22.2
Reference Case | 2030 | 10 | -39.4
Reference Case | 2030 | 30 | 44.5
Reference Case | 2030 | 12 | -68.2
Reference Case | 2030 | 16 | -104.2
Reference Case | 2030 | 13 | 49.4
Reference Case | 2030 | 5 | -0.5
Reference Case | 2030 | 4 | 20.1
Reference Case | 2030 | 5 | -7
Reference Case | 2030 | 22 | 186.3
Reference Case | 2030 | 6 | 38.7
Reference Case | 2030 | 7 | -32.9
Reference Case | 2030 | 17 | -26.9
Reference Case | 2030 | 44 | -72.5
Reference Case | 2030 | 10 | 39.1
Reference Case | 2030 | 24 | -139.5
Reference Case | 2030 | 19 | 56.8
Reference Case | 2030 | 11 | 13.1
Reference Case | 2030 | 19 | -62.2
Reference Case | 2030 | 41 | -50.3
Reference Case | 2030 | 8 | -11
Reference Case | 2030 | 12 | 28.7
Reference Case | 2030 | 19 | -17.7
Reference Case | 2030 | 19 | -30.8
Reference Case | 2030 | 7 | -7
Reference Case | 2030 | 8 | 23.4
Reference Case | 2030 | 7 | 10.2
Reference Case | 2030 | 7 | -23.5
Reference Case | 2030 | 1 | 66.7
Reference Case | 2030 | 25 | 61.6
Reference Case | 2030 | 21 | -68.7
Reference Case | 2030 | 17 | 46.8
Reference Case | 2030 | 3 | -29.5
Reference Case | 2030 | 3 | -44.9
Reference Case | 2030 | 5 | -44.3
Reference Case | 2030 | 9 | 25.2
Reference Case | 2030 | 7 | -51.3
Reference Case | 2030 | 6 | -32.7
Reference Case | 2030 | 9 | 28
Reference Case | 2030 | 18 | -51
Reference Case | 2030 | 9 | -22.3
Reference Case | 2030 | 16 | 37.2
Reference Case | 2030 | 7 | 12.7
Reference Case | 2030 | 10 | 25.8
Reference Case | 2030 | 10 | 26.9
Reference Case | 2030 | 19 | -44.9
Reference Case | 2030 | 33 | 25.1
Reference Case | 2030 | 17 | -83.3
Reference Case | 2030 | 23 | 37.2
Reference Case | 2030 | 12 | -13.3
Reference Case | 2030 | 25 | -44.5
Reference Case | 2030 | 6 | 4.2
Reference Case | 2030 | 4 | -1
Reference Case | 2030 | 7 | -5
Reference Case | 2030 | 6 | -9.6
Reference Case | 2030 | 15 | -31.8
Reference Case | 2030 | 23 | -242.9
Reference Case | 2030 | 10 | 41.7
Reference Case | 2030 | 29 | -38.9
Reference Case | 2030 | 8 | -26.9
Reference Case | 2030 | 5 | -26
Reference Case | 2030 | 11 | 22
Reference Case | 2030 | 7 | 34.5
Reference Case | 2030 | 16 | -56.7
Reference Case | 2030 | 11 | 20
Reference Case | 2030 | 12 | 79.4
Reference Case | 2030 | 18 | -169
Reference Case | 2030 | 11 | 71.4
Reference Case | 2030 | 11 | -44.5
Reference Case | 2030 | 4 | 43
Reference Case | 2030 | 6 | -30.4
Reference Case | 2030 | 10 | 44.4
Reference Case | 2030 | 8 | -49.4
Reference Case | 2030 | 5 | 36
Reference Case | 2030 | 9 | 36.9
Reference Case | 2030 | 28 | -64.9
Reference Case | 2030 | 17 | 37
Reference Case | 2030 | 17 | -27.8
Reference Case | 2030 | 30 | 66.3
Reference Case | 2030 | 5 | -40.4
Reference Case | 2030 | 15 | 55.4
Reference Case | 2030 | 7 | -5.2
Reference Case | 2030 | 7 | -29.4
Reference Case | 2030 | 7 | 47.7
Reference Case | 2030 | 11 | -13
Reference Case | 2030 | 12 | -62
Reference Case | 2030 | 11 | 56.6
Reference Case | 2030 | 11 | -30.7
Reference Case | 2030 | 9 | -7.4
Reference Case | 2030 | 11 | 43.4
Reference Case | 2030 | 5 | 17.4
Reference Case | 2030 | 23 | -47.7
Reference Case | 2030 | 1 | 40.9
Reference Case | 2030 | 13 | -65.8
Reference Case | 2030 | 3 | -37.6
Reference Case | 2030 | 4 | -39.9
Reference Case | 2030 | 10 | -63.1
Reference Case | 2030 | 5 | 42.9
Reference Case | 2030 | 17 | -75.2
Reference Case | 2030 | 9 | -54.9
Reference Case | 2030 | 6 | -55.5
Reference Case | 2030 | 9 | 58.1
Reference Case | 2030 | 6 | 37.6
Reference Case | 2030 | 1 | -44.9
Reference Case | 2030 | 14 | 56.7
Reference Case | 2030 | 9 | -60.4
Reference Case | 2030 | 3 | -37.2
Reference Case | 2030 | 6 | 78.5
Reference Case | 2030 | 18 | -46.8
Reference Case | 2030 | 3 | 42.6
Reference Case | 2030 | 22 | -86.4
Reference Case | 2030 | 14 | 24.3
Reference Case | 2030 | 9 | 59.4
Reference Case | 2030 | 11 | -62.7
Reference Case | 2030 | 27 | 86.2
Reference Case | 2030 | 27 | -97.2
Reference Case | 2030 | 22 | 57
Reference Case | 2030 | 7 | 15.2
Reference Case | 2030 | 8 | 22.6
Reference Case | 2030 | 8 | -12.7
Reference Case | 2030 | 7 | -16
Reference Case | 2030 | 6 | 17
Reference Case | 2030 | 18 | 36.7
Reference Case | 2030 | 11 | -52.8
Reference Case | 2030 | 19 | 31.7
Reference Case | 2030 | 6 | -49.6
Reference Case | 2030 | 13 | -47.3
Reference Case | 2030 | 10 | 39.9
Reference Case | 2030 | 20 | -32.8
Reference Case | 2030 | 5 | -38.9
Reference Case | 2030 | 7 | -28
Reference Case | 2030 | 11 | 49.7
Reference Case | 2030 | 10 | -16.5
Reference Case | 2030 | 7 | 83.7
Reference Case | 2030 | 9 | -34.4
Reference Case | 2030 | 9 | 70.4
Reference Case | 2030 | 11 | -110.5
Reference Case | 2030 | 11 | 77.1
Reference Case | 2030 | 10 | -33.3
Reference Case | 2030 | 22 | -31.2
Reference Case | 2030 | 11 | -74.3
Reference Case | 2030 | 7 | -35.6
Reference Case | 2030 | 7 | 22
Reference Case | 2030 | 15 | -34.1
Reference Case | 2030 | 13 | 29.7
Reference Case | 2030 | 20 | 42.2
Reference Case | 2030 | 7 | 15.5
Reference Case | 2030 | 12 | -19.9
Reference Case | 2030 | 23 | 24.8
Reference Case | 2030 | 18 | -52.3
Reference Case | 2030 | 8 | 90.4
Reference Case | 2030 | 11 | 71.9
Reference Case | 2030 | 10 | 72.6
Reference Case | 2030 | 6 | -5.6
Reference Case | 2030 | 4 | 36.6
Reference Case | 2030 | 7 | -36.8
Reference Case | 2030 | 12 | -39.6
Reference Case | 2030 | 18 | -26
Reference Case | 2030 | 9 | -34.8
Reference Case | 2030 | 18 | -104.8
Reference Case | 2030 | 5 | 26.6
Reference Case | 2030 | 12 | -47
Reference Case | 2030 | 16 | 41.3
Reference Case | 2030 | 6 | 4.4
Reference Case | 2030 | 9 | -66.5
Reference Case | 2030 | 6 | -46.4
Reference Case | 2030 | 11 | -35.7
Reference Case | 2030 | 7 | 20.4
Reference Case | 2030 | 12 | -28.3
Reference Case | 2030 | 15 | -64.6
Reference Case | 2030 | 4 | 33.9
Reference Case | 2030 | 9 | -16.6
Reference Case | 2030 | 7 | -28.6
Reference Case | 2030 | 2 | -54.6
Reference Case | 2030 | 8 | -54.5
Reference Case | 2030 | 14 | 56.1
Reference Case | 2030 | 14 | -69.8
Reference Case | 2030 | 10 | 11.6
Reference Case | 2030 | 5 | -45.4
Reference Case | 2030 | 7 | 45.9
Reference Case | 2030 | 10 | -104.3
Reference Case | 2030 | 9 | 70
Reference Case | 2030 | 31 | 88.3
Reference Case | 2030 | 6 | -38.4
Reference Case | 2030 | 3 | -34.7
Reference Case | 2030 | 16 | -56.5
Reference Case | 2030 | 17 | 103.1
Reference Case | 2030 | 11 | 39.7
Reference Case | 2030 | 12 | -51.4
Reference Case | 2030 | 13 | -72.3
Reference Case | 2030 | 12 | -57.2
Reference Case | 2030 | 17 | -22.6
Reference Case | 2030 | 19 | -37.6
Reference Case | 2030 | 18 | -36.6
Reference Case | 2030 | 27 | -34.7
Reference Case | 2030 | 9 | -15.1
Reference Case | 2030 | 15 | 33.6
Reference Case | 2030 | 20 | 68.7
Reference Case | 2030 | 18 | -276.1
Reference Case | 2030 | 14 | 58
Reference Case | 2030 | 18 | -67.3
Reference Case | 2030 | 4 | -29.2
Reference Case | 2030 | 3 | -29.1
Reference Case | 2030 | 10 | -40.3
Reference Case | 2030 | 19 | -155.6
Reference Case | 2030 | 11 | 50.7
Reference Case | 2030 | 14 | -26.3
Reference Case | 2030 | 24 | -56.3
Reference Case | 2030 | 5 | 27.8
Reference Case | 2030 | 15 | 44.1
Reference Case | 2030 | 13 | 80.3
Reference Case | 2030 | 19 | -260.5
Reference Case | 2030 | 12 | 64.6
Reference Case | 2030 | 8 | -39.6
Reference Case | 2030 | 5 | 68.8
Reference Case | 2030 | 5 | -43.7
Reference Case | 2030 | 24 | 77.3
Reference Case | 2030 | 29 | -73.4
Reference Case | 2030 | 14 | -29.8
Reference Case | 2030 | 17 | -91.6
Reference Case | 2030 | 31 | -88.7
Reference Case | 2030 | 37 | -100.1
Reference Case | 2030 | 9 | -25.2
Reference Case | 2030 | 21 | 82.2
Reference Case | 2030 | 12 | 15.1
Reference Case | 2030 | 15 | 36.1
Reference Case | 2030 | 9 | -12.8
Reference Case | 2030 | 18 | -37.6
Reference Case | 2030 | 23 | -70.5
Reference Case | 2030 | 14 | 22.8
Reference Case | 2030 | 14 | -34.2
Reference Case | 2030 | 2 | 43.2
Reference Case | 2030 | 10 | 28.3
Reference Case | 2030 | 11 | 45.7
Reference Case | 2030 | 24 | -44.7
Reference Case | 2030 | 23 | 50.5
Reference Case | 2030 | 21 | -148.2
Reference Case | 2030 | 9 | 10.4
Reference Case | 2030 | 9 | -35.3
Reference Case | 2030 | 15 | 16.9
Reference Case | 2030 | 11 | 29.3
Reference Case | 2030 | 7 | -18.4
Reference Case | 2030 | 7 | -51.4
Reference Case | 2030 | 3 | 33.1
Reference Case | 2030 | 3 | 41
Reference Case | 2030 | 9 | 14.3
Reference Case | 2030 | 12 | 18.6
Reference Case | 2030 | 8 | -31.3
Reference Case | 2030 | 12 | 29.5
Reference Case | 2030 | 8 | 21.8
Reference Case | 2030 | 5 | -30.2
Reference Case | 2030 | 20 | -34
Reference Case | 2030 | 7 | 36.9
Reference Case | 2030 | 15 | -78
Reference Case | 2030 | 12 | 16.5
Reference Case | 2030 | 9 | 32.8
Reference Case | 2030 | 15 | -31.6
Reference Case | 2030 | 7 | 27.4
Reference Case | 2030 | 8 | -35.2
Reference Case | 2030 | 5 | -29.9
Reference Case | 2030 | 15 | -27.6
Reference Case | 2030 | 22 | -34.1
Reference Case | 2030 | 12 | 51
Reference Case | 2030 | 9 | -38.2
Reference Case | 2030 | 3 | -34
Reference Case | 2030 | 12 | -34.9
Reference Case | 2030 | 12 | 53.2
Reference Case | 2030 | 8 | -20.9
Reference Case | 2030 | 6 | 31.5
Reference Case | 2030 | 10 | -90.4
Reference Case | 2030 | 18 | 32.6
Reference Case | 2030 | 3 | 49
Reference Case | 2030 | 20 | 33.5
Reference Case | 2030 | 5 | 25.3
Reference Case | 2030 | 14 | -16.2
Reference Case | 2030 | 4 | 36.5
Reference Case | 2030 | 8 | 31
Reference Case | 2030 | 19 | 96.5
Reference Case | 2030 | 6 | -28.3
Reference Case | 2030 | 23 | 52.4
Reference Case | 2030 | 18 | -83.8
Reference Case | 2030 | 7 | 29.8
Reference Case | 2030 | 11 | -33.7
Reference Case | 2030 | 14 | 39
Reference Case | 2030 | 12 | -44.1
Reference Case | 2030 | 6 | 13.4
Reference Case | 2030 | 12 | -23.9
Reference Case | 2030 | 1 | 44.4
Reference Case | 2030 | 3 | -29
Reference Case | 2030 | 15 | 29
Reference Case | 2030 | 13 | -44.7
Reference Case | 2030 | 7 | -11.4
Reference Case | 2030 | 8 | 28.3
Reference Case | 2030 | 49 | 67.9
Reference Case | 2030 | 7 | 11.6
Reference Case | 2030 | 23 | -25.6
Reference Case | 2030 | 16 | -22.4
Reference Case | 2030 | 17 | 32.5
Reference Case | 2030 | 44 | 23
Reference Case | 2030 | 11 | -20.9
Reference Case | 2030 | 12 | -37.7
Reference Case | 2030 | 12 | -34.3
Reference Case | 2030 | 18 | -49.7
Reference Case | 2030 | 29 | -43.7
Reference Case | 2030 | 10 | -23.2
Reference Case | 2030 | 12 | -39.3
Reference Case | 2030 | 4 | -33.6
Reference Case | 2030 | 18 | -28.3
Reference Case | 2030 | 10 | 31.1
Reference Case | 2030 | 3 | -31.8
Reference Case | 2030 | 13 | 32.5
Reference Case | 2030 | 12 | -90.4
Reference Case | 2030 | 27 | 50
Reference Case | 2030 | 7 | -63.9
Reference Case | 2030 | 28 | 45
Reference Case | 2030 | 18 | 59.9
Reference Case | 2030 | 22 | -57.1
Reference Case | 2030 | 5 | -40.1
Reference Case | 2030 | 11 | 65
Reference Case | 2030 | 4 | -39
Reference Case | 2030 | 7 | -79.2
Reference Case | 2030 | 9 | 115.3
Reference Case | 2030 | 13 | -161.1
Reference Case | 2030 | 13 | 132.8
Reference Case | 2030 | 7 | -34.5
Reference Case | 2030 | 37 | 57
Reference Case | 2030 | 9 | -34.6
Reference Case | 2030 | 11 | -23.4
Reference Case | 2030 | 14 | -39.5
Reference Case | 2030 | 8 | 51.7
Reference Case | 2030 | 15 | -30.7
Reference Case | 2030 | 4 | 15.8
Reference Case | 2030 | 25 | 47.4
Reference Case | 2030 | 17 | 30.9
Reference Case | 2030 | 17 | 73.1
Reference Case | 2030 | 16 | -107.6
Reference Case | 2030 | 20 | 40.7
Reference Case | 2030 | 8 | -39.1
Reference Case | 2030 | 10 | -12.5
Reference Case | 2030 | 5 | 5.7
Reference Case | 2030 | 25 | 38.3
Reference Case | 2030 | 7 | -23
Reference Case | 2030 | 13 | 50.2
Reference Case | 2030 | 10 | -37.5
Reference Case | 2030 | 10 | -13.8
Reference Case | 2030 | 16 | 31
Reference Case | 2030 | 7 | 58.8
Reference Case | 2030 | 7 | 138.4
Reference Case | 2030 | 3 | -30.7
Reference Case | 2030 | 17 | -97.8
Reference Case | 2030 | 1 | 76.7
Reference Case | 2030 | 7 | 20.6
Reference Case | 2030 | 1 | -49.2
Reference Case | 2030 | 3 | 50.9
Reference Case | 2030 | 7 | -65.8
Reference Case | 2030 | 10 | -44.4
Reference Case | 2030 | 25 | -34.6
Reference Case | 2030 | 4 | -40.8
Reference Case | 2030 | 27 | -67.6
Reference Case | 2030 | 19 | -196.2
Reference Case | 2030 | 22 | 75.5
Reference Case | 2030 | 25 | 81.3
Reference Case | 2030 | 27 | -14.9
Reference Case | 2030 | 20 | -196.7
Reference Case | 2030 | 10 | 35.7
Reference Case | 2030 | 14 | -64.5
Reference Case | 2030 | 14 | -57.9
Reference Case | 2030 | 15 | 24
Reference Case | 2030 | 16 | -26
Reference Case | 2030 | 9 | 39.2
Reference Case | 2030 | 15 | -29.4
Reference Case | 2030 | 25 | -39.9
Reference Case | 2030 | 4 | -28.1
Reference Case | 2030 | 32 | 40.9
Reference Case | 2030 | 5 | -38.2
Reference Case | 2030 | 18 | 43
Reference Case | 2030 | 6 | 4.7
Reference Case | 2030 | 10 | 23.6
Reference Case | 2030 | 8 | -34.2
Reference Case | 2030 | 15 | 44.4
Reference Case | 2030 | 11 | -42.2
Reference Case | 2030 | 6 | 28.6
Reference Case | 2030 | 18 | -77
Reference Case | 2030 | 20 | 38.9
Reference Case | 2030 | 6 | 33.6
Reference Case | 2030 | 10 | -57.9
Reference Case | 2030 | 7 | -25
Reference Case | 2030 | 8 | 36.6
Reference Case | 2030 | 7 | -29.9
Reference Case | 2030 | 21 | -55.3
Reference Case | 2030 | 11 | 27.1
Reference Case | 2030 | 12 | 38.3
Reference Case | 2030 | 15 | -50.8
Reference Case | 2030 | 4 | -28.6
Reference Case | 2030 | 8 | -51.6
Reference Case | 2030 | 7 | 23
Reference Case | 2030 | 7 | 47.3
Reference Case | 2030 | 9 | 23.4
Reference Case | 2030 | 4 | 34.2
Reference Case | 2030 | 11 | 28.6
Reference Case | 2030 | 9 | -34.1
Reference Case | 2030 | 13 | -29.3
Reference Case | 2030 | 21 | 28.3
Reference Case | 2030 | 14 | 62.8
Reference Case | 2030 | 16 | -50.1
Reference Case | 2030 | 20 | 30.5
Reference Case | 2030 | 1 | -41.1
Reference Case | 2030 | 4 | 32.1
Reference Case | 2030 | 19 | -47.5
Reference Case | 2030 | 1 | -45.6
Reference Case | 2030 | 7 | 25.3
Reference Case | 2030 | 4 | 24
Reference Case | 2030 | 4 | 53.6
Reference Case | 2030 | 10 | 49.4
Reference Case | 2030 | 8 | -38.1
Reference Case | 2030 | 14 | -64.8
Reference Case | 2030 | 15 | 131.5
Reference Case | 2030 | 11 | 66.5
Reference Case | 2030 | 30 | -132.5
Reference Case | 2030 | 2 | 49
Reference Case | 2030 | 10 | 136.4
Reference Case | 2030 | 6 | -88.1
Reference Case | 2030 | 14 | 96
Reference Case | 2030 | 16 | 108.7
Reference Case | 2030 | 20 | 71.6
Reference Case | 2030 | 5 | -28.7
Reference Case | 2030 | 17 | -97.4
Reference Case | 2030 | 4 | -38.4
Reference Case | 2030 | 9 | -50.7
Reference Case | 2030 | 13 | 39.6
Reference Case | 2030 | 24 | -235.2
Reference Case | 2030 | 19 | -47.1
Reference Case | 2030 | 32 | -52.8
Reference Case | 2030 | 13 | -51.1
Reference Case | 2030 | 34 | 79.9
Reference Case | 2030 | 5 | -2.4
Reference Case | 2030 | 18 | 32.7
Reference Case | 2030 | 15 | 25.7
Reference Case | 2030 | 20 | -298.1
Reference Case | 2030 | 13 | 105.2
Reference Case | 2030 | 9 | 19.5
Reference Case | 2030 | 7 | -13.8
Reference Case | 2030 | 14 | 26.7
Reference Case | 2030 | 12 | 47.1
Reference Case | 2030 | 13 | 113.4
Reference Case | 2030 | 10 | -23
Reference Case | 2030 | 6 | 2.1
Reference Case | 2030 | 2 | -45.1
Reference Case | 2030 | 6 | 3.4
Reference Case | 2030 | 17 | 72
Reference Case | 2030 | 17 | -32.9
Reference Case | 2030 | 5 | 46.9
Reference Case | 2030 | 14 | -51.6
Reference Case | 2030 | 10 | -44.9
Reference Case | 2030 | 4 | -48.3
Reference Case | 2030 | 9 | -28.7
Reference Case | 2030 | 12 | -37.5
Reference Case | 2030 | 9 | 16.7
Reference Case | 2030 | 25 | -40.8
Reference Case | 2030 | 22 | 54.7
Reference Case | 2030 | 23 | 26.5
Reference Case | 2030 | 1 | 49.9
Reference Case | 2030 | 15 | 35.7
Reference Case | 2030 | 8 | 7.3
Reference Case | 2030 | 14 | 43.9
Reference Case | 2030 | 3 | -47.9
Reference Case | 2030 | 2 | 64.1
Reference Case | 2030 | 10 | 27.5
Reference Case | 2030 | 5 | -26.1
Reference Case | 2030 | 17 | -59.1
Reference Case | 2030 | 25 | -44.8
Reference Case | 2030 | 7 | 32.7
Reference Case | 2030 | 12 | -55.5
Reference Case | 2030 | 11 | 43.9
Reference Case | 2030 | 14 | 45
Reference Case | 2030 | 2 | -36.1
Reference Case | 2030 | 4 | -44.4
Reference Case | 2030 | 4 | -29.6
Reference Case | 2030 | 4 | -29.3
Reference Case | 2030 | 1 | 86.3
Reference Case | 2030 | 2 | 43
Reference Case | 2030 | 1 | -40.3
Reference Case | 2030 | 18 | -48.3
Reference Case | 2030 | 12 | -26.6
Reference Case | 2030 | 17 | 48.4
Reference Case | 2030 | 5 | 50.7
Reference Case | 2030 | 18 | 42.4
Reference Case | 2030 | 36 | 27.7
Reference Case | 2030 | 5 | 36.2
Reference Case | 2030 | 9 | 3.4
Reference Case | 2030 | 8 | -8.3
Reference Case | 2030 | 7 | 7.5
Reference Case | 2030 | 22 | -125.3
Reference Case | 2030 | 13 | -76.5
Reference Case | 2030 | 2 | -42.2
Reference Case | 2030 | 3 | 63.8
Reference Case | 2030 | 17 | 46.2
Reference Case | 2030 | 4 | 39.5
Reference Case | 2030 | 4 | -31.4
Reference Case | 2030 | 1 | 55.9
Reference Case | 2030 | 13 | 35
Reference Case | 2030 | 9 | 10
Reference Case | 2030 | 35 | 32.7
Reference Case | 2030 | 12 | 36.4
Reference Case | 2030 | 6 | 7.2
Reference Case | 2030 | 12 | 46.1
Reference Case | 2030 | 3 | -44
Reference Case | 2030 | 25 | 105.1
Reference Case | 2030 | 9 | 51
Reference Case | 2030 | 7 | -8.8
Reference Case | 2030 | 5 | 1.4
Reference Case | 2030 | 8 | -24.1
Reference Case | 2030 | 10 | 24
Reference Case | 2030 | 9 | 26.8
Reference Case | 2030 | 11 | -34.1
Reference Case | 2030 | 10 | -11.2
Reference Case | 2030 | 1 | 47.4
Reference Case | 2030 | 11 | 23.8
Reference Case | 2030 | 9 | -3.8
Reference Case | 2030 | 7 | 8.2
Reference Case | 2030 | 11 | 17.3
Reference Case | 2030 | 21 | 33.4
Reference Case | 2030 | 14 | 34.5
Reference Case | 2030 | 10 | 45.7
Reference Case | 2030 | 8 | -34.5
Reference Case | 2030 | 7 | -27.7
Reference Case | 2030 | 7 | 24.7
Reference Case | 2030 | 9 | -55.1
Reference Case | 2030 | 4 | 35
Reference Case | 2030 | 29 | -68.5
Reference Case | 2030 | 6 | -50.2
Reference Case | 2030 | 10 | 15.7
Reference Case | 2030 | 6 | -9.5
Reference Case | 2030 | 29 | -32.4
Reference Case | 2030 | 19 | -23.2
Reference Case | 2030 | 36 | -59.9
Reference Case | 2030 | 9 | -37.6
Reference Case | 2030 | 11 | 22.3
Reference Case | 2030 | 13 | 18.7
Reference Case | 2030 | 5 | 8.1
Reference Case | 2030 | 18 | -33.5
Reference Case | 2030 | 13 | -49.1
Reference Case | 2030 | 4 | 42.3
Reference Case | 2030 | 8 | -47.1
Reference Case | 2030 | 24 | -70.1
Reference Case | 2030 | 9 | -27.5
Reference Case | 2030 | 7 | 60.3
Reference Case | 2030 | 14 | -43.9
Reference Case | 2030 | 2 | 48
Reference Case | 2030 | 26 | -75.9
Reference Case | 2030 | 6 | 19.3
Reference Case | 2030 | 25 | 98.2
Reference Case | 2030 | 18 | -84.3
Reference Case | 2030 | 29 | -39.3
Reference Case | 2030 | 3 | -48.4
Reference Case | 2030 | 14 | -32.3
Reference Case | 2030 | 16 | 47
Reference Case | 2030 | 2 | -47.6
Reference Case | 2030 | 3 | 59.4
Reference Case | 2030 | 16 | -94
Reference Case | 2030 | 17 | -45.2
Reference Case | 2030 | 7 | -8.3
Reference Case | 2030 | 5 | -50.4
Reference Case | 2030 | 5 | 41.9
Reference Case | 2030 | 13 | -37.1
Reference Case | 2030 | 9 | -41.8
Reference Case | 2030 | 33 | -40.5
Reference Case | 2030 | 2 | 53.9
Reference Case | 2030 | 1 | -46.7
Reference Case | 2030 | 25 | -56.4
Reference Case | 2030 | 4 | -48.5
Reference Case | 2030 | 27 | -68.1
Reference Case | 2030 | 40 | -49.5
Reference Case | 2030 | 1 | 40
Reference Case | 2030 | 15 | 71.6
Reference Case | 2030 | 3 | 61.2
Reference Case | 2030 | 4 | -37.8
Reference Case | 2030 | 15 | 45.5
Reference Case | 2030 | 20 | 43.7
Reference Case | 2030 | 55 | 84.4
Reference Case | 2030 | 21 | -146.8
Reference Case | 2030 | 19 | 25.7
Reference Case | 2030 | 9 | 44.6
Reference Case | 2030 | 8 | 11.3
Reference Case | 2030 | 27 | -65.8
Reference Case | 2030 | 8 | -12.5
Reference Case | 2030 | 3 | -52.7
Reference Case | 2030 | 21 | -62.7
Reference Case | 2030 | 1 | -44.7
Reference Case | 2030 | 3 | -52
Reference Case | 2030 | 4 | -42.8
Reference Case | 2030 | 29 | 65.3
Reference Case | 2030 | 6 | -45.2
Reference Case | 2030 | 5 | -43.8
Reference Case | 2030 | 8 | 46.7
Reference Case | 2030 | 13 | -73
Reference Case | 2030 | 6 | 36.1
Reference Case | 2030 | 15 | 35.1
Reference Case | 2030 | 4 | -34.1
Reference Case | 2030 | 2 | 48.6
Reference Case | 2030 | 3 | -35.2
Reference Case | 2030 | 14 | 56.9
Reference Case | 2030 | 14 | -42.7
Reference Case | 2030 | 11 | -79.7
Reference Case | 2030 | 20 | -85.7
Reference Case | 2030 | 9 | -34.3
Reference Case | 2030 | 17 | -101
Reference Case | 2030 | 3 | 35.4
Reference Case | 2030 | 16 | 37.4
Reference Case | 2030 | 61 | 90.7
Reference Case | 2030 | 20 | -156.6
Reference Case | 2030 | 31 | 129.5
Reference Case | 2030 | 14 | 33.9
Reference Case | 2030 | 7 | 35.1
Reference Case | 2030 | 14 | 53.4
Reference Case | 2030 | 9 | 40.9
Reference Case | 2030 | 11 | -45.2
Reference Case | 2030 | 7 | 3.2
Reference Case | 2030 | 10 | -15
Reference Case | 2030 | 2 | 54.4
Reference Case | 2030 | 15 | -28.5
Reference Case | 2030 | 3 | 35.2
Reference Case | 2030 | 6 | -25.1
Reference Case | 2030 | 8 | -32
Reference Case | 2030 | 6 | 53.4
Reference Case | 2030 | 14 | -20.4
Reference Case | 2030 | 3 | -39.1
Reference Case | 2030 | 3 | -45.5
Reference Case | 2030 | 3 | 67.4
Reference Case | 2030 | 5 | -38.3
Reference Case | 2030 | 9 | 26.2
Reference Case | 2030 | 10 | -47.5
Reference Case | 2030 | 17 | 51.4
Reference Case | 2030 | 7 | 37.7
Reference Case | 2030 | 6 | -24
Reference Case | 2030 | 1 | -59.2
Reference Case | 2030 | 10 | 61.8
Reference Case | 2030 | 18 | 71.4
Reference Case | 2030 | 4 | -31.7
Reference Case | 2030 | 17 | -148
Reference Case | 2030 | 7 | 20
Reference Case | 2030 | 11 | 16.8
Reference Case | 2030 | 29 | 39.9
Reference Case | 2030 | 8 | -30.1
Reference Case | 2030 | 6 | 24
Reference Case | 2030 | 15 | 37.6
Reference Case | 2030 | 17 | 38
Reference Case | 2030 | 8 | 19.7
Reference Case | 2030 | 31 | 47.1
Reference Case | 2030 | 4 | 39.4
Reference Case | 2030 | 7 | 22.3
Reference Case | 2030 | 25 | -82.6
Reference Case | 2030 | 2 | 57.7
Reference Case | 2030 | 11 | -12.6
Reference Case | 2030 | 10 | 16.4
Reference Case | 2030 | 34 | -100.1
Reference Case | 2030 | 6 | -45
Reference Case | 2030 | 15 | -53.4
Reference Case | 2030 | 20 | 118
Reference Case | 2030 | 18 | -39.3
Reference Case | 2030 | 6 | -26.4
Reference Case | 2030 | 11 | 25.2
Reference Case | 2030 | 14 | -33.8
Reference Case | 2030 | 15 | 108.2
Reference Case | 2030 | 20 | -33.1
Reference Case | 2030 | 14 | 26.8
Reference Case | 2030 | 16 | 76.1
Reference Case | 2030 | 12 | 60.7
Reference Case | 2030 | 8 | 64.3
Reference Case | 2030 | 12 | 82.7
Reference Case | 2030 | 22 | -200
Reference Case | 2030 | 11 | 95.8
Reference Case | 2030 | 14 | 19.6
Reference Case | 2030 | 15 | 39
Reference Case | 2030 | 11 | 29
Reference Case | 2030 | 9 | -32.9
Reference Case | 2030 | 3 | 45.2
Reference Case | 2030 | 9 | -14.6
Reference Case | 2030 | 1 | 49.5
Reference Case | 2030 | 10 | 16.5
Reference Case | 2030 | 6 | -32.2
Reference Case | 2030 | 8 | 13.9
Reference Case | 2030 | 20 | -36.5
Reference Case | 2030 | 2 | -44.3
Reference Case | 2030 | 4 | -49
Reference Case | 2030 | 13 | -107.8
Reference Case | 2030 | 18 | 78.1
Reference Case | 2030 | 4 | 36.3
Reference Case | 2030 | 3 | 55.5
Reference Case | 2030 | 5 | 93.8
Reference Case | 2030 | 6 | -71.7
Reference Case | 2030 | 15 | 106.1
Reference Case | 2030 | 7 | 38.9
Reference Case | 2030 | 8 | 40
Reference Case | 2030 | 7 | -59.2
Reference Case | 2030 | 11 | 17.9
Reference Case | 2030 | 6 | 41.8
Reference Case | 2030 | 28 | 32.9
Reference Case | 2030 | 8 | -63.3
Reference Case | 2030 | 10 | -17
Reference Case | 2030 | 16 | -79.1
Reference Case | 2030 | 14 | 35.7
Reference Case | 2030 | 14 | -23.1
Reference Case | 2030 | 5 | 7.8
Reference Case | 2030 | 12 | 11.7
Reference Case | 2030 | 9 | -43.5
Reference Case | 2030 | 13 | 25.7
Reference Case | 2030 | 12 | -25.5
Reference Case | 2030 | 13 | 19.6
Reference Case | 2030 | 5 | 38.4
Reference Case | 2030 | 5 | 4.3
Reference Case | 2030 | 7 | -36.9
Reference Case | 2030 | 32 | -98.1
Reference Case | 2030 | 5 | -17.4
Reference Case | 2030 | 16 | 41.1
Reference Case | 2030 | 28 | -215.2
Reference Case | 2030 | 11 | 92.8
Reference Case | 2030 | 8 | -65.8
Reference Case | 2030 | 12 | -26.7
Reference Case | 2030 | 1 | 42.8
Reference Case | 2030 | 5 | -35.1
Reference Case | 2030 | 3 | -60.1
Reference Case | 2030 | 2 | 62.6
Reference Case | 2030 | 1 | 57.3
Reference Case | 2030 | 17 | 53.3
Reference Case | 2030 | 10 | -52.1
Reference Case | 2030 | 16 | 64.8
Reference Case | 2030 | 5 | -58.6
Reference Case | 2030 | 11 | 58.2
Reference Case | 2030 | 6 | -51.7
Reference Case | 2030 | 14 | 55.3
Reference Case | 2030 | 11 | -41.3
Reference Case | 2030 | 13 | 55
Reference Case | 2030 | 7 | 20.5
Reference Case | 2030 | 2 | -51.5
Reference Case | 2030 | 20 | 100.7
Reference Case | 2030 | 5 | -34
Reference Case | 2030 | 7 | -10.1
Reference Case | 2030 | 7 | -17.1
Reference Case | 2030 | 4 | 0.4
Reference Case | 2030 | 5 | -37.7
Reference Case | 2030 | 13 | -60
Reference Case | 2030 | 6 | -36.3
Reference Case | 2030 | 19 | -107.4
Reference Case | 2030 | 13 | 110.1
Reference Case | 2030 | 10 | 57
Reference Case | 2030 | 2 | -38.4
Reference Case | 2030 | 5 | -1.6
Reference Case | 2030 | 7 | -3.5
Reference Case | 2030 | 11 | -27.5
Reference Case | 2030 | 12 | 26.3
Reference Case | 2030 | 6 | -48.8
Reference Case | 2030 | 13 | -26
Reference Case | 2030 | 11 | 31
Reference Case | 2030 | 13 | 28
Reference Case | 2030 | 19 | 66.2
Reference Case | 2030 | 17 | 41.4
Reference Case | 2030 | 5 | 35.7
Reference Case | 2030 | 31 | -82.7
Reference Case | 2030 | 25 | 72.8
Reference Case | 2030 | 25 | -80
Reference Case | 2030 | 26 | -53
Reference Case | 2030 | 25 | -36.1
Reference Case | 2030 | 12 | -11.8
Reference Case | 2030 | 10 | -9.3
Reference Case | 2030 | 7 | 24.3
Reference Case | 2030 | 7 | 26.7
Reference Case | 2030 | 13 | -52.3
Reference Case | 2030 | 6 | 20.8
Reference Case | 2030 | 34 | 29.8
Reference Case | 2030 | 24 | -101.8
Reference Case | 2030 | 9 | 14.4
Reference Case | 2030 | 17 | 56.6
Reference Case | 2030 | 9 | 20.2
Reference Case | 2030 | 5 | -37.4
Reference Case | 2030 | 10 | 64.9
Reference Case | 2030 | 7 | -23.2
Reference Case | 2030 | 15 | 59.9
Reference Case | 2030 | 5 | -36.5
Reference Case | 2030 | 14 | -33.1
Reference Case | 2030 | 15 | -41.7
Reference Case | 2030 | 7 | 34.9
Reference Case | 2030 | 6 | -34.1
Reference Case | 2030 | 4 | 52.6
Reference Case | 2030 | 26 | -140.4
Reference Case | 2030 | 9 | 49.7
Reference Case | 2030 | 11 | -30.4
Reference Case | 2030 | 10 | 45.3
Reference Case | 2030 | 1 | 43.9
Reference Case | 2030 | 18 | -71.1
Reference Case | 2030 | 19 | 39.2
Reference Case | 2030 | 15 | -93.1
Reference Case | 2030 | 4 | 49.9
Reference Case | 2030 | 3 | 46.5
Reference Case | 2030 | 8 | -51.7
Reference Case | 2030 | 12 | -27.8
Reference Case | 2030 | 25 | 69.6
Reference Case | 2030 | 5 | 47.5
Reference Case | 2030 | 16 | 54.5
Reference Case | 2030 | 14 | -43.3
Reference Case | 2030 | 27 | -44.6
Reference Case | 2030 | 11 | 9.4
Reference Case | 2030 | 11 | 17.1
Reference Case | 2030 | 4 | 30.1
Reference Case | 2030 | 18 | 47.9
Reference Case | 2030 | 8 | -53.7
Reference Case | 2030 | 4 | -31.3
Reference Case | 2030 | 15 | 34
Reference Case | 2030 | 1 | -41.2
Reference Case | 2030 | 2 | 39.2
Reference Case | 2030 | 2 | 49.4
Reference Case | 2030 | 14 | 68
Reference Case | 2030 | 17 | -58.6
Reference Case | 2030 | 7 | 80.8
Reference Case | 2030 | 17 | -155.8
Reference Case | 2030 | 15 | 30.4
Reference Case | 2030 | 11 | 57.4
Reference Case | 2030 | 5 | -47.2
Reference Case | 2030 | 16 | -25.3
Reference Case | 2030 | 5 | 42.7
Reference Case | 2030 | 15 | 68.1
Reference Case | 2030 | 6 | 43.4
Reference Case | 2030 | 20 | 43.8
Reference Case | 2030 | 6 | 25
Reference Case | 2030 | 15 | 24.6
Reference Case | 2030 | 23 | 43.5
Reference Case | 2030 | 10 | 36.4
Reference Case | 2030 | 11 | -25
Reference Case | 2030 | 8 | -35.8
Reference Case | 2030 | 9 | -28.8
Reference Case | 2030 | 5 | 61.1
Reference Case | 2030 | 7 | -42.9
Reference Case | 2030 | 3 | -37
Reference Case | 2030 | 15 | 27.6
Reference Case | 2030 | 5 | 47.8
Reference Case | 2030 | 7 | -30.4
Reference Case | 2030 | 13 | 59.7
Reference Case | 2030 | 12 | -34.4
Reference Case | 2030 | 16 | -27.7
Reference Case | 2030 | 16 | -29.5
Reference Case | 2030 | 12 | -15.8
Reference Case | 2030 | 24 | 41.8
Reference Case | 2030 | 23 | 48.6
Reference Case | 2030 | 13 | 18.8
Reference Case | 2030 | 12 | 20.2
Reference Case | 2030 | 7 | -32.3
Reference Case | 2030 | 1 | 43.2
Reference Case | 2030 | 4 | -45.6
Reference Case | 2030 | 5 | -54.1
Reference Case | 2030 | 15 | -39.4
Reference Case | 2030 | 2 | 48.5
Reference Case | 2030 | 3 | 44.9
Reference Case | 2030 | 2 | -43.9
Reference Case | 2030 | 5 | 66.9
Reference Case | 2030 | 18 | 55.2
Reference Case | 2030 | 3 | 56.8
Reference Case | 2030 | 6 | -45.5
Reference Case | 2030 | 4 | 46.3
Reference Case | 2030 | 14 | -71.2
Reference Case | 2030 | 8 | 35.1
Reference Case | 2030 | 13 | 73.7
Reference Case | 2030 | 7 | -96.9
Reference Case | 2030 | 9 | 35.9
Reference Case | 2030 | 20 | -88.9
Reference Case | 2030 | 7 | 21.9
Reference Case | 2030 | 27 | 67.9
Reference Case | 2030 | 8 | -68.5
Reference Case | 2030 | 21 | -56.1
Reference Case | 2030 | 7 | 16.9
Reference Case | 2030 | 3 | 42.2
Reference Case | 2030 | 10 | -25.7
Reference Case | 2030 | 11 | -16.5
Reference Case | 2030 | 12 | 44.5
Reference Case | 2030 | 1 | 39.6
Reference Case | 2030 | 3 | 39.9
Reference Case | 2030 | 3 | -33.7
Reference Case | 2030 | 28 | 124.3
Reference Case | 2030 | 64 | 46.3
Reference Case | 2030 | 16 | 18.8
Reference Case | 2030 | 16 | 23.1
Reference Case | 2030 | 8 | -33.2
Reference Case | 2030 | 1 | 44.9
Reference Case | 2030 | 11 | 14.5
Reference Case | 2030 | 16 | 54.8
Reference Case | 2030 | 21 | -123.6
Reference Case | 2030 | 18 | -78
Reference Case | 2030 | 11 | -66.2
Reference Case | 2030 | 9 | -54.1
Reference Case | 2030 | 1 | -46.4
Reference Case | 2030 | 8 | -16.2
Reference Case | 2030 | 9 | -38.4
Reference Case | 2030 | 23 | 99.5
Reference Case | 2030 | 17 | -59.7
Reference Case | 2030 | 18 | -47.5
Reference Case | 2030 | 7 | 40.9
Reference Case | 2030 | 16 | -56.9
Reference Case | 2030 | 6 | 57.4
Reference Case | 2030 | 13 | -26.6
Reference Case | 2030 | 2 | 50.1
Reference Case | 2030 | 9 | 31.8
Reference Case | 2030 | 7 | 50.3
Reference Case | 2030 | 16 | 40
Reference Case | 2030 | 11 | 40
Reference Case | 2030 | 9 | 39
Reference Case | 2030 | 17 | -98.8
Reference Case | 2030 | 6 | 33.5
Reference Case | 2030 | 7 | -33.6
Reference Case | 2030 | 21 | 45.5
Reference Case | 2030 | 13 | 34.4
Reference Case | 2030 | 6 | 15.5
Reference Case | 2030 | 38 | -53.6
Reference Case | 2030 | 14 | -36.7
Reference Case | 2030 | 21 | -42.7
Reference Case | 2030 | 3 | -34.4
Reference Case | 2030 | 7 | 16.6
Reference Case | 2030 | 1 | 45.1
Reference Case | 2030 | 8 | 26.9
Reference Case | 2030 | 3 | -42.5
Reference Case | 2030 | 19 | -54
Reference Case | 2030 | 8 | -50.7
Reference Case | 2030 | 13 | -62.8
Reference Case | 2030 | 17 | -75.9
Reference Case | 2030 | 24 | -33.5
Reference Case | 2030 | 2 | -51.3
Reference Case | 2030 | 7 | -49.9
Reference Case | 2030 | 9 | 42.8
Reference Case | 2030 | 15 | -60.8
Reference Case | 2030 | 14 | 36.9
Reference Case | 2030 | 10 | 18.9
Reference Case | 2030 | 13 | 43.3
Reference Case | 2030 | 7 | -19.5
Reference Case | 2030 | 18 | -46.7
Reference Case | 2030 | 17 | 94.1
Reference Case | 2030 | 17 | -31.2
Reference Case | 2030 | 6 | 28.9
Reference Case | 2030 | 25 | -67.3
Reference Case | 2030 | 14 | -34.5
Reference Case | 2030 | 5 | 22
Reference Case | 2030 | 1 | -76.5
Reference Case | 2030 | 6 | 29.2
Reference Case | 2030 | 10 | -62.9
Reference Case | 2030 | 18 | 50.7
Reference Case | 2030 | 12 | -48.3
Reference Case | 2030 | 17 | 30.8
Reference Case | 2030 | 23 | 41.2
Reference Case | 2030 | 5 | -20.4
Reference Case | 2030 | 24 | 36.5
Reference Case | 2030 | 6 | 22.9
Reference Case | 2030 | 8 | 11.4
Reference Case | 2030 | 15 | -76.5
Reference Case | 2030 | 24 | -39.3
Reference Case | 2030 | 18 | -71.2
Reference Case | 2030 | 4 | 41.1
Reference Case | 2030 | 8 | -28.5
Reference Case | 2030 | 21 | -46.3
Reference Case | 2030 | 18 | 69.6
Reference Case | 2030 | 19 | -42.8
Reference Case | 2030 | 10 | -25.9
Reference Case | 2030 | 5 | -50.6
Reference Case | 2030 | 6 | 39.8
Reference Case | 2030 | 26 | -45
Reference Case | 2030 | 5 | 28.3
Reference Case | 2030 | 9 | -24.3
Reference Case | 2030 | 27 | -71
Reference Case | 2030 | 7 | 60.8
Reference Case | 2030 | 16 | -28.7
Reference Case | 2030 | 15 | -34.4
Reference Case | 2030 | 3 | 46.4
Reference Case | 2030 | 13 | 25
Reference Case | 2030 | 10 | -28.3
Reference Case | 2030 | 38 | 117.5
Reference Case | 2030 | 15 | 72.9
Reference Case | 2030 | 8 | 44.1
Reference Case | 2030 | 9 | -38.1
Reference Case | 2030 | 7 | 92.8
Reference Case | 2030 | 14 | -67.4
Reference Case | 2030 | 14 | 43.2
Reference Case | 2030 | 19 | -75.8
Reference Case | 2030 | 9 | -17
Reference Case | 2030 | 9 | 19.2
Reference Case | 2030 | 13 | -21.8
Reference Case | 2030 | 17 | 29.4
Reference Case | 2030 | 3 | -46.3
Reference Case | 2030 | 19 | -58.9
Reference Case | 2030 | 14 | -39
Reference Case | 2030 | 6 | -50.7
Reference Case | 2030 | 7 | -58.7
Reference Case | 2030 | 13 | 51.7
Reference Case | 2030 | 25 | 105.8
Reference Case | 2030 | 10 | -85.7
Reference Case | 2030 | 6 | -37.4
Reference Case | 2030 | 19 | 42.7
Reference Case | 2030 | 22 | -80.2
Reference Case | 2030 | 1 | -37.7
Reference Case | 2030 | 16 | 58.9
Reference Case | 2030 | 2 | -43.8
Reference Case | 2030 | 8 | 44.8
Reference Case | 2030 | 15 | 84.6
Reference Case | 2030 | 17 | 57.5
Reference Case | 2030 | 3 | -57.5
Reference Case | 2030 | 15 | 49.4
Reference Case | 2030 | 12 | 64.7
Reference Case | 2030 | 25 | 44.5
Reference Case | 2030 | 14 | -48.7
Reference Case | 2030 | 23 | -48.5
Reference Case | 2030 | 20 | 37.9
Reference Case | 2030 | 23 | -69.4
Reference Case | 2030 | 18 | 41.4
Reference Case | 2030 | 13 | -35
Reference Case | 2030 | 15 | -37.7
Reference Case | 2030 | 16 | 72.5
Reference Case | 2030 | 6 | 40
Reference Case | 2030 | 14 | -57.5
Reference Case | 2030 | 16 | 33.3
Reference Case | 2030 | 6 | 43.6
Reference Case | 2030 | 5 | -38.8
Reference Case | 2030 | 14 | -93
Reference Case | 2030 | 19 | 81.4
Reference Case | 2030 | 12 | -142.9
Reference Case | 2030 | 12 | -28.5
Reference Case | 2030 | 11 | -51.7
Reference Case | 2030 | 7 | 59.5
Reference Case | 2030 | 6 | -63.3
Reference Case | 2030 | 5 | -46.6
Reference Case | 2030 | 3 | -60.5
Reference Case | 2030 | 3 | -78.2
Reference Case | 2030 | 8 | 41.1
Reference Case | 2030 | 10 | -67.9
Reference Case | 2030 | 23 | -100.5
Reference Case | 2030 | 21 | -63.2
Reference Case | 2030 | 13 | -48.9
Reference Case | 2030 | 3 | 35.1
Reference Case | 2030 | 1 | 47.5
Reference Case | 2030 | 7 | -23.4
Reference Case | 2030 | 23 | 89.7
Reference Case | 2030 | 16 | 31.3
Reference Case | 2030 | 20 | 40.9
Reference Case | 2030 | 22 | -222.2
Reference Case | 2030 | 11 | 47.8
Reference Case | 2030 | 22 | 53.4
Reference Case | 2030 | 6 | 10.5
Reference Case | 2030 | 23 | -97.6
Reference Case | 2030 | 22 | -18
Reference Case | 2030 | 4 | -31.1
Reference Case | 2030 | 21 | -55.2
Reference Case | 2030 | 18 | -93.2
Reference Case | 2030 | 13 | 64.9
Reference Case | 2030 | 5 | 36.1
Reference Case | 2030 | 7 | 37
Reference Case | 2030 | 6 | -33.5
Reference Case | 2030 | 13 | 37.3
Reference Case | 2030 | 6 | 32.4
Reference Case | 2030 | 4 | -61.2
Reference Case | 2030 | 20 | 77.4
Reference Case | 2030 | 5 | -61.7
Reference Case | 2030 | 11 | -76.3
Reference Case | 2030 | 16 | -94.3
Reference Case | 2030 | 10 | 23
Reference Case | 2030 | 8 | -28
Reference Case | 2030 | 14 | 71.5
Reference Case | 2030 | 12 | -76.3
Reference Case | 2030 | 1 | 52.7
Reference Case | 2030 | 10 | 15.2
Reference Case | 2030 | 16 | 68.8
Reference Case | 2030 | 8 | -57.2
Reference Case | 2030 | 8 | 54.4
Reference Case | 2030 | 3 | -39
Reference Case | 2030 | 3 | -42.9
Reference Case | 2030 | 9 | 22.7
Reference Case | 2030 | 19 | -350.6
Reference Case | 2030 | 13 | -49
Reference Case | 2030 | 11 | -33
Reference Case | 2030 | 6 | 34.6
Reference Case | 2030 | 10 | 69.6
Reference Case | 2030 | 6 | 116.2
Reference Case | 2030 | 7 | -65.4
Reference Case | 2030 | 19 | 73.5
Reference Case | 2030 | 14 | 25.2
Reference Case | 2030 | 14 | -27.8
Reference Case | 2030 | 7 | 27.8
Reference Case | 2030 | 21 | -202.3
Reference Case | 2030 | 14 | 64
Reference Case | 2030 | 10 | 17.9
Reference Case | 2030 | 9 | 47.4
Reference Case | 2030 | 14 | 70.9
Reference Case | 2030 | 9 | -64.9
Reference Case | 2030 | 6 | -69.1
Reference Case | 2030 | 15 | 37.2
Reference Case | 2030 | 10 | -62.2
Reference Case | 2030 | 3 | -86.6
Reference Case | 2030 | 12 | -81.6
Reference Case | 2030 | 4 | 45.4
Reference Case | 2030 | 13 | -45.1
Reference Case | 2030 | 7 | 62.1
Reference Case | 2030 | 5 | 45.8
Reference Case | 2030 | 2 | -52.3
Reference Case | 2030 | 9 | -43.7
Reference Case | 2030 | 12 | -89.1
Reference Case | 2030 | 15 | 50.4
Reference Case | 2030 | 13 | -70.4
Reference Case | 2030 | 7 | 49.2
Reference Case | 2030 | 7 | 51.7
Reference Case | 2030 | 11 | 52.1
Reference Case | 2030 | 7 | 42.6
Reference Case | 2030 | 10 | -56.8
Reference Case | 2030 | 16 | -112.8
Reference Case | 2030 | 24 | -179.6
Reference Case | 2030 | 2 | 55.8
Reference Case | 2030 | 9 | 65.5
Reference Case | 2030 | 23 | -58.4
Reference Case | 2030 | 1 | -49.6
Reference Case | 2030 | 19 | -36.1
Reference Case | 2030 | 18 | -54.2
Reference Case | 2030 | 15 | -26.5
Reference Case | 2030 | 27 | 48.6
Reference Case | 2030 | 14 | 29.3
Reference Case | 2030 | 3 | -31.9
Reference Case | 2030 | 21 | -29.6
Reference Case | 2030 | 8 | 12.1
Reference Case | 2030 | 13 | 23.5
Reference Case | 2030 | 7 | -12.7
Reference Case | 2030 | 13 | -86.7
Reference Case | 2030 | 11 | 38.3
Reference Case | 2030 | 10 | 32.2
Reference Case | 2030 | 19 | 35
Reference Case | 2030 | 13 | -73.5
Reference Case | 2030 | 14 | 127.2
Reference Case | 2030 | 14 | 17.7
Reference Case | 2030 | 28 | -44.1
Reference Case | 2030 | 10 | 54.1
Reference Case | 2030 | 5 | -29.8
Reference Case | 2030 | 4 | 54.8
Reference Case | 2030 | 7 | 7.8
Reference Case | 2030 | 8 | -51
Reference Case | 2030 | 13 | 55.1
Reference Case | 2030 | 9 | -69
Reference Case | 2030 | 12 | -65.3
Reference Case | 2030 | 9 | 23.2
Reference Case | 2030 | 10 | -30.5
Reference Case | 2030 | 13 | -19.7
Reference Case | 2030 | 12 | -17.9
Reference Case | 2030 | 4 | -34.4
Reference Case | 2030 | 22 | 25.9
Reference Case | 2030 | 13 | 31.2
Reference Case | 2030 | 6 | -31.1
Reference Case | 2030 | 6 | 55.3
Reference Case | 2030 | 17 | 34.4
Reference Case | 2030 | 14 | -53.5
Reference Case | 2030 | 9 | 56.9
Reference Case | 2030 | 2 | -52
Reference Case | 2030 | 14 | 45.6
Reference Case | 2030 | 10 | 41.1
Reference Case | 2030 | 15 | -30.1
Reference Case | 2030 | 7 | 35.2
Reference Case | 2030 | 14 | -38
Reference Case | 2030 | 8 | 36.3
Reference Case | 2030 | 15 | -63.2
Reference Case | 2030 | 11 | 22.4
Reference Case | 2030 | 21 | -21.7
Reference Case | 2030 | 19 | 40.4
Reference Case | 2030 | 7 | 12.4
Reference Case | 2030 | 9 | 20.8
Reference Case | 2030 | 8 | 26.3
Reference Case | 2030 | 21 | 25
Reference Case | 2030 | 17 | -96.1
Reference Case | 2030 | 11 | 35.4
Reference Case | 2030 | 7 | -54
Reference Case | 2030 | 11 | -35.6
Reference Case | 2030 | 12 | -32.8
Reference Case | 2030 | 2 | -47.9
Reference Case | 2030 | 3 | 38.1
Reference Case | 2030 | 8 | -75.6
Reference Case | 2030 | 21 | -95.3
Reference Case | 2030 | 1 | 36.3
Reference Case | 2030 | 17 | -58.1
Reference Case | 2030 | 8 | 48.4
Reference Case | 2030 | 20 | -102.2
Reference Case | 2030 | 8 | 21.9
Reference Case | 2030 | 2 | -50.4
Reference Case | 2030 | 3 | -63
Reference Case | 2030 | 3 | 42.1
Reference Case | 2030 | 9 | -62
Reference Case | 2030 | 23 | 146.9
Reference Case | 2030 | 19 | -40.6
Reference Case | 2030 | 15 | 101.2
Reference Case | 2030 | 19 | -74.4
Reference Case | 2030 | 15 | -46.8
Reference Case | 2030 | 3 | -47.2
Reference Case | 2030 | 23 | -78
Reference Case | 2030 | 4 | 43.3
Reference Case | 2030 | 4 | 51.2
Reference Case | 2030 | 4 | 24.9
Reference Case | 2030 | 8 | 60.1
Reference Case | 2030 | 18 | -132.6
Reference Case | 2030 | 22 | 43.1
Reference Case | 2030 | 7 | -39.6
Reference Case | 2030 | 20 | 55.6
Reference Case | 2030 | 6 | -27.3
Reference Case | 2030 | 18 | -72.1
Reference Case | 2030 | 23 | -35.1
Reference Case | 2030 | 3 | -40.4
Reference Case | 2030 | 5 | -43.2
Reference Case | 2030 | 8 | -47.8
Reference Case | 2030 | 1 | -53.5
Reference Case | 2030 | 20 | -74.4
Reference Case | 2030 | 15 | 95.8
Reference Case | 2030 | 15 | -99.9
Reference Case | 2030 | 7 | -69.8
Reference Case | 2030 | 9 | 60.2
Reference Case | 2030 | 16 | -64.8
Reference Case | 2030 | 17 | 68
Reference Case | 2030 | 9 | -28.9
Reference Case | 2030 | 6 | -43.6
Reference Case | 2030 | 4 | 55.3
Reference Case | 2030 | 14 | -110.7
Reference Case | 2030 | 19 | -60.5
Reference Case | 2030 | 10 | 62.4
Reference Case | 2030 | 5 | 45.4
Reference Case | 2030 | 27 | -79.9
Reference Case | 2030 | 18 | -63.2
Reference Case | 2030 | 7 | -54.1
Reference Case | 2030 | 11 | 44.8
Reference Case | 2030 | 18 | 55.4
Reference Case | 2030 | 20 | -117.1
Reference Case | 2030 | 5 | 29.3
Reference Case | 2030 | 21 | -104.9
Reference Case | 2030 | 11 | 30.9
Reference Case | 2030 | 1 | -52.2
Reference Case | 2030 | 1 | 41.9
Reference Case | 2030 | 7 | 51.2
Reference Case | 2030 | 6 | -30.1
Reference Case | 2030 | 16 | -65.9
Reference Case | 2030 | 16 | 57.9
Reference Case | 2030 | 6 | -84.3
Reference Case | 2030 | 9 | -20
Reference Case | 2030 | 8 | 46.2
Reference Case | 2030 | 25 | 61.3
Reference Case | 2030 | 8 | 17.4
Reference Case | 2030 | 14 | -109.9
Reference Case | 2030 | 5 | 55.6
Reference Case | 2030 | 8 | -33
Reference Case | 2030 | 1 | -39
Reference Case | 2030 | 10 | -21.1
Reference Case | 2030 | 1 | -52.9
Reference Case | 2030 | 3 | 44.1
Reference Case | 2030 | 3 | -75.4
Reference Case | 2030 | 22 | 82.8
Reference Case | 2030 | 5 | -28.4
Reference Case | 2030 | 24 | -61.9
Reference Case | 2030 | 2 | 42.7
Reference Case | 2030 | 6 | -39.5
Reference Case | 2030 | 8 | 41.6
Reference Case | 2030 | 20 | 40
Reference Case | 2030 | 20 | -159.1
Reference Case | 2030 | 25 | 32
Reference Case | 2030 | 6 | 23.6
Reference Case | 2030 | 1 | -45.1
Reference Case | 2030 | 4 | -36.8
Reference Case | 2030 | 18 | -58
Reference Case | 2030 | 9 | -31
Reference Case | 2030 | 17 | 30.5
Reference Case | 2030 | 16 | -57.5
Reference Case | 2030 | 5 | -46.5
Reference Case | 2030 | 23 | 40.6
Reference Case | 2030 | 8 | -71.1
Reference Case | 2030 | 22 | -27.4
Reference Case | 2030 | 9 | -40.8
Reference Case | 2030 | 7 | -61.8
Reference Case | 2030 | 8 | -84.6
Reference Case | 2030 | 6 | 37.1
Reference Case | 2030 | 19 | -50.8
Reference Case | 2030 | 13 | -23.7
Reference Case | 2030 | 2 | -36.8
Reference Case | 2030 | 7 | -37.8
Reference Case | 2030 | 55 | 63.8
Reference Case | 2030 | 36 | 65
Reference Case | 2030 | 18 | -105.7
Reference Case | 2030 | 29 | 68.6
Reference Case | 2030 | 18 | -50.5
Reference Case | 2030 | 2 | 43.7
Reference Case | 2030 | 8 | -14.3
Reference Case | 2030 | 11 | 55.5
Reference Case | 2030 | 1 | 59.7
Reference Case | 2030 | 15 | -21.9
Reference Case | 2030 | 2 | -37.1
Reference Case | 2030 | 10 | 73.6
Reference Case | 2030 | 19 | -44
Reference Case | 2030 | 24 | -85.6
Reference Case | 2030 | 3 | -50.3
Reference Case | 2030 | 7 | 48.5
Reference Case | 2030 | 9 | -79.2
Reference Case | 2030 | 5 | 50.5
Reference Case | 2030 | 13 | -97.2
Reference Case | 2030 | 11 | -49.5
Reference Case | 2030 | 12 | 46.6
Reference Case | 2030 | 27 | 33.7
Reference Case | 2030 | 24 | 63.6
Reference Case | 2030 | 11 | 45.9
Reference Case | 2030 | 13 | -75.9
Reference Case | 2030 | 16 | 42.1
Reference Case | 2030 | 11 | -21.1
Reference Case | 2030 | 7 | -48.8
Reference Case | 2030 | 10 | -59.2
Reference Case | 2030 | 21 | -35
Reference Case | 2030 | 23 | 39.9
Reference Case | 2030 | 8 | -6.6
Reference Case | 2030 | 13 | 45.6
Reference Case | 2030 | 8 | -51.1
Reference Case | 2030 | 17 | 86.9
Reference Case | 2030 | 27 | -70.1
Reference Case | 2030 | 8 | 70.6
Reference Case | 2030 | 16 | -62.8
Reference Case | 2030 | 8 | -22.1
Reference Case | 2030 | 18 | 58.4
Reference Case | 2030 | 8 | -43.3
Reference Case | 2030 | 8 | 41.8
Reference Case | 2030 | 2 | 37.6
Reference Case | 2030 | 17 | -52.8
Reference Case | 2030 | 13 | 22.4
Reference Case | 2030 | 18 | -76.1
Reference Case | 2030 | 10 | 45
Reference Case | 2030 | 15 | -66.9
Reference Case | 2030 | 9 | 61
Reference Case | 2030 | 10 | -66
Reference Case | 2030 | 11 | 47.9
Reference Case | 2030 | 15 | -85.8
Reference Case | 2030 | 4 | 50.3
Reference Case | 2030 | 5 | -41.3
Reference Case | 2030 | 8 | -38.3
Reference Case | 2030 | 7 | -14
Reference Case | 2030 | 29 | -63.8
Reference Case | 2030 | 6 | -12.1
Reference Case | 2030 | 9 | -54.8
Reference Case | 2030 | 6 | -26.5
Reference Case | 2030 | 6 | 25.1
Reference Case | 2030 | 11 | 33
Reference Case | 2030 | 8 | 30.6
Reference Case | 2030 | 9 | -51.9
Reference Case | 2030 | 9 | 141.7
Reference Case | 2030 | 11 | -75
Reference Case | 2030 | 16 | 59.6
Reference Case | 2030 | 21 | 26.3
Reference Case | 2030 | 9 | 32.7
Reference Case | 2030 | 11 | -103
Reference Case | 2030 | 9 | 40.6
Reference Case | 2030 | 15 | -30.9
Reference Case | 2030 | 9 | 64.3
Reference Case | 2030 | 8 | -37.8
Reference Case | 2030 | 10 | 59.8
Reference Case | 2030 | 15 | -49.1
Reference Case | 2030 | 13 | -58.8
Reference Case | 2030 | 16 | -49.5
Reference Case | 2030 | 17 | -25.3
Reference Case | 2030 | 14 | 34.6
Reference Case | 2030 | 22 | -183
Reference Case | 2030 | 13 | 20.9
Reference Case | 2030 | 25 | 59.9
Reference Case | 2030 | 11 | -38
Reference Case | 2030 | 14 | 48.5
Reference Case | 2030 | 23 | -297.9
Reference Case | 2030 | 35 | 94
Reference Case | 2030 | 8 | -48.6
Reference Case | 2030 | 14 | -28.2
Reference Case | 2030 | 3 | 41.3
Reference Case | 2030 | 10 | 48.2
Reference Case | 2030 | 18 | 59.6
Reference Case | 2030 | 11 | 23.5
Reference Case | 2030 | 21 | -136.7
Reference Case | 2030 | 8 | -32.2
Reference Case | 2030 | 8 | 47.2
Reference Case | 2030 | 36 | -70.9
Reference Case | 2030 | 28 | -79.3
Reference Case | 2030 | 25 | -47.9
Reference Case | 2030 | 19 | 33.3
Reference Case | 2030 | 16 | -38.3
Reference Case | 2030 | 17 | 34.2
Reference Case | 2030 | 9 | 31.6
Reference Case | 2030 | 12 | -16.4
Reference Case | 2030 | 9 | -22.4
Reference Case | 2030 | 14 | -37.5
Reference Case | 2030 | 34 | 57.3
Reference Case | 2030 | 10 | -37.9
Reference Case | 2030 | 9 | -23.3
Reference Case | 2030 | 20 | -91.7
Reference Case | 2030 | 11 | -42.7
Reference Case | 2030 | 4 | 49.6
Reference Case | 2030 | 6 | 65.7
Reference Case | 2030 | 27 | 38.3
Reference Case | 2030 | 4 | -38.8
Reference Case | 2030 | 5 | -43.3
Reference Case | 2030 | 15 | 42
Reference Case | 2030 | 11 | -57.3
Reference Case | 2030 | 8 | -49.8
Reference Case | 2030 | 15 | -54
Reference Case | 2030 | 2 | 46.8
Reference Case | 2030 | 10 | -78.6
Reference Case | 2030 | 4 | 43.7
Reference Case | 2030 | 26 | -144
Reference Case | 2030 | 1 | -51.6
Reference Case | 2030 | 5 | -44.6
Reference Case | 2030 | 12 | -36.6
Reference Case | 2030 | 8 | 8.9
Reference Case | 2030 | 10 | 55
Reference Case | 2030 | 1 | 43.7
Reference Case | 2030 | 10 | -44
Reference Case | 2030 | 10 | -22.7
Reference Case | 2030 | 19 | -136.3
Reference Case | 2030 | 16 | 59.7
Reference Case | 2030 | 5 | -51.1
Reference Case | 2030 | 2 | -42.1
Reference Case | 2030 | 8 | -39.9
Reference Case | 2030 | 16 | -71.5
Reference Case | 2030 | 2 | 71.9
Reference Case | 2030 | 9 | 15.3
Reference Case | 2030 | 27 | -41.9
Reference Case | 2030 | 36 | -85.9
Reference Case | 2030 | 21 | 39.6
Reference Case | 2030 | 6 | -57.8
Reference Case | 2030 | 36 | -80.9
Reference Case | 2030 | 10 | 33.1
Reference Case | 2030 | 6 | -42.5
Reference Case | 2030 | 3 | 48.6
Reference Case | 2030 | 5 | 24.9
Reference Case | 2030 | 7 | 59.3
Reference Case | 2030 | 12 | 48.1
Reference Case | 2030 | 14 | 60.9
Reference Case | 2030 | 24 | 33.4
Reference Case | 2030 | 24 | -202.6
Reference Case | 2030 | 16 | -34.6
Reference Case | 2030 | 18 | 14.1
Reference Case | 2030 | 21 | -44.2
Reference Case | 2030 | 21 | -81.9
Reference Case | 2030 | 13 | 57.3
Reference Case | 2030 | 15 | 44.5
Reference Case | 2030 | 3 | -30.3
Reference Case | 2030 | 15 | -37.8
Reference Case | 2030 | 13 | -52
Reference Case | 2030 | 5 | 33.8
Reference Case | 2030 | 8 | 18.2
Reference Case | 2030 | 19 | -365.4
Reference Case | 2030 | 12 | 123
Reference Case | 2030 | 8 | -36.6
Reference Case | 2030 | 20 | 30
Reference Case | 2030 | 22 | -210
Reference Case | 2030 | 7 | 55.7
Reference Case | 2030 | 16 | 51.5
Reference Case | 2030 | 17 | -40.9
Reference Case | 2030 | 8 | -60.3
Reference Case | 2030 | 6 | 32.8
Reference Case | 2030 | 21 | -59.3
Reference Case | 2030 | 9 | -55.3
Reference Case | 2030 | 15 | 38.9
Reference Case | 2030 | 13 | 58.4
Reference Case | 2030 | 21 | -79.3
Reference Case | 2030 | 1 | 49.8
Reference Case | 2030 | 13 | 64.7
Reference Case | 2030 | 4 | 37.7
Reference Case | 2030 | 12 | 40.9
Reference Case | 2030 | 20 | -210
Reference Case | 2030 | 16 | 46
Reference Case | 2030 | 9 | -25
Reference Case | 2030 | 22 | -199.7
Reference Case | 2030 | 11 | 35.7
Reference Case | 2030 | 8 | -31.6
Reference Case | 2030 | 1 | 45.4
Reference Case | 2030 | 1 | -63
Reference Case | 2030 | 19 | 35.9
Reference Case | 2030 | 17 | -55.8
Reference Case | 2030 | 2 | -43.3
Reference Case | 2030 | 19 | 71.2
Reference Case | 2030 | 27 | -45.1
Reference Case | 2030 | 12 | 26.2
Reference Case | 2030 | 12 | -65.7
Reference Case | 2030 | 23 | -105
Reference Case | 2030 | 9 | 53.6
Reference Case | 2030 | 6 | -35.1
Reference Case | 2030 | 5 | -42.6
Reference Case | 2030 | 5 | -32.2
Reference Case | 2030 | 8 | 38.3
Reference Case | 2030 | 24 | 64.3
Reference Case | 2030 | 18 | 33
Reference Case | 2030 | 20 | 45.2
Reference Case | 2030 | 20 | -74.2
Reference Case | 2030 | 13 | 48.7
Reference Case | 2030 | 12 | 35.4
Reference Case | 2030 | 7 | -26.3
Reference Case | 2030 | 17 | -121.4
Reference Case | 2030 | 15 | 55.2
Reference Case | 2030 | 5 | 3.1
Reference Case | 2030 | 18 | -51.3
Reference Case | 2030 | 6 | 29.7
Reference Case | 2030 | 7 | -53.7
Reference Case | 2030 | 22 | -38.3
Reference Case | 2030 | 12 | 39.8
Reference Case | 2030 | 17 | -69.6
Reference Case | 2030 | 12 | -45.4
Reference Case | 2030 | 9 | 33.6
Reference Case | 2030 | 8 | -34.7
Reference Case | 2030 | 12 | -20.2
Reference Case | 2030 | 10 | 43
Reference Case | 2030 | 14 | -42.4
Reference Case | 2030 | 10 | -42.5
Reference Case | 2030 | 22 | -49.2
Reference Case | 2030 | 23 | -38.3
Reference Case | 2030 | 11 | -25.6
Reference Case | 2030 | 13 | -27.8
Reference Case | 2030 | 7 | 29.6
Reference Case | 2030 | 16 | -110
Reference Case | 2030 | 22 | -136.5
Reference Case | 2030 | 18 | 30.3
Reference Case | 2030 | 28 | -63.4
Reference Case | 2030 | 9 | 37.5
Reference Case | 2030 | 15 | 64.7
Reference Case | 2030 | 6 | -32.5
Reference Case | 2030 | 9 | -49.5
Reference Case | 2030 | 5 | 65.6
Reference Case | 2030 | 22 | -118.1
Reference Case | 2030 | 15 | 30.1
Reference Case | 2030 | 16 | 22.2
Reference Case | 2030 | 14 | -22.4
Reference Case | 2030 | 13 | 36.2
Reference Case | 2030 | 18 | -20.2
Reference Case | 2030 | 6 | -39.3
Reference Case | 2030 | 15 | 25.8
Reference Case | 2030 | 3 | -45.1
Reference Case | 2030 | 10 | -27.2
Reference Case | 2030 | 8 | 29
Reference Case | 2030 | 24 | -129.3
Reference Case | 2030 | 5 | 37.2
Reference Case | 2030 | 10 | -29.4
Reference Case | 2030 | 25 | 54.6
Reference Case | 2030 | 19 | -115
Reference Case | 2030 | 26 | 69.6
Reference Case | 2030 | 9 | -15.3
Reference Case | 2030 | 21 | -45.9
Reference Case | 2030 | 21 | -77.8
Reference Case | 2030 | 19 | 109.8
Reference Case | 2030 | 10 | -30.1
Reference Case | 2030 | 12 | -54.5
Reference Case | 2030 | 5 | -38.5
Reference Case | 2030 | 13 | -60.9
Reference Case | 2030 | 10 | 49.1
Reference Case | 2030 | 5 | -48.3
Reference Case | 2030 | 25 | -94.3
Reference Case | 2030 | 7 | 53.2
Reference Case | 2030 | 14 | -63.7
Reference Case | 2030 | 6 | -43.3
Reference Case | 2030 | 20 | -80.6
Reference Case | 2030 | 5 | 43.7
Reference Case | 2030 | 6 | -28.8
Reference Case | 2030 | 11 | -42.6
Reference Case | 2030 | 6 | 35.4
Reference Case | 2030 | 19 | 35.5
Reference Case | 2030 | 12 | 61.9
Reference Case | 2030 | 13 | -58.4
Reference Case | 2030 | 7 | -10.8
Reference Case | 2030 | 7 | -45.1
Reference Case | 2030 | 10 | 22.9
Reference Case | 2030 | 10 | -40
Reference Case | 2030 | 6 | 51.8
Reference Case | 2030 | 11 | -45.8
Reference Case | 2030 | 3 | -66.4
Reference Case | 2030 | 5 | -53.6
Reference Case | 2030 | 20 | -73.8
Reference Case | 2030 | 4 | -36.1
Reference Case | 2030 | 9 | -89.5
Reference Case | 2030 | 42 | -61.2
Reference Case | 2030 | 8 | -83.9
Reference Case | 2030 | 1 | -50.2
Reference Case | 2030 | 14 | -125
Reference Case | 2030 | 10 | 48.5
Reference Case | 2030 | 7 | -37.2
Reference Case | 2030 | 12 | 40.2
Reference Case | 2030 | 9 | -41.3
Reference Case | 2030 | 12 | -79
Reference Case | 2030 | 8 | 70.4
Reference Case | 2030 | 8 | -65.4
Reference Case | 2030 | 2 | -61.2
Reference Case | 2030 | 7 | 46.1
Reference Case | 2030 | 7 | -56.5
Reference Case | 2030 | 5 | 70.1
Reference Case | 2030 | 14 | -40
Reference Case | 2030 | 4 | 75.9
Reference Case | 2030 | 10 | -132.9
Reference Case | 2030 | 6 | 42.4
Reference Case | 2030 | 3 | -38.9
Reference Case | 2030 | 7 | -67.2
Reference Case | 2030 | 9 | 28.7
Reference Case | 2030 | 7 | 33.6
Reference Case | 2030 | 25 | -55.2
Reference Case | 2030 | 11 | -30.3
Reference Case | 2030 | 5 | 51.4
Reference Case | 2030 | 3 | 67.9
Reference Case | 2030 | 43 | 71.5
Reference Case | 2030 | 16 | 52
Reference Case | 2030 | 7 | -30.9
Reference Case | 2030 | 11 | 16.1
Reference Case | 2030 | 8 | -24.4
Reference Case | 2030 | 24 | -147.8
Reference Case | 2030 | 8 | 50.9
Reference Case | 2030 | 19 | 38
Reference Case | 2030 | 8 | -40.1
Reference Case | 2030 | 13 | 50.9
Reference Case | 2030 | 9 | -60.1
Reference Case | 2030 | 7 | 43.3
Reference Case | 2030 | 8 | -27.9
Reference Case | 2030 | 8 | 18.1
Reference Case | 2030 | 1 | -45.2
Reference Case | 2030 | 7 | -32
Reference Case | 2030 | 9 | 52.3
Reference Case | 2030 | 3 | -41.7
Reference Case | 2030 | 5 | 15.6
Reference Case | 2030 | 3 | -31.3
Reference Case | 2030 | 11 | -47
Reference Case | 2030 | 7 | -19.6
Reference Case | 2030 | 1 | -65.8
Reference Case | 2030 | 11 | 31.5
Reference Case | 2030 | 26 | 35.1
Reference Case | 2030 | 14 | 55.6
Reference Case | 2030 | 6 | -44.2
Reference Case | 2030 | 12 | 30.3
Reference Case | 2030 | 7 | -11.3
Reference Case | 2030 | 13 | 34.2
Reference Case | 2030 | 16 | -55.8
Reference Case | 2030 | 7 | 43
Reference Case | 2030 | 19 | -218.9
Reference Case | 2030 | 11 | 60.5
Reference Case | 2030 | 8 | 51.4
Reference Case | 2030 | 11 | -23.5
Reference Case | 2030 | 1 | 59.1
Reference Case | 2030 | 15 | 44
Reference Case | 2030 | 11 | 31.1
Reference Case | 2030 | 8 | 43.8
Reference Case | 2030 | 17 | -248.1
Reference Case | 2030 | 14 | 109.2
Reference Case | 2030 | 18 | 76.4
Reference Case | 2030 | 6 | 38.8
Reference Case | 2030 | 13 | -57.1
Reference Case | 2030 | 14 | 62.9
Reference Case | 2030 | 15 | -39.3
Reference Case | 2030 | 19 | 56.5
Reference Case | 2030 | 2 | -66.6
Reference Case | 2030 | 23 | -43.1
Reference Case | 2030 | 2 | 46.7
Reference Case | 2030 | 4 | -43.7
Reference Case | 2030 | 2 | -41.5
Reference Case | 2030 | 21 | -198.3
Reference Case | 2030 | 11 | 131.8
Reference Case | 2030 | 9 | -27.8
Reference Case | 2030 | 19 | -109
Reference Case | 2030 | 2 | 54
Reference Case | 2030 | 5 | -17.7
Reference Case | 2030 | 15 | 57.7
Reference Case | 2030 | 15 | -18.1
Reference Case | 2030 | 13 | -22.7
Reference Case | 2030 | 9 | -8.3
Reference Case | 2030 | 13 | -27.5
Reference Case | 2030 | 26 | 43.9
Reference Case | 2030 | 11 | 31.9
Reference Case | 2030 | 8 | -21.3
Reference Case | 2030 | 35 | -79.4
Reference Case | 2030 | 2 | -51.1
Reference Case | 2030 | 17 | -44.3
Reference Case | 2030 | 6 | -22.9
Reference Case | 2030 | 5 | 32.3
Reference Case | 2030 | 18 | 27.8
Reference Case | 2030 | 25 | -188.3
Reference Case | 2030 | 19 | 41.4
Reference Case | 2030 | 6 | 26.3
Reference Case | 2030 | 17 | -94.2
Reference Case | 2030 | 17 | 36.3
Reference Case | 2030 | 20 | -74.9
Reference Case | 2030 | 7 | 38.3
Reference Case | 2030 | 4 | 55.6
Reference Case | 2030 | 2 | -41.8
Reference Case | 2030 | 12 | -14.4
Reference Case | 2030 | 16 | -35.7
Reference Case | 2030 | 6 | -11.8
Reference Case | 2030 | 12 | 32.5
Reference Case | 2030 | 2 | -37.8
Reference Case | 2030 | 11 | -37.6
Reference Case | 2030 | 8 | -15.4
Reference Case | 2030 | 4 | -32.2
Reference Case | 2030 | 8 | 49.6
Reference Case | 2030 | 16 | 29.5
Reference Case | 2030 | 16 | 110.1
Reference Case | 2030 | 18 | -39.4
Reference Case | 2030 | 11 | -40.1
Reference Case | 2030 | 14 | 24.8
Reference Case | 2030 | 10 | 312.2
Reference Case | 2030 | 1 | -39.9
Reference Case | 2030 | 21 | 64.7
Reference Case | 2030 | 12 | -52.7
Reference Case | 2030 | 22 | 93.5
Reference Case | 2030 | 9 | -43.8
Reference Case | 2030 | 14 | 32.3
Reference Case | 2030 | 4 | 37.4
Reference Case | 2030 | 2 | 39.8
Reference Case | 2030 | 6 | -26
Reference Case | 2030 | 4 | 36.8
Reference Case | 2030 | 11 | -45.5
Reference Case | 2030 | 17 | -47.5
Reference Case | 2030 | 18 | -34.5
Reference Case | 2030 | 11 | -52.3
Reference Case | 2030 | 4 | -45.7
Reference Case | 2030 | 3 | -63.3
Reference Case | 2030 | 4 | -33.3
Reference Case | 2030 | 6 | -19.8
Reference Case | 2030 | 7 | -13.9
Reference Case | 2030 | 1 | -40
Reference Case | 2030 | 7 | -36.3
Reference Case | 2030 | 9 | 17.7
Reference Case | 2030 | 9 | 25.9
Reference Case | 2030 | 5 | 24.1
Reference Case | 2030 | 23 | 22.8
Reference Case | 2030 | 8 | 19.1
Reference Case | 2030 | 18 | -146.3
Reference Case | 2030 | 12 | 30.7
Reference Case | 2030 | 8 | -3.9
Reference Case | 2030 | 2 | -39.9
Reference Case | 2030 | 14 | -37.9
Reference Case | 2030 | 26 | -64.8
Reference Case | 2030 | 11 | -26.1
Reference Case | 2030 | 3 | -52.9
Reference Case | 2030 | 1 | 39
Reference Case | 2030 | 2 | 50.8
Reference Case | 2030 | 14 | -19.5
Reference Case | 2030 | 1 | 52.9
Reference Case | 2030 | 3 | -44.7
Reference Case | 2030 | 10 | -62.5
Reference Case | 2030 | 9 | -48.4
Reference Case | 2030 | 3 | 61.3
Reference Case | 2030 | 19 | 91.1
Reference Case | 2030 | 8 | -55.1
Reference Case | 2030 | 5 | -43.6
Reference Case | 2030 | 17 | 98.6
Reference Case | 2030 | 8 | 15.5
Reference Case | 2030 | 12 | 23.5
Reference Case | 2030 | 8 | -12.3
Reference Case | 2030 | 17 | 87
Reference Case | 2030 | 31 | -49.8
Reference Case | 2030 | 23 | -73.7
Reference Case | 2030 | 21 | -53.8
Reference Case | 2030 | 5 | -2.2
Reference Case | 2030 | 4 | 44.7
Reference Case | 2030 | 2 | 45.3
Reference Case | 2030 | 23 | 36.2
Reference Case | 2030 | 7 | 34.4
Reference Case | 2030 | 1 | -46.6
Reference Case | 2030 | 17 | -49.1
Reference Case | 2030 | 8 | 68.2
Reference Case | 2030 | 4 | -33.5
Reference Case | 2030 | 8 | 35
Reference Case | 2030 | 6 | -10.2
Reference Case | 2030 | 1 | 46
Reference Case | 2030 | 2 | -61.7
Reference Case | 2030 | 6 | 40.1
Reference Case | 2030 | 13 | 58.8
Reference Case | 2030 | 6 | -64.6
Reference Case | 2030 | 2 | -65.9
Reference Case | 2030 | 2 | -52.7
Reference Case | 2030 | 5 | -50.3
Reference Case | 2030 | 9 | 68.2
Reference Case | 2030 | 14 | -52.2
Reference Case | 2030 | 16 | 101.6
Reference Case | 2030 | 8 | -63.8
Reference Case | 2030 | 4 | 79.1
Reference Case | 2030 | 12 | -53.6
Reference Case | 2030 | 5 | -86.7
Reference Case | 2030 | 7 | 37.1
Reference Case | 2030 | 4 | -66.8
Reference Case | 2030 | 23 | -99.3
Reference Case | 2030 | 10 | 64.8
Reference Case | 2030 | 13 | 67.8
Reference Case | 2030 | 4 | 55.2
Reference Case | 2030 | 12 | 41.5
Reference Case | 2030 | 12 | 30.4
Reference Case | 2030 | 21 | -144.3
Reference Case | 2030 | 14 | -90.6
Reference Case | 2030 | 16 | -39.8
Reference Case | 2030 | 9 | 38.9
Reference Case | 2030 | 10 | -12.9
Reference Case | 2030 | 10 | -20.4
Reference Case | 2030 | 12 | -36.9
Reference Case | 2030 | 9 | 58.5
Reference Case | 2030 | 6 | -31.5
Reference Case | 2030 | 9 | 140.8
Reference Case | 2030 | 13 | -42.1
Reference Case | 2030 | 7 | -20.1
Reference Case | 2030 | 27 | -32.2
Reference Case | 2030 | 8 | -20.1
Reference Case | 2030 | 12 | -34.6
Reference Case | 2030 | 5 | -51.9
Reference Case | 2030 | 10 | 41.2
Reference Case | 2030 | 8 | -61.8
Reference Case | 2030 | 5 | 44.4
Reference Case | 2030 | 5 | 30.8
Reference Case | 2030 | 17 | -124.3
Reference Case | 2030 | 3 | 62.5
Reference Case | 2030 | 22 | -135
Reference Case | 2030 | 9 | 35.3
Reference Case | 2030 | 14 | -23.5
Reference Case | 2030 | 1 | -41.5
Reference Case | 2030 | 6 | 32.5
Reference Case | 2030 | 9 | 37.3
Reference Case | 2030 | 3 | 33.2
Reference Case | 2030 | 13 | -35.5
Reference Case | 2030 | 11 | 37.4
Reference Case | 2030 | 16 | 78.5
Reference Case | 2030 | 7 | -28.5
Reference Case | 2030 | 11 | 20.8
Reference Case | 2030 | 14 | 33.8
Reference Case | 2030 | 13 | 29.4
Reference Case | 2030 | 11 | -7.2
Reference Case | 2030 | 18 | 95.1
Reference Case | 2030 | 22 | -211
Reference Case | 2030 | 24 | 118.2
Reference Case | 2030 | 14 | 14.7
Reference Case | 2030 | 19 | -82.3
Reference Case | 2030 | 16 | -45.2
Reference Case | 2030 | 21 | -28
Reference Case | 2030 | 8 | -19.7
Reference Case | 2030 | 1 | -49.9
Reference Case | 2030 | 6 | 6.3
Reference Case | 2030 | 1 | 54.8
Reference Case | 2030 | 7 | -9.9
Reference Case | 2030 | 14 | 65.7
Reference Case | 2030 | 13 | 56.8
Reference Case | 2030 | 4 | 43.9
Reference Case | 2030 | 2 | 59.8
Reference Case | 2030 | 19 | -47
Reference Case | 2030 | 11 | -17.5
Reference Case | 2030 | 25 | 45.3
Reference Case | 2030 | 9 | -41.5
Reference Case | 2030 | 5 | -3.3
Reference Case | 2030 | 14 | -183.5
Reference Case | 2030 | 15 | 111.6
Reference Case | 2030 | 13 | -41.1
Reference Case | 2030 | 14 | 31.9
Reference Case | 2030 | 20 | 62.8
Reference Case | 2030 | 35 | -56.9
Reference Case | 2030 | 17 | 23.2
Reference Case | 2030 | 9 | 10.6
Reference Case | 2030 | 15 | 53.6
Reference Case | 2030 | 15 | -63.5
Reference Case | 2030 | 20 | 56.3
Reference Case | 2030 | 12 | -39
Reference Case | 2030 | 7 | 29.4
Reference Case | 2030 | 14 | 38.6
Reference Case | 2030 | 13 | -55.3
Reference Case | 2030 | 9 | 28.6
Reference Case | 2030 | 6 | -13
Reference Case | 2030 | 22 | 166.5
Reference Case | 2030 | 23 | -55.2
Reference Case | 2030 | 18 | -50.6
Reference Case | 2030 | 12 | -21.2
Reference Case | 2030 | 3 | 44.8
Reference Case | 2030 | 7 | 23.9
Reference Case | 2030 | 22 | -44
Reference Case | 2030 | 15 | -29.1
Reference Case | 2030 | 12 | -37.3
Reference Case | 2030 | 6 | -17.9
Reference Case | 2030 | 11 | -36
Reference Case | 2030 | 6 | 46.8
Reference Case | 2030 | 22 | -29.7
Reference Case | 2030 | 54 | -43.1
Reference Case | 2030 | 16 | -76.8
Reference Case | 2030 | 11 | 39.9
Reference Case | 2030 | 28 | 40.9
Reference Case | 2030 | 16 | 28.3
Reference Case | 2030 | 6 | -18.5
Reference Case | 2030 | 11 | -51.2
Reference Case | 2030 | 16 | -37.4
Reference Case | 2030 | 7 | 47.5
Reference Case | 2030 | 6 | -35.7
Reference Case | 2030 | 5 | 57.1
Reference Case | 2030 | 11 | 54.1
Reference Case | 2030 | 8 | -46.7
Reference Case | 2030 | 6 | 19.8
Reference Case | 2030 | 12 | -30.5
Reference Case | 2030 | 2 | -32.7
Reference Case | 2030 | 10 | -28.6
Reference Case | 2030 | 8 | 50
Reference Case | 2030 | 10 | -42
Reference Case | 2030 | 24 | -32.8
Reference Case | 2030 | 16 | -16.5
Reference Case | 2030 | 33 | -35.8
Reference Case | 2030 | 9 | 24.8
Reference Case | 2030 | 2 | 30.6
Reference Case | 2030 | 35 | 41.9
Reference Case | 2030 | 8 | 20.5
Reference Case | 2030 | 4 | 43.2
Reference Case | 2030 | 14 | 34.1
Reference Case | 2030 | 9 | -17.9
Reference Case | 2030 | 7 | 23.5
Reference Case | 2030 | 11 | -16.4
Reference Case | 2030 | 12 | -44.2
Reference Case | 2030 | 8 | -10.8
Reference Case | 2030 | 19 | -44.1
Reference Case | 2030 | 13 | 40.4
Reference Case | 2030 | 5 | -3.7
Reference Case | 2030 | 16 | 21.1
Reference Case | 2030 | 15 | -108.7
Reference Case | 2030 | 5 | -48.2
Reference Case | 2030 | 10 | -49.8
Reference Case | 2030 | 36 | -60.5
Reference Case | 2030 | 20 | -84.1
Reference Case | 2030 | 13 | -37.6
Reference Case | 2030 | 10 | 15.3
Reference Case | 2030 | 5 | 53.6
Reference Case | 2030 | 14 | 16.3
Reference Case | 2030 | 13 | -33.8
Reference Case | 2030 | 7 | -14.1
Reference Case | 2030 | 13 | 6.1
Reference Case | 2030 | 20 | -117.5
Reference Case | 2030 | 19 | -29.4
Reference Case | 2030 | 11 | -69.6
Reference Case | 2030 | 8 | -58.1
Reference Case | 2030 | 7 | -27.3
Reference Case | 2030 | 11 | 16.5
Reference Case | 2030 | 21 | -110.4
Reference Case | 2030 | 25 | 102.2
Reference Case | 2030 | 5 | -23
Reference Case | 2030 | 23 | -268.2
Reference Case | 2030 | 12 | -47.8
Reference Case | 2030 | 41 | 41.6
Reference Case | 2030 | 22 | -59.6
Reference Case | 2030 | 10 | 73.2
Reference Case | 2030 | 9 | -23.6
Reference Case | 2030 | 27 | 48
Reference Case | 2030 | 20 | 138.6
Reference Case | 2030 | 22 | -33
Reference Case | 2030 | 24 | -278.5
Reference Case | 2030 | 7 | 43.8
Reference Case | 2030 | 14 | -19.3
Reference Case | 2030 | 9 | -50.9
Reference Case | 2030 | 6 | 61.8
Reference Case | 2030 | 2 | -46.5
Reference Case | 2030 | 3 | -80.5
Reference Case | 2030 | 3 | -56.1
Reference Case | 2030 | 6 | -39.8
Reference Case | 2030 | 2 | 39
Reference Case | 2030 | 7 | -11.2
Reference Case | 2030 | 1 | 50.1
Reference Case | 2030 | 10 | -53.5
Reference Case | 2030 | 10 | -45.9
Reference Case | 2030 | 55 | 64.1
Reference Case | 2030 | 10 | -29.7
Reference Case | 2030 | 7 | 25.8
Reference Case | 2030 | 6 | 34.4
Reference Case | 2030 | 7 | 10.3
Reference Case | 2030 | 13 | 25.5
Reference Case | 2030 | 13 | -9.9
Reference Case | 2030 | 23 | -38.1
Reference Case | 2030 | 23 | -39.8
Reference Case | 2030 | 5 | 38.9
Reference Case | 2030 | 16 | -45.4
Reference Case | 2030 | 8 | -50.2
Reference Case | 2030 | 20 | -145.9
Reference Case | 2030 | 5 | -63.3
Reference Case | 2030 | 4 | 55.7
Reference Case | 2030 | 11 | -59
Reference Case | 2030 | 22 | -116.5
Reference Case | 2030 | 11 | 58.6
Reference Case | 2030 | 8 | -55.5
Reference Case | 2030 | 5 | 30.1
Reference Case | 2030 | 11 | -38.4
Reference Case | 2030 | 2 | -42.6
Reference Case | 2030 | 5 | 49.2
Reference Case | 2030 | 17 | 55.8
Reference Case | 2030 | 12 | -19.6
Reference Case | 2030 | 23 | 55.7
Reference Case | 2030 | 5 | -32
Reference Case | 2030 | 17 | -69.2
Reference Case | 2030 | 29 | 100.4
Reference Case | 2030 | 11 | -10.6
Reference Case | 2030 | 10 | -8.4
Reference Case | 2030 | 20 | -196.4
Reference Case | 2030 | 20 | 87.7
Reference Case | 2030 | 15 | 17.8
Reference Case | 2030 | 12 | -51.2
Reference Case | 2030 | 14 | -76.4
Reference Case | 2030 | 29 | -71.6
Reference Case | 2030 | 19 | -66.9
Reference Case | 2030 | 19 | -68.2
Reference Case | 2030 | 8 | 44.3
Reference Case | 2030 | 8 | 32.4
Reference Case | 2030 | 13 | -84.5
Reference Case | 2030 | 12 | 50
Reference Case | 2030 | 34 | -74.4
Reference Case | 2030 | 22 | -27.9
Reference Case | 2030 | 6 | -17.1
Reference Case | 2030 | 17 | 26.9
Reference Case | 2030 | 7 | -23.6
Reference Case | 2030 | 22 | -139.2
Reference Case | 2030 | 25 | 53.4
Reference Case | 2030 | 14 | 26.1
Reference Case | 2030 | 9 | 42.7
Reference Case | 2030 | 10 | -15.7
Reference Case | 2030 | 8 | -32.8
Reference Case | 2030 | 10 | -12.3
Reference Case | 2030 | 15 | -22
Reference Case | 2030 | 13 | 24.5
Reference Case | 2030 | 8 | -30.9
Reference Case | 2030 | 12 | -33.9
Reference Case | 2030 | 7 | 33
Reference Case | 2030 | 21 | -94.3
Reference Case | 2030 | 7 | 35.5
Reference Case | 2030 | 27 | -18.5
Reference Case | 2030 | 7 | 30.1
Reference Case | 2030 | 1 | -53.9
Reference Case | 2030 | 11 | -26.8
Reference Case | 2030 | 22 | -43.3
Reference Case | 2030 | 19 | -44.8
Reference Case | 2030 | 11 | 25.4
Reference Case | 2030 | 21 | -84.6
Reference Case | 2030 | 10 | 68.2
Reference Case | 2030 | 26 | 51.9
Reference Case | 2030 | 37 | 21.8
Reference Case | 2030 | 16 | -123.7
Reference Case | 2030 | 13 | 58.2
Reference Case | 2030 | 18 | -68.2
Reference Case | 2030 | 6 | 58.7
Reference Case | 2030 | 7 | 28.5
Reference Case | 2030 | 20 | -219.6
Reference Case | 2030 | 15 | 102.9
Reference Case | 2030 | 7 | -54.6
Reference Case | 2030 | 7 | 41.1
Reference Case | 2030 | 3 | 53.2
Reference Case | 2030 | 3 | -40.5
Reference Case | 2030 | 25 | 50.4
Reference Case | 2030 | 10 | 59.4
Reference Case | 2030 | 12 | -70.5
Reference Case | 2030 | 6 | -37.9
Reference Case | 2030 | 10 | -38
Reference Case | 2030 | 9 | -51.1
Reference Case | 2030 | 3 | -36.3
Reference Case | 2030 | 22 | -41.4
Reference Case | 2030 | 6 | -58.3
Reference Case | 2030 | 14 | -52.1
Reference Case | 2030 | 18 | -86
Reference Case | 2030 | 13 | -73.1
Reference Case | 2030 | 24 | 70
Reference Case | 2030 | 21 | -199.3
Reference Case | 2030 | 6 | 88.1
Reference Case | 2030 | 5 | -23.5
Reference Case | 2030 | 9 | 13.4
Reference Case | 2030 | 10 | -19.9
Reference Case | 2030 | 3 | -54.1
Reference Case | 2030 | 14 | 50.4
Reference Case | 2030 | 12 | -45.6
Reference Case | 2030 | 11 | 50
Reference Case | 2030 | 10 | -24.2
Reference Case | 2030 | 20 | -67.4
Reference Case | 2030 | 12 | 34.4
Reference Case | 2030 | 45 | 63.5
Reference Case | 2030 | 14 | 24.6
Reference Case | 2030 | 22 | -216.2
Reference Case | 2030 | 9 | -35.4
Reference Case | 2030 | 23 | 65.6
Reference Case | 2030 | 13 | -40
Reference Case | 2030 | 25 | -34.5
Reference Case | 2030 | 5 | 5
Reference Case | 2030 | 6 | 28.7
Reference Case | 2030 | 6 | 49.3
Reference Case | 2030 | 17 | 34.5
Reference Case | 2030 | 5 | -46.1
Reference Case | 2030 | 2 | -52.6
Reference Case | 2030 | 11 | -46.5
Reference Case | 2030 | 34 | 46.7
Reference Case | 2030 | 21 | -47.5
Reference Case | 2030 | 12 | -39.4
Reference Case | 2030 | 7 | 36.2
Reference Case | 2030 | 4 | -45.8
Reference Case | 2030 | 25 | 50
Reference Case | 2030 | 10 | -39.9
Reference Case | 2030 | 8 | 47.8
Reference Case | 2030 | 4 | 62.4
Reference Case | 2030 | 8 | -56.9
Reference Case | 2030 | 12 | -83.9
Reference Case | 2030 | 10 | -37.6
Reference Case | 2030 | 7 | 29.1
Reference Case | 2030 | 22 | -89.2
Reference Case | 2030 | 11 | 24.1
Reference Case | 2030 | 8 | -23.3
Reference Case | 2030 | 11 | -17.2
Reference Case | 2030 | 14 | -18.6
Reference Case | 2030 | 22 | -149.5
Reference Case | 2030 | 11 | 63.8
Reference Case | 2030 | 23 | 67.7
Reference Case | 2030 | 3 | -45.4
Reference Case | 2030 | 16 | -41
Reference Case | 2030 | 8 | -22.8
Reference Case | 2030 | 17 | -40.2
Reference Case | 2030 | 10 | -34.8
Reference Case | 2030 | 2 | -57
Reference Case | 2030 | 1 | -48.8
Reference Case | 2030 | 3 | -30.9
Reference Case | 2030 | 9 | 40.1
Reference Case | 2030 | 15 | -66.1
Reference Case | 2030 | 8 | -36.4
Reference Case | 2030 | 21 | -19.8
Reference Case | 2030 | 8 | 4.1
Reference Case | 2030 | 16 | 21.7
Reference Case | 2030 | 6 | 25.3
Reference Case | 2030 | 5 | -51.4
Reference Case | 2030 | 2 | 61.3
Reference Case | 2030 | 13 | -82.7
Reference Case | 2030 | 5 | 60.2
Reference Case | 2030 | 19 | 25
Reference Case | 2030 | 22 | 43.8
Reference Case | 2030 | 14 | 46.4
Reference Case | 2030 | 23 | -124.5
Reference Case | 2030 | 12 | -14.3
Reference Case | 2030 | 9 | -18.2
Reference Case | 2030 | 24 | 20.5
Reference Case | 2030 | 19 | -46.5
Reference Case | 2030 | 16 | 20.9
Reference Case | 2030 | 15 | 28.3
Reference Case | 2030 | 18 | -102.9
Reference Case | 2030 | 10 | -25.2
Reference Case | 2030 | 10 | -16.3
Reference Case | 2030 | 12 | 17.4
Reference Case | 2030 | 15 | -28.1
Reference Case | 2030 | 9 | -22.9
Reference Case | 2030 | 11 | -24.4
Reference Case | 2030 | 21 | -73.2
Reference Case | 2030 | 12 | 75.1
Reference Case | 2030 | 17 | 68.9
Reference Case | 2030 | 9 | -58.2
Reference Case | 2030 | 23 | 28
Reference Case | 2030 | 21 | -267.6
Reference Case | 2030 | 8 | -21.7
Reference Case | 2030 | 2 | -37.4
Reference Case | 2030 | 14 | -26.4
Reference Case | 2030 | 49 | 37.8
Reference Case | 2030 | 24 | -257.4
Reference Case | 2030 | 16 | -16
Reference Case | 2030 | 5 | -28.9
Reference Case | 2030 | 14 | 33.3
Reference Case | 2030 | 9 | -29.2
Reference Case | 2030 | 4 | 44.2
Reference Case | 2030 | 14 | 40.5
Reference Case | 2030 | 19 | -234
Reference Case | 2030 | 24 | 130.6
Reference Case | 2030 | 16 | -36.2
Reference Case | 2030 | 6 | -39.1
Reference Case | 2030 | 14 | -71.9
Reference Case | 2030 | 7 | 32.2
Reference Case | 2030 | 14 | 23.8
Reference Case | 2030 | 19 | -70.6
Reference Case | 2030 | 10 | 37.9
Reference Case | 2030 | 13 | -33.7
Reference Case | 2030 | 19 | 22.7
Reference Case | 2030 | 9 | 26.9
Reference Case | 2030 | 11 | -25.1
Reference Case | 2030 | 11 | -36.1
Reference Case | 2030 | 20 | -106.9
Reference Case | 2030 | 7 | -31.3
Reference Case | 2030 | 1 | -77.5
Reference Case | 2030 | 6 | 10.9
Reference Case | 2030 | 7 | -7.4
Reference Case | 2030 | 25 | -98.2
Reference Case | 2030 | 23 | 26.6
Reference Case | 2030 | 7 | -51.1
Reference Case | 2030 | 7 | 15.7
Reference Case | 2030 | 17 | 36.8
Reference Case | 2030 | 17 | 95.5
Reference Case | 2030 | 14 | -50.9
Reference Case | 2030 | 6 | -4.8
Reference Case | 2030 | 3 | -35.1
Reference Case | 2030 | 19 | -23.1
Reference Case | 2030 | 5 | -30.1
Reference Case | 2030 | 24 | -216.5
Reference Case | 2030 | 4 | 52.7
Reference Case | 2030 | 21 | -38.9
Reference Case | 2030 | 14 | -124.6
Reference Case | 2030 | 4 | 77
Reference Case | 2030 | 14 | -43.6
Reference Case | 2030 | 6 | 39.9
Reference Case | 2030 | 4 | 68.1
Reference Case | 2030 | 4 | 41.5
Reference Case | 2030 | 2 | -39.4
Reference Case | 2030 | 11 | -30.1
Reference Case | 2030 | 5 | -49
Reference Case | 2030 | 5 | -51.6
Reference Case | 2030 | 2 | -42.3
Reference Case | 2030 | 4 | 55.8
Reference Case | 2030 | 5 | 34.4
Reference Case | 2030 | 12 | 19
Reference Case | 2030 | 13 | -44.5
Reference Case | 2030 | 19 | -54.9
Reference Case | 2030 | 10 | -28.1
Reference Case | 2030 | 16 | -21.2
Reference Case | 2030 | 19 | -171.9
Reference Case | 2030 | 10 | 44.6
Reference Case | 2030 | 5 | 33
Reference Case | 2030 | 7 | 46.8
Reference Case | 2030 | 2 | -47.7
Reference Case | 2030 | 17 | -166.7
Reference Case | 2030 | 15 | 90.3
Reference Case | 2030 | 9 | -30.6
Reference Case | 2030 | 2 | 37.9
Reference Case | 2030 | 6 | -43.1
Reference Case | 2030 | 4 | -59.4
Reference Case | 2030 | 11 | -62.8
Reference Case | 2030 | 1 | 51.4
Reference Case | 2030 | 8 | 62.2
Reference Case | 2030 | 20 | -33.8
Reference Case | 2030 | 12 | 28.6
Reference Case | 2030 | 10 | -45.8
Reference Case | 2030 | 6 | 47.5
Reference Case | 2030 | 6 | 63.8
Reference Case | 2030 | 2 | -40.6
Reference Case | 2030 | 26 | -42.1
Reference Case | 2030 | 8 | -42.5
Reference Case | 2030 | 14 | -38.9
Reference Case | 2030 | 21 | -111.6
Reference Case | 2030 | 22 | -24.7
Reference Case | 2030 | 3 | -44.4
Reference Case | 2030 | 4 | -32.5
Reference Case | 2030 | 7 | -52.6
Reference Case | 2030 | 21 | -33.7
Reference Case | 2030 | 9 | 14.7
Reference Case | 2030 | 22 | -86.1
Reference Case | 2030 | 21 | -158.8
Reference Case | 2030 | 17 | 74.3
Reference Case | 2030 | 9 | -17.3
Reference Case | 2030 | 8 | 9.6
Reference Case | 2030 | 11 | -34.8
Reference Case | 2030 | 19 | -97.4
Reference Case | 2030 | 21 | 43
Reference Case | 2030 | 1 | -50.4
Reference Case | 2030 | 11 | 45.4
Reference Case | 2030 | 9 | 34
Reference Case | 2030 | 7 | -34.3
Reference Case | 2030 | 22 | -30.7
Reference Case | 2030 | 14 | -31.9
Reference Case | 2030 | 8 | 57
Reference Case | 2030 | 25 | -62.6
Reference Case | 2030 | 17 | -36.7
Reference Case | 2030 | 13 | 22
Reference Case | 2030 | 7 | 51.9
Reference Case | 2030 | 9 | -28
Reference Case | 2030 | 6 | 40.8
Reference Case | 2030 | 10 | 40
Reference Case | 2030 | 6 | -6
Reference Case | 2030 | 8 | 59.2
Reference Case | 2030 | 18 | 20.9
Reference Case | 2030 | 10 | -55.2
Reference Case | 2030 | 11 | -72.3
Reference Case | 2030 | 8 | -50.1
Reference Case | 2030 | 18 | -51.4
Reference Case | 2030 | 17 | -78.9
Reference Case | 2030 | 12 | 69.7
Reference Case | 2030 | 15 | 28.7
Reference Case | 2030 | 8 | 5.3
Reference Case | 2030 | 10 | -76.5
Reference Case | 2030 | 14 | 67.8
Reference Case | 2030 | 9 | -10.2
Reference Case | 2030 | 16 | 10.3
Reference Case | 2030 | 23 | -45.1
Reference Case | 2030 | 11 | -29.3
Reference Case | 2030 | 12 | 8.5
Reference Case | 2030 | 2 | 67.6
Reference Case | 2030 | 16 | -15.6
Reference Case | 2030 | 10 | 16.7
Reference Case | 2030 | 5 | -4.9
Reference Case | 2030 | 17 | -31
Reference Case | 2030 | 6 | -40.2
Reference Case | 2030 | 8 | -16.8
Reference Case | 2030 | 8 | 14.9
Reference Case | 2030 | 10 | -57.1
Reference Case | 2030 | 8 | 63.3
Reference Case | 2030 | 10 | -23.6
Reference Case | 2030 | 11 | 55.1
Reference Case | 2030 | 1 | -55.1
Reference Case | 2030 | 1 | -49
Reference Case | 2030 | 5 | 30.5
Reference Case | 2030 | 17 | 49.8
Reference Case | 2030 | 11 | 12
Reference Case | 2030 | 1 | 56.4
Reference Case | 2030 | 18 | 103
Reference Case | 2030 | 2 | 64.7
Reference Case | 2030 | 8 | 11.1
Reference Case | 2030 | 21 | -68
Reference Case | 2030 | 11 | 30.1
Reference Case | 2030 | 10 | 22.5
Reference Case | 2030 | 13 | -36.9
Reference Case | 2030 | 11 | -75.2
Reference Case | 2030 | 7 | -32.1
Reference Case | 2030 | 11 | 58.5
Reference Case | 2030 | 5 | -44.8
Reference Case | 2030 | 24 | -45.9
Reference Case | 2030 | 4 | -35.4
Reference Case | 2030 | 29 | -74.4
Reference Case | 2030 | 4 | 44
Reference Case | 2030 | 7 | 35.3
Reference Case | 2030 | 12 | 46
Reference Case | 2030 | 11 | -46.2
Reference Case | 2030 | 14 | -40.9
Reference Case | 2030 | 8 | -42.3
Reference Case | 2030 | 3 | -54.3
Reference Case | 2030 | 9 | -26.8
Reference Case | 2030 | 2 | -38.5
Reference Case | 2030 | 4 | 48.5
Reference Case | 2030 | 8 | -36.7
Reference Case | 2030 | 1 | 53
Reference Case | 2030 | 24 | -76.1
Reference Case | 2030 | 3 | 42.8
Reference Case | 2030 | 1 | 53.5
Reference Case | 2030 | 2 | -34.8
Reference Case | 2030 | 8 | 49.9
Reference Case | 2030 | 13 | -46.6
Reference Case | 2030 | 10 | -19
Reference Case | 2030 | 24 | -82.1
Reference Case | 2030 | 15 | 48.4
Reference Case | 2030 | 34 | 38.9
Reference Case | 2030 | 11 | 17.6
Reference Case | 2030 | 4 | -44.3
Reference Case | 2030 | 1 | 44.6
Reference Case | 2030 | 27 | -46.9
Reference Case | 2030 | 10 | -18.8
Reference Case | 2030 | 22 | -72.4
Reference Case | 2030 | 17 | 39.1
Reference Case | 2030 | 17 | 31.4
Reference Case | 2030 | 13 | 51.8
Reference Case | 2030 | 6 | -20
Reference Case | 2030 | 10 | -43.6
Reference Case | 2030 | 13 | -33.1
Reference Case | 2030 | 22 | -136.7
Reference Case | 2030 | 1 | 48.8
Reference Case | 2030 | 6 | -53.5
Reference Case | 2030 | 26 | -57.7
Reference Case | 2030 | 2 | 51
Reference Case | 2030 | 9 | 29.1
Reference Case | 2030 | 8 | -54.7
Reference Case | 2030 | 10 | -26.2
Reference Case | 2030 | 2 | -36.4
Reference Case | 2030 | 6 | -28.4
Reference Case | 2030 | 22 | -86.5
Reference Case | 2030 | 19 | 61.3
Reference Case | 2030 | 14 | -30.8
Reference Case | 2030 | 9 | 25.5
Reference Case | 2030 | 3 | -38.8
Reference Case | 2030 | 1 | -41.3
Reference Case | 2030 | 8 | -12.8
Reference Case | 2030 | 23 | -79.3
Reference Case | 2030 | 5 | 38.3
Reference Case | 2030 | 1 | -56
Reference Case | 2030 | 16 | -34.2
Reference Case | 2030 | 7 | -37.9
Reference Case | 2030 | 7 | 48.1
Reference Case | 2030 | 29 | 50.3
Reference Case | 2030 | 3 | -37.5
Reference Case | 2030 | 21 | -201.1
Reference Case | 2030 | 17 | 82.3
Reference Case | 2030 | 6 | -42.3
Reference Case | 2030 | 20 | -120.6
Reference Case | 2030 | 31 | -55.2
Reference Case | 2030 | 10 | -18
Reference Case | 2030 | 15 | -52.1
Reference Case | 2030 | 19 | -54.4
Reference Case | 2030 | 2 | 49.3
Reference Case | 2030 | 8 | -31.1
Reference Case | 2030 | 19 | -51.3
Reference Case | 2030 | 4 | 39.3
Reference Case | 2030 | 10 | 32.5
Reference Case | 2030 | 2 | 33.1
Reference Case | 2030 | 3 | 53
Reference Case | 2030 | 22 | 46.3
Reference Case | 2030 | 19 | -71.1
Reference Case | 2030 | 8 | 9.3
Reference Case | 2030 | 5 | -34.7
Reference Case | 2030 | 11 | 28.7
Reference Case | 2030 | 9 | -42.7
Reference Case | 2030 | 13 | 16.5
Reference Case | 2030 | 5 | -31
Reference Case | 2030 | 3 | -42.8
Reference Case | 2030 | 3 | 70.4
Reference Case | 2030 | 21 | 46
Reference Case | 2030 | 16 | 51.1
Reference Case | 2030 | 13 | 15.2
Reference Case | 2030 | 16 | -64.2
Reference Case | 2030 | 7 | 24.8
Reference Case | 2030 | 15 | -25.3
Reference Case | 2030 | 6 | 24.7
Reference Case | 2030 | 8 | -28.6
Reference Case | 2030 | 20 | -29.4
Reference Case | 2030 | 12 | -20.9
Reference Case | 2030 | 9 | -17.2
Reference Case | 2030 | 1 | 50.2
Reference Case | 2030 | 20 | -36
Reference Case | 2030 | 8 | -9
Reference Case | 2030 | 11 | 29.7
Reference Case | 2030 | 9 | -31.6
Reference Case | 2030 | 19 | -43.4
Reference Case | 2030 | 7 | -26.4
Reference Case | 2030 | 9 | 8.5
Reference Case | 2030 | 16 | 12.3
Reference Case | 2030 | 19 | -89.3
Reference Case | 2030 | 19 | -41.1
Reference Case | 2030 | 18 | -80.6
Reference Case | 2030 | 14 | -15.9
Reference Case | 2030 | 5 | 59.7
Reference Case | 2030 | 11 | -21
Reference Case | 2030 | 6 | -21.7
Reference Case | 2030 | 12 | -48.7
Reference Case | 2030 | 11 | 24.6
Reference Case | 2030 | 13 | 26.4
Reference Case | 2030 | 8 | -7
Reference Case | 2030 | 4 | 29.9
Reference Case | 2030 | 17 | 43.3
Reference Case | 2030 | 2 | 43.6
Reference Case | 2030 | 15 | 72.5
Reference Case | 2030 | 13 | 45.2
Reference Case | 2030 | 9 | -43.2
Reference Case | 2030 | 10 | 22.6
Reference Case | 2030 | 5 | -39.5
Reference Case | 2030 | 10 | -24.7
Reference Case | 2030 | 12 | -27.9
Reference Case | 2030 | 11 | -23.9
Reference Case | 2030 | 21 | 21.6
Reference Case | 2030 | 13 | -17.3
Reference Case | 2030 | 23 | -43.2
Reference Case | 2030 | 28 | -40
Reference Case | 2030 | 15 | -30.2
Reference Case | 2030 | 10 | -79
Reference Case | 2030 | 7 | 54.7
Reference Case | 2030 | 12 | 25.3
Reference Case | 2030 | 11 | -31.4
Reference Case | 2030 | 3 | 47.1
Reference Case | 2030 | 15 | -47.8
Reference Case | 2030 | 8 | 10.7
Reference Case | 2030 | 18 | -89.9
Reference Case | 2030 | 7 | -41.1
Reference Case | 2030 | 6 | -41.8
Reference Case | 2030 | 8 | -10.9
Reference Case | 2030 | 17 | 24.2
Reference Case | 2030 | 13 | -40.3
Reference Case | 2030 | 11 | -19.6
Reference Case | 2030 | 15 | -40.3
Reference Case | 2030 | 13 | 24.6
Reference Case | 2030 | 6 | 48.1
Reference Case | 2030 | 6 | 7.8
Reference Case | 2030 | 10 | 9.4
Reference Case | 2030 | 11 | -26
Reference Case | 2030 | 1 | -70.7
Reference Case | 2030 | 6 | -25.7
Reference Case | 2030 | 23 | 50.3
Reference Case | 2030 | 16 | -24.1
Reference Case | 2030 | 11 | 35.9
Reference Case | 2030 | 8 | -43.5
Reference Case | 2030 | 1 | -46.5
Reference Case | 2030 | 9 | 36.2
Reference Case | 2030 | 9 | 36.8
Reference Case | 2030 | 9 | -41.1
Reference Case | 2030 | 18 | -60.9
Reference Case | 2030 | 7 | 40.6
Reference Case | 2030 | 17 | -64.1
Reference Case | 2030 | 5 | 41.2
Reference Case | 2030 | 19 | -47.3
Reference Case | 2030 | 10 | 29.6
Reference Case | 2030 | 14 | 58.6
Reference Case | 2030 | 10 | -38.9
Reference Case | 2030 | 12 | 14.5
Reference Case | 2030 | 18 | -122.9
Reference Case | 2030 | 13 | -23.2
Reference Case | 2030 | 10 | -12.7
Reference Case | 2030 | 17 | -80.9
Reference Case | 2030 | 11 | -56
Reference Case | 2030 | 8 | -21
Reference Case | 2030 | 40 | -29.1
Reference Case | 2030 | 2 | 44.9
Reference Case | 2030 | 12 | -27.1
Reference Case | 2030 | 8 | 52.3
Reference Case | 2030 | 9 | -35.2
Reference Case | 2030 | 21 | -52.3
Reference Case | 2030 | 21 | -112.9
Reference Case | 2030 | 8 | 28.2
Reference Case | 2030 | 28 | -58.4
Reference Case | 2030 | 14 | 38
Reference Case | 2030 | 17 | 34.7
Reference Case | 2030 | 20 | 26.6
Reference Case | 2030 | 13 | -37.8
Reference Case | 2030 | 13 | -32.1
Reference Case | 2030 | 16 | 33.7
Reference Case | 2030 | 14 | 79
Reference Case | 2030 | 15 | 12
Reference Case | 2030 | 16 | 36.3
Reference Case | 2030 | 19 | -129.7
Reference Case | 2030 | 19 | 57.2
Reference Case | 2030 | 7 | -8.6
Reference Case | 2030 | 13 | 13.1
Reference Case | 2030 | 14 | 48.6
Reference Case | 2030 | 14 | -40.1
Reference Case | 2030 | 11 | 25.1
Reference Case | 2030 | 13 | -16.7
Reference Case | 2030 | 9 | -42.4
Reference Case | 2030 | 22 | -90.2
Reference Case | 2030 | 18 | 56.2
Reference Case | 2030 | 28 | -45.1
Reference Case | 2030 | 11 | 54.6
Reference Case | 2030 | 8 | -29.6
Reference Case | 2030 | 18 | -37.2
Reference Case | 2030 | 3 | -36.9
Reference Case | 2030 | 14 | -41
Reference Case | 2030 | 6 | 48
Reference Case | 2030 | 16 | -90.6
Reference Case | 2030 | 5 | -39.7
Reference Case | 2030 | 9 | -47.2
Reference Case | 2030 | 6 | 15.4
Reference Case | 2030 | 6 | -47.4
Reference Case | 2030 | 24 | -88.3
Reference Case | 2030 | 4 | -37.1
Reference Case | 2030 | 7 | -48.6
Reference Case | 2030 | 10 | -76.4
Reference Case | 2030 | 10 | 125.5
Reference Case | 2030 | 9 | -74.9
Reference Case | 2030 | 3 | 47.5
Reference Case | 2030 | 9 | 83
Reference Case | 2030 | 6 | -5.1
Reference Case | 2030 | 12 | 12.2
Reference Case | 2030 | 5 | -1.2
Reference Case | 2030 | 4 | 2.3
Reference Case | 2030 | 14 | -85.5
Reference Case | 2030 | 11 | -40.4
Reference Case | 2030 | 12 | 42.9
Reference Case | 2030 | 9 | -12.1
Reference Case | 2030 | 13 | 36
Reference Case | 2030 | 6 | 47.6
Reference Case | 2030 | 3 | -38.6
Reference Case | 2030 | 11 | 28.1
Reference Case | 2030 | 6 | 36.3
Reference Case | 2030 | 7 | -44.1
Reference Case | 2030 | 12 | 39.3
Reference Case | 2030 | 17 | 18.9
Reference Case | 2030 | 9 | -49.1
Reference Case | 2030 | 3 | 51.1
Reference Case | 2030 | 2 | -48
Reference Case | 2030 | 10 | -32
Reference Case | 2030 | 11 | -93.3
Reference Case | 2030 | 7 | 28.8
Reference Case | 2030 | 12 | -22.8
Reference Case | 2030 | 20 | -82.8
Reference Case | 2030 | 9 | 19.6
Reference Case | 2030 | 11 | 16.9
Reference Case | 2030 | 5 | -42.4
Reference Case | 2030 | 5 | -56.1
Reference Case | 2030 | 6 | 34.7
Reference Case | 2030 | 5 | 40.4
Reference Case | 2030 | 5 | 26.5
Reference Case | 2030 | 6 | 31.3
Reference Case | 2030 | 8 | -87.6
Reference Case | 2030 | 10 | 33.7
Reference Case | 2030 | 11 | -57.4
Reference Case | 2030 | 17 | 103.7
Reference Case | 2030 | 19 | -78
Reference Case | 2030 | 6 | 32
Reference Case | 2030 | 3 | -41.8
Reference Case | 2030 | 5 | -32.8
Reference Case | 2030 | 11 | 35.6
Reference Case | 2030 | 23 | 35
Reference Case | 2030 | 9 | -44.2
Reference Case | 2030 | 2 | -57.2
Reference Case | 2030 | 15 | -48.8
Reference Case | 2030 | 24 | 44.1
Reference Case | 2030 | 10 | -51.6
Reference Case | 2030 | 15 | 38
Reference Case | 2030 | 20 | 36.7
Reference Case | 2030 | 14 | -48.5
Reference Case | 2030 | 13 | -46.8
Reference Case | 2030 | 5 | -40.6
Reference Case | 2030 | 4 | -32.1
Reference Case | 2030 | 5 | 40.9
Reference Case | 2030 | 8 | -31.9
Reference Case | 2030 | 1 | 62.7
Reference Case | 2030 | 6 | -38.2
Reference Case | 2030 | 5 | 47.4
Reference Case | 2030 | 8 | -30.2
Reference Case | 2030 | 3 | 44.4
Reference Case | 2030 | 13 | -54
Reference Case | 2030 | 8 | 32.9
Reference Case | 2030 | 10 | -7.4
Reference Case | 2030 | 22 | -275.5
Reference Case | 2030 | 10 | 70
Reference Case | 2030 | 7 | -35.2
Reference Case | 2030 | 15 | -32.1
Reference Case | 2030 | 6 | 5.4
Reference Case | 2030 | 8 | -41.8
Reference Case | 2030 | 11 | -42
Reference Case | 2030 | 13 | -24.2
Reference Case | 2030 | 12 | 22.6
Reference Case | 2030 | 3 | -42.3
Reference Case | 2030 | 11 | 12.6
Reference Case | 2030 | 10 | -31.3
Reference Case | 2030 | 1 | -49.3
Reference Case | 2030 | 21 | -38
Reference Case | 2030 | 29 | 48
Reference Case | 2030 | 7 | 6.3
Reference Case | 2030 | 15 | 29.3
Reference Case | 2030 | 9 | 29.5
Reference Case | 2030 | 19 | 45
Reference Case | 2030 | 12 | -32.5
Reference Case | 2030 | 16 | -19.4
Reference Case | 2030 | 8 | -18.6
Reference Case | 2030 | 9 | 14.1
Reference Case | 2030 | 9 | -9
Reference Case | 2030 | 17 | -135.6
Reference Case | 2030 | 16 | 23.6
Reference Case | 2030 | 8 | 41.3
Reference Case | 2030 | 7 | 3.7
Reference Case | 2030 | 11 | 41
Reference Case | 2030 | 5 | -8.2
Reference Case | 2030 | 10 | 9.6
Reference Case | 2030 | 11 | -18.2
Reference Case | 2030 | 22 | 78.6
Reference Case | 2030 | 8 | -22.7
Reference Case | 2030 | 7 | 54.5
Reference Case | 2030 | 13 | -32.2
Reference Case | 2030 | 19 | 111.6
Reference Case | 2030 | 20 | -31.8
Reference Case | 2030 | 9 | 40.8
Reference Case | 2030 | 15 | -24
Reference Case | 2030 | 10 | 34.7
Reference Case | 2030 | 15 | -82
Reference Case | 2030 | 13 | -42.4
Reference Case | 2030 | 9 | 29
Reference Case | 2030 | 3 | -32.6
Reference Case | 2030 | 20 | -81
Reference Case | 2030 | 3 | 50.6
Reference Case | 2030 | 5 | -43
Reference Case | 2030 | 20 | 55.7
Reference Case | 2030 | 9 | -59.9
Reference Case | 2030 | 5 | 48.1
Reference Case | 2030 | 5 | 43.9
Reference Case | 2030 | 4 | 44.8
Reference Case | 2030 | 13 | 40.3
Reference Case | 2030 | 1 | 52
Reference Case | 2030 | 4 | 51.4
Reference Case | 2030 | 16 | 44.7
Reference Case | 2030 | 17 | -40.8
Reference Case | 2030 | 9 | 26.1
Reference Case | 2030 | 16 | 22.1
Reference Case | 2030 | 22 | -156.2
Reference Case | 2030 | 6 | 41.3
Reference Case | 2030 | 48 | -67.6
Reference Case | 2030 | 13 | 45
Reference Case | 2030 | 4 | -27.6
Reference Case | 2030 | 13 | -57.3
Reference Case | 2030 | 11 | -61.7
Reference Case | 2030 | 3 | 58.9
Reference Case | 2030 | 1 | 49.6
Reference Case | 2030 | 11 | 32
Reference Case | 2030 | 33 | 33.7
Reference Case | 2030 | 13 | 12.9
Reference Case | 2030 | 5 | -1.5
Reference Case | 2030 | 9 | 24
Reference Case | 2030 | 25 | -40.6
Reference Case | 2030 | 10 | 21.1
Reference Case | 2030 | 9 | -36.8
Reference Case | 2030 | 8 | -14.8
Reference Case | 2030 | 11 | -22.3
Reference Case | 2030 | 13 | -16.5
Reference Case | 2030 | 18 | -45.8
Reference Case | 2030 | 9 | -1.5
Reference Case | 2030 | 17 | 37.1
Reference Case | 2030 | 10 | -52.2
Reference Case | 2030 | 23 | -57.9
Reference Case | 2030 | 18 | 87.2
Reference Case | 2030 | 15 | -23.8
Reference Case | 2030 | 7 | 42.8
Reference Case | 2030 | 16 | -35.3
Reference Case | 2030 | 17 | -82.2
Reference Case | 2030 | 13 | 48.2
Reference Case | 2030 | 25 | -128.2
Reference Case | 2030 | 19 | 174
Reference Case | 2030 | 11 | -43.9
Reference Case | 2030 | 12 | 17.2
Reference Case | 2030 | 17 | -46.7
Reference Case | 2030 | 10 | -56.7
Reference Case | 2030 | 2 | -27.6
Reference Case | 2030 | 18 | -61.1
Reference Case | 2030 | 13 | -46
Reference Case | 2030 | 18 | -36.1
Reference Case | 2030 | 21 | -80.6
Reference Case | 2030 | 11 | -72.4
Reference Case | 2030 | 16 | 48.8
Reference Case | 2030 | 10 | 20.4
Reference Case | 2030 | 15 | -34.2
Reference Case | 2030 | 14 | -23.6
Reference Case | 2030 | 11 | 20.5
Reference Case | 2030 | 12 | 42.1
Reference Case | 2030 | 2 | -38.1
Reference Case | 2030 | 17 | -115.6
Reference Case | 2030 | 9 | 67.7
Reference Case | 2030 | 3 | 42.4
Reference Case | 2030 | 6 | 28.2
Reference Case | 2030 | 4 | -36.2
Reference Case | 2030 | 1 | 56.7
Reference Case | 2030 | 4 | 35.4
Reference Case | 2030 | 5 | -31.2
Reference Case | 2030 | 7 | 46.4
Reference Case | 2030 | 15 | -23.1
Reference Case | 2030 | 13 | 30.9
Reference Case | 2030 | 14 | -37.3
Reference Case | 2030 | 17 | -30.4
Reference Case | 2030 | 16 | -53.5
Reference Case | 2030 | 14 | 44.6
Reference Case | 2030 | 17 | -24.6
Reference Case | 2030 | 8 | 28
Reference Case | 2030 | 3 | 39.5
Reference Case | 2030 | 7 | -58
Reference Case | 2030 | 4 | 45.5
Reference Case | 2030 | 7 | -41.8
Reference Case | 2030 | 21 | -165.4
Reference Case | 2030 | 15 | 66
Reference Case | 2030 | 7 | -45.4
Reference Case | 2030 | 8 | -26.3
Reference Case | 2030 | 26 | 70.8
Reference Case | 2030 | 1 | 47.8
Reference Case | 2030 | 13 | -90
Reference Case | 2030 | 9 | 37.8
Reference Case | 2030 | 9 | -42
Reference Case | 2030 | 13 | 44.5
Reference Case | 2030 | 24 | 54.9
Reference Case | 2030 | 17 | 56.5
Reference Case | 2030 | 10 | 8.7
Reference Case | 2030 | 20 | -105.4
Reference Case | 2030 | 4 | -44.2
Reference Case | 2030 | 24 | -68.2
Reference Case | 2030 | 3 | 59.8
Reference Case | 2030 | 10 | 19
Reference Case | 2030 | 22 | 50.9
Reference Case | 2030 | 17 | -106.3
Reference Case | 2030 | 14 | -60.1
Reference Case | 2030 | 13 | -39.7
Reference Case | 2030 | 8 | 9.8
Reference Case | 2030 | 1 | -37.8
Reference Case | 2030 | 7 | 64.4
Reference Case | 2030 | 10 | -39.3
Reference Case | 2030 | 19 | -111.9
Reference Case | 2030 | 5 | 16.2
Reference Case | 2030 | 11 | 26.3
Reference Case | 2030 | 1 | 46.1
Reference Case | 2030 | 14 | 21
Reference Case | 2030 | 22 | -54.4
Reference Case | 2030 | 8 | 26.6
Reference Case | 2030 | 39 | -29.1
Reference Case | 2030 | 29 | 68.7
Reference Case | 2030 | 5 | 50.4
Reference Case | 2030 | 7 | 3.1
Reference Case | 2030 | 17 | -43.3
Reference Case | 2030 | 9 | -9.5
Reference Case | 2030 | 5 | -20.1
Reference Case | 2030 | 9 | -45.6
Reference Case | 2030 | 12 | -60.4
Reference Case | 2030 | 6 | 54.8
Reference Case | 2030 | 16 | -53
Reference Case | 2030 | 5 | 37.3
Reference Case | 2030 | 10 | 17.1
Reference Case | 2030 | 9 | 41.4
Reference Case | 2030 | 16 | 52.7
Reference Case | 2030 | 8 | -19.4
Reference Case | 2030 | 8 | -24.5
Reference Case | 2030 | 13 | -40.1
Reference Case | 2030 | 12 | -42.6
Reference Case | 2030 | 6 | 65.6
Reference Case | 2030 | 10 | -42.3
Reference Case | 2030 | 1 | 51.8
Reference Case | 2030 | 15 | -17.7
Reference Case | 2030 | 2 | 52.9
Reference Case | 2030 | 3 | -33.8
Reference Case | 2030 | 2 | -47.4
Reference Case | 2030 | 24 | 52.4
Reference Case | 2030 | 20 | 49.9
Reference Case | 2030 | 27 | -50
Reference Case | 2030 | 14 | -53.3
Reference Case | 2030 | 13 | -60.3
Reference Case | 2030 | 5 | 44.1
Reference Case | 2030 | 11 | -72.6
Reference Case | 2030 | 17 | 77.7
Reference Case | 2030 | 13 | -46.4
Reference Case | 2030 | 9 | -38.6
Reference Case | 2030 | 10 | -34.9
Reference Case | 2030 | 4 | 33.3
Reference Case | 2030 | 12 | -53.4
Reference Case | 2030 | 8 | -13.3
Reference Case | 2030 | 6 | -49
Reference Case | 2030 | 17 | -120.3
Reference Case | 2030 | 26 | 76.5
Reference Case | 2030 | 18 | 46
Reference Case | 2030 | 24 | -65.6
Reference Case | 2030 | 20 | 38.8
Reference Case | 2030 | 18 | -28.8
Reference Case | 2030 | 6 | 55
Reference Case | 2030 | 9 | -38.8
Reference Case | 2030 | 7 | -4.7
Reference Case | 2030 | 10 | 16.1
Reference Case | 2030 | 7 | 5.3
Reference Case | 2030 | 14 | 32.8
Reference Case | 2030 | 2 | -39.2
Reference Case | 2030 | 12 | 39.4
Reference Case | 2030 | 17 | -214.1
Reference Case | 2030 | 15 | 96.5
Reference Case | 2030 | 31 | -49.1
Reference Case | 2030 | 8 | -66.1
Reference Case | 2030 | 10 | -50.1
Reference Case | 2030 | 24 | -68.6
Reference Case | 2030 | 17 | 38.3
Reference Case | 2030 | 10 | -9.4
Reference Case | 2030 | 9 | -32.8
Reference Case | 2030 | 21 | -29
Reference Case | 2030 | 11 | -39
Reference Case | 2030 | 22 | -79.3
Reference Case | 2030 | 7 | 37.4
Reference Case | 2030 | 13 | 59.6
Reference Case | 2030 | 13 | 49.1
Reference Case | 2030 | 8 | -35.1
Reference Case | 2030 | 5 | -47.4
Reference Case | 2030 | 9 | -38
Reference Case | 2030 | 14 | 65.8
Reference Case | 2030 | 5 | -35.8
Reference Case | 2030 | 4 | 44.3
Reference Case | 2030 | 14 | 50.5
Reference Case | 2030 | 11 | -86.6
Reference Case | 2030 | 4 | 50.9
Reference Case | 2030 | 4 | 37.9
Reference Case | 2030 | 7 | -25.5
Reference Case | 2030 | 11 | 35.8
Reference Case | 2030 | 13 | -41.2
Reference Case | 2030 | 38 | -129.7
Reference Case | 2030 | 8 | -44.5
Reference Case | 2030 | 6 | -61.3
Reference Case | 2030 | 10 | -17.2
Reference Case | 2030 | 19 | -162.5
Reference Case | 2030 | 22 | -70.7
Reference Case | 2030 | 7 | 13.1
Reference Case | 2030 | 14 | 19.4
Reference Case | 2030 | 21 | 33.9
Reference Case | 2030 | 9 | 14.8
Reference Case | 2030 | 7 | -5.3
Reference Case | 2030 | 12 | 58.2
Reference Case | 2030 | 6 | 6.1
Reference Case | 2030 | 7 | -18.2
Reference Case | 2030 | 10 | -33.2
Reference Case | 2030 | 12 | 39.7
Reference Case | 2030 | 11 | -32.3
Reference Case | 2030 | 5 | 47
Reference Case | 2030 | 15 | -69.1
Reference Case | 2030 | 12 | 44.7
Reference Case | 2030 | 8 | -25.2
Reference Case | 2030 | 5 | 47.7
Reference Case | 2030 | 32 | -53.6
Reference Case | 2030 | 8 | 24.5
Reference Case | 2030 | 3 | 46.8
Reference Case | 2030 | 8 | 41
Reference Case | 2030 | 8 | -23.6
Reference Case | 2030 | 8 | -22
Reference Case | 2030 | 12 | -39.7
Reference Case | 2030 | 8 | 10.2
Reference Case | 2030 | 13 | -57.5
Reference Case | 2030 | 15 | 31
Reference Case | 2030 | 12 | -24
Reference Case | 2030 | 16 | -49.2
Reference Case | 2030 | 11 | 14.7
Reference Case | 2030 | 9 | 16
Reference Case | 2030 | 7 | -28.4
Reference Case | 2030 | 10 | -41.3
Reference Case | 2030 | 10 | 25.1
Reference Case | 2030 | 7 | -12.2
Reference Case | 2030 | 12 | -50.1
Reference Case | 2030 | 7 | 49
Reference Case | 2030 | 11 | -32.9
Reference Case | 2030 | 10 | -26.9
Reference Case | 2030 | 13 | -22.3
Reference Case | 2030 | 10 | -35.3
Reference Case | 2030 | 7 | 41.8
Reference Case | 2030 | 9 | 37
Reference Case | 2030 | 3 | 54.4
Reference Case | 2030 | 11 | -58
Reference Case | 2030 | 9 | -32.6
Reference Case | 2030 | 2 | 37.5
Reference Case | 2030 | 3 | 47.7
Reference Case | 2030 | 5 | 32.5
Reference Case | 2030 | 8 | 12.9
Reference Case | 2030 | 11 | 31.7
Reference Case | 2030 | 10 | -17.1
Reference Case | 2030 | 11 | 19.2
Reference Case | 2030 | 22 | -53.8
Reference Case | 2030 | 10 | -44.8
Reference Case | 2030 | 5 | 47.2
Reference Case | 2030 | 15 | -56.2
Reference Case | 2030 | 7 | 66
Reference Case | 2030 | 7 | -34.9
Reference Case | 2030 | 5 | 32.1
Reference Case | 2030 | 4 | 38.2
Reference Case | 2030 | 19 | -107.1
Reference Case | 2030 | 7 | -40.8
Reference Case | 2030 | 14 | 56.8
Reference Case | 2030 | 16 | 20.1
Reference Case | 2030 | 1 | 46.5
Reference Case | 2030 | 10 | -37.1
Reference Case | 2030 | 10 | 22.8
Reference Case | 2030 | 18 | -73.6
Reference Case | 2030 | 8 | 16
Reference Case | 2030 | 17 | -83
Reference Case | 2030 | 7 | -40.4
Reference Case | 2030 | 7 | -15.8
Reference Case | 2030 | 6 | -31.2
Reference Case | 2030 | 13 | -32.5
Reference Case | 2030 | 8 | 74.4
Reference Case | 2030 | 11 | -43.1
Reference Case | 2030 | 10 | -27.3
Reference Case | 2030 | 11 | -61
Reference Case | 2030 | 6 | 44.1
Reference Case | 2030 | 1 | -49.7
Reference Case | 2030 | 3 | -41.3
Reference Case | 2030 | 28 | 74.5
Reference Case | 2030 | 19 | 62.6
Reference Case | 2030 | 14 | 31
Reference Case | 2030 | 11 | -38.7
Reference Case | 2030 | 11 | 73.3
Reference Case | 2030 | 12 | -106.2
Reference Case | 2030 | 14 | -27.5
Reference Case | 2030 | 18 | -22.1
Reference Case | 2030 | 7 | 6
Reference Case | 2030 | 19 | -42.5
Reference Case | 2030 | 12 | 54
Reference Case | 2030 | 14 | -94.4
Reference Case | 2030 | 22 | -29
Reference Case | 2030 | 2 | -52.4
Reference Case | 2030 | 5 | 43.8
Reference Case | 2030 | 24 | -83.7
Reference Case | 2030 | 22 | -32.7
Reference Case | 2030 | 19 | -48.9
Reference Case | 2030 | 10 | -27.6
Reference Case | 2030 | 11 | 61
Reference Case | 2030 | 5 | -30.6
Reference Case | 2030 | 6 | 20.2
Reference Case | 2030 | 14 | 62.3
Reference Case | 2030 | 24 | 28.1
Reference Case | 2030 | 8 | 8.3
Reference Case | 2030 | 12 | -14.9
Reference Case | 2030 | 10 | -33.4
Reference Case | 2030 | 15 | 36.2
Reference Case | 2030 | 11 | 34.8
Reference Case | 2030 | 14 | 28.8
Reference Case | 2030 | 34 | -40.8
Reference Case | 2030 | 15 | 23.4
Reference Case | 2030 | 17 | -18.7
Reference Case | 2030 | 14 | -62.8
Reference Case | 2030 | 11 | -12
Reference Case | 2030 | 7 | -13.4
Reference Case | 2030 | 10 | -42.1
Reference Case | 2030 | 13 | 42.7
Reference Case | 2030 | 10 | -31.1
Reference Case | 2030 | 15 | 30.8
Reference Case | 2030 | 16 | 94.9
Reference Case | 2030 | 12 | 68.6
Reference Case | 2030 | 12 | -80.5
Reference Case | 2030 | 15 | 31.8
Reference Case | 2030 | 6 | 35
Reference Case | 2030 | 11 | -60.4
Reference Case | 2030 | 8 | 13.7
Reference Case | 2030 | 8 | -15.8
Reference Case | 2030 | 9 | 15.1
Reference Case | 2030 | 10 | -49.2
Reference Case | 2030 | 14 | -101.1
Reference Case | 2030 | 21 | -20.5
Reference Case | 2030 | 5 | -13.2
Reference Case | 2030 | 20 | 26.2
Reference Case | 2030 | 20 | -67.5
Reference Case | 2030 | 5 | -36.3
Reference Case | 2030 | 24 | 29.5
Reference Case | 2030 | 17 | -52.4
Reference Case | 2030 | 8 | 31.6
Reference Case | 2030 | 10 | -54
Reference Case | 2030 | 16 | 44.8
Reference Case | 2030 | 13 | 33.8
Reference Case | 2030 | 5 | 60.4
Reference Case | 2030 | 7 | 41.2
Reference Case | 2030 | 12 | -73.5
Reference Case | 2030 | 4 | -51.7
Reference Case | 2030 | 4 | -37.4
Reference Case | 2030 | 10 | 61.4
Reference Case | 2030 | 20 | 150.3
Reference Case | 2030 | 2 | 40.1
Reference Case | 2030 | 19 | 44.3
Reference Case | 2030 | 15 | -44.7
Reference Case | 2030 | 24 | -43.3
Reference Case | 2030 | 9 | 26.3
Reference Case | 2030 | 6 | 18.6
Reference Case | 2030 | 10 | -26.6
Reference Case | 2030 | 24 | -81.8
Reference Case | 2030 | 19 | -61.1
Reference Case | 2030 | 15 | -15.6
Reference Case | 2030 | 13 | 16.9
Reference Case | 2030 | 12 | -61
Reference Case | 2030 | 7 | 43.6
Reference Case | 2030 | 14 | -31.2
Reference Case | 2030 | 5 | -39.2
Reference Case | 2030 | 8 | -16
Reference Case | 2030 | 25 | 51.3
Reference Case | 2030 | 17 | -52.2
Reference Case | 2030 | 11 | 48.3
Reference Case | 2030 | 15 | 43.3
Reference Case | 2030 | 10 | -64
Reference Case | 2030 | 9 | 45.1
Reference Case | 2030 | 4 | -52.2
Reference Case | 2030 | 36 | -59.7
Reference Case | 2030 | 8 | 37
Reference Case | 2030 | 7 | 15.9
Reference Case | 2030 | 11 | -21.5
Reference Case | 2030 | 13 | 49.7
Reference Case | 2030 | 10 | 58.5
Reference Case | 2030 | 11 | -22.5
Reference Case | 2030 | 11 | 11.9
Reference Case | 2030 | 30 | -29.5
Reference Case | 2030 | 14 | -51.8
Reference Case | 2030 | 10 | -46.1
Reference Case | 2030 | 3 | 73.8
Reference Case | 2030 | 14 | -51
Reference Case | 2030 | 10 | -53.4
Reference Case | 2030 | 19 | -73.9
Reference Case | 2030 | 1 | -48.2
Reference Case | 2030 | 16 | 54.6
Reference Case | 2030 | 18 | 66.1
Reference Case | 2030 | 21 | -34.6
Reference Case | 2030 | 1 | 60.9
Reference Case | 2030 | 4 | -39.7
Reference Case | 2030 | 20 | 36
Reference Case | 2030 | 2 | 36.1
Reference Case | 2030 | 2 | -48.1
Reference Case | 2030 | 12 | 37.7
Reference Case | 2030 | 14 | -34.6
Reference Case | 2030 | 16 | -61.6
Reference Case | 2030 | 6 | 38.3
Reference Case | 2030 | 12 | 27.6
Reference Case | 2030 | 11 | 46.3
Reference Case | 2030 | 16 | -67.1
Reference Case | 2030 | 6 | 50.2
Reference Case | 2030 | 4 | 31.3
Reference Case | 2030 | 4 | 35.3
Reference Case | 2030 | 8 | 33.6
Reference Case | 2030 | 46 | -52.6
Reference Case | 2030 | 13 | -43
Reference Case | 2030 | 12 | -27.3
Reference Case | 2030 | 13 | 24
Reference Case | 2030 | 7 | 26.9
Reference Case | 2030 | 24 | 39.8
Reference Case | 2030 | 10 | -31.4
Reference Case | 2030 | 4 | 35.2
Reference Case | 2030 | 8 | 55.3
Reference Case | 2030 | 44 | 47.2
Reference Case | 2030 | 9 | 20.5
Reference Case | 2030 | 20 | -159.7
Reference Case | 2030 | 14 | -58.8
Reference Case | 2030 | 26 | -62.5
Reference Case | 2030 | 14 | 20.4
Reference Case | 2030 | 9 | 28.1
Reference Case | 2030 | 13 | 35.3
Reference Case | 2030 | 8 | 43.4
Reference Case | 2030 | 12 | -24.6
Reference Case | 2030 | 8 | 54.5
Reference Case | 2030 | 1 | 41.3
Reference Case | 2030 | 12 | -51
Reference Case | 2030 | 16 | -65.6
Reference Case | 2030 | 11 | 47.2
Reference Case | 2030 | 5 | -37.2
Reference Case | 2030 | 16 | 48.6
Reference Case | 2030 | 3 | 46.3
Reference Case | 2030 | 45 | 67.7
Reference Case | 2030 | 14 | -41.5
Reference Case | 2030 | 36 | 81.8
Reference Case | 2030 | 11 | -14.2
Reference Case | 2030 | 17 | -129.9
Reference Case | 2030 | 1 | 125.9
Reference Case | 2030 | 2 | -63.3
Reference Case | 2030 | 5 | 118.2
Reference Case | 2030 | 9 | 46.8
Reference Case | 2030 | 11 | -12.8
Reference Case | 2030 | 8 | 52.2
Reference Case | 2030 | 21 | -101.8
Reference Case | 2030 | 27 | 90.9
Reference Case | 2030 | 22 | -63.8
Reference Case | 2030 | 20 | -37
Reference Case | 2030 | 9 | 29.8
Reference Case | 2030 | 21 | -46.7
Reference Case | 2030 | 12 | 37.9
Reference Case | 2030 | 7 | -24.1
Reference Case | 2030 | 11 | -7.5
Reference Case | 2030 | 11 | 37.1
Reference Case | 2030 | 8 | -12.4
Reference Case | 2030 | 6 | 34.9
Reference Case | 2030 | 3 | -47
Reference Case | 2030 | 5 | 27.1
Reference Case | 2030 | 23 | 23.2
Reference Case | 2030 | 14 | -74.1
Reference Case | 2030 | 15 | 68.8
Reference Case | 2030 | 6 | 5.7
Reference Case | 2030 | 7 | 4.3
Reference Case | 2030 | 11 | 12.4
Reference Case | 2030 | 17 | -71.3
Reference Case | 2030 | 12 | 33.9
Reference Case | 2030 | 8 | -39.8
Reference Case | 2030 | 10 | 23.7
Reference Case | 2030 | 11 | -21.3
Reference Case | 2030 | 16 | -32.4
Reference Case | 2030 | 17 | -98.7
Reference Case | 2030 | 1 | -43.2
Reference Case | 2030 | 14 | -44
Reference Case | 2030 | 7 | 36.6
Reference Case | 2030 | 12 | -48
Reference Case | 2030 | 26 | -104.6
Reference Case | 2030 | 14 | -70.7
Reference Case | 2030 | 32 | -64.4
Reference Case | 2030 | 14 | -59.4
Reference Case | 2030 | 9 | 92
Reference Case | 2030 | 20 | -44.5
Reference Case | 2030 | 12 | -23.2
Reference Case | 2030 | 28 | 79
Reference Case | 2030 | 30 | -45.7
Reference Case | 2030 | 1 | -52.3
Reference Case | 2030 | 8 | -35
Reference Case | 2030 | 7 | -27.2
Reference Case | 2030 | 21 | -55.7
Reference Case | 2030 | 16 | -86
Reference Case | 2030 | 4 | 72.6
Reference Case | 2030 | 33 | -103.7
Reference Case | 2030 | 14 | 20.8
Reference Case | 2030 | 4 | -38.5
Reference Case | 2030 | 13 | 38.3
Reference Case | 2030 | 44 | 80
Reference Case | 2030 | 15 | 89.9
Reference Case | 2030 | 15 | 38.5
Reference Case | 2030 | 14 | -27.6
Reference Case | 2030 | 11 | -33.3
Reference Case | 2030 | 11 | -15.3
Reference Case | 2030 | 13 | -27.7
Reference Case | 2030 | 10 | -44.7
Reference Case | 2030 | 12 | -49.9
Reference Case | 2030 | 20 | 31.9
Reference Case | 2030 | 18 | 61.8
Reference Case | 2030 | 13 | -28.1
Reference Case | 2030 | 8 | 23.6
Reference Case | 2030 | 2 | -35.4
Reference Case | 2030 | 2 | 56.8
Reference Case | 2030 | 9 | -11.5
Reference Case | 2030 | 23 | 30.5
Reference Case | 2030 | 10 | 37.1
Reference Case | 2030 | 17 | -45.8
Reference Case | 2030 | 8 | 15.1
Reference Case | 2030 | 2 | 50.7
Reference Case | 2030 | 19 | 23.4
Reference Case | 2030 | 11 | -43.8
Reference Case | 2030 | 9 | 9.7
Reference Case | 2030 | 3 | 48.9
Reference Case | 2030 | 12 | 69.9
Reference Case | 2030 | 10 | -19.4
Reference Case | 2030 | 6 | 26.4
Reference Case | 2030 | 23 | 23.7
Reference Case | 2030 | 15 | 41.5
Reference Case | 2030 | 21 | -135.9
Reference Case | 2030 | 12 | 85.8
Reference Case | 2030 | 17 | 29.5
Reference Case | 2030 | 17 | 43.1
Reference Case | 2030 | 9 | -13.9
Reference Case | 2030 | 20 | 42.3
Reference Case | 2030 | 15 | 54.4
Reference Case | 2030 | 8 | -7.1
Reference Case | 2030 | 12 | 24.9
Reference Case | 2030 | 18 | -32.1
Reference Case | 2030 | 8 | 11.7
Reference Case | 2030 | 22 | -44.7
Reference Case | 2030 | 17 | -28
Reference Case | 2030 | 14 | -64
Reference Case | 2030 | 8 | 18.4
Reference Case | 2030 | 17 | -52.5
Reference Case | 2030 | 5 | -33.3
Reference Case | 2030 | 14 | -45.3
Reference Case | 2030 | 6 | 72
Reference Case | 2030 | 17 | 39.8
Reference Case | 2030 | 22 | -77.2
Reference Case | 2030 | 18 | -30.9
Reference Case | 2030 | 15 | -104.8
Reference Case | 2030 | 19 | -27.8
Reference Case | 2030 | 9 | -7
Reference Case | 2030 | 16 | -58.5
Reference Case | 2030 | 16 | -47.3
Reference Case | 2030 | 13 | 56.2
Reference Case | 2030 | 5 | -1.9
Reference Case | 2030 | 9 | -5.8
Reference Case | 2030 | 41 | -62.4
Reference Case | 2030 | 21 | -67.8
Reference Case | 2030 | 29 | 51.6
Reference Case | 2030 | 8 | 43
Reference Case | 2030 | 1 | -240.5
Reference Case | 2030 | 18 | 44.8
Reference Case | 2030 | 19 | -69.2
Reference Case | 2030 | 3 | 52.9
Reference Case | 2030 | 8 | 48.3
Reference Case | 2030 | 1 | -50.1
Reference Case | 2030 | 14 | -58.3
Reference Case | 2030 | 5 | -36.1
Reference Case | 2030 | 21 | -60
Reference Case | 2030 | 24 | 162.7
Reference Case | 2030 | 7 | -39.1
Reference Case | 2030 | 9 | -41
Reference Case | 2030 | 12 | 62.9
Reference Case | 2030 | 5 | 36.8
Reference Case | 2030 | 7 | 9.4
Reference Case | 2030 | 13 | 23
Reference Case | 2030 | 4 | 44.5
Reference Case | 2030 | 21 | -262.1
Reference Case | 2030 | 11 | 98.3
Reference Case | 2030 | 8 | 63.9
Reference Case | 2030 | 8 | 36.7
Reference Case | 2030 | 17 | -32.6
Reference Case | 2030 | 18 | 38.6
Reference Case | 2030 | 11 | 55
Reference Case | 2030 | 11 | -79.9
Reference Case | 2030 | 8 | 61.3
Reference Case | 2030 | 5 | -32.5
Reference Case | 2030 | 6 | 62.9
Reference Case | 2030 | 7 | 39.6
Reference Case | 2030 | 13 | 68.2
Reference Case | 2030 | 10 | -71.7
Reference Case | 2030 | 14 | 46.6
Reference Case | 2030 | 5 | -53.2
Reference Case | 2030 | 10 | 38.4
Reference Case | 2030 | 3 | -53.5
Reference Case | 2030 | 8 | 39.7
Reference Case | 2030 | 11 | -27.2
Reference Case | 2030 | 4 | 47
Reference Case | 2030 | 4 | 33.7
Reference Case | 2030 | 29 | -60.1
Reference Case | 2030 | 10 | -85.2
Reference Case | 2030 | 6 | -35.5
Reference Case | 2030 | 13 | -50.2
Reference Case | 2030 | 21 | 79
Reference Case | 2030 | 14 | 29.1
Reference Case | 2030 | 80 | -205.9
Reference Case | 2030 | 6 | -15.6
Reference Case | 2030 | 11 | -35.4
Reference Case | 2030 | 3 | 62.7
Reference Case | 2030 | 14 | -47.7
Reference Case | 2030 | 13 | 55.2
Reference Case | 2030 | 6 | 23.4
Reference Case | 2030 | 22 | 86.3
Reference Case | 2030 | 35 | 40.7
Reference Case | 2030 | 8 | 43.7
Reference Case | 2030 | 11 | 36.7
Reference Case | 2030 | 8 | 64.5
Reference Case | 2030 | 3 | -47.7
Reference Case | 2030 | 13 | -31.9
Reference Case | 2030 | 2 | 54.1
Reference Case | 2030 | 25 | -33.1
Reference Case | 2030 | 9 | 32
Reference Case | 2030 | 10 | 6.5
Reference Case | 2030 | 22 | 29.6
Reference Case | 2030 | 19 | -39.8
Reference Case | 2030 | 15 | -46.7
Reference Case | 2030 | 12 | 31.8
Reference Case | 2030 | 20 | -45.1
Reference Case | 2030 | 8 | -11.4
Reference Case | 2030 | 11 | 44.4
Reference Case | 2030 | 22 | 41.8
Reference Case | 2030 | 14 | 35.4
Reference Case | 2030 | 16 | 24.5
Reference Case | 2030 | 46 | -38.9
Reference Case | 2030 | 20 | 50.1
Reference Case | 2030 | 8 | -10
Reference Case | 2030 | 14 | -71.7
Reference Case | 2030 | 1 | 56.3
Reference Case | 2030 | 13 | 29.6
Reference Case | 2030 | 5 | -39
Reference Case | 2030 | 6 | 50.8
Reference Case | 2030 | 24 | -203.4
Reference Case | 2030 | 12 | 97.3
Reference Case | 2030 | 1 | 71.9
Reference Case | 2030 | 14 | 52.6
Reference Case | 2030 | 5 | 49.7
Reference Case | 2030 | 6 | -51.4
Reference Case | 2030 | 9 | -43.4
Reference Case | 2030 | 17 | 90.1
Reference Case | 2030 | 10 | -38.4
Reference Case | 2030 | 10 | -14.4
Reference Case | 2030 | 9 | -26.2
Reference Case | 2030 | 9 | 25.1
Reference Case | 2030 | 6 | -10.7
Reference Case | 2030 | 11 | 13.4
Reference Case | 2030 | 5 | -58.1
Reference Case | 2030 | 12 | -22.4
Reference Case | 2030 | 3 | 40.8
Reference Case | 2030 | 4 | -55.9
Reference Case | 2030 | 16 | 42
Reference Case | 2030 | 15 | -36
Reference Case | 2030 | 10 | -36.5
Reference Case | 2030 | 13 | 29.3
Reference Case | 2030 | 6 | -58
Reference Case | 2030 | 1 | -51.1
Reference Case | 2030 | 8 | 31.1
Reference Case | 2030 | 2 | -55
Reference Case | 2030 | 1 | 72.1
Reference Case | 2030 | 14 | 122.2
Reference Case | 2030 | 21 | -48
Reference Case | 2030 | 18 | 40.5
Reference Case | 2030 | 17 | -74.9
Reference Case | 2030 | 11 | 21.3
Reference Case | 2030 | 21 | 39.5
Reference Case | 2030 | 24 | -20.4
Reference Case | 2030 | 29 | 39.5
Reference Case | 2030 | 12 | -48.6
Reference Case | 2030 | 9 | -12.3
Reference Case | 2030 | 8 | -21.1
Reference Case | 2030 | 4 | 33.8
Reference Case | 2030 | 12 | -43.4
Reference Case | 2030 | 17 | -39
Reference Case | 2030 | 11 | -72.9
Reference Case | 2030 | 26 | 57.4
Reference Case | 2030 | 17 | 57.3
Reference Case | 2030 | 5 | 58.3
Reference Case | 2030 | 10 | -46
Reference Case | 2030 | 12 | -60.1
Reference Case | 2030 | 10 | -53.9
Reference Case | 2030 | 23 | 99.1
Reference Case | 2030 | 8 | 44.9
Reference Case | 2030 | 8 | -35.4
Reference Case | 2030 | 7 | 9.6
Reference Case | 2030 | 11 | -21.7
Reference Case | 2030 | 41 | 65.2
Reference Case | 2030 | 25 | 15.6
Reference Case | 2030 | 20 | -30.3
Reference Case | 2030 | 32 | 45.4
Reference Case | 2030 | 9 | -19.5
Reference Case | 2030 | 16 | 16.4
Reference Case | 2030 | 21 | -104.3
Reference Case | 2030 | 8 | -37.5
Reference Case | 2030 | 8 | 64.4
Reference Case | 2030 | 9 | -53.1
Reference Case | 2030 | 5 | -41
Reference Case | 2030 | 6 | -42.2
Reference Case | 2030 | 16 | -110.3
Reference Case | 2030 | 16 | 30.8
Reference Case | 2030 | 14 | -49.5
Reference Case | 2030 | 19 | 41.1
Reference Case | 2030 | 11 | -76.7
Reference Case | 2030 | 4 | 54.9
Reference Case | 2030 | 3 | 47.3
Reference Case | 2030 | 7 | 39.5
Reference Case | 2030 | 9 | -9.7
Reference Case | 2030 | 13 | -77.1
Reference Case | 2030 | 6 | -3.8
Reference Case | 2030 | 11 | -35.1
Reference Case | 2030 | 25 | -41.4
Reference Case | 2030 | 45 | -40.1
Reference Case | 2030 | 7 | 1.3
Reference Case | 2030 | 16 | -108.1
Reference Case | 2030 | 10 | 39.3
Reference Case | 2030 | 15 | -56.4
Reference Case | 2030 | 12 | -90.8
Reference Case | 2030 | 9 | -33.2
Reference Case | 2030 | 18 | 43.5
Reference Case | 2030 | 19 | -96.4
Reference Case | 2030 | 12 | 47.2
Reference Case | 2030 | 6 | -13.8
Reference Case | 2030 | 10 | 18.1
Reference Case | 2030 | 6 | 31.1
Reference Case | 2030 | 11 | -18.7
Reference Case | 2030 | 20 | -111.6
Reference Case | 2030 | 14 | 55.1
Reference Case | 2030 | 8 | -23.8
Reference Case | 2030 | 13 | 32.6
Reference Case | 2030 | 9 | 4.9
Reference Case | 2030 | 10 | -24.6
Reference Case | 2030 | 14 | -18.4
Reference Case | 2030 | 2 | -33.1
Reference Case | 2030 | 16 | -40.2
Reference Case | 2030 | 20 | 33
Reference Case | 2030 | 21 | -146.5
Reference Case | 2030 | 1 | 60.7
Reference Case | 2030 | 10 | 42
Reference Case | 2030 | 1 | 47.2
Reference Case | 2030 | 9 | -28.5
Reference Case | 2030 | 7 | -27
Reference Case | 2030 | 3 | -43.5
Reference Case | 2030 | 11 | 49.1
Reference Case | 2030 | 8 | 20.1
Reference Case | 2030 | 10 | 37.8
Reference Case | 2030 | 1 | -45.5
Reference Case | 2030 | 25 | -46.4
Reference Case | 2030 | 29 | -147.6
Reference Case | 2030 | 8 | 39.9
Reference Case | 2030 | 6 | -29.8
Reference Case | 2030 | 12 | 29.8
Reference Case | 2030 | 10 | 14.5
Reference Case | 2030 | 15 | -85
Reference Case | 2030 | 15 | 68.6
Reference Case | 2030 | 4 | 39.6
Reference Case | 2030 | 13 | -38.9
Reference Case | 2030 | 4 | 39.2
Reference Case | 2030 | 1 | 60.2
Reference Case | 2030 | 9 | 33
Reference Case | 2030 | 17 | 27.4
Reference Case | 2030 | 1 | -50.7
Reference Case | 2030 | 15 | 25.3
Reference Case | 2030 | 10 | 20.9
Reference Case | 2030 | 3 | 51.5
Reference Case | 2030 | 8 | 49.4
Reference Case | 2030 | 3 | -41.6
Reference Case | 2030 | 3 | 45.3
Reference Case | 2030 | 34 | 29.4
Reference Case | 2030 | 16 | 23.8
Reference Case | 2030 | 15 | -39.9
Reference Case | 2030 | 14 | 44.2
Reference Case | 2030 | 11 | -35.2
Reference Case | 2030 | 1 | 55.7
Reference Case | 2030 | 1 | -47.5
Reference Case | 2030 | 4 | -38.7
Reference Case | 2030 | 13 | -25
Reference Case | 2030 | 15 | 119.1
Reference Case | 2030 | 12 | -86.6
Reference Case | 2030 | 4 | 68.7
Reference Case | 2030 | 6 | 37.2
Reference Case | 2030 | 7 | -30.6
Reference Case | 2030 | 10 | 39.4
Reference Case | 2030 | 1 | -47.3
Reference Case | 2030 | 15 | -37
Reference Case | 2030 | 9 | 7.6
Reference Case | 2030 | 12 | -69.9
Reference Case | 2030 | 8 | -20.4
Reference Case | 2030 | 7 | -19
Reference Case | 2030 | 9 | -31.5
Reference Case | 2030 | 11 | -34.4
Reference Case | 2030 | 31 | -34.5
Reference Case | 2030 | 17 | -40.1
Reference Case | 2030 | 29 | -83
Reference Case | 2030 | 17 | 74.8
Reference Case | 2030 | 6 | -62.5
Reference Case | 2030 | 8 | 34.5
Reference Case | 2030 | 11 | 55.7
Reference Case | 2030 | 15 | -98.5
Reference Case | 2030 | 6 | 35.8
Reference Case | 2030 | 7 | -7.8
Reference Case | 2030 | 10 | -30.4
Reference Case | 2030 | 8 | -28.7
Reference Case | 2030 | 17 | -31.7
Reference Case | 2030 | 10 | -36
Reference Case | 2030 | 7 | 28.2
Reference Case | 2030 | 16 | -73.1
Reference Case | 2030 | 14 | 14.2
Reference Case | 2030 | 10 | -44.5
Reference Case | 2030 | 19 | 53.4
Reference Case | 2030 | 14 | -9.2
Reference Case | 2030 | 10 | 20.7
Reference Case | 2030 | 12 | -47.6
Reference Case | 2030 | 30 | 67.5
Reference Case | 2030 | 6 | -2.3
Reference Case | 2030 | 6 | -7.2
Reference Case | 2030 | 8 | 18.3
Reference Case | 2030 | 11 | -45.4
Reference Case | 2030 | 9 | 15.2
Reference Case | 2030 | 5 | -25.6
Reference Case | 2030 | 30 | -55
Reference Case | 2030 | 11 | -53.2
Reference Case | 2030 | 12 | -48.9
Reference Case | 2030 | 9 | -12.9
Reference Case | 2030 | 5 | 37.1
Reference Case | 2030 | 16 | -115.3
Reference Case | 2030 | 6 | 63.5
Reference Case | 2030 | 15 | 34.8
Reference Case | 2030 | 17 | -43.9
Reference Case | 2030 | 15 | -47.6
Reference Case | 2030 | 10 | 58.2
Reference Case | 2030 | 11 | -28
Reference Case | 2030 | 18 | -54.3
Reference Case | 2030 | 3 | -45.2
Reference Case | 2030 | 18 | -53.8
Reference Case | 2030 | 6 | -20.9
Reference Case | 2030 | 10 | 37.4
Reference Case | 2030 | 11 | 20.4
Reference Case | 2030 | 17 | 54.3
Reference Case | 2030 | 5 | -55.1
Reference Case | 2030 | 10 | -47.6
Reference Case | 2030 | 14 | 31.5
Reference Case | 2030 | 9 | -14.8
Reference Case | 2030 | 24 | -51.2
Reference Case | 2030 | 3 | 48.2
Reference Case | 2030 | 19 | -91.8
Reference Case | 2030 | 10 | 40.4
Reference Case | 2030 | 2 | -43
Reference Case | 2030 | 7 | 47.2
Reference Case | 2030 | 15 | -61.3
Reference Case | 2030 | 3 | 61.5
Reference Case | 2030 | 7 | -42.7
Reference Case | 2030 | 10 | 21.5
Reference Case | 2030 | 12 | 15.2
Reference Case | 2030 | 13 | 52.7
Reference Case | 2030 | 2 | -51.9
Reference Case | 2030 | 10 | 46.9
Reference Case | 2030 | 18 | -36.3
Reference Case | 2030 | 2 | 58.5
Reference Case | 2030 | 9 | -29.1
Reference Case | 2030 | 15 | -26.7
Reference Case | 2030 | 10 | 38.9
Reference Case | 2030 | 9 | 18.4
Reference Case | 2030 | 19 | -34.6
Reference Case | 2030 | 9 | 48.9
Reference Case | 2030 | 3 | 39
Reference Case | 2030 | 1 | 90.8
Reference Case | 2030 | 6 | -34.8
Reference Case | 2030 | 3 | 54.9
Reference Case | 2030 | 14 | -42
Reference Case | 2030 | 7 | 21.3
Reference Case | 2030 | 11 | -41.8
Reference Case | 2030 | 16 | 38.6
Reference Case | 2030 | 15 | -72.7
Reference Case | 2030 | 9 | 46.9
Reference Case | 2030 | 10 | -13.6
Reference Case | 2030 | 15 | -35.5
Reference Case | 2030 | 13 | -21.3
Reference Case | 2030 | 12 | -28.4
Reference Case | 2030 | 9 | 31.9
Reference Case | 2030 | 11 | -21.6
Reference Case | 2030 | 19 | -59.9
Reference Case | 2030 | 3 | 42.5
Reference Case | 2030 | 7 | 14.8
Reference Case | 2030 | 8 | 29.8
Reference Case | 2030 | 11 | 44.5
Reference Case | 2030 | 19 | 61.1
Reference Case | 2030 | 14 | -29.9
Reference Case | 2030 | 10 | -33.6
Reference Case | 2030 | 11 | -31
Reference Case | 2030 | 7 | -26.7
Reference Case | 2030 | 15 | 107.1
Reference Case | 2030 | 12 | 23.6
Reference Case | 2030 | 5 | 9.5
Reference Case | 2030 | 11 | -13.4
Reference Case | 2030 | 14 | 16
Reference Case | 2030 | 24 | -122.1
Reference Case | 2030 | 41 | -50.1
Reference Case | 2030 | 5 | 65
Reference Case | 2030 | 25 | 51.9
Reference Case | 2030 | 17 | -55
Reference Case | 2030 | 1 | 44.3
Reference Case | 2030 | 25 | 33.9
Reference Case | 2030 | 2 | -37
Reference Case | 2030 | 9 | -40.7
Reference Case | 2030 | 16 | -44.9
Reference Case | 2030 | 1 | 47.9
Reference Case | 2030 | 10 | 36
Reference Case | 2030 | 15 | -31.7
Reference Case | 2030 | 24 | 65.3
Reference Case | 2030 | 5 | 2.7
Reference Case | 2030 | 15 | -13.5
Reference Case | 2030 | 13 | -20.4
Reference Case | 2030 | 12 | -40
Reference Case | 2030 | 13 | -55.8
Reference Case | 2030 | 20 | -54.2
Reference Case | 2030 | 7 | -31.7
Reference Case | 2030 | 9 | -52.3
Reference Case | 2030 | 11 | -37.5
Reference Case | 2030 | 12 | -18.2
Reference Case | 2030 | 22 | -97.7
Reference Case | 2030 | 10 | -11.9
Reference Case | 2030 | 6 | -35.8
Reference Case | 2030 | 26 | -60.7
Reference Case | 2030 | 20 | 57.1
Reference Case | 2030 | 27 | 87
Reference Case | 2030 | 18 | 57.5
Reference Case | 2030 | 11 | 61.2
Reference Case | 2030 | 11 | 50.6
Reference Case | 2030 | 11 | 35.1
Reference Case | 2030 | 11 | -25.3
Reference Case | 2030 | 9 | -24.6
Reference Case | 2030 | 12 | -67
Reference Case | 2030 | 12 | -28.8
Reference Case | 2030 | 11 | -48.7
Reference Case | 2030 | 7 | 38.6
Reference Case | 2030 | 32 | -113.1
Reference Case | 2030 | 8 | 35.5
Reference Case | 2030 | 24 | 51
Reference Case | 2030 | 1 | 59.3
Reference Case | 2030 | 11 | -31.7
Reference Case | 2030 | 12 | -26.8
Reference Case | 2030 | 21 | -47.4
Reference Case | 2030 | 17 | 24.6
Reference Case | 2030 | 16 | -16.6
Reference Case | 2030 | 19 | 67.5
Reference Case | 2030 | 9 | -27.9
Reference Case | 2030 | 19 | -39.4
Reference Case | 2030 | 33 | 87.1
Reference Case | 2030 | 9 | -51.3
Reference Case | 2030 | 1 | -44.6
Reference Case | 2030 | 8 | -31.5
Reference Case | 2030 | 9 | 33.2
Reference Case | 2030 | 10 | -45.4
Reference Case | 2030 | 25 | 22.1
Reference Case | 2030 | 7 | 34.6
Reference Case | 2030 | 13 | 104.7
Reference Case | 2030 | 22 | -55.6
Reference Case | 2030 | 13 | -42
Reference Case | 2030 | 15 | -21.8
Reference Case | 2030 | 11 | 61.8
Reference Case | 2030 | 5 | -48.8
Reference Case | 2030 | 19 | -46.7
Reference Case | 2030 | 5 | -24.5
Reference Case | 2030 | 2 | 51.3
Reference Case | 2030 | 12 | 93.2
Reference Case | 2030 | 14 | -40.5
Reference Case | 2030 | 5 | -61.1
Reference Case | 2030 | 2 | 57.5
Reference Case | 2030 | 13 | -38.3
Reference Case | 2030 | 16 | 53.4
Reference Case | 2030 | 13 | -62.5
Reference Case | 2030 | 21 | 47.4
Reference Case | 2030 | 7 | 10.1
Reference Case | 2030 | 1 | -43.5
Reference Case | 2030 | 6 | -48.5
Reference Case | 2030 | 14 | -24.9
Reference Case | 2030 | 8 | -50.9
Reference Case | 2030 | 12 | -57
Reference Case | 2030 | 7 | -13.7
Reference Case | 2030 | 6 | 14.1
Reference Case | 2030 | 4 | 45.3
Reference Case | 2030 | 10 | -49.5
Reference Case | 2030 | 19 | 98.7
Reference Case | 2030 | 28 | 47.5
Reference Case | 2030 | 9 | -39.8
Reference Case | 2030 | 15 | 32.1
Reference Case | 2030 | 1 | -46.9
Reference Case | 2030 | 3 | 56.2
Reference Case | 2030 | 17 | 80.7
Reference Case | 2030 | 7 | -37.4
Reference Case | 2030 | 13 | 53.1
Reference Case | 2030 | 10 | -35.6
Reference Case | 2030 | 9 | 7.2
Reference Case | 2030 | 11 | 36.2
Reference Case | 2030 | 8 | 12.2
Reference Case | 2030 | 11 | 41.2
Reference Case | 2030 | 7 | -54.4
Reference Case | 2030 | 1 | 44.2
Reference Case | 2030 | 12 | 75.4
Reference Case | 2030 | 17 | -29.4
Reference Case | 2030 | 25 | -53.1
Reference Case | 2030 | 12 | -32.7
Reference Case | 2030 | 9 | 55.6
Reference Case | 2030 | 3 | 38.9
Reference Case | 2030 | 8 | 17.2
Reference Case | 2030 | 38 | -47.1
Reference Case | 2030 | 20 | 100.6
Reference Case | 2030 | 6 | -42
Reference Case | 2030 | 9 | 35
Reference Case | 2030 | 19 | -33.4
Reference Case | 2030 | 11 | -53.6
Reference Case | 2030 | 7 | -4
Reference Case | 2030 | 5 | 41.3
Reference Case | 2030 | 8 | -6.9
Reference Case | 2030 | 13 | -38.7
Reference Case | 2030 | 27 | -28.8
Reference Case | 2030 | 11 | -15.6
Reference Case | 2030 | 11 | -41.4
Reference Case | 2030 | 17 | -58.3
Reference Case | 2030 | 10 | 29.2
Reference Case | 2030 | 8 | 41.2
Reference Case | 2030 | 19 | -120.8
Reference Case | 2030 | 24 | -75.9
Reference Case | 2030 | 9 | -55.7
Reference Case | 2030 | 5 | 44.2
Reference Case | 2030 | 14 | 23.7
Reference Case | 2030 | 14 | 57.8
Reference Case | 2030 | 19 | 108.1
Reference Case | 2030 | 13 | -59.8
Reference Case | 2030 | 6 | 0.2
Reference Case | 2030 | 11 | -24.3
Reference Case | 2030 | 13 | -29.1
Reference Case | 2030 | 14 | -25.3
Reference Case | 2030 | 10 | -21.6
Reference Case | 2030 | 9 | 61.4
Reference Case | 2030 | 13 | -114.3
Reference Case | 2030 | 16 | -40.8
Reference Case | 2030 | 1 | -53.4
Reference Case | 2030 | 13 | -113.8
Reference Case | 2030 | 10 | -54.6
Reference Case | 2030 | 18 | -31.8
Reference Case | 2030 | 11 | -99.7
Reference Case | 2030 | 8 | -35.5
Reference Case | 2030 | 9 | -48
Reference Case | 2030 | 4 | 35.7
Reference Case | 2030 | 5 | -58.5
Reference Case | 2030 | 12 | -51.9
Reference Case | 2030 | 12 | 36.2
Reference Case | 2030 | 10 | -35.9
Reference Case | 2030 | 18 | 32.5
Reference Case | 2030 | 4 | -32.4
Reference Case | 2030 | 9 | -81
Reference Case | 2030 | 2 | 74
Reference Case | 2030 | 5 | 32.4
Reference Case | 2030 | 11 | -12.2
Reference Case | 2030 | 15 | -41.8
Reference Case | 2030 | 8 | -8.6
Reference Case | 2030 | 11 | 18.2
Reference Case | 2030 | 18 | -14.9
Reference Case | 2030 | 26 | -65.3
Reference Case | 2030 | 7 | 5.8
Reference Case | 2030 | 31 | -31.6
Reference Case | 2030 | 18 | -24.2
Reference Case | 2030 | 30 | -38.3
Reference Case | 2030 | 1 | -42.5
Reference Case | 2030 | 21 | -79.7
Reference Case | 2030 | 9 | -69.4
Reference Case | 2030 | 14 | -82.7
Reference Case | 2030 | 7 | 40.8
Reference Case | 2030 | 24 | -53.5
Reference Case | 2030 | 14 | -31
Reference Case | 2030 | 13 | 74.7
Reference Case | 2030 | 16 | -138.8
Reference Case | 2030 | 1 | 116.5
Reference Case | 2030 | 6 | -60.6
Reference Case | 2030 | 2 | 116.3
Reference Case | 2030 | 15 | 31.5
Reference Case | 2030 | 5 | -63.7
Reference Case | 2030 | 5 | -53.3
Reference Case | 2030 | 11 | -53.8
Reference Case | 2030 | 15 | 75
Reference Case | 2030 | 19 | -64.2
Reference Case | 2030 | 8 | -9.1
Reference Case | 2030 | 14 | -34.7
Reference Case | 2030 | 8 | 33.9
Reference Case | 2030 | 7 | 52
Reference Case | 2030 | 11 | 38.5
Reference Case | 2030 | 10 | -21.8
Reference Case | 2030 | 55 | -41
Reference Case | 2030 | 19 | -122.9
Reference Case | 2030 | 8 | -61.9
Reference Case | 2030 | 14 | 62.1
Reference Case | 2030 | 11 | 29.4
Reference Case | 2030 | 23 | -59.8
Reference Case | 2030 | 24 | -49
Reference Case | 2030 | 36 | -85.6
Reference Case | 2030 | 11 | -34.3
Reference Case | 2030 | 6 | 39.5
Reference Case | 2030 | 21 | -48.5
Reference Case | 2030 | 3 | -44.1
Reference Case | 2030 | 7 | -18.6
Reference Case | 2030 | 4 | 43.4
Reference Case | 2030 | 25 | -31.4
Reference Case | 2030 | 20 | -55.8
Reference Case | 2030 | 3 | -37.1
Reference Case | 2030 | 11 | 40.6
Reference Case | 2030 | 7 | 15.8
Reference Case | 2030 | 2 | -58.4
Reference Case | 2030 | 20 | -34.3
Reference Case | 2030 | 11 | -56.6
Reference Case | 2030 | 7 | 45.6
Reference Case | 2030 | 19 | -108.6
Reference Case | 2030 | 15 | -54.5
Reference Case | 2030 | 5 | 46.5
Reference Case | 2030 | 12 | -28.6
Reference Case | 2030 | 10 | 52.5
Reference Case | 2030 | 1 | 56.1
Reference Case | 2030 | 7 | 79.8
Reference Case | 2030 | 5 | -72.6
Reference Case | 2030 | 13 | -29.7
Reference Case | 2030 | 16 | -77.2
Reference Case | 2030 | 12 | -22.7
Reference Case | 2030 | 11 | 34.3
Reference Case | 2030 | 11 | -60.7
Reference Case | 2030 | 19 | -15.4
Reference Case | 2030 | 8 | -17.2
Reference Case | 2030 | 18 | -53.1
Reference Case | 2030 | 11 | 29.6
Reference Case | 2030 | 12 | -32
Reference Case | 2030 | 4 | 53.9
Reference Case | 2030 | 8 | 42.1
Reference Case | 2030 | 12 | -19.7
Reference Case | 2030 | 9 | -40.1
Reference Case | 2030 | 12 | -14.1
Reference Case | 2030 | 14 | 44.3
Reference Case | 2030 | 19 | -26.5
Reference Case | 2030 | 14 | -40.7
Reference Case | 2030 | 18 | -29.1
Reference Case | 2030 | 7 | -42.1
Reference Case | 2030 | 7 | 3.5
Reference Case | 2030 | 9 | -37.4
Reference Case | 2030 | 14 | 38.4
Reference Case | 2030 | 14 | -27.2
Reference Case | 2030 | 3 | 45
Reference Case | 2030 | 21 | -82.1
Reference Case | 2030 | 16 | 50.3
Reference Case | 2030 | 13 | -37.9
Reference Case | 2030 | 7 | -11.8
Reference Case | 2030 | 16 | -33
Reference Case | 2030 | 12 | 16.7
Reference Case | 2030 | 21 | -69
Reference Case | 2030 | 9 | -43.1
Reference Case | 2030 | 26 | -34.2
Reference Case | 2030 | 15 | 56
Reference Case | 2030 | 16 | -55.4
Reference Case | 2030 | 21 | -63.9
Reference Case | 2030 | 14 | -36.4
Reference Case | 2030 | 25 | -35.5
Reference Case | 2030 | 13 | -27.9
Reference Case | 2030 | 10 | -118.8
Reference Case | 2030 | 9 | 87.4
Reference Case | 2030 | 8 | -46.8
Reference Case | 2030 | 10 | -48.7
Reference Case | 2030 | 7 | -21.5
Reference Case | 2030 | 10 | -17.8
Reference Case | 2030 | 7 | -39.5
Reference Case | 2030 | 20 | -109.6
Reference Case | 2030 | 8 | 55.1
Reference Case | 2030 | 3 | -48.5
Reference Case | 2030 | 10 | -72.4
Reference Case | 2030 | 21 | -44
Reference Case | 2030 | 9 | -82.5
Reference Case | 2030 | 12 | 32.7
Reference Case | 2030 | 15 | -141.8
Reference Case | 2030 | 19 | -47.4
Reference Case | 2030 | 29 | -36.3
Reference Case | 2030 | 13 | 26.2
Reference Case | 2030 | 12 | 37.6
Reference Case | 2030 | 4 | -36.3
Reference Case | 2030 | 13 | -35.8
Reference Case | 2030 | 38 | -60.6
Reference Case | 2030 | 17 | 18.3
Reference Case | 2030 | 9 | -32
Reference Case | 2030 | 13 | -21.1
Reference Case | 2030 | 8 | -10.1
Reference Case | 2030 | 19 | -28.5
Reference Case | 2030 | 10 | -56.2
Reference Case | 2030 | 25 | -37.8
Reference Case | 2030 | 14 | -30
Reference Case | 2030 | 21 | -80.2
Reference Case | 2030 | 5 | -1.8
Reference Case | 2030 | 28 | -60.1
Reference Case | 2030 | 8 | -17.3
Reference Case | 2030 | 18 | -120.3
Reference Case | 2030 | 12 | 48.8
Reference Case | 2030 | 10 | -35.2
Reference Case | 2030 | 15 | 68.3
Reference Case | 2030 | 6 | -24.9
Reference Case | 2030 | 16 | -113.3
Reference Case | 2030 | 20 | -72.8
Reference Case | 2030 | 18 | -43.1
Reference Case | 2030 | 8 | 32.5
Reference Case | 2030 | 10 | 30.4
Reference Case | 2030 | 6 | 37.4
Reference Case | 2030 | 13 | 48.5
Reference Case | 2030 | 10 | 19.6
Reference Case | 2030 | 17 | -20.4
Reference Case | 2030 | 16 | -35.2
Reference Case | 2030 | 17 | 49.7
Reference Case | 2030 | 5 | -4.4
Reference Case | 2030 | 6 | 5.2
Reference Case | 2030 | 23 | -47.8
Reference Case | 2030 | 13 | -19.2
Reference Case | 2030 | 11 | -28.9
Reference Case | 2030 | 15 | -74.9
Reference Case | 2030 | 14 | -71.1
Reference Case | 2030 | 1 | 55.1
Reference Case | 2030 | 5 | 39.6
Reference Case | 2030 | 13 | -48.6
Reference Case | 2030 | 6 | 53
Reference Case | 2030 | 11 | -37.2
Reference Case | 2030 | 13 | 50.6
Reference Case | 2030 | 11 | -36.4
Reference Case | 2030 | 2 | 53.8
Reference Case | 2030 | 36 | -110.5
Reference Case | 2030 | 15 | -71.1
Reference Case | 2030 | 11 | 14.6
Reference Case | 2030 | 34 | -47.3
Reference Case | 2030 | 9 | 8.7
Reference Case | 2030 | 8 | 7.6
Reference Case | 2030 | 14 | -23.8
Reference Case | 2030 | 21 | -116
Reference Case | 2030 | 10 | -15.8
Reference Case | 2030 | 9 | 21.8
Reference Case | 2030 | 52 | -55.3
Reference Case | 2030 | 17 | -109.8
Reference Case | 2030 | 15 | 51.4
Reference Case | 2030 | 13 | -70.8
Reference Case | 2030 | 4 | 39.8
Reference Case | 2030 | 16 | -62.2
Reference Case | 2030 | 18 | -31.4
Reference Case | 2030 | 8 | 12
Reference Case | 2030 | 18 | -39
Reference Case | 2030 | 4 | -44.6
Reference Case | 2030 | 11 | 26.4
Reference Case | 2030 | 8 | -2
Reference Case | 2030 | 22 | -57
Reference Case | 2030 | 13 | -34.2
Reference Case | 2030 | 9 | 10.9
Reference Case | 2030 | 19 | -61.3
Reference Case | 2030 | 6 | -18.6
Reference Case | 2030 | 13 | 41.8
Reference Case | 2030 | 11 | -44.7
Reference Case | 2030 | 23 | -56.2
Reference Case | 2030 | 14 | -56.4
Reference Case | 2030 | 16 | -32.1
Reference Case | 2030 | 9 | -26.6
Reference Case | 2030 | 21 | -42.6
Reference Case | 2030 | 6 | 42.5
Reference Case | 2030 | 4 | 41
Reference Case | 2030 | 6 | 44.4
Reference Case | 2030 | 6 | -2.7
Reference Case | 2030 | 8 | -46.4
Reference Case | 2030 | 10 | 45.5
Reference Case | 2030 | 14 | 48.9
Reference Case | 2030 | 16 | 40.2
Reference Case | 2030 | 19 | -99.5
Reference Case | 2030 | 16 | -41.1
Reference Case | 2030 | 12 | -43.2
Reference Case | 2030 | 14 | -12.5
Reference Case | 2030 | 16 | -79
Reference Case | 2030 | 10 | -21.2
Reference Case | 2030 | 19 | -42.3
Reference Case | 2030 | 29 | -48.5
Reference Case | 2030 | 31 | -54.8
Reference Case | 2030 | 8 | -43.1
Reference Case | 2030 | 14 | -13
Reference Case | 2030 | 8 | 16.4
Reference Case | 2030 | 20 | -32.4
Reference Case | 2030 | 9 | -31.4
Reference Case | 2030 | 1 | -45.7
Reference Case | 2030 | 16 | -22.5
Reference Case | 2030 | 9 | 77.9
Reference Case | 2030 | 12 | -44
Reference Case | 2030 | 11 | 70.8
Reference Case | 2030 | 19 | -225.6
Reference Case | 2030 | 11 | 136.1
Reference Case | 2030 | 8 | -63.1
Reference Case | 2030 | 7 | -50.1
Reference Case | 2030 | 14 | 46.2
Reference Case | 2030 | 28 | 19
Reference Case | 2030 | 1 | 51.9
Reference Case | 2030 | 26 | -24.4
Reference Case | 2030 | 23 | 35.6
Reference Case | 2030 | 7 | 3.3
Reference Case | 2030 | 43 | -64.3
Reference Case | 2030 | 7 | 56.7
Reference Case | 2030 | 2 | 51.8
Reference Case | 2030 | 15 | -28.6
Reference Case | 2030 | 16 | -35.4
Reference Case | 2030 | 9 | -31.8
Reference Case | 2030 | 1 | 52.1
Reference Case | 2030 | 1 | 46.8
Reference Case | 2030 | 19 | 49.3
Reference Case | 2030 | 5 | -41.5
Reference Case | 2030 | 11 | 23.2
Reference Case | 2030 | 15 | 74
Reference Case | 2030 | 9 | -40.6
Reference Case | 2030 | 13 | -59.2
Reference Case | 2030 | 8 | -36
Reference Case | 2030 | 13 | -61.5
Reference Case | 2030 | 11 | -31.9
Reference Case | 2030 | 20 | 56.9
Reference Case | 2030 | 7 | -9.8
Reference Case | 2030 | 38 | 49.1
Reference Case | 2030 | 8 | -56.2
Reference Case | 2030 | 6 | -47.2
Reference Case | 2030 | 19 | -49.8
Reference Case | 2030 | 8 | 13.4
Reference Case | 2030 | 10 | 28.6
Reference Case | 2030 | 10 | -6.6
Reference Case | 2030 | 5 | -30.5
Reference Case | 2030 | 1 | 50.5
Reference Case | 2030 | 6 | -7.5
Reference Case | 2030 | 6 | -37.1
Reference Case | 2030 | 28 | -49.7
Reference Case | 2030 | 13 | 30.1
Reference Case | 2030 | 1 | 46.7
Reference Case | 2030 | 4 | -49.6
Reference Case | 2030 | 8 | 27.8
Reference Case | 2030 | 11 | -25.4
Reference Case | 2030 | 19 | 39.9
Reference Case | 2030 | 27 | 47.9
Reference Case | 2030 | 36 | 24.3
Reference Case | 2030 | 18 | -40.2
Reference Case | 2030 | 18 | -53.5
Reference Case | 2030 | 22 | -142.9
Reference Case | 2030 | 14 | 30.8
Reference Case | 2030 | 19 | -38.4
Reference Case | 2030 | 7 | -27.9
Reference Case | 2030 | 8 | 10.1
Reference Case | 2030 | 13 | -18.6
Reference Case | 2030 | 19 | 43.5
Reference Case | 2030 | 13 | -41.9
Reference Case | 2030 | 17 | -61.8
Reference Case | 2030 | 5 | -67.2
Reference Case | 2030 | 13 | -41.4
Reference Case | 2030 | 8 | 55.6
Reference Case | 2030 | 5 | -32.1
Reference Case | 2030 | 4 | 52.5
Reference Case | 2030 | 10 | -20.1
Reference Case | 2030 | 18 | 75
Reference Case | 2030 | 15 | -22.8
Reference Case | 2030 | 17 | -70.3
Reference Case | 2030 | 8 | 28.8
Reference Case | 2030 | 20 | 58.6
Reference Case | 2030 | 4 | -44.7
Reference Case | 2030 | 16 | -120.9
Reference Case | 2030 | 15 | 47
Reference Case | 2030 | 16 | -29.6
Reference Case | 2030 | 18 | -30.1
Reference Case | 2030 | 11 | -19.8
Reference Case | 2030 | 17 | 61.4
Reference Case | 2030 | 5 | -29.6
Reference Case | 2030 | 9 | 55.2
Reference Case | 2030 | 20 | -83.3
Reference Case | 2030 | 8 | -25.3
Reference Case | 2030 | 12 | 43.1
Reference Case | 2030 | 16 | -40.4
Reference Case | 2030 | 15 | 69
Reference Case | 2030 | 3 | -40.1
Reference Case | 2030 | 7 | -30.7
Reference Case | 2030 | 12 | -43.9
Reference Case | 2030 | 7 | 37.2
Reference Case | 2030 | 10 | -48.3
Reference Case | 2030 | 17 | -42.1
Reference Case | 2030 | 3 | -47.6
Reference Case | 2030 | 7 | 15
Reference Case | 2030 | 13 | -106.1
Reference Case | 2030 | 12 | 87
Reference Case | 2030 | 12 | -56.1
Reference Case | 2030 | 7 | -36.2
Reference Case | 2030 | 7 | 58.5
Reference Case | 2030 | 15 | 23.9
Reference Case | 2030 | 14 | 90.9
Reference Case | 2030 | 13 | -45.5
Reference Case | 2030 | 14 | 43.3
Reference Case | 2030 | 8 | -2.5
Reference Case | 2030 | 11 | 40.4
Reference Case | 2030 | 16 | -28.9
Reference Case | 2030 | 12 | -59.1
Reference Case | 2030 | 9 | -45.5
Reference Case | 2030 | 15 | 50.9
Reference Case | 2030 | 14 | 52.3
Reference Case | 2030 | 20 | -60
Reference Case | 2030 | 5 | -40
Reference Case | 2030 | 10 | 36.9
Reference Case | 2030 | 18 | -84.7
Reference Case | 2030 | 12 | -22.2
Reference Case | 2030 | 9 | -50.1
Reference Case | 2030 | 6 | -36.4
Reference Case | 2030 | 5 | -45.9
Reference Case | 2030 | 8 | -24.3
Reference Case | 2030 | 6 | 42.9
Reference Case | 2030 | 7 | 6.7
Reference Case | 2030 | 2 | -50.9
Reference Case | 2030 | 63 | -141.6
Reference Case | 2030 | 10 | 58
Reference Case | 2030 | 2 | -51.8
Reference Case | 2030 | 3 | -55.7
Reference Case | 2030 | 16 | -54.5
Reference Case | 2030 | 14 | 53.7
Reference Case | 2030 | 9 | 19.4
Reference Case | 2030 | 13 | -34.5
Reference Case | 2030 | 2 | -50.8
Reference Case | 2030 | 1 | -43.4
Reference Case | 2030 | 1 | 60
Reference Case | 2030 | 7 | -15.5
Reference Case | 2030 | 3 | 38.2
Reference Case | 2030 | 6 | -3.9
Reference Case | 2030 | 8 | -34.1
Reference Case | 2030 | 12 | 59.6
Reference Case | 2030 | 6 | -10
Reference Case | 2030 | 22 | -48.2
Reference Case | 2030 | 2 | 42.8
Reference Case | 2030 | 18 | -55.9
Reference Case | 2031 | 0 | 0
Reference Case | 2031 | 2 | -17
Reference Case | 2031 | 3 | -22
Reference Case | 2031 | 2 | -9.4
Reference Case | 2031 | 2 | -27.3
Reference Case | 2031 | 6 | -18.5
Reference Case | 2031 | 1 | 0.7
Reference Case | 2031 | 2 | -4.5
Reference Case | 2031 | 2 | 9.7
Reference Case | 2031 | 1 | -0.3
Reference Case | 2031 | 1 | 3.1
Reference Case | 2031 | 1 | 5.2
Reference Case | 2031 | 1 | -6.7
Reference Case | 2031 | 2 | 13.7
Reference Case | 2031 | 1 | -20.2
Reference Case | 2031 | 1 | -9.9
Reference Case | 2031 | 1 | -16
Reference Case | 2031 | 1 | -4.5
Reference Case | 2031 | 2 | 13.4
Reference Case | 2031 | 1 | -21.9
Reference Case | 2031 | 1 | 13.8
Reference Case | 2031 | 2 | -8.5
Reference Case | 2031 | 1 | 4.8
Reference Case | 2031 | 1 | 11.3
Reference Case | 2031 | 1 | 9.1
Reference Case | 2031 | 2 | -11.2
Reference Case | 2031 | 1 | 6.4
Reference Case | 2031 | 1 | 14.9
Reference Case | 2031 | 1 | 1.6
Reference Case | 2031 | 1 | -7.7
Reference Case | 2031 | 1 | -7.3
Reference Case | 2031 | 3 | 20.7
Reference Case | 2031 | 1 | 12.7
Reference Case | 2031 | 2 | 9
Reference Case | 2031 | 5 | 19.6
Reference Case | 2031 | 2 | 3.8
Reference Case | 2031 | 2 | -1.8
Reference Case | 2031 | 1 | 3.8
Reference Case | 2031 | 2 | -10
Reference Case | 2031 | 1 | 9
Reference Case | 2031 | 2 | -19.5
Reference Case | 2031 | 2 | -4
Reference Case | 2031 | 1 | 0.1
Reference Case | 2031 | 1 | -4.2
Reference Case | 2031 | 1 | 15.4
Reference Case | 2031 | 1 | 6
Reference Case | 2031 | 2 | 9.9
Reference Case | 2031 | 2 | 12.7
Reference Case | 2031 | 2 | -18.2
Reference Case | 2031 | 2 | -17.1
Reference Case | 2031 | 1 | 11.8
Reference Case | 2031 | 1 | -10.8
Reference Case | 2031 | 1 | 9.8
Reference Case | 2031 | 1 | 1
Reference Case | 2031 | 3 | 8.1
Reference Case | 2031 | 1 | -1
Reference Case | 2031 | 1 | 7.9
Reference Case | 2031 | 1 | -3.1
Reference Case | 2031 | 7 | -14.1
Reference Case | 2031 | 1 | 2.1
Reference Case | 2031 | 1 | -12.4
Reference Case | 2031 | 5 | 28.2
Reference Case | 2031 | 2 | 12.6
Reference Case | 2031 | 2 | 3.3
Reference Case | 2031 | 2 | -6.4
Reference Case | 2031 | 1 | -24.7
Reference Case | 2031 | 3 | -6.5
Reference Case | 2031 | 3 | 9.3
Reference Case | 2031 | 1 | -12.7
Reference Case | 2031 | 2 | 11.5
Reference Case | 2031 | 2 | -9.6
Reference Case | 2031 | 1 | 1.8
Reference Case | 2031 | 2 | 9.5
Reference Case | 2031 | 1 | -1.2
Reference Case | 2031 | 1 | 18.6
Reference Case | 2031 | 2 | -8.3
Reference Case | 2031 | 1 | 16.9
Reference Case | 2031 | 2 | -9.5
Reference Case | 2031 | 1 | 5.9
Reference Case | 2031 | 1 | -8.8
Reference Case | 2031 | 1 | 11.1
Reference Case | 2031 | 1 | -5.1
Reference Case | 2031 | 1 | 13.5
Reference Case | 2031 | 1 | -2.3
Reference Case | 2031 | 1 | 33.5
Reference Case | 2031 | 1 | 18
Reference Case | 2031 | 3 | -13.6
Reference Case | 2031 | 1 | -1.6
Reference Case | 2031 | 1 | 1.4
Reference Case | 2031 | 1 | -6
Reference Case | 2031 | 1 | 0.2
Reference Case | 2031 | 3 | -14.7
Reference Case | 2031 | 2 | 8.5
Reference Case | 2031 | 4 | 17.4
Reference Case | 2031 | 2 | 2.4
Reference Case | 2031 | 1 | -0.6
Reference Case | 2031 | 1 | -22
Reference Case | 2031 | 1 | -15.3
Reference Case | 2031 | 1 | 0.8
Reference Case | 2031 | 4 | -16.8
Reference Case | 2031 | 1 | -9.3
Reference Case | 2031 | 1 | -9.4
Reference Case | 2031 | 3 | 17.6
Reference Case | 2031 | 1 | 3.3
Reference Case | 2031 | 1 | -7
Reference Case | 2031 | 1 | 14.7
Reference Case | 2031 | 1 | 6.9
Reference Case | 2031 | 5 | -21.9
Reference Case | 2031 | 1 | -0.9
Reference Case | 2031 | 1 | 13.1
Reference Case | 2031 | 1 | -8.5
Reference Case | 2031 | 4 | -6.6
Reference Case | 2031 | 3 | -4.8
Reference Case | 2031 | 1 | 13
Reference Case | 2031 | 1 | -6.2
Reference Case | 2031 | 3 | 13
Reference Case | 2031 | 1 | 21
Reference Case | 2031 | 1 | -14.1
Reference Case | 2031 | 1 | 7.2
Reference Case | 2031 | 1 | -17.6
Reference Case | 2031 | 1 | 11.2
Reference Case | 2031 | 1 | -6.8
Reference Case | 2031 | 1 | 4
Reference Case | 2031 | 4 | -10.7
Reference Case | 2031 | 1 | -3.5
Reference Case | 2031 | 1 | 3.7
Reference Case | 2031 | 1 | 2
Reference Case | 2031 | 1 | 17.6
Reference Case | 2031 | 5 | 32.4
Reference Case | 2031 | 3 | 5.3
Reference Case | 2031 | 2 | 21.9
Reference Case | 2031 | 1 | 12.9
Reference Case | 2031 | 3 | 4.3
Reference Case | 2031 | 1 | -6.4
Reference Case | 2031 | 2 | 13.8
Reference Case | 2031 | 1 | -0.8
Reference Case | 2031 | 1 | 6.1
Reference Case | 2031 | 6 | -21
Reference Case | 2031 | 1 | -19.6
Reference Case | 2031 | 1 | -4.3
Reference Case | 2031 | 1 | 12.2
Reference Case | 2031 | 1 | 5.7
Reference Case | 2031 | 2 | 17.2
Reference Case | 2031 | 1 | -8.3
Reference Case | 2031 | 2 | 3.6
Reference Case | 2031 | 1 | 6.6
Reference Case | 2031 | 1 | -7.5
Reference Case | 2031 | 2 | -10.8
Reference Case | 2031 | 1 | -16.1
Reference Case | 2031 | 1 | 11.9
Reference Case | 2031 | 1 | 2.9
Reference Case | 2031 | 2 | -6.2
Reference Case | 2031 | 1 | 16.2
Reference Case | 2031 | 1 | -8.2
Reference Case | 2031 | 1 | -13.9
Reference Case | 2031 | 4 | 17.3
Reference Case | 2031 | 2 | 3.1
Reference Case | 2031 | 1 | -26.5
Reference Case | 2031 | 1 | 7
Reference Case | 2031 | 1 | -6.6
Reference Case | 2031 | 1 | -10
Reference Case | 2031 | 1 | 0.4
Reference Case | 2031 | 1 | -4.8
Reference Case | 2031 | 1 | 7.5
Reference Case | 2031 | 2 | 7.9
Reference Case | 2031 | 2 | 4.6
Reference Case | 2031 | 3 | -7.8
Reference Case | 2031 | 1 | 6.8
Reference Case | 2031 | 1 | -9.1
Reference Case | 2031 | 2 | 4.3
Reference Case | 2031 | 1 | -3.3
Reference Case | 2031 | 2 | 11.2
Reference Case | 2031 | 1 | -0.5
Reference Case | 2031 | 1 | 0.6
Reference Case | 2031 | 1 | -19.7
Reference Case | 2031 | 3 | -14.4
Reference Case | 2031 | 1 | -11.3
Reference Case | 2031 | 1 | 18.1
Reference Case | 2031 | 1 | 9.5
Reference Case | 2031 | 13 | 15.2
Reference Case | 2031 | 2 | 3.5
Reference Case | 2031 | 3 | -15.8
Reference Case | 2031 | 3 | -28.5
Reference Case | 2031 | 2 | -10.6
Reference Case | 2031 | 1 | 7.6
Reference Case | 2031 | 2 | -27.5
Reference Case | 2031 | 2 | 14
Reference Case | 2031 | 2 | -8.9
Reference Case | 2031 | 1 | 0.5
Reference Case | 2031 | 1 | 4.4
Reference Case | 2031 | 6 | -20.4
Reference Case | 2031 | 10 | 27.5
Reference Case | 2031 | 1 | -12.9
Reference Case | 2031 | 1 | -21
Reference Case | 2031 | 1 | -13.1
Reference Case | 2031 | 2 | -9.3
Reference Case | 2031 | 2 | -25.4
Reference Case | 2031 | 2 | -4.6
Reference Case | 2031 | 1 | -12.3
Reference Case | 2031 | 2 | 19.1
Reference Case | 2031 | 1 | -28.4
Reference Case | 2031 | 1 | 17.1
Reference Case | 2031 | 1 | -1.7
Reference Case | 2031 | 3 | -8.3
Reference Case | 2031 | 2 | 16.5
Reference Case | 2031 | 3 | 8.2
Reference Case | 2031 | 1 | -10.2
Reference Case | 2031 | 2 | -1.2
Reference Case | 2031 | 1 | 4.6
Reference Case | 2031 | 2 | -13.7
Reference Case | 2031 | 1 | -14
Reference Case | 2031 | 1 | -1.3
Reference Case | 2031 | 2 | 12.8
Reference Case | 2031 | 4 | 13
Reference Case | 2031 | 9 | 52.7
Reference Case | 2031 | 1 | -10.1
Reference Case | 2031 | 11 | -36.5
Reference Case | 2031 | 4 | 47.8
Reference Case | 2031 | 1 | -7.8
Reference Case | 2031 | 1 | -10.5
Reference Case | 2031 | 2 | 8.9
Reference Case | 2031 | 2 | -8.8
Reference Case | 2031 | 2 | 12
Reference Case | 2031 | 1 | -8.7
Reference Case | 2031 | 3 | 11.2
Reference Case | 2031 | 1 | 4.5
Reference Case | 2031 | 1 | -5.8
Reference Case | 2031 | 2 | 13.5
Reference Case | 2031 | 4 | -20.7
Reference Case | 2031 | 2 | -14.8
Reference Case | 2031 | 2 | 25.3
Reference Case | 2031 | 9 | -31.6
Reference Case | 2031 | 6 | 23.5
Reference Case | 2031 | 5 | -11.4
Reference Case | 2031 | 1 | -18.7
Reference Case | 2031 | 3 | 16.4
Reference Case | 2031 | 1 | 14.1
Reference Case | 2031 | 2 | 10
Reference Case | 2031 | 1 | -1.5
Reference Case | 2031 | 8 | -21.7
Reference Case | 2031 | 3 | 5.2
Reference Case | 2031 | 2 | 1.8
Reference Case | 2031 | 2 | 21.4
Reference Case | 2031 | 2 | 4.4
Reference Case | 2031 | 1 | 12.8
Reference Case | 2031 | 2 | -4.7
Reference Case | 2031 | 2 | -12.1
Reference Case | 2031 | 2 | -15
Reference Case | 2031 | 2 | 3.9
Reference Case | 2031 | 1 | 0.9
Reference Case | 2031 | 2 | -5.6
Reference Case | 2031 | 1 | 14.2
Reference Case | 2031 | 1 | -4.9
Reference Case | 2031 | 1 | -8.6
Reference Case | 2031 | 1 | -15.2
Reference Case | 2031 | 1 | 18.5
Reference Case | 2031 | 2 | 10.3
Reference Case | 2031 | 1 | -3.9
Reference Case | 2031 | 6 | -21.2
Reference Case | 2031 | 2 | -6
Reference Case | 2031 | 2 | 18.8
Reference Case | 2031 | 8 | 26
Reference Case | 2031 | 10 | -48
Reference Case | 2031 | 1 | 3.5
Reference Case | 2031 | 2 | 18.9
Reference Case | 2031 | 3 | 8.3
Reference Case | 2031 | 1 | -4.7
Reference Case | 2031 | 1 | -10.4
Reference Case | 2031 | 17 | 76.2
Reference Case | 2031 | 9 | -57.7
Reference Case | 2031 | 10 | 23.2
Reference Case | 2031 | 3 | 10.5
Reference Case | 2031 | 1 | -2.7
Reference Case | 2031 | 1 | -19.3
Reference Case | 2031 | 2 | 30.4
Reference Case | 2031 | 1 | 3
Reference Case | 2031 | 1 | 8.2
Reference Case | 2031 | 1 | 18.8
Reference Case | 2031 | 4 | -21.5
Reference Case | 2031 | 1 | 17.7
Reference Case | 2031 | 1 | -2.1
Reference Case | 2031 | 1 | 5.4
Reference Case | 2031 | 1 | 10.8
Reference Case | 2031 | 1 | -17.4
Reference Case | 2031 | 2 | 5.3
Reference Case | 2031 | 1 | -15.1
Reference Case | 2031 | 1 | -6.1
Reference Case | 2031 | 1 | 10.3
Reference Case | 2031 | 1 | -1.9
Reference Case | 2031 | 1 | 3.4
Reference Case | 2031 | 1 | 1.9
Reference Case | 2031 | 6 | -27.8
Reference Case | 2031 | 3 | -32.2
Reference Case | 2031 | 1 | -0.1
Reference Case | 2031 | 3 | -13.1
Reference Case | 2031 | 2 | -14.2
Reference Case | 2031 | 1 | 3.2
Reference Case | 2031 | 1 | -23.3
Reference Case | 2031 | 1 | 11.4
Reference Case | 2031 | 2 | -9.1
Reference Case | 2031 | 2 | -12.9
Reference Case | 2031 | 1 | 2.7
Reference Case | 2031 | 3 | 17.1
Reference Case | 2031 | 8 | -12.7
Reference Case | 2031 | 10 | -16.1
Reference Case | 2031 | 2 | 11.7
Reference Case | 2031 | 1 | 9.2
Reference Case | 2031 | 2 | 2.9
Reference Case | 2031 | 4 | 27.6
Reference Case | 2031 | 3 | 14
Reference Case | 2031 | 7 | -15.5
Reference Case | 2031 | 1 | -24.1
Reference Case | 2031 | 4 | 9.4
Reference Case | 2031 | 3 | -3.8
Reference Case | 2031 | 3 | 15.3
Reference Case | 2031 | 1 | -12.5
Reference Case | 2031 | 6 | 4.7
Reference Case | 2031 | 3 | -15.7
Reference Case | 2031 | 1 | -4.1
Reference Case | 2031 | 1 | -9.5
Reference Case | 2031 | 11 | -16.8
Reference Case | 2031 | 4 | 14.5
Reference Case | 2031 | 2 | 15.2
Reference Case | 2031 | 1 | -20.7
Reference Case | 2031 | 1 | -16.9
Reference Case | 2031 | 1 | -15.8
Reference Case | 2031 | 1 | -7.6
Reference Case | 2031 | 1 | 8.1
Reference Case | 2031 | 1 | -4.4
Reference Case | 2031 | 1 | 8
Reference Case | 2031 | 1 | 2.4
Reference Case | 2031 | 1 | -7.4
Reference Case | 2031 | 1 | -1.4
Reference Case | 2031 | 1 | 24.2
Reference Case | 2031 | 2 | 16.9
Reference Case | 2031 | 13 | 46.2
Reference Case | 2031 | 1 | -0.4
Reference Case | 2031 | 4 | -23.6
Reference Case | 2031 | 3 | 30.3
Reference Case | 2031 | 3 | -2.1
Reference Case | 2031 | 3 | -2.9
Reference Case | 2031 | 1 | 16.4
Reference Case | 2031 | 6 | 20.6
Reference Case | 2031 | 2 | -12.8
Reference Case | 2031 | 1 | 7.7
Reference Case | 2031 | 3 | -10.2
Reference Case | 2031 | 11 | 18
Reference Case | 2031 | 1 | -10.6
Reference Case | 2031 | 2 | 5.7
Reference Case | 2031 | 2 | -27
Reference Case | 2031 | 1 | 7.8
Reference Case | 2031 | 9 | -3.2
Reference Case | 2031 | 2 | -8
Reference Case | 2031 | 2 | 0.7
Reference Case | 2031 | 3 | 0.1
Reference Case | 2031 | 3 | 2.3
Reference Case | 2031 | 1 | 4.2
Reference Case | 2031 | 4 | -5.1
Reference Case | 2031 | 1 | -8
Reference Case | 2031 | 1 | 1.3
Reference Case | 2031 | 5 | -10.1
Reference Case | 2031 | 5 | 8.7
Reference Case | 2031 | 4 | -7.3
Reference Case | 2031 | 1 | -3.4
Reference Case | 2031 | 14 | -30.2
Reference Case | 2031 | 15 | -76.4
Reference Case | 2031 | 11 | 25.5
Reference Case | 2031 | 2 | -19.3
Reference Case | 2031 | 1 | -12.2
Reference Case | 2031 | 1 | 17.8
Reference Case | 2031 | 1 | 4.7
Reference Case | 2031 | 3 | -15
Reference Case | 2031 | 2 | -4.1
Reference Case | 2031 | 3 | 6
Reference Case | 2031 | 2 | 16
Reference Case | 2031 | 1 | 1.7
Reference Case | 2031 | 1 | -4.6
Reference Case | 2031 | 2 | -9.7
Reference Case | 2031 | 1 | -1.8
Reference Case | 2031 | 3 | -19
Reference Case | 2031 | 3 | 11.5
Reference Case | 2031 | 3 | 38.6
Reference Case | 2031 | 2 | 14.4
Reference Case | 2031 | 1 | -56.8
Reference Case | 2031 | 4 | -27.3
Reference Case | 2031 | 14 | -29
Reference Case | 2031 | 1 | 6.2
Reference Case | 2031 | 2 | 13
Reference Case | 2031 | 5 | 25.7
Reference Case | 2031 | 2 | 9.3
Reference Case | 2031 | 2 | -3.7
Reference Case | 2031 | 1 | 11
Reference Case | 2031 | 3 | 18.6
Reference Case | 2031 | 2 | -0.9
Reference Case | 2031 | 2 | 7.1
Reference Case | 2031 | 4 | -31.8
Reference Case | 2031 | 3 | -20.8
Reference Case | 2031 | 8 | 21.4
Reference Case | 2031 | 1 | 4.1
Reference Case | 2031 | 4 | -9.9
Reference Case | 2031 | 3 | 29.2
Reference Case | 2031 | 2 | -3.3
Reference Case | 2031 | 4 | 37.7
Reference Case | 2031 | 1 | 3.6
Reference Case | 2031 | 1 | -20
Reference Case | 2031 | 5 | 22.9
Reference Case | 2031 | 2 | -13.2
Reference Case | 2031 | 2 | -24.2
Reference Case | 2031 | 3 | 24.5
Reference Case | 2031 | 1 | -15.9
Reference Case | 2031 | 7 | -27.2
Reference Case | 2031 | 1 | 2.2
Reference Case | 2031 | 5 | -15.9
Reference Case | 2031 | 2 | 6.5
Reference Case | 2031 | 2 | 44
Reference Case | 2031 | 3 | 4.9
Reference Case | 2031 | 5 | -5.1
Reference Case | 2031 | 1 | 20.5
Reference Case | 2031 | 2 | 13.6
Reference Case | 2031 | 2 | 9.8
Reference Case | 2031 | 4 | -15.6
Reference Case | 2031 | 3 | -18.4
Reference Case | 2031 | 5 | -27
Reference Case | 2031 | 4 | 15.4
Reference Case | 2031 | 1 | 15.5
Reference Case | 2031 | 1 | 16.8
Reference Case | 2031 | 1 | -18.4
Reference Case | 2031 | 2 | 27.8
Reference Case | 2031 | 1 | -6.9
Reference Case | 2031 | 5 | -16
Reference Case | 2031 | 1 | 8.4
Reference Case | 2031 | 2 | 39.8
Reference Case | 2031 | 3 | 16.1
Reference Case | 2031 | 7 | 45.9
Reference Case | 2031 | 8 | -22.7
Reference Case | 2031 | 2 | 26.8
Reference Case | 2031 | 1 | 8.9
Reference Case | 2031 | 1 | -13.7
Reference Case | 2031 | 11 | -44.8
Reference Case | 2031 | 5 | 29.2
Reference Case | 2031 | 6 | -25.5
Reference Case | 2031 | 6 | -30.1
Reference Case | 2031 | 1 | 10.7
Reference Case | 2031 | 10 | 26.8
Reference Case | 2031 | 2 | -18
Reference Case | 2031 | 1 | -29.9
Reference Case | 2031 | 8 | -23.5
Reference Case | 2031 | 1 | 14.3
Reference Case | 2031 | 2 | 16.2
Reference Case | 2031 | 1 | -2.2
Reference Case | 2031 | 1 | 10.2
Reference Case | 2031 | 2 | 12.2
Reference Case | 2031 | 1 | 12.4
Reference Case | 2031 | 2 | -2.6
Reference Case | 2031 | 1 | 12.6
Reference Case | 2031 | 1 | 8.3
Reference Case | 2031 | 2 | -5.4
Reference Case | 2031 | 5 | -28.4
Reference Case | 2031 | 16 | -40.8
Reference Case | 2031 | 1 | 13.4
Reference Case | 2031 | 10 | -46.8
Reference Case | 2031 | 2 | -3.4
Reference Case | 2031 | 1 | 46.8
Reference Case | 2031 | 4 | 36.3
Reference Case | 2031 | 2 | 11.3
Reference Case | 2031 | 2 | -21.5
Reference Case | 2031 | 1 | -3.6
Reference Case | 2031 | 9 | 27.1
Reference Case | 2031 | 11 | -34.5
Reference Case | 2031 | 5 | 9
Reference Case | 2031 | 2 | -12.3
Reference Case | 2031 | 1 | -2.5
Reference Case | 2031 | 1 | -17.8
Reference Case | 2031 | 2 | -14.5
Reference Case | 2031 | 1 | 22.3
Reference Case | 2031 | 1 | 17.3
Reference Case | 2031 | 2 | -24.8
Reference Case | 2031 | 1 | -2.9
Reference Case | 2031 | 4 | 20.8
Reference Case | 2031 | 6 | -8.5
Reference Case | 2031 | 1 | 55.9
Reference Case | 2031 | 2 | -16.2
Reference Case | 2031 | 1 | -21.5
Reference Case | 2031 | 2 | 25.5
Reference Case | 2031 | 1 | 1.5
Reference Case | 2031 | 1 | -35.9
Reference Case | 2031 | 4 | 8.6
Reference Case | 2031 | 4 | -45.4
Reference Case | 2031 | 2 | -9.9
Reference Case | 2031 | 1 | 5.8
Reference Case | 2031 | 2 | 23
Reference Case | 2031 | 1 | -10.9
Reference Case | 2031 | 3 | -15.4
Reference Case | 2031 | 20 | -66.8
Reference Case | 2031 | 1 | 15
Reference Case | 2031 | 11 | -43.4
Reference Case | 2031 | 1 | -21.7
Reference Case | 2031 | 1 | -9.2
Reference Case | 2031 | 1 | 13.9
Reference Case | 2031 | 1 | 12.5
Reference Case | 2031 | 1 | -18.1
Reference Case | 2031 | 1 | 8.5
Reference Case | 2031 | 1 | 19.8
Reference Case | 2031 | 1 | 28.8
Reference Case | 2031 | 1 | -2.6
Reference Case | 2031 | 5 | 14.7
Reference Case | 2031 | 1 | -5
Reference Case | 2031 | 2 | -21
Reference Case | 2031 | 17 | 95.8
Reference Case | 2031 | 2 | 6.6
Reference Case | 2031 | 16 | -62.2
Reference Case | 2031 | 4 | 17.2
Reference Case | 2031 | 1 | -17.7
Reference Case | 2031 | 1 | -24.4
Reference Case | 2031 | 1 | -23.8
Reference Case | 2031 | 1 | 33.4
Reference Case | 2031 | 1 | -22.3
Reference Case | 2031 | 1 | 11.6
Reference Case | 2031 | 2 | 16.7
Reference Case | 2031 | 1 | -6.5
Reference Case | 2031 | 1 | 18.4
Reference Case | 2031 | 1 | 9.4
Reference Case | 2031 | 1 | -43.5
Reference Case | 2031 | 1 | -5.9
Reference Case | 2031 | 1 | -16.4
Reference Case | 2031 | 1 | -2.8
Reference Case | 2031 | 7 | 18.1
Reference Case | 2031 | 1 | -14.2
Reference Case | 2031 | 1 | 13.2
Reference Case | 2031 | 2 | -16.7
Reference Case | 2031 | 3 | -20.1
Reference Case | 2031 | 2 | 1.6
Reference Case | 2031 | 3 | 24.4
Reference Case | 2031 | 8 | 20.4
Reference Case | 2031 | 6 | 12.8
Reference Case | 2031 | 1 | 16.3
Reference Case | 2031 | 2 | -5.8
Reference Case | 2031 | 1 | 8.6
Reference Case | 2031 | 1 | -15.5
Reference Case | 2031 | 1 | 15.3
Reference Case | 2031 | 1 | -5.6
Reference Case | 2031 | 1 | 4.9
Reference Case | 2031 | 3 | -4.1
Reference Case | 2031 | 2 | 2.5
Reference Case | 2031 | 2 | 12.9
Reference Case | 2031 | 1 | -11.7
Reference Case | 2031 | 1 | 25.1
Reference Case | 2031 | 2 | -42.1
Reference Case | 2031 | 1 | 13.3
Reference Case | 2031 | 2 | 25.4
Reference Case | 2031 | 1 | 18.9
Reference Case | 2031 | 4 | -18
Reference Case | 2031 | 3 | 30.5
Reference Case | 2031 | 7 | 8.9
Reference Case | 2031 | 1 | -9.6
Reference Case | 2031 | 1 | -13.3
Reference Case | 2031 | 1 | 6.7
Reference Case | 2031 | 5 | -25.4
Reference Case | 2031 | 2 | 10.1
Reference Case | 2031 | 18 | -128.9
Reference Case | 2031 | 7 | 38.7
Reference Case | 2031 | 11 | 68.7
Reference Case | 2031 | 1 | -0.2
Reference Case | 2031 | 2 | -7.6
Reference Case | 2031 | 7 | -16.1
Reference Case | 2031 | 1 | 42.8
Reference Case | 2031 | 2 | 20.9
Reference Case | 2031 | 2 | -6.7
Reference Case | 2031 | 1 | 5.1
Reference Case | 2031 | 2 | -3.2
Reference Case | 2031 | 3 | 10.8
Reference Case | 2031 | 6 | -21.3
Reference Case | 2031 | 4 | -6.9
Reference Case | 2031 | 2 | 10.2
Reference Case | 2031 | 1 | 8.8
Reference Case | 2031 | 3 | -22.8
Reference Case | 2031 | 2 | -4.3
Reference Case | 2031 | 2 | 7.3
Reference Case | 2031 | 2 | -8.2
Reference Case | 2031 | 1 | 1.2
Reference Case | 2031 | 3 | -8.9
Reference Case | 2031 | 1 | -3.2
Reference Case | 2031 | 2 | 21
Reference Case | 2031 | 1 | 5.6
Reference Case | 2031 | 1 | -5.3
Reference Case | 2031 | 2 | -6.1
Reference Case | 2031 | 3 | 11.4
Reference Case | 2031 | 3 | -9.3
Reference Case | 2031 | 7 | -35.9
Reference Case | 2031 | 2 | 4.1
Reference Case | 2031 | 3 | 15.8
Reference Case | 2031 | 1 | -11.1
Reference Case | 2031 | 3 | 4.7
Reference Case | 2031 | 2 | -27.4
Reference Case | 2031 | 1 | -5.2
Reference Case | 2031 | 4 | -24.2
Reference Case | 2031 | 1 | 0.3
Reference Case | 2031 | 13 | 19.6
Reference Case | 2031 | 4 | -6.8
Reference Case | 2031 | 4 | -14.8
Reference Case | 2031 | 4 | 3.4
Reference Case | 2031 | 1 | 8.7
Reference Case | 2031 | 2 | 20.6
Reference Case | 2031 | 2 | -7.2
Reference Case | 2031 | 1 | -4
Reference Case | 2031 | 1 | 17.5
Reference Case | 2031 | 2 | 12.4
Reference Case | 2031 | 3 | -13.3
Reference Case | 2031 | 3 | 26.4
Reference Case | 2031 | 4 | 13.5
Reference Case | 2031 | 1 | 10.5
Reference Case | 2031 | 1 | 12
Reference Case | 2031 | 1 | 17
Reference Case | 2031 | 3 | 7.6
Reference Case | 2031 | 1 | -9.8
Reference Case | 2031 | 2 | -0.5
Reference Case | 2031 | 2 | 0.5
Reference Case | 2031 | 1 | -2.4
Reference Case | 2031 | 18 | 136.6
Reference Case | 2031 | 19 | -61.5
Reference Case | 2031 | 3 | 18.4
Reference Case | 2031 | 2 | 4.2
Reference Case | 2031 | 16 | -74.2
Reference Case | 2031 | 2 | 34.3
Reference Case | 2031 | 1 | 14.5
Reference Case | 2031 | 4 | -4.5
Reference Case | 2031 | 1 | 9.9
Reference Case | 2031 | 1 | 33.9
Reference Case | 2031 | 2 | -18.1
Reference Case | 2031 | 11 | -45.7
Reference Case | 2031 | 2 | 32.5
Reference Case | 2031 | 2 | 39.2
Reference Case | 2031 | 1 | 48.3
Reference Case | 2031 | 1 | 14.4
Reference Case | 2031 | 2 | -13.8
Reference Case | 2031 | 1 | -20.9
Reference Case | 2031 | 5 | -24.2
Reference Case | 2031 | 2 | 14.9
Reference Case | 2031 | 2 | -18.5
Reference Case | 2031 | 3 | 12.8
Reference Case | 2031 | 2 | -42.3
Reference Case | 2031 | 11 | -33.4
Reference Case | 2031 | 13 | -36.8
Reference Case | 2031 | 16 | -37.2
Reference Case | 2031 | 2 | -3.8
Reference Case | 2031 | 2 | 38.1
Reference Case | 2031 | 3 | 15.4
Reference Case | 2031 | 2 | -10.4
Reference Case | 2031 | 13 | 36.3
Reference Case | 2031 | 6 | -13.4
Reference Case | 2031 | 4 | 25.1
Reference Case | 2031 | 13 | -28.5
Reference Case | 2031 | 5 | 29.8
Reference Case | 2031 | 3 | -4.5
Reference Case | 2031 | 8 | 23.7
Reference Case | 2031 | 3 | -23.2
Reference Case | 2031 | 3 | 13.6
Reference Case | 2031 | 1 | -38.6
Reference Case | 2031 | 6 | -25
Reference Case | 2031 | 1 | -11.2
Reference Case | 2031 | 3 | 21.7
Reference Case | 2031 | 15 | 32.4
Reference Case | 2031 | 1 | -23
Reference Case | 2031 | 5 | -35.6
Reference Case | 2031 | 3 | 3.5
Reference Case | 2031 | 2 | 11.8
Reference Case | 2031 | 1 | -39.9
Reference Case | 2031 | 2 | 4.7
Reference Case | 2031 | 2 | -11.7
Reference Case | 2031 | 1 | 27
Reference Case | 2031 | 1 | -5.7
Reference Case | 2031 | 3 | -11.4
Reference Case | 2031 | 6 | -38
Reference Case | 2031 | 12 | 52.3
Reference Case | 2031 | 2 | 28.3
Reference Case | 2031 | 2 | 34.7
Reference Case | 2031 | 10 | 21.9
Reference Case | 2031 | 4 | -29.6
Reference Case | 2031 | 2 | 33.8
Reference Case | 2031 | 1 | 54.8
Reference Case | 2031 | 12 | 26.3
Reference Case | 2031 | 2 | -10.5
Reference Case | 2031 | 4 | -13.9
Reference Case | 2031 | 1 | -14.6
Reference Case | 2031 | 2 | 17.8
Reference Case | 2031 | 2 | -33
Reference Case | 2031 | 1 | -24.5
Reference Case | 2031 | 4 | 33.8
Reference Case | 2031 | 18 | -50.2
Reference Case | 2031 | 2 | 10.7
Reference Case | 2031 | 10 | -19.3
Reference Case | 2031 | 9 | -22.3
Reference Case | 2031 | 1 | -5.5
Reference Case | 2031 | 2 | 7.7
Reference Case | 2031 | 5 | -31.5
Reference Case | 2031 | 8 | -27.2
Reference Case | 2031 | 7 | 26
Reference Case | 2031 | 2 | -15.3
Reference Case | 2031 | 1 | 6.3
Reference Case | 2031 | 1 | -8.9
Reference Case | 2031 | 2 | -23.2
Reference Case | 2031 | 2 | 23.2
Reference Case | 2031 | 3 | 17.8
Reference Case | 2031 | 4 | -11.6
Reference Case | 2031 | 1 | 5.3
Reference Case | 2031 | 5 | -17.4
Reference Case | 2031 | 6 | -34.1
Reference Case | 2031 | 2 | -19
Reference Case | 2031 | 3 | 10
Reference Case | 2031 | 1 | -12.8
Reference Case | 2031 | 3 | -8.6
Reference Case | 2031 | 4 | -20.8
Reference Case | 2031 | 4 | 29.9
Reference Case | 2031 | 2 | 26.5
Reference Case | 2031 | 1 | 2.6
Reference Case | 2031 | 6 | -29.3
Reference Case | 2031 | 4 | -16.2
Reference Case | 2031 | 1 | 2.8
Reference Case | 2031 | 1 | -13.6
Reference Case | 2031 | 2 | 1.4
Reference Case | 2031 | 1 | 21.1
Reference Case | 2031 | 1 | -18.6
Reference Case | 2031 | 2 | -23.3
Reference Case | 2031 | 2 | 6.2
Reference Case | 2031 | 4 | 24
Reference Case | 2031 | 1 | 47.3
Reference Case | 2031 | 1 | -11.5
Reference Case | 2031 | 1 | -2
Reference Case | 2031 | 3 | 9
Reference Case | 2031 | 1 | 16
Reference Case | 2031 | 4 | -38.4
Reference Case | 2031 | 2 | 8.8
Reference Case | 2031 | 10 | 29
Reference Case | 2031 | 2 | -13
Reference Case | 2031 | 3 | -11.9
Reference Case | 2031 | 1 | 14
Reference Case | 2031 | 1 | -3.8
Reference Case | 2031 | 13 | 53.6
Reference Case | 2031 | 5 | -16.8
Reference Case | 2031 | 1 | 9.7
Reference Case | 2031 | 1 | -10.7
Reference Case | 2031 | 3 | 18.8
Reference Case | 2031 | 2 | -13.6
Reference Case | 2031 | 2 | 3.4
Reference Case | 2031 | 2 | 25.7
Reference Case | 2031 | 2 | -16.3
Reference Case | 2031 | 2 | 18.1
Reference Case | 2031 | 2 | 5.1
Reference Case | 2031 | 1 | 20.3
Reference Case | 2031 | 5 | -21.7
Reference Case | 2031 | 2 | 15.7
Reference Case | 2031 | 1 | 34.8
Reference Case | 2031 | 3 | -26.3
Reference Case | 2031 | 1 | 17.4
Reference Case | 2031 | 4 | -12
Reference Case | 2031 | 2 | 21.7
Reference Case | 2031 | 3 | -25.4
Reference Case | 2031 | 1 | 4.3
Reference Case | 2031 | 2 | -40.3
Reference Case | 2031 | 2 | -0.6
Reference Case | 2031 | 5 | 32.3
Reference Case | 2031 | 1 | 9.6
Reference Case | 2031 | 1 | -15
Reference Case | 2031 | 1 | 29
Reference Case | 2031 | 3 | 6.5
Reference Case | 2031 | 2 | 19.3
Reference Case | 2031 | 22 | 36
Reference Case | 2031 | 2 | -22.4
Reference Case | 2031 | 2 | 17.7
Reference Case | 2031 | 1 | -3
Reference Case | 2031 | 2 | -0.4
Reference Case | 2031 | 1 | -13.5
Reference Case | 2031 | 1 | -0.7
Reference Case | 2031 | 17 | 132.1
Reference Case | 2031 | 1 | -10.3
Reference Case | 2031 | 5 | -7.3
Reference Case | 2031 | 5 | 15
Reference Case | 2031 | 4 | -9.7
Reference Case | 2031 | 2 | -16.9
Reference Case | 2031 | 5 | 16.1
Reference Case | 2031 | 2 | -7.7
Reference Case | 2031 | 4 | 21.4
Reference Case | 2031 | 9 | -20.8
Reference Case | 2031 | 30 | 24.9
Reference Case | 2031 | 4 | 15.6
Reference Case | 2031 | 32 | 23.6
Reference Case | 2031 | 2 | 1.3
Reference Case | 2031 | 3 | 14.1
Reference Case | 2031 | 6 | 13.9
Reference Case | 2031 | 3 | -11.5
Reference Case | 2031 | 4 | 23.4
Reference Case | 2031 | 2 | 11.4
Reference Case | 2031 | 4 | -10.1
Reference Case | 2031 | 1 | -19.1
Reference Case | 2031 | 3 | 11
Reference Case | 2031 | 2 | -14.4
Reference Case | 2031 | 4 | -22.7
Reference Case | 2031 | 6 | -22.4
Reference Case | 2031 | 3 | 21.5
Reference Case | 2031 | 3 | 13.5
Reference Case | 2031 | 1 | 2.3
Reference Case | 2031 | 3 | -2.4
Reference Case | 2031 | 1 | 14.8
Reference Case | 2031 | 1 | 10.1
Reference Case | 2031 | 1 | 19.7
Reference Case | 2031 | 1 | -13.4
Reference Case | 2031 | 22 | 100.1
Reference Case | 2031 | 7 | -41
Reference Case | 2031 | 3 | 6.9
Reference Case | 2031 | 1 | -13
Reference Case | 2031 | 3 | 15.5
Reference Case | 2031 | 1 | -22.7
Reference Case | 2031 | 1 | -33.4
Reference Case | 2031 | 2 | 10.9
Reference Case | 2031 | 1 | 19.9
Reference Case | 2031 | 15 | -63.7
Reference Case | 2031 | 2 | -20.6
Reference Case | 2031 | 8 | -49.6
Reference Case | 2031 | 2 | 14.1
Reference Case | 2031 | 3 | 26.2
Reference Case | 2031 | 2 | -5
Reference Case | 2031 | 1 | -14.4
Reference Case | 2031 | 1 | -9.7
Reference Case | 2031 | 1 | 19.4
Reference Case | 2031 | 2 | -15.2
Reference Case | 2031 | 11 | -26.2
Reference Case | 2031 | 18 | -42
Reference Case | 2031 | 2 | 33.1
Reference Case | 2031 | 1 | -22.6
Reference Case | 2031 | 1 | -12
Reference Case | 2031 | 14 | -28.9
Reference Case | 2031 | 1 | -40.6
Reference Case | 2031 | 2 | -19.9
Reference Case | 2031 | 2 | 0.4
Reference Case | 2031 | 1 | 10.4
Reference Case | 2031 | 1 | 13.7
Reference Case | 2031 | 3 | 18.3
Reference Case | 2031 | 3 | -28.8
Reference Case | 2031 | 2 | 2.8
Reference Case | 2031 | 1 | 38
Reference Case | 2031 | 1 | -14.8
Reference Case | 2031 | 15 | 33.9
Reference Case | 2031 | 3 | -10.4
Reference Case | 2031 | 12 | 28.7
Reference Case | 2031 | 5 | -38.9
Reference Case | 2031 | 1 | -35.1
Reference Case | 2031 | 4 | 36
Reference Case | 2031 | 3 | -16.3
Reference Case | 2031 | 2 | 18
Reference Case | 2031 | 1 | 13.6
Reference Case | 2031 | 12 | 74
Reference Case | 2031 | 4 | 21
Reference Case | 2031 | 2 | 5.5
Reference Case | 2031 | 4 | 16.2
Reference Case | 2031 | 1 | 21.9
Reference Case | 2031 | 3 | -13.8
Reference Case | 2031 | 5 | -19
Reference Case | 2031 | 3 | -4.7
Reference Case | 2031 | 3 | 20.6
Reference Case | 2031 | 2 | 15.4
Reference Case | 2031 | 1 | 42.7
Reference Case | 2031 | 1 | -6.3
Reference Case | 2031 | 5 | 30.2
Reference Case | 2031 | 7 | 18.7
Reference Case | 2031 | 3 | -26
Reference Case | 2031 | 1 | -23.1
Reference Case | 2031 | 3 | 16.8
Reference Case | 2031 | 7 | -42.4
Reference Case | 2031 | 3 | -11.8
Reference Case | 2031 | 1 | 3.9
Reference Case | 2031 | 4 | 15.1
Reference Case | 2031 | 2 | 41.8
Reference Case | 2031 | 1 | -11.8
Reference Case | 2031 | 3 | -9.4
Reference Case | 2031 | 2 | -1.4
Reference Case | 2031 | 1 | 38.4
Reference Case | 2031 | 3 | -31.5
Reference Case | 2031 | 8 | 30.6
Reference Case | 2031 | 3 | -10.8
Reference Case | 2031 | 2 | -23
Reference Case | 2031 | 2 | 15.9
Reference Case | 2031 | 3 | 45
Reference Case | 2031 | 2 | 9.1
Reference Case | 2031 | 3 | -8.2
Reference Case | 2031 | 6 | 32.1
Reference Case | 2031 | 3 | -14.6
Reference Case | 2031 | 5 | -20.7
Reference Case | 2031 | 1 | 10.6
Reference Case | 2031 | 2 | 18.7
Reference Case | 2031 | 1 | -29.8
Reference Case | 2031 | 1 | 1.1
Reference Case | 2031 | 9 | -26.8
Reference Case | 2031 | 5 | 2.8
Reference Case | 2031 | 2 | 2.7
Reference Case | 2031 | 6 | -18.1
Reference Case | 2031 | 5 | 26.8
Reference Case | 2031 | 3 | 54.4
Reference Case | 2031 | 6 | -32.6
Reference Case | 2031 | 4 | 8.3
Reference Case | 2031 | 2 | -13.5
Reference Case | 2031 | 26 | -28.4
Reference Case | 2031 | 1 | -24.8
Reference Case | 2031 | 1 | 19
Reference Case | 2031 | 7 | 39.5
Reference Case | 2031 | 8 | -14.6
Reference Case | 2031 | 4 | 15.7
Reference Case | 2031 | 1 | -16.6
Reference Case | 2031 | 2 | -15.1
Reference Case | 2031 | 2 | 31.9
Reference Case | 2031 | 2 | 11.6
Reference Case | 2031 | 4 | 32.9
Reference Case | 2031 | 1 | -22.5
Reference Case | 2031 | 1 | -14.9
Reference Case | 2031 | 3 | -7.2
Reference Case | 2031 | 3 | 32.1
Reference Case | 2031 | 3 | -24.4
Reference Case | 2031 | 14 | -21.4
Reference Case | 2031 | 2 | 18.2
Reference Case | 2031 | 1 | 38.8
Reference Case | 2031 | 6 | 29.9
Reference Case | 2031 | 2 | -10.7
Reference Case | 2031 | 3 | -9.8
Reference Case | 2031 | 2 | 8.1
Reference Case | 2031 | 1 | -32.1
Reference Case | 2031 | 3 | -33.1
Reference Case | 2031 | 1 | 35.7
Reference Case | 2031 | 10 | 45.9
Reference Case | 2031 | 8 | -37.9
Reference Case | 2031 | 5 | 41.1
Reference Case | 2031 | 2 | -28.4
Reference Case | 2031 | 2 | 54.3
Reference Case | 2031 | 17 | 41.8
Reference Case | 2031 | 3 | 3.8
Reference Case | 2031 | 7 | -18.8
Reference Case | 2031 | 5 | 46.6
Reference Case | 2031 | 3 | -7
Reference Case | 2031 | 2 | 36.2
Reference Case | 2031 | 5 | 35.2
Reference Case | 2031 | 6 | 29.8
Reference Case | 2031 | 3 | -12.1
Reference Case | 2031 | 6 | 28.3
Reference Case | 2031 | 19 | -158.4
Reference Case | 2031 | 15 | 44.9
Reference Case | 2031 | 3 | -31.6
Reference Case | 2031 | 15 | 33.3
Reference Case | 2031 | 4 | -16.4
Reference Case | 2031 | 3 | 3.9
Reference Case | 2031 | 11 | 21.5
Reference Case | 2031 | 7 | 18.4
Reference Case | 2031 | 1 | 12.1
Reference Case | 2031 | 7 | -17.9
Reference Case | 2031 | 2 | 0.2
Reference Case | 2031 | 2 | 6.9
Reference Case | 2031 | 3 | -10.7
Reference Case | 2031 | 7 | 4.9
Reference Case | 2031 | 3 | 0.8
Reference Case | 2031 | 2 | -11.9
Reference Case | 2031 | 2 | 15.8
Reference Case | 2031 | 3 | -0.7
Reference Case | 2031 | 1 | -7.1
Reference Case | 2031 | 3 | 5.6
Reference Case | 2031 | 4 | -2.8
Reference Case | 2031 | 3 | -1.3
Reference Case | 2031 | 7 | -24.9
Reference Case | 2031 | 4 | 6.7
Reference Case | 2031 | 2 | -20.9
Reference Case | 2031 | 5 | 10
Reference Case | 2031 | 2 | 25.9
Reference Case | 2031 | 2 | 4.8
Reference Case | 2031 | 1 | -15.4
Reference Case | 2031 | 2 | 13.2
Reference Case | 2031 | 1 | 9.3
Reference Case | 2031 | 3 | -9.9
Reference Case | 2031 | 5 | -15.4
Reference Case | 2031 | 2 | 24.4
Reference Case | 2031 | 1 | -1.1
Reference Case | 2031 | 3 | -7.4
Reference Case | 2031 | 2 | -10.2
Reference Case | 2031 | 8 | 29.3
Reference Case | 2031 | 3 | -4
Reference Case | 2031 | 1 | -25.3
Reference Case | 2031 | 3 | -11.1
Reference Case | 2031 | 1 | -19.4
Reference Case | 2031 | 3 | 8.8
Reference Case | 2031 | 4 | 1
Reference Case | 2031 | 2 | -0.7
Reference Case | 2031 | 9 | -37.1
Reference Case | 2031 | 4 | 14.3
Reference Case | 2031 | 2 | 20.2
Reference Case | 2031 | 3 | -7.1
Reference Case | 2031 | 2 | -5.2
Reference Case | 2031 | 1 | -11
Reference Case | 2031 | 2 | 14.3
Reference Case | 2031 | 2 | -0.1
Reference Case | 2031 | 1 | -42.5
Reference Case | 2031 | 1 | 37.7
Reference Case | 2031 | 1 | 35.9
Reference Case | 2031 | 3 | -18.2
Reference Case | 2031 | 3 | 11.3
Reference Case | 2031 | 2 | 17.5
Reference Case | 2031 | 3 | 32.4
Reference Case | 2031 | 3 | -3
Reference Case | 2031 | 4 | -29.1
Reference Case | 2031 | 2 | 15.1
Reference Case | 2031 | 8 | -16.9
Reference Case | 2031 | 10 | 26.7
Reference Case | 2031 | 2 | -25.8
Reference Case | 2031 | 1 | -23.2
Reference Case | 2031 | 3 | -16.9
Reference Case | 2031 | 1 | -5.4
Reference Case | 2031 | 2 | -12.2
Reference Case | 2031 | 2 | 3
Reference Case | 2031 | 3 | -19.7
Reference Case | 2031 | 9 | -25.6
Reference Case | 2031 | 3 | 59.4
Reference Case | 2031 | 3 | 15.7
Reference Case | 2031 | 1 | 16.7
Reference Case | 2031 | 4 | -29.9
Reference Case | 2031 | 2 | 18.5
Reference Case | 2031 | 1 | -17.3
Reference Case | 2031 | 2 | 13.1
Reference Case | 2031 | 3 | 23.5
Reference Case | 2031 | 3 | -26.9
Reference Case | 2031 | 1 | 32.3
Reference Case | 2031 | 2 | 21.8
Reference Case | 2031 | 2 | -31.6
Reference Case | 2031 | 2 | -27.9
Reference Case | 2031 | 4 | -38.5
Reference Case | 2031 | 2 | -3.1
Reference Case | 2031 | 1 | -18.5
Reference Case | 2031 | 5 | -39.6
Reference Case | 2031 | 3 | 36.2
Reference Case | 2031 | 9 | -36.1
Reference Case | 2031 | 2 | 53.2
Reference Case | 2031 | 1 | -25.6
Reference Case | 2031 | 2 | -28.3
Reference Case | 2031 | 1 | 5.5
Reference Case | 2031 | 4 | -79.3
Reference Case | 2031 | 16 | 65.7
Reference Case | 2031 | 9 | -107
Reference Case | 2031 | 1 | -21.3
Reference Case | 2031 | 9 | -27.4
Reference Case | 2031 | 2 | 8.2
Reference Case | 2031 | 3 | 12.7
Reference Case | 2031 | 2 | -21.4
Reference Case | 2031 | 4 | 42.3
Reference Case | 2031 | 4 | -12.1
Reference Case | 2031 | 2 | 10.8
Reference Case | 2031 | 1 | -32.8
Reference Case | 2031 | 1 | 16.6
Reference Case | 2031 | 2 | 17.1
Reference Case | 2031 | 4 | 24.2
Reference Case | 2031 | 1 | -34.9
Reference Case | 2031 | 1 | -46.6
Reference Case | 2031 | 1 | 2.5
Reference Case | 2031 | 2 | 13.3
Reference Case | 2031 | 1 | 7.1
Reference Case | 2031 | 1 | -14.3
Reference Case | 2031 | 5 | -59
Reference Case | 2031 | 1 | 28
Reference Case | 2031 | 2 | -2.1
Reference Case | 2031 | 2 | 8.6
Reference Case | 2031 | 3 | 19.2
Reference Case | 2031 | 4 | -8.7
Reference Case | 2031 | 3 | 6.8
Reference Case | 2031 | 2 | -8.7
Reference Case | 2031 | 1 | -32.3
Reference Case | 2031 | 5 | -12.4
Reference Case | 2031 | 4 | 17.6
Reference Case | 2031 | 2 | 0.1
Reference Case | 2031 | 3 | 24.8
Reference Case | 2031 | 2 | -20.8
Reference Case | 2031 | 4 | 13.8
Reference Case | 2031 | 4 | -20.1
Reference Case | 2031 | 11 | 29.6
Reference Case | 2031 | 3 | -21.3
Reference Case | 2031 | 1 | -25.2
Reference Case | 2031 | 3 | 9.4
Reference Case | 2031 | 10 | -18.3
Reference Case | 2031 | 3 | 26.9
Reference Case | 2031 | 1 | 41.1
Reference Case | 2031 | 4 | -15.3
Reference Case | 2031 | 1 | 39
Reference Case | 2031 | 4 | 24.3
Reference Case | 2031 | 1 | 29.7
Reference Case | 2031 | 1 | 46.5
Reference Case | 2031 | 2 | -19.2
Reference Case | 2031 | 1 | 19.2
Reference Case | 2031 | 1 | 19.1
Reference Case | 2031 | 8 | -25.4
Reference Case | 2031 | 21 | 47.7
Reference Case | 2031 | 2 | 19.7
Reference Case | 2031 | 2 | -3.9
Reference Case | 2031 | 2 | -29
Reference Case | 2031 | 2 | 50
Reference Case | 2031 | 2 | -16.5
Reference Case | 2031 | 1 | 23.4
Reference Case | 2031 | 3 | 26.1
Reference Case | 2031 | 13 | 49.6
Reference Case | 2031 | 3 | 43
Reference Case | 2031 | 3 | -23.1
Reference Case | 2031 | 2 | 24.5
Reference Case | 2031 | 2 | -16.8
Reference Case | 2031 | 3 | 1.5
Reference Case | 2031 | 7 | 33.4
Reference Case | 2031 | 4 | -12.5
Reference Case | 2031 | 2 | -6.6
Reference Case | 2031 | 2 | 10.6
Reference Case | 2031 | 1 | -22.8
Reference Case | 2031 | 2 | 24.2
Reference Case | 2031 | 2 | -0.3
Reference Case | 2031 | 3 | -21.2
Reference Case | 2031 | 9 | -32.4
Reference Case | 2031 | 1 | 20
Reference Case | 2031 | 1 | 23.3
Reference Case | 2031 | 3 | 7.1
Reference Case | 2031 | 2 | -24.1
Reference Case | 2031 | 5 | 23.5
Reference Case | 2031 | 1 | -16.3
Reference Case | 2031 | 2 | 19.5
Reference Case | 2031 | 5 | -24.5
Reference Case | 2031 | 3 | 16.3
Reference Case | 2031 | 3 | 26.7
Reference Case | 2031 | 7 | -23
Reference Case | 2031 | 3 | -6
Reference Case | 2031 | 1 | 15.1
Reference Case | 2031 | 5 | -11.6
Reference Case | 2031 | 4 | 22.8
Reference Case | 2031 | 3 | -0.6
Reference Case | 2031 | 1 | -31.3
Reference Case | 2031 | 3 | 10.1
Reference Case | 2031 | 3 | -27
Reference Case | 2031 | 2 | -6.9
Reference Case | 2031 | 5 | 17.6
Reference Case | 2031 | 3 | 10.6
Reference Case | 2031 | 2 | -0.8
Reference Case | 2031 | 3 | 19.8
Reference Case | 2031 | 5 | -18.7
Reference Case | 2031 | 2 | 31.2
Reference Case | 2031 | 14 | -32.3
Reference Case | 2031 | 9 | 46.3
Reference Case | 2031 | 3 | -6.8
Reference Case | 2031 | 5 | -22.9
Reference Case | 2031 | 2 | 4
Reference Case | 2031 | 2 | 16.8
Reference Case | 2031 | 2 | -7.8
Reference Case | 2031 | 3 | 1.9
Reference Case | 2031 | 10 | -45.3
Reference Case | 2031 | 2 | -7
Reference Case | 2031 | 6 | 23.9
Reference Case | 2031 | 2 | -22.2
Reference Case | 2031 | 1 | -19.5
Reference Case | 2031 | 3 | -1.5
Reference Case | 2031 | 5 | 3.1
Reference Case | 2031 | 2 | -7.9
Reference Case | 2031 | 1 | 31.4
Reference Case | 2031 | 2 | 0.8
Reference Case | 2031 | 11 | 25.3
Reference Case | 2031 | 24 | -26.2
Reference Case | 2031 | 15 | -47.1
Reference Case | 2031 | 8 | 46.5
Reference Case | 2031 | 4 | -2.9
Reference Case | 2031 | 2 | -3.5
Reference Case | 2031 | 8 | 18
Reference Case | 2031 | 5 | -2.5
Reference Case | 2031 | 3 | 1.7
Reference Case | 2031 | 2 | -5.1
Reference Case | 2031 | 2 | 2.2
Reference Case | 2031 | 4 | 14.4
Reference Case | 2031 | 2 | -7.1
Reference Case | 2031 | 3 | 3.4
Reference Case | 2031 | 2 | -2
Reference Case | 2031 | 3 | 23.3
Reference Case | 2031 | 4 | -11.8
Reference Case | 2031 | 3 | -2.5
Reference Case | 2031 | 4 | 2.7
Reference Case | 2031 | 4 | 7.6
Reference Case | 2031 | 4 | -0.1
Reference Case | 2031 | 8 | 11.7
Reference Case | 2031 | 3 | 16.2
Reference Case | 2031 | 2 | -20.5
Reference Case | 2031 | 3 | 7.7
Reference Case | 2031 | 9 | 19.8
Reference Case | 2031 | 3 | -1.9
Reference Case | 2031 | 2 | -10.9
Reference Case | 2031 | 3 | 9.6
Reference Case | 2031 | 5 | 12.1
Reference Case | 2031 | 5 | 13.3
Reference Case | 2031 | 8 | -14.5
Reference Case | 2031 | 2 | 15.5
Reference Case | 2031 | 1 | 17.9
Reference Case | 2031 | 1 | -8.4
Reference Case | 2031 | 2 | -1
Reference Case | 2031 | 5 | 13
Reference Case | 2031 | 3 | -0.5
Reference Case | 2031 | 2 | 2.6
Reference Case | 2031 | 1 | 5
Reference Case | 2031 | 10 | -9.4
Reference Case | 2031 | 7 | 36.2
Reference Case | 2031 | 9 | -67.1
Reference Case | 2031 | 9 | 81.3
Reference Case | 2031 | 8 | -39.8
Reference Case | 2031 | 11 | 74
Reference Case | 2031 | 5 | -7.6
Reference Case | 2031 | 1 | 11.7
Reference Case | 2031 | 2 | -15.9
Reference Case | 2031 | 2 | 5.2
Reference Case | 2031 | 4 | 6.9
Reference Case | 2031 | 9 | -19.5
Reference Case | 2031 | 3 | -16.2
Reference Case | 2031 | 3 | 10.4
Reference Case | 2031 | 3 | 29
Reference Case | 2031 | 3 | -17
Reference Case | 2031 | 3 | -5.1
Reference Case | 2031 | 2 | 56.6
Reference Case | 2031 | 1 | -7.2
Reference Case | 2031 | 6 | 19.1
Reference Case | 2031 | 5 | -21.5
Reference Case | 2031 | 3 | -24.2
Reference Case | 2031 | 39 | -36.8
Reference Case | 2031 | 11 | -28.6
Reference Case | 2031 | 7 | 27.3
Reference Case | 2031 | 4 | -4.7
Reference Case | 2031 | 21 | -55.4
Reference Case | 2031 | 1 | 34.1
Reference Case | 2031 | 6 | 19.2
Reference Case | 2031 | 4 | -10.9
Reference Case | 2031 | 1 | 25.2
Reference Case | 2031 | 4 | 28.9
Reference Case | 2031 | 3 | 19.7
Reference Case | 2031 | 9 | -48.2
Reference Case | 2031 | 1 | -31.7
Reference Case | 2031 | 6 | 24.2
Reference Case | 2031 | 3 | 31.6
Reference Case | 2031 | 2 | -3.6
Reference Case | 2031 | 1 | -33.2
Reference Case | 2031 | 4 | -23.3
Reference Case | 2031 | 3 | 3.2
Reference Case | 2031 | 2 | -31.8
Reference Case | 2031 | 2 | 1.1
Reference Case | 2031 | 18 | 39
Reference Case | 2031 | 11 | 14.5
Reference Case | 2031 | 1 | -11.9
Reference Case | 2031 | 2 | -1.7
Reference Case | 2031 | 4 | -11.7
Reference Case | 2031 | 4 | 4
Reference Case | 2031 | 10 | 50.9
Reference Case | 2031 | 3 | 22
Reference Case | 2031 | 4 | -14.4
Reference Case | 2031 | 2 | -67.1
Reference Case | 2031 | 5 | -7.7
Reference Case | 2031 | 45 | -29.3
Reference Case | 2031 | 3 | 33
Reference Case | 2031 | 3 | -5.3
Reference Case | 2031 | 1 | 30.6
Reference Case | 2031 | 3 | 34.1
Reference Case | 2031 | 2 | -35.1
Reference Case | 2031 | 2 | -5.3
Reference Case | 2031 | 4 | 19.9
Reference Case | 2031 | 11 | -39.4
Reference Case | 2031 | 4 | 30.6
Reference Case | 2031 | 3 | 6.7
Reference Case | 2031 | 1 | -25.9
Reference Case | 2031 | 4 | -24.7
Reference Case | 2031 | 3 | 5.4
Reference Case | 2031 | 32 | -139.9
Reference Case | 2031 | 9 | 44.5
Reference Case | 2031 | 22 | -66.5
Reference Case | 2031 | 1 | -15.6
Reference Case | 2031 | 3 | 30.2
Reference Case | 2031 | 13 | -123.8
Reference Case | 2031 | 2 | -25.1
Reference Case | 2031 | 4 | 46.8
Reference Case | 2031 | 3 | 11.7
Reference Case | 2031 | 2 | -22.8
Reference Case | 2031 | 2 | 25.8
Reference Case | 2031 | 1 | 31.5
Reference Case | 2031 | 2 | 30.2
Reference Case | 2031 | 1 | 24
Reference Case | 2031 | 1 | 41.4
Reference Case | 2031 | 3 | -16.1
Reference Case | 2031 | 7 | 34.1
Reference Case | 2031 | 2 | -11.8
Reference Case | 2031 | 3 | 22.9
Reference Case | 2031 | 1 | -21.2
Reference Case | 2031 | 1 | 39.4
Reference Case | 2031 | 2 | -4.8
Reference Case | 2031 | 4 | -49.9
Reference Case | 2031 | 2 | 19.6
Reference Case | 2031 | 2 | 20.4
Reference Case | 2031 | 4 | -18.8
Reference Case | 2031 | 6 | -23.2
Reference Case | 2031 | 1 | 7.4
Reference Case | 2031 | 3 | 12.4
Reference Case | 2031 | 1 | -28.7
Reference Case | 2031 | 2 | 19.8
Reference Case | 2031 | 4 | -7
Reference Case | 2031 | 2 | 36.8
Reference Case | 2031 | 1 | -24.6
Reference Case | 2031 | 2 | 18.4
Reference Case | 2031 | 5 | 21.7
Reference Case | 2031 | 2 | -17.4
Reference Case | 2031 | 3 | -14.2
Reference Case | 2031 | 2 | -21.8
Reference Case | 2031 | 2 | 6.8
Reference Case | 2031 | 1 | 15.7
Reference Case | 2031 | 2 | 1
Reference Case | 2031 | 3 | -6.7
Reference Case | 2031 | 2 | 2
Reference Case | 2031 | 4 | -18.1
Reference Case | 2031 | 4 | -10
Reference Case | 2031 | 3 | 2.4
Reference Case | 2031 | 4 | 15.8
Reference Case | 2031 | 1 | -16.8
Reference Case | 2031 | 2 | -2.8
Reference Case | 2031 | 2 | -20
Reference Case | 2031 | 4 | 13.3
Reference Case | 2031 | 4 | -20
Reference Case | 2031 | 1 | 6.5
Reference Case | 2031 | 5 | -30.1
Reference Case | 2031 | 2 | -1.1
Reference Case | 2031 | 4 | 18
Reference Case | 2031 | 4 | -21.7
Reference Case | 2031 | 6 | 23.1
Reference Case | 2031 | 11 | 30.9
Reference Case | 2031 | 13 | -26.2
Reference Case | 2031 | 4 | 36.4
Reference Case | 2031 | 4 | 19.5
Reference Case | 2031 | 2 | -9.2
Reference Case | 2031 | 2 | 15
Reference Case | 2031 | 2 | -2.3
Reference Case | 2031 | 3 | 9.1
Reference Case | 2031 | 1 | -28.2
Reference Case | 2031 | 8 | 15.3
Reference Case | 2031 | 7 | -25.4
Reference Case | 2031 | 5 | 8.3
Reference Case | 2031 | 4 | -24
Reference Case | 2031 | 4 | 0.2
Reference Case | 2031 | 3 | 4.6
Reference Case | 2031 | 1 | 22.5
Reference Case | 2031 | 5 | -25.6
Reference Case | 2031 | 18 | 106.6
Reference Case | 2031 | 13 | -67.6
Reference Case | 2031 | 14 | 31.4
Reference Case | 2031 | 1 | -15.7
Reference Case | 2031 | 5 | 0.9
Reference Case | 2031 | 9 | -22.5
Reference Case | 2031 | 5 | 5.2
Reference Case | 2031 | 3 | -7.9
Reference Case | 2031 | 4 | 4.2
Reference Case | 2031 | 1 | 7.3
Reference Case | 2031 | 5 | 27.2
Reference Case | 2031 | 2 | 10.4
Reference Case | 2031 | 4 | -14.7
Reference Case | 2031 | 2 | -16
Reference Case | 2031 | 2 | 11.1
Reference Case | 2031 | 3 | 2.6
Reference Case | 2031 | 3 | 0.9
Reference Case | 2031 | 1 | 11.5
Reference Case | 2031 | 1 | -31.6
Reference Case | 2031 | 2 | 7.8
Reference Case | 2031 | 5 | -31.7
Reference Case | 2031 | 2 | 2.3
Reference Case | 2031 | 3 | -7.5
Reference Case | 2031 | 19 | 41.4
Reference Case | 2031 | 4 | -24.3
Reference Case | 2031 | 1 | -18.2
Reference Case | 2031 | 5 | -24.4
Reference Case | 2031 | 6 | -20.1
Reference Case | 2031 | 3 | 37.8
Reference Case | 2031 | 1 | 49.8
Reference Case | 2031 | 8 | -20.3
Reference Case | 2031 | 1 | -22.4
Reference Case | 2031 | 2 | 3.7
Reference Case | 2031 | 1 | 23.5
Reference Case | 2031 | 1 | 25
Reference Case | 2031 | 6 | 7.4
Reference Case | 2031 | 1 | -8.1
Reference Case | 2031 | 2 | 16.3
Reference Case | 2031 | 2 | -6.3
Reference Case | 2031 | 5 | -11.8
Reference Case | 2031 | 7 | -42.3
Reference Case | 2031 | 3 | 64.7
Reference Case | 2031 | 2 | 14.5
Reference Case | 2031 | 1 | 41.9
Reference Case | 2031 | 2 | -31.7
Reference Case | 2031 | 1 | 19.3
Reference Case | 2031 | 7 | -20.6
Reference Case | 2031 | 3 | 8.5
Reference Case | 2031 | 2 | -6.8
Reference Case | 2031 | 3 | 63.5
Reference Case | 2031 | 7 | 21.5
Reference Case | 2031 | 2 | -29.5
Reference Case | 2031 | 1 | 36.1
Reference Case | 2031 | 6 | -20.7
Reference Case | 2031 | 3 | 49.4
Reference Case | 2031 | 3 | 18.7
Reference Case | 2031 | 1 | -41.4
Reference Case | 2031 | 4 | -34
Reference Case | 2031 | 1 | -28.6
Reference Case | 2031 | 5 | -31.9
Reference Case | 2031 | 1 | 20.2
Reference Case | 2031 | 5 | -28.3
Reference Case | 2031 | 11 | 44.5
Reference Case | 2031 | 18 | -68.3
Reference Case | 2031 | 5 | 24
Reference Case | 2031 | 5 | -24.7
Reference Case | 2031 | 2 | -12
Reference Case | 2031 | 2 | -6.5
Reference Case | 2031 | 2 | 23.9
Reference Case | 2031 | 7 | -31.1
Reference Case | 2031 | 1 | -37.2
Reference Case | 2031 | 3 | 30.6
Reference Case | 2031 | 1 | -29.7
Reference Case | 2031 | 3 | 29.9
Reference Case | 2031 | 5 | 32
Reference Case | 2031 | 18 | -49.8
Reference Case | 2031 | 4 | 7.3
Reference Case | 2031 | 6 | -31.7
Reference Case | 2031 | 2 | 8.4
Reference Case | 2031 | 5 | 20
Reference Case | 2031 | 2 | -19.6
Reference Case | 2031 | 4 | -19.6
Reference Case | 2031 | 1 | -24
Reference Case | 2031 | 1 | -28
Reference Case | 2031 | 1 | 10
Reference Case | 2031 | 2 | 9.6
Reference Case | 2031 | 1 | 15.6
Reference Case | 2031 | 2 | 38.5
Reference Case | 2031 | 4 | 8
Reference Case | 2031 | 9 | 61.1
Reference Case | 2031 | 29 | 49.9
Reference Case | 2031 | 21 | -45.8
Reference Case | 2031 | 2 | 8.7
Reference Case | 2031 | 1 | -3.7
Reference Case | 2031 | 7 | 11.9
Reference Case | 2031 | 12 | 48.5
Reference Case | 2031 | 5 | -21.8
Reference Case | 2031 | 1 | 32.7
Reference Case | 2031 | 2 | 9.2
Reference Case | 2031 | 2 | -38.8
Reference Case | 2031 | 2 | 24.9
Reference Case | 2031 | 1 | -31.1
Reference Case | 2031 | 4 | -22.3
Reference Case | 2031 | 4 | 47.1
Reference Case | 2031 | 3 | 15.1
Reference Case | 2031 | 2 | -12.7
Reference Case | 2031 | 2 | -4.2
Reference Case | 2031 | 2 | 14.2
Reference Case | 2031 | 4 | 9.9
Reference Case | 2031 | 13 | 24.2
Reference Case | 2031 | 7 | -28.3
Reference Case | 2031 | 12 | 27.4
Reference Case | 2031 | 1 | -46
Reference Case | 2031 | 3 | -8.4
Reference Case | 2031 | 1 | 22.4
Reference Case | 2031 | 7 | 35.3
Reference Case | 2031 | 5 | -6.8
Reference Case | 2031 | 5 | 14.5
Reference Case | 2031 | 19 | -34.3
Reference Case | 2031 | 10 | 60.4
Reference Case | 2031 | 5 | -17.7
Reference Case | 2031 | 1 | 15.9
Reference Case | 2031 | 12 | 18.3
Reference Case | 2031 | 15 | -26.5
Reference Case | 2031 | 4 | 6.4
Reference Case | 2031 | 7 | -3.9
Reference Case | 2031 | 8 | -13.7
Reference Case | 2031 | 20 | 37.8
Reference Case | 2031 | 27 | 31.9
Reference Case | 2031 | 4 | -1.1
Reference Case | 2031 | 5 | 29.5
Reference Case | 2031 | 6 | -12.6
Reference Case | 2031 | 9 | 19.1
Reference Case | 2031 | 9 | -29.5
Reference Case | 2031 | 11 | 28.3
Reference Case | 2031 | 20 | -42
Reference Case | 2031 | 8 | 10.2
Reference Case | 2031 | 16 | -31.4
Reference Case | 2031 | 15 | 37.2
Reference Case | 2031 | 6 | -22.5
Reference Case | 2031 | 4 | 14.7
Reference Case | 2031 | 3 | -17.3
Reference Case | 2031 | 4 | -6.7
Reference Case | 2031 | 3 | -4.2
Reference Case | 2031 | 2 | 6
Reference Case | 2031 | 9 | 21.4
Reference Case | 2031 | 1 | 26.1
Reference Case | 2031 | 12 | -62.7
Reference Case | 2031 | 8 | 15
Reference Case | 2031 | 1 | 16.1
Reference Case | 2031 | 3 | -6.6
Reference Case | 2031 | 2 | -0.2
Reference Case | 2031 | 5 | -43.7
Reference Case | 2031 | 1 | -13.8
Reference Case | 2031 | 5 | -12.7
Reference Case | 2031 | 4 | 10.6
Reference Case | 2031 | 2 | 13.9
Reference Case | 2031 | 6 | -22.6
Reference Case | 2031 | 1 | -16.7
Reference Case | 2031 | 2 | 21.2
Reference Case | 2031 | 1 | 43.2
Reference Case | 2031 | 3 | -10.6
Reference Case | 2031 | 5 | 19.7
Reference Case | 2031 | 4 | -23.9
Reference Case | 2031 | 1 | -17
Reference Case | 2031 | 3 | 22.4
Reference Case | 2031 | 5 | -5.2
Reference Case | 2031 | 3 | -30
Reference Case | 2031 | 2 | -12.6
Reference Case | 2031 | 2 | -13.3
Reference Case | 2031 | 1 | 29.2
Reference Case | 2031 | 3 | -5.2
Reference Case | 2031 | 3 | -13.2
Reference Case | 2031 | 4 | -10.4
Reference Case | 2031 | 9 | 16.6
Reference Case | 2031 | 2 | 1.2
Reference Case | 2031 | 1 | 19.5
Reference Case | 2031 | 3 | -12.6
Reference Case | 2031 | 2 | -17.8
Reference Case | 2031 | 2 | 29.6
Reference Case | 2031 | 3 | 4.2
Reference Case | 2031 | 5 | -15.2
Reference Case | 2031 | 7 | -46.3
Reference Case | 2031 | 5 | 20.7
Reference Case | 2031 | 2 | 10.5
Reference Case | 2031 | 3 | 24.1
Reference Case | 2031 | 2 | -26.4
Reference Case | 2031 | 1 | -30.8
Reference Case | 2031 | 2 | -17.9
Reference Case | 2031 | 3 | 24.9
Reference Case | 2031 | 1 | 24.8
Reference Case | 2031 | 2 | 14.8
Reference Case | 2031 | 5 | 8.9
Reference Case | 2031 | 1 | 35.5
Reference Case | 2031 | 15 | -36.7
Reference Case | 2031 | 4 | -30.1
Reference Case | 2031 | 3 | 18.2
Reference Case | 2031 | 1 | 30.3
Reference Case | 2031 | 1 | 24.5
Reference Case | 2031 | 4 | 20.6
Reference Case | 2031 | 3 | 17
Reference Case | 2031 | 15 | 25.5
Reference Case | 2031 | 2 | -36.6
Reference Case | 2031 | 1 | 32.1
Reference Case | 2031 | 8 | 18.4
Reference Case | 2031 | 7 | -26
Reference Case | 2031 | 1 | 20.1
Reference Case | 2031 | 2 | -36.8
Reference Case | 2031 | 1 | 26
Reference Case | 2031 | 2 | 11.9
Reference Case | 2031 | 3 | -12.7
Reference Case | 2031 | 3 | 40.4
Reference Case | 2031 | 3 | -29.7
Reference Case | 2031 | 12 | -51.8
Reference Case | 2031 | 21 | -54.4
Reference Case | 2031 | 3 | -22.3
Reference Case | 2031 | 7 | 24.9
Reference Case | 2031 | 2 | 36.3
Reference Case | 2031 | 3 | 8
Reference Case | 2031 | 3 | -23
Reference Case | 2031 | 1 | 26.9
Reference Case | 2031 | 3 | -16.5
Reference Case | 2031 | 2 | 27.7
Reference Case | 2031 | 2 | 7.4
Reference Case | 2031 | 18 | 48
Reference Case | 2031 | 4 | -13.7
Reference Case | 2031 | 1 | 28.2
Reference Case | 2031 | 12 | -20
Reference Case | 2031 | 9 | -29.8
Reference Case | 2031 | 3 | 18
Reference Case | 2031 | 3 | 7
Reference Case | 2031 | 1 | -37
Reference Case | 2031 | 5 | -27.6
Reference Case | 2031 | 6 | 26
Reference Case | 2031 | 2 | -15.8
Reference Case | 2031 | 1 | -11.4
Reference Case | 2031 | 8 | 36.8
Reference Case | 2031 | 3 | -23.7
Reference Case | 2031 | 5 | 24.4
Reference Case | 2031 | 5 | -18.6
Reference Case | 2031 | 4 | -37
Reference Case | 2031 | 3 | -4.3
Reference Case | 2031 | 2 | 25.6
Reference Case | 2031 | 12 | 35.9
Reference Case | 2031 | 7 | -10
Reference Case | 2031 | 11 | 38
Reference Case | 2031 | 2 | -17.2
Reference Case | 2031 | 1 | -11.6
Reference Case | 2031 | 1 | 21.6
Reference Case | 2031 | 1 | 42.6
Reference Case | 2031 | 1 | 19.6
Reference Case | 2031 | 17 | 25.2
Reference Case | 2031 | 11 | -49.1
Reference Case | 2031 | 9 | 28.7
Reference Case | 2031 | 8 | 41.6
Reference Case | 2031 | 32 | 46.7
Reference Case | 2031 | 9 | -26
Reference Case | 2031 | 4 | 10.3
Reference Case | 2031 | 2 | -3
Reference Case | 2031 | 2 | 5.4
Reference Case | 2031 | 5 | -12.8
Reference Case | 2031 | 3 | 8.4
Reference Case | 2031 | 7 | 2
Reference Case | 2031 | 7 | -12.2
Reference Case | 2031 | 4 | 10.9
Reference Case | 2031 | 2 | -20.1
Reference Case | 2031 | 5 | -5.3
Reference Case | 2031 | 13 | 21.1
Reference Case | 2031 | 3 | -12.9
Reference Case | 2031 | 6 | 5.2
Reference Case | 2031 | 1 | 25.3
Reference Case | 2031 | 22 | 40.4
Reference Case | 2031 | 5 | -19.1
Reference Case | 2031 | 1 | -28.9
Reference Case | 2031 | 4 | 0.9
Reference Case | 2031 | 4 | 11.2
Reference Case | 2031 | 3 | -15.2
Reference Case | 2031 | 34 | 23.9
Reference Case | 2031 | 19 | -90.2
Reference Case | 2031 | 10 | 54.5
Reference Case | 2031 | 10 | -23.7
Reference Case | 2031 | 4 | -9.2
Reference Case | 2031 | 1 | -7.9
Reference Case | 2031 | 1 | -68.8
Reference Case | 2031 | 1 | 24.3
Reference Case | 2031 | 3 | 10.2
Reference Case | 2031 | 4 | -11.4
Reference Case | 2031 | 3 | 1
Reference Case | 2031 | 3 | -36.6
Reference Case | 2031 | 7 | -19.5
Reference Case | 2031 | 6 | -29.9
Reference Case | 2031 | 3 | 41.7
Reference Case | 2031 | 3 | 19.3
Reference Case | 2031 | 1 | -18
Reference Case | 2031 | 1 | 56.6
Reference Case | 2031 | 3 | -25.3
Reference Case | 2031 | 23 | -37.4
Reference Case | 2031 | 2 | 31.1
Reference Case | 2031 | 1 | -31.2
Reference Case | 2031 | 3 | -32.9
Reference Case | 2031 | 2 | 5.6
Reference Case | 2031 | 1 | 25.7
Reference Case | 2031 | 2 | 20.7
Reference Case | 2031 | 10 | -18.2
Reference Case | 2031 | 4 | -7.2
Reference Case | 2031 | 2 | 28.5
Reference Case | 2031 | 6 | 5.6
Reference Case | 2031 | 1 | -16.2
Reference Case | 2031 | 1 | 25.5
Reference Case | 2031 | 5 | -20.6
Reference Case | 2031 | 4 | 23.9
Reference Case | 2031 | 2 | -8.6
Reference Case | 2031 | 4 | 12.2
Reference Case | 2031 | 4 | 18.4
Reference Case | 2031 | 2 | -26.2
Reference Case | 2031 | 1 | 20.4
Reference Case | 2031 | 1 | -36.6
Reference Case | 2031 | 13 | -34.2
Reference Case | 2031 | 2 | -11.6
Reference Case | 2031 | 3 | -28.3
Reference Case | 2031 | 2 | 19.2
Reference Case | 2031 | 13 | -82.6
Reference Case | 2031 | 5 | 18.1
Reference Case | 2031 | 13 | -24.9
Reference Case | 2031 | 1 | 33.3
Reference Case | 2031 | 1 | 18.2
Reference Case | 2031 | 5 | 62.6
Reference Case | 2031 | 5 | -17.9
Reference Case | 2031 | 13 | 50.9
Reference Case | 2031 | 6 | -21.1
Reference Case | 2031 | 1 | -23.4
Reference Case | 2031 | 2 | 23.4
Reference Case | 2031 | 2 | -51.4
Reference Case | 2031 | 7 | 11.2
Reference Case | 2031 | 1 | -17.2
Reference Case | 2031 | 15 | 63.2
Reference Case | 2031 | 2 | -46.8
Reference Case | 2031 | 4 | 11.8
Reference Case | 2031 | 1 | -49.1
Reference Case | 2031 | 8 | -48.6
Reference Case | 2031 | 3 | 27.4
Reference Case | 2031 | 8 | 26.5
Reference Case | 2031 | 3 | -32.7
Reference Case | 2031 | 3 | 30.1
Reference Case | 2031 | 8 | 18.7
Reference Case | 2031 | 5 | -25.2
Reference Case | 2031 | 9 | 33
Reference Case | 2031 | 1 | 22.2
Reference Case | 2031 | 10 | -47.6
Reference Case | 2031 | 1 | 22.9
Reference Case | 2031 | 2 | -22.3
Reference Case | 2031 | 7 | -34.7
Reference Case | 2031 | 12 | 86.2
Reference Case | 2031 | 7 | -59.9
Reference Case | 2031 | 13 | 60.9
Reference Case | 2031 | 7 | -55.5
Reference Case | 2031 | 17 | 51.7
Reference Case | 2031 | 2 | -19.7
Reference Case | 2031 | 1 | -37.7
Reference Case | 2031 | 2 | 29.5
Reference Case | 2031 | 7 | 18
Reference Case | 2031 | 18 | -88.5
Reference Case | 2031 | 6 | 40.8
Reference Case | 2031 | 5 | -24.8
Reference Case | 2031 | 4 | -13.1
Reference Case | 2031 | 1 | 21.3
Reference Case | 2031 | 1 | 21.4
Reference Case | 2031 | 2 | 22
Reference Case | 2031 | 1 | 40.5
Reference Case | 2031 | 3 | -13.4
Reference Case | 2031 | 5 | -28.1
Reference Case | 2031 | 3 | -26.4
Reference Case | 2031 | 3 | 31.3
Reference Case | 2031 | 6 | -16.3
Reference Case | 2031 | 1 | 26.3
Reference Case | 2031 | 4 | 27.4
Reference Case | 2031 | 6 | -18.4
Reference Case | 2031 | 4 | -8.9
Reference Case | 2031 | 2 | 20.3
Reference Case | 2031 | 5 | -22.4
Reference Case | 2031 | 3 | 21.1
Reference Case | 2031 | 4 | -27.1
Reference Case | 2031 | 6 | -32.8
Reference Case | 2031 | 3 | 22.3
Reference Case | 2031 | 2 | 23.7
Reference Case | 2031 | 1 | -17.1
Reference Case | 2031 | 3 | 45.7
Reference Case | 2031 | 1 | 10.9
Reference Case | 2031 | 8 | -42.3
Reference Case | 2031 | 11 | 31.4
Reference Case | 2031 | 8 | -32.5
Reference Case | 2031 | 3 | 6.6
Reference Case | 2031 | 5 | 10.3
Reference Case | 2031 | 1 | -21.8
Reference Case | 2031 | 5 | 16
Reference Case | 2031 | 3 | -30.7
Reference Case | 2031 | 2 | 18.6
Reference Case | 2031 | 16 | 66
Reference Case | 2031 | 11 | -69.4
Reference Case | 2031 | 9 | 39
Reference Case | 2031 | 3 | -12.8
Reference Case | 2031 | 3 | 33.3
Reference Case | 2031 | 3 | -3.7
Reference Case | 2031 | 3 | -0.9
Reference Case | 2031 | 2 | 0.9
Reference Case | 2031 | 1 | 25.9
Reference Case | 2031 | 3 | -17.2
Reference Case | 2031 | 4 | 13.9
Reference Case | 2031 | 12 | 57.6
Reference Case | 2031 | 9 | -35.4
Reference Case | 2031 | 10 | -24.3
Reference Case | 2031 | 2 | 27.5
Reference Case | 2031 | 5 | -2.6
Reference Case | 2031 | 1 | -9
Reference Case | 2031 | 5 | -23.9
Reference Case | 2031 | 6 | 11
Reference Case | 2031 | 4 | -6.4
Reference Case | 2031 | 1 | 29.8
Reference Case | 2031 | 8 | -29.4
Reference Case | 2031 | 7 | 43.6
Reference Case | 2031 | 3 | -15.5
Reference Case | 2031 | 3 | -21
Reference Case | 2031 | 2 | 24.8
Reference Case | 2031 | 4 | -4.1
Reference Case | 2031 | 1 | 43.9
Reference Case | 2031 | 11 | 26.3
Reference Case | 2031 | 5 | 26.3
Reference Case | 2031 | 7 | -20.8
Reference Case | 2031 | 1 | 24.1
Reference Case | 2031 | 4 | 27
Reference Case | 2031 | 6 | -35.8
Reference Case | 2031 | 4 | 17.9
Reference Case | 2031 | 21 | -44.2
Reference Case | 2031 | 3 | 47.7
Reference Case | 2031 | 3 | -25.2
Reference Case | 2031 | 3 | 20.3
Reference Case | 2031 | 3 | 14.5
Reference Case | 2031 | 2 | 37.3
Reference Case | 2031 | 15 | 52.5
Reference Case | 2031 | 9 | -30.5
Reference Case | 2031 | 9 | -30.3
Reference Case | 2031 | 10 | -22.9
Reference Case | 2031 | 13 | -17.2
Reference Case | 2031 | 3 | -5
Reference Case | 2031 | 1 | 27.4
Reference Case | 2031 | 1 | -27.4
Reference Case | 2031 | 2 | -16.6
Reference Case | 2031 | 17 | -76.4
Reference Case | 2031 | 27 | -46.7
Reference Case | 2031 | 2 | 29.8
Reference Case | 2031 | 3 | 30.9
Reference Case | 2031 | 11 | -16.6
Reference Case | 2031 | 9 | 13.1
Reference Case | 2031 | 2 | -16.1
Reference Case | 2031 | 2 | 17.3
Reference Case | 2031 | 3 | 19
Reference Case | 2031 | 2 | 33.3
Reference Case | 2031 | 5 | 8.1
Reference Case | 2031 | 1 | -14.7
Reference Case | 2031 | 3 | -42.3
Reference Case | 2031 | 2 | 30.6
Reference Case | 2031 | 4 | -14.5
Reference Case | 2031 | 2 | 4.5
Reference Case | 2031 | 7 | 22.8
Reference Case | 2031 | 5 | -13.2
Reference Case | 2031 | 2 | -22
Reference Case | 2031 | 10 | -21.6
Reference Case | 2031 | 2 | 14.7
Reference Case | 2031 | 3 | -21.9
Reference Case | 2031 | 4 | 18.9
Reference Case | 2031 | 4 | -12.8
Reference Case | 2031 | 1 | 26.7
Reference Case | 2031 | 1 | -26.3
Reference Case | 2031 | 2 | -2.7
Reference Case | 2031 | 1 | 14.6
Reference Case | 2031 | 6 | -37.7
Reference Case | 2031 | 2 | -2.2
Reference Case | 2031 | 2 | -9
Reference Case | 2031 | 1 | 12.3
Reference Case | 2031 | 7 | 15.8
Reference Case | 2031 | 2 | -23.6
Reference Case | 2031 | 4 | -8.4
Reference Case | 2031 | 2 | 6.7
Reference Case | 2031 | 3 | -6.3
Reference Case | 2031 | 6 | 30.3
Reference Case | 2031 | 4 | -23.5
Reference Case | 2031 | 4 | -14.3
Reference Case | 2031 | 1 | -29.1
Reference Case | 2031 | 2 | 12.1
Reference Case | 2031 | 3 | 41.3
Reference Case | 2031 | 3 | 12.3
Reference Case | 2031 | 3 | -36.9
Reference Case | 2031 | 2 | 11
Reference Case | 2031 | 2 | -9.8
Reference Case | 2031 | 15 | -32
Reference Case | 2031 | 6 | 44.1
Reference Case | 2031 | 4 | 11.7
Reference Case | 2031 | 3 | -14.8
Reference Case | 2031 | 3 | -12
Reference Case | 2031 | 3 | 27.5
Reference Case | 2031 | 4 | -31.5
Reference Case | 2031 | 2 | 19.4
Reference Case | 2031 | 3 | -11.7
Reference Case | 2031 | 8 | -32.4
Reference Case | 2031 | 3 | -9.7
Reference Case | 2031 | 11 | -35.4
Reference Case | 2031 | 10 | 34.8
Reference Case | 2031 | 2 | 35.8
Reference Case | 2031 | 4 | -29.7
Reference Case | 2031 | 2 | 28.2
Reference Case | 2031 | 8 | -38.7
Reference Case | 2031 | 4 | 28
Reference Case | 2031 | 4 | -21.3
Reference Case | 2031 | 2 | -17.7
Reference Case | 2031 | 2 | 27.2
Reference Case | 2031 | 2 | -20.4
Reference Case | 2031 | 1 | 33
Reference Case | 2031 | 5 | -15.1
Reference Case | 2031 | 2 | 28.9
Reference Case | 2031 | 3 | -19.3
Reference Case | 2031 | 7 | 21.9
Reference Case | 2031 | 5 | -21.4
Reference Case | 2031 | 7 | -13.6
Reference Case | 2031 | 4 | 20.9
Reference Case | 2031 | 3 | 24.3
Reference Case | 2031 | 6 | -34.4
Reference Case | 2031 | 2 | 26.2
Reference Case | 2031 | 1 | 36
Reference Case | 2031 | 2 | 26.1
Reference Case | 2031 | 6 | -27
Reference Case | 2031 | 12 | 56.5
Reference Case | 2031 | 4 | 5.7
Reference Case | 2031 | 5 | 39.8
Reference Case | 2031 | 1 | -43.3
Reference Case | 2031 | 3 | -21.6
Reference Case | 2031 | 3 | 31.4
Reference Case | 2031 | 2 | -12.4
Reference Case | 2031 | 11 | 30.8
Reference Case | 2031 | 6 | -28.2
Reference Case | 2031 | 3 | 28.4
Reference Case | 2031 | 3 | -20.7
Reference Case | 2031 | 3 | 23.1
Reference Case | 2031 | 3 | 17.4
Reference Case | 2031 | 13 | 30.4
Reference Case | 2031 | 8 | -13.3
Reference Case | 2031 | 1 | 23.1
Reference Case | 2031 | 2 | 6.1
Reference Case | 2031 | 3 | 12.9
Reference Case | 2031 | 2 | -21.9
Reference Case | 2031 | 12 | 13.4
Reference Case | 2031 | 9 | 29
Reference Case | 2031 | 2 | -15.6
Reference Case | 2031 | 5 | -13.5
Reference Case | 2031 | 10 | -38.6
Reference Case | 2031 | 5 | 33.8
Reference Case | 2031 | 7 | 22.5
Reference Case | 2031 | 2 | -40.9
Reference Case | 2031 | 2 | -27.8
Reference Case | 2031 | 2 | -23.9
Reference Case | 2031 | 1 | -14.5
Reference Case | 2031 | 2 | 4.9
Reference Case | 2031 | 4 | -21.6
Reference Case | 2031 | 4 | -6.1
Reference Case | 2031 | 10 | -47
Reference Case | 2031 | 2 | -31.1
Reference Case | 2031 | 1 | -27.2
Reference Case | 2031 | 2 | 28.4
Reference Case | 2031 | 6 | -20
Reference Case | 2031 | 5 | -33.8
Reference Case | 2031 | 2 | -20.3
Reference Case | 2031 | 2 | -19.8
Reference Case | 2031 | 3 | 20.2
Reference Case | 2031 | 3 | 39.3
Reference Case | 2031 | 1 | -12.1
Reference Case | 2031 | 3 | -26.5
Reference Case | 2031 | 7 | -29.3
Reference Case | 2031 | 1 | -36
Reference Case | 2031 | 1 | 23.2
Reference Case | 2031 | 2 | -19.4
Reference Case | 2031 | 11 | -41
Reference Case | 2031 | 1 | -51.4
Reference Case | 2031 | 4 | 29.8
Reference Case | 2031 | 3 | -15.9
Reference Case | 2031 | 1 | 21.5
Reference Case | 2031 | 8 | -16.1
Reference Case | 2031 | 1 | 40.1
Reference Case | 2031 | 2 | 12.5
Reference Case | 2031 | 6 | -26.6
Reference Case | 2031 | 2 | -33.8
Reference Case | 2031 | 1 | 24.4
Reference Case | 2031 | 4 | 18.6
Reference Case | 2031 | 2 | -14
Reference Case | 2031 | 1 | -30.6
Reference Case | 2031 | 5 | 31
Reference Case | 2031 | 3 | -11.3
Reference Case | 2031 | 1 | 53.7
Reference Case | 2031 | 2 | -30.9
Reference Case | 2031 | 7 | 38.8
Reference Case | 2031 | 1 | 26.6
Reference Case | 2031 | 7 | -25.8
Reference Case | 2031 | 2 | -18.7
Reference Case | 2031 | 1 | 28.9
Reference Case | 2031 | 2 | 29.2
Reference Case | 2031 | 5 | -20
Reference Case | 2031 | 1 | -13.2
Reference Case | 2031 | 1 | 18.3
Reference Case | 2031 | 2 | -18.3
Reference Case | 2031 | 2 | 15.6
Reference Case | 2031 | 8 | -37.6
Reference Case | 2031 | 4 | 33
Reference Case | 2031 | 2 | 34.8
Reference Case | 2031 | 2 | 7
Reference Case | 2031 | 4 | 9.2
Reference Case | 2031 | 6 | -28.3
Reference Case | 2031 | 4 | 35.9
Reference Case | 2031 | 3 | -34.2
Reference Case | 2031 | 2 | 22.5
Reference Case | 2031 | 2 | -11.4
Reference Case | 2031 | 3 | 16
Reference Case | 2031 | 1 | 22.8
Reference Case | 2031 | 2 | -29.4
Reference Case | 2031 | 1 | -20.3
Reference Case | 2031 | 1 | -25.8
Reference Case | 2031 | 1 | 25.8
Reference Case | 2031 | 3 | 29.1
Reference Case | 2031 | 4 | -8.2
Reference Case | 2031 | 4 | 20.3
Reference Case | 2031 | 3 | 21.9
Reference Case | 2031 | 4 | 9
Reference Case | 2031 | 3 | 33.7
Reference Case | 2031 | 1 | -27.1
Reference Case | 2031 | 4 | -16.3
Reference Case | 2031 | 3 | 12.5
Reference Case | 2031 | 1 | 22.6
Reference Case | 2031 | 2 | 30.3
Reference Case | 2031 | 3 | 40.1
Reference Case | 2031 | 3 | -15.1
Reference Case | 2031 | 2 | 35.3
Reference Case | 2031 | 7 | -14.7
Reference Case | 2031 | 1 | -16.5
Reference Case | 2031 | 5 | -26
Reference Case | 2031 | 4 | 9.7
Reference Case | 2031 | 1 | -25.1
Reference Case | 2031 | 2 | -14.9
Reference Case | 2031 | 6 | -24
Reference Case | 2031 | 4 | 5.5
Reference Case | 2031 | 4 | 23.1
Reference Case | 2031 | 7 | 32.5
Reference Case | 2031 | 3 | -19.1
Reference Case | 2031 | 3 | 12.2
Reference Case | 2031 | 1 | -24.9
Reference Case | 2031 | 8 | 14.6
Reference Case | 2031 | 2 | -8.1
Reference Case | 2031 | 1 | -22.1
Reference Case | 2031 | 14 | -80
Reference Case | 2031 | 11 | 40.2
Reference Case | 2031 | 6 | 27.3
Reference Case | 2031 | 2 | 33.7
Reference Case | 2031 | 16 | 57.9
Reference Case | 2031 | 2 | -22.6
Reference Case | 2031 | 6 | 29.6
Reference Case | 2031 | 5 | 21.1
Reference Case | 2031 | 3 | 9.2
Reference Case | 2031 | 6 | -38.7
Reference Case | 2031 | 8 | 20.5
Reference Case | 2031 | 2 | 28.7
Reference Case | 2031 | 2 | 22.4
Reference Case | 2031 | 8 | 29.1
Reference Case | 2031 | 2 | 2.1
Reference Case | 2031 | 7 | -9.7
Reference Case | 2031 | 4 | 38.6
Reference Case | 2031 | 1 | -20.5
Reference Case | 2031 | 1 | -20.1
Reference Case | 2031 | 4 | -31
Reference Case | 2031 | 2 | -30
Reference Case | 2031 | 2 | 19
Reference Case | 2031 | 3 | 23.4
Reference Case | 2031 | 1 | 21.7
Reference Case | 2031 | 5 | -18.8
Reference Case | 2031 | 2 | 25.2
Reference Case | 2031 | 1 | -28.1
Reference Case | 2031 | 1 | -18.8
Reference Case | 2031 | 2 | -32.5
Reference Case | 2031 | 1 | -19
Reference Case | 2031 | 2 | 23.5
Reference Case | 2031 | 6 | 43.6
Reference Case | 2031 | 5 | 12.7
Reference Case | 2031 | 1 | -21.4
Reference Case | 2031 | 3 | -4.4
Reference Case | 2031 | 1 | 21.8
Reference Case | 2031 | 10 | 27.9
Reference Case | 2031 | 2 | 34
Reference Case | 2031 | 5 | 9.1
Reference Case | 2031 | 1 | -20.4
Reference Case | 2031 | 3 | 19.1
Reference Case | 2031 | 15 | 42.8
Reference Case | 2031 | 4 | -13.8
Reference Case | 2031 | 17 | -19.6
Reference Case | 2031 | 2 | 24.7
Reference Case | 2031 | 6 | -31.9
Reference Case | 2031 | 4 | 21.6
Reference Case | 2031 | 3 | -17.5
Reference Case | 2031 | 2 | 8
Reference Case | 2031 | 4 | 10.7
Reference Case | 2031 | 7 | 36.4
Reference Case | 2031 | 6 | -39.2
Reference Case | 2031 | 6 | 51.9
Reference Case | 2031 | 1 | -41.7
Reference Case | 2031 | 3 | 7.8
Reference Case | 2031 | 4 | -19.8
Reference Case | 2031 | 1 | -36.9
Reference Case | 2031 | 3 | 36.7
Reference Case | 2031 | 2 | 29.3
Reference Case | 2031 | 8 | 59.5
Reference Case | 2031 | 18 | 29.9
Reference Case | 2031 | 9 | -18.6
Reference Case | 2031 | 1 | -30.3
Reference Case | 2031 | 2 | 35.5
Reference Case | 2031 | 3 | -31.4
Reference Case | 2031 | 4 | -9.1
Reference Case | 2031 | 4 | 30.9
Reference Case | 2031 | 4 | 36.9
Reference Case | 2031 | 15 | 56.9
Reference Case | 2031 | 6 | -42.2
Reference Case | 2031 | 3 | -39.3
Reference Case | 2031 | 1 | -50.1
Reference Case | 2031 | 1 | -29
Reference Case | 2031 | 4 | 17
Reference Case | 2031 | 1 | -30.7
Reference Case | 2031 | 4 | -20.4
Reference Case | 2031 | 1 | 15.8
Reference Case | 2031 | 4 | -15
Reference Case | 2031 | 2 | 21.1
Reference Case | 2031 | 20 | 147.2
Reference Case | 2031 | 5 | -31.3
Reference Case | 2031 | 4 | 8.8
Reference Case | 2031 | 3 | -20.9
Reference Case | 2031 | 4 | -20.2
Reference Case | 2031 | 3 | -20.5
Reference Case | 2031 | 5 | 35.4
Reference Case | 2031 | 6 | 45.1
Reference Case | 2031 | 3 | -22.9
Reference Case | 2031 | 3 | 23.6
Reference Case | 2031 | 3 | -14.9
Reference Case | 2031 | 5 | -29.4
Reference Case | 2031 | 1 | 39.2
Reference Case | 2031 | 1 | 34.6
Reference Case | 2031 | 2 | 24.6
Reference Case | 2031 | 1 | 26.5
Reference Case | 2031 | 1 | 30.4
Reference Case | 2031 | 2 | 17
Reference Case | 2031 | 20 | 23.1
Reference Case | 2031 | 2 | 22.3
Reference Case | 2031 | 6 | 33.7
Reference Case | 2031 | 3 | -25.9
Reference Case | 2031 | 5 | -24.6
Reference Case | 2031 | 1 | 40
Reference Case | 2031 | 9 | 22.8
Reference Case | 2031 | 1 | 33.2
Reference Case | 2031 | 18 | 66
Reference Case | 2031 | 4 | -16
Reference Case | 2031 | 3 | -32.1
Reference Case | 2031 | 3 | 14.8
Reference Case | 2031 | 14 | 34.4
Reference Case | 2031 | 11 | 42.3
Reference Case | 2031 | 7 | -34.8
Reference Case | 2031 | 4 | -15.4
Reference Case | 2031 | 5 | 38.5
Reference Case | 2031 | 4 | 21.7
Reference Case | 2031 | 2 | -14.1
Reference Case | 2031 | 4 | 15
Reference Case | 2031 | 3 | 22.8
Reference Case | 2031 | 1 | 22
Reference Case | 2031 | 3 | -14.5
Reference Case | 2031 | 3 | 11.6
Reference Case | 2031 | 4 | -26.4
Reference Case | 2031 | 2 | -4.9
Reference Case | 2031 | 2 | 22.1
Reference Case | 2031 | 6 | 18.1
Reference Case | 2031 | 3 | -6.4
Reference Case | 2031 | 3 | 8.7
Reference Case | 2031 | 4 | -21
Reference Case | 2031 | 2 | 21.3
Reference Case | 2031 | 5 | -15.8
Reference Case | 2031 | 3 | -13.5
Reference Case | 2031 | 4 | -10.2
Reference Case | 2031 | 3 | 5.1
Reference Case | 2031 | 5 | -8.6
Reference Case | 2031 | 4 | 20.1
Reference Case | 2031 | 2 | -37.1
Reference Case | 2031 | 16 | 29.1
Reference Case | 2031 | 4 | -18.2
Reference Case | 2031 | 3 | -33.3
Reference Case | 2031 | 4 | 20.4
Reference Case | 2031 | 4 | -37.6
Reference Case | 2031 | 14 | 42.4
Reference Case | 2031 | 10 | -39.2
Reference Case | 2031 | 4 | 20.2
Reference Case | 2031 | 10 | -17.3
Reference Case | 2031 | 7 | 31.3
Reference Case | 2031 | 9 | -31.1
Reference Case | 2031 | 2 | 36.1
Reference Case | 2031 | 2 | -55.8
Reference Case | 2031 | 4 | -29.4
Reference Case | 2031 | 4 | 16.3
Reference Case | 2031 | 4 | -18.7
Reference Case | 2031 | 8 | 22.1
Reference Case | 2031 | 6 | 21.1
Reference Case | 2031 | 1 | -39.8
Reference Case | 2031 | 3 | 11.1
Reference Case | 2031 | 2 | -35
Reference Case | 2031 | 7 | 23.8
Reference Case | 2031 | 3 | -18.9
Reference Case | 2031 | 10 | 48.7
Reference Case | 2031 | 1 | -27.5
Reference Case | 2031 | 4 | 22.3
Reference Case | 2031 | 6 | 37.3
Reference Case | 2031 | 3 | -21.8
Reference Case | 2031 | 1 | 27.6
Reference Case | 2031 | 2 | -1.6
Reference Case | 2031 | 7 | 30.4
Reference Case | 2031 | 3 | 32.2
Reference Case | 2031 | 7 | 36.6
Reference Case | 2031 | 2 | -45.1
Reference Case | 2031 | 2 | -13.1
Reference Case | 2031 | 2 | -18.9
Reference Case | 2031 | 6 | 11.8
Reference Case | 2031 | 4 | 27.5
Reference Case | 2031 | 1 | -33.6
Reference Case | 2031 | 2 | -18.8
Reference Case | 2031 | 4 | -6.5
Reference Case | 2031 | 3 | -10.9
Reference Case | 2031 | 2 | 6.4
Reference Case | 2031 | 2 | -25.7
Reference Case | 2031 | 6 | -7.6
Reference Case | 2031 | 2 | 32
Reference Case | 2031 | 4 | 10.2
Reference Case | 2031 | 3 | -15.3
Reference Case | 2031 | 1 | 46.6
Reference Case | 2031 | 3 | -3.2
Reference Case | 2031 | 3 | 8.9
Reference Case | 2031 | 3 | -25.6
Reference Case | 2031 | 3 | 19.6
Reference Case | 2031 | 1 | 15.2
Reference Case | 2031 | 2 | -27.2
Reference Case | 2031 | 1 | 43.3
Reference Case | 2031 | 4 | -13.4
Reference Case | 2031 | 3 | 4.8
Reference Case | 2031 | 10 | -44.9
Reference Case | 2031 | 10 | 15.2
Reference Case | 2031 | 5 | -20.2
Reference Case | 2031 | 1 | 27.5
Reference Case | 2031 | 4 | 17.1
Reference Case | 2031 | 1 | -21.6
Reference Case | 2031 | 1 | -24.3
Reference Case | 2031 | 1 | 20.9
Reference Case | 2031 | 3 | 11.8
Reference Case | 2031 | 1 | 31.9
Reference Case | 2031 | 16 | 28.3
Reference Case | 2031 | 4 | -6
Reference Case | 2031 | 2 | -34.7
Reference Case | 2031 | 1 | 40.4
Reference Case | 2031 | 6 | 15.4
Reference Case | 2031 | 2 | -21.2
Reference Case | 2031 | 9 | 59.3
Reference Case | 2031 | 1 | -17.9
Reference Case | 2031 | 4 | -11.9
Reference Case | 2031 | 2 | -31.2
Reference Case | 2031 | 3 | 6.3
Reference Case | 2031 | 20 | 54.6
Reference Case | 2031 | 8 | -14.7
Reference Case | 2031 | 5 | 3
Reference Case | 2031 | 3 | -1
Reference Case | 2031 | 3 | 5.5
Reference Case | 2031 | 4 | -0.3
Reference Case | 2031 | 19 | -142.1
Reference Case | 2031 | 17 | 40.5
Reference Case | 2031 | 4 | 11.6
Reference Case | 2031 | 17 | 30
Reference Case | 2031 | 7 | -8.3
Reference Case | 2031 | 13 | 12.7
Reference Case | 2031 | 15 | 29.9
Reference Case | 2031 | 3 | -3.4
Reference Case | 2031 | 2 | 7.5
Reference Case | 2031 | 29 | 24.7
Reference Case | 2031 | 10 | -22.3
Reference Case | 2031 | 3 | -8.8
Reference Case | 2031 | 5 | -7.5
Reference Case | 2031 | 7 | -8.4
Reference Case | 2031 | 21 | 22.6
Reference Case | 2031 | 7 | -15.4
Reference Case | 2031 | 1 | -23.5
Reference Case | 2031 | 3 | -18
Reference Case | 2031 | 8 | 19.2
Reference Case | 2031 | 5 | -14.6
Reference Case | 2031 | 3 | -10
Reference Case | 2031 | 3 | -7.7
Reference Case | 2031 | 4 | 16.8
Reference Case | 2031 | 9 | -25.9
Reference Case | 2031 | 3 | 31.2
Reference Case | 2031 | 22 | -39.8
Reference Case | 2031 | 3 | 36.9
Reference Case | 2031 | 21 | -43.3
Reference Case | 2031 | 2 | -33.7
Reference Case | 2031 | 1 | 46.2
Reference Case | 2031 | 3 | 6.1
Reference Case | 2031 | 1 | -12.6
Reference Case | 2031 | 2 | -23.7
Reference Case | 2031 | 3 | -16.8
Reference Case | 2031 | 8 | -19.1
Reference Case | 2031 | 11 | -22.4
Reference Case | 2031 | 5 | 38.2
Reference Case | 2031 | 3 | -30.5
Reference Case | 2031 | 5 | -14
Reference Case | 2031 | 4 | 16.4
Reference Case | 2031 | 13 | -38.5
Reference Case | 2031 | 1 | 16.5
Reference Case | 2031 | 3 | -17.6
Reference Case | 2031 | 3 | 28.5
Reference Case | 2031 | 1 | -36.7
Reference Case | 2031 | 2 | -17.5
Reference Case | 2031 | 5 | 24.9
Reference Case | 2031 | 9 | -61.4
Reference Case | 2031 | 8 | -14.3
Reference Case | 2031 | 2 | 16.1
Reference Case | 2031 | 4 | 11
Reference Case | 2031 | 2 | 5.8
Reference Case | 2031 | 2 | 5
Reference Case | 2031 | 11 | -30.1
Reference Case | 2031 | 2 | -8.4
Reference Case | 2031 | 3 | -24.7
Reference Case | 2031 | 5 | -22.3
Reference Case | 2031 | 1 | -17.5
Reference Case | 2031 | 3 | 52.2
Reference Case | 2031 | 3 | 10.3
Reference Case | 2031 | 2 | 34.9
Reference Case | 2031 | 3 | -25.1
Reference Case | 2031 | 1 | -31.5
Reference Case | 2031 | 3 | -7.6
Reference Case | 2031 | 4 | -28.1
Reference Case | 2031 | 2 | -16.4
Reference Case | 2031 | 3 | -12.3
Reference Case | 2031 | 3 | 19.4
Reference Case | 2031 | 4 | 33.1
Reference Case | 2031 | 7 | -18.6
Reference Case | 2031 | 2 | -14.3
Reference Case | 2031 | 2 | -1.3
Reference Case | 2031 | 4 | 29.3
Reference Case | 2031 | 1 | -41.9
Reference Case | 2031 | 1 | -22.2
Reference Case | 2031 | 1 | 22.1
Reference Case | 2031 | 2 | -26.6
Reference Case | 2031 | 4 | 16
Reference Case | 2031 | 2 | 47.6
Reference Case | 2031 | 1 | 42.4
Reference Case | 2031 | 12 | 56.9
Reference Case | 2031 | 3 | 44.2
Reference Case | 2031 | 4 | -7.5
Reference Case | 2031 | 1 | -27.6
Reference Case | 2031 | 5 | -11.3
Reference Case | 2031 | 1 | 42.1
Reference Case | 2031 | 10 | -30
Reference Case | 2031 | 3 | 14.2
Reference Case | 2031 | 3 | 10.7
Reference Case | 2031 | 1 | 31.6
Reference Case | 2031 | 1 | -20.6
Reference Case | 2031 | 4 | 31.7
Reference Case | 2031 | 3 | -5.8
Reference Case | 2031 | 3 | 37.6
Reference Case | 2031 | 12 | 29.8
Reference Case | 2031 | 7 | 10.2
Reference Case | 2031 | 9 | 20.3
Reference Case | 2031 | 16 | 58.1
Reference Case | 2031 | 1 | 65.5
Reference Case | 2031 | 23 | 32.5
Reference Case | 2031 | 15 | 17.5
Reference Case | 2031 | 2 | -2.5
Reference Case | 2031 | 12 | 17.2
Reference Case | 2031 | 5 | 18.7
Reference Case | 2031 | 1 | -32.4
Reference Case | 2031 | 2 | 19.9
Reference Case | 2031 | 14 | -40.1
Reference Case | 2031 | 5 | 4.2
Reference Case | 2031 | 1 | 20.8
Reference Case | 2031 | 1 | -25.7
Reference Case | 2031 | 2 | -4.4
Reference Case | 2031 | 27 | -26.7
Reference Case | 2031 | 12 | -17.5
Reference Case | 2031 | 8 | 17.9
Reference Case | 2031 | 17 | 30.1
Reference Case | 2031 | 2 | -15.5
Reference Case | 2031 | 2 | 23.1
Reference Case | 2031 | 2 | -11
Reference Case | 2031 | 3 | 3.7
Reference Case | 2031 | 1 | -18.9
Reference Case | 2031 | 4 | -12.3
Reference Case | 2031 | 1 | -28.3
Reference Case | 2031 | 4 | 18.8
Reference Case | 2031 | 2 | -1.9
Reference Case | 2031 | 3 | 9.5
Reference Case | 2031 | 5 | 19.5
Reference Case | 2031 | 5 | 20.8
Reference Case | 2031 | 4 | -25.5
Reference Case | 2031 | 4 | 11.1
Reference Case | 2031 | 4 | 20.5
Reference Case | 2031 | 2 | -5.9
Reference Case | 2031 | 1 | 28.5
Reference Case | 2031 | 1 | -18.3
Reference Case | 2031 | 1 | -40.2
Reference Case | 2031 | 1 | -35.3
Reference Case | 2031 | 2 | -35.4
Reference Case | 2031 | 2 | -7.4
Reference Case | 2031 | 6 | 14.6
Reference Case | 2031 | 1 | -29.2
Reference Case | 2031 | 4 | -3.5
Reference Case | 2031 | 1 | 20.7
Reference Case | 2031 | 1 | 23.7
Reference Case | 2031 | 6 | 27.1
Reference Case | 2031 | 11 | 24.4
Reference Case | 2031 | 3 | 0.7
Reference Case | 2031 | 3 | -30.8
Reference Case | 2031 | 2 | -15.4
Reference Case | 2031 | 3 | 18.5
Reference Case | 2031 | 1 | 34
Reference Case | 2031 | 6 | 12.3
Reference Case | 2031 | 1 | -27.8
Reference Case | 2031 | 5 | 17.1
Reference Case | 2031 | 15 | 30.5
Reference Case | 2031 | 3 | 1.2
Reference Case | 2031 | 7 | -24.7
Reference Case | 2031 | 5 | -10.6
Reference Case | 2031 | 5 | 23.6
Reference Case | 2031 | 6 | 47.5
Reference Case | 2031 | 6 | -47.7
Reference Case | 2031 | 15 | 58.5
Reference Case | 2031 | 16 | -74.1
Reference Case | 2031 | 6 | 43.8
Reference Case | 2031 | 20 | -31.3
Reference Case | 2031 | 44 | -50
Reference Case | 2031 | 2 | 7.6
Reference Case | 2031 | 2 | -10.1
Reference Case | 2031 | 4 | 5.8
Reference Case | 2031 | 2 | 7.2
Reference Case | 2031 | 6 | 2.5
Reference Case | 2031 | 2 | -5.5
Reference Case | 2031 | 19 | -42.2
Reference Case | 2031 | 3 | -6.9
Reference Case | 2031 | 12 | -28.1
Reference Case | 2031 | 7 | -15.3
Reference Case | 2031 | 1 | 29.9
Reference Case | 2031 | 4 | 28.7
Reference Case | 2031 | 5 | 10.7
Reference Case | 2031 | 1 | 24.7
Reference Case | 2031 | 18 | 34.2
Reference Case | 2031 | 8 | -7.2
Reference Case | 2031 | 4 | -7.8
Reference Case | 2031 | 3 | -5.7
Reference Case | 2031 | 4 | 8.9
Reference Case | 2031 | 1 | -27.7
Reference Case | 2031 | 11 | -28.2
Reference Case | 2031 | 4 | 29.4
Reference Case | 2031 | 2 | 14.6
Reference Case | 2031 | 5 | -21.6
Reference Case | 2031 | 11 | -29.9
Reference Case | 2031 | 12 | -18
Reference Case | 2031 | 4 | -1.6
Reference Case | 2031 | 60 | -37.1
Reference Case | 2031 | 2 | 3.2
Reference Case | 2031 | 2 | -30.5
Reference Case | 2031 | 14 | -49.6
Reference Case | 2031 | 2 | 9.4
Reference Case | 2031 | 4 | -28.9
Reference Case | 2031 | 3 | 4.4
Reference Case | 2031 | 14 | -27
Reference Case | 2031 | 3 | 20.8
Reference Case | 2031 | 2 | 6.3
Reference Case | 2031 | 2 | 8.3
Reference Case | 2031 | 4 | -12.6
Reference Case | 2031 | 3 | 4.1
Reference Case | 2031 | 5 | 3.4
Reference Case | 2031 | 4 | -4.4
Reference Case | 2031 | 14 | -85.5
Reference Case | 2031 | 7 | 23
Reference Case | 2031 | 20 | -39.3
Reference Case | 2031 | 8 | -27.4
Reference Case | 2031 | 2 | -42.5
Reference Case | 2031 | 21 | -51.4
Reference Case | 2031 | 3 | -16
Reference Case | 2031 | 2 | -25.3
Reference Case | 2031 | 7 | 25
Reference Case | 2031 | 3 | 22.2
Reference Case | 2031 | 6 | 16.7
Reference Case | 2031 | 5 | -16.2
Reference Case | 2031 | 3 | 23.7
Reference Case | 2031 | 3 | 33.8
Reference Case | 2031 | 5 | -16.5
Reference Case | 2031 | 7 | -48.3
Reference Case | 2031 | 5 | 30.6
Reference Case | 2031 | 11 | -36.6
Reference Case | 2031 | 3 | -20.4
Reference Case | 2031 | 18 | 73.2
Reference Case | 2031 | 3 | 25.6
Reference Case | 2031 | 13 | -35.4
Reference Case | 2031 | 9 | 29.1
Reference Case | 2031 | 2 | -47.1
Reference Case | 2031 | 4 | -45.7
Reference Case | 2031 | 5 | 15.6
Reference Case | 2031 | 3 | -17.1
Reference Case | 2031 | 3 | 25.2
Reference Case | 2031 | 1 | 30.7
Reference Case | 2031 | 2 | 1.5
Reference Case | 2031 | 1 | -26.8
Reference Case | 2031 | 4 | -65.8
Reference Case | 2031 | 7 | 36.5
Reference Case | 2031 | 8 | -34.5
Reference Case | 2031 | 5 | 36.4
Reference Case | 2031 | 3 | 7.4
Reference Case | 2031 | 3 | -39.2
Reference Case | 2031 | 3 | 29.8
Reference Case | 2031 | 3 | -12.5
Reference Case | 2031 | 6 | -47.3
Reference Case | 2031 | 9 | 21.3
Reference Case | 2031 | 2 | 28.6
Reference Case | 2031 | 4 | 15.2
Reference Case | 2031 | 8 | 43.5
Reference Case | 2031 | 2 | -11.1
Reference Case | 2031 | 1 | 27.1
Reference Case | 2031 | 22 | -33.5
Reference Case | 2031 | 3 | 7.5
Reference Case | 2031 | 14 | -92.3
Reference Case | 2031 | 4 | 6.6
Reference Case | 2031 | 2 | 1.9
Reference Case | 2031 | 10 | -21.5
Reference Case | 2031 | 1 | 23.8
Reference Case | 2031 | 6 | -12.1
Reference Case | 2031 | 3 | 20.5
Reference Case | 2031 | 3 | 19.9
Reference Case | 2031 | 2 | -21.1
Reference Case | 2031 | 3 | 16.6
Reference Case | 2031 | 5 | 14.4
Reference Case | 2031 | 20 | 30.8
Reference Case | 2031 | 3 | -2.3
Reference Case | 2031 | 3 | -2.7
Reference Case | 2031 | 4 | 3.6
Reference Case | 2031 | 3 | -5.4
Reference Case | 2031 | 5 | 6.6
Reference Case | 2031 | 4 | 2.1
Reference Case | 2031 | 4 | 8.7
Reference Case | 2031 | 24 | -42.3
Reference Case | 2031 | 13 | -53.9
Reference Case | 2031 | 17 | 24.4
Reference Case | 2031 | 7 | -5.7
Reference Case | 2031 | 23 | -69.2
Reference Case | 2031 | 3 | 36.4
Reference Case | 2031 | 5 | 29.6
Reference Case | 2031 | 5 | -20.4
Reference Case | 2031 | 5 | 30.3
Reference Case | 2031 | 4 | 8.5
Reference Case | 2031 | 4 | -42.9
Reference Case | 2031 | 1 | -20.8
Reference Case | 2031 | 5 | -39.7
Reference Case | 2031 | 9 | -38.3
Reference Case | 2031 | 9 | -11.1
Reference Case | 2031 | 5 | 40.7
Reference Case | 2031 | 1 | -19.2
Reference Case | 2031 | 1 | -30.2
Reference Case | 2031 | 3 | 15.2
Reference Case | 2031 | 1 | -27.9
Reference Case | 2031 | 1 | 32.2
Reference Case | 2031 | 1 | -27
Reference Case | 2031 | 3 | 28.9
Reference Case | 2031 | 5 | 32.2
Reference Case | 2031 | 1 | -23.9
Reference Case | 2031 | 6 | -5.6
Reference Case | 2031 | 3 | 13.9
Reference Case | 2031 | 3 | 3.1
Reference Case | 2031 | 17 | -38.3
Reference Case | 2031 | 3 | -28.9
Reference Case | 2031 | 2 | 22.7
Reference Case | 2031 | 2 | 39.7
Reference Case | 2031 | 11 | -33.3
Reference Case | 2031 | 6 | -37.3
Reference Case | 2031 | 4 | 7
Reference Case | 2031 | 7 | -12.5
Reference Case | 2031 | 4 | 58
Reference Case | 2031 | 8 | -24.1
Reference Case | 2031 | 2 | 33.9
Reference Case | 2031 | 17 | 47.7
Reference Case | 2031 | 2 | -38.5
Reference Case | 2031 | 15 | -45.1
Reference Case | 2031 | 14 | 49
Reference Case | 2031 | 11 | -41.1
Reference Case | 2031 | 7 | 48.9
Reference Case | 2031 | 4 | 42.5
Reference Case | 2031 | 4 | 31.8
Reference Case | 2031 | 3 | -13
Reference Case | 2031 | 4 | 35.2
Reference Case | 2031 | 7 | -12.8
Reference Case | 2031 | 14 | 39.3
Reference Case | 2031 | 7 | -21.7
Reference Case | 2031 | 9 | 17.8
Reference Case | 2031 | 4 | 31.3
Reference Case | 2031 | 9 | -29.2
Reference Case | 2031 | 5 | 21.6
Reference Case | 2031 | 1 | -40.9
Reference Case | 2031 | 4 | -26.1
Reference Case | 2031 | 4 | 36.5
Reference Case | 2031 | 4 | -16.9
Reference Case | 2031 | 4 | -51.2
Reference Case | 2031 | 1 | 45.3
Reference Case | 2031 | 6 | 26.8
Reference Case | 2031 | 3 | 13.1
Reference Case | 2031 | 13 | -36.1
Reference Case | 2031 | 5 | 34.3
Reference Case | 2031 | 6 | 24.5
Reference Case | 2031 | 15 | 81.5
Reference Case | 2031 | 12 | -61.2
Reference Case | 2031 | 4 | 42.4
Reference Case | 2031 | 6 | -26.1
Reference Case | 2031 | 11 | 40.6
Reference Case | 2031 | 12 | 34.6
Reference Case | 2031 | 4 | -9.6
Reference Case | 2031 | 6 | 17.1
Reference Case | 2031 | 10 | -50.2
Reference Case | 2031 | 11 | 54.7
Reference Case | 2031 | 6 | -47.9
Reference Case | 2031 | 7 | 82.8
Reference Case | 2031 | 17 | -111.8
Reference Case | 2031 | 5 | 22.7
Reference Case | 2031 | 2 | -14.7
Reference Case | 2031 | 8 | -27.7
Reference Case | 2031 | 4 | 28.5
Reference Case | 2031 | 6 | 9.5
Reference Case | 2031 | 18 | 51.8
Reference Case | 2031 | 4 | -24.6
Reference Case | 2031 | 5 | -13.3
Reference Case | 2031 | 8 | 14.2
Reference Case | 2031 | 2 | 32.9
Reference Case | 2031 | 20 | -45.5
Reference Case | 2031 | 6 | 14.3
Reference Case | 2031 | 3 | -9.2
Reference Case | 2031 | 2 | -11.3
Reference Case | 2031 | 3 | -13.9
Reference Case | 2031 | 12 | -35.8
Reference Case | 2031 | 2 | -14.6
Reference Case | 2031 | 16 | -49.4
Reference Case | 2031 | 5 | 25.9
Reference Case | 2031 | 9 | -28.6
Reference Case | 2031 | 2 | -12.5
Reference Case | 2031 | 3 | 11.9
Reference Case | 2031 | 2 | -10.3
Reference Case | 2031 | 5 | -13.6
Reference Case | 2031 | 3 | 14.6
Reference Case | 2031 | 2 | -7.3
Reference Case | 2031 | 13 | -47
Reference Case | 2031 | 12 | 34.1
Reference Case | 2031 | 4 | -12.9
Reference Case | 2031 | 14 | -24.7
Reference Case | 2031 | 2 | 30.5
Reference Case | 2031 | 3 | 1.3
Reference Case | 2031 | 4 | 30.5
Reference Case | 2031 | 1 | 30.5
Reference Case | 2031 | 6 | 32.6
Reference Case | 2031 | 13 | 47.1
Reference Case | 2031 | 5 | -25.9
Reference Case | 2031 | 2 | 24.1
Reference Case | 2031 | 22 | -40.4
Reference Case | 2031 | 1 | 31
Reference Case | 2031 | 12 | 13.2
Reference Case | 2031 | 11 | -21.7
Reference Case | 2031 | 3 | 14.4
Reference Case | 2031 | 4 | 5.4
Reference Case | 2031 | 6 | -18.9
Reference Case | 2031 | 2 | 40.6
Reference Case | 2031 | 3 | -16.4
Reference Case | 2031 | 13 | -60.9
Reference Case | 2031 | 3 | 27.2
Reference Case | 2031 | 4 | 29.6
Reference Case | 2031 | 1 | -41.3
Reference Case | 2031 | 11 | 25.8
Reference Case | 2031 | 6 | -26.5
Reference Case | 2031 | 12 | 24.1
Reference Case | 2031 | 4 | 19.1
Reference Case | 2031 | 4 | -5.8
Reference Case | 2031 | 1 | 58.9
Reference Case | 2031 | 3 | -3.6
Reference Case | 2031 | 12 | 24.2
Reference Case | 2031 | 14 | -27.7
Reference Case | 2031 | 5 | 37.6
Reference Case | 2031 | 3 | -37
Reference Case | 2031 | 1 | -133.1
Reference Case | 2031 | 3 | 65.8
Reference Case | 2031 | 1 | 51.6
Reference Case | 2031 | 7 | -35.2
Reference Case | 2031 | 7 | 17.5
Reference Case | 2031 | 7 | 35.6
Reference Case | 2031 | 14 | -33.8
Reference Case | 2031 | 18 | -61.1
Reference Case | 2031 | 6 | -19.3
Reference Case | 2031 | 6 | -16.4
Reference Case | 2031 | 6 | -9.8
Reference Case | 2031 | 10 | 34.1
Reference Case | 2031 | 9 | -39
Reference Case | 2031 | 3 | -18.3
Reference Case | 2031 | 2 | 24.3
Reference Case | 2031 | 4 | -7.7
Reference Case | 2031 | 3 | 17.9
Reference Case | 2031 | 4 | 1.2
Reference Case | 2031 | 5 | -22.7
Reference Case | 2031 | 2 | -22.7
Reference Case | 2031 | 4 | 13.7
Reference Case | 2031 | 7 | -35.4
Reference Case | 2031 | 11 | 32.7
Reference Case | 2031 | 5 | -9.9
Reference Case | 2031 | 4 | -5.4
Reference Case | 2031 | 5 | -1
Reference Case | 2031 | 31 | -99.5
Reference Case | 2031 | 1 | 35.6
Reference Case | 2031 | 23 | -61.9
Reference Case | 2031 | 13 | -35.7
Reference Case | 2031 | 2 | 18.3
Reference Case | 2031 | 21 | 42.1
Reference Case | 2031 | 18 | -57.8
Reference Case | 2031 | 7 | 10.7
Reference Case | 2031 | 5 | 25
Reference Case | 2031 | 18 | 78.9
Reference Case | 2031 | 14 | -14.7
Reference Case | 2031 | 8 | 22.2
Reference Case | 2031 | 3 | 2.2
Reference Case | 2031 | 5 | -34.9
Reference Case | 2031 | 11 | -28.8
Reference Case | 2031 | 3 | 3.3
Reference Case | 2031 | 15 | 46.6
Reference Case | 2031 | 7 | -41.6
Reference Case | 2031 | 9 | 9.5
Reference Case | 2031 | 4 | 0.5
Reference Case | 2031 | 6 | -4.6
Reference Case | 2031 | 4 | 3.5
Reference Case | 2031 | 1 | -26.9
Reference Case | 2031 | 8 | -29.9
Reference Case | 2031 | 4 | -19.1
Reference Case | 2031 | 5 | -28.7
Reference Case | 2031 | 4 | -13
Reference Case | 2031 | 9 | 57.8
Reference Case | 2031 | 8 | -22.8
Reference Case | 2031 | 2 | 41.9
Reference Case | 2031 | 4 | -19
Reference Case | 2031 | 3 | -24.3
Reference Case | 2031 | 5 | 6.9
Reference Case | 2031 | 13 | 43.1
Reference Case | 2031 | 3 | -14.1
Reference Case | 2031 | 1 | 44.4
Reference Case | 2031 | 2 | -2.9
Reference Case | 2031 | 6 | 25.6
Reference Case | 2031 | 7 | 25.8
Reference Case | 2031 | 5 | -26.8
Reference Case | 2031 | 3 | 18.9
Reference Case | 2031 | 7 | 26.2
Reference Case | 2031 | 4 | 26.7
Reference Case | 2031 | 2 | -21.7
Reference Case | 2031 | 14 | -30.4
Reference Case | 2031 | 12 | 71.8
Reference Case | 2031 | 9 | -15.4
Reference Case | 2031 | 4 | 25.2
Reference Case | 2031 | 2 | -33.4
Reference Case | 2031 | 6 | -22
Reference Case | 2031 | 4 | 10.1
Reference Case | 2031 | 4 | -18.3
Reference Case | 2031 | 1 | -52.4
Reference Case | 2031 | 2 | 48.2
Reference Case | 2031 | 1 | 26.2
Reference Case | 2031 | 4 | 13.4
Reference Case | 2031 | 4 | 31.9
Reference Case | 2031 | 2 | -1.5
Reference Case | 2031 | 5 | -25.8
Reference Case | 2031 | 12 | 25.4
Reference Case | 2031 | 12 | -21.5
Reference Case | 2031 | 9 | 39.7
Reference Case | 2031 | 7 | -10.7
Reference Case | 2031 | 6 | 30.9
Reference Case | 2031 | 5 | -32.7
Reference Case | 2031 | 2 | -34.1
Reference Case | 2031 | 2 | 0.6
Reference Case | 2031 | 8 | 27.6
Reference Case | 2031 | 1 | -39.2
Reference Case | 2031 | 2 | 23.6
Reference Case | 2031 | 3 | 20.4
Reference Case | 2031 | 6 | -26
Reference Case | 2031 | 6 | 14.1
Reference Case | 2031 | 4 | 14.9
Reference Case | 2031 | 4 | 2.4
Reference Case | 2031 | 6 | -11.4
Reference Case | 2031 | 6 | -10.4
Reference Case | 2031 | 2 | 26.9
Reference Case | 2031 | 5 | 18.5
Reference Case | 2031 | 1 | -46.3
Reference Case | 2031 | 10 | 17.2
Reference Case | 2031 | 8 | -30.8
Reference Case | 2031 | 3 | -11
Reference Case | 2031 | 2 | 32.6
Reference Case | 2031 | 5 | 18.6
Reference Case | 2031 | 3 | 31.7
Reference Case | 2031 | 8 | -24.9
Reference Case | 2031 | 5 | 16.2
Reference Case | 2031 | 7 | -13.5
Reference Case | 2031 | 5 | -37.6
Reference Case | 2031 | 4 | 31.2
Reference Case | 2031 | 2 | -29.3
Reference Case | 2031 | 1 | 32
Reference Case | 2031 | 1 | 23.9
Reference Case | 2031 | 2 | -28.9
Reference Case | 2031 | 6 | -10.9
Reference Case | 2031 | 3 | 28
Reference Case | 2031 | 1 | 26.4
Reference Case | 2031 | 3 | 24.6
Reference Case | 2031 | 13 | -21.3
Reference Case | 2031 | 5 | 15.7
Reference Case | 2031 | 4 | -16.5
Reference Case | 2031 | 5 | 24.2
Reference Case | 2031 | 3 | -53.8
Reference Case | 2031 | 4 | 5.6
Reference Case | 2031 | 2 | 22.6
Reference Case | 2031 | 5 | -10
Reference Case | 2031 | 3 | 17.2
Reference Case | 2031 | 2 | -5.7
Reference Case | 2031 | 5 | 27.7
Reference Case | 2031 | 4 | -15.9
Reference Case | 2031 | 5 | -30.6
Reference Case | 2031 | 16 | 42
Reference Case | 2031 | 8 | -8.7
Reference Case | 2031 | 20 | 51.6
Reference Case | 2031 | 9 | -24
Reference Case | 2031 | 5 | 43
Reference Case | 2031 | 4 | -31.7
Reference Case | 2031 | 6 | 16.8
Reference Case | 2031 | 9 | -37.2
Reference Case | 2031 | 5 | 10.4
Reference Case | 2031 | 9 | 15.7
Reference Case | 2031 | 16 | 29.5
Reference Case | 2031 | 6 | -18.8
Reference Case | 2031 | 15 | -32.9
Reference Case | 2031 | 27 | 55
Reference Case | 2031 | 27 | -53.4
Reference Case | 2031 | 11 | -15.1
Reference Case | 2031 | 5 | -16.7
Reference Case | 2031 | 2 | 21.6
Reference Case | 2031 | 6 | -2.2
Reference Case | 2031 | 8 | 21.8
Reference Case | 2031 | 1 | -29.3
Reference Case | 2031 | 3 | 13.2
Reference Case | 2031 | 3 | 1.6
Reference Case | 2031 | 3 | 16.9
Reference Case | 2031 | 4 | -11.5
Reference Case | 2031 | 9 | -41.2
Reference Case | 2031 | 3 | 23.2
Reference Case | 2031 | 3 | 32.3
Reference Case | 2031 | 2 | 39
Reference Case | 2031 | 6 | 37.5
Reference Case | 2031 | 1 | 29.4
Reference Case | 2031 | 2 | -31.9
Reference Case | 2031 | 3 | 9.7
Reference Case | 2031 | 2 | -13.9
Reference Case | 2031 | 2 | -45.9
Reference Case | 2031 | 8 | 38.5
Reference Case | 2031 | 6 | -27.4
Reference Case | 2031 | 2 | -15.7
Reference Case | 2031 | 6 | 25.9
Reference Case | 2031 | 1 | -19.8
Reference Case | 2031 | 2 | 22.8
Reference Case | 2031 | 2 | -28.5
Reference Case | 2031 | 2 | -42.7
Reference Case | 2031 | 3 | -29.6
Reference Case | 2031 | 4 | -11.1
Reference Case | 2031 | 3 | 21.4
Reference Case | 2031 | 4 | 26
Reference Case | 2031 | 1 | 46.1
Reference Case | 2031 | 7 | 18.5
Reference Case | 2031 | 8 | -33.9
Reference Case | 2031 | 5 | -11.5
Reference Case | 2031 | 3 | 5
Reference Case | 2031 | 4 | 37.9
Reference Case | 2031 | 6 | 21.3
Reference Case | 2031 | 9 | -10.4
Reference Case | 2031 | 2 | 17.4
Reference Case | 2031 | 6 | 31.6
Reference Case | 2031 | 1 | 49.9
Reference Case | 2031 | 6 | -30
Reference Case | 2031 | 2 | 29.1
Reference Case | 2031 | 1 | 46.9
Reference Case | 2031 | 5 | 37.9
Reference Case | 2031 | 16 | -43.2
Reference Case | 2031 | 4 | 41.2
Reference Case | 2031 | 4 | 31.1
Reference Case | 2031 | 3 | 29.3
Reference Case | 2031 | 2 | -34.3
Reference Case | 2031 | 7 | -16.4
Reference Case | 2031 | 3 | 32.5
Reference Case | 2031 | 1 | -38.7
Reference Case | 2031 | 3 | -8
Reference Case | 2031 | 1 | 18.7
Reference Case | 2031 | 4 | -21.8
Reference Case | 2031 | 17 | 55.2
Reference Case | 2031 | 12 | -42.9
Reference Case | 2031 | 1 | -23.6
Reference Case | 2031 | 4 | 21.1
Reference Case | 2031 | 4 | 14.1
Reference Case | 2031 | 2 | -2.4
Reference Case | 2031 | 2 | -13.4
Reference Case | 2031 | 3 | 31.5
Reference Case | 2031 | 1 | -48.9
Reference Case | 2031 | 3 | 24.7
Reference Case | 2031 | 2 | 23.8
Reference Case | 2031 | 1 | 40.3
Reference Case | 2031 | 4 | -26.2
Reference Case | 2031 | 4 | -28
Reference Case | 2031 | 3 | -9.5
Reference Case | 2031 | 5 | 42.4
Reference Case | 2031 | 14 | 65.1
Reference Case | 2031 | 11 | -69.3
Reference Case | 2031 | 8 | 45.2
Reference Case | 2031 | 8 | -46.2
Reference Case | 2031 | 10 | 28.2
Reference Case | 2031 | 2 | -26.5
Reference Case | 2031 | 2 | -23.4
Reference Case | 2031 | 3 | 9.9
Reference Case | 2031 | 2 | 24
Reference Case | 2031 | 5 | 0.1
Reference Case | 2031 | 6 | 10.1
Reference Case | 2031 | 3 | -1.8
Reference Case | 2031 | 10 | 10.1
Reference Case | 2031 | 6 | -6
Reference Case | 2031 | 20 | 41.7
Reference Case | 2031 | 6 | -17.9
Reference Case | 2031 | 10 | 25.5
Reference Case | 2031 | 6 | 38.1
Reference Case | 2031 | 16 | 23.9
Reference Case | 2031 | 3 | 17.7
Reference Case | 2031 | 4 | 4.6
Reference Case | 2031 | 4 | 16.9
Reference Case | 2031 | 17 | 50
Reference Case | 2031 | 8 | -31.7
Reference Case | 2031 | 11 | 29.8
Reference Case | 2031 | 4 | -26.8
Reference Case | 2031 | 8 | 7.9
Reference Case | 2031 | 10 | 24.8
Reference Case | 2031 | 10 | -25.8
Reference Case | 2031 | 4 | 24.6
Reference Case | 2031 | 6 | 9.4
Reference Case | 2031 | 5 | -9.1
Reference Case | 2031 | 3 | -0.4
Reference Case | 2031 | 4 | -4.6
Reference Case | 2031 | 1 | 23
Reference Case | 2031 | 13 | 35.4
Reference Case | 2031 | 5 | -1.5
Reference Case | 2031 | 6 | -2.4
Reference Case | 2031 | 4 | 0.6
Reference Case | 2031 | 3 | -0.3
Reference Case | 2031 | 5 | 2.6
Reference Case | 2031 | 7 | -21.8
Reference Case | 2031 | 16 | -33.8
Reference Case | 2031 | 10 | 36.7
Reference Case | 2031 | 3 | 0.3
Reference Case | 2031 | 3 | 2.7
Reference Case | 2031 | 1 | 48.2
Reference Case | 2031 | 3 | 1.1
Reference Case | 2031 | 3 | -22.5
Reference Case | 2031 | 5 | 6.1
Reference Case | 2031 | 5 | 30.4
Reference Case | 2031 | 3 | 42.7
Reference Case | 2031 | 7 | 25.2
Reference Case | 2031 | 3 | -29.1
Reference Case | 2031 | 1 | -38.8
Reference Case | 2031 | 1 | 20.6
Reference Case | 2031 | 7 | -25.5
Reference Case | 2031 | 7 | 22.7
Reference Case | 2031 | 5 | -9.6
Reference Case | 2031 | 8 | 43.7
Reference Case | 2031 | 2 | -31.4
Reference Case | 2031 | 2 | -21.3
Reference Case | 2031 | 15 | -139.6
Reference Case | 2031 | 17 | 70.3
Reference Case | 2031 | 3 | -23.3
Reference Case | 2031 | 4 | 45.9
Reference Case | 2031 | 12 | 27.3
Reference Case | 2031 | 1 | 25.4
Reference Case | 2031 | 9 | -14
Reference Case | 2031 | 3 | 17.3
Reference Case | 2031 | 3 | 36.5
Reference Case | 2031 | 4 | 15.5
Reference Case | 2031 | 4 | -26.9
Reference Case | 2031 | 6 | 36.7
Reference Case | 2031 | 3 | -12.4
Reference Case | 2031 | 3 | 14.3
Reference Case | 2031 | 5 | -18.3
Reference Case | 2031 | 5 | -12.5
Reference Case | 2031 | 3 | -0.1
Reference Case | 2031 | 4 | 11.3
Reference Case | 2031 | 5 | 6.5
Reference Case | 2031 | 3 | -2.6
Reference Case | 2031 | 3 | -8.7
Reference Case | 2031 | 3 | -18.1
Reference Case | 2031 | 8 | -20.2
Reference Case | 2031 | 4 | -16.6
Reference Case | 2031 | 7 | 52.9
Reference Case | 2031 | 6 | 35.8
Reference Case | 2031 | 11 | -24
Reference Case | 2031 | 4 | -14.1
Reference Case | 2031 | 3 | 3
Reference Case | 2031 | 4 | 60.5
Reference Case | 2031 | 4 | 22.7
Reference Case | 2031 | 1 | -43.8
Reference Case | 2031 | 3 | -0.8
Reference Case | 2031 | 7 | 14.1
Reference Case | 2031 | 6 | -17.8
Reference Case | 2031 | 16 | -42.5
Reference Case | 2031 | 15 | -31.8
Reference Case | 2031 | 4 | 28.1
Reference Case | 2031 | 13 | 43.2
Reference Case | 2031 | 10 | -32.5
Reference Case | 2031 | 8 | 29.4
Reference Case | 2031 | 3 | -1.2
Reference Case | 2031 | 3 | -23.8
Reference Case | 2031 | 3 | -6.1
Reference Case | 2031 | 5 | 27.6
Reference Case | 2031 | 17 | 45.9
Reference Case | 2031 | 5 | 16.8
Reference Case | 2031 | 2 | 5.9
Reference Case | 2031 | 5 | -12
Reference Case | 2031 | 4 | 27.1
Reference Case | 2031 | 1 | 31.1
Reference Case | 2031 | 6 | -15.9
Reference Case | 2031 | 12 | 24.4
Reference Case | 2031 | 8 | -18.4
Reference Case | 2031 | 4 | 5.3
Reference Case | 2031 | 6 | -29.1
Reference Case | 2031 | 5 | 8.8
Reference Case | 2031 | 7 | -18
Reference Case | 2031 | 5 | 20.2
Reference Case | 2031 | 5 | 7.4
Reference Case | 2031 | 4 | -10.5
Reference Case | 2031 | 4 | 23.5
Reference Case | 2031 | 12 | 27.8
Reference Case | 2031 | 9 | -13.9
Reference Case | 2031 | 9 | 33.1
Reference Case | 2031 | 8 | -31.1
Reference Case | 2031 | 1 | -37.1
Reference Case | 2031 | 4 | 5.9
Reference Case | 2031 | 4 | -21.4
Reference Case | 2031 | 7 | 8
Reference Case | 2031 | 4 | -7.9
Reference Case | 2031 | 6 | 13
Reference Case | 2031 | 4 | 10.4
Reference Case | 2031 | 7 | -9.6
Reference Case | 2031 | 9 | 45.8
Reference Case | 2031 | 10 | -17.5
Reference Case | 2031 | 3 | 22.6
Reference Case | 2031 | 9 | -41.4
Reference Case | 2031 | 6 | 21.7
Reference Case | 2031 | 6 | 6.2
Reference Case | 2031 | 5 | -17.8
Reference Case | 2031 | 5 | 19.4
Reference Case | 2031 | 5 | -9.3
Reference Case | 2031 | 6 | 38.4
Reference Case | 2031 | 14 | 20.6
Reference Case | 2031 | 4 | -20.5
Reference Case | 2031 | 6 | -16
Reference Case | 2031 | 3 | 28.1
Reference Case | 2031 | 6 | 19.3
Reference Case | 2031 | 5 | -40.6
Reference Case | 2031 | 2 | 47
Reference Case | 2031 | 8 | 21.5
Reference Case | 2031 | 4 | -20.6
Reference Case | 2031 | 1 | 118.8
Reference Case | 2031 | 8 | 15.7
Reference Case | 2031 | 7 | -46.2
Reference Case | 2031 | 8 | 8.1
Reference Case | 2031 | 1 | -31.4
Reference Case | 2031 | 8 | -13.4
Reference Case | 2031 | 2 | 50.6
Reference Case | 2031 | 12 | 20.9
Reference Case | 2031 | 3 | -9.1
Reference Case | 2031 | 4 | -17.7
Reference Case | 2031 | 3 | -3.9
Reference Case | 2031 | 3 | -25.7
Reference Case | 2031 | 8 | -12
Reference Case | 2031 | 12 | -47.3
Reference Case | 2031 | 27 | -106.5
Reference Case | 2031 | 9 | 77
Reference Case | 2031 | 11 | -76.1
Reference Case | 2031 | 4 | 12.9
Reference Case | 2031 | 1 | 30.8
Reference Case | 2031 | 7 | 54.9
Reference Case | 2031 | 4 | -22.5
Reference Case | 2031 | 5 | -26.6
Reference Case | 2031 | 13 | -41.7
Reference Case | 2031 | 7 | 29.9
Reference Case | 2031 | 6 | 22.4
Reference Case | 2031 | 11 | -54.6
Reference Case | 2031 | 3 | 52.6
Reference Case | 2031 | 7 | -31.5
Reference Case | 2031 | 3 | 31.1
Reference Case | 2031 | 7 | 23.2
Reference Case | 2031 | 8 | -32.9
Reference Case | 2031 | 2 | 12.3
Reference Case | 2031 | 8 | 33.7
Reference Case | 2031 | 11 | -44.6
Reference Case | 2031 | 7 | 63.6
Reference Case | 2031 | 1 | 56.8
Reference Case | 2031 | 6 | 20.9
Reference Case | 2031 | 14 | -15.8
Reference Case | 2031 | 2 | 31.4
Reference Case | 2031 | 4 | 11.5
Reference Case | 2031 | 4 | -0.8
Reference Case | 2031 | 6 | 4.1
Reference Case | 2031 | 4 | -12.7
Reference Case | 2031 | 6 | -5.5
Reference Case | 2031 | 3 | 2.5
Reference Case | 2031 | 7 | -4.3
Reference Case | 2031 | 4 | 1.9
Reference Case | 2031 | 6 | -14
Reference Case | 2031 | 4 | -8.5
Reference Case | 2031 | 6 | -25.1
Reference Case | 2031 | 7 | -55.1
Reference Case | 2031 | 6 | -25.9
Reference Case | 2031 | 5 | -23.8
Reference Case | 2031 | 2 | 16.4
Reference Case | 2031 | 10 | 46.1
Reference Case | 2031 | 11 | -48.7
Reference Case | 2031 | 3 | 25.4
Reference Case | 2031 | 2 | 22.2
Reference Case | 2031 | 14 | -73.5
Reference Case | 2031 | 1 | -26.1
Reference Case | 2031 | 3 | 5.9
Reference Case | 2031 | 5 | -9.7
Reference Case | 2031 | 4 | 24.5
Reference Case | 2031 | 1 | 23.6
Reference Case | 2031 | 2 | -31.3
Reference Case | 2031 | 17 | -113.4
Reference Case | 2031 | 2 | 41.1
Reference Case | 2031 | 7 | 12.6
Reference Case | 2031 | 4 | 18.2
Reference Case | 2031 | 1 | 31.3
Reference Case | 2031 | 1 | 37
Reference Case | 2031 | 1 | -29.4
Reference Case | 2031 | 1 | -34.3
Reference Case | 2031 | 2 | -28.7
Reference Case | 2031 | 1 | -41.8
Reference Case | 2031 | 1 | 39.1
Reference Case | 2031 | 5 | 27.3
Reference Case | 2031 | 7 | -11.3
Reference Case | 2031 | 14 | -74.1
Reference Case | 2031 | 9 | 33.4
Reference Case | 2031 | 1 | -29.6
Reference Case | 2031 | 4 | 30.3
Reference Case | 2031 | 7 | -27.7
Reference Case | 2031 | 3 | -30.1
Reference Case | 2031 | 6 | 10.9
Reference Case | 2031 | 2 | -7.5
Reference Case | 2031 | 1 | 32.9
Reference Case | 2031 | 12 | 25.6
Reference Case | 2031 | 7 | 21.2
Reference Case | 2031 | 3 | -19.8
Reference Case | 2031 | 10 | 23.9
Reference Case | 2031 | 3 | 13.3
Reference Case | 2031 | 4 | 12.7
Reference Case | 2031 | 4 | -14.2
Reference Case | 2031 | 8 | 26.7
Reference Case | 2031 | 3 | 2.9
Reference Case | 2031 | 16 | 46.4
Reference Case | 2031 | 6 | -2.6
Reference Case | 2031 | 2 | 16.6
Reference Case | 2031 | 15 | 35.5
Reference Case | 2031 | 39 | 37.8
Reference Case | 2031 | 7 | -13.1
Reference Case | 2031 | 30 | 53.8
Reference Case | 2031 | 4 | -11.2
Reference Case | 2031 | 7 | 8.7
Reference Case | 2031 | 20 | -52.1
Reference Case | 2031 | 8 | -15.9
Reference Case | 2031 | 4 | 5.2
Reference Case | 2031 | 4 | 1.8
Reference Case | 2031 | 5 | 8.5
Reference Case | 2031 | 3 | 0.6
Reference Case | 2031 | 7 | -15.9
Reference Case | 2031 | 4 | -18.4
Reference Case | 2031 | 16 | -34.8
Reference Case | 2031 | 14 | -42.9
Reference Case | 2031 | 1 | 22.7
Reference Case | 2031 | 3 | 25.8
Reference Case | 2031 | 3 | -15.6
Reference Case | 2031 | 5 | 15.4
Reference Case | 2031 | 6 | 30.8
Reference Case | 2031 | 14 | -41.6
Reference Case | 2031 | 1 | -50
Reference Case | 2031 | 2 | -26.9
Reference Case | 2031 | 5 | -22.8
Reference Case | 2031 | 17 | 34.2
Reference Case | 2031 | 2 | -27.7
Reference Case | 2031 | 11 | 60.9
Reference Case | 2031 | 12 | -33.9
Reference Case | 2031 | 10 | -38.5
Reference Case | 2031 | 4 | -22.4
Reference Case | 2031 | 1 | 31.7
Reference Case | 2031 | 11 | -21.4
Reference Case | 2031 | 1 | 30
Reference Case | 2031 | 21 | -207.6
Reference Case | 2031 | 11 | 86.2
Reference Case | 2031 | 8 | -52.3
Reference Case | 2031 | 3 | -13.7
Reference Case | 2031 | 9 | 25.7
Reference Case | 2031 | 5 | -15.7
Reference Case | 2031 | 1 | -30.9
Reference Case | 2031 | 6 | -25.6
Reference Case | 2031 | 4 | 10.8
Reference Case | 2031 | 3 | -21.4
Reference Case | 2031 | 1 | -19.9
Reference Case | 2031 | 5 | -20.9
Reference Case | 2031 | 7 | 22.6
Reference Case | 2031 | 8 | -33
Reference Case | 2031 | 3 | 34.8
Reference Case | 2031 | 17 | 31.7
Reference Case | 2031 | 5 | -22.1
Reference Case | 2031 | 1 | 35.2
Reference Case | 2031 | 6 | -23.4
Reference Case | 2031 | 10 | 24.2
Reference Case | 2031 | 21 | -214.4
Reference Case | 2031 | 22 | 66.3
Reference Case | 2031 | 4 | -28.6
Reference Case | 2031 | 32 | 40.2
Reference Case | 2031 | 3 | 8.6
Reference Case | 2031 | 3 | -2.8
Reference Case | 2031 | 3 | -4.9
Reference Case | 2031 | 14 | -35.6
Reference Case | 2031 | 11 | -17.7
Reference Case | 2031 | 4 | 17.5
Reference Case | 2031 | 1 | 34.4
Reference Case | 2031 | 18 | -136.5
Reference Case | 2031 | 10 | 32.3
Reference Case | 2031 | 8 | -39.7
Reference Case | 2031 | 11 | -14.4
Reference Case | 2031 | 24 | -48.2
Reference Case | 2031 | 6 | -13.9
Reference Case | 2031 | 3 | -29
Reference Case | 2031 | 6 | 16.6
Reference Case | 2031 | 7 | -21.2
Reference Case | 2031 | 7 | 28.8
Reference Case | 2031 | 5 | -8.3
Reference Case | 2031 | 7 | 66
Reference Case | 2031 | 7 | -34.3
Reference Case | 2031 | 14 | 65.7
Reference Case | 2031 | 6 | -30.6
Reference Case | 2031 | 6 | 22.6
Reference Case | 2031 | 8 | -18.1
Reference Case | 2031 | 4 | -45.1
Reference Case | 2031 | 5 | -27.7
Reference Case | 2031 | 1 | 21.2
Reference Case | 2031 | 16 | -89.3
Reference Case | 2031 | 8 | 14.1
Reference Case | 2031 | 7 | 45.7
Reference Case | 2031 | 15 | -39.7
Reference Case | 2031 | 5 | 9.8
Reference Case | 2031 | 1 | 35.3
Reference Case | 2031 | 4 | -24.4
Reference Case | 2031 | 5 | 11.6
Reference Case | 2031 | 5 | -33.1
Reference Case | 2031 | 4 | 25.3
Reference Case | 2031 | 1 | 28.3
Reference Case | 2031 | 6 | 24.1
Reference Case | 2031 | 3 | -19.5
Reference Case | 2031 | 5 | 17.3
Reference Case | 2031 | 6 | -27.3
Reference Case | 2031 | 4 | 25.5
Reference Case | 2031 | 4 | 6.2
Reference Case | 2031 | 3 | 21
Reference Case | 2031 | 1 | 33.6
Reference Case | 2031 | 4 | 19.6
Reference Case | 2031 | 3 | 22.7
Reference Case | 2031 | 19 | -207.3
Reference Case | 2031 | 4 | 9.8
Reference Case | 2031 | 4 | -15.7
Reference Case | 2031 | 6 | 16.4
Reference Case | 2031 | 1 | 33.7
Reference Case | 2031 | 6 | -20.2
Reference Case | 2031 | 12 | 50.1
Reference Case | 2031 | 15 | -61.3
Reference Case | 2031 | 26 | 58.8
Reference Case | 2031 | 1 | -38.1
Reference Case | 2031 | 3 | -3.5
Reference Case | 2031 | 3 | 9.8
Reference Case | 2031 | 5 | 13.6
Reference Case | 2031 | 4 | -6.3
Reference Case | 2031 | 5 | -11.9
Reference Case | 2031 | 6 | 26.5
Reference Case | 2031 | 8 | 27.2
Reference Case | 2031 | 1 | -35
Reference Case | 2031 | 1 | -32.5
Reference Case | 2031 | 19 | -215.4
Reference Case | 2031 | 11 | 70.1
Reference Case | 2031 | 5 | -39.8
Reference Case | 2031 | 10 | 17.3
Reference Case | 2031 | 7 | -13.2
Reference Case | 2031 | 2 | 17.9
Reference Case | 2031 | 9 | 28.2
Reference Case | 2031 | 18 | -149.9
Reference Case | 2031 | 8 | -32.7
Reference Case | 2031 | 11 | -16.9
Reference Case | 2031 | 1 | 38.5
Reference Case | 2031 | 5 | -36
Reference Case | 2031 | 13 | -33
Reference Case | 2031 | 1 | -26.4
Reference Case | 2031 | 2 | -25.2
Reference Case | 2031 | 1 | 25.6
Reference Case | 2031 | 37 | -48.9
Reference Case | 2031 | 3 | 20
Reference Case | 2031 | 7 | 36.3
Reference Case | 2031 | 4 | -8
Reference Case | 2031 | 6 | 38
Reference Case | 2031 | 8 | -29
Reference Case | 2031 | 20 | -40.6
Reference Case | 2031 | 14 | 31.1
Reference Case | 2031 | 2 | 26.7
Reference Case | 2031 | 1 | -37.6
Reference Case | 2031 | 2 | 26.3
Reference Case | 2031 | 2 | -34
Reference Case | 2031 | 2 | -37
Reference Case | 2031 | 7 | 27.1
Reference Case | 2031 | 2 | -18.6
Reference Case | 2031 | 6 | -21.9
Reference Case | 2031 | 8 | -20.7
Reference Case | 2031 | 3 | 12.6
Reference Case | 2031 | 3 | 38.2
Reference Case | 2031 | 10 | 45
Reference Case | 2031 | 1 | -42
Reference Case | 2031 | 8 | -30
Reference Case | 2031 | 2 | 37.8
Reference Case | 2031 | 4 | -17.9
Reference Case | 2031 | 3 | 4.5
Reference Case | 2031 | 1 | -27.3
Reference Case | 2031 | 2 | 15.3
Reference Case | 2031 | 3 | 7.2
Reference Case | 2031 | 2 | 0.3
Reference Case | 2031 | 1 | -30.4
Reference Case | 2031 | 1 | -40.8
Reference Case | 2031 | 3 | 16.7
Reference Case | 2031 | 1 | -34.1
Reference Case | 2031 | 1 | 50.3
Reference Case | 2031 | 3 | 36.6
Reference Case | 2031 | 3 | 32.8
Reference Case | 2031 | 5 | 23.3
Reference Case | 2031 | 4 | -39.2
Reference Case | 2031 | 3 | 47.9
Reference Case | 2031 | 4 | 30.1
Reference Case | 2031 | 7 | -28.9
Reference Case | 2031 | 4 | 16.7
Reference Case | 2031 | 2 | -11.5
Reference Case | 2031 | 3 | 22.5
Reference Case | 2031 | 16 | 31
Reference Case | 2031 | 5 | 11.7
Reference Case | 2031 | 4 | -41.4
Reference Case | 2031 | 1 | -21.1
Reference Case | 2031 | 6 | 29.7
Reference Case | 2031 | 1 | -23.7
Reference Case | 2031 | 8 | -35.6
Reference Case | 2031 | 9 | -14.7
Reference Case | 2031 | 13 | -19.3
Reference Case | 2031 | 8 | 19.8
Reference Case | 2031 | 5 | -21.3
Reference Case | 2031 | 13 | -60.6
Reference Case | 2031 | 3 | 13.4
Reference Case | 2031 | 1 | 32.5
Reference Case | 2031 | 3 | -19.4
Reference Case | 2031 | 1 | 24.9
Reference Case | 2031 | 21 | -34.2
Reference Case | 2031 | 3 | 20.9
Reference Case | 2031 | 18 | -49.7
Reference Case | 2031 | 2 | -40.4
Reference Case | 2031 | 3 | -19.9
Reference Case | 2031 | 2 | 25.1
Reference Case | 2031 | 4 | -35.3
Reference Case | 2031 | 4 | -13.3
Reference Case | 2031 | 7 | -17.4
Reference Case | 2031 | 6 | 45.2
Reference Case | 2031 | 3 | 39.6
Reference Case | 2031 | 3 | 21.3
Reference Case | 2031 | 12 | -44.2
Reference Case | 2031 | 2 | 37.4
Reference Case | 2031 | 14 | 24.2
Reference Case | 2031 | 1 | 17.2
Reference Case | 2031 | 3 | 15
Reference Case | 2031 | 1 | -36.2
Reference Case | 2031 | 4 | -22.8
Reference Case | 2031 | 8 | -21
Reference Case | 2031 | 5 | 41.5
Reference Case | 2031 | 1 | 46.7
Reference Case | 2031 | 2 | 37.1
Reference Case | 2031 | 3 | 18.1
Reference Case | 2031 | 2 | -22.5
Reference Case | 2031 | 1 | -33.8
Reference Case | 2031 | 3 | -32.5
Reference Case | 2031 | 1 | 30.1
Reference Case | 2031 | 4 | -43.7
Reference Case | 2031 | 3 | -33.2
Reference Case | 2031 | 1 | -38.4
Reference Case | 2031 | 7 | -23.5
Reference Case | 2031 | 1 | -25
Reference Case | 2031 | 2 | 40.3
Reference Case | 2031 | 4 | 6.8
Reference Case | 2031 | 7 | 12.9
Reference Case | 2031 | 6 | 18.3
Reference Case | 2031 | 5 | -15.3
Reference Case | 2031 | 3 | 25.5
Reference Case | 2031 | 3 | -8.1
Reference Case | 2031 | 8 | -36
Reference Case | 2031 | 16 | 35.2
Reference Case | 2031 | 16 | -39.1
Reference Case | 2031 | 14 | 53.4
Reference Case | 2031 | 14 | 45.4
Reference Case | 2031 | 1 | -28.5
Reference Case | 2031 | 1 | -24.2
Reference Case | 2031 | 3 | 44.7
Reference Case | 2031 | 13 | 33.1
Reference Case | 2031 | 5 | 12
Reference Case | 2031 | 5 | -35.7
Reference Case | 2031 | 2 | -32.8
Reference Case | 2031 | 7 | -12.9
Reference Case | 2031 | 3 | 37.3
Reference Case | 2031 | 14 | 49.6
Reference Case | 2031 | 5 | 12.6
Reference Case | 2031 | 9 | 23.8
Reference Case | 2031 | 6 | -40.1
Reference Case | 2031 | 8 | 30.9
Reference Case | 2031 | 4 | -19.3
Reference Case | 2031 | 1 | -40.7
Reference Case | 2031 | 4 | 40.5
Reference Case | 2031 | 6 | -11.3
Reference Case | 2031 | 5 | 19.2
Reference Case | 2031 | 1 | -40.1
Reference Case | 2031 | 2 | -26
Reference Case | 2031 | 5 | -10.3
Reference Case | 2031 | 11 | -18.7
Reference Case | 2031 | 3 | -11.6
Reference Case | 2031 | 17 | -52.4
Reference Case | 2031 | 9 | -49
Reference Case | 2031 | 2 | -23.5
Reference Case | 2031 | 4 | 27.8
Reference Case | 2031 | 3 | 27.1
Reference Case | 2031 | 3 | -49.5
Reference Case | 2031 | 3 | -27.6
Reference Case | 2031 | 1 | 43.8
Reference Case | 2031 | 11 | -33.9
Reference Case | 2031 | 10 | -25.3
Reference Case | 2031 | 1 | 51.1
Reference Case | 2031 | 4 | 48.6
Reference Case | 2031 | 3 | -23.5
Reference Case | 2031 | 20 | -51.4
Reference Case | 2031 | 3 | 34.3
Reference Case | 2031 | 2 | 40.8
Reference Case | 2031 | 4 | -13.6
Reference Case | 2031 | 4 | 18.1
Reference Case | 2031 | 2 | -25.6
Reference Case | 2031 | 10 | -30.4
Reference Case | 2031 | 4 | 21.5
Reference Case | 2031 | 6 | -11.7
Reference Case | 2031 | 4 | -22
Reference Case | 2031 | 4 | -43.6
Reference Case | 2031 | 5 | -22
Reference Case | 2031 | 2 | -18.4
Reference Case | 2031 | 1 | 53
Reference Case | 2031 | 5 | 12.8
Reference Case | 2031 | 6 | 17.2
Reference Case | 2031 | 2 | -34.8
Reference Case | 2031 | 5 | -8.7
Reference Case | 2031 | 3 | -38.9
Reference Case | 2031 | 7 | 42
Reference Case | 2031 | 3 | 12
Reference Case | 2031 | 2 | -41.4
Reference Case | 2031 | 29 | 50.5
Reference Case | 2031 | 4 | 48.2
Reference Case | 2031 | 3 | -26.8
Reference Case | 2031 | 4 | 14
Reference Case | 2031 | 2 | -17.3
Reference Case | 2031 | 33 | 58.5
Reference Case | 2031 | 20 | -87.4
Reference Case | 2031 | 24 | 46.5
Reference Case | 2031 | 6 | 14.5
Reference Case | 2031 | 5 | 23
Reference Case | 2031 | 6 | -22.3
Reference Case | 2031 | 4 | 30.2
Reference Case | 2031 | 5 | -13
Reference Case | 2031 | 2 | 45.1
Reference Case | 2031 | 9 | -21.7
Reference Case | 2031 | 8 | 17.2
Reference Case | 2031 | 6 | -23.8
Reference Case | 2031 | 8 | -40
Reference Case | 2031 | 5 | 13.4
Reference Case | 2031 | 5 | 17.7
Reference Case | 2031 | 5 | -14.2
Reference Case | 2031 | 13 | 28.2
Reference Case | 2031 | 10 | -37.7
Reference Case | 2031 | 1 | 58
Reference Case | 2031 | 1 | -35.4
Reference Case | 2031 | 5 | 14.3
Reference Case | 2031 | 4 | -31.9
Reference Case | 2031 | 1 | 40.6
Reference Case | 2031 | 4 | 41.1
Reference Case | 2031 | 3 | -32.8
Reference Case | 2031 | 3 | 49.9
Reference Case | 2031 | 2 | -26.1
Reference Case | 2031 | 14 | -33.1
Reference Case | 2031 | 7 | 39.2
Reference Case | 2031 | 7 | 33.1
Reference Case | 2031 | 4 | 50.4
Reference Case | 2031 | 3 | -19.2
Reference Case | 2031 | 11 | -29.6
Reference Case | 2031 | 4 | 18.5
Reference Case | 2031 | 6 | 36.8
Reference Case | 2031 | 3 | -19.6
Reference Case | 2031 | 7 | 22
Reference Case | 2031 | 4 | 28.2
Reference Case | 2031 | 11 | -36.2
Reference Case | 2031 | 1 | 41
Reference Case | 2031 | 4 | 26.6
Reference Case | 2031 | 14 | -39.8
Reference Case | 2031 | 3 | 35.7
Reference Case | 2031 | 2 | 46.4
Reference Case | 2031 | 10 | -31
Reference Case | 2031 | 1 | -44.6
Reference Case | 2031 | 2 | 41.3
Reference Case | 2031 | 6 | -14.6
Reference Case | 2031 | 4 | 37.1
Reference Case | 2031 | 5 | -23.1
Reference Case | 2031 | 1 | 29.6
Reference Case | 2031 | 8 | 25.1
Reference Case | 2031 | 2 | -38.3
Reference Case | 2031 | 2 | -39.3
Reference Case | 2031 | 8 | 29.6
Reference Case | 2031 | 4 | -18.5
Reference Case | 2031 | 3 | 27.8
Reference Case | 2031 | 2 | 20.5
Reference Case | 2031 | 16 | -40.1
Reference Case | 2031 | 4 | 29
Reference Case | 2031 | 14 | -25.1
Reference Case | 2031 | 1 | 49.7
Reference Case | 2031 | 5 | -33.6
Reference Case | 2031 | 10 | 43.2
Reference Case | 2031 | 9 | -28.1
Reference Case | 2031 | 12 | 49.2
Reference Case | 2031 | 8 | -63.1
Reference Case | 2031 | 7 | 44.3
Reference Case | 2031 | 8 | -18.6
Reference Case | 2031 | 1 | -25.4
Reference Case | 2031 | 7 | 27.6
Reference Case | 2031 | 7 | -37
Reference Case | 2031 | 3 | 58.2
Reference Case | 2031 | 3 | -29.4
Reference Case | 2031 | 1 | -28.8
Reference Case | 2031 | 5 | -26.4
Reference Case | 2031 | 3 | -20.6
Reference Case | 2031 | 10 | 44.2
Reference Case | 2031 | 2 | -20.2
Reference Case | 2031 | 6 | -27.6
Reference Case | 2031 | 6 | -34
Reference Case | 2031 | 8 | 37.7
Reference Case | 2031 | 6 | -13.6
Reference Case | 2031 | 4 | 22.5
Reference Case | 2031 | 12 | 34.3
Reference Case | 2031 | 13 | -31.7
Reference Case | 2031 | 8 | 31.5
Reference Case | 2031 | 5 | 42.5
Reference Case | 2031 | 17 | -65
Reference Case | 2031 | 5 | 12.9
Reference Case | 2031 | 3 | 32.9
Reference Case | 2031 | 2 | 17.6
Reference Case | 2031 | 11 | -30.6
Reference Case | 2031 | 9 | 37.9
Reference Case | 2031 | 10 | -46.5
Reference Case | 2031 | 6 | 41.1
Reference Case | 2031 | 17 | 43.7
Reference Case | 2031 | 7 | -33.6
Reference Case | 2031 | 9 | 95.3
Reference Case | 2031 | 10 | -61.7
Reference Case | 2031 | 10 | -22.7
Reference Case | 2031 | 16 | 95.1
Reference Case | 2031 | 8 | -56.1
Reference Case | 2031 | 16 | 163.7
Reference Case | 2031 | 7 | -71.9
Reference Case | 2031 | 13 | 25.6
Reference Case | 2031 | 6 | 73.8
Reference Case | 2031 | 14 | -100.2
Reference Case | 2031 | 14 | 80.5
Reference Case | 2031 | 3 | -30.6
Reference Case | 2031 | 19 | -80.9
Reference Case | 2031 | 8 | -13.8
Reference Case | 2031 | 9 | -41.6
Reference Case | 2031 | 11 | 61.5
Reference Case | 2031 | 6 | -13.3
Reference Case | 2031 | 6 | -0.4
Reference Case | 2031 | 3 | -20.2
Reference Case | 2031 | 13 | -61.2
Reference Case | 2031 | 5 | 50.2
Reference Case | 2031 | 8 | -28.2
Reference Case | 2031 | 10 | -56.7
Reference Case | 2031 | 2 | -22.9
Reference Case | 2031 | 20 | -16.9
Reference Case | 2031 | 26 | -88.5
Reference Case | 2031 | 1 | 33.8
Reference Case | 2031 | 9 | -17.9
Reference Case | 2031 | 35 | 40.8
Reference Case | 2031 | 6 | -18.2
Reference Case | 2031 | 4 | 16.5
Reference Case | 2031 | 2 | -24.5
Reference Case | 2031 | 4 | -23
Reference Case | 2031 | 5 | 25.3
Reference Case | 2031 | 5 | -13.4
Reference Case | 2031 | 7 | -17.7
Reference Case | 2031 | 1 | -47.6
Reference Case | 2031 | 1 | 33.1
Reference Case | 2031 | 4 | 17.8
Reference Case | 2031 | 7 | 50.1
Reference Case | 2031 | 3 | 7.9
Reference Case | 2031 | 10 | -29.7
Reference Case | 2031 | 3 | -33.5
Reference Case | 2031 | 4 | 4.7
Reference Case | 2031 | 5 | -4.3
Reference Case | 2031 | 4 | -25.4
Reference Case | 2031 | 2 | -30.8
Reference Case | 2031 | 12 | -34.8
Reference Case | 2031 | 4 | -17.2
Reference Case | 2031 | 11 | -46.5
Reference Case | 2031 | 16 | 54.8
Reference Case | 2031 | 17 | 33.9
Reference Case | 2031 | 3 | -26.2
Reference Case | 2031 | 6 | 23.3
Reference Case | 2031 | 9 | 16.9
Reference Case | 2031 | 5 | -19.7
Reference Case | 2031 | 5 | 16.9
Reference Case | 2031 | 4 | -49.5
Reference Case | 2031 | 2 | -27.1
Reference Case | 2031 | 20 | 78
Reference Case | 2031 | 17 | -45.4
Reference Case | 2031 | 5 | 9.7
Reference Case | 2031 | 13 | 17.5
Reference Case | 2031 | 7 | -23.6
Reference Case | 2031 | 26 | 43.7
Reference Case | 2031 | 8 | -19.8
Reference Case | 2031 | 22 | -38.8
Reference Case | 2031 | 12 | 68.7
Reference Case | 2031 | 7 | -27.1
Reference Case | 2031 | 14 | 29.3
Reference Case | 2031 | 6 | -5.8
Reference Case | 2031 | 8 | -35.1
Reference Case | 2031 | 6 | -3.9
Reference Case | 2031 | 33 | -76.3
Reference Case | 2031 | 2 | -25.9
Reference Case | 2031 | 4 | 16.1
Reference Case | 2031 | 12 | 18.9
Reference Case | 2031 | 5 | -23.6
Reference Case | 2031 | 9 | -14.1
Reference Case | 2031 | 26 | -17
Reference Case | 2031 | 26 | -119.9
Reference Case | 2031 | 18 | -53.9
Reference Case | 2031 | 36 | -49.1
Reference Case | 2031 | 4 | 19.8
Reference Case | 2031 | 4 | 25.6
Reference Case | 2031 | 1 | 24.6
Reference Case | 2031 | 14 | -27.4
Reference Case | 2031 | 4 | 6
Reference Case | 2031 | 6 | -14.7
Reference Case | 2031 | 4 | 29.7
Reference Case | 2031 | 2 | 28
Reference Case | 2031 | 8 | 36.4
Reference Case | 2031 | 10 | -16.4
Reference Case | 2031 | 4 | 12
Reference Case | 2031 | 4 | -11.3
Reference Case | 2031 | 18 | -43.7
Reference Case | 2031 | 3 | 25.9
Reference Case | 2031 | 4 | 12.6
Reference Case | 2031 | 3 | -24
Reference Case | 2031 | 3 | 28.8
Reference Case | 2031 | 15 | -26.7
Reference Case | 2031 | 4 | 18.3
Reference Case | 2031 | 13 | 31.4
Reference Case | 2031 | 2 | -19.1
Reference Case | 2031 | 5 | 27.8
Reference Case | 2031 | 4 | -27.7
Reference Case | 2031 | 7 | -22.3
Reference Case | 2031 | 6 | 22.3
Reference Case | 2031 | 10 | 37.6
Reference Case | 2031 | 4 | -16.1
Reference Case | 2031 | 3 | -26.7
Reference Case | 2031 | 54 | 88.6
Reference Case | 2031 | 5 | 36.7
Reference Case | 2031 | 1 | 38.2
Reference Case | 2031 | 9 | 22.7
Reference Case | 2031 | 6 | -28
Reference Case | 2031 | 1 | 36.3
Reference Case | 2031 | 1 | -25.5
Reference Case | 2031 | 9 | 28.1
Reference Case | 2031 | 1 | 44.3
Reference Case | 2031 | 2 | -24.4
Reference Case | 2031 | 3 | 37
Reference Case | 2031 | 1 | -36.3
Reference Case | 2031 | 3 | 27.3
Reference Case | 2031 | 11 | -26.6
Reference Case | 2031 | 5 | -4.4
Reference Case | 2031 | 11 | -36
Reference Case | 2031 | 1 | 27.8
Reference Case | 2031 | 3 | -23.6
Reference Case | 2031 | 19 | -32.1
Reference Case | 2031 | 3 | 50.5
Reference Case | 2031 | 3 | -31.7
Reference Case | 2031 | 2 | -33.1
Reference Case | 2031 | 5 | 46.2
Reference Case | 2031 | 2 | 31.3
Reference Case | 2031 | 19 | 26.8
Reference Case | 2031 | 4 | 12.1
Reference Case | 2031 | 25 | -54.9
Reference Case | 2031 | 2 | -25.5
Reference Case | 2031 | 18 | 59.9
Reference Case | 2031 | 5 | -19.2
Reference Case | 2031 | 3 | -37.5
Reference Case | 2031 | 3 | 42.1
Reference Case | 2031 | 3 | 10.9
Reference Case | 2031 | 6 | -15.2
Reference Case | 2031 | 2 | -28
Reference Case | 2031 | 1 | 32.8
Reference Case | 2031 | 4 | -18.6
Reference Case | 2031 | 6 | -40.7
Reference Case | 2031 | 3 | -31.8
Reference Case | 2031 | 2 | 1.7
Reference Case | 2031 | 7 | 32.4
Reference Case | 2031 | 2 | 31.5
Reference Case | 2031 | 3 | 6.4
Reference Case | 2031 | 27 | 63.5
Reference Case | 2031 | 2 | -17.6
Reference Case | 2031 | 2 | -22.1
Reference Case | 2031 | 12 | -28
Reference Case | 2031 | 9 | 22.3
Reference Case | 2031 | 2 | 20.1
Reference Case | 2031 | 1 | -30.1
Reference Case | 2031 | 3 | -36.2
Reference Case | 2031 | 2 | -23.1
Reference Case | 2031 | 2 | 29.9
Reference Case | 2031 | 4 | 35.1
Reference Case | 2031 | 6 | -18.3
Reference Case | 2031 | 11 | -59.1
Reference Case | 2031 | 1 | -26.2
Reference Case | 2031 | 4 | -21.2
Reference Case | 2031 | 4 | 23.6
Reference Case | 2031 | 2 | 27.3
Reference Case | 2031 | 2 | -21.6
Reference Case | 2031 | 2 | -26.7
Reference Case | 2031 | 9 | -32.3
Reference Case | 2031 | 6 | 21.6
Reference Case | 2031 | 2 | 54.6
Reference Case | 2031 | 1 | 40.9
Reference Case | 2031 | 2 | -23.8
Reference Case | 2031 | 1 | 28.7
Reference Case | 2031 | 3 | 26.6
Reference Case | 2031 | 4 | -8.3
Reference Case | 2031 | 2 | 33.2
Reference Case | 2031 | 2 | 46.5
Reference Case | 2031 | 8 | 29.8
Reference Case | 2031 | 4 | 32.6
Reference Case | 2031 | 4 | -33
Reference Case | 2031 | 13 | -52.4
Reference Case | 2031 | 2 | -39.6
Reference Case | 2031 | 4 | -18.9
Reference Case | 2031 | 3 | -16.6
Reference Case | 2031 | 6 | 29
Reference Case | 2031 | 1 | 29.5
Reference Case | 2031 | 2 | -32.4
Reference Case | 2031 | 12 | 40.7
Reference Case | 2031 | 1 | -44.9
Reference Case | 2031 | 7 | 14.2
Reference Case | 2031 | 9 | 22.1
Reference Case | 2031 | 4 | -11
Reference Case | 2031 | 1 | 51.7
Reference Case | 2031 | 4 | 23.3
Reference Case | 2031 | 3 | 27.7
Reference Case | 2031 | 9 | -34.2
Reference Case | 2031 | 9 | 38.9
Reference Case | 2031 | 3 | -10.1
Reference Case | 2031 | 3 | -49.4
Reference Case | 2031 | 2 | 48.3
Reference Case | 2031 | 16 | -32.2
Reference Case | 2031 | 5 | 17.4
Reference Case | 2031 | 1 | -37.8
Reference Case | 2031 | 5 | 21.4
Reference Case | 2031 | 3 | -24.9
Reference Case | 2031 | 14 | 34.1
Reference Case | 2031 | 5 | -43.2
Reference Case | 2031 | 2 | -26.3
Reference Case | 2031 | 5 | 43.2
Reference Case | 2031 | 15 | 65.1
Reference Case | 2031 | 3 | -43.3
Reference Case | 2031 | 11 | -66
Reference Case | 2031 | 1 | 49.2
Reference Case | 2031 | 8 | 26.3
Reference Case | 2031 | 7 | -16.8
Reference Case | 2031 | 17 | 47.6
Reference Case | 2031 | 8 | 19.6
Reference Case | 2031 | 4 | 16.6
Reference Case | 2031 | 6 | 16.5
Reference Case | 2031 | 6 | 16.3
Reference Case | 2031 | 17 | 25.8
Reference Case | 2031 | 5 | 30
Reference Case | 2031 | 5 | 9.2
Reference Case | 2031 | 14 | 61.5
Reference Case | 2031 | 2 | -24
Reference Case | 2031 | 2 | -28.2
Reference Case | 2031 | 4 | -34.2
Reference Case | 2031 | 1 | -32.2
Reference Case | 2031 | 10 | -47.3
Reference Case | 2031 | 9 | 26.3
Reference Case | 2031 | 3 | -9
Reference Case | 2031 | 11 | 18.3
Reference Case | 2031 | 18 | -57.5
Reference Case | 2031 | 12 | -57.9
Reference Case | 2031 | 12 | 92.7
Reference Case | 2031 | 7 | -78.8
Reference Case | 2031 | 23 | 65.6
Reference Case | 2031 | 2 | -30.6
Reference Case | 2031 | 2 | -42.2
Reference Case | 2031 | 2 | 34.1
Reference Case | 2031 | 7 | 20.4
Reference Case | 2031 | 25 | 112.6
Reference Case | 2031 | 16 | -62.5
Reference Case | 2031 | 10 | -52
Reference Case | 2031 | 2 | -32.9
Reference Case | 2031 | 7 | 35.2
Reference Case | 2031 | 3 | -10.5
Reference Case | 2031 | 6 | 24.6
Reference Case | 2031 | 9 | -18.7
Reference Case | 2031 | 5 | -17.2
Reference Case | 2031 | 3 | -17.9
Reference Case | 2031 | 1 | 31.2
Reference Case | 2031 | 3 | -41.8
Reference Case | 2031 | 4 | -14.9
Reference Case | 2031 | 6 | 10.2
Reference Case | 2031 | 15 | -35.6
Reference Case | 2031 | 5 | -6.4
Reference Case | 2031 | 3 | -46.6
Reference Case | 2031 | 10 | -33.2
Reference Case | 2031 | 7 | 29.5
Reference Case | 2031 | 3 | -22.4
Reference Case | 2031 | 6 | 12.7
Reference Case | 2031 | 5 | -24.3
Reference Case | 2031 | 2 | 27
Reference Case | 2031 | 20 | -113.2
Reference Case | 2031 | 10 | -43.8
Reference Case | 2031 | 9 | -16.5
Reference Case | 2031 | 3 | 6.2
Reference Case | 2031 | 7 | -29.5
Reference Case | 2031 | 4 | -19.7
Reference Case | 2031 | 5 | 33.7
Reference Case | 2031 | 11 | 22.7
Reference Case | 2031 | 3 | 14.7
Reference Case | 2031 | 5 | -33.3
Reference Case | 2031 | 9 | 32
Reference Case | 2031 | 6 | 17.7
Reference Case | 2031 | 1 | -33.3
Reference Case | 2031 | 8 | 22.6
Reference Case | 2031 | 6 | -14.3
Reference Case | 2031 | 2 | -24.9
Reference Case | 2031 | 6 | -16.8
Reference Case | 2031 | 5 | 26.9
Reference Case | 2031 | 5 | -9.4
Reference Case | 2031 | 16 | -30.3
Reference Case | 2031 | 4 | -27.5
Reference Case | 2031 | 5 | -10.5
Reference Case | 2031 | 6 | -10.2
Reference Case | 2031 | 4 | 12.5
Reference Case | 2031 | 11 | -14.2
Reference Case | 2031 | 5 | 11.2
Reference Case | 2031 | 6 | -39
Reference Case | 2031 | 12 | 32
Reference Case | 2031 | 12 | 26.6
Reference Case | 2031 | 5 | 5.8
Reference Case | 2031 | 3 | -17.4
Reference Case | 2031 | 4 | -8.8
Reference Case | 2031 | 4 | 12.4
Reference Case | 2031 | 1 | 36.7
Reference Case | 2031 | 3 | 25.3
Reference Case | 2031 | 34 | 48.5
Reference Case | 2031 | 4 | -6.2
Reference Case | 2031 | 6 | 13.3
Reference Case | 2031 | 7 | -22.7
Reference Case | 2031 | 4 | 19.7
Reference Case | 2031 | 3 | 20.1
Reference Case | 2031 | 17 | 40.3
Reference Case | 2031 | 4 | 8.2
Reference Case | 2031 | 6 | -12.8
Reference Case | 2031 | 11 | 30.7
Reference Case | 2031 | 6 | -18.7
Reference Case | 2031 | 3 | 2
Reference Case | 2031 | 15 | -33.6
Reference Case | 2031 | 4 | -17
Reference Case | 2031 | 46 | -72.3
Reference Case | 2031 | 12 | 33.3
Reference Case | 2031 | 4 | -33.4
Reference Case | 2031 | 6 | 14.9
Reference Case | 2031 | 5 | -18.1
Reference Case | 2031 | 1 | -33.5
Reference Case | 2031 | 4 | -17.8
Reference Case | 2031 | 6 | 31.4
Reference Case | 2031 | 3 | -27.7
Reference Case | 2031 | 8 | -46.6
Reference Case | 2031 | 7 | 27
Reference Case | 2031 | 4 | 24.4
Reference Case | 2031 | 8 | 17.1
Reference Case | 2031 | 1 | -26
Reference Case | 2031 | 1 | -31.9
Reference Case | 2031 | 12 | 44.8
Reference Case | 2031 | 9 | 36.6
Reference Case | 2031 | 5 | -19.3
Reference Case | 2031 | 5 | -26.7
Reference Case | 2031 | 23 | -42.1
Reference Case | 2031 | 4 | 21.8
Reference Case | 2031 | 24 | 24.4
Reference Case | 2031 | 6 | -31.3
Reference Case | 2031 | 1 | 40.7
Reference Case | 2031 | 4 | -17.3
Reference Case | 2031 | 25 | 53
Reference Case | 2031 | 8 | 25.6
Reference Case | 2031 | 10 | -23.6
Reference Case | 2031 | 1 | 32.4
Reference Case | 2031 | 7 | 21.7
Reference Case | 2031 | 6 | -7.4
Reference Case | 2031 | 4 | 30
Reference Case | 2031 | 5 | -11.1
Reference Case | 2031 | 7 | 23.6
Reference Case | 2031 | 7 | -18.3
Reference Case | 2031 | 4 | 9.6
Reference Case | 2031 | 5 | 7.1
Reference Case | 2031 | 20 | 73.7
Reference Case | 2031 | 7 | 13.6
Reference Case | 2031 | 11 | 17
Reference Case | 2031 | 4 | -29.2
Reference Case | 2031 | 1 | -49
Reference Case | 2031 | 3 | -27.3
Reference Case | 2031 | 11 | 27
Reference Case | 2031 | 9 | -30
Reference Case | 2031 | 1 | -26.7
Reference Case | 2031 | 6 | -14.1
Reference Case | 2031 | 36 | -35.8
Reference Case | 2031 | 5 | -14.7
Reference Case | 2031 | 17 | -31.8
Reference Case | 2031 | 2 | 27.6
Reference Case | 2031 | 4 | 14.2
Reference Case | 2031 | 11 | 32.5
Reference Case | 2031 | 5 | -4
Reference Case | 2031 | 6 | 23.2
Reference Case | 2031 | 14 | 18.7
Reference Case | 2031 | 1 | -57.4
Reference Case | 2031 | 13 | -16.4
Reference Case | 2031 | 15 | 49
Reference Case | 2031 | 1 | 61.6
Reference Case | 2031 | 3 | 43.3
Reference Case | 2031 | 3 | 37.5
Reference Case | 2031 | 2 | 46.2
Reference Case | 2031 | 8 | 52.1
Reference Case | 2031 | 18 | 57.4
Reference Case | 2031 | 1 | -22.9
Reference Case | 2031 | 8 | -16.2
Reference Case | 2031 | 2 | -45.6
Reference Case | 2031 | 2 | 26
Reference Case | 2031 | 16 | 32.2
Reference Case | 2031 | 4 | -38.1
Reference Case | 2031 | 5 | -0.9
Reference Case | 2031 | 18 | 95.3
Reference Case | 2031 | 12 | -41.4
Reference Case | 2031 | 3 | -39.4
Reference Case | 2031 | 10 | 41.4
Reference Case | 2031 | 5 | -29.2
Reference Case | 2031 | 5 | 22.4
Reference Case | 2031 | 2 | -28.1
Reference Case | 2031 | 6 | 10.6
Reference Case | 2031 | 4 | 9.3
Reference Case | 2031 | 7 | -27
Reference Case | 2031 | 1 | 29.3
Reference Case | 2031 | 1 | -48.5
Reference Case | 2031 | 2 | -29.8
Reference Case | 2031 | 26 | -93.9
Reference Case | 2031 | 1 | 28.4
Reference Case | 2031 | 75 | -52.2
Reference Case | 2031 | 12 | 45
Reference Case | 2031 | 3 | 43.7
Reference Case | 2031 | 6 | -12.5
Reference Case | 2031 | 7 | -23.1
Reference Case | 2031 | 2 | 20
Reference Case | 2031 | 3 | -18.6
Reference Case | 2031 | 6 | 13.8
Reference Case | 2031 | 3 | -5.9
Reference Case | 2031 | 17 | 74.7
Reference Case | 2031 | 6 | -38.1
Reference Case | 2031 | 1 | -47
Reference Case | 2031 | 3 | -12.2
Reference Case | 2031 | 4 | 32
Reference Case | 2031 | 22 | 43.6
Reference Case | 2031 | 5 | -25.5
Reference Case | 2031 | 14 | -24.5
Reference Case | 2031 | 4 | -2.6
Reference Case | 2031 | 5 | -7.8
Reference Case | 2031 | 3 | -30.4
Reference Case | 2031 | 4 | -31.2
Reference Case | 2031 | 9 | -21.1
Reference Case | 2031 | 2 | -33.9
Reference Case | 2031 | 2 | -32.1
Reference Case | 2031 | 1 | -43.9
Reference Case | 2031 | 2 | -28.6
Reference Case | 2031 | 3 | 42.2
Reference Case | 2031 | 3 | 34.9
Reference Case | 2031 | 23 | 71.9
Reference Case | 2031 | 17 | 64.5
Reference Case | 2031 | 8 | -40.2
Reference Case | 2031 | 6 | 45.5
Reference Case | 2031 | 3 | 43.4
Reference Case | 2031 | 25 | 64.8
Reference Case | 2031 | 4 | 22.4
Reference Case | 2031 | 6 | 13.1
Reference Case | 2031 | 3 | -18.7
Reference Case | 2031 | 9 | -30.6
Reference Case | 2031 | 6 | 53.6
Reference Case | 2031 | 6 | 22.8
Reference Case | 2031 | 3 | -38.2
Reference Case | 2031 | 7 | -15.7
Reference Case | 2031 | 5 | 22.5
Reference Case | 2031 | 6 | -23.3
Reference Case | 2031 | 5 | 19.3
Reference Case | 2031 | 3 | -11.2
Reference Case | 2031 | 4 | 19.4
Reference Case | 2031 | 3 | -29.3
Reference Case | 2031 | 4 | 13.6
Reference Case | 2031 | 18 | 25.1
Reference Case | 2031 | 9 | -30.9
Reference Case | 2031 | 4 | -33.6
Reference Case | 2031 | 6 | 37
Reference Case | 2031 | 12 | -43.5
Reference Case | 2031 | 1 | -26.6
Reference Case | 2031 | 15 | -53.3
Reference Case | 2031 | 20 | -38.6
Reference Case | 2031 | 4 | 20
Reference Case | 2031 | 4 | 2
Reference Case | 2031 | 5 | -13.9
Reference Case | 2031 | 3 | 23
Reference Case | 2031 | 2 | -20.7
Reference Case | 2031 | 5 | -34.8
Reference Case | 2031 | 8 | 16.8
Reference Case | 2031 | 4 | 13.1
Reference Case | 2031 | 7 | 33
Reference Case | 2031 | 8 | 24.4
Reference Case | 2031 | 15 | -25
Reference Case | 2031 | 3 | 40.9
Reference Case | 2031 | 4 | -19.4
Reference Case | 2031 | 9 | -31.2
Reference Case | 2031 | 6 | 74.1
Reference Case | 2031 | 2 | -32
Reference Case | 2031 | 2 | 35
Reference Case | 2031 | 3 | 31
Reference Case | 2031 | 9 | -55.1
Reference Case | 2031 | 5 | 20.3
Reference Case | 2031 | 4 | -13.5
Reference Case | 2031 | 6 | -10.7
Reference Case | 2031 | 29 | 53.3
Reference Case | 2031 | 3 | 15.6
Reference Case | 2031 | 9 | -22.6
Reference Case | 2031 | 3 | 27.6
Reference Case | 2031 | 4 | -33.3
Reference Case | 2031 | 1 | 32.6
Reference Case | 2031 | 2 | -44.4
Reference Case | 2031 | 2 | 34.6
Reference Case | 2031 | 4 | 25.7
Reference Case | 2031 | 4 | -26.3
Reference Case | 2031 | 2 | 22.9
Reference Case | 2031 | 2 | 30.9
Reference Case | 2031 | 4 | 10.5
Reference Case | 2031 | 3 | -27.8
Reference Case | 2031 | 5 | 20.6
Reference Case | 2031 | 13 | 47.4
Reference Case | 2031 | 4 | 6.5
Reference Case | 2031 | 17 | 13.8
Reference Case | 2031 | 1 | 30.2
Reference Case | 2031 | 2 | 29
Reference Case | 2031 | 5 | -12.9
Reference Case | 2031 | 8 | 20
Reference Case | 2031 | 9 | -18.5
Reference Case | 2031 | 5 | -19.9
Reference Case | 2031 | 3 | 5.8
Reference Case | 2031 | 1 | -52.9
Reference Case | 2031 | 16 | -49
Reference Case | 2031 | 4 | -5
Reference Case | 2031 | 3 | 23.8
Reference Case | 2031 | 2 | 29.4
Reference Case | 2031 | 5 | 35.3
Reference Case | 2031 | 38 | 58.8
Reference Case | 2031 | 5 | 34.1
Reference Case | 2031 | 4 | 35.7
Reference Case | 2031 | 24 | 65.8
Reference Case | 2031 | 4 | -5.2
Reference Case | 2031 | 20 | 65.3
Reference Case | 2031 | 13 | -30.7
Reference Case | 2031 | 4 | 19
Reference Case | 2031 | 5 | -1.2
Reference Case | 2031 | 9 | 31.7
Reference Case | 2031 | 8 | 38.3
Reference Case | 2031 | 3 | 29.4
Reference Case | 2031 | 3 | -30.9
Reference Case | 2031 | 7 | -11.2
Reference Case | 2031 | 2 | 28.1
Reference Case | 2031 | 5 | 41.4
Reference Case | 2031 | 9 | 15.8
Reference Case | 2031 | 3 | 52.8
Reference Case | 2031 | 5 | 23.4
Reference Case | 2031 | 4 | 11.9
Reference Case | 2031 | 6 | 52.7
Reference Case | 2031 | 2 | -35.6
Reference Case | 2031 | 9 | 25
Reference Case | 2031 | 7 | -5.3
Reference Case | 2031 | 3 | -8.5
Reference Case | 2031 | 21 | -43.2
Reference Case | 2031 | 5 | 46.9
Reference Case | 2031 | 5 | 3.6
Reference Case | 2031 | 11 | -20.3
Reference Case | 2031 | 5 | 41.8
Reference Case | 2031 | 2 | 44.2
Reference Case | 2031 | 7 | -37.2
Reference Case | 2031 | 9 | 31.2
Reference Case | 2031 | 3 | 42.8
Reference Case | 2031 | 1 | 75.4
Reference Case | 2031 | 5 | 20.1
Reference Case | 2031 | 4 | -47.3
Reference Case | 2031 | 7 | 31.4
Reference Case | 2031 | 18 | -51
Reference Case | 2031 | 7 | 40.3
Reference Case | 2031 | 3 | -28.6
Reference Case | 2031 | 3 | -14.3
Reference Case | 2031 | 4 | -15.8
Reference Case | 2031 | 7 | 34
Reference Case | 2031 | 1 | 41.3
Reference Case | 2031 | 5 | -4.2
Reference Case | 2031 | 1 | 46
Reference Case | 2031 | 16 | 28.7
Reference Case | 2031 | 10 | -60.6
Reference Case | 2031 | 3 | -23.4
Reference Case | 2031 | 14 | 24.1
Reference Case | 2031 | 35 | -60.7
Reference Case | 2031 | 5 | -17.6
Reference Case | 2031 | 36 | -64.1
Reference Case | 2031 | 3 | -1.4
Reference Case | 2031 | 1 | 38.1
Reference Case | 2031 | 11 | 27.9
Reference Case | 2031 | 3 | -38.7
Reference Case | 2031 | 2 | 42.2
Reference Case | 2031 | 4 | 22.2
Reference Case | 2031 | 2 | -26.8
Reference Case | 2031 | 2 | -52.3
Reference Case | 2031 | 9 | 27.8
Reference Case | 2031 | 5 | -52.5
Reference Case | 2031 | 12 | 24
Reference Case | 2031 | 5 | -29.3
Reference Case | 2031 | 15 | 65.3
Reference Case | 2031 | 16 | -26.2
Reference Case | 2031 | 4 | 35
Reference Case | 2031 | 12 | 58.8
Reference Case | 2031 | 7 | 33.8
Reference Case | 2031 | 9 | -20.9
Reference Case | 2031 | 7 | 18.6
Reference Case | 2031 | 6 | -14.5
Reference Case | 2031 | 11 | 39.3
Reference Case | 2031 | 1 | -35.6
Reference Case | 2031 | 1 | 50.6
Reference Case | 2031 | 1 | 52.5
Reference Case | 2031 | 13 | 19
Reference Case | 2031 | 5 | -42
Reference Case | 2031 | 5 | 55.8
Reference Case | 2031 | 7 | -30.9
Reference Case | 2031 | 6 | -32.9
Reference Case | 2031 | 4 | -42.4
Reference Case | 2031 | 2 | -41.6
Reference Case | 2031 | 29 | 84.9
Reference Case | 2031 | 9 | -53
Reference Case | 2031 | 5 | 14.6
Reference Case | 2031 | 1 | 31.8
Reference Case | 2031 | 2 | 39.6
Reference Case | 2031 | 6 | -61.5
Reference Case | 2031 | 6 | -24.1
Reference Case | 2031 | 7 | -18.1
Reference Case | 2031 | 2 | 25
Reference Case | 2031 | 8 | -24.3
Reference Case | 2031 | 15 | -47.7
Reference Case | 2031 | 7 | 32.1
Reference Case | 2031 | 5 | -47.9
Reference Case | 2031 | 26 | -47.4
Reference Case | 2031 | 4 | -14.6
Reference Case | 2031 | 2 | -43.5
Reference Case | 2031 | 2 | 33
Reference Case | 2031 | 16 | -47.9
Reference Case | 2031 | 3 | 36
Reference Case | 2031 | 6 | -42.5
Reference Case | 2031 | 7 | -20.7
Reference Case | 2031 | 1 | 45.1
Reference Case | 2031 | 11 | -38.3
Reference Case | 2031 | 6 | 40.9
Reference Case | 2031 | 1 | 48.7
Reference Case | 2031 | 4 | -29
Reference Case | 2031 | 5 | 42.6
Reference Case | 2031 | 3 | -5.5
Reference Case | 2031 | 10 | -35.1
Reference Case | 2031 | 8 | -28.4
Reference Case | 2031 | 21 | 35.9
Reference Case | 2031 | 5 | -24.1
Reference Case | 2031 | 18 | -25.9
Reference Case | 2031 | 1 | -44.1
Reference Case | 2031 | 12 | 57.8
Reference Case | 2031 | 21 | -74.5
Reference Case | 2031 | 19 | -61.6
Reference Case | 2031 | 13 | -49
Reference Case | 2031 | 3 | 42.5
Reference Case | 2031 | 7 | -18.7
Reference Case | 2031 | 5 | -11
Reference Case | 2031 | 13 | 40
Reference Case | 2031 | 5 | 28.1
Reference Case | 2031 | 2 | -24.3
Reference Case | 2031 | 8 | -23.4
Reference Case | 2031 | 5 | 21.2
Reference Case | 2031 | 3 | -28.1
Reference Case | 2031 | 3 | 16.5
Reference Case | 2031 | 10 | -49.7
Reference Case | 2031 | 8 | 28.3
Reference Case | 2031 | 10 | 34.2
Reference Case | 2031 | 1 | -32
Reference Case | 2031 | 5 | -17
Reference Case | 2031 | 31 | 51.3
Reference Case | 2031 | 8 | 31.4
Reference Case | 2031 | 1 | 34.3
Reference Case | 2031 | 1 | -35.5
Reference Case | 2031 | 4 | -22.6
Reference Case | 2031 | 3 | 45.6
Reference Case | 2031 | 4 | 5.1
Reference Case | 2031 | 1 | 39.7
Reference Case | 2031 | 10 | -39.5
Reference Case | 2031 | 4 | 32.2
Reference Case | 2031 | 5 | 25.4
Reference Case | 2031 | 7 | -41.4
Reference Case | 2031 | 6 | -57.7
Reference Case | 2031 | 5 | 23.9
Reference Case | 2031 | 7 | -24.2
Reference Case | 2031 | 4 | 23.7
Reference Case | 2031 | 7 | 41.1
Reference Case | 2031 | 3 | -6.2
Reference Case | 2031 | 4 | 23.2
Reference Case | 2031 | 1 | -36.5
Reference Case | 2031 | 3 | -48.9
Reference Case | 2031 | 1 | -31.8
Reference Case | 2031 | 3 | -18.8
Reference Case | 2031 | 3 | 40
Reference Case | 2031 | 4 | 25
Reference Case | 2031 | 10 | 57.4
Reference Case | 2031 | 4 | 34.6
Reference Case | 2031 | 7 | 21.4
Reference Case | 2031 | 5 | -35
Reference Case | 2031 | 23 | -49
Reference Case | 2031 | 28 | 59.3
Reference Case | 2031 | 6 | -17.4
Reference Case | 2031 | 7 | -46.6
Reference Case | 2031 | 1 | -41.5
Reference Case | 2031 | 4 | -32.1
Reference Case | 2031 | 3 | 21.8
Reference Case | 2031 | 1 | -53.5
Reference Case | 2031 | 3 | 44.9
Reference Case | 2031 | 15 | -28.7
Reference Case | 2031 | 2 | -29.1
Reference Case | 2031 | 6 | -14.9
Reference Case | 2031 | 5 | 3.2
Reference Case | 2031 | 7 | -12.7
Reference Case | 2031 | 7 | 39
Reference Case | 2031 | 10 | -20.8
Reference Case | 2031 | 1 | -33.9
Reference Case | 2031 | 11 | 24.3
Reference Case | 2031 | 4 | -3.7
Reference Case | 2031 | 4 | 34.2
Reference Case | 2031 | 24 | 34
Reference Case | 2031 | 5 | -41.2
Reference Case | 2031 | 7 | -14.5
Reference Case | 2031 | 11 | -38.7
Reference Case | 2031 | 30 | 44.9
Reference Case | 2031 | 16 | 35.6
Reference Case | 2031 | 11 | -45.5
Reference Case | 2031 | 10 | 41
Reference Case | 2031 | 1 | 37.4
Reference Case | 2031 | 20 | 104.1
Reference Case | 2031 | 4 | 8.4
Reference Case | 2031 | 4 | -21.9
Reference Case | 2031 | 3 | 25
Reference Case | 2031 | 7 | -15.1
Reference Case | 2031 | 5 | 24.3
Reference Case | 2031 | 1 | 45.7
Reference Case | 2031 | 4 | -2.7
Reference Case | 2031 | 23 | -105.3
Reference Case | 2031 | 15 | 58
Reference Case | 2031 | 5 | -20.8
Reference Case | 2031 | 5 | 7.9
Reference Case | 2031 | 1 | 27.3
Reference Case | 2031 | 1 | 46.4
Reference Case | 2031 | 6 | 18.4
Reference Case | 2031 | 13 | 24.6
Reference Case | 2031 | 2 | 27.1
Reference Case | 2031 | 5 | -7.2
Reference Case | 2031 | 5 | 41.3
Reference Case | 2031 | 10 | -48.1
Reference Case | 2031 | 6 | 32.8
Reference Case | 2031 | 7 | 68.4
Reference Case | 2031 | 9 | -15.1
Reference Case | 2031 | 16 | -66.7
Reference Case | 2031 | 20 | 64.1
Reference Case | 2031 | 2 | -30.7
Reference Case | 2031 | 4 | -27.6
Reference Case | 2031 | 5 | -16.6
Reference Case | 2031 | 4 | -1.2
Reference Case | 2031 | 23 | -74.5
Reference Case | 2031 | 5 | -27.1
Reference Case | 2031 | 7 | 39.9
Reference Case | 2031 | 3 | 35.4
Reference Case | 2031 | 1 | -51.3
Reference Case | 2031 | 9 | 46
Reference Case | 2031 | 19 | 105.4
Reference Case | 2031 | 15 | -12.3
Reference Case | 2031 | 7 | -25.3
Reference Case | 2031 | 21 | -60.7
Reference Case | 2031 | 1 | 29.1
Reference Case | 2031 | 9 | -48.3
Reference Case | 2031 | 12 | 47.5
Reference Case | 2031 | 14 | -108.2
Reference Case | 2031 | 9 | 50.9
Reference Case | 2031 | 3 | 52.5
Reference Case | 2031 | 1 | 27.7
Reference Case | 2031 | 6 | -52.2
Reference Case | 2031 | 3 | -34.5
Reference Case | 2031 | 5 | 18.9
Reference Case | 2031 | 4 | -19.9
Reference Case | 2031 | 1 | 27.9
Reference Case | 2031 | 7 | -20.4
Reference Case | 2031 | 5 | 13.5
Reference Case | 2031 | 2 | 49.7
Reference Case | 2031 | 13 | 15.1
Reference Case | 2031 | 6 | -53.9
Reference Case | 2031 | 1 | -35.7
Reference Case | 2031 | 13 | 68.9
Reference Case | 2031 | 31 | -75.2
Reference Case | 2031 | 11 | 29.7
Reference Case | 2031 | 3 | -4.6
Reference Case | 2031 | 20 | -17.5
Reference Case | 2031 | 15 | -21
Reference Case | 2031 | 10 | 46.5
Reference Case | 2031 | 4 | -10.8
Reference Case | 2031 | 1 | -35.8
Reference Case | 2031 | 3 | 14.9
Reference Case | 2031 | 14 | -34.9
Reference Case | 2031 | 6 | 16.9
Reference Case | 2031 | 6 | -13.7
Reference Case | 2031 | 11 | -32.9
Reference Case | 2031 | 24 | -38.1
Reference Case | 2031 | 8 | -31.6
Reference Case | 2031 | 17 | 28.8
Reference Case | 2031 | 17 | -43.5
Reference Case | 2031 | 3 | 24
Reference Case | 2031 | 13 | -19.7
Reference Case | 2031 | 9 | 45.4
Reference Case | 2031 | 7 | -46.1
Reference Case | 2031 | 2 | 47.9
Reference Case | 2031 | 1 | -39.1
Reference Case | 2031 | 8 | 36.9
Reference Case | 2031 | 12 | -72.6
Reference Case | 2031 | 8 | 24.5
Reference Case | 2031 | 13 | -44.2
Reference Case | 2031 | 15 | -38.1
Reference Case | 2031 | 6 | 17.8
Reference Case | 2031 | 4 | -43.5
Reference Case | 2031 | 19 | -61.1
Reference Case | 2031 | 27 | 60.4
Reference Case | 2031 | 9 | 36.5
Reference Case | 2031 | 6 | 31.5
Reference Case | 2031 | 4 | -7.1
Reference Case | 2031 | 3 | 30
Reference Case | 2031 | 17 | 40.7
Reference Case | 2031 | 13 | 93.2
Reference Case | 2031 | 8 | -30.6
Reference Case | 2031 | 7 | 17.6
Reference Case | 2031 | 6 | -41.6
Reference Case | 2031 | 5 | -20.3
Reference Case | 2031 | 4 | 19.3
Reference Case | 2031 | 1 | -70.4
Reference Case | 2031 | 5 | 33.4
Reference Case | 2031 | 3 | -39.1
Reference Case | 2031 | 2 | 35.9
Reference Case | 2031 | 4 | -25.2
Reference Case | 2031 | 4 | 34.1
Reference Case | 2031 | 6 | 26.7
Reference Case | 2031 | 2 | -27.6
Reference Case | 2031 | 1 | -31
Reference Case | 2031 | 6 | -19.9
Reference Case | 2031 | 5 | 31.6
Reference Case | 2031 | 2 | -28.8
Reference Case | 2031 | 3 | -43.2
Reference Case | 2031 | 2 | 38.3
Reference Case | 2031 | 1 | 39.5
Reference Case | 2031 | 5 | -6.6
Reference Case | 2031 | 1 | -40.5
Reference Case | 2031 | 11 | -18.1
Reference Case | 2031 | 2 | 31
Reference Case | 2031 | 6 | 19.4
Reference Case | 2031 | 3 | -14
Reference Case | 2031 | 4 | -35.5
Reference Case | 2031 | 7 | -22.2
Reference Case | 2031 | 2 | -44.2
Reference Case | 2031 | 3 | 21.2
Reference Case | 2031 | 3 | 39.2
Reference Case | 2031 | 6 | -31
Reference Case | 2031 | 16 | 48.3
Reference Case | 2031 | 4 | -27.4
Reference Case | 2031 | 6 | 9.6
Reference Case | 2031 | 1 | 36.5
Reference Case | 2031 | 21 | -73.1
Reference Case | 2031 | 2 | 38.9
Reference Case | 2031 | 11 | -26.7
Reference Case | 2031 | 21 | -111
Reference Case | 2031 | 11 | -22.5
Reference Case | 2031 | 4 | -16.7
Reference Case | 2031 | 10 | -25.7
Reference Case | 2031 | 8 | -36.9
Reference Case | 2031 | 13 | 34.1
Reference Case | 2031 | 19 | 53.9
Reference Case | 2031 | 5 | 45
Reference Case | 2031 | 5 | 11.8
Reference Case | 2031 | 2 | 40.2
Reference Case | 2031 | 4 | 21.9
Reference Case | 2031 | 10 | -55
Reference Case | 2031 | 13 | 39.3
Reference Case | 2031 | 6 | 34.1
Reference Case | 2031 | 5 | -7.1
Reference Case | 2031 | 5 | 13.8
Reference Case | 2031 | 12 | 42.9
Reference Case | 2031 | 12 | -35.9
Reference Case | 2031 | 6 | -34.3
Reference Case | 2031 | 7 | 33.9
Reference Case | 2031 | 11 | -81.7
Reference Case | 2031 | 1 | -38
Reference Case | 2031 | 2 | 50.9
Reference Case | 2031 | 2 | 38.8
Reference Case | 2031 | 8 | 26.6
Reference Case | 2031 | 10 | 35.6
Reference Case | 2031 | 9 | 19.9
Reference Case | 2031 | 7 | -44.1
Reference Case | 2031 | 9 | 27.5
Reference Case | 2031 | 2 | 32.1
Reference Case | 2031 | 3 | 40.5
Reference Case | 2031 | 13 | -50.1
Reference Case | 2031 | 6 | 46.2
Reference Case | 2031 | 17 | 89.8
Reference Case | 2031 | 16 | -73
Reference Case | 2031 | 1 | -58.8
Reference Case | 2031 | 5 | 31.5
Reference Case | 2031 | 6 | -32.4
Reference Case | 2031 | 8 | 24.6
Reference Case | 2031 | 2 | -33.6
Reference Case | 2031 | 4 | 14.6
Reference Case | 2031 | 3 | -1.6
Reference Case | 2031 | 7 | -14.9
Reference Case | 2031 | 2 | 40.7
Reference Case | 2031 | 6 | 13.6
Reference Case | 2031 | 5 | 15.1
Reference Case | 2031 | 4 | 81.6
Reference Case | 2031 | 1 | -46.1
Reference Case | 2031 | 15 | 50.6
Reference Case | 2031 | 18 | -71.4
Reference Case | 2031 | 1 | 41.8
Reference Case | 2031 | 18 | 59.1
Reference Case | 2031 | 34 | -80.8
Reference Case | 2031 | 7 | 30.2
Reference Case | 2031 | 8 | 35.2
Reference Case | 2031 | 8 | 36.1
Reference Case | 2031 | 7 | 9.9
Reference Case | 2031 | 5 | -1.1
Reference Case | 2031 | 20 | -43.5
Reference Case | 2031 | 3 | 0.2
Reference Case | 2031 | 3 | 1.8
Reference Case | 2031 | 4 | 4.5
Reference Case | 2031 | 14 | -38.9
Reference Case | 2031 | 18 | 97.9
Reference Case | 2031 | 15 | -31.7
Reference Case | 2031 | 9 | 39.6
Reference Case | 2031 | 3 | -7.3
Reference Case | 2031 | 3 | -1.7
Reference Case | 2031 | 5 | 14
Reference Case | 2031 | 16 | -32.8
Reference Case | 2031 | 2 | 57.9
Reference Case | 2031 | 5 | 31.3
Reference Case | 2031 | 6 | -32.7
Reference Case | 2031 | 11 | 34.6
Reference Case | 2031 | 6 | 31.8
Reference Case | 2031 | 8 | -27
Reference Case | 2031 | 12 | -32.1
Reference Case | 2031 | 9 | -43.7
Reference Case | 2031 | 8 | 29.5
Reference Case | 2031 | 22 | -127.8
Reference Case | 2031 | 5 | 43.9
Reference Case | 2031 | 1 | -30
Reference Case | 2031 | 4 | -29.5
Reference Case | 2031 | 3 | -21.1
Reference Case | 2031 | 14 | -42
Reference Case | 2031 | 5 | -40.3
Reference Case | 2031 | 17 | -54.6
Reference Case | 2031 | 7 | 40.4
Reference Case | 2031 | 9 | 51.3
Reference Case | 2031 | 15 | -66.4
Reference Case | 2031 | 5 | 29.7
Reference Case | 2031 | 9 | -45.8
Reference Case | 2031 | 9 | 52.8
Reference Case | 2031 | 20 | -44
Reference Case | 2031 | 8 | 51.6
Reference Case | 2031 | 1 | -45.5
Reference Case | 2031 | 5 | -25
Reference Case | 2031 | 4 | 43.1
Reference Case | 2031 | 5 | 28.7
Reference Case | 2031 | 5 | 21.9
Reference Case | 2031 | 10 | 30.2
Reference Case | 2031 | 1 | -34.2
Reference Case | 2031 | 8 | -23.1
Reference Case | 2031 | 16 | 32.4
Reference Case | 2031 | 4 | 42.1
Reference Case | 2031 | 4 | 7.8
Reference Case | 2031 | 4 | -35.4
Reference Case | 2031 | 9 | 30.7
Reference Case | 2031 | 5 | 25.5
Reference Case | 2031 | 3 | 40.3
Reference Case | 2031 | 1 | 37.9
Reference Case | 2031 | 4 | 19.2
Reference Case | 2031 | 9 | -16
Reference Case | 2031 | 7 | -25
Reference Case | 2031 | 11 | 39.5
Reference Case | 2031 | 5 | -35.5
Reference Case | 2031 | 11 | 17.7
Reference Case | 2031 | 7 | 21.3
Reference Case | 2031 | 10 | -9.6
Reference Case | 2031 | 7 | 5.4
Reference Case | 2031 | 30 | -138.9
Reference Case | 2031 | 22 | -58.1
Reference Case | 2031 | 3 | -2.2
Reference Case | 2031 | 22 | -82.2
Reference Case | 2031 | 8 | 48.8
Reference Case | 2031 | 5 | -18.2
Reference Case | 2031 | 11 | -38.8
Reference Case | 2031 | 1 | 26.8
Reference Case | 2031 | 12 | 37
Reference Case | 2031 | 3 | 12.1
Reference Case | 2031 | 5 | -7.4
Reference Case | 2031 | 4 | 62.4
Reference Case | 2031 | 11 | -27.5
Reference Case | 2031 | 2 | 31.7
Reference Case | 2031 | 4 | 45.3
Reference Case | 2031 | 11 | -59.3
Reference Case | 2031 | 7 | 16.4
Reference Case | 2031 | 7 | -26.5
Reference Case | 2031 | 8 | 12.5
Reference Case | 2031 | 2 | -35.5
Reference Case | 2031 | 6 | -19
Reference Case | 2031 | 6 | 42.6
Reference Case | 2031 | 3 | 19.5
Reference Case | 2031 | 3 | -44.5
Reference Case | 2031 | 6 | -12.2
Reference Case | 2031 | 10 | -29.5
Reference Case | 2031 | 4 | 18.7
Reference Case | 2031 | 7 | 16.8
Reference Case | 2031 | 1 | 42.2
Reference Case | 2031 | 10 | -10
Reference Case | 2031 | 5 | 50.7
Reference Case | 2031 | 5 | -29.5
Reference Case | 2031 | 23 | -42.2
Reference Case | 2031 | 2 | 60.4
Reference Case | 2031 | 13 | 45.7
Reference Case | 2031 | 12 | 25.5
Reference Case | 2031 | 12 | 41.7
Reference Case | 2031 | 17 | -21.9
Reference Case | 2031 | 6 | -12.7
Reference Case | 2031 | 3 | 33.5
Reference Case | 2031 | 3 | 17.5
Reference Case | 2031 | 5 | 28.5
Reference Case | 2031 | 2 | 39.5
Reference Case | 2031 | 9 | -51
Reference Case | 2031 | 16 | 49.8
Reference Case | 2031 | 6 | 4.5
Reference Case | 2031 | 6 | 12.6
Reference Case | 2031 | 7 | -31.2
Reference Case | 2031 | 3 | 13.7
Reference Case | 2031 | 7 | -28
Reference Case | 2031 | 3 | 41.6
Reference Case | 2031 | 3 | -39.7
Reference Case | 2031 | 1 | -46.8
Reference Case | 2031 | 1 | 27.2
Reference Case | 2031 | 3 | -35
Reference Case | 2031 | 1 | -39.5
Reference Case | 2031 | 5 | 22.3
Reference Case | 2031 | 10 | 28
Reference Case | 2031 | 19 | -103.7
Reference Case | 2031 | 17 | 50.2
Reference Case | 2031 | 5 | -17.3
Reference Case | 2031 | 8 | 49.2
Reference Case | 2031 | 4 | 43.4
Reference Case | 2031 | 8 | 37.6
Reference Case | 2031 | 3 | 30.8
Reference Case | 2031 | 4 | 40.7
Reference Case | 2031 | 3 | 38.9
Reference Case | 2031 | 8 | -11.7
Reference Case | 2031 | 2 | 44.8
Reference Case | 2031 | 6 | -17.7
Reference Case | 2031 | 23 | -158.4
Reference Case | 2031 | 18 | 49.2
Reference Case | 2031 | 15 | 61.8
Reference Case | 2031 | 8 | -35.7
Reference Case | 2031 | 7 | -46.4
Reference Case | 2031 | 3 | -48.4
Reference Case | 2031 | 1 | 45.9
Reference Case | 2031 | 5 | 27
Reference Case | 2031 | 8 | 39.4
Reference Case | 2031 | 14 | -36.6
Reference Case | 2031 | 8 | -20.9
Reference Case | 2031 | 3 | -31
Reference Case | 2031 | 24 | -27.6
Reference Case | 2031 | 3 | -5.6
Reference Case | 2031 | 7 | -34.9
Reference Case | 2031 | 1 | 37.6
Reference Case | 2031 | 10 | 18.7
Reference Case | 2031 | 2 | 49.8
Reference Case | 2031 | 5 | -33.9
Reference Case | 2031 | 9 | -20.3
Reference Case | 2031 | 4 | -34.1
Reference Case | 2031 | 6 | 9.2
Reference Case | 2031 | 9 | 26.1
Reference Case | 2031 | 23 | -122.3
Reference Case | 2031 | 7 | 21.8
Reference Case | 2031 | 31 | -100
Reference Case | 2031 | 8 | 16.2
Reference Case | 2031 | 5 | -18.5
Reference Case | 2031 | 5 | 16.4
Reference Case | 2031 | 15 | 22.9
Reference Case | 2031 | 3 | 22.1
Reference Case | 2031 | 14 | 34
Reference Case | 2031 | 5 | -31.1
Reference Case | 2031 | 5 | 56.7
Reference Case | 2031 | 9 | 20.2
Reference Case | 2031 | 5 | 5
Reference Case | 2031 | 2 | -38.9
Reference Case | 2031 | 12 | -48.9
Reference Case | 2031 | 3 | 32
Reference Case | 2031 | 3 | 34.4
Reference Case | 2031 | 6 | 17
Reference Case | 2031 | 5 | 25.2
Reference Case | 2031 | 2 | -47.8
Reference Case | 2031 | 1 | -33.1
Reference Case | 2031 | 17 | 64
Reference Case | 2031 | 28 | -68.9
Reference Case | 2031 | 5 | 34.4
Reference Case | 2031 | 4 | -21.1
Reference Case | 2031 | 2 | 43
Reference Case | 2031 | 2 | 38.4
Reference Case | 2031 | 2 | 36.4
Reference Case | 2031 | 7 | 16.2
Reference Case | 2031 | 15 | 42.3
Reference Case | 2031 | 5 | -29.1
Reference Case | 2031 | 1 | 36.6
Reference Case | 2031 | 3 | -10.3
Reference Case | 2031 | 4 | 26.9
Reference Case | 2031 | 2 | 58.3
Reference Case | 2031 | 8 | -47.6
Reference Case | 2031 | 5 | 23.8
Reference Case | 2031 | 6 | 33.5
Reference Case | 2031 | 13 | 28.4
Reference Case | 2031 | 2 | -36.2
Reference Case | 2031 | 1 | -90.2
Reference Case | 2031 | 6 | 12.4
Reference Case | 2031 | 4 | -36
Reference Case | 2031 | 4 | -26.6
Reference Case | 2031 | 12 | 26.8
Reference Case | 2031 | 2 | 31.6
Reference Case | 2031 | 3 | 23.9
Reference Case | 2031 | 2 | -29.6
Reference Case | 2031 | 5 | 21.8
Reference Case | 2031 | 3 | -21.5
Reference Case | 2031 | 6 | -35
Reference Case | 2031 | 6 | 42.5
Reference Case | 2031 | 12 | -28.2
Reference Case | 2031 | 2 | -25
Reference Case | 2031 | 12 | 45.4
Reference Case | 2031 | 5 | -10.9
Reference Case | 2031 | 4 | 28.8
Reference Case | 2031 | 14 | -32
Reference Case | 2031 | 9 | -30.7
Reference Case | 2031 | 4 | -15.2
Reference Case | 2031 | 9 | -47.9
Reference Case | 2031 | 11 | -22.9
Reference Case | 2031 | 4 | 27.7
Reference Case | 2031 | 7 | 17.4
Reference Case | 2031 | 4 | -3.2
Reference Case | 2031 | 4 | -25.9
Reference Case | 2031 | 9 | 43.4
Reference Case | 2031 | 17 | 57.1
Reference Case | 2031 | 9 | 42.2
Reference Case | 2031 | 3 | -38.5
Reference Case | 2031 | 24 | -163.4
Reference Case | 2031 | 6 | 18.2
Reference Case | 2031 | 5 | 40
Reference Case | 2031 | 14 | -50.1
Reference Case | 2031 | 1 | 43.7
Reference Case | 2031 | 7 | -10.3
Reference Case | 2031 | 6 | 23.7
Reference Case | 2031 | 10 | -15.1
Reference Case | 2031 | 11 | -24.2
Reference Case | 2031 | 2 | 29.7
Reference Case | 2031 | 5 | -21.2
Reference Case | 2031 | 18 | -40.9
Reference Case | 2031 | 1 | 38.9
Reference Case | 2031 | 21 | -172.1
Reference Case | 2031 | 5 | 19.8
Reference Case | 2031 | 3 | -22.1
Reference Case | 2031 | 5 | 36.5
Reference Case | 2031 | 10 | 30.5
Reference Case | 2031 | 12 | 51.5
Reference Case | 2031 | 2 | -30.2
Reference Case | 2031 | 15 | 43.8
Reference Case | 2031 | 5 | -26.3
Reference Case | 2031 | 3 | -29.2
Reference Case | 2031 | 2 | 44.4
Reference Case | 2031 | 4 | 26.1
Reference Case | 2031 | 2 | 35.2
Reference Case | 2031 | 12 | 26.5
Reference Case | 2031 | 5 | -28.2
Reference Case | 2031 | 2 | -30.1
Reference Case | 2031 | 3 | -9.6
Reference Case | 2031 | 2 | -44.1
Reference Case | 2031 | 8 | 30.5
Reference Case | 2031 | 3 | -25.8
Reference Case | 2031 | 7 | 11.3
Reference Case | 2031 | 25 | -44.8
Reference Case | 2031 | 11 | 53.7
Reference Case | 2031 | 4 | -13.2
Reference Case | 2031 | 8 | -18
Reference Case | 2031 | 24 | 82.2
Reference Case | 2031 | 11 | 25.7
Reference Case | 2031 | 1 | -43.2
Reference Case | 2031 | 12 | -48.7
Reference Case | 2031 | 21 | 68.1
Reference Case | 2031 | 4 | -3.9
Reference Case | 2031 | 10 | -30.3
Reference Case | 2031 | 6 | 7.9
Reference Case | 2031 | 4 | 24.1
Reference Case | 2031 | 4 | -9.4
Reference Case | 2031 | 10 | 16.5
Reference Case | 2031 | 17 | 65.7
Reference Case | 2031 | 7 | -1.9
Reference Case | 2031 | 7 | -42.9
Reference Case | 2031 | 4 | -5.6
Reference Case | 2031 | 3 | -17.8
Reference Case | 2031 | 12 | -45.6
Reference Case | 2031 | 36 | -39
Reference Case | 2031 | 1 | 28.1
Reference Case | 2031 | 16 | 40.7
Reference Case | 2031 | 3 | 3.6
Reference Case | 2031 | 5 | 15.3
Reference Case | 2031 | 7 | 30.9
Reference Case | 2031 | 4 | 4.3
Reference Case | 2031 | 6 | 17.6
Reference Case | 2031 | 3 | -16.7
Reference Case | 2031 | 6 | 11.5
Reference Case | 2031 | 6 | -13
Reference Case | 2031 | 4 | -23.7
Reference Case | 2031 | 23 | -32.3
Reference Case | 2031 | 5 | -34.6
Reference Case | 2031 | 9 | -27
Reference Case | 2031 | 3 | -18.5
Reference Case | 2031 | 30 | 89.6
Reference Case | 2031 | 5 | -11.2
Reference Case | 2031 | 5 | 56
Reference Case | 2031 | 4 | -30.8
Reference Case | 2031 | 3 | -29.8
Reference Case | 2031 | 2 | -34.9
Reference Case | 2031 | 4 | -40.4
Reference Case | 2031 | 8 | 13.2
Reference Case | 2031 | 14 | 51.4
Reference Case | 2031 | 4 | 7.7
Reference Case | 2031 | 7 | 56.6
Reference Case | 2031 | 6 | -38.6
Reference Case | 2031 | 11 | 25.2
Reference Case | 2031 | 3 | -22.7
Reference Case | 2031 | 9 | -26.5
Reference Case | 2031 | 8 | 19.1
Reference Case | 2031 | 6 | -25.8
Reference Case | 2031 | 2 | -29.9
Reference Case | 2031 | 17 | 37.5
Reference Case | 2031 | 1 | 35.4
Reference Case | 2031 | 7 | -27.4
Reference Case | 2031 | 12 | 39.6
Reference Case | 2031 | 7 | -51
Reference Case | 2031 | 5 | 37
Reference Case | 2031 | 3 | 33.1
Reference Case | 2031 | 1 | -32.7
Reference Case | 2031 | 6 | -23
Reference Case | 2031 | 17 | -73.2
Reference Case | 2031 | 16 | 54.5
Reference Case | 2031 | 1 | -50.3
Reference Case | 2031 | 11 | 16.8
Reference Case | 2031 | 8 | 9.9
Reference Case | 2031 | 6 | 26.2
Reference Case | 2031 | 18 | 54.1
Reference Case | 2031 | 11 | 27.3
Reference Case | 2031 | 6 | -39.6
Reference Case | 2031 | 4 | 54.5
Reference Case | 2031 | 5 | -5.4
Reference Case | 2031 | 13 | -21.5
Reference Case | 2031 | 31 | -49.4
Reference Case | 2031 | 8 | -24.4
Reference Case | 2031 | 3 | 31.8
Reference Case | 2031 | 5 | 9.9
Reference Case | 2031 | 6 | -20.3
Reference Case | 2031 | 7 | 39.3
Reference Case | 2031 | 3 | 39.1
Reference Case | 2031 | 4 | -33.8
Reference Case | 2031 | 4 | -25
Reference Case | 2031 | 5 | 20.9
Reference Case | 2031 | 2 | 38.2
Reference Case | 2031 | 4 | -2.4
Reference Case | 2031 | 6 | 29.3
Reference Case | 2031 | 15 | 40.4
Reference Case | 2031 | 4 | -30.3
Reference Case | 2031 | 17 | -62.3
Reference Case | 2031 | 4 | 1.6
Reference Case | 2031 | 5 | 26.1
Reference Case | 2031 | 6 | -21.6
Reference Case | 2031 | 2 | 73.6
Reference Case | 2031 | 2 | 33.4
Reference Case | 2031 | 9 | -33.1
Reference Case | 2031 | 4 | 32.8
Reference Case | 2031 | 25 | 66.8
Reference Case | 2031 | 4 | -37.5
Reference Case | 2031 | 5 | -44.3
Reference Case | 2031 | 3 | -33.4
Reference Case | 2031 | 23 | -67.5
Reference Case | 2031 | 5 | 37.2
Reference Case | 2031 | 2 | -62
Reference Case | 2031 | 13 | 32.6
Reference Case | 2031 | 5 | 11.1
Reference Case | 2031 | 1 | 36.9
Reference Case | 2031 | 10 | -32.1
Reference Case | 2031 | 5 | 26.7
Reference Case | 2031 | 7 | -56.9
Reference Case | 2031 | 9 | -16.4
Reference Case | 2031 | 5 | 27.5
Reference Case | 2031 | 2 | 23.3
Reference Case | 2031 | 2 | -31.5
Reference Case | 2031 | 18 | -49.1
Reference Case | 2031 | 20 | -29
Reference Case | 2031 | 4 | 34.4
Reference Case | 2031 | 1 | -39
Reference Case | 2031 | 13 | -27.6
Reference Case | 2031 | 14 | -21.2
Reference Case | 2031 | 10 | -8.3
Reference Case | 2031 | 3 | 2.8
Reference Case | 2031 | 4 | 8.1
Reference Case | 2031 | 7 | -10.4
Reference Case | 2031 | 4 | 4.8
Reference Case | 2031 | 32 | 28
Reference Case | 2031 | 4 | -1.4
Reference Case | 2031 | 17 | -109.3
Reference Case | 2031 | 8 | 22.8
Reference Case | 2031 | 50 | -37.4
Reference Case | 2031 | 7 | -10.2
Reference Case | 2031 | 8 | 37.2
Reference Case | 2031 | 3 | 21.6
Reference Case | 2031 | 13 | -26.6
Reference Case | 2031 | 10 | 38
Reference Case | 2031 | 11 | 20.3
Reference Case | 2031 | 22 | 58.3
Reference Case | 2031 | 6 | -19.1
Reference Case | 2031 | 8 | -21.6
Reference Case | 2031 | 32 | -35.1
Reference Case | 2031 | 4 | -0.4
Reference Case | 2031 | 5 | 6.7
Reference Case | 2031 | 8 | -68.9
Reference Case | 2031 | 10 | -21.9
Reference Case | 2031 | 3 | -22.2
Reference Case | 2031 | 24 | 89.6
Reference Case | 2031 | 9 | -34.8
Reference Case | 2031 | 2 | 30.7
Reference Case | 2031 | 22 | -54
Reference Case | 2031 | 2 | 56.9
Reference Case | 2031 | 6 | 26.9
Reference Case | 2031 | 9 | -48
Reference Case | 2031 | 5 | 4.8
Reference Case | 2031 | 6 | -12.3
Reference Case | 2031 | 2 | -42.6
Reference Case | 2031 | 8 | -19.2
Reference Case | 2031 | 3 | -54.7
Reference Case | 2031 | 1 | -60.8
Reference Case | 2031 | 6 | 33.2
Reference Case | 2031 | 8 | -26.1
Reference Case | 2031 | 10 | -53.5
Reference Case | 2031 | 9 | -39.4
Reference Case | 2031 | 17 | -46.6
Reference Case | 2031 | 6 | -33.5
Reference Case | 2031 | 11 | 31.9
Reference Case | 2031 | 12 | 30.7
Reference Case | 2031 | 1 | -45.4
Reference Case | 2031 | 3 | -26.1
Reference Case | 2031 | 16 | -55.4
Reference Case | 2031 | 14 | 45.8
Reference Case | 2031 | 9 | -29.1
Reference Case | 2031 | 21 | 42.7
Reference Case | 2031 | 10 | 35.7
Reference Case | 2031 | 35 | -28.4
Reference Case | 2031 | 18 | -17.4
Reference Case | 2031 | 14 | -21.6
Reference Case | 2031 | 6 | 6.4
Reference Case | 2031 | 11 | -9.4
Reference Case | 2031 | 9 | 10.3
Reference Case | 2031 | 14 | -31.1
Reference Case | 2031 | 5 | 8.6
Reference Case | 2031 | 17 | -82.4
Reference Case | 2031 | 17 | 38.1
Reference Case | 2031 | 13 | -24
Reference Case | 2031 | 10 | -6.9
Reference Case | 2031 | 14 | 15.4
Reference Case | 2031 | 3 | -28.4
Reference Case | 2031 | 17 | -32.9
Reference Case | 2031 | 8 | -31.8
Reference Case | 2031 | 7 | -19.4
Reference Case | 2031 | 26 | -69.4
Reference Case | 2031 | 6 | 33.9
Reference Case | 2031 | 17 | 61.5
Reference Case | 2031 | 15 | 55.8
Reference Case | 2031 | 22 | -37
Reference Case | 2031 | 45 | -71.6
Reference Case | 2031 | 4 | -14
Reference Case | 2031 | 12 | -53
Reference Case | 2031 | 3 | 7.3
Reference Case | 2031 | 6 | 20
Reference Case | 2031 | 5 | -13.1
Reference Case | 2031 | 4 | -1.8
Reference Case | 2031 | 9 | 65.7
Reference Case | 2031 | 7 | -30.5
Reference Case | 2031 | 3 | 27
Reference Case | 2031 | 4 | -37.8
Reference Case | 2031 | 7 | 28.7
Reference Case | 2031 | 12 | -37.7
Reference Case | 2031 | 6 | 32.5
Reference Case | 2031 | 2 | -38.4
Reference Case | 2031 | 14 | 46.2
Reference Case | 2031 | 9 | 27.6
Reference Case | 2031 | 2 | 32.4
Reference Case | 2031 | 12 | -58.9
Reference Case | 2031 | 14 | -34.7
Reference Case | 2031 | 4 | 33.6
Reference Case | 2031 | 10 | -24.6
Reference Case | 2031 | 6 | 13.4
Reference Case | 2031 | 9 | -28.4
Reference Case | 2031 | 3 | 29.5
Reference Case | 2031 | 17 | -42.6
Reference Case | 2031 | 4 | 32.1
Reference Case | 2031 | 5 | 32.5
Reference Case | 2031 | 3 | 41.1
Reference Case | 2031 | 2 | 63.8
Reference Case | 2031 | 3 | -43.5
Reference Case | 2031 | 21 | 87.9
Reference Case | 2031 | 5 | -46.5
Reference Case | 2031 | 22 | -172.3
Reference Case | 2031 | 13 | 30.7
Reference Case | 2031 | 7 | -50.5
Reference Case | 2031 | 4 | 17.7
Reference Case | 2031 | 8 | -40.7
Reference Case | 2031 | 9 | -34.7
Reference Case | 2031 | 14 | -37.3
Reference Case | 2031 | 31 | -82.8
Reference Case | 2031 | 5 | -12.2
Reference Case | 2031 | 6 | -28.1
Reference Case | 2031 | 8 | 40.4
Reference Case | 2031 | 12 | 21.4
Reference Case | 2031 | 7 | -21.4
Reference Case | 2031 | 5 | 15.9
Reference Case | 2031 | 1 | 53.9
Reference Case | 2031 | 3 | 34.6
Reference Case | 2031 | 5 | 15.2
Reference Case | 2031 | 6 | -26.7
Reference Case | 2031 | 2 | -51.1
Reference Case | 2031 | 10 | 48.3
Reference Case | 2031 | 8 | 50.6
Reference Case | 2031 | 18 | 38.8
Reference Case | 2031 | 4 | -12.4
Reference Case | 2031 | 4 | 14.8
Reference Case | 2031 | 16 | 86.8
Reference Case | 2031 | 10 | -69.5
Reference Case | 2031 | 7 | 35.8
Reference Case | 2031 | 6 | 22.1
Reference Case | 2031 | 8 | 36
Reference Case | 2031 | 5 | 32.8
Reference Case | 2031 | 14 | -71.5
Reference Case | 2031 | 5 | 22.1
Reference Case | 2031 | 5 | -7
Reference Case | 2031 | 18 | 107.9
Reference Case | 2031 | 6 | -25.7
Reference Case | 2031 | 2 | 32.3
Reference Case | 2031 | 1 | -30.5
Reference Case | 2031 | 3 | 37.2
Reference Case | 2031 | 5 | 13.2
Reference Case | 2031 | 15 | -34.4
Reference Case | 2031 | 3 | -3.1
Reference Case | 2031 | 10 | -65.3
Reference Case | 2031 | 4 | -27
Reference Case | 2031 | 4 | 13.2
Reference Case | 2031 | 5 | -29.9
Reference Case | 2031 | 2 | 52.4
Reference Case | 2031 | 2 | 20.8
Reference Case | 2031 | 12 | 48.9
Reference Case | 2031 | 12 | -18.1
Reference Case | 2031 | 6 | 39.4
Reference Case | 2031 | 12 | 39.7
Reference Case | 2031 | 55 | -43.4
Reference Case | 2031 | 15 | -40.9
Reference Case | 2031 | 8 | 13.1
Reference Case | 2031 | 6 | -1.8
Reference Case | 2031 | 17 | 34.8
Reference Case | 2031 | 9 | 31.6
Reference Case | 2031 | 7 | -38
Reference Case | 2031 | 18 | 35.1
Reference Case | 2031 | 4 | -5.7
Reference Case | 2031 | 17 | -51.4
Reference Case | 2031 | 7 | 19.9
Reference Case | 2031 | 3 | -1.1
Reference Case | 2031 | 6 | 25.4
Reference Case | 2031 | 8 | 9.2
Reference Case | 2031 | 12 | 35.6
Reference Case | 2031 | 6 | -26.9
Reference Case | 2031 | 12 | 33.8
Reference Case | 2031 | 9 | -41.8
Reference Case | 2031 | 9 | 30.2
Reference Case | 2031 | 4 | -27.2
Reference Case | 2031 | 21 | 43.8
Reference Case | 2031 | 7 | -27.3
Reference Case | 2031 | 8 | 47.7
Reference Case | 2031 | 3 | 51.2
Reference Case | 2031 | 5 | 31.1
Reference Case | 2031 | 6 | -8.9
Reference Case | 2031 | 8 | -34.7
Reference Case | 2031 | 5 | 5.7
Reference Case | 2031 | 7 | 34.2
Reference Case | 2031 | 7 | -33.5
Reference Case | 2031 | 6 | -32.2
Reference Case | 2031 | 2 | 27.9
Reference Case | 2031 | 15 | -42.6
Reference Case | 2031 | 3 | 5.7
Reference Case | 2031 | 2 | -33.2
Reference Case | 2031 | 3 | -35.7
Reference Case | 2031 | 6 | 17.5
Reference Case | 2031 | 3 | -20.3
Reference Case | 2031 | 21 | 76
Reference Case | 2031 | 6 | 18.7
Reference Case | 2031 | 12 | 22.5
Reference Case | 2031 | 7 | -36.2
Reference Case | 2031 | 7 | 20.7
Reference Case | 2031 | 5 | 13.1
Reference Case | 2031 | 45 | 15.6
Reference Case | 2031 | 3 | 4
Reference Case | 2031 | 18 | 16.8
Reference Case | 2031 | 8 | -14.1
Reference Case | 2031 | 15 | -51.1
Reference Case | 2031 | 6 | -24.6
Reference Case | 2031 | 6 | -30.2
Reference Case | 2031 | 9 | 37.8
Reference Case | 2031 | 5 | -34.5
Reference Case | 2031 | 4 | 33.3
Reference Case | 2031 | 12 | 35.8
Reference Case | 2031 | 5 | -33.5
Reference Case | 2031 | 5 | 6.4
Reference Case | 2031 | 4 | -28.4
Reference Case | 2031 | 9 | -40
Reference Case | 2031 | 7 | 11.1
Reference Case | 2031 | 5 | -10.8
Reference Case | 2031 | 12 | -87.5
Reference Case | 2031 | 5 | 34.2
Reference Case | 2031 | 6 | -26.4
Reference Case | 2031 | 10 | 37
Reference Case | 2031 | 4 | 40.4
Reference Case | 2031 | 11 | -55
Reference Case | 2031 | 7 | 55
Reference Case | 2031 | 2 | 27.4
Reference Case | 2031 | 8 | -26.7
Reference Case | 2031 | 6 | -45.8
Reference Case | 2031 | 24 | -66.8
Reference Case | 2031 | 5 | 70.8
Reference Case | 2031 | 4 | -32.3
Reference Case | 2031 | 11 | -47.8
Reference Case | 2031 | 19 | -32.6
Reference Case | 2031 | 10 | -29.8
Reference Case | 2031 | 7 | 31.5
Reference Case | 2031 | 4 | -19.5
Reference Case | 2031 | 16 | 32.1
Reference Case | 2031 | 19 | -73.3
Reference Case | 2031 | 4 | 44.3
Reference Case | 2031 | 4 | 33.5
Reference Case | 2031 | 7 | 8.3
Reference Case | 2031 | 8 | 20.6
Reference Case | 2031 | 7 | 15.9
Reference Case | 2031 | 3 | 0.5
Reference Case | 2031 | 2 | -38
Reference Case | 2031 | 5 | 14.1
Reference Case | 2031 | 1 | 49.6
Reference Case | 2031 | 3 | 28.7
Reference Case | 2031 | 3 | 28.3
Reference Case | 2031 | 6 | -33.1
Reference Case | 2031 | 2 | 41.4
Reference Case | 2031 | 5 | 33
Reference Case | 2031 | 7 | -23.2
Reference Case | 2031 | 2 | 21.5
Reference Case | 2031 | 2 | 48.9
Reference Case | 2031 | 7 | -9.3
Reference Case | 2031 | 3 | 50.2
Reference Case | 2031 | 21 | 69.1
Reference Case | 2031 | 9 | -47.7
Reference Case | 2031 | 7 | 30.6
Reference Case | 2031 | 1 | -38.3
Reference Case | 2031 | 11 | -39.8
Reference Case | 2031 | 15 | -42.8
Reference Case | 2031 | 2 | 32.8
Reference Case | 2031 | 4 | -10.3
Reference Case | 2031 | 13 | 61.1
Reference Case | 2031 | 2 | -24.6
Reference Case | 2031 | 30 | 32.5
Reference Case | 2031 | 7 | -30
Reference Case | 2031 | 3 | -20
Reference Case | 2031 | 6 | -9.3
Reference Case | 2031 | 2 | 45.8
Reference Case | 2031 | 5 | -23.7
Reference Case | 2031 | 1 | 40.8
Reference Case | 2031 | 12 | 65.8
Reference Case | 2031 | 5 | -17.1
Reference Case | 2031 | 1 | 50.7
Reference Case | 2031 | 13 | 27.9
Reference Case | 2031 | 15 | 61.9
Reference Case | 2031 | 24 | 53.2
Reference Case | 2031 | 5 | -4.7
Reference Case | 2031 | 6 | 3.7
Reference Case | 2031 | 6 | 3
Reference Case | 2031 | 11 | 27.6
Reference Case | 2031 | 8 | -25.2
Reference Case | 2031 | 22 | -78.7
Reference Case | 2031 | 11 | 30
Reference Case | 2031 | 5 | -29.6
Reference Case | 2031 | 5 | 10.8
Reference Case | 2031 | 1 | -49.9
Reference Case | 2031 | 7 | -24.8
Reference Case | 2031 | 6 | -42.6
Reference Case | 2031 | 19 | -41.4
Reference Case | 2031 | 2 | 36.7
Reference Case | 2031 | 6 | 24
Reference Case | 2031 | 5 | -19.5
Reference Case | 2031 | 4 | -5.3
Reference Case | 2031 | 4 | 65.9
Reference Case | 2031 | 8 | 18.1
Reference Case | 2031 | 25 | -105.2
Reference Case | 2031 | 14 | 77.4
Reference Case | 2031 | 5 | 24.6
Reference Case | 2031 | 5 | 18
Reference Case | 2031 | 14 | 27.9
Reference Case | 2031 | 15 | -32.7
Reference Case | 2031 | 4 | -9.5
Reference Case | 2031 | 8 | -25.1
Reference Case | 2031 | 7 | -37.9
Reference Case | 2031 | 4 | 34
Reference Case | 2031 | 4 | 24.8
Reference Case | 2031 | 10 | -49.6
Reference Case | 2031 | 4 | -42
Reference Case | 2031 | 12 | 33.2
Reference Case | 2031 | 3 | 53.8
Reference Case | 2031 | 8 | 54.7
Reference Case | 2031 | 6 | 15.1
Reference Case | 2031 | 4 | 35.5
Reference Case | 2031 | 7 | 49
Reference Case | 2031 | 8 | -6.8
Reference Case | 2031 | 4 | -25.6
Reference Case | 2031 | 3 | -32.3
Reference Case | 2031 | 15 | 39.8
Reference Case | 2031 | 5 | 28.6
Reference Case | 2031 | 2 | 42.5
Reference Case | 2031 | 4 | 40.1
Reference Case | 2031 | 6 | 26.3
Reference Case | 2031 | 18 | -48.8
Reference Case | 2031 | 14 | 44.5
Reference Case | 2031 | 19 | -35.7
Reference Case | 2031 | 26 | 44.4
Reference Case | 2031 | 7 | -25.1
Reference Case | 2031 | 29 | 31.7
Reference Case | 2031 | 7 | -8.6
Reference Case | 2031 | 23 | -32.4
Reference Case | 2031 | 10 | 19.9
Reference Case | 2031 | 19 | -164.4
Reference Case | 2031 | 13 | 48.8
Reference Case | 2031 | 6 | 20.1
Reference Case | 2031 | 1 | 44.6
Reference Case | 2031 | 5 | -41.4
Reference Case | 2031 | 5 | 16.6
Reference Case | 2031 | 1 | 38.7
Reference Case | 2031 | 2 | 46.3
Reference Case | 2031 | 5 | 18.3
Reference Case | 2031 | 6 | -7.9
Reference Case | 2031 | 15 | -62
Reference Case | 2031 | 2 | 45.4
Reference Case | 2031 | 4 | -17.4
Reference Case | 2031 | 8 | 25.2
Reference Case | 2031 | 21 | -131.8
Reference Case | 2031 | 21 | 46.8
Reference Case | 2031 | 5 | -15.5
Reference Case | 2031 | 5 | 38
Reference Case | 2031 | 3 | 15.9
Reference Case | 2031 | 7 | -34.6
Reference Case | 2031 | 9 | 39.9
Reference Case | 2031 | 5 | -31.6
Reference Case | 2031 | 3 | 32.6
Reference Case | 2031 | 2 | 35.4
Reference Case | 2031 | 8 | 19.7
Reference Case | 2031 | 2 | 33.6
Reference Case | 2031 | 4 | 27.9
Reference Case | 2031 | 3 | -25
Reference Case | 2031 | 4 | 28.6
Reference Case | 2031 | 4 | -40
Reference Case | 2031 | 10 | 22.2
Reference Case | 2031 | 4 | -43.3
Reference Case | 2031 | 16 | 28.5
Reference Case | 2031 | 1 | 37.2
Reference Case | 2031 | 5 | 23.1
Reference Case | 2031 | 4 | 51.3
Reference Case | 2031 | 10 | 27.6
Reference Case | 2031 | 12 | 32.3
Reference Case | 2031 | 17 | -115.2
Reference Case | 2031 | 4 | 29.1
Reference Case | 2031 | 15 | -16.1
Reference Case | 2031 | 5 | -8.8
Reference Case | 2031 | 14 | 20.1
Reference Case | 2031 | 12 | 18.2
Reference Case | 2031 | 17 | 24.2
Reference Case | 2031 | 14 | 27.6
Reference Case | 2031 | 25 | -64.5
Reference Case | 2031 | 8 | 35.8
Reference Case | 2031 | 2 | 38
Reference Case | 2031 | 2 | 34.2
Reference Case | 2031 | 4 | -40.2
Reference Case | 2031 | 5 | -32.2
Reference Case | 2031 | 1 | 52.8
Reference Case | 2031 | 21 | 58.2
Reference Case | 2031 | 8 | -28.8
Reference Case | 2031 | 19 | -46.8
Reference Case | 2031 | 14 | 35.6
Reference Case | 2031 | 3 | -28
Reference Case | 2031 | 7 | 31.2
Reference Case | 2031 | 2 | -45.4
Reference Case | 2031 | 2 | 39.1
Reference Case | 2031 | 4 | -27.8
Reference Case | 2031 | 12 | -38.5
Reference Case | 2031 | 3 | 38.1
Reference Case | 2031 | 5 | 28.8
Reference Case | 2031 | 2 | -43.9
Reference Case | 2031 | 4 | -33.5
Reference Case | 2031 | 1 | 50.4
Reference Case | 2031 | 3 | -22.6
Reference Case | 2031 | 8 | 50.1
Reference Case | 2031 | 2 | -41.8
Reference Case | 2031 | 20 | -67.3
Reference Case | 2031 | 21 | -54
Reference Case | 2031 | 2 | -48.8
Reference Case | 2031 | 18 | 26
Reference Case | 2031 | 5 | -20.1
Reference Case | 2031 | 9 | 46.9
Reference Case | 2031 | 1 | 42.5
Reference Case | 2031 | 22 | 19.6
Reference Case | 2031 | 5 | 9.6
Reference Case | 2031 | 2 | -34.2
Reference Case | 2031 | 2 | 34.4
Reference Case | 2031 | 5 | 15.8
Reference Case | 2031 | 20 | 63.7
Reference Case | 2031 | 9 | 11.4
Reference Case | 2031 | 4 | -33.7
Reference Case | 2031 | 12 | -35.2
Reference Case | 2031 | 2 | -37.9
Reference Case | 2031 | 6 | 29.1
Reference Case | 2031 | 1 | -34.4
Reference Case | 2031 | 3 | -31.2
Reference Case | 2031 | 6 | 8.1
Reference Case | 2031 | 17 | 58.3
Reference Case | 2031 | 5 | 23.2
Reference Case | 2031 | 1 | 44.1
Reference Case | 2031 | 9 | 29.9
Reference Case | 2031 | 3 | -36.3
Reference Case | 2031 | 9 | 26.5
Reference Case | 2031 | 7 | -24.5
Reference Case | 2031 | 13 | 24.4
Reference Case | 2031 | 5 | 25.8
Reference Case | 2031 | 5 | -29.8
Reference Case | 2031 | 1 | 37.1
Reference Case | 2031 | 6 | 77.7
Reference Case | 2031 | 12 | -126.7
Reference Case | 2031 | 39 | 114.9
Reference Case | 2031 | 2 | -29.7
Reference Case | 2031 | 4 | 31.5
Reference Case | 2031 | 4 | 40.2
Reference Case | 2031 | 11 | 26.1
Reference Case | 2031 | 1 | -37.5
Reference Case | 2031 | 1 | -70.9
Reference Case | 2031 | 3 | -42.2
Reference Case | 2031 | 13 | 47.5
Reference Case | 2031 | 12 | -42.8
Reference Case | 2031 | 5 | 6.2
Reference Case | 2031 | 9 | 20.7
Reference Case | 2031 | 2 | -37.5
Reference Case | 2031 | 1 | -37.9
Reference Case | 2031 | 9 | -68.8
Reference Case | 2031 | 5 | -80.5
Reference Case | 2031 | 4 | 38.1
Reference Case | 2031 | 15 | 49.9
Reference Case | 2031 | 6 | 22.2
Reference Case | 2031 | 17 | 31.3
Reference Case | 2031 | 2 | -41.5
Reference Case | 2031 | 2 | -30.3
Reference Case | 2031 | 3 | 56.5
Reference Case | 2031 | 1 | -43.1
Reference Case | 2031 | 25 | 32
Reference Case | 2031 | 49 | -89.9
Reference Case | 2031 | 6 | -6.8
Reference Case | 2031 | 3 | 26.3
Reference Case | 2031 | 5 | 11.5
Reference Case | 2031 | 1 | 37.5
Reference Case | 2031 | 40 | -97.6
Reference Case | 2031 | 12 | 38.5
Reference Case | 2031 | 2 | 41.2
Reference Case | 2031 | 2 | -31
Reference Case | 2031 | 8 | 26.4
Reference Case | 2031 | 4 | 39.5
Reference Case | 2031 | 11 | 42.7
Reference Case | 2031 | 8 | 29
Reference Case | 2031 | 2 | -42
Reference Case | 2031 | 1 | 39.8
Reference Case | 2031 | 3 | 35.5
Reference Case | 2031 | 1 | 43.4
Reference Case | 2031 | 5 | -27.2
Reference Case | 2031 | 4 | 46.3
Reference Case | 2031 | 5 | 16.5
Reference Case | 2031 | 6 | -23.5
Reference Case | 2031 | 12 | -32.5
Reference Case | 2031 | 4 | -37.2
Reference Case | 2031 | 6 | -25.4
Reference Case | 2031 | 2 | -49.5
Reference Case | 2031 | 9 | -63.8
Reference Case | 2031 | 3 | -30.2
Reference Case | 2031 | 11 | 69.9
Reference Case | 2031 | 5 | -29.7
Reference Case | 2031 | 7 | 74.4
Reference Case | 2031 | 8 | -40.9
Reference Case | 2031 | 18 | -45.5
Reference Case | 2031 | 6 | 43.2
Reference Case | 2031 | 13 | 71.6
Reference Case | 2031 | 6 | -31.8
Reference Case | 2031 | 8 | 35.1
Reference Case | 2031 | 1 | 38.6
Reference Case | 2031 | 7 | 13.8
Reference Case | 2031 | 2 | 39.9
Reference Case | 2031 | 13 | -51.4
Reference Case | 2031 | 8 | 41.3
Reference Case | 2031 | 12 | -24.8
Reference Case | 2031 | 8 | 56.4
Reference Case | 2031 | 10 | -25.5
Reference Case | 2031 | 10 | -34.5
Reference Case | 2031 | 10 | -11.3
Reference Case | 2031 | 6 | 15.2
Reference Case | 2031 | 8 | 9.3
Reference Case | 2031 | 12 | -41.6
Reference Case | 2031 | 9 | 23.1
Reference Case | 2031 | 18 | -97.9
Reference Case | 2031 | 34 | -29
Reference Case | 2031 | 12 | -35
Reference Case | 2031 | 21 | -47.9
Reference Case | 2031 | 10 | -46.7
Reference Case | 2031 | 9 | 18.3
Reference Case | 2031 | 9 | 36.3
Reference Case | 2031 | 15 | 22.7
Reference Case | 2031 | 6 | 14
Reference Case | 2031 | 3 | 13.8
Reference Case | 2031 | 4 | -22.2
Reference Case | 2031 | 7 | 36.9
Reference Case | 2031 | 4 | -30.5
Reference Case | 2031 | 11 | -22.8
Reference Case | 2031 | 8 | -12.2
Reference Case | 2031 | 8 | -22.9
Reference Case | 2031 | 4 | 23.8
Reference Case | 2031 | 6 | -21.5
Reference Case | 2031 | 3 | 26
Reference Case | 2031 | 18 | 34.5
Reference Case | 2031 | 7 | -21.3
Reference Case | 2031 | 3 | -39.6
Reference Case | 2031 | 13 | -45.5
Reference Case | 2031 | 9 | 23.3
Reference Case | 2031 | 20 | 52.6
Reference Case | 2031 | 16 | 56.9
Reference Case | 2031 | 43 | 41.1
Reference Case | 2031 | 1 | 54.2
Reference Case | 2031 | 1 | 42
Reference Case | 2031 | 2 | -39.1
Reference Case | 2031 | 3 | 33.2
Reference Case | 2031 | 6 | 22
Reference Case | 2031 | 11 | 35.1
Reference Case | 2031 | 4 | -24.8
Reference Case | 2031 | 1 | 63
Reference Case | 2031 | 15 | 85.5
Reference Case | 2031 | 7 | -50.3
Reference Case | 2031 | 24 | -43
Reference Case | 2031 | 14 | 28.2
Reference Case | 2031 | 6 | -34.8
Reference Case | 2031 | 3 | 34
Reference Case | 2031 | 41 | 51.6
Reference Case | 2031 | 26 | -79.4
Reference Case | 2031 | 10 | 32.1
Reference Case | 2031 | 8 | -27.3
Reference Case | 2031 | 5 | -2.9
Reference Case | 2031 | 2 | 55.4
Reference Case | 2031 | 1 | 47.7
Reference Case | 2031 | 13 | 39
Reference Case | 2031 | 20 | 75
Reference Case | 2031 | 4 | 39.3
Reference Case | 2031 | 2 | -92.5
Reference Case | 2031 | 10 | -37.9
Reference Case | 2031 | 13 | 49
Reference Case | 2031 | 1 | -41.2
Reference Case | 2031 | 3 | -21.7
Reference Case | 2031 | 2 | 61.9
Reference Case | 2031 | 10 | 37.5
Reference Case | 2031 | 4 | -34.9
Reference Case | 2031 | 11 | 44.6
Reference Case | 2031 | 9 | -12.3
Reference Case | 2031 | 7 | 23.4
Reference Case | 2031 | 12 | -96.5
Reference Case | 2031 | 16 | 34.3
Reference Case | 2031 | 8 | -34.2
Reference Case | 2031 | 1 | 48.1
Reference Case | 2031 | 14 | 69.1
Reference Case | 2031 | 26 | 34.2
Reference Case | 2031 | 10 | -38.2
Reference Case | 2031 | 2 | 46.8
Reference Case | 2031 | 9 | -16.1
Reference Case | 2031 | 15 | -48.8
Reference Case | 2031 | 7 | 27.7
Reference Case | 2031 | 9 | 30.3
Reference Case | 2031 | 11 | -41.4
Reference Case | 2031 | 7 | 29.3
Reference Case | 2031 | 7 | 20.2
Reference Case | 2031 | 13 | -13.3
Reference Case | 2031 | 8 | 45.6
Reference Case | 2031 | 10 | -26
Reference Case | 2031 | 6 | 15.6
Reference Case | 2031 | 5 | -13.7
Reference Case | 2031 | 4 | -28.3
Reference Case | 2031 | 16 | 78.5
Reference Case | 2031 | 22 | -63.8
Reference Case | 2031 | 4 | 15.9
Reference Case | 2031 | 15 | 40.6
Reference Case | 2031 | 7 | -14.3
Reference Case | 2031 | 7 | -28.6
Reference Case | 2031 | 15 | -27.1
Reference Case | 2031 | 23 | -98.5
Reference Case | 2031 | 9 | -21.4
Reference Case | 2031 | 15 | -32.8
Reference Case | 2031 | 17 | 23.1
Reference Case | 2031 | 4 | -39
Reference Case | 2031 | 15 | 28.2
Reference Case | 2031 | 16 | 31.7
Reference Case | 2031 | 21 | 26.2
Reference Case | 2031 | 7 | 12.2
Reference Case | 2031 | 11 | -17.5
Reference Case | 2031 | 9 | -22.4
Reference Case | 2031 | 20 | 33.2
Reference Case | 2031 | 2 | 45.6
Reference Case | 2031 | 2 | -55.4
Reference Case | 2031 | 2 | 28.8
Reference Case | 2031 | 1 | -37.4
Reference Case | 2031 | 1 | 87.3
Reference Case | 2031 | 1 | 30.9
Reference Case | 2031 | 8 | -34.3
Reference Case | 2031 | 3 | 56.9
Reference Case | 2031 | 5 | -5.6
Reference Case | 2031 | 7 | -37.8
Reference Case | 2031 | 18 | -42.6
Reference Case | 2031 | 1 | -34.5
Reference Case | 2031 | 13 | -41.1
Reference Case | 2031 | 10 | 54
Reference Case | 2031 | 9 | -42.9
Reference Case | 2031 | 16 | -55.9
Reference Case | 2031 | 3 | 41
Reference Case | 2031 | 13 | -90.4
Reference Case | 2031 | 16 | 34.9
Reference Case | 2031 | 6 | 46.1
Reference Case | 2031 | 11 | -37.3
Reference Case | 2031 | 21 | 48.2
Reference Case | 2031 | 7 | 18.3
Reference Case | 2031 | 8 | 6.1
Reference Case | 2031 | 6 | -5.2
Reference Case | 2031 | 7 | 9.6
Reference Case | 2031 | 3 | -35.8
Reference Case | 2031 | 8 | 23.5
Reference Case | 2031 | 6 | -21.4
Reference Case | 2031 | 6 | 16
Reference Case | 2031 | 8 | -10
Reference Case | 2031 | 4 | 53.1
Reference Case | 2031 | 13 | 16.3
Reference Case | 2031 | 1 | -37.3
Reference Case | 2031 | 8 | -12.4
Reference Case | 2031 | 1 | -40
Reference Case | 2031 | 6 | 31.7
Reference Case | 2031 | 3 | -24.1
Reference Case | 2031 | 1 | 43.5
Reference Case | 2031 | 5 | 40.5
Reference Case | 2031 | 4 | -30.6
Reference Case | 2031 | 2 | -65.1
Reference Case | 2031 | 1 | -34.7
Reference Case | 2031 | 2 | -53
Reference Case | 2031 | 3 | 36.1
Reference Case | 2031 | 4 | 32.3
Reference Case | 2031 | 5 | -12.1
Reference Case | 2031 | 5 | 42.3
Reference Case | 2031 | 20 | -52
Reference Case | 2031 | 17 | -27.6
Reference Case | 2031 | 11 | -24.7
Reference Case | 2031 | 21 | -43
Reference Case | 2031 | 3 | 45.8
Reference Case | 2031 | 13 | 35.5
Reference Case | 2031 | 3 | 49
Reference Case | 2031 | 15 | -21.1
Reference Case | 2031 | 21 | 35.8
Reference Case | 2031 | 9 | 20
Reference Case | 2031 | 1 | -45.8
Reference Case | 2031 | 3 | 39
Reference Case | 2031 | 8 | -30.2
Reference Case | 2031 | 5 | -17.5
Reference Case | 2031 | 5 | 21.5
Reference Case | 2031 | 3 | -34.3
Reference Case | 2031 | 5 | 33.9
Reference Case | 2031 | 4 | -31.6
Reference Case | 2031 | 18 | 47.6
Reference Case | 2031 | 9 | 44.6
Reference Case | 2031 | 9 | -37.6
Reference Case | 2031 | 3 | -41.1
Reference Case | 2031 | 2 | -32.3
Reference Case | 2031 | 3 | 46.1
Reference Case | 2031 | 4 | 34.9
Reference Case | 2031 | 5 | -38.5
Reference Case | 2031 | 1 | -51
Reference Case | 2031 | 5 | 17
Reference Case | 2031 | 6 | 23.4
Reference Case | 2031 | 2 | -38.6
Reference Case | 2031 | 2 | 43.7
Reference Case | 2031 | 5 | 22
Reference Case | 2031 | 3 | -27.1
Reference Case | 2031 | 1 | -34.8
Reference Case | 2031 | 9 | -29.6
Reference Case | 2031 | 6 | -22.1
Reference Case | 2031 | 11 | -29.7
Reference Case | 2031 | 2 | 38.7
Reference Case | 2031 | 19 | -44.9
Reference Case | 2031 | 2 | 48.4
Reference Case | 2031 | 10 | -23.4
Reference Case | 2031 | 16 | -22.9
Reference Case | 2031 | 4 | 36.6
Reference Case | 2031 | 5 | 31.8
Reference Case | 2031 | 9 | 27.4
Reference Case | 2031 | 1 | 39.9
Reference Case | 2031 | 16 | -83.2
Reference Case | 2031 | 19 | 68.3
Reference Case | 2031 | 5 | -6.2
Reference Case | 2031 | 7 | 12.7
Reference Case | 2031 | 45 | 19.4
Reference Case | 2031 | 9 | 10.2
Reference Case | 2031 | 24 | 22
Reference Case | 2031 | 15 | -21.3
Reference Case | 2031 | 5 | -0.5
Reference Case | 2031 | 9 | 29.7
Reference Case | 2031 | 14 | -48.5
Reference Case | 2031 | 3 | 25.1
Reference Case | 2031 | 8 | -52.8
Reference Case | 2031 | 8 | 10.9
Reference Case | 2031 | 6 | -44.7
Reference Case | 2031 | 10 | 30.4
Reference Case | 2031 | 6 | -44.2
Reference Case | 2031 | 1 | 39.3
Reference Case | 2031 | 3 | 41.2
Reference Case | 2031 | 16 | 28.6
Reference Case | 2031 | 12 | 39.1
Reference Case | 2031 | 3 | -35.9
Reference Case | 2031 | 1 | 38.3
Reference Case | 2031 | 2 | -39.4
Reference Case | 2031 | 5 | 32.6
Reference Case | 2031 | 1 | 35.8
Reference Case | 2031 | 4 | -22.1
Reference Case | 2031 | 13 | -43.3
Reference Case | 2031 | 12 | 23.2
Reference Case | 2031 | 1 | -38.2
Reference Case | 2031 | 3 | -55
Reference Case | 2031 | 14 | -45.8
Reference Case | 2031 | 7 | 47.2
Reference Case | 2031 | 2 | 26.4
Reference Case | 2031 | 13 | -44.6
Reference Case | 2031 | 1 | 47.9
Reference Case | 2031 | 4 | 25.9
Reference Case | 2031 | 16 | 25.9
Reference Case | 2031 | 12 | -38.6
Reference Case | 2031 | 2 | 49.2
Reference Case | 2031 | 2 | -44.8
Reference Case | 2031 | 6 | -17.2
Reference Case | 2031 | 3 | 41.4
Reference Case | 2031 | 6 | 53.7
Reference Case | 2031 | 12 | 38.7
Reference Case | 2031 | 4 | -34.3
Reference Case | 2031 | 3 | 47.8
Reference Case | 2031 | 4 | -44.9
Reference Case | 2031 | 2 | 42.4
Reference Case | 2031 | 12 | -24
Reference Case | 2031 | 3 | 28.2
Reference Case | 2031 | 5 | -9.5
Reference Case | 2031 | 2 | 35.1
Reference Case | 2031 | 4 | -4.9
Reference Case | 2031 | 4 | -7.4
Reference Case | 2031 | 5 | -3.1
Reference Case | 2031 | 4 | 12.8
Reference Case | 2031 | 4 | -2.1
Reference Case | 2031 | 14 | 22.9
Reference Case | 2031 | 8 | -18.7
Reference Case | 2031 | 5 | 1.1
Reference Case | 2031 | 13 | -64.4
Reference Case | 2031 | 28 | -41.7
Reference Case | 2031 | 10 | -16
Reference Case | 2031 | 7 | 62.8
Reference Case | 2031 | 8 | -30.5
Reference Case | 2031 | 5 | 12.2
Reference Case | 2031 | 11 | 40.4
Reference Case | 2031 | 7 | 45.3
Reference Case | 2031 | 5 | -24.9
Reference Case | 2031 | 8 | 21.9
Reference Case | 2031 | 2 | 36.5
Reference Case | 2031 | 5 | 31.9
Reference Case | 2031 | 14 | -66.4
Reference Case | 2031 | 7 | 27.2
Reference Case | 2031 | 8 | 19
Reference Case | 2031 | 7 | -20
Reference Case | 2031 | 5 | 24.7
Reference Case | 2031 | 3 | -41.6
Reference Case | 2031 | 9 | 31.8
Reference Case | 2031 | 1 | 47.4
Reference Case | 2031 | 5 | -16.4
Reference Case | 2031 | 4 | 46.7
Reference Case | 2031 | 5 | -40.7
Reference Case | 2031 | 10 | 23.8
Reference Case | 2031 | 2 | -34.4
Reference Case | 2031 | 5 | -16.1
Reference Case | 2031 | 7 | -12
Reference Case | 2031 | 2 | 45.9
Reference Case | 2031 | 3 | -24.6
Reference Case | 2031 | 3 | 58.4
Reference Case | 2031 | 20 | 53
Reference Case | 2031 | 7 | -44.8
Reference Case | 2031 | 16 | 61.5
Reference Case | 2031 | 4 | 50.9
Reference Case | 2031 | 9 | 48.1
Reference Case | 2031 | 18 | -51.5
Reference Case | 2031 | 4 | 9.1
Reference Case | 2031 | 11 | -19.8
Reference Case | 2031 | 1 | -32.6
Reference Case | 2031 | 11 | 15.8
Reference Case | 2031 | 6 | -14.4
Reference Case | 2031 | 15 | 31.3
Reference Case | 2031 | 6 | 3.3
Reference Case | 2031 | 4 | -3.6
Reference Case | 2031 | 4 | 1.7
Reference Case | 2031 | 6 | -44
Reference Case | 2031 | 21 | -48.1
Reference Case | 2031 | 4 | -23.2
Reference Case | 2031 | 6 | 38.6
Reference Case | 2031 | 9 | -26.2
Reference Case | 2031 | 22 | -29.2
Reference Case | 2031 | 7 | -40.2
Reference Case | 2031 | 8 | 42.6
Reference Case | 2031 | 5 | -22.5
Reference Case | 2031 | 16 | 53
Reference Case | 2031 | 18 | 43.8
Reference Case | 2031 | 8 | -23.3
Reference Case | 2031 | 8 | 28.2
Reference Case | 2031 | 12 | 33.7
Reference Case | 2031 | 5 | 11.3
Reference Case | 2031 | 2 | -40.6
Reference Case | 2031 | 13 | 55.1
Reference Case | 2031 | 8 | -28.9
Reference Case | 2031 | 5 | 35.1
Reference Case | 2031 | 10 | 26.9
Reference Case | 2031 | 5 | -30.5
Reference Case | 2031 | 5 | 30.9
Reference Case | 2031 | 1 | -42.7
Reference Case | 2031 | 6 | 24.9
Reference Case | 2031 | 2 | 41.6
Reference Case | 2031 | 1 | -36.1
Reference Case | 2031 | 5 | -35.1
Reference Case | 2031 | 9 | -23
Reference Case | 2031 | 2 | 34.5
Reference Case | 2031 | 8 | 33.9
Reference Case | 2031 | 9 | 29.4
Reference Case | 2031 | 20 | 52.3
Reference Case | 2031 | 3 | 29.6
Reference Case | 2031 | 23 | 55.5
Reference Case | 2031 | 7 | 44
Reference Case | 2031 | 4 | -24.9
Reference Case | 2031 | 14 | 26
Reference Case | 2031 | 26 | 33.4
Reference Case | 2031 | 21 | -82
Reference Case | 2031 | 11 | -14.3
Reference Case | 2031 | 7 | 13.4
Reference Case | 2031 | 15 | 42.5
Reference Case | 2031 | 23 | -52
Reference Case | 2031 | 5 | -37.8
Reference Case | 2031 | 7 | 21.6
Reference Case | 2031 | 7 | -52.3
Reference Case | 2031 | 33 | 47.8
Reference Case | 2031 | 17 | 34.5
Reference Case | 2031 | 8 | 18.3
Reference Case | 2031 | 4 | -8.1
Reference Case | 2031 | 6 | -7.5
Reference Case | 2031 | 5 | 30.5
Reference Case | 2031 | 5 | 19.1
Reference Case | 2031 | 11 | -24.4
Reference Case | 2031 | 6 | 34.5
Reference Case | 2031 | 5 | -32.9
Reference Case | 2031 | 7 | 37.4
Reference Case | 2031 | 3 | -24.8
Reference Case | 2031 | 4 | -22.9
Reference Case | 2031 | 15 | 48.2
Reference Case | 2031 | 9 | -29.9
Reference Case | 2031 | 19 | 71.4
Reference Case | 2031 | 8 | -16.3
Reference Case | 2031 | 1 | -44.8
Reference Case | 2031 | 10 | 25.4
Reference Case | 2031 | 10 | 20.6
Reference Case | 2031 | 14 | 33.3
Reference Case | 2031 | 9 | 23.6
Reference Case | 2031 | 6 | 13.2
Reference Case | 2031 | 11 | 7.8
Reference Case | 2031 | 5 | -8.5
Reference Case | 2031 | 6 | -19.7
Reference Case | 2031 | 4 | 29.2
Reference Case | 2031 | 6 | -38.9
Reference Case | 2031 | 9 | 25.8
Reference Case | 2031 | 5 | -54.4
Reference Case | 2031 | 3 | -34.4
Reference Case | 2031 | 8 | 25.5
Reference Case | 2031 | 4 | -28.2
Reference Case | 2031 | 6 | -37
Reference Case | 2031 | 12 | 42
Reference Case | 2031 | 15 | -51.4
Reference Case | 2031 | 4 | 24.9
Reference Case | 2031 | 10 | 58.8
Reference Case | 2031 | 8 | 22.3
Reference Case | 2031 | 2 | 26.6
Reference Case | 2031 | 7 | 38.4
Reference Case | 2031 | 12 | -18.4
Reference Case | 2031 | 11 | 36.6
Reference Case | 2031 | 4 | 27.2
Reference Case | 2031 | 2 | -55.1
Reference Case | 2031 | 5 | -10.4
Reference Case | 2031 | 14 | 28.4
Reference Case | 2031 | 5 | 12.5
Reference Case | 2031 | 3 | -41
Reference Case | 2031 | 2 | -33.5
Reference Case | 2031 | 4 | 50
Reference Case | 2031 | 10 | -29.9
Reference Case | 2031 | 10 | 24.7
Reference Case | 2031 | 4 | 22.6
Reference Case | 2031 | 10 | 14.2
Reference Case | 2031 | 10 | 18.9
Reference Case | 2031 | 6 | 7.1
Reference Case | 2031 | 7 | -33.2
Reference Case | 2031 | 12 | -24.6
Reference Case | 2031 | 8 | 16.5
Reference Case | 2031 | 6 | 20.3
Reference Case | 2031 | 5 | -27.3
Reference Case | 2031 | 4 | 30.4
Reference Case | 2031 | 3 | 25.7
Reference Case | 2031 | 2 | -50.5
Reference Case | 2031 | 18 | 42.1
Reference Case | 2031 | 7 | -33.7
Reference Case | 2031 | 3 | 43.8
Reference Case | 2031 | 12 | -56.8
Reference Case | 2031 | 4 | 25.4
Reference Case | 2031 | 1 | -39.3
Reference Case | 2031 | 10 | 25.9
Reference Case | 2031 | 14 | -73.1
Reference Case | 2031 | 8 | -20.6
Reference Case | 2031 | 4 | 44.9
Reference Case | 2031 | 5 | -28.8
Reference Case | 2031 | 2 | 41.5
Reference Case | 2031 | 1 | 37.8
Reference Case | 2031 | 2 | 47.5
Reference Case | 2031 | 14 | 23.9
Reference Case | 2031 | 6 | -41.7
Reference Case | 2031 | 2 | -35.9
Reference Case | 2031 | 1 | 55.5
Reference Case | 2031 | 7 | 46.1
Reference Case | 2031 | 5 | -23.5
Reference Case | 2031 | 5 | -15.6
Reference Case | 2031 | 13 | -32.2
Reference Case | 2031 | 1 | -42.2
Reference Case | 2031 | 4 | 15.3
Reference Case | 2031 | 6 | 18.5
Reference Case | 2031 | 11 | 25.9
Reference Case | 2031 | 5 | 28
Reference Case | 2031 | 1 | 35
Reference Case | 2031 | 4 | -26.7
Reference Case | 2031 | 10 | 20.9
Reference Case | 2031 | 7 | 14.4
Reference Case | 2031 | 6 | -11
Reference Case | 2031 | 2 | 30
Reference Case | 2031 | 1 | -41.1
Reference Case | 2031 | 5 | 14.2
Reference Case | 2031 | 10 | -43.7
Reference Case | 2031 | 7 | 36.8
Reference Case | 2031 | 9 | -37
Reference Case | 2031 | 9 | -38.5
Reference Case | 2031 | 4 | 36.8
Reference Case | 2031 | 2 | 40.5
Reference Case | 2031 | 10 | 62.7
Reference Case | 2031 | 6 | -20.8
Reference Case | 2031 | 6 | -41.8
Reference Case | 2031 | 5 | -8.4
Reference Case | 2031 | 3 | 43.5
Reference Case | 2031 | 4 | 36.2
Reference Case | 2031 | 15 | 31.2
Reference Case | 2031 | 14 | 28.9
Reference Case | 2031 | 8 | -19.9
Reference Case | 2031 | 3 | 44
Reference Case | 2031 | 2 | 50.3
Reference Case | 2031 | 5 | 45.1
Reference Case | 2031 | 5 | 11.4
Reference Case | 2031 | 7 | -9.2
Reference Case | 2031 | 6 | 18.9
Reference Case | 2031 | 11 | 29.4
Reference Case | 2031 | 19 | 34.6
Reference Case | 2031 | 10 | -14.6
Reference Case | 2031 | 8 | 37
Reference Case | 2031 | 3 | -37.8
Reference Case | 2031 | 5 | -38.3
Reference Case | 2031 | 8 | 47.8
Reference Case | 2031 | 9 | -28.9
Reference Case | 2031 | 14 | 41.6
Reference Case | 2031 | 3 | -41.3
Reference Case | 2031 | 6 | -35.2
Reference Case | 2031 | 6 | -45.6
Reference Case | 2031 | 6 | -17.6
Reference Case | 2031 | 2 | 43.8
Reference Case | 2031 | 5 | -39.4
Reference Case | 2031 | 3 | 26.8
Reference Case | 2031 | 5 | -29
Reference Case | 2031 | 5 | -31.2
Reference Case | 2031 | 5 | 50.5
Reference Case | 2031 | 17 | 61
Reference Case | 2031 | 11 | -19.6
Reference Case | 2031 | 14 | 44.6
Reference Case | 2031 | 15 | 29.1
Reference Case | 2031 | 9 | -32.7
Reference Case | 2031 | 3 | -17.7
Reference Case | 2031 | 5 | 44.2
Reference Case | 2031 | 3 | 38.8
Reference Case | 2031 | 1 | -61
Reference Case | 2031 | 10 | 25.6
Reference Case | 2031 | 9 | 22.9
Reference Case | 2031 | 9 | -44.7
Reference Case | 2031 | 5 | -6.9
Reference Case | 2031 | 10 | 29.4
Reference Case | 2031 | 7 | -23.7
Reference Case | 2031 | 9 | -13.6
Reference Case | 2031 | 3 | 2.1
Reference Case | 2031 | 4 | -0.7
Reference Case | 2031 | 4 | 3.8
Reference Case | 2031 | 9 | 43
Reference Case | 2031 | 7 | 23.1
Reference Case | 2031 | 6 | 25.5
Reference Case | 2031 | 4 | 40
Reference Case | 2031 | 35 | -100.5
Reference Case | 2031 | 15 | -132.4
Reference Case | 2031 | 3 | 39.4
Reference Case | 2031 | 15 | 38.2
Reference Case | 2031 | 1 | 34.2
Reference Case | 2031 | 3 | 48.9
Reference Case | 2031 | 9 | 27.2
Reference Case | 2031 | 3 | 28.6
Reference Case | 2031 | 16 | 43.1
Reference Case | 2031 | 4 | -17.6
Reference Case | 2031 | 8 | 25
Reference Case | 2031 | 9 | 18.7
Reference Case | 2031 | 6 | -17
Reference Case | 2031 | 10 | 7.4
Reference Case | 2031 | 16 | 41.5
Reference Case | 2031 | 23 | 46.9
Reference Case | 2031 | 18 | 21.1
Reference Case | 2031 | 22 | -124.4
Reference Case | 2031 | 25 | -26.1
Reference Case | 2031 | 3 | -2
Reference Case | 2031 | 21 | -221
Reference Case | 2031 | 12 | 73.2
Reference Case | 2031 | 8 | -37
Reference Case | 2031 | 2 | -32.2
Reference Case | 2031 | 2 | 39.4
Reference Case | 2031 | 21 | 64
Reference Case | 2031 | 6 | 24.8
Reference Case | 2031 | 5 | 22.2
Reference Case | 2031 | 22 | 35.7
Reference Case | 2031 | 15 | 30.8
Reference Case | 2031 | 4 | 10
Reference Case | 2031 | 7 | -31.3
Reference Case | 2031 | 21 | 34.4
Reference Case | 2031 | 2 | -34.6
Reference Case | 2031 | 4 | 40.8
Reference Case | 2031 | 10 | -25.9
Reference Case | 2031 | 2 | 48.5
Reference Case | 2031 | 13 | -23.5
Reference Case | 2031 | 7 | 56.9
Reference Case | 2031 | 7 | -9.9
Reference Case | 2031 | 1 | -46.4
Reference Case | 2031 | 7 | -19.2
Reference Case | 2031 | 1 | 67.7
Reference Case | 2031 | 8 | -47.1
Reference Case | 2031 | 6 | 45.7
Reference Case | 2031 | 6 | -16.5
Reference Case | 2031 | 15 | -31.9
Reference Case | 2031 | 13 | 62.7
Reference Case | 2031 | 7 | -47.3
Reference Case | 2031 | 2 | -45.8
Reference Case | 2031 | 2 | -24.7
Reference Case | 2031 | 12 | -37.9
Reference Case | 2031 | 23 | 46.3
Reference Case | 2031 | 3 | -40.1
Reference Case | 2031 | 6 | -3.3
Reference Case | 2031 | 4 | 38.7
Reference Case | 2031 | 4 | 7.9
Reference Case | 2031 | 22 | 46.2
Reference Case | 2031 | 6 | 0.8
Reference Case | 2031 | 24 | -20.9
Reference Case | 2031 | 35 | -38
Reference Case | 2031 | 17 | -50.4
Reference Case | 2031 | 13 | 45.8
Reference Case | 2031 | 17 | -17.9
Reference Case | 2031 | 4 | 7.4
Reference Case | 2031 | 9 | 102.4
Reference Case | 2031 | 9 | -35.5
Reference Case | 2031 | 10 | 86.6
Reference Case | 2031 | 8 | 46
Reference Case | 2031 | 13 | -29.7
Reference Case | 2031 | 8 | 67.9
Reference Case | 2031 | 12 | -42.1
Reference Case | 2031 | 14 | 69.2
Reference Case | 2031 | 7 | 30.3
Reference Case | 2031 | 10 | 29.9
Reference Case | 2031 | 6 | -24.5
Reference Case | 2031 | 4 | -46.4
Reference Case | 2031 | 18 | -43.6
Reference Case | 2031 | 3 | 29.7
Reference Case | 2031 | 11 | 44.2
Reference Case | 2031 | 7 | -8.7
Reference Case | 2031 | 10 | 34.5
Reference Case | 2031 | 18 | 24.9
Reference Case | 2031 | 9 | -14.5
Reference Case | 2031 | 15 | -101.6
Reference Case | 2031 | 13 | 35.3
Reference Case | 2031 | 6 | -19.4
Reference Case | 2031 | 3 | 43.1
Reference Case | 2031 | 6 | -12.9
Reference Case | 2031 | 6 | 21.4
Reference Case | 2031 | 19 | -91.5
Reference Case | 2031 | 3 | 46
Reference Case | 2031 | 1 | 56.7
Reference Case | 2031 | 13 | -32
Reference Case | 2031 | 19 | 31.7
Reference Case | 2031 | 8 | -55.5
Reference Case | 2031 | 17 | -35.2
Reference Case | 2031 | 5 | 40.6
Reference Case | 2031 | 10 | 21.2
Reference Case | 2031 | 8 | -16.8
Reference Case | 2031 | 14 | 69.8
Reference Case | 2031 | 9 | -33.6
Reference Case | 2031 | 16 | -36.5
Reference Case | 2031 | 18 | -51.3
Reference Case | 2031 | 12 | -43.1
Reference Case | 2031 | 16 | -41.7
Reference Case | 2031 | 4 | 52.4
Reference Case | 2031 | 5 | 17.9
Reference Case | 2031 | 6 | 11.3
Reference Case | 2031 | 1 | -47.5
Reference Case | 2031 | 11 | -49.9
Reference Case | 2031 | 29 | 37.8
Reference Case | 2031 | 16 | 31.4
Reference Case | 2031 | 11 | 61.9
Reference Case | 2031 | 6 | -27.2
Reference Case | 2031 | 7 | -21.5
Reference Case | 2031 | 7 | -5.6
Reference Case | 2031 | 8 | 33.1
Reference Case | 2031 | 14 | 23.8
Reference Case | 2031 | 6 | 14.7
Reference Case | 2031 | 10 | 17.4
Reference Case | 2031 | 25 | -35.3
Reference Case | 2031 | 9 | 87.2
Reference Case | 2031 | 10 | -43
Reference Case | 2031 | 7 | -7
Reference Case | 2031 | 4 | 37.2
Reference Case | 2031 | 7 | -17.1
Reference Case | 2031 | 4 | 3.3
Reference Case | 2031 | 5 | 2.9
Reference Case | 2031 | 7 | -11.8
Reference Case | 2031 | 20 | -15.4
Reference Case | 2031 | 5 | -38.6
Reference Case | 2031 | 11 | -53
Reference Case | 2031 | 5 | 40.2
Reference Case | 2031 | 5 | 44.3
Reference Case | 2031 | 4 | -28.8
Reference Case | 2031 | 5 | 22.6
Reference Case | 2031 | 7 | 58
Reference Case | 2031 | 6 | -27.1
Reference Case | 2031 | 11 | -22.2
Reference Case | 2031 | 7 | 25.9
Reference Case | 2031 | 7 | -43.5
Reference Case | 2031 | 5 | 36
Reference Case | 2031 | 7 | 49.7
Reference Case | 2031 | 10 | -18.7
Reference Case | 2031 | 7 | 37.9
Reference Case | 2031 | 5 | -26.9
Reference Case | 2031 | 5 | 40.1
Reference Case | 2031 | 6 | -88.1
Reference Case | 2031 | 7 | 45
Reference Case | 2031 | 11 | -70.3
Reference Case | 2031 | 5 | 56.2
Reference Case | 2031 | 7 | -71.8
Reference Case | 2031 | 37 | -104.8
Reference Case | 2031 | 1 | 56.2
Reference Case | 2031 | 14 | 19.8
Reference Case | 2031 | 21 | 38.8
Reference Case | 2031 | 6 | -3.2
Reference Case | 2031 | 18 | -129.7
Reference Case | 2031 | 16 | 25.5
Reference Case | 2031 | 20 | 42.1
Reference Case | 2031 | 4 | -1.3
Reference Case | 2031 | 8 | -5.8
Reference Case | 2031 | 10 | 44.3
Reference Case | 2031 | 13 | -21.7
Reference Case | 2031 | 27 | -35.8
Reference Case | 2031 | 9 | 18.1
Reference Case | 2031 | 1 | -42.4
Reference Case | 2031 | 13 | 10.9
Reference Case | 2031 | 7 | -10.6
Reference Case | 2031 | 4 | -12.2
Reference Case | 2031 | 14 | 36
Reference Case | 2031 | 5 | -9
Reference Case | 2031 | 36 | -39.3
Reference Case | 2031 | 7 | -24.4
Reference Case | 2031 | 10 | -25
Reference Case | 2031 | 4 | -5.9
Reference Case | 2031 | 5 | 7.3
Reference Case | 2031 | 6 | 13.7
Reference Case | 2031 | 7 | -19.9
Reference Case | 2031 | 4 | 50.7
Reference Case | 2031 | 19 | 51.7
Reference Case | 2031 | 5 | -23.3
Reference Case | 2031 | 1 | -34
Reference Case | 2031 | 4 | -25.3
Reference Case | 2031 | 13 | 40.2
Reference Case | 2031 | 8 | 34.4
Reference Case | 2031 | 11 | 27.2
Reference Case | 2031 | 4 | -26.5
Reference Case | 2031 | 9 | -14.4
Reference Case | 2031 | 5 | 16.3
Reference Case | 2031 | 13 | 21.7
Reference Case | 2031 | 12 | -29.4
Reference Case | 2031 | 1 | -68.2
Reference Case | 2031 | 4 | -35.7
Reference Case | 2031 | 5 | -38.2
Reference Case | 2031 | 5 | 31.4
Reference Case | 2031 | 7 | -45.5
Reference Case | 2031 | 2 | 36
Reference Case | 2031 | 6 | -19.6
Reference Case | 2031 | 14 | -23.7
Reference Case | 2031 | 4 | 41.7
Reference Case | 2031 | 2 | -58.8
Reference Case | 2031 | 4 | -23.4
Reference Case | 2031 | 15 | -72.3
Reference Case | 2031 | 4 | 59.6
Reference Case | 2031 | 2 | 51.4
Reference Case | 2031 | 7 | 12.3
Reference Case | 2031 | 23 | 36.5
Reference Case | 2031 | 16 | 37.4
Reference Case | 2031 | 9 | -22.9
Reference Case | 2031 | 6 | 21.2
Reference Case | 2031 | 3 | -27.5
Reference Case | 2031 | 5 | -8
Reference Case | 2031 | 20 | -34.1
Reference Case | 2031 | 6 | 5.1
Reference Case | 2031 | 9 | 8.6
Reference Case | 2031 | 11 | 16.7
Reference Case | 2031 | 5 | 9.4
Reference Case | 2031 | 7 | -26.3
Reference Case | 2031 | 4 | 3.2
Reference Case | 2031 | 16 | 21.6
Reference Case | 2031 | 5 | -4.9
Reference Case | 2031 | 19 | -48.1
Reference Case | 2031 | 8 | 40.7
Reference Case | 2031 | 6 | -9.1
Reference Case | 2031 | 14 | 19.7
Reference Case | 2031 | 12 | 15.9
Reference Case | 2031 | 14 | -16.4
Reference Case | 2031 | 4 | -25.1
Reference Case | 2031 | 10 | -21.1
Reference Case | 2031 | 6 | 22.9
Reference Case | 2031 | 12 | -64.8
Reference Case | 2031 | 3 | -56.3
Reference Case | 2031 | 1 | 43.6
Reference Case | 2031 | 5 | -2
Reference Case | 2031 | 13 | 20.8
Reference Case | 2031 | 3 | -29.9
Reference Case | 2031 | 2 | 56.2
Reference Case | 2031 | 18 | 37.5
Reference Case | 2031 | 7 | -32.6
Reference Case | 2031 | 13 | 30.6
Reference Case | 2031 | 5 | 5.9
Reference Case | 2031 | 10 | 31.8
Reference Case | 2031 | 19 | 55.2
Reference Case | 2031 | 25 | -51
Reference Case | 2031 | 10 | -26.5
Reference Case | 2031 | 14 | 56.5
Reference Case | 2031 | 10 | 42.2
Reference Case | 2031 | 10 | -29.3
Reference Case | 2031 | 15 | -29.6
Reference Case | 2031 | 4 | -3.8
Reference Case | 2031 | 22 | -44
Reference Case | 2031 | 2 | 37.7
Reference Case | 2031 | 8 | -11.1
Reference Case | 2031 | 8 | -30.9
Reference Case | 2031 | 13 | 19.8
Reference Case | 2031 | 2 | -39.9
Reference Case | 2031 | 1 | -45.7
Reference Case | 2031 | 1 | -54.7
Reference Case | 2031 | 11 | -17.3
Reference Case | 2031 | 6 | 30.6
Reference Case | 2031 | 7 | 20.1
Reference Case | 2031 | 16 | -39.9
Reference Case | 2031 | 2 | -47.5
Reference Case | 2031 | 5 | -5
Reference Case | 2031 | 4 | -17.5
Reference Case | 2031 | 15 | 73.3
Reference Case | 2031 | 22 | -148.8
Reference Case | 2031 | 10 | 53
Reference Case | 2031 | 6 | -39.1
Reference Case | 2031 | 11 | 39.6
Reference Case | 2031 | 11 | 34.1
Reference Case | 2031 | 5 | -42.3
Reference Case | 2031 | 4 | 31
Reference Case | 2031 | 6 | -19.8
Reference Case | 2031 | 5 | -19.6
Reference Case | 2031 | 12 | 25.2
Reference Case | 2031 | 5 | 75.9
Reference Case | 2031 | 17 | 106
Reference Case | 2031 | 49 | -79.2
Reference Case | 2031 | 15 | -85.7
Reference Case | 2031 | 7 | 17.2
Reference Case | 2031 | 15 | -54.1
Reference Case | 2031 | 7 | 48.7
Reference Case | 2031 | 3 | 35
Reference Case | 2031 | 3 | -45.6
Reference Case | 2031 | 1 | 52.9
Reference Case | 2031 | 7 | -19.8
Reference Case | 2031 | 26 | -78.4
Reference Case | 2031 | 11 | -32.7
Reference Case | 2031 | 9 | -84.3
Reference Case | 2031 | 11 | 13.5
Reference Case | 2031 | 14 | -44.9
Reference Case | 2031 | 17 | 32
Reference Case | 2031 | 7 | -18.2
Reference Case | 2031 | 19 | -80.2
Reference Case | 2031 | 6 | -13.1
Reference Case | 2031 | 12 | -46.6
Reference Case | 2031 | 7 | 33.2
Reference Case | 2031 | 3 | 37.4
Reference Case | 2031 | 5 | 45.5
Reference Case | 2031 | 2 | 48
Reference Case | 2031 | 4 | 34.5
Reference Case | 2031 | 4 | -45.2
Reference Case | 2031 | 5 | -18
Reference Case | 2031 | 7 | 24.2
Reference Case | 2031 | 4 | -25.7
Reference Case | 2031 | 3 | -37.9
Reference Case | 2031 | 5 | -34.4
Reference Case | 2031 | 11 | 37.1
Reference Case | 2031 | 5 | -11.7
Reference Case | 2031 | 12 | 25
Reference Case | 2031 | 4 | 37.4
Reference Case | 2031 | 6 | -22.8
Reference Case | 2031 | 11 | -24.1
Reference Case | 2031 | 10 | 37.8
Reference Case | 2031 | 10 | -37.2
Reference Case | 2031 | 22 | 44.1
Reference Case | 2031 | 3 | -26.6
Reference Case | 2031 | 3 | 38.4
Reference Case | 2031 | 7 | 20.9
Reference Case | 2031 | 6 | -7.7
Reference Case | 2031 | 1 | -49.4
Reference Case | 2031 | 9 | 19.6
Reference Case | 2031 | 9 | 6.5
Reference Case | 2031 | 21 | -110.1
Reference Case | 2031 | 6 | -24.2
Reference Case | 2031 | 5 | 24.5
Reference Case | 2031 | 3 | 35.3
Reference Case | 2031 | 20 | 34.5
Reference Case | 2031 | 5 | -38.4
Reference Case | 2031 | 17 | 56.4
Reference Case | 2031 | 18 | -91.4
Reference Case | 2031 | 14 | 48
Reference Case | 2031 | 6 | 25.1
Reference Case | 2031 | 1 | -43
Reference Case | 2031 | 6 | -10.8
Reference Case | 2031 | 23 | -70.5
Reference Case | 2031 | 16 | 47.5
Reference Case | 2031 | 10 | -61.2
Reference Case | 2031 | 22 | 103.1
Reference Case | 2031 | 5 | -15
Reference Case | 2031 | 9 | -29.4
Reference Case | 2031 | 10 | 64.9
Reference Case | 2031 | 20 | -40.5
Reference Case | 2031 | 9 | -27.8
Reference Case | 2031 | 23 | -90
Reference Case | 2031 | 7 | -28.8
Reference Case | 2031 | 6 | 38.3
Reference Case | 2031 | 18 | -45.9
Reference Case | 2031 | 7 | 38.9
Reference Case | 2031 | 18 | 56.8
Reference Case | 2031 | 3 | -35.3
Reference Case | 2031 | 14 | 20.9
Reference Case | 2031 | 9 | 14.5
Reference Case | 2031 | 7 | 11.5
Reference Case | 2031 | 4 | -10.6
Reference Case | 2031 | 13 | -23.8
Reference Case | 2031 | 5 | 12.3
Reference Case | 2031 | 4 | -3.4
Reference Case | 2031 | 8 | 16.3
Reference Case | 2031 | 8 | -13.2
Reference Case | 2031 | 13 | 14.9
Reference Case | 2031 | 6 | -3.1
Reference Case | 2031 | 24 | 73.4
Reference Case | 2031 | 21 | -87.5
Reference Case | 2031 | 6 | 27.6
Reference Case | 2031 | 8 | -32.2
Reference Case | 2031 | 16 | 30.1
Reference Case | 2031 | 8 | -21.8
Reference Case | 2031 | 7 | -13.9
Reference Case | 2031 | 7 | -64.2
Reference Case | 2031 | 3 | -50.7
Reference Case | 2031 | 8 | -51.7
Reference Case | 2031 | 14 | -64.3
Reference Case | 2031 | 28 | -102.2
Reference Case | 2031 | 6 | 36.6
Reference Case | 2031 | 16 | 147.4
Reference Case | 2031 | 9 | -99.5
Reference Case | 2031 | 11 | 100.1
Reference Case | 2031 | 6 | -56.7
Reference Case | 2031 | 14 | -46.9
Reference Case | 2031 | 7 | 57.5
Reference Case | 2031 | 17 | -43.2
Reference Case | 2031 | 8 | -26.3
Reference Case | 2031 | 6 | -72.1
Reference Case | 2031 | 4 | 11.4
Reference Case | 2031 | 6 | -22.2
Reference Case | 2031 | 6 | 43
Reference Case | 2031 | 13 | 34.3
Reference Case | 2031 | 5 | -43.5
Reference Case | 2031 | 13 | -57.3
Reference Case | 2031 | 6 | 38.8
Reference Case | 2031 | 5 | -20.5
Reference Case | 2031 | 5 | 17.2
Reference Case | 2031 | 2 | 58.9
Reference Case | 2031 | 4 | 34.7
Reference Case | 2031 | 10 | -33.3
Reference Case | 2031 | 6 | 65.5
Reference Case | 2031 | 13 | -51.7
Reference Case | 2031 | 8 | -44.5
Reference Case | 2031 | 5 | 38.9
Reference Case | 2031 | 15 | -55.2
Reference Case | 2031 | 7 | 32.8
Reference Case | 2031 | 6 | 15.5
Reference Case | 2031 | 32 | -75.8
Reference Case | 2031 | 4 | -9.8
Reference Case | 2031 | 26 | -134
Reference Case | 2031 | 6 | 35.2
Reference Case | 2031 | 9 | -19
Reference Case | 2031 | 27 | 50.2
Reference Case | 2031 | 4 | 45
Reference Case | 2031 | 21 | -43.6
Reference Case | 2031 | 7 | 14.5
Reference Case | 2031 | 19 | -30.7
Reference Case | 2031 | 22 | 27.1
Reference Case | 2031 | 10 | 12.8
Reference Case | 2031 | 4 | 2.2
Reference Case | 2031 | 13 | -16.9
Reference Case | 2031 | 13 | 43.4
Reference Case | 2031 | 6 | -3.7
Reference Case | 2031 | 1 | 39.6
Reference Case | 2031 | 5 | -16.3
Reference Case | 2031 | 1 | -45.6
Reference Case | 2031 | 6 | -55.6
Reference Case | 2031 | 8 | 39.8
Reference Case | 2031 | 9 | 23.2
Reference Case | 2031 | 15 | 50.4
Reference Case | 2031 | 2 | -29.2
Reference Case | 2031 | 9 | -43.2
Reference Case | 2031 | 11 | 62.3
Reference Case | 2031 | 17 | 39.4
Reference Case | 2031 | 16 | 25.8
Reference Case | 2031 | 11 | -12.4
Reference Case | 2031 | 28 | -24.3
Reference Case | 2031 | 2 | -39.5
Reference Case | 2031 | 8 | 13.9
Reference Case | 2031 | 21 | 25.1
Reference Case | 2031 | 5 | -44
Reference Case | 2031 | 12 | 61.2
Reference Case | 2031 | 7 | -19.1
Reference Case | 2031 | 20 | 53.6
Reference Case | 2031 | 6 | -9.9
Reference Case | 2031 | 27 | -36.9
Reference Case | 2031 | 8 | -6.6
Reference Case | 2031 | 7 | -28.7
Reference Case | 2031 | 4 | -39.1
Reference Case | 2031 | 5 | 43.8
Reference Case | 2031 | 9 | -45.9
Reference Case | 2031 | 29 | -33.8
Reference Case | 2031 | 14 | -20.5
Reference Case | 2031 | 12 | 24.6
Reference Case | 2031 | 6 | -23.6
Reference Case | 2031 | 1 | 54
Reference Case | 2031 | 7 | 23.7
Reference Case | 2031 | 14 | -36.8
Reference Case | 2031 | 15 | 18.4
Reference Case | 2031 | 5 | -38.8
Reference Case | 2031 | 20 | 35.5
Reference Case | 2031 | 13 | -46.3
Reference Case | 2031 | 8 | -34.4
Reference Case | 2031 | 10 | 40.7
Reference Case | 2031 | 5 | -43.4
Reference Case | 2031 | 20 | 54.4
Reference Case | 2031 | 6 | 27
Reference Case | 2031 | 8 | -50.1
Reference Case | 2031 | 9 | 51.8
Reference Case | 2031 | 2 | 52.5
Reference Case | 2031 | 18 | 32.8
Reference Case | 2031 | 1 | -38.5
Reference Case | 2031 | 1 | 34.5
Reference Case | 2031 | 1 | -42.3
Reference Case | 2031 | 15 | 47.3
Reference Case | 2031 | 2 | 46.6
Reference Case | 2031 | 39 | 69.9
Reference Case | 2031 | 6 | 8.3
Reference Case | 2031 | 9 | 14.4
Reference Case | 2031 | 14 | -21.7
Reference Case | 2031 | 6 | 18
Reference Case | 2031 | 12 | -30.9
Reference Case | 2031 | 12 | -27
Reference Case | 2031 | 5 | 21
Reference Case | 2031 | 14 | 20.3
Reference Case | 2031 | 4 | -46.1
Reference Case | 2031 | 17 | -35.6
Reference Case | 2031 | 14 | 58.9
Reference Case | 2031 | 3 | -39
Reference Case | 2031 | 2 | 51.6
Reference Case | 2031 | 7 | 24.1
Reference Case | 2031 | 17 | -35.8
Reference Case | 2031 | 13 | 37.3
Reference Case | 2031 | 6 | 29.5
Reference Case | 2031 | 4 | 48.7
Reference Case | 2031 | 11 | -43.2
Reference Case | 2031 | 23 | 49.6
Reference Case | 2031 | 6 | 30.7
Reference Case | 2031 | 6 | 19.5
Reference Case | 2031 | 6 | 39.1
Reference Case | 2031 | 2 | 56.7
Reference Case | 2031 | 11 | 45.8
Reference Case | 2031 | 7 | -54.1
Reference Case | 2031 | 10 | 30.1
Reference Case | 2031 | 19 | -45
Reference Case | 2031 | 1 | 52.6
Reference Case | 2031 | 5 | -25.1
Reference Case | 2031 | 7 | -24.1
Reference Case | 2031 | 5 | -36.1
Reference Case | 2031 | 1 | 59.7
Reference Case | 2031 | 21 | -78.5
Reference Case | 2031 | 16 | 33.5
Reference Case | 2031 | 6 | -5.4
Reference Case | 2031 | 19 | 43.1
Reference Case | 2031 | 19 | -132.6
Reference Case | 2031 | 5 | 30.7
Reference Case | 2031 | 1 | 41.7
Reference Case | 2031 | 6 | 22.5
Reference Case | 2031 | 8 | -44.6
Reference Case | 2031 | 5 | -14.4
Reference Case | 2031 | 10 | -44
Reference Case | 2031 | 6 | 12.9
Reference Case | 2031 | 5 | 21.3
Reference Case | 2031 | 12 | 52.8
Reference Case | 2031 | 21 | -165.2
Reference Case | 2031 | 20 | 33.8
Reference Case | 2031 | 9 | -20.2
Reference Case | 2031 | 9 | 25.3
Reference Case | 2031 | 13 | 30.2
Reference Case | 2031 | 6 | -45.1
Reference Case | 2031 | 13 | -58.9
Reference Case | 2031 | 5 | 44
Reference Case | 2031 | 5 | -78.7
Reference Case | 2031 | 18 | 69.2
Reference Case | 2031 | 2 | -68.9
Reference Case | 2031 | 9 | 21.8
Reference Case | 2031 | 7 | 15.5
Reference Case | 2031 | 7 | -52.4
Reference Case | 2031 | 8 | -32.3
Reference Case | 2031 | 12 | 26.4
Reference Case | 2031 | 7 | -23.4
Reference Case | 2031 | 10 | -30.8
Reference Case | 2031 | 15 | -19.5
Reference Case | 2031 | 13 | 20
Reference Case | 2031 | 5 | -12.3
Reference Case | 2031 | 23 | 22.3
Reference Case | 2031 | 9 | 14.2
Reference Case | 2031 | 5 | 2.4
Reference Case | 2031 | 4 | -4.2
Reference Case | 2031 | 16 | -45.6
Reference Case | 2031 | 5 | 22.8
Reference Case | 2031 | 12 | 42.8
Reference Case | 2031 | 22 | 46.1
Reference Case | 2031 | 9 | -35.8
Reference Case | 2031 | 8 | 68.9
Reference Case | 2031 | 15 | 28.7
Reference Case | 2031 | 7 | 19.4
Reference Case | 2031 | 5 | 36.6
Reference Case | 2031 | 5 | 34.9
Reference Case | 2031 | 4 | -30.4
Reference Case | 2031 | 5 | 3.7
Reference Case | 2031 | 11 | 24.9
Reference Case | 2031 | 3 | 30.4
Reference Case | 2031 | 6 | 24.4
Reference Case | 2031 | 11 | 24.6
Reference Case | 2031 | 3 | -51.9
Reference Case | 2031 | 6 | -22.9
Reference Case | 2031 | 13 | -24.4
Reference Case | 2031 | 12 | -75.3
Reference Case | 2031 | 4 | -32.6
Reference Case | 2031 | 8 | 32.5
Reference Case | 2031 | 4 | 23
Reference Case | 2031 | 5 | -12.6
Reference Case | 2031 | 8 | -17.1
Reference Case | 2031 | 10 | 29.2
Reference Case | 2031 | 5 | 26.4
Reference Case | 2031 | 4 | -15.5
Reference Case | 2031 | 6 | 5.5
Reference Case | 2031 | 17 | 24.8
Reference Case | 2031 | 4 | 12.3
Reference Case | 2031 | 24 | -90.6
Reference Case | 2031 | 11 | -52.4
Reference Case | 2031 | 6 | 71.4
Reference Case | 2031 | 35 | 68.9
Reference Case | 2031 | 21 | 33.3
Reference Case | 2031 | 7 | 19.5
Reference Case | 2031 | 6 | 15.8
Reference Case | 2031 | 1 | -36.4
Reference Case | 2031 | 14 | 40.7
Reference Case | 2031 | 5 | -32.8
Reference Case | 2031 | 12 | 51.4
Reference Case | 2031 | 4 | 26.4
Reference Case | 2031 | 1 | 50.1
Reference Case | 2031 | 6 | 31.9
Reference Case | 2031 | 10 | -39.9
Reference Case | 2031 | 8 | 36.2
Reference Case | 2031 | 6 | 25
Reference Case | 2031 | 6 | -42.8
Reference Case | 2031 | 5 | 1.4
Reference Case | 2031 | 1 | 56.5
Reference Case | 2031 | 3 | 45.1
Reference Case | 2031 | 11 | 20.2
Reference Case | 2031 | 7 | 18.2
Reference Case | 2031 | 12 | -38.3
Reference Case | 2031 | 8 | -27.8
Reference Case | 2031 | 5 | 12.4
Reference Case | 2031 | 10 | 27.1
Reference Case | 2031 | 14 | 71
Reference Case | 2031 | 7 | -32.2
Reference Case | 2031 | 14 | 41.8
Reference Case | 2031 | 4 | -4.8
Reference Case | 2031 | 23 | 18.2
Reference Case | 2031 | 18 | -55.1
Reference Case | 2031 | 13 | 27.2
Reference Case | 2031 | 4 | 2.8
Reference Case | 2031 | 16 | 29.4
Reference Case | 2031 | 26 | 38.6
Reference Case | 2031 | 8 | 20.3
Reference Case | 2031 | 8 | -20
Reference Case | 2031 | 8 | 24.8
Reference Case | 2031 | 19 | -102.9
Reference Case | 2031 | 7 | 29.7
Reference Case | 2031 | 8 | -10.1
Reference Case | 2031 | 12 | 24.7
Reference Case | 2031 | 7 | 11
Reference Case | 2031 | 7 | -22.9
Reference Case | 2031 | 4 | 0.1
Reference Case | 2031 | 9 | -12.9
Reference Case | 2031 | 3 | -41.7
Reference Case | 2031 | 5 | 35.7
Reference Case | 2031 | 11 | -40.3
Reference Case | 2031 | 10 | -83
Reference Case | 2031 | 13 | 95.2
Reference Case | 2031 | 5 | -35.4
Reference Case | 2031 | 4 | 32.7
Reference Case | 2031 | 5 | -41.5
Reference Case | 2031 | 5 | 27.4
Reference Case | 2031 | 14 | 37.2
Reference Case | 2031 | 4 | -4
Reference Case | 2031 | 7 | -35
Reference Case | 2031 | 8 | 16.1
Reference Case | 2031 | 7 | -18.5
Reference Case | 2031 | 10 | -24.7
Reference Case | 2031 | 9 | -6.4
Reference Case | 2031 | 10 | 40.5
Reference Case | 2031 | 12 | 40
Reference Case | 2031 | 9 | -75.5
Reference Case | 2031 | 10 | 42.9
Reference Case | 2031 | 8 | -25.3
Reference Case | 2031 | 4 | 3.7
Reference Case | 2031 | 7 | 8.5
Reference Case | 2031 | 1 | 43.1
Reference Case | 2031 | 10 | 22.1
Reference Case | 2031 | 5 | -1.4
Reference Case | 2031 | 18 | 37.3
Reference Case | 2031 | 7 | -11.4
Reference Case | 2031 | 5 | 49.7
Reference Case | 2031 | 22 | -312.3
Reference Case | 2031 | 12 | 109
Reference Case | 2031 | 4 | 44.7
Reference Case | 2031 | 7 | -17
Reference Case | 2031 | 4 | -2.2
Reference Case | 2031 | 6 | -20.5
Reference Case | 2031 | 5 | 6.8
Reference Case | 2031 | 18 | -47.9
Reference Case | 2031 | 23 | -31.7
Reference Case | 2031 | 19 | -19
Reference Case | 2031 | 3 | -27.9
Reference Case | 2031 | 4 | -37.9
Reference Case | 2031 | 2 | -77.6
Reference Case | 2031 | 8 | -40.1
Reference Case | 2031 | 14 | -14.1
Reference Case | 2031 | 8 | -8.3
Reference Case | 2031 | 4 | -49
Reference Case | 2031 | 4 | 26.2
Reference Case | 2031 | 15 | -52.4
Reference Case | 2031 | 7 | 29.2
Reference Case | 2031 | 18 | 29.6
Reference Case | 2031 | 13 | 29.3
Reference Case | 2031 | 7 | -10.5
Reference Case | 2031 | 7 | 18.9
Reference Case | 2031 | 4 | -24.5
Reference Case | 2031 | 9 | 5.1
Reference Case | 2031 | 6 | -6.6
Reference Case | 2031 | 6 | 9
Reference Case | 2031 | 9 | -30.8
Reference Case | 2031 | 15 | -33
Reference Case | 2031 | 2 | 53.1
Reference Case | 2031 | 6 | -42.7
Reference Case | 2031 | 17 | -98.8
Reference Case | 2031 | 11 | 33.5
Reference Case | 2031 | 6 | 32.4
Reference Case | 2031 | 4 | 21.3
Reference Case | 2031 | 14 | 55.6
Reference Case | 2031 | 19 | 64.1
Reference Case | 2031 | 11 | 41.6
Reference Case | 2031 | 7 | 53.5
Reference Case | 2031 | 17 | 52.1
Reference Case | 2031 | 11 | 30.3
Reference Case | 2031 | 9 | -17.5
Reference Case | 2031 | 9 | 30
Reference Case | 2031 | 17 | 49.1
Reference Case | 2031 | 6 | -33.3
Reference Case | 2031 | 5 | 49.8
Reference Case | 2031 | 8 | -37.4
Reference Case | 2031 | 15 | 22.1
Reference Case | 2031 | 11 | -22
Reference Case | 2031 | 7 | 21
Reference Case | 2031 | 8 | -22.4
Reference Case | 2031 | 6 | 11.4
Reference Case | 2031 | 10 | -32.7
Reference Case | 2031 | 5 | -37
Reference Case | 2031 | 8 | -4.3
Reference Case | 2031 | 4 | 9.5
Reference Case | 2031 | 5 | -6.1
Reference Case | 2031 | 9 | -21.2
Reference Case | 2031 | 11 | 5
Reference Case | 2031 | 5 | 17.8
Reference Case | 2031 | 5 | 11.9
Reference Case | 2031 | 13 | 51.4
Reference Case | 2031 | 13 | -51.5
Reference Case | 2031 | 10 | -12.2
Reference Case | 2031 | 13 | -45.8
Reference Case | 2031 | 7 | 47.4
Reference Case | 2031 | 12 | -20.4
Reference Case | 2031 | 12 | -66.6
Reference Case | 2031 | 20 | 30.7
Reference Case | 2031 | 6 | -40.3
Reference Case | 2031 | 8 | -13
Reference Case | 2031 | 3 | 0.4
Reference Case | 2031 | 8 | 25.3
Reference Case | 2031 | 19 | 46.1
Reference Case | 2031 | 14 | 25.6
Reference Case | 2031 | 5 | -10.7
Reference Case | 2031 | 5 | -1.8
Reference Case | 2031 | 6 | 17.3
Reference Case | 2031 | 7 | 34.5
Reference Case | 2031 | 9 | -23.4
Reference Case | 2031 | 18 | 13.7
Reference Case | 2031 | 37 | -46.6
Reference Case | 2031 | 22 | 20.2
Reference Case | 2031 | 6 | -10.6
Reference Case | 2031 | 7 | 31.1
Reference Case | 2031 | 8 | 5.4
Reference Case | 2031 | 8 | 15.5
Reference Case | 2031 | 13 | 30
Reference Case | 2031 | 20 | -272.5
Reference Case | 2031 | 22 | 98.8
Reference Case | 2031 | 6 | -35.4
Reference Case | 2031 | 17 | 35.7
Reference Case | 2031 | 11 | -33
Reference Case | 2031 | 35 | 70.9
Reference Case | 2031 | 5 | -13.8
Reference Case | 2031 | 10 | 8.7
Reference Case | 2031 | 18 | -137.2
Reference Case | 2031 | 12 | 27.2
Reference Case | 2031 | 5 | 9.5
Reference Case | 2031 | 10 | 78.7
Reference Case | 2031 | 1 | 37.3
Reference Case | 2031 | 7 | 56
Reference Case | 2031 | 1 | 35.1
Reference Case | 2031 | 1 | 28.6
Reference Case | 2031 | 5 | -34.3
Reference Case | 2031 | 3 | -52.3
Reference Case | 2031 | 9 | -21.6
Reference Case | 2031 | 15 | -45.6
Reference Case | 2031 | 8 | -39.5
Reference Case | 2031 | 20 | -57.6
Reference Case | 2031 | 10 | 21.5
Reference Case | 2031 | 1 | 47.2
Reference Case | 2031 | 7 | 28.5
Reference Case | 2031 | 10 | -32.2
Reference Case | 2031 | 5 | 45.6
Reference Case | 2031 | 5 | 24.1
Reference Case | 2031 | 11 | -41.8
Reference Case | 2031 | 7 | 34.4
Reference Case | 2031 | 4 | -24.1
Reference Case | 2031 | 5 | 2
Reference Case | 2031 | 19 | -140
Reference Case | 2031 | 14 | -55.8
Reference Case | 2031 | 7 | -36
Reference Case | 2031 | 7 | 34.3
Reference Case | 2031 | 7 | 10.8
Reference Case | 2031 | 5 | 7.6
Reference Case | 2031 | 30 | 19.7
Reference Case | 2031 | 15 | 14.3
Reference Case | 2031 | 7 | 15.2
Reference Case | 2031 | 18 | -172.3
Reference Case | 2031 | 15 | 35.6
Reference Case | 2031 | 17 | 17.4
Reference Case | 2031 | 9 | -22.1
Reference Case | 2031 | 24 | -111.6
Reference Case | 2031 | 8 | -11
Reference Case | 2031 | 31 | -94.3
Reference Case | 2031 | 34 | -23.2
Reference Case | 2031 | 19 | 62.3
Reference Case | 2031 | 11 | -33.2
Reference Case | 2031 | 6 | -13.2
Reference Case | 2031 | 17 | 17.9
Reference Case | 2031 | 6 | -49.2
Reference Case | 2031 | 8 | -26.2
Reference Case | 2031 | 6 | -18
Reference Case | 2031 | 4 | -19.2
Reference Case | 2031 | 2 | 30.8
Reference Case | 2031 | 26 | 106.1
Reference Case | 2031 | 6 | 10.7
Reference Case | 2031 | 16 | -51.8
Reference Case | 2031 | 8 | -16.6
Reference Case | 2031 | 6 | -11.9
Reference Case | 2031 | 7 | -17.6
Reference Case | 2031 | 4 | -36.6
Reference Case | 2031 | 5 | -23.4
Reference Case | 2031 | 6 | 16.1
Reference Case | 2031 | 13 | 13.7
Reference Case | 2031 | 6 | -14.8
Reference Case | 2031 | 16 | 64.3
Reference Case | 2031 | 9 | -33
Reference Case | 2031 | 19 | -42.3
Reference Case | 2031 | 11 | 33
Reference Case | 2031 | 9 | 11.2
Reference Case | 2031 | 6 | -4.9
Reference Case | 2031 | 3 | -23.9
Reference Case | 2031 | 13 | -15.2
Reference Case | 2031 | 5 | 47.1
Reference Case | 2031 | 5 | 2.2
Reference Case | 2031 | 13 | 56.9
Reference Case | 2031 | 18 | -100.8
Reference Case | 2031 | 11 | -55.3
Reference Case | 2031 | 7 | 12.8
Reference Case | 2031 | 9 | 45.5
Reference Case | 2031 | 12 | -61.8
Reference Case | 2031 | 13 | 65.9
Reference Case | 2031 | 6 | 18.6
Reference Case | 2031 | 16 | 126.3
Reference Case | 2031 | 12 | -38.8
Reference Case | 2031 | 13 | 18.7
Reference Case | 2031 | 14 | -70.9
Reference Case | 2031 | 15 | 50.8
Reference Case | 2031 | 5 | -23
Reference Case | 2031 | 9 | 17.9
Reference Case | 2031 | 5 | 52.5
Reference Case | 2031 | 16 | -35.5
Reference Case | 2031 | 8 | 35.6
Reference Case | 2031 | 5 | -2.2
Reference Case | 2031 | 12 | -14.6
Reference Case | 2031 | 19 | 29.8
Reference Case | 2031 | 6 | -6.3
Reference Case | 2031 | 12 | 21.2
Reference Case | 2031 | 10 | -21.7
Reference Case | 2031 | 8 | 15.9
Reference Case | 2031 | 8 | 16.6
Reference Case | 2031 | 11 | -23.9
Reference Case | 2031 | 15 | -115.9
Reference Case | 2031 | 5 | -3.4
Reference Case | 2031 | 42 | -97.6
Reference Case | 2031 | 9 | -20.4
Reference Case | 2031 | 5 | 14.9
Reference Case | 2031 | 10 | -15.9
Reference Case | 2031 | 8 | 35.7
Reference Case | 2031 | 4 | -4.3
Reference Case | 2031 | 5 | -6
Reference Case | 2031 | 5 | 37.1
Reference Case | 2031 | 10 | 22.9
Reference Case | 2031 | 6 | 6.8
Reference Case | 2031 | 5 | -0.3
Reference Case | 2031 | 25 | -243.3
Reference Case | 2031 | 24 | 61.2
Reference Case | 2031 | 17 | -60.9
Reference Case | 2031 | 5 | 13.7
Reference Case | 2031 | 10 | 38.6
Reference Case | 2031 | 5 | -34.2
Reference Case | 2031 | 7 | -4.8
Reference Case | 2031 | 6 | -12.4
Reference Case | 2031 | 8 | 15.1
Reference Case | 2031 | 7 | -5.2
Reference Case | 2031 | 20 | -58.1
Reference Case | 2031 | 15 | 35.3
Reference Case | 2031 | 8 | 13.8
Reference Case | 2031 | 7 | 28.3
Reference Case | 2031 | 12 | 42.3
Reference Case | 2031 | 11 | -27.1
Reference Case | 2031 | 7 | 21.1
Reference Case | 2031 | 5 | -5.8
Reference Case | 2031 | 15 | 24.3
Reference Case | 2031 | 7 | -67.1
Reference Case | 2031 | 6 | -29.5
Reference Case | 2031 | 7 | -43.7
Reference Case | 2031 | 11 | 38.6
Reference Case | 2031 | 11 | -35.7
Reference Case | 2031 | 9 | 10.9
Reference Case | 2031 | 3 | -0.2
Reference Case | 2031 | 4 | 4.9
Reference Case | 2031 | 8 | -15.4
Reference Case | 2031 | 1 | -38.9
Reference Case | 2031 | 8 | -83.6
Reference Case | 2031 | 17 | 52.6
Reference Case | 2031 | 22 | -30.4
Reference Case | 2031 | 6 | -7.1
Reference Case | 2031 | 17 | -37.2
Reference Case | 2031 | 20 | 30.2
Reference Case | 2031 | 7 | 40.9
Reference Case | 2031 | 5 | 45.3
Reference Case | 2031 | 7 | 16.5
Reference Case | 2031 | 8 | 11.4
Reference Case | 2031 | 7 | 32.9
Reference Case | 2031 | 11 | 23.8
Reference Case | 2031 | 8 | -11.4
Reference Case | 2031 | 33 | -58
Reference Case | 2031 | 11 | -16.2
Reference Case | 2031 | 5 | 18.8
Reference Case | 2031 | 3 | 33.4
Reference Case | 2031 | 5 | 28.9
Reference Case | 2031 | 9 | -25.2
Reference Case | 2031 | 5 | -2.4
Reference Case | 2031 | 12 | 20.2
Reference Case | 2031 | 17 | 50.5
Reference Case | 2031 | 12 | -48.4
Reference Case | 2031 | 5 | 10.6
Reference Case | 2031 | 15 | -52.7
Reference Case | 2031 | 7 | -16.5
Reference Case | 2031 | 31 | -28
Reference Case | 2031 | 9 | 38.1
Reference Case | 2031 | 4 | 49.3
Reference Case | 2031 | 1 | 47.1
Reference Case | 2031 | 1 | 36.2
Reference Case | 2031 | 13 | 45.9
Reference Case | 2031 | 9 | -14.3
Reference Case | 2031 | 10 | -4.9
Reference Case | 2031 | 10 | -16.9
Reference Case | 2031 | 4 | -3.3
Reference Case | 2031 | 5 | -7.9
Reference Case | 2031 | 3 | 61.2
Reference Case | 2031 | 1 | -42.1
Reference Case | 2031 | 6 | -4.7
Reference Case | 2031 | 14 | -37
Reference Case | 2031 | 10 | -33.4
Reference Case | 2031 | 8 | -29.5
Reference Case | 2031 | 10 | 50.7
Reference Case | 2031 | 7 | -38.9
Reference Case | 2031 | 8 | 24.2
Reference Case | 2031 | 14 | -62.5
Reference Case | 2031 | 4 | -30.7
Reference Case | 2031 | 17 | -63.3
Reference Case | 2031 | 16 | -56.3
Reference Case | 2031 | 7 | 31
Reference Case | 2031 | 9 | 45
Reference Case | 2031 | 4 | -23.8
Reference Case | 2031 | 4 | 41.8
Reference Case | 2031 | 19 | 62
Reference Case | 2031 | 14 | 68
Reference Case | 2031 | 1 | 43
Reference Case | 2031 | 7 | -49.4
Reference Case | 2031 | 22 | 52.7
Reference Case | 2031 | 9 | 26.8
Reference Case | 2031 | 5 | -14.8
Reference Case | 2031 | 22 | -159.6
Reference Case | 2031 | 6 | 40.4
Reference Case | 2031 | 8 | -35.8
Reference Case | 2031 | 5 | 40.9
Reference Case | 2031 | 4 | -1.9
Reference Case | 2031 | 8 | -12.5
Reference Case | 2031 | 28 | 34.1
Reference Case | 2031 | 6 | -40.4
Reference Case | 2031 | 14 | -23.4
Reference Case | 2031 | 16 | 37.8
Reference Case | 2031 | 18 | 45.2
Reference Case | 2031 | 19 | -91.7
Reference Case | 2031 | 10 | 23.4
Reference Case | 2031 | 3 | 1.4
Reference Case | 2031 | 10 | 10.2
Reference Case | 2031 | 7 | 17.1
Reference Case | 2031 | 4 | 1.1
Reference Case | 2031 | 20 | 60.2
Reference Case | 2031 | 1 | -55.3
Reference Case | 2031 | 11 | 42.8
Reference Case | 2031 | 29 | 69.1
Reference Case | 2031 | 6 | -10
Reference Case | 2031 | 8 | 15.6
Reference Case | 2031 | 1 | -49.6
Reference Case | 2031 | 26 | -40.5
Reference Case | 2031 | 4 | -32.8
Reference Case | 2031 | 3 | -25.5
Reference Case | 2031 | 31 | -75.1
Reference Case | 2031 | 10 | 21
Reference Case | 2031 | 11 | -34.7
Reference Case | 2031 | 5 | 5.6
Reference Case | 2031 | 5 | -3
Reference Case | 2031 | 4 | 32.4
Reference Case | 2031 | 8 | -22.6
Reference Case | 2031 | 7 | -75.3
Reference Case | 2031 | 13 | 44.7
Reference Case | 2031 | 5 | -54.7
Reference Case | 2031 | 14 | -145.4
Reference Case | 2031 | 19 | 132.8
Reference Case | 2031 | 16 | -29.3
Reference Case | 2031 | 9 | 49.2
Reference Case | 2031 | 9 | -59.9
Reference Case | 2031 | 7 | -12.3
Reference Case | 2031 | 6 | -6.5
Reference Case | 2031 | 20 | 49.5
Reference Case | 2031 | 14 | 50.7
Reference Case | 2031 | 16 | -54.6
Reference Case | 2031 | 13 | 26.6
Reference Case | 2031 | 21 | -53.7
Reference Case | 2031 | 19 | 62.8
Reference Case | 2031 | 22 | -153.6
Reference Case | 2031 | 16 | 67.3
Reference Case | 2031 | 8 | -9.4
Reference Case | 2031 | 3 | -52.9
Reference Case | 2031 | 26 | 78
Reference Case | 2031 | 10 | 34
Reference Case | 2031 | 28 | -53.9
Reference Case | 2031 | 5 | -44.2
Reference Case | 2031 | 10 | -38.1
Reference Case | 2031 | 2 | -38.1
Reference Case | 2031 | 7 | -68.3
Reference Case | 2031 | 10 | 50.3
Reference Case | 2031 | 10 | -52.2
Reference Case | 2031 | 7 | 23.9
Reference Case | 2031 | 1 | -39.6
Reference Case | 2031 | 6 | 21.8
Reference Case | 2031 | 12 | 9.8
Reference Case | 2031 | 22 | -100.3
Reference Case | 2031 | 8 | 10.7
Reference Case | 2031 | 14 | 18.2
Reference Case | 2031 | 14 | 26.7
Reference Case | 2031 | 4 | 3
Reference Case | 2031 | 6 | 1.7
Reference Case | 2031 | 4 | -5.5
Reference Case | 2031 | 18 | -102.6
Reference Case | 2031 | 13 | 23.4
Reference Case | 2031 | 10 | 10.9
Reference Case | 2031 | 4 | -17.1
Reference Case | 2031 | 9 | -31.7
Reference Case | 2031 | 16 | 26.4
Reference Case | 2031 | 26 | 23.5
Reference Case | 2031 | 9 | -37.5
Reference Case | 2031 | 9 | 33.5
Reference Case | 2031 | 9 | 20.8
Reference Case | 2031 | 7 | 6.3
Reference Case | 2031 | 17 | -68.3
Reference Case | 2031 | 6 | 2.7
Reference Case | 2031 | 5 | -8.2
Reference Case | 2031 | 9 | 11.6
Reference Case | 2031 | 18 | 46.4
Reference Case | 2031 | 16 | -28.1
Reference Case | 2031 | 21 | 38.7
Reference Case | 2031 | 5 | 6.3
Reference Case | 2031 | 5 | 4.4
Reference Case | 2031 | 6 | 6.6
Reference Case | 2031 | 6 | -5.1
Reference Case | 2031 | 17 | 33.1
Reference Case | 2031 | 5 | -23.2
Reference Case | 2031 | 4 | 7.5
Reference Case | 2031 | 6 | 5.9
Reference Case | 2031 | 25 | -28.9
Reference Case | 2031 | 9 | 11.9
Reference Case | 2031 | 20 | 35.1
Reference Case | 2031 | 19 | -31.3
Reference Case | 2031 | 8 | -41.1
Reference Case | 2031 | 6 | 31.1
Reference Case | 2031 | 5 | 39.7
Reference Case | 2031 | 4 | -37.7
Reference Case | 2031 | 7 | 9.8
Reference Case | 2031 | 3 | -34
Reference Case | 2031 | 10 | 31.1
Reference Case | 2031 | 12 | 28.4
Reference Case | 2031 | 21 | 31.6
Reference Case | 2031 | 27 | -204.4
Reference Case | 2031 | 19 | 51.9
Reference Case | 2031 | 9 | 25.9
Reference Case | 2031 | 8 | -11.6
Reference Case | 2031 | 7 | 5.7
Reference Case | 2031 | 7 | 16.9
Reference Case | 2031 | 7 | -22.1
Reference Case | 2031 | 3 | 41.9
Reference Case | 2031 | 18 | 31.4
Reference Case | 2031 | 6 | 20.5
Reference Case | 2031 | 19 | 46.8
Reference Case | 2031 | 12 | 51.1
Reference Case | 2031 | 4 | 22.1
Reference Case | 2031 | 19 | 49.7
Reference Case | 2031 | 5 | -35.9
Reference Case | 2031 | 10 | 73.5
Reference Case | 2031 | 8 | -76.5
Reference Case | 2031 | 7 | 56.4
Reference Case | 2031 | 8 | 8.7
Reference Case | 2031 | 4 | -2.5
Reference Case | 2031 | 15 | -75.7
Reference Case | 2031 | 14 | 63.6
Reference Case | 2031 | 6 | 41.2
Reference Case | 2031 | 5 | -30.9
Reference Case | 2031 | 9 | -39.7
Reference Case | 2031 | 6 | 7.8
Reference Case | 2031 | 12 | -21.3
Reference Case | 2031 | 7 | 11.8
Reference Case | 2031 | 6 | -29.8
Reference Case | 2031 | 13 | -62.9
Reference Case | 2031 | 9 | -31.9
Reference Case | 2031 | 10 | 8.1
Reference Case | 2031 | 6 | -20.9
Reference Case | 2031 | 14 | 21.5
Reference Case | 2031 | 14 | -84.6
Reference Case | 2031 | 36 | 59.6
Reference Case | 2031 | 8 | 7.8
Reference Case | 2031 | 8 | 41.9
Reference Case | 2031 | 4 | 4.1
Reference Case | 2031 | 8 | 22.5
Reference Case | 2031 | 7 | -40.1
Reference Case | 2031 | 14 | -39.7
Reference Case | 2031 | 7 | 20.5
Reference Case | 2031 | 8 | -24.2
Reference Case | 2031 | 17 | -39.8
Reference Case | 2031 | 21 | -31
Reference Case | 2031 | 6 | -9.7
Reference Case | 2031 | 6 | -16.6
Reference Case | 2031 | 16 | 32
Reference Case | 2031 | 7 | 14.3
Reference Case | 2031 | 15 | 57.4
Reference Case | 2031 | 4 | -20.3
Reference Case | 2031 | 15 | -48.1
Reference Case | 2031 | 15 | 27.4
Reference Case | 2031 | 12 | 19.9
Reference Case | 2031 | 3 | -3.3
Reference Case | 2031 | 6 | -8.8
Reference Case | 2031 | 8 | -6.1
Reference Case | 2031 | 4 | 56.2
Reference Case | 2031 | 7 | 12.5
Reference Case | 2031 | 6 | 15
Reference Case | 2031 | 5 | 10.5
Reference Case | 2031 | 19 | -60.9
Reference Case | 2031 | 8 | 12.4
Reference Case | 2031 | 11 | 14.6
Reference Case | 2031 | 7 | -13.8
Reference Case | 2031 | 13 | 25.1
Reference Case | 2031 | 3 | -33.9
Reference Case | 2031 | 15 | -20.5
Reference Case | 2031 | 17 | 46.5
Reference Case | 2031 | 8 | 18.9
Reference Case | 2031 | 2 | -34.5
Reference Case | 2031 | 11 | 46.4
Reference Case | 2031 | 9 | 31.9
Reference Case | 2031 | 10 | -35.7
Reference Case | 2031 | 9 | 36.2
Reference Case | 2031 | 5 | 10.9
Reference Case | 2031 | 8 | -34.8
Reference Case | 2031 | 11 | -15.7
Reference Case | 2031 | 4 | -9
Reference Case | 2031 | 10 | 34.7
Reference Case | 2031 | 7 | -4
Reference Case | 2031 | 14 | 20.7
Reference Case | 2031 | 8 | -15.3
Reference Case | 2031 | 8 | 43.2
Reference Case | 2031 | 5 | 39.1
Reference Case | 2031 | 7 | 9
Reference Case | 2031 | 11 | 54.5
Reference Case | 2031 | 9 | 52.2
Reference Case | 2031 | 8 | 25.7
Reference Case | 2031 | 5 | 13.9
Reference Case | 2031 | 4 | -7.6
Reference Case | 2031 | 11 | -19.5
Reference Case | 2031 | 7 | 10.6
Reference Case | 2031 | 17 | 60.7
Reference Case | 2031 | 9 | -64.8
Reference Case | 2031 | 18 | -147.4
Reference Case | 2031 | 30 | 41.3
Reference Case | 2031 | 8 | 93.8
Reference Case | 2031 | 9 | -10.3
Reference Case | 2031 | 13 | -83.8
Reference Case | 2031 | 17 | -71.6
Reference Case | 2031 | 2 | 45.7
Reference Case | 2031 | 11 | 38.7
Reference Case | 2031 | 14 | 56.2
Reference Case | 2031 | 6 | -24.4
Reference Case | 2031 | 32 | 57.9
Reference Case | 2031 | 2 | -55.3
Reference Case | 2031 | 14 | -72.4
Reference Case | 2031 | 10 | 51.6
Reference Case | 2031 | 6 | 47.3
Reference Case | 2031 | 13 | -56.3
Reference Case | 2031 | 11 | 25.6
Reference Case | 2031 | 12 | -61.7
Reference Case | 2031 | 4 | 2.5
Reference Case | 2031 | 5 | -25.3
Reference Case | 2031 | 12 | 94.5
Reference Case | 2031 | 7 | -30.3
Reference Case | 2031 | 5 | 53.6
Reference Case | 2031 | 5 | 0.2
Reference Case | 2031 | 4 | 40.3
Reference Case | 2031 | 14 | -51.2
Reference Case | 2031 | 8 | -56.5
Reference Case | 2031 | 5 | 37.5
Reference Case | 2031 | 6 | -35.1
Reference Case | 2031 | 7 | 8.1
Reference Case | 2031 | 52 | -194.3
Reference Case | 2031 | 3 | -28.2
Reference Case | 2031 | 11 | -59
Reference Case | 2031 | 6 | 5.7
Reference Case | 2031 | 5 | 7.7
Reference Case | 2031 | 5 | -10.2
Reference Case | 2031 | 9 | 27
Reference Case | 2031 | 11 | -15.4
Reference Case | 2031 | 6 | 19
Reference Case | 2031 | 4 | -3
Reference Case | 2031 | 10 | 25.2
Reference Case | 2031 | 6 | -4
Reference Case | 2031 | 1 | -29.5
Reference Case | 2031 | 7 | -39.6
Reference Case | 2031 | 24 | 65
Reference Case | 2031 | 5 | 4
Reference Case | 2031 | 25 | 43.6
Reference Case | 2031 | 4 | 26.5
Reference Case | 2031 | 6 | 5.4
Reference Case | 2031 | 15 | -37.4
Reference Case | 2031 | 7 | 14.6
Reference Case | 2031 | 12 | -67.9
Reference Case | 2031 | 5 | 1.5
Reference Case | 2031 | 4 | 5
Reference Case | 2031 | 10 | 22.7
Reference Case | 2031 | 5 | 1.7
Reference Case | 2031 | 6 | -7.2
Reference Case | 2031 | 4 | 3.1
Reference Case | 2031 | 7 | -7.6
Reference Case | 2031 | 4 | -30.2
Reference Case | 2031 | 13 | -36.6
Reference Case | 2031 | 8 | 44.2
Reference Case | 2031 | 4 | 24.7
Reference Case | 2031 | 16 | -49.3
Reference Case | 2031 | 8 | 38.8
Reference Case | 2031 | 6 | 4.4
Reference Case | 2031 | 29 | 91.8
Reference Case | 2031 | 5 | 0.5
Reference Case | 2031 | 2 | -54.4
Reference Case | 2031 | 4 | -3.1
Reference Case | 2031 | 20 | 66.4
Reference Case | 2031 | 6 | 72.3
Reference Case | 2031 | 11 | -21.9
Reference Case | 2031 | 6 | 19.7
Reference Case | 2031 | 16 | -41.3
Reference Case | 2031 | 21 | -39.6
Reference Case | 2031 | 16 | -47.2
Reference Case | 2031 | 8 | -18.2
Reference Case | 2031 | 10 | 292
Reference Case | 2031 | 6 | 13.5
Reference Case | 2031 | 5 | -3.5
Reference Case | 2031 | 7 | -16.3
Reference Case | 2031 | 11 | -58.4
Reference Case | 2031 | 15 | 27.1
Reference Case | 2031 | 26 | 53.6
Reference Case | 2031 | 15 | 19.4
Reference Case | 2031 | 6 | 8.2
Reference Case | 2031 | 5 | 2.5
Reference Case | 2031 | 6 | -37.5
Reference Case | 2031 | 21 | 89.6
Reference Case | 2031 | 11 | 45.4
Reference Case | 2031 | 34 | 31
Reference Case | 2031 | 29 | -57.3
Reference Case | 2031 | 31 | -58.5
Reference Case | 2031 | 6 | 14.2
Reference Case | 2031 | 5 | -30.4
Reference Case | 2031 | 7 | -33.8
Reference Case | 2031 | 17 | 40.4
Reference Case | 2031 | 6 | -12
Reference Case | 2031 | 17 | -78.1
Reference Case | 2031 | 13 | 42.4
Reference Case | 2031 | 8 | 28
Reference Case | 2031 | 6 | -16.2
Reference Case | 2031 | 11 | -52.3
Reference Case | 2031 | 4 | 31.4
Reference Case | 2031 | 5 | -21.1
Reference Case | 2031 | 20 | -47.1
Reference Case | 2031 | 4 | 26.3
Reference Case | 2031 | 7 | -42
Reference Case | 2031 | 11 | 37.7
Reference Case | 2031 | 3 | -34.7
Reference Case | 2031 | 4 | 52.5
Reference Case | 2031 | 9 | 55.2
Reference Case | 2031 | 7 | -7.4
Reference Case | 2031 | 19 | -32.7
Reference Case | 2031 | 5 | -9.8
Reference Case | 2031 | 8 | -24.6
Reference Case | 2031 | 46 | -80.2
Reference Case | 2031 | 22 | 79.2
Reference Case | 2031 | 16 | -34.6
Reference Case | 2031 | 7 | 13.2
Reference Case | 2031 | 18 | -76.9
Reference Case | 2031 | 6 | 8.6
Reference Case | 2031 | 9 | 33.3
Reference Case | 2031 | 1 | 41.5
Reference Case | 2031 | 4 | -9.3
Reference Case | 2031 | 7 | 4.2
Reference Case | 2031 | 23 | -93.9
Reference Case | 2031 | 8 | 51.8
Reference Case | 2031 | 22 | -86.7
Reference Case | 2031 | 1 | 160.4
Reference Case | 2031 | 8 | -25
Reference Case | 2031 | 5 | 50.8
Reference Case | 2031 | 5 | 61.2
Reference Case | 2031 | 4 | 101.8
Reference Case | 2031 | 20 | 26.2
Reference Case | 2031 | 4 | -29.3
Reference Case | 2031 | 10 | 22
Reference Case | 2031 | 13 | 62
Reference Case | 2031 | 7 | -19
Reference Case | 2031 | 7 | 10.9
Reference Case | 2031 | 5 | -50.6
Reference Case | 2031 | 2 | 32.2
Reference Case | 2031 | 19 | 43.6
Reference Case | 2031 | 15 | 25.6
Reference Case | 2031 | 9 | 37.2
Reference Case | 2031 | 10 | 36
Reference Case | 2031 | 8 | 54.8
Reference Case | 2031 | 6 | -9.5
Reference Case | 2031 | 14 | -25.3
Reference Case | 2031 | 6 | -41.3
Reference Case | 2031 | 6 | -26.3
Reference Case | 2031 | 9 | 43.7
Reference Case | 2031 | 7 | 15.3
Reference Case | 2031 | 16 | 25.7
Reference Case | 2031 | 9 | 29.6
Reference Case | 2031 | 9 | -19.4
Reference Case | 2031 | 7 | 25.3
Reference Case | 2031 | 4 | -0.6
Reference Case | 2031 | 24 | 49.9
Reference Case | 2031 | 7 | 5.9
Reference Case | 2031 | 8 | 12.6
Reference Case | 2031 | 8 | -9.1
Reference Case | 2031 | 7 | 14.7
Reference Case | 2031 | 11 | 32.8
Reference Case | 2031 | 7 | 46.7
Reference Case | 2031 | 15 | -68.4
Reference Case | 2031 | 9 | 8.9
Reference Case | 2031 | 16 | -70.9
Reference Case | 2031 | 9 | 26.7
Reference Case | 2031 | 11 | -26
Reference Case | 2031 | 10 | 36.4
Reference Case | 2031 | 10 | 35.3
Reference Case | 2031 | 8 | -17.5
Reference Case | 2031 | 11 | 55.8
Reference Case | 2031 | 9 | -24.8
Reference Case | 2031 | 11 | 63.4
Reference Case | 2031 | 13 | 41.2
Reference Case | 2031 | 8 | 45.1
Reference Case | 2031 | 7 | -75.9
Reference Case | 2031 | 14 | -12.5
Reference Case | 2031 | 4 | 21.2
Reference Case | 2031 | 8 | 18.6
Reference Case | 2031 | 21 | -100.9
Reference Case | 2031 | 15 | 44.5
Reference Case | 2031 | 6 | -33.6
Reference Case | 2031 | 16 | -61.2
Reference Case | 2031 | 3 | -42
Reference Case | 2031 | 4 | -2
Reference Case | 2031 | 4 | 37.8
Reference Case | 2031 | 6 | -50.4
Reference Case | 2031 | 11 | -37.8
Reference Case | 2031 | 8 | -42.6
Reference Case | 2031 | 15 | -46
Reference Case | 2031 | 7 | -67.9
Reference Case | 2031 | 24 | -105.2
Reference Case | 2031 | 7 | -16.6
Reference Case | 2031 | 5 | -5.5
Reference Case | 2031 | 18 | -122
Reference Case | 2031 | 14 | -42.3
Reference Case | 2031 | 9 | 13.8
Reference Case | 2031 | 16 | 30.2
Reference Case | 2031 | 8 | 12.8
Reference Case | 2031 | 5 | 10.1
Reference Case | 2031 | 14 | 43.2
Reference Case | 2031 | 5 | -0.6
Reference Case | 2031 | 5 | -4.1
Reference Case | 2031 | 8 | -49.3
Reference Case | 2031 | 8 | 8.5
Reference Case | 2031 | 3 | -48.1
Reference Case | 2031 | 6 | 11.2
Reference Case | 2031 | 7 | 30
Reference Case | 2031 | 15 | 40.9
Reference Case | 2031 | 6 | -28.6
Reference Case | 2031 | 3 | -34.9
Reference Case | 2031 | 10 | 44.5
Reference Case | 2031 | 8 | 29.9
Reference Case | 2031 | 2 | 47.2
Reference Case | 2031 | 3 | -40
Reference Case | 2031 | 7 | -38.3
Reference Case | 2031 | 9 | 49.4
Reference Case | 2031 | 8 | 52.4
Reference Case | 2031 | 11 | -42.5
Reference Case | 2031 | 15 | -45.9
Reference Case | 2031 | 18 | -73
Reference Case | 2031 | 10 | 21.8
Reference Case | 2031 | 7 | 30.5
Reference Case | 2031 | 5 | 35.6
Reference Case | 2031 | 8 | 46.3
Reference Case | 2031 | 38 | 61
Reference Case | 2031 | 6 | -17.3
Reference Case | 2031 | 23 | -189.3
Reference Case | 2031 | 8 | 23.3
Reference Case | 2031 | 10 | -8.4
Reference Case | 2031 | 6 | -46
Reference Case | 2031 | 5 | -28.6
Reference Case | 2031 | 13 | 61.9
Reference Case | 2031 | 17 | 46.3
Reference Case | 2031 | 17 | 48
Reference Case | 2031 | 6 | 37.1
Reference Case | 2031 | 7 | -26.6
Reference Case | 2031 | 4 | 3.9
Reference Case | 2031 | 19 | 55.9
Reference Case | 2031 | 12 | 67
Reference Case | 2031 | 5 | -3.3
Reference Case | 2031 | 9 | 30.5
Reference Case | 2031 | 11 | -16.7
Reference Case | 2031 | 13 | 37.2
Reference Case | 2031 | 5 | 6
Reference Case | 2031 | 18 | -40.7
Reference Case | 2031 | 10 | 23
Reference Case | 2031 | 3 | 47.4
Reference Case | 2031 | 18 | 84.5
Reference Case | 2031 | 16 | -82.9
Reference Case | 2031 | 12 | -56.5
Reference Case | 2031 | 13 | -69.7
Reference Case | 2031 | 7 | -22.6
Reference Case | 2031 | 10 | -26.4
Reference Case | 2031 | 9 | -17.3
Reference Case | 2031 | 13 | -40
Reference Case | 2031 | 16 | 33.3
Reference Case | 2031 | 6 | -11.8
Reference Case | 2031 | 13 | -25.4
Reference Case | 2031 | 4 | 20.7
Reference Case | 2031 | 14 | -38
Reference Case | 2031 | 19 | -25.6
Reference Case | 2031 | 18 | 32
Reference Case | 2031 | 13 | -55.2
Reference Case | 2031 | 11 | 10.5
Reference Case | 2031 | 14 | -44.7
Reference Case | 2031 | 7 | 13.3
Reference Case | 2031 | 14 | 35.5
Reference Case | 2031 | 14 | -93.3
Reference Case | 2031 | 9 | -31.5
Reference Case | 2031 | 15 | -31.3
Reference Case | 2031 | 13 | 32.2
Reference Case | 2031 | 5 | 32.1
Reference Case | 2031 | 2 | -54.7
Reference Case | 2031 | 9 | 28.6
Reference Case | 2031 | 25 | -42.8
Reference Case | 2031 | 7 | -44.7
Reference Case | 2031 | 15 | 36.8
Reference Case | 2031 | 14 | -24.9
Reference Case | 2031 | 14 | -35.2
Reference Case | 2031 | 3 | 36.3
Reference Case | 2031 | 5 | 8.4
Reference Case | 2031 | 8 | 29.7
Reference Case | 2031 | 9 | -46.3
Reference Case | 2031 | 13 | -15.9
Reference Case | 2031 | 20 | -210.1
Reference Case | 2031 | 9 | 39.4
Reference Case | 2031 | 11 | 21.8
Reference Case | 2031 | 5 | 1.3
Reference Case | 2031 | 7 | 28
Reference Case | 2031 | 10 | -14.4
Reference Case | 2031 | 25 | 51.8
Reference Case | 2031 | 21 | -117.4
Reference Case | 2031 | 14 | -7.9
Reference Case | 2031 | 15 | 36.3
Reference Case | 2031 | 4 | 59.5
Reference Case | 2031 | 20 | 96
Reference Case | 2031 | 10 | -28.5
Reference Case | 2031 | 9 | 39.5
Reference Case | 2031 | 1 | 45.6
Reference Case | 2031 | 5 | -27.9
Reference Case | 2031 | 44 | 53.5
Reference Case | 2031 | 23 | -72
Reference Case | 2031 | 6 | 8.5
Reference Case | 2031 | 5 | 8
Reference Case | 2031 | 25 | -36.9
Reference Case | 2031 | 16 | -40.5
Reference Case | 2031 | 10 | 24
Reference Case | 2031 | 6 | 3.6
Reference Case | 2031 | 13 | 25.9
Reference Case | 2031 | 8 | -51.3
Reference Case | 2031 | 6 | 33.3
Reference Case | 2031 | 10 | 26.6
Reference Case | 2031 | 10 | -18.1
Reference Case | 2031 | 7 | 26.8
Reference Case | 2031 | 5 | -49.9
Reference Case | 2031 | 3 | 33.6
Reference Case | 2031 | 6 | -42
Reference Case | 2031 | 5 | -34.1
Reference Case | 2031 | 9 | 52.9
Reference Case | 2031 | 5 | -50.4
Reference Case | 2031 | 16 | -125.3
Reference Case | 2031 | 7 | 60.2
Reference Case | 2031 | 20 | 50.2
Reference Case | 2031 | 9 | -98.6
Reference Case | 2031 | 10 | 83.1
Reference Case | 2031 | 8 | -54.4
Reference Case | 2031 | 13 | 135.8
Reference Case | 2031 | 4 | -69.9
Reference Case | 2031 | 4 | -49.4
Reference Case | 2031 | 10 | 38.3
Reference Case | 2031 | 9 | -66.5
Reference Case | 2031 | 1 | 50
Reference Case | 2031 | 7 | 31.9
Reference Case | 2031 | 6 | -62.6
Reference Case | 2031 | 4 | 35.8
Reference Case | 2031 | 11 | 36.4
Reference Case | 2031 | 5 | -44.1
Reference Case | 2031 | 10 | -51.3
Reference Case | 2031 | 9 | -15.8
Reference Case | 2031 | 18 | -40.6
Reference Case | 2031 | 7 | 43.5
Reference Case | 2031 | 7 | 26.3
Reference Case | 2031 | 36 | 31.7
Reference Case | 2031 | 23 | 87.5
Reference Case | 2031 | 2 | 30.1
Reference Case | 2031 | 4 | 6.1
Reference Case | 2031 | 6 | 7.2
Reference Case | 2031 | 2 | 36.6
Reference Case | 2031 | 12 | -43.3
Reference Case | 2031 | 13 | 26.3
Reference Case | 2031 | 5 | -3.7
Reference Case | 2031 | 6 | 8.7
Reference Case | 2031 | 6 | -4.4
Reference Case | 2031 | 8 | -4
Reference Case | 2031 | 20 | 96.7
Reference Case | 2031 | 14 | -54.6
Reference Case | 2031 | 6 | -11.5
Reference Case | 2031 | 8 | -52.4
Reference Case | 2031 | 15 | 22.3
Reference Case | 2031 | 1 | -36.8
Reference Case | 2031 | 7 | -20.1
Reference Case | 2031 | 13 | 24
Reference Case | 2031 | 13 | -14.5
Reference Case | 2031 | 7 | 6.9
Reference Case | 2031 | 26 | -75.2
Reference Case | 2031 | 15 | 27.5
Reference Case | 2031 | 8 | -16.7
Reference Case | 2031 | 6 | 8.9
Reference Case | 2031 | 16 | 23.1
Reference Case | 2031 | 7 | 29
Reference Case | 2031 | 12 | 27
Reference Case | 2031 | 6 | -44.5
Reference Case | 2031 | 2 | -30.4
Reference Case | 2031 | 21 | 34.6
Reference Case | 2031 | 1 | -35.2
Reference Case | 2031 | 10 | 40.6
Reference Case | 2031 | 5 | 27.1
Reference Case | 2031 | 11 | 21.6
Reference Case | 2031 | 7 | 19.6
Reference Case | 2031 | 6 | -15.6
Reference Case | 2031 | 11 | 20.6
Reference Case | 2031 | 6 | 21.9
Reference Case | 2031 | 5 | 10.2
Reference Case | 2031 | 22 | -54.3
Reference Case | 2031 | 18 | 34.8
Reference Case | 2031 | 12 | 55.3
Reference Case | 2031 | 3 | -54.4
Reference Case | 2031 | 5 | -40.8
Reference Case | 2031 | 2 | -41.1
Reference Case | 2031 | 5 | -51.7
Reference Case | 2031 | 6 | 24.7
Reference Case | 2031 | 3 | -33.6
Reference Case | 2031 | 16 | -54.4
Reference Case | 2031 | 7 | 24.3
Reference Case | 2031 | 18 | -96.3
Reference Case | 2031 | 19 | 35.4
Reference Case | 2031 | 7 | 17.7
Reference Case | 2031 | 7 | -51.5
Reference Case | 2031 | 21 | 31.9
Reference Case | 2031 | 11 | -27.6
Reference Case | 2031 | 5 | -40.4
Reference Case | 2031 | 11 | -28
Reference Case | 2031 | 9 | 48.8
Reference Case | 2031 | 14 | 30.6
Reference Case | 2031 | 4 | -47.1
Reference Case | 2031 | 8 | 56.5
Reference Case | 2031 | 15 | 66.1
Reference Case | 2031 | 17 | -76.9
Reference Case | 2031 | 13 | -28.9
Reference Case | 2031 | 10 | 32.2
Reference Case | 2031 | 5 | -32
Reference Case | 2031 | 15 | 35.1
Reference Case | 2031 | 9 | -44
Reference Case | 2031 | 7 | 85.2
Reference Case | 2031 | 8 | 107.9
Reference Case | 2031 | 6 | -23.7
Reference Case | 2031 | 6 | 47.8
Reference Case | 2031 | 13 | 15.9
Reference Case | 2031 | 19 | 78
Reference Case | 2031 | 15 | 30.4
Reference Case | 2031 | 9 | -16.3
Reference Case | 2031 | 20 | -45.6
Reference Case | 2031 | 5 | 43.5
Reference Case | 2031 | 21 | 76.4
Reference Case | 2031 | 13 | -24.1
Reference Case | 2031 | 9 | 24.8
Reference Case | 2031 | 13 | 56
Reference Case | 2031 | 15 | -52.3
Reference Case | 2031 | 14 | -83
Reference Case | 2031 | 6 | 38.2
Reference Case | 2031 | 13 | -34.7
Reference Case | 2031 | 12 | -54
Reference Case | 2031 | 11 | 60.5
Reference Case | 2031 | 9 | -28.8
Reference Case | 2031 | 16 | -60.3
Reference Case | 2031 | 5 | 87.1
Reference Case | 2031 | 18 | -60.7
Reference Case | 2031 | 27 | 51.7
Reference Case | 2031 | 5 | 34.5
Reference Case | 2031 | 4 | 1.4
Reference Case | 2031 | 11 | 38.1
Reference Case | 2031 | 4 | -42.2
Reference Case | 2031 | 4 | 34.3
Reference Case | 2031 | 8 | -39.1
Reference Case | 2031 | 6 | -51.1
Reference Case | 2031 | 5 | -47.3
Reference Case | 2031 | 2 | 45.2
Reference Case | 2031 | 9 | 38
Reference Case | 2031 | 3 | 47.5
Reference Case | 2031 | 8 | 33.2
Reference Case | 2031 | 10 | -51.1
Reference Case | 2031 | 7 | 63.2
Reference Case | 2031 | 6 | 61.1
Reference Case | 2031 | 2 | -38.2
Reference Case | 2031 | 3 | 35.9
Reference Case | 2031 | 10 | -36.9
Reference Case | 2031 | 16 | -25.2
Reference Case | 2031 | 7 | 16.7
Reference Case | 2031 | 13 | -31.5
Reference Case | 2031 | 15 | 25.4
Reference Case | 2031 | 17 | -25.1
Reference Case | 2031 | 1 | -47.2
Reference Case | 2031 | 8 | -9.3
Reference Case | 2031 | 5 | 0.7
Reference Case | 2031 | 4 | -2.3
Reference Case | 2031 | 1 | 64.5
Reference Case | 2031 | 6 | 45
Reference Case | 2031 | 7 | 30.7
Reference Case | 2031 | 11 | 29
Reference Case | 2031 | 24 | 56.4
Reference Case | 2031 | 8 | 19.5
Reference Case | 2031 | 8 | -6.5
Reference Case | 2031 | 9 | 20.5
Reference Case | 2031 | 3 | 46.5
Reference Case | 2031 | 12 | 29.3
Reference Case | 2031 | 12 | 17.4
Reference Case | 2031 | 4 | -1.5
Reference Case | 2031 | 15 | -44.4
Reference Case | 2031 | 11 | -76.8
Reference Case | 2031 | 9 | 25.2
Reference Case | 2031 | 7 | -8
Reference Case | 2031 | 7 | 35.9
Reference Case | 2031 | 13 | 52.4
Reference Case | 2031 | 6 | -11.6
Reference Case | 2031 | 6 | 15.3
Reference Case | 2031 | 5 | -4.6
Reference Case | 2031 | 7 | 29.4
Reference Case | 2031 | 6 | -37.1
Reference Case | 2031 | 6 | -28.4
Reference Case | 2031 | 7 | -4.6
Reference Case | 2031 | 19 | 197
Reference Case | 2031 | 14 | -29.9
Reference Case | 2031 | 8 | 14
Reference Case | 2031 | 11 | 28
Reference Case | 2031 | 20 | -30.4
Reference Case | 2031 | 7 | -15.6
Reference Case | 2031 | 12 | -40.3
Reference Case | 2031 | 18 | -57.4
Reference Case | 2031 | 7 | 27.4
Reference Case | 2031 | 16 | 72.8
Reference Case | 2031 | 21 | -58.1
Reference Case | 2031 | 6 | -10.3
Reference Case | 2031 | 21 | 56.2
Reference Case | 2031 | 14 | 38.4
Reference Case | 2031 | 16 | -107.1
Reference Case | 2031 | 7 | -7.2
Reference Case | 2031 | 7 | -10.8
Reference Case | 2031 | 8 | 12.3
Reference Case | 2031 | 12 | -31.2
Reference Case | 2031 | 7 | 28.6
Reference Case | 2031 | 12 | 30.5
Reference Case | 2031 | 22 | -279.5
Reference Case | 2031 | 23 | -34.8
Reference Case | 2031 | 17 | -21.6
Reference Case | 2031 | 17 | 35.4
Reference Case | 2031 | 14 | -38.5
Reference Case | 2031 | 5 | 62.8
Reference Case | 2031 | 7 | -25.7
Reference Case | 2031 | 9 | 12.9
Reference Case | 2031 | 16 | -107.3
Reference Case | 2031 | 15 | 72.3
Reference Case | 2031 | 15 | -67
Reference Case | 2031 | 7 | 59.7
Reference Case | 2031 | 8 | 28.8
Reference Case | 2031 | 7 | -29.1
Reference Case | 2031 | 2 | -32.6
Reference Case | 2031 | 14 | -43.2
Reference Case | 2031 | 8 | 51.4
Reference Case | 2031 | 5 | -49.8
Reference Case | 2031 | 15 | 36.4
Reference Case | 2031 | 33 | -124.9
Reference Case | 2031 | 9 | -14.9
Reference Case | 2031 | 13 | 21.2
Reference Case | 2031 | 11 | 39.1
Reference Case | 2031 | 5 | -19.8
Reference Case | 2031 | 8 | 16.7
Reference Case | 2031 | 10 | 17
Reference Case | 2031 | 5 | -31.8
Reference Case | 2031 | 3 | 35.6
Reference Case | 2031 | 20 | -117.7
Reference Case | 2031 | 18 | 70.1
Reference Case | 2031 | 8 | 37.5
Reference Case | 2031 | 17 | 17.8
Reference Case | 2031 | 13 | 42.8
Reference Case | 2031 | 19 | 53.3
Reference Case | 2031 | 7 | 13.1
Reference Case | 2031 | 4 | 7.2
Reference Case | 2031 | 14 | 20.8
Reference Case | 2031 | 5 | 7.2
Reference Case | 2031 | 11 | 40.7
Reference Case | 2031 | 6 | -5.7
Reference Case | 2031 | 7 | 20
Reference Case | 2031 | 17 | -28.5
Reference Case | 2031 | 16 | 42.5
Reference Case | 2031 | 64 | 38.8
Reference Case | 2031 | 19 | 97
Reference Case | 2031 | 12 | 19.2
Reference Case | 2031 | 17 | 34.6
Reference Case | 2031 | 5 | 2.1
Reference Case | 2031 | 8 | -14.2
Reference Case | 2031 | 8 | -21.3
Reference Case | 2031 | 21 | 41.4
Reference Case | 2031 | 5 | 0.6
Reference Case | 2031 | 4 | 2.9
Reference Case | 2031 | 6 | 8
Reference Case | 2031 | 58 | 46.2
Reference Case | 2031 | 10 | -26.8
Reference Case | 2031 | 22 | -124
Reference Case | 2031 | 4 | 26.8
Reference Case | 2031 | 5 | 19
Reference Case | 2031 | 1 | -43.7
Reference Case | 2031 | 7 | -16
Reference Case | 2031 | 7 | 23.3
Reference Case | 2031 | 8 | -26
Reference Case | 2031 | 10 | 30.9
Reference Case | 2031 | 14 | -54.4
Reference Case | 2031 | 4 | -44.5
Reference Case | 2031 | 1 | -46.9
Reference Case | 2031 | 8 | 58.1
Reference Case | 2031 | 10 | -28.1
Reference Case | 2031 | 14 | -82.3
Reference Case | 2031 | 5 | -46.3
Reference Case | 2031 | 15 | 59.1
Reference Case | 2031 | 11 | -85.3
Reference Case | 2031 | 19 | 58.4
Reference Case | 2031 | 14 | 34.7
Reference Case | 2031 | 21 | 30.1
Reference Case | 2031 | 3 | -31.9
Reference Case | 2031 | 20 | 75.7
Reference Case | 2031 | 38 | -45.9
Reference Case | 2031 | 1 | 72.8
Reference Case | 2031 | 7 | -20.2
Reference Case | 2031 | 12 | 16.4
Reference Case | 2031 | 7 | 13.7
Reference Case | 2031 | 15 | -29.2
Reference Case | 2031 | 6 | -15.3
Reference Case | 2031 | 11 | 12.6
Reference Case | 2031 | 11 | -25.7
Reference Case | 2031 | 12 | -26.1
Reference Case | 2031 | 7 | -42.8
Reference Case | 2031 | 15 | 53.7
Reference Case | 2031 | 14 | -48.8
Reference Case | 2031 | 8 | 37.9
Reference Case | 2031 | 12 | 30.1
Reference Case | 2031 | 17 | 55.6
Reference Case | 2031 | 13 | -83.3
Reference Case | 2031 | 8 | 62.2
Reference Case | 2031 | 10 | -56.3
Reference Case | 2031 | 18 | 71.6
Reference Case | 2031 | 15 | -128.9
Reference Case | 2031 | 13 | 76.6
Reference Case | 2031 | 16 | -103.7
Reference Case | 2031 | 13 | 72.2
Reference Case | 2031 | 13 | 39.4
Reference Case | 2031 | 18 | -67.9
Reference Case | 2031 | 6 | 57.5
Reference Case | 2031 | 10 | -52.3
Reference Case | 2031 | 7 | -21
Reference Case | 2031 | 16 | -34.9
Reference Case | 2031 | 4 | 6.3
Reference Case | 2031 | 2 | 39.3
Reference Case | 2031 | 4 | -29.8
Reference Case | 2031 | 16 | 61.4
Reference Case | 2031 | 5 | -22.2
Reference Case | 2031 | 4 | 7.1
Reference Case | 2031 | 2 | 33.5
Reference Case | 2031 | 4 | -33.1
Reference Case | 2031 | 5 | 28.3
Reference Case | 2031 | 9 | -37.8
Reference Case | 2031 | 12 | 52
Reference Case | 2031 | 9 | 35.3
Reference Case | 2031 | 3 | -38.1
Reference Case | 2031 | 6 | 28.4
Reference Case | 2031 | 4 | -41.8
Reference Case | 2031 | 3 | 54.9
Reference Case | 2031 | 6 | 59.5
Reference Case | 2031 | 9 | -45.6
Reference Case | 2031 | 2 | 37.6
Reference Case | 2031 | 7 | -56.4
Reference Case | 2031 | 11 | 97.8
Reference Case | 2031 | 7 | -72.4
Reference Case | 2031 | 10 | 69.9
Reference Case | 2031 | 2 | -44
Reference Case | 2031 | 8 | 72
Reference Case | 2031 | 9 | -40.2
Reference Case | 2031 | 8 | 65.8
Reference Case | 2031 | 1 | 47.6
Reference Case | 2031 | 9 | 36.4
Reference Case | 2031 | 7 | 25.4
Reference Case | 2031 | 12 | 50.6
Reference Case | 2031 | 3 | -31.1
Reference Case | 2031 | 6 | 30.2
Reference Case | 2031 | 13 | -68.6
Reference Case | 2031 | 10 | -32.6
Reference Case | 2031 | 9 | -11.2
Reference Case | 2031 | 7 | 17.9
Reference Case | 2031 | 16 | -20.3
Reference Case | 2031 | 5 | 29
Reference Case | 2031 | 1 | -53.7
Reference Case | 2031 | 4 | 49.6
Reference Case | 2031 | 20 | 276.3
Reference Case | 2031 | 31 | 89.6
Reference Case | 2031 | 7 | -18.4
Reference Case | 2031 | 21 | -32.4
Reference Case | 2031 | 14 | 28.6
Reference Case | 2031 | 10 | -23.9
Reference Case | 2031 | 19 | -79.7
Reference Case | 2031 | 7 | 7.8
Reference Case | 2031 | 8 | 27
Reference Case | 2031 | 12 | -14.4
Reference Case | 2031 | 28 | 32.9
Reference Case | 2031 | 6 | -24.9
Reference Case | 2031 | 9 | -20
Reference Case | 2031 | 19 | -49.1
Reference Case | 2031 | 6 | 14.4
Reference Case | 2031 | 4 | 2.3
Reference Case | 2031 | 9 | -11.5
Reference Case | 2031 | 1 | -47.1
Reference Case | 2031 | 7 | -26.9
Reference Case | 2031 | 8 | 21
Reference Case | 2031 | 1 | -33.7
Reference Case | 2031 | 8 | -42.1
Reference Case | 2031 | 13 | 74.3
Reference Case | 2031 | 21 | -65.1
Reference Case | 2031 | 6 | 28.1
Reference Case | 2031 | 14 | -76
Reference Case | 2031 | 8 | 80
Reference Case | 2031 | 8 | -46.4
Reference Case | 2031 | 22 | 73.9
Reference Case | 2031 | 5 | -43.9
Reference Case | 2031 | 4 | -35.6
Reference Case | 2031 | 4 | 43
Reference Case | 2031 | 16 | 51.5
Reference Case | 2031 | 57 | 60.5
Reference Case | 2031 | 15 | -38.8
Reference Case | 2031 | 11 | -32.3
Reference Case | 2031 | 13 | -47.5
Reference Case | 2031 | 6 | 28.5
Reference Case | 2031 | 8 | 31
Reference Case | 2031 | 4 | 28.4
Reference Case | 2031 | 7 | 22.9
Reference Case | 2031 | 10 | -20.9
Reference Case | 2031 | 11 | 28.9
Reference Case | 2031 | 5 | 37.7
Reference Case | 2031 | 8 | 32
Reference Case | 2031 | 10 | -30.9
Reference Case | 2031 | 20 | -59.2
Reference Case | 2031 | 1 | -55.8
Reference Case | 2031 | 9 | -25.1
Reference Case | 2031 | 6 | 31
Reference Case | 2031 | 17 | -80.2
Reference Case | 2031 | 13 | 61.4
Reference Case | 2031 | 9 | -51.4
Reference Case | 2031 | 7 | -52.7
Reference Case | 2031 | 22 | 64.4
Reference Case | 2031 | 3 | 34.7
Reference Case | 2031 | 5 | 53.5
Reference Case | 2031 | 8 | 47
Reference Case | 2031 | 10 | 66.1
Reference Case | 2031 | 6 | 35.3
Reference Case | 2031 | 15 | 84.8
Reference Case | 2031 | 11 | -64.3
Reference Case | 2031 | 13 | -30.2
Reference Case | 2031 | 8 | 13.4
Reference Case | 2031 | 6 | -15
Reference Case | 2031 | 5 | -32.3
Reference Case | 2031 | 10 | 47.8
Reference Case | 2031 | 23 | 51.2
Reference Case | 2031 | 3 | 26.5
Reference Case | 2031 | 21 | 59.9
Reference Case | 2031 | 28 | -75.2
Reference Case | 2031 | 29 | 43.7
Reference Case | 2031 | 16 | 43.4
Reference Case | 2031 | 10 | -54.8
Reference Case | 2031 | 7 | 14.9
Reference Case | 2031 | 7 | -48.1
Reference Case | 2031 | 5 | -0.8
Reference Case | 2031 | 8 | 25.8
Reference Case | 2031 | 7 | 52.6
Reference Case | 2031 | 11 | -24.5
Reference Case | 2031 | 5 | 44.4
Reference Case | 2031 | 8 | -13.6
Reference Case | 2031 | 39 | 37.7
Reference Case | 2031 | 13 | -32.9
Reference Case | 2031 | 5 | 1.8
Reference Case | 2031 | 6 | 5.8
Reference Case | 2031 | 6 | 40.2
Reference Case | 2031 | 8 | -43.7
Reference Case | 2031 | 5 | 52.1
Reference Case | 2031 | 10 | 15.9
Reference Case | 2031 | 6 | 43.5
Reference Case | 2031 | 5 | -3.6
Reference Case | 2031 | 8 | -29.1
Reference Case | 2031 | 4 | -1
Reference Case | 2031 | 14 | 41.5
Reference Case | 2031 | 6 | 24.3
Reference Case | 2031 | 8 | 15.4
Reference Case | 2031 | 5 | -4.5
Reference Case | 2031 | 4 | -15.1
Reference Case | 2031 | 6 | 7.5
Reference Case | 2031 | 11 | 22.4
Reference Case | 2031 | 11 | 26.7
Reference Case | 2031 | 2 | 32.7
Reference Case | 2031 | 15 | 48.1
Reference Case | 2031 | 15 | -31.5
Reference Case | 2031 | 5 | 11
Reference Case | 2031 | 13 | 19.5
Reference Case | 2031 | 11 | 15.6
Reference Case | 2031 | 15 | 53.3
Reference Case | 2031 | 6 | -2.7
Reference Case | 2031 | 8 | 36.5
Reference Case | 2031 | 1 | -47.7
Reference Case | 2031 | 6 | -51.9
Reference Case | 2031 | 7 | 12.4
Reference Case | 2031 | 4 | 49.1
Reference Case | 2031 | 3 | -68
Reference Case | 2031 | 14 | 78.3
Reference Case | 2031 | 5 | -18.9
Reference Case | 2031 | 8 | 45.8
Reference Case | 2031 | 23 | -58.3
Reference Case | 2031 | 10 | -40.8
Reference Case | 2031 | 6 | 36.5
Reference Case | 2031 | 11 | -54.2
Reference Case | 2031 | 24 | -41.3
Reference Case | 2031 | 16 | 30.7
Reference Case | 2031 | 6 | -15.4
Reference Case | 2031 | 16 | 29.7
Reference Case | 2031 | 8 | 10.3
Reference Case | 2031 | 17 | 26
Reference Case | 2031 | 13 | -70.2
Reference Case | 2031 | 21 | 49.3
Reference Case | 2031 | 10 | 31.5
Reference Case | 2031 | 10 | 23.1
Reference Case | 2031 | 17 | 25.4
Reference Case | 2031 | 10 | 10.8
Reference Case | 2031 | 4 | -0.9
Reference Case | 2031 | 6 | 36.4
Reference Case | 2031 | 6 | 28.2
Reference Case | 2031 | 4 | 30.7
Reference Case | 2031 | 8 | 22.9
Reference Case | 2031 | 4 | 1.3
Reference Case | 2031 | 10 | 28.9
Reference Case | 2031 | 3 | -37.2
Reference Case | 2031 | 20 | 34
Reference Case | 2031 | 2 | -35.7
Reference Case | 2031 | 10 | -28.4
Reference Case | 2031 | 18 | 104.6
Reference Case | 2031 | 8 | -34.1
Reference Case | 2031 | 12 | -39.2
Reference Case | 2031 | 2 | -35.3
Reference Case | 2031 | 6 | 25.7
Reference Case | 2031 | 8 | 37.4
Reference Case | 2031 | 27 | 28
Reference Case | 2031 | 9 | -8.2
Reference Case | 2031 | 18 | 56.1
Reference Case | 2031 | 11 | -36.3
Reference Case | 2031 | 4 | -40.6
Reference Case | 2031 | 7 | 7.6
Reference Case | 2031 | 30 | 51.5
Reference Case | 2031 | 6 | 32
Reference Case | 2031 | 1 | -46.2
Reference Case | 2031 | 4 | -41.1
Reference Case | 2031 | 13 | -76.5
Reference Case | 2031 | 9 | -38.7
Reference Case | 2031 | 61 | -69.4
Reference Case | 2031 | 8 | 39.7
Reference Case | 2031 | 11 | 6.4
Reference Case | 2031 | 17 | 12.1
Reference Case | 2031 | 9 | -2.8
Reference Case | 2031 | 6 | -1.9
Reference Case | 2031 | 19 | -117.7
Reference Case | 2031 | 14 | 37.5
Reference Case | 2031 | 5 | -27.4
Reference Case | 2031 | 7 | -29.7
Reference Case | 2031 | 8 | -56.8
Reference Case | 2031 | 14 | 23
Reference Case | 2031 | 19 | -73.9
Reference Case | 2031 | 9 | -33.9
Reference Case | 2031 | 25 | -79.1
Reference Case | 2031 | 3 | -32.4
Reference Case | 2031 | 10 | 36.5
Reference Case | 2031 | 9 | -122.7
Reference Case | 2031 | 18 | 54.2
Reference Case | 2031 | 10 | -53.3
Reference Case | 2031 | 13 | 64.9
Reference Case | 2031 | 7 | 36.7
Reference Case | 2031 | 12 | 56.1
Reference Case | 2031 | 17 | -82.2
Reference Case | 2031 | 19 | -56.4
Reference Case | 2031 | 28 | 68.9
Reference Case | 2031 | 7 | -24
Reference Case | 2031 | 22 | 27.2
Reference Case | 2031 | 15 | 24.2
Reference Case | 2031 | 15 | 28
Reference Case | 2031 | 35 | 61.6
Reference Case | 2031 | 21 | 38.3
Reference Case | 2031 | 5 | 7.8
Reference Case | 2031 | 5 | 14.8
Reference Case | 2031 | 15 | 20.3
Reference Case | 2031 | 11 | -57.8
Reference Case | 2031 | 14 | -18.4
Reference Case | 2031 | 9 | -28.3
Reference Case | 2031 | 8 | -8.5
Reference Case | 2031 | 13 | -36.7
Reference Case | 2031 | 3 | 51.3
Reference Case | 2031 | 3 | 27.9
Reference Case | 2031 | 7 | 44.1
Reference Case | 2031 | 6 | -15.1
Reference Case | 2031 | 4 | -28.5
Reference Case | 2031 | 6 | 31.3
Reference Case | 2031 | 13 | 42.6
Reference Case | 2031 | 17 | 31
Reference Case | 2031 | 3 | -44.1
Reference Case | 2031 | 9 | 26
Reference Case | 2031 | 29 | 43.5
Reference Case | 2031 | 20 | 9.7
Reference Case | 2031 | 10 | -16.6
Reference Case | 2031 | 1 | 36.8
Reference Case | 2031 | 35 | 49.3
Reference Case | 2031 | 9 | 38.5
Reference Case | 2031 | 12 | 22.1
Reference Case | 2031 | 1 | -39.4
Reference Case | 2031 | 15 | -70.3
Reference Case | 2031 | 20 | -38.3
Reference Case | 2031 | 14 | -53.2
Reference Case | 2031 | 16 | 72.3
Reference Case | 2031 | 7 | -22.8
Reference Case | 2031 | 10 | -27.2
Reference Case | 2031 | 2 | -59
Reference Case | 2031 | 8 | 49.3
Reference Case | 2031 | 35 | 80.8
Reference Case | 2031 | 4 | 22
Reference Case | 2031 | 7 | -0.3
Reference Case | 2031 | 20 | 40.3
Reference Case | 2031 | 9 | -19.1
Reference Case | 2031 | 40 | 45.3
Reference Case | 2031 | 18 | 33.2
Reference Case | 2031 | 22 | 17.7
Reference Case | 2031 | 9 | 16.1
Reference Case | 2031 | 17 | 10.4
Reference Case | 2031 | 23 | 30.9
Reference Case | 2031 | 13 | 59.3
Reference Case | 2031 | 6 | -2.5
Reference Case | 2031 | 2 | -35.2
Reference Case | 2031 | 3 | -40.4
Reference Case | 2031 | 8 | -5.5
Reference Case | 2031 | 1 | 65.8
Reference Case | 2031 | 1 | -77.4
Reference Case | 2031 | 6 | 9.3
Reference Case | 2031 | 5 | -45.1
Reference Case | 2031 | 5 | -40.5
Reference Case | 2031 | 2 | -55.5
Reference Case | 2031 | 3 | 38.5
Reference Case | 2031 | 6 | -51.3
Reference Case | 2031 | 5 | 37.4
Reference Case | 2031 | 5 | 23.7
Reference Case | 2031 | 8 | -44.3
Reference Case | 2031 | 14 | 29.2
Reference Case | 2031 | 8 | -54
Reference Case | 2031 | 6 | 47.9
Reference Case | 2031 | 1 | -50.5
Reference Case | 2031 | 8 | 40
Reference Case | 2031 | 6 | -37.2
Reference Case | 2031 | 9 | -74.4
Reference Case | 2031 | 9 | 71.7
Reference Case | 2031 | 14 | -36.4
Reference Case | 2031 | 8 | 75
Reference Case | 2031 | 11 | -67.7
Reference Case | 2031 | 8 | 32.2
Reference Case | 2031 | 11 | -51.7
Reference Case | 2031 | 9 | 44
Reference Case | 2031 | 14 | -50.9
Reference Case | 2031 | 10 | 94.8
Reference Case | 2031 | 5 | -66.9
Reference Case | 2031 | 1 | 81.3
Reference Case | 2031 | 11 | -54
Reference Case | 2031 | 5 | 55.5
Reference Case | 2031 | 7 | -28.1
Reference Case | 2031 | 5 | 41.2
Reference Case | 2031 | 13 | -124.9
Reference Case | 2031 | 7 | 19.3
Reference Case | 2031 | 11 | -35.8
Reference Case | 2031 | 9 | -26.3
Reference Case | 2031 | 12 | 15.5
Reference Case | 2031 | 6 | 2.1
Reference Case | 2031 | 20 | -48.7
Reference Case | 2031 | 8 | -40.8
Reference Case | 2031 | 20 | 49.3
Reference Case | 2031 | 13 | -27.4
Reference Case | 2031 | 19 | 102.2
Reference Case | 2031 | 9 | 12.6
Reference Case | 2031 | 8 | -9.6
Reference Case | 2031 | 18 | 21.9
Reference Case | 2031 | 1 | 49.5
Reference Case | 2031 | 9 | -35
Reference Case | 2031 | 15 | 43.1
Reference Case | 2031 | 13 | 57.1
Reference Case | 2031 | 11 | -17.6
Reference Case | 2031 | 7 | -29.4
Reference Case | 2031 | 8 | 36.3
Reference Case | 2031 | 10 | -27.5
Reference Case | 2031 | 9 | 40.9
Reference Case | 2031 | 10 | -29.6
Reference Case | 2031 | 16 | 33.1
Reference Case | 2031 | 11 | 44.7
Reference Case | 2031 | 15 | -68.7
Reference Case | 2031 | 26 | 53.2
Reference Case | 2031 | 8 | -55.7
Reference Case | 2031 | 7 | 44.6
Reference Case | 2031 | 15 | 47.9
Reference Case | 2031 | 13 | -81
Reference Case | 2031 | 20 | 82.4
Reference Case | 2031 | 5 | 38.4
Reference Case | 2031 | 25 | 57.4
Reference Case | 2031 | 15 | 43.9
Reference Case | 2031 | 36 | 49.9
Reference Case | 2031 | 27 | 25.9
Reference Case | 2031 | 6 | 10.3
Reference Case | 2031 | 29 | -53.6
Reference Case | 2031 | 15 | 12.2
Reference Case | 2031 | 9 | 18.6
Reference Case | 2031 | 9 | -30.2
Reference Case | 2031 | 10 | 23.3
Reference Case | 2031 | 9 | -23.3
Reference Case | 2031 | 8 | 58.3
Reference Case | 2031 | 13 | -55.7
Reference Case | 2031 | 11 | 71.8
Reference Case | 2031 | 9 | -32.2
Reference Case | 2031 | 11 | 27.4
Reference Case | 2031 | 18 | -85.3
Reference Case | 2031 | 9 | 13.9
Reference Case | 2031 | 26 | -50.5
Reference Case | 2031 | 6 | 19.9
Reference Case | 2031 | 9 | -16.2
Reference Case | 2031 | 14 | -16.2
Reference Case | 2031 | 7 | 2.8
Reference Case | 2031 | 16 | 101.6
Reference Case | 2031 | 5 | 39.3
Reference Case | 2031 | 8 | -17.7
Reference Case | 2031 | 9 | -80.2
Reference Case | 2031 | 21 | -44.9
Reference Case | 2031 | 15 | -47.5
Reference Case | 2031 | 14 | 34.6
Reference Case | 2031 | 7 | -17.3
Reference Case | 2031 | 8 | 23.9
Reference Case | 2031 | 7 | -14.8
Reference Case | 2031 | 8 | 55
Reference Case | 2031 | 52 | 58.9
Reference Case | 2031 | 12 | -36.1
Reference Case | 2031 | 8 | 22.7
Reference Case | 2031 | 13 | 43.3
Reference Case | 2031 | 11 | -28.5
Reference Case | 2031 | 7 | -58.1
Reference Case | 2031 | 8 | 17.5
Reference Case | 2031 | 14 | -30.6
Reference Case | 2031 | 10 | 26
Reference Case | 2031 | 21 | -65.5
Reference Case | 2031 | 13 | -41.8
Reference Case | 2031 | 2 | -33.3
Reference Case | 2031 | 9 | 115.2
Reference Case | 2031 | 19 | -330.7
Reference Case | 2031 | 24 | 81.4
Reference Case | 2031 | 10 | 27
Reference Case | 2031 | 5 | -5.9
Reference Case | 2031 | 7 | -13.7
Reference Case | 2031 | 5 | 4.7
Reference Case | 2031 | 28 | -56.6
Reference Case | 2031 | 7 | 40.8
Reference Case | 2031 | 7 | 41.9
Reference Case | 2031 | 11 | 38.2
Reference Case | 2031 | 7 | -17.2
Reference Case | 2031 | 1 | 34.7
Reference Case | 2031 | 42 | 21
Reference Case | 2031 | 30 | 63.4
Reference Case | 2031 | 21 | -207.8
Reference Case | 2031 | 30 | 86.7
Reference Case | 2031 | 9 | 22.5
Reference Case | 2031 | 9 | -24.7
Reference Case | 2031 | 19 | 49.5
Reference Case | 2031 | 7 | -8.8
Reference Case | 2031 | 31 | 31.4
Reference Case | 2031 | 8 | -23.9
Reference Case | 2031 | 17 | -53.1
Reference Case | 2031 | 7 | 35.1
Reference Case | 2031 | 8 | -12.9
Reference Case | 2031 | 3 | 35.2
Reference Case | 2031 | 1 | -56.6
Reference Case | 2031 | 19 | 56.1
Reference Case | 2031 | 6 | -24.8
Reference Case | 2031 | 9 | 40.8
Reference Case | 2031 | 8 | -54.7
Reference Case | 2031 | 10 | 57.8
Reference Case | 2031 | 6 | 37.6
Reference Case | 2031 | 10 | 38.4
Reference Case | 2031 | 9 | 33.2
Reference Case | 2031 | 26 | -71.1
Reference Case | 2031 | 15 | -134.3
Reference Case | 2031 | 13 | 97.6
Reference Case | 2031 | 3 | -41.2
Reference Case | 2031 | 11 | -107.2
Reference Case | 2031 | 5 | 86.6
Reference Case | 2031 | 2 | -50
Reference Case | 2031 | 10 | -74.1
Reference Case | 2031 | 7 | 24.4
Reference Case | 2031 | 20 | -67.8
Reference Case | 2031 | 9 | -50.1
Reference Case | 2031 | 14 | 52.4
Reference Case | 2031 | 9 | 34.5
Reference Case | 2031 | 9 | -8
Reference Case | 2031 | 7 | 9.2
Reference Case | 2031 | 15 | 43.7
Reference Case | 2031 | 10 | 40.9
Reference Case | 2031 | 11 | 49.9
Reference Case | 2031 | 5 | 36.2
Reference Case | 2031 | 5 | -14.9
Reference Case | 2031 | 10 | -52.1
Reference Case | 2031 | 9 | 19.3
Reference Case | 2031 | 6 | -28.8
Reference Case | 2031 | 15 | -36.4
Reference Case | 2031 | 10 | -12.7
Reference Case | 2031 | 12 | 40.2
Reference Case | 2031 | 8 | 20.7
Reference Case | 2031 | 5 | 20.5
Reference Case | 2031 | 10 | 13.2
Reference Case | 2031 | 11 | -67.6
Reference Case | 2031 | 25 | -89.7
Reference Case | 2031 | 13 | -77.8
Reference Case | 2031 | 9 | 53.3
Reference Case | 2031 | 19 | -43.2
Reference Case | 2031 | 12 | 50.7
Reference Case | 2031 | 19 | -85.6
Reference Case | 2031 | 10 | 61.7
Reference Case | 2031 | 16 | 51.3
Reference Case | 2031 | 5 | 60.4
Reference Case | 2031 | 2 | 52.3
Reference Case | 2031 | 11 | 42
Reference Case | 2031 | 9 | 76.1
Reference Case | 2031 | 6 | -62.4
Reference Case | 2031 | 13 | 106.3
Reference Case | 2031 | 5 | 25.1
Reference Case | 2031 | 30 | -223.3
Reference Case | 2031 | 27 | 59.7
Reference Case | 2031 | 16 | -20.5
Reference Case | 2031 | 4 | -35.9
Reference Case | 2031 | 3 | -28.7
Reference Case | 2031 | 9 | 57.6
Reference Case | 2031 | 23 | 33.6
Reference Case | 2031 | 8 | -30.7
Reference Case | 2031 | 9 | 30.6
Reference Case | 2031 | 8 | -26.4
Reference Case | 2031 | 19 | -278.1
Reference Case | 2031 | 12 | 36.7
Reference Case | 2031 | 15 | -47.9
Reference Case | 2031 | 10 | -42.5
Reference Case | 2031 | 27 | 42.4
Reference Case | 2031 | 12 | -33.8
Reference Case | 2031 | 6 | 19.8
Reference Case | 2031 | 13 | 40.7
Reference Case | 2031 | 12 | -57.3
Reference Case | 2031 | 15 | 63.3
Reference Case | 2031 | 9 | -46.9
Reference Case | 2031 | 9 | 60.9
Reference Case | 2031 | 7 | -25.2
Reference Case | 2031 | 6 | -4.1
Reference Case | 2031 | 22 | -215.7
Reference Case | 2031 | 14 | 53
Reference Case | 2031 | 3 | -42.5
Reference Case | 2031 | 7 | 4.7
Reference Case | 2031 | 7 | -13.4
Reference Case | 2031 | 8 | -33.7
Reference Case | 2031 | 21 | -308
Reference Case | 2031 | 8 | 92.6
Reference Case | 2031 | 14 | -52.3
Reference Case | 2031 | 10 | 21.4
Reference Case | 2031 | 8 | 49
Reference Case | 2031 | 12 | 89.4
Reference Case | 2031 | 14 | 79.3
Reference Case | 2031 | 14 | 77.9
Reference Case | 2031 | 27 | -129.6
Reference Case | 2031 | 11 | 77.1
Reference Case | 2031 | 8 | 34.3
Reference Case | 2031 | 5 | 4.3
Reference Case | 2031 | 20 | -61.2
Reference Case | 2031 | 26 | 84
Reference Case | 2031 | 18 | -44.1
Reference Case | 2031 | 7 | -11
Reference Case | 2031 | 11 | 27.1
Reference Case | 2031 | 8 | -19.7
Reference Case | 2031 | 1 | 45.5
Reference Case | 2031 | 2 | 52
Reference Case | 2031 | 31 | -17.5
Reference Case | 2031 | 26 | -89.3
Reference Case | 2031 | 19 | 64.4
Reference Case | 2031 | 11 | 23.5
Reference Case | 2031 | 12 | 14.3
Reference Case | 2031 | 13 | 14
Reference Case | 2031 | 9 | -13.2
Reference Case | 2031 | 13 | -92
Reference Case | 2031 | 25 | 25.2
Reference Case | 2031 | 16 | 28.8
Reference Case | 2031 | 4 | 4.4
Reference Case | 2031 | 16 | -41.9
Reference Case | 2031 | 5 | -1.6
Reference Case | 2031 | 18 | -47.1
Reference Case | 2031 | 8 | -15.2
Reference Case | 2031 | 8 | 23.6
Reference Case | 2031 | 10 | 12.4
Reference Case | 2031 | 5 | -14.1
Reference Case | 2031 | 7 | -5
Reference Case | 2031 | 26 | -73.4
Reference Case | 2031 | 7 | 27.8
Reference Case | 2031 | 9 | 10.6
Reference Case | 2031 | 17 | -29.1
Reference Case | 2031 | 8 | -55
Reference Case | 2031 | 5 | 15.5
Reference Case | 2031 | 5 | 16.7
Reference Case | 2031 | 12 | 60.6
Reference Case | 2031 | 6 | 34.6
Reference Case | 2031 | 11 | -53.1
Reference Case | 2031 | 20 | 41.5
Reference Case | 2031 | 9 | 20.6
Reference Case | 2031 | 26 | -82.6
Reference Case | 2031 | 16 | 24.2
Reference Case | 2031 | 10 | 14.5
Reference Case | 2031 | 34 | 45.7
Reference Case | 2031 | 10 | 17.9
Reference Case | 2031 | 10 | -17.8
Reference Case | 2031 | 12 | 28.1
Reference Case | 2031 | 12 | -41.9
Reference Case | 2031 | 8 | -41.4
Reference Case | 2031 | 11 | 16.2
Reference Case | 2031 | 9 | 40.5
Reference Case | 2031 | 22 | -29.6
Reference Case | 2031 | 15 | 36.7
Reference Case | 2031 | 13 | 32.8
Reference Case | 2031 | 8 | -25.5
Reference Case | 2031 | 14 | -51.4
Reference Case | 2031 | 10 | 73.9
Reference Case | 2031 | 11 | -103.2
Reference Case | 2031 | 20 | 32.8
Reference Case | 2031 | 17 | 49.3
Reference Case | 2031 | 14 | 46.4
Reference Case | 2031 | 11 | -42.3
Reference Case | 2031 | 10 | 69.3
Reference Case | 2031 | 13 | 36.5
Reference Case | 2031 | 10 | 45.8
Reference Case | 2031 | 12 | -39.6
Reference Case | 2031 | 8 | -29.8
Reference Case | 2031 | 10 | 20.3
Reference Case | 2031 | 12 | -53.4
Reference Case | 2031 | 11 | -23.4
Reference Case | 2031 | 9 | 30.9
Reference Case | 2031 | 11 | -57.2
Reference Case | 2031 | 16 | 123.5
Reference Case | 2031 | 12 | -42.2
Reference Case | 2031 | 18 | -48.3
Reference Case | 2031 | 4 | 33.7
Reference Case | 2031 | 22 | -28.6
Reference Case | 2031 | 10 | 26.5
Reference Case | 2031 | 21 | -172.8
Reference Case | 2031 | 8 | 39.5
Reference Case | 2031 | 7 | -32.9
Reference Case | 2031 | 19 | 35
Reference Case | 2031 | 24 | 75.1
Reference Case | 2031 | 9 | -13.1
Reference Case | 2031 | 5 | -6.7
Reference Case | 2031 | 6 | -7.8
Reference Case | 2031 | 6 | 14.8
Reference Case | 2031 | 24 | -216.1
Reference Case | 2031 | 10 | 43.6
Reference Case | 2031 | 5 | 19.9
Reference Case | 2031 | 8 | 47.5
Reference Case | 2031 | 12 | -32.3
Reference Case | 2031 | 11 | -22.3
Reference Case | 2031 | 10 | -87.2
Reference Case | 2031 | 12 | 48.7
Reference Case | 2031 | 16 | -131
Reference Case | 2031 | 4 | 51.5
Reference Case | 2031 | 10 | -53.6
Reference Case | 2031 | 12 | 37.7
Reference Case | 2031 | 20 | -78.5
Reference Case | 2031 | 11 | 25.4
Reference Case | 2031 | 14 | 18.9
Reference Case | 2031 | 9 | 22.4
Reference Case | 2031 | 15 | 34
Reference Case | 2031 | 8 | 27.5
Reference Case | 2031 | 10 | 19.4
Reference Case | 2031 | 10 | 44.7
Reference Case | 2031 | 23 | 69.6
Reference Case | 2031 | 15 | 56.1
Reference Case | 2031 | 9 | -10.8
Reference Case | 2031 | 6 | -10.1
Reference Case | 2031 | 5 | 18.2
Reference Case | 2031 | 21 | -72.5
Reference Case | 2031 | 21 | -94.1
Reference Case | 2031 | 12 | -43.2
Reference Case | 2031 | 33 | 29.8
Reference Case | 2031 | 12 | 57.7
Reference Case | 2031 | 14 | 44
Reference Case | 2031 | 16 | 57.5
Reference Case | 2031 | 3 | 39.5
Reference Case | 2031 | 5 | -59.8
Reference Case | 2031 | 2 | 31.8
Reference Case | 2031 | 4 | -46.5
Reference Case | 2031 | 1 | 40.2
Reference Case | 2031 | 15 | 59.5
Reference Case | 2031 | 13 | -72.3
Reference Case | 2031 | 8 | 80.8
Reference Case | 2031 | 10 | -33.5
Reference Case | 2031 | 6 | 36.1
Reference Case | 2031 | 14 | -51.9
Reference Case | 2031 | 13 | -62.8
Reference Case | 2031 | 11 | -44.3
Reference Case | 2031 | 6 | -11.2
Reference Case | 2031 | 8 | 11.9
Reference Case | 2031 | 6 | -9
Reference Case | 2031 | 11 | -37.1
Reference Case | 2031 | 11 | 35.6
Reference Case | 2031 | 17 | -139.7
Reference Case | 2031 | 12 | -19.7
Reference Case | 2031 | 19 | -20.9
Reference Case | 2031 | 31 | -39.1
Reference Case | 2031 | 17 | 19.3
Reference Case | 2031 | 22 | -164.1
Reference Case | 2031 | 10 | -13.5
Reference Case | 2031 | 8 | -11.3
Reference Case | 2031 | 23 | -51.5
Reference Case | 2031 | 10 | -31.4
Reference Case | 2031 | 17 | -75.4
Reference Case | 2031 | 11 | 41.3
Reference Case | 2031 | 15 | -29.1
Reference Case | 2031 | 9 | -34.1
Reference Case | 2031 | 13 | 38.5
Reference Case | 2031 | 6 | 22.7
Reference Case | 2031 | 6 | 51.6
Reference Case | 2031 | 6 | -66.9
Reference Case | 2031 | 10 | 66.6
Reference Case | 2031 | 7 | -57.7
Reference Case | 2031 | 10 | 68.5
Reference Case | 2031 | 8 | -52.6
Reference Case | 2031 | 21 | -30.1
Reference Case | 2031 | 14 | 25.8
Reference Case | 2031 | 18 | 37.9
Reference Case | 2031 | 15 | -101.7
Reference Case | 2031 | 24 | 80.6
Reference Case | 2031 | 22 | 26
Reference Case | 2031 | 5 | -26.1
Reference Case | 2031 | 11 | 28.4
Reference Case | 2031 | 19 | -45.3
Reference Case | 2031 | 14 | 17.8
Reference Case | 2031 | 15 | -35.3
Reference Case | 2031 | 23 | 14.8
Reference Case | 2031 | 7 | 7.7
Reference Case | 2031 | 7 | 7.9
Reference Case | 2031 | 19 | -159.6
Reference Case | 2031 | 17 | 64.7
Reference Case | 2031 | 6 | -6.1
Reference Case | 2031 | 21 | -56.1
Reference Case | 2031 | 10 | -45.4
Reference Case | 2031 | 2 | -49
Reference Case | 2031 | 16 | -26.8
Reference Case | 2031 | 2 | -57.6
Reference Case | 2031 | 4 | 54.4
Reference Case | 2031 | 31 | -47.2
Reference Case | 2031 | 21 | -44.6
Reference Case | 2031 | 27 | 51.6
Reference Case | 2031 | 6 | 8.8
Reference Case | 2031 | 15 | 20.2
Reference Case | 2031 | 6 | -6.7
Reference Case | 2031 | 15 | -75.1
Reference Case | 2031 | 9 | 15.4
Reference Case | 2031 | 25 | 32.4
Reference Case | 2031 | 2 | -60.2
Reference Case | 2031 | 15 | 55.9
Reference Case | 2031 | 4 | -28.7
Reference Case | 2031 | 7 | 30.8
Reference Case | 2031 | 14 | -63.6
Reference Case | 2031 | 8 | -50.8
Reference Case | 2031 | 11 | -35.9
Reference Case | 2031 | 31 | -178.6
Reference Case | 2031 | 6 | 40.6
Reference Case | 2031 | 12 | -38.1
Reference Case | 2031 | 15 | 66.4
Reference Case | 2031 | 8 | -10.2
Reference Case | 2031 | 15 | 158.9
Reference Case | 2031 | 8 | -60.4
Reference Case | 2031 | 13 | 35.9
Reference Case | 2031 | 43 | 35.1
Reference Case | 2031 | 15 | -153.4
Reference Case | 2031 | 18 | 38.9
Reference Case | 2031 | 13 | 43.5
Reference Case | 2031 | 10 | -12.4
Reference Case | 2031 | 9 | -19.9
Reference Case | 2031 | 12 | -38
Reference Case | 2031 | 30 | -43.7
Reference Case | 2031 | 13 | 36.1
Reference Case | 2031 | 10 | 30.8
Reference Case | 2031 | 24 | 58.2
Reference Case | 2031 | 11 | 61
Reference Case | 2031 | 5 | -36.3
Reference Case | 2031 | 13 | -33.1
Reference Case | 2031 | 19 | -138.2
Reference Case | 2031 | 10 | 85.9
Reference Case | 2031 | 16 | -50.7
Reference Case | 2031 | 7 | 49.2
Reference Case | 2031 | 7 | -33.1
Reference Case | 2031 | 6 | -88.9
Reference Case | 2031 | 4 | -98.2
Reference Case | 2031 | 11 | -94.6
Reference Case | 2031 | 5 | 54.9
Reference Case | 2031 | 13 | -81.8
Reference Case | 2031 | 7 | 101.3
Reference Case | 2031 | 6 | 33.4
Reference Case | 2031 | 17 | 67.9
Reference Case | 2031 | 17 | -100.1
Reference Case | 2031 | 3 | 31.9
Reference Case | 2031 | 3 | -80.1
Reference Case | 2031 | 3 | -50.3
Reference Case | 2031 | 40 | 35.4
Reference Case | 2031 | 10 | 25
Reference Case | 2031 | 15 | 27.9
Reference Case | 2031 | 22 | 57.6
Reference Case | 2031 | 16 | -73.2
Reference Case | 2031 | 15 | 21.6
Reference Case | 2031 | 7 | 8.8
Reference Case | 2031 | 7 | 28.2
Reference Case | 2031 | 10 | 36.2
Reference Case | 2031 | 17 | 103.8
Reference Case | 2031 | 8 | -9.5
Reference Case | 2031 | 16 | -53.3
Reference Case | 2031 | 6 | 11.9
Reference Case | 2031 | 9 | 31.1
Reference Case | 2031 | 19 | -53.4
Reference Case | 2031 | 5 | 3.8
Reference Case | 2031 | 19 | 65
Reference Case | 2031 | 11 | -85.2
Reference Case | 2031 | 9 | 21.5
Reference Case | 2031 | 17 | 29.8
Reference Case | 2031 | 18 | 59.5
Reference Case | 2031 | 24 | -78.8
Reference Case | 2031 | 9 | -53.2
Reference Case | 2031 | 9 | -18.9
Reference Case | 2031 | 19 | -40.2
Reference Case | 2031 | 3 | 35.8
Reference Case | 2031 | 16 | -40.7
Reference Case | 2031 | 10 | 70.8
Reference Case | 2031 | 12 | -83.9
Reference Case | 2031 | 11 | 68.3
Reference Case | 2031 | 21 | -123.4
Reference Case | 2031 | 18 | 99.3
Reference Case | 2031 | 5 | -8.1
Reference Case | 2031 | 8 | -74.5
Reference Case | 2031 | 3 | 43.2
Reference Case | 2031 | 4 | -37.1
Reference Case | 2031 | 21 | 76.2
Reference Case | 2031 | 10 | -37.5
Reference Case | 2031 | 4 | -51
Reference Case | 2031 | 2 | 45.3
Reference Case | 2031 | 8 | -55.4
Reference Case | 2031 | 19 | -116.1
Reference Case | 2031 | 16 | 66.9
Reference Case | 2031 | 5 | 49.5
Reference Case | 2031 | 8 | -13.9
Reference Case | 2031 | 12 | -25.3
Reference Case | 2031 | 7 | 88.5
Reference Case | 2031 | 14 | 46.8
Reference Case | 2031 | 8 | -82.3
Reference Case | 2031 | 7 | -33.4
Reference Case | 2031 | 7 | -23.8
Reference Case | 2031 | 6 | -8.2
Reference Case | 2031 | 14 | -16.6
Reference Case | 2031 | 11 | 67.1
Reference Case | 2031 | 7 | -20.3
Reference Case | 2031 | 12 | 38.3
Reference Case | 2031 | 9 | -54.7
Reference Case | 2031 | 21 | 84.5
Reference Case | 2031 | 12 | -52
Reference Case | 2031 | 9 | 103.8
Reference Case | 2031 | 10 | -19.1
Reference Case | 2031 | 6 | 69.6
Reference Case | 2031 | 7 | 61
Reference Case | 2031 | 35 | -202.4
Reference Case | 2031 | 14 | 130.1
Reference Case | 2031 | 6 | 35.7
Reference Case | 2031 | 12 | -36.7
Reference Case | 2031 | 22 | 91.8
Reference Case | 2031 | 18 | 109.3
Reference Case | 2031 | 13 | -37.5
Reference Case | 2031 | 11 | -47.3
Reference Case | 2031 | 16 | 20.5
Reference Case | 2031 | 19 | -130.6
Reference Case | 2031 | 10 | 172.3
Reference Case | 2031 | 12 | -65
Reference Case | 2031 | 10 | -47.5
Reference Case | 2031 | 10 | 83
Reference Case | 2031 | 12 | -104.7
Reference Case | 2031 | 11 | 100.9
Reference Case | 2031 | 12 | -70.5
Reference Case | 2031 | 8 | 60.7
Reference Case | 2031 | 4 | 27.3
Reference Case | 2031 | 32 | 106
Reference Case | 2031 | 7 | -40.9
Reference Case | 2031 | 18 | 24.1
Reference Case | 2031 | 34 | -59.5
Reference Case | 2031 | 10 | 70
Reference Case | 2031 | 16 | -28
Reference Case | 2031 | 5 | 5.5
Reference Case | 2031 | 33 | -38.9
Reference Case | 2031 | 13 | -45.4
Reference Case | 2031 | 29 | -57.7
Reference Case | 2031 | 24 | -26.5
Reference Case | 2031 | 18 | 137.8
Reference Case | 2031 | 15 | -138.1
Reference Case | 2031 | 22 | 115.4
Reference Case | 2031 | 14 | -27.3
Reference Case | 2031 | 9 | -40.5
Reference Case | 2031 | 17 | 60.6
Reference Case | 2031 | 8 | -15.1
Reference Case | 2031 | 6 | -7
Reference Case | 2031 | 6 | -8.6
Reference Case | 2031 | 23 | 51.7
Reference Case | 2031 | 17 | -67.3
Reference Case | 2031 | 14 | -107.5
Reference Case | 2031 | 20 | 66.6
Reference Case | 2031 | 7 | -4.2
Reference Case | 2031 | 10 | 13.3
Reference Case | 2031 | 12 | 13.7
Reference Case | 2031 | 15 | 62.2
Reference Case | 2031 | 13 | -28.6
Reference Case | 2031 | 10 | -15.5
Reference Case | 2031 | 18 | 32.1
Reference Case | 2031 | 10 | -21.2
Reference Case | 2031 | 16 | 27.4
Reference Case | 2031 | 8 | -17.4
Reference Case | 2031 | 19 | -32.4
Reference Case | 2031 | 13 | 26.1
Reference Case | 2031 | 9 | -40.1
Reference Case | 2031 | 7 | 37.3
Reference Case | 2031 | 13 | -30.3
Reference Case | 2031 | 7 | -36.5
Reference Case | 2031 | 22 | 38.6
Reference Case | 2031 | 16 | 66.4
Reference Case | 2031 | 8 | -21.1
Reference Case | 2031 | 8 | 52.9
Reference Case | 2031 | 9 | -62.5
Reference Case | 2031 | 12 | -50.2
Reference Case | 2031 | 6 | 54.1
Reference Case | 2031 | 14 | -25.7
Reference Case | 2031 | 6 | 25.8
Reference Case | 2031 | 6 | 10.8
Reference Case | 2031 | 2 | 35.6
Reference Case | 2031 | 6 | 21
Reference Case | 2031 | 12 | -47.1
Reference Case | 2031 | 12 | 36.2
Reference Case | 2031 | 17 | -44.1
Reference Case | 2031 | 14 | 22.8
Reference Case | 2031 | 15 | 62.1
Reference Case | 2031 | 13 | 18.3
Reference Case | 2031 | 14 | -67.3
Reference Case | 2031 | 10 | 20.8
Reference Case | 2031 | 4 | -45.3
Reference Case | 2031 | 10 | 37.2
Reference Case | 2031 | 5 | -37.2
Reference Case | 2031 | 13 | -58.6
Reference Case | 2031 | 9 | -23.6
Reference Case | 2031 | 3 | 35.1
Reference Case | 2031 | 12 | -70.7
Reference Case | 2031 | 27 | -36.3
Reference Case | 2031 | 8 | 33.8
Reference Case | 2031 | 8 | -48.9
Reference Case | 2031 | 14 | 72.3
Reference Case | 2031 | 7 | -30.2
Reference Case | 2031 | 2 | 42.3
Reference Case | 2031 | 11 | -38.9
Reference Case | 2031 | 5 | -46.1
Reference Case | 2031 | 6 | 11.6
Reference Case | 2031 | 9 | 16.4
Reference Case | 2031 | 10 | -12.1
Reference Case | 2031 | 9 | 13.2
Reference Case | 2031 | 8 | 10.4
Reference Case | 2031 | 18 | -135.1
Reference Case | 2031 | 8 | 53.3
Reference Case | 2031 | 11 | -43
Reference Case | 2031 | 7 | 8.6
Reference Case | 2031 | 8 | -43
Reference Case | 2031 | 7 | 15.7
Reference Case | 2031 | 7 | -22
Reference Case | 2031 | 11 | -29.1
Reference Case | 2031 | 7 | -54.9
Reference Case | 2031 | 5 | 69.7
Reference Case | 2031 | 9 | -50.4
Reference Case | 2031 | 5 | 39.6
Reference Case | 2031 | 8 | -61.7
Reference Case | 2031 | 11 | 64
Reference Case | 2031 | 13 | -133.4
Reference Case | 2031 | 11 | 63.7
Reference Case | 2031 | 8 | -59.3
Reference Case | 2031 | 6 | 27.7
Reference Case | 2031 | 5 | -70.1
Reference Case | 2031 | 12 | -40.4
Reference Case | 2031 | 9 | 85.8
Reference Case | 2031 | 4 | -41.9
Reference Case | 2031 | 18 | -172.2
Reference Case | 2031 | 5 | 102.7
Reference Case | 2031 | 15 | -85.6
Reference Case | 2031 | 9 | 87.7
Reference Case | 2031 | 20 | 82.8
Reference Case | 2031 | 10 | -70.5
Reference Case | 2031 | 9 | 54.7
Reference Case | 2031 | 3 | 45.5
Reference Case | 2031 | 21 | 34.9
Reference Case | 2031 | 2 | -44.5
Reference Case | 2031 | 24 | 101.3
Reference Case | 2031 | 11 | -36.4
Reference Case | 2031 | 12 | 22.4
Reference Case | 2031 | 21 | -35.7
Reference Case | 2031 | 2 | -44.6
Reference Case | 2031 | 18 | -287.3
Reference Case | 2031 | 13 | 57.7
Reference Case | 2031 | 10 | -72.1
Reference Case | 2031 | 8 | 13.7
Reference Case | 2031 | 9 | 46.1
Reference Case | 2031 | 15 | 54
Reference Case | 2031 | 8 | -51.5
Reference Case | 2031 | 12 | -15.8
Reference Case | 2031 | 5 | 4.9
Reference Case | 2031 | 19 | -385.7
Reference Case | 2031 | 10 | 159.9
Reference Case | 2031 | 15 | -12.4
Reference Case | 2031 | 11 | -44
Reference Case | 2031 | 14 | 58.2
Reference Case | 2031 | 9 | 53
Reference Case | 2031 | 19 | 45.5
Reference Case | 2031 | 9 | 31.3
Reference Case | 2031 | 16 | 86.9
Reference Case | 2031 | 2 | 73
Reference Case | 2031 | 13 | 46.1
Reference Case | 2031 | 8 | -42.8
Reference Case | 2031 | 20 | -225.6
Reference Case | 2031 | 13 | 64.7
Reference Case | 2031 | 6 | -49.9
Reference Case | 2031 | 18 | 68.7
Reference Case | 2031 | 9 | 60.3
Reference Case | 2031 | 12 | -68
Reference Case | 2031 | 7 | 26.4
Reference Case | 2031 | 9 | -100.4
Reference Case | 2031 | 5 | 31.7
Reference Case | 2031 | 8 | 73.2
Reference Case | 2031 | 9 | 78.3
Reference Case | 2031 | 13 | 65.5
Reference Case | 2031 | 9 | -25.4
Reference Case | 2031 | 1 | -60.3
Reference Case | 2031 | 2 | -61
Reference Case | 2031 | 19 | -121.3
Reference Case | 2031 | 2 | 58.4
Reference Case | 2031 | 8 | -28.6
Reference Case | 2031 | 5 | -73.2
Reference Case | 2031 | 4 | -41.2
Reference Case | 2031 | 5 | 31.2
Reference Case | 2031 | 26 | -106
Reference Case | 2031 | 17 | -273.8
Reference Case | 2031 | 13 | 120
Reference Case | 2031 | 8 | -57.7
Reference Case | 2031 | 26 | -41.7
Reference Case | 2031 | 8 | 43.9
Reference Case | 2031 | 4 | -46.7
Reference Case | 2031 | 24 | -30.9
Reference Case | 2031 | 4 | -44.4
Reference Case | 2031 | 10 | -18
Reference Case | 2031 | 12 | 36.5
Reference Case | 2031 | 5 | -18.4
Reference Case | 2031 | 6 | 17.9
Reference Case | 2031 | 8 | -27.9
Reference Case | 2031 | 6 | -13.5
Reference Case | 2031 | 7 | -53.8
Reference Case | 2031 | 9 | 15.5
Reference Case | 2031 | 11 | 18.1
Reference Case | 2031 | 10 | 31
Reference Case | 2031 | 6 | 0.1
Reference Case | 2031 | 5 | 17.5
Reference Case | 2031 | 13 | -33.2
Reference Case | 2031 | 8 | 31.7
Reference Case | 2031 | 34 | -138.7
Reference Case | 2031 | 27 | 38.6
Reference Case | 2031 | 8 | 24.1
Reference Case | 2031 | 4 | -55.9
Reference Case | 2031 | 11 | 63.6
Reference Case | 2031 | 2 | -45.7
Reference Case | 2031 | 14 | -128.8
Reference Case | 2031 | 8 | 34.1
Reference Case | 2031 | 13 | -42.2
Reference Case | 2031 | 5 | -26.5
Reference Case | 2031 | 6 | 79.5
Reference Case | 2031 | 11 | 44.1
Reference Case | 2031 | 13 | 47.6
Reference Case | 2031 | 13 | 64.1
Reference Case | 2031 | 7 | -106.3
Reference Case | 2031 | 2 | 43.6
Reference Case | 2031 | 8 | 73.7
Reference Case | 2031 | 10 | -79.2
Reference Case | 2031 | 17 | 64.4
Reference Case | 2031 | 9 | 14.7
Reference Case | 2031 | 12 | 41.1
Reference Case | 2031 | 7 | 20.6
Reference Case | 2031 | 23 | -92.5
Reference Case | 2031 | 24 | 32
Reference Case | 2031 | 7 | 36.1
Reference Case | 2031 | 7 | 5.1
Reference Case | 2031 | 6 | 28
Reference Case | 2031 | 11 | -35.6
Reference Case | 2031 | 14 | 33
Reference Case | 2031 | 6 | 2.8
Reference Case | 2031 | 8 | -32.6
Reference Case | 2031 | 5 | -8.9
Reference Case | 2031 | 10 | 25.3
Reference Case | 2031 | 8 | -15
Reference Case | 2031 | 18 | 41.3
Reference Case | 2031 | 11 | 37.9
Reference Case | 2031 | 22 | 36.5
Reference Case | 2031 | 13 | -33.4
Reference Case | 2031 | 9 | 72.2
Reference Case | 2031 | 8 | -53
Reference Case | 2031 | 11 | 31.7
Reference Case | 2031 | 8 | -58.3
Reference Case | 2031 | 9 | 33.8
Reference Case | 2031 | 6 | -17.5
Reference Case | 2031 | 23 | -81.5
Reference Case | 2031 | 7 | -41.3
Reference Case | 2031 | 25 | 110.3
Reference Case | 2031 | 58 | -84.5
Reference Case | 2031 | 12 | -34
Reference Case | 2031 | 12 | 25.1
Reference Case | 2031 | 33 | -101.9
Reference Case | 2031 | 19 | -35.5
Reference Case | 2031 | 23 | -141.6
Reference Case | 2031 | 36 | 65.1
Reference Case | 2031 | 28 | 51
Reference Case | 2031 | 20 | 24.5
Reference Case | 2031 | 10 | 11.9
Reference Case | 2031 | 4 | -0.5
Reference Case | 2031 | 6 | 16.2
Reference Case | 2031 | 6 | 6.9
Reference Case | 2031 | 34 | -104.6
Reference Case | 2031 | 17 | -60.3
Reference Case | 2031 | 5 | -22.6
Reference Case | 2031 | 16 | -73.6
Reference Case | 2031 | 9 | -45.7
Reference Case | 2031 | 29 | 58.3
Reference Case | 2031 | 14 | -88.2
Reference Case | 2031 | 10 | 45.1
Reference Case | 2031 | 5 | -37.9
Reference Case | 2031 | 7 | -30.4
Reference Case | 2031 | 15 | 74.2
Reference Case | 2031 | 9 | -85.7
Reference Case | 2031 | 16 | -86.7
Reference Case | 2031 | 6 | -41.4
Reference Case | 2031 | 15 | -53
Reference Case | 2031 | 7 | -15.8
Reference Case | 2031 | 1 | 41.2
Reference Case | 2031 | 6 | -16.1
Reference Case | 2031 | 22 | 35
Reference Case | 2031 | 20 | -74.1
Reference Case | 2031 | 33 | 32.1
Reference Case | 2031 | 35 | 83.2
Reference Case | 2031 | 14 | 46.5
Reference Case | 2031 | 19 | 23.3
Reference Case | 2031 | 11 | -25.2
Reference Case | 2031 | 15 | 25.1
Reference Case | 2031 | 20 | 33.9
Reference Case | 2031 | 13 | -23.3
Reference Case | 2031 | 6 | 61.8
Reference Case | 2031 | 6 | -69
Reference Case | 2031 | 12 | -26.3
Reference Case | 2031 | 6 | 39.5
Reference Case | 2031 | 7 | -17.8
Reference Case | 2031 | 3 | 48.8
Reference Case | 2031 | 10 | 52.2
Reference Case | 2031 | 12 | -21
Reference Case | 2031 | 4 | 44.6
Reference Case | 2031 | 4 | -37.3
Reference Case | 2031 | 11 | -46.8
Reference Case | 2031 | 9 | 23
Reference Case | 2031 | 6 | -34.9
Reference Case | 2031 | 5 | -34
Reference Case | 2031 | 17 | -28.6
Reference Case | 2031 | 9 | 40.3
Reference Case | 2031 | 7 | -32
Reference Case | 2031 | 2 | 40.4
Reference Case | 2031 | 2 | 50.4
Reference Case | 2031 | 20 | -46.5
Reference Case | 2031 | 3 | -42.1
Reference Case | 2031 | 2 | 42.6
Reference Case | 2031 | 10 | -41.8
Reference Case | 2031 | 5 | 45.2
Reference Case | 2031 | 22 | 78.9
Reference Case | 2031 | 19 | -26.9
Reference Case | 2031 | 17 | -24.4
Reference Case | 2031 | 27 | 31.3
Reference Case | 2031 | 28 | -133.2
Reference Case | 2031 | 2 | 44.9
Reference Case | 2031 | 11 | 32.3
Reference Case | 2031 | 1 | -34.6
Reference Case | 2031 | 6 | 29.4
Reference Case | 2031 | 1 | 46.3
Reference Case | 2031 | 16 | 91.7
Reference Case | 2031 | 23 | -80.7
Reference Case | 2031 | 10 | -42.2
Reference Case | 2031 | 12 | -30
Reference Case | 2031 | 5 | 29.1
Reference Case | 2031 | 2 | -41.9
Reference Case | 2031 | 17 | -26.1
Reference Case | 2031 | 10 | 31.4
Reference Case | 2031 | 5 | 5.3
Reference Case | 2031 | 7 | -5.1
Reference Case | 2031 | 22 | -45.4
Reference Case | 2031 | 25 | -54.8
Reference Case | 2031 | 4 | 50.3
Reference Case | 2031 | 13 | 50.6
Reference Case | 2031 | 11 | 49.2
Reference Case | 2031 | 9 | 45.2
Reference Case | 2031 | 14 | -39.5
Reference Case | 2031 | 4 | 39.4
Reference Case | 2031 | 3 | -36.1
Reference Case | 2031 | 4 | -42.3
Reference Case | 2031 | 19 | -133.2
Reference Case | 2031 | 3 | 40.8
Reference Case | 2031 | 14 | 62.9
Reference Case | 2031 | 21 | 190.5
Reference Case | 2031 | 7 | 12
Reference Case | 2031 | 19 | -25.5
Reference Case | 2031 | 9 | -33.8
Reference Case | 2031 | 4 | -1.7
Reference Case | 2031 | 7 | -11.6
Reference Case | 2031 | 8 | -17.8
Reference Case | 2031 | 16 | -20.7
Reference Case | 2031 | 5 | 37.3
Reference Case | 2031 | 1 | -53.8
Reference Case | 2031 | 10 | -43.5
Reference Case | 2031 | 1 | -53.3
Reference Case | 2031 | 7 | -22.4
Reference Case | 2031 | 9 | 49
Reference Case | 2031 | 22 | -74.5
Reference Case | 2031 | 5 | -31.4
Reference Case | 2031 | 14 | 41.1
Reference Case | 2031 | 21 | -64.4
Reference Case | 2031 | 22 | -84.7
Reference Case | 2031 | 8 | 65.2
Reference Case | 2031 | 14 | 39.4
Reference Case | 2031 | 5 | 50.1
Reference Case | 2031 | 7 | 41.2
Reference Case | 2031 | 7 | 83.4
Reference Case | 2031 | 11 | -66.2
Reference Case | 2031 | 18 | 26.4
Reference Case | 2031 | 8 | -8.6
Reference Case | 2031 | 11 | -59.7
Reference Case | 2031 | 4 | 52.3
Reference Case | 2031 | 8 | 21.6
Reference Case | 2031 | 9 | -49.6
Reference Case | 2031 | 5 | -25.7
Reference Case | 2031 | 2 | 42.8
Reference Case | 2031 | 3 | 40.7
Reference Case | 2031 | 18 | 44.9
Reference Case | 2031 | 12 | 43.1
Reference Case | 2031 | 11 | -20.9
Reference Case | 2031 | 13 | 29.9
Reference Case | 2031 | 16 | 27.2
Reference Case | 2031 | 19 | -29.2
Reference Case | 2031 | 14 | 35.8
Reference Case | 2031 | 6 | -23.9
Reference Case | 2031 | 12 | 52.7
Reference Case | 2031 | 16 | 35.3
Reference Case | 2031 | 38 | -63
Reference Case | 2031 | 8 | -54.3
Reference Case | 2031 | 7 | 42.8
Reference Case | 2031 | 17 | 49.9
Reference Case | 2031 | 20 | -38.2
Reference Case | 2031 | 11 | -60.8
Reference Case | 2031 | 1 | -89.9
Reference Case | 2031 | 13 | 57.6
Reference Case | 2031 | 3 | -50.4
Reference Case | 2031 | 12 | 43.3
Reference Case | 2031 | 6 | -98.3
Reference Case | 2031 | 27 | -104.4
Reference Case | 2031 | 26 | 140.4
Reference Case | 2031 | 5 | -74.9
Reference Case | 2031 | 14 | 32.9
Reference Case | 2031 | 14 | -73.4
Reference Case | 2031 | 16 | -95.8
Reference Case | 2031 | 9 | 98.8
Reference Case | 2031 | 4 | -32.7
Reference Case | 2031 | 29 | -49.6
Reference Case | 2031 | 25 | -89.2
Reference Case | 2031 | 10 | -39.6
Reference Case | 2031 | 34 | 100.2
Reference Case | 2031 | 18 | -94.3
Reference Case | 2031 | 5 | -6.3
Reference Case | 2031 | 6 | 5
Reference Case | 2031 | 12 | -21.7
Reference Case | 2031 | 5 | -14.5
Reference Case | 2031 | 8 | -14
Reference Case | 2031 | 21 | 33
Reference Case | 2031 | 11 | -16
Reference Case | 2031 | 6 | -28.9
Reference Case | 2031 | 12 | 79.6
Reference Case | 2031 | 14 | -45.9
Reference Case | 2031 | 13 | -22.7
Reference Case | 2031 | 11 | 40.8
Reference Case | 2031 | 19 | -46.3
Reference Case | 2031 | 6 | -13.8
Reference Case | 2031 | 20 | -153.6
Reference Case | 2031 | 12 | 45.7
Reference Case | 2031 | 21 | -84.8
Reference Case | 2031 | 22 | 33
Reference Case | 2031 | 32 | 49
Reference Case | 2031 | 13 | 22.6
Reference Case | 2031 | 9 | -14.8
Reference Case | 2031 | 16 | -29.4
Reference Case | 2031 | 23 | -37
Reference Case | 2031 | 5 | -56.8
Reference Case | 2031 | 18 | -35.3
Reference Case | 2031 | 15 | 57.2
Reference Case | 2031 | 1 | 44.7
Reference Case | 2031 | 6 | -30.5
Reference Case | 2031 | 16 | 69.8
Reference Case | 2031 | 16 | -43.6
Reference Case | 2031 | 12 | 36.6
Reference Case | 2031 | 12 | 55.4
Reference Case | 2031 | 13 | -43.9
Reference Case | 2031 | 7 | 28.9
Reference Case | 2031 | 13 | -34
Reference Case | 2031 | 5 | 45.7
Reference Case | 2031 | 35 | 33.6
Reference Case | 2031 | 9 | 42.1
Reference Case | 2031 | 8 | 11.3
Reference Case | 2031 | 15 | 47.6
Reference Case | 2031 | 41 | 50.3
Reference Case | 2031 | 7 | -30.6
Reference Case | 2031 | 4 | -26
Reference Case | 2031 | 3 | -36.5
Reference Case | 2031 | 4 | 33.2
Reference Case | 2031 | 5 | -3.9
Reference Case | 2031 | 14 | -54.8
Reference Case | 2031 | 12 | 59.4
Reference Case | 2031 | 10 | 43.7
Reference Case | 2031 | 23 | -28.4
Reference Case | 2031 | 11 | 27.8
Reference Case | 2031 | 7 | -28.4
Reference Case | 2031 | 20 | -17.3
Reference Case | 2031 | 8 | 24.7
Reference Case | 2031 | 24 | 60.4
Reference Case | 2031 | 14 | 61.7
Reference Case | 2031 | 15 | 70.2
Reference Case | 2031 | 2 | 42.9
Reference Case | 2031 | 6 | -36.4
Reference Case | 2031 | 11 | -76.5
Reference Case | 2031 | 13 | 46.9
Reference Case | 2031 | 8 | -45.4
Reference Case | 2031 | 9 | -33.4
Reference Case | 2031 | 2 | 41
Reference Case | 2031 | 10 | -70.6
Reference Case | 2031 | 4 | 42.9
Reference Case | 2031 | 7 | -31.8
Reference Case | 2031 | 25 | 86.5
Reference Case | 2031 | 9 | -45.2
Reference Case | 2031 | 7 | 26.6
Reference Case | 2031 | 17 | -96.4
Reference Case | 2031 | 23 | 56.9
Reference Case | 2031 | 18 | -54.3
Reference Case | 2031 | 4 | 47.4
Reference Case | 2031 | 18 | 52.1
Reference Case | 2031 | 4 | -27.9
Reference Case | 2031 | 9 | 37.5
Reference Case | 2031 | 18 | 60.9
Reference Case | 2031 | 13 | 20.2
Reference Case | 2031 | 5 | -9.2
Reference Case | 2031 | 10 | -39.7
Reference Case | 2031 | 24 | 49.2
Reference Case | 2031 | 3 | 45.2
Reference Case | 2031 | 10 | -55.6
Reference Case | 2031 | 16 | -94.6
Reference Case | 2031 | 13 | 59.1
Reference Case | 2031 | 7 | 39.8
Reference Case | 2031 | 9 | 24.2
Reference Case | 2031 | 2 | -78.1
Reference Case | 2031 | 13 | 38.3
Reference Case | 2031 | 17 | 219.5
Reference Case | 2031 | 6 | -48.6
Reference Case | 2031 | 30 | -109.6
Reference Case | 2031 | 5 | -0.7
Reference Case | 2031 | 6 | 41.4
Reference Case | 2031 | 15 | -97.3
Reference Case | 2031 | 3 | -68.3
Reference Case | 2031 | 15 | 46.5
Reference Case | 2031 | 14 | -26.3
Reference Case | 2031 | 16 | 18
Reference Case | 2031 | 2 | -37.3
Reference Case | 2031 | 17 | -59.9
Reference Case | 2031 | 7 | -8.5
Reference Case | 2031 | 7 | -36.8
Reference Case | 2031 | 23 | -155.4
Reference Case | 2031 | 18 | 48.7
Reference Case | 2031 | 8 | 10.8
Reference Case | 2031 | 11 | -11.2
Reference Case | 2031 | 10 | 17.7
Reference Case | 2031 | 12 | 31.7
Reference Case | 2031 | 20 | -31.7
Reference Case | 2031 | 8 | 32.4
Reference Case | 2031 | 11 | 11.4
Reference Case | 2031 | 6 | -15.7
Reference Case | 2031 | 11 | -30.2
Reference Case | 2031 | 18 | 38.5
Reference Case | 2031 | 3 | -46.4
Reference Case | 2031 | 19 | -66.2
Reference Case | 2031 | 6 | -8.1
Reference Case | 2031 | 9 | 17.2
Reference Case | 2031 | 11 | -10
Reference Case | 2031 | 10 | 39.2
Reference Case | 2031 | 8 | -29.2
Reference Case | 2031 | 7 | -22.5
Reference Case | 2031 | 11 | 61.3
Reference Case | 2031 | 3 | -40.8
Reference Case | 2031 | 3 | -53.1
Reference Case | 2031 | 6 | -38.2
Reference Case | 2031 | 1 | 52
Reference Case | 2031 | 6 | 39.7
Reference Case | 2031 | 5 | -61.7
Reference Case | 2031 | 10 | 39.9
Reference Case | 2031 | 3 | -42.9
Reference Case | 2031 | 19 | -49
Reference Case | 2031 | 14 | -31
Reference Case | 2031 | 17 | 33.5
Reference Case | 2031 | 22 | -63.6
Reference Case | 2031 | 15 | -35.5
Reference Case | 2031 | 5 | 5.4
Reference Case | 2031 | 22 | 47
Reference Case | 2031 | 22 | 21.6
Reference Case | 2031 | 17 | -59.8
Reference Case | 2031 | 7 | 13.9
Reference Case | 2031 | 20 | -138.5
Reference Case | 2031 | 21 | 40.3
Reference Case | 2031 | 15 | 37.1
Reference Case | 2031 | 33 | -38.2
Reference Case | 2031 | 21 | -221.5
Reference Case | 2031 | 9 | 65.3
Reference Case | 2031 | 10 | -18.8
Reference Case | 2031 | 8 | -23.6
Reference Case | 2031 | 5 | -21
Reference Case | 2031 | 10 | 20.2
Reference Case | 2031 | 10 | -36.4
Reference Case | 2031 | 14 | 31.5
Reference Case | 2031 | 14 | -13.7
Reference Case | 2031 | 16 | -65.5
Reference Case | 2031 | 19 | -33.1
Reference Case | 2031 | 11 | 87.9
Reference Case | 2031 | 18 | -192.2
Reference Case | 2031 | 13 | 97.9
Reference Case | 2031 | 3 | -27.4
Reference Case | 2031 | 7 | -29.8
Reference Case | 2031 | 10 | 68
Reference Case | 2031 | 7 | -36.1
Reference Case | 2031 | 1 | -57.3
Reference Case | 2031 | 9 | 42.5
Reference Case | 2031 | 7 | -35.7
Reference Case | 2031 | 4 | 48.8
Reference Case | 2031 | 29 | -78.3
Reference Case | 2031 | 17 | 31.2
Reference Case | 2031 | 12 | -47
Reference Case | 2031 | 5 | -37.7
Reference Case | 2031 | 31 | 68.6
Reference Case | 2031 | 25 | 47.5
Reference Case | 2031 | 6 | 43.7
Reference Case | 2031 | 12 | 31.2
Reference Case | 2031 | 10 | -55.8
Reference Case | 2031 | 9 | 44.8
Reference Case | 2031 | 26 | -35.1
Reference Case | 2031 | 10 | -17.2
Reference Case | 2031 | 11 | -31
Reference Case | 2031 | 15 | 39.3
Reference Case | 2031 | 14 | -35.8
Reference Case | 2031 | 7 | -38.5
Reference Case | 2031 | 4 | -39.6
Reference Case | 2031 | 29 | -82.9
Reference Case | 2031 | 6 | 43.9
Reference Case | 2031 | 17 | 42
Reference Case | 2031 | 17 | -80.1
Reference Case | 2031 | 5 | -50.7
Reference Case | 2031 | 11 | 60.7
Reference Case | 2031 | 6 | -41.1
Reference Case | 2031 | 3 | 30.7
Reference Case | 2031 | 15 | 90.3
Reference Case | 2031 | 13 | -66.1
Reference Case | 2031 | 6 | 82
Reference Case | 2031 | 16 | -45.3
Reference Case | 2031 | 20 | -93.3
Reference Case | 2031 | 14 | 45.9
Reference Case | 2031 | 17 | -44.3
Reference Case | 2031 | 6 | -6.2
Reference Case | 2031 | 5 | -42.4
Reference Case | 2031 | 10 | -37.4
Reference Case | 2031 | 9 | 41.7
Reference Case | 2031 | 12 | -67.5
Reference Case | 2031 | 18 | 77.5
Reference Case | 2031 | 5 | -16.9
Reference Case | 2031 | 5 | 9.3
Reference Case | 2031 | 17 | -74.3
Reference Case | 2031 | 22 | 66.7
Reference Case | 2031 | 7 | -13.3
Reference Case | 2031 | 12 | 28.6
Reference Case | 2031 | 7 | 25.1
Reference Case | 2031 | 2 | -49.3
Reference Case | 2031 | 11 | 18.9
Reference Case | 2031 | 11 | -18.6
Reference Case | 2031 | 4 | 22.9
Reference Case | 2031 | 7 | -23.3
Reference Case | 2031 | 6 | -61.2
Reference Case | 2031 | 8 | -55.3
Reference Case | 2031 | 13 | 26.8
Reference Case | 2031 | 7 | -50.2
Reference Case | 2031 | 9 | 41.6
Reference Case | 2031 | 7 | -14.6
Reference Case | 2031 | 6 | 43.1
Reference Case | 2031 | 11 | 61.7
Reference Case | 2031 | 11 | -32.6
Reference Case | 2031 | 7 | 51.1
Reference Case | 2031 | 7 | 64.1
Reference Case | 2031 | 9 | -46.6
Reference Case | 2031 | 9 | 62.2
Reference Case | 2031 | 12 | -113.1
Reference Case | 2031 | 12 | 91.4
Reference Case | 2031 | 12 | -40.2
Reference Case | 2031 | 19 | -39.6
Reference Case | 2031 | 11 | -58.6
Reference Case | 2031 | 5 | 33.6
Reference Case | 2031 | 6 | 12.2
Reference Case | 2031 | 13 | -30.1
Reference Case | 2031 | 14 | -26.8
Reference Case | 2031 | 13 | 30.8
Reference Case | 2031 | 5 | -6.5
Reference Case | 2031 | 4 | 56.8
Reference Case | 2031 | 5 | 30.1
Reference Case | 2031 | 7 | 10.4
Reference Case | 2031 | 8 | 96.8
Reference Case | 2031 | 16 | 66.7
Reference Case | 2031 | 9 | 14.3
Reference Case | 2031 | 22 | 57.5
Reference Case | 2031 | 8 | -31.9
Reference Case | 2031 | 6 | -36.6
Reference Case | 2031 | 8 | 41.5
Reference Case | 2031 | 8 | -49.7
Reference Case | 2031 | 9 | 38.2
Reference Case | 2031 | 14 | -28.8
Reference Case | 2031 | 10 | 27.8
Reference Case | 2031 | 15 | -40
Reference Case | 2031 | 1 | 49
Reference Case | 2031 | 5 | 50
Reference Case | 2031 | 2 | 35.7
Reference Case | 2031 | 8 | 19.3
Reference Case | 2031 | 16 | -135.3
Reference Case | 2031 | 7 | 43
Reference Case | 2031 | 13 | -55.4
Reference Case | 2031 | 13 | -62.7
Reference Case | 2031 | 5 | 40.3
Reference Case | 2031 | 6 | -58.7
Reference Case | 2031 | 13 | -24.2
Reference Case | 2031 | 12 | -70.3
Reference Case | 2031 | 4 | 47.5
Reference Case | 2031 | 7 | 6
Reference Case | 2031 | 13 | -30.4
Reference Case | 2031 | 2 | -39.8
Reference Case | 2031 | 8 | -33.4
Reference Case | 2031 | 7 | -49.5
Reference Case | 2031 | 4 | -39.8
Reference Case | 2031 | 13 | -52.8
Reference Case | 2031 | 26 | -129.5
Reference Case | 2031 | 5 | 33.1
Reference Case | 2031 | 15 | 101.2
Reference Case | 2031 | 5 | -27.8
Reference Case | 2031 | 3 | 49.2
Reference Case | 2031 | 16 | -29.2
Reference Case | 2031 | 23 | 57.1
Reference Case | 2031 | 20 | 101.6
Reference Case | 2031 | 16 | -26.9
Reference Case | 2031 | 14 | -44.8
Reference Case | 2031 | 14 | -74.4
Reference Case | 2031 | 11 | -58.5
Reference Case | 2031 | 20 | -65.8
Reference Case | 2031 | 1 | 44.2
Reference Case | 2031 | 8 | 32.7
Reference Case | 2031 | 26 | 51.1
Reference Case | 2031 | 16 | 55.5
Reference Case | 2031 | 21 | 63.4
Reference Case | 2031 | 21 | -177.8
Reference Case | 2031 | 17 | 69.8
Reference Case | 2031 | 8 | -22
Reference Case | 2031 | 21 | -174
Reference Case | 2031 | 12 | 44.9
Reference Case | 2031 | 10 | -20
Reference Case | 2031 | 4 | 30.8
Reference Case | 2031 | 4 | -50.3
Reference Case | 2031 | 9 | 42.6
Reference Case | 2031 | 26 | -314.9
Reference Case | 2031 | 11 | 105.3
Reference Case | 2031 | 16 | 40.6
Reference Case | 2031 | 6 | -29.2
Reference Case | 2031 | 17 | 62.6
Reference Case | 2031 | 7 | -47.1
Reference Case | 2031 | 26 | 69.4
Reference Case | 2031 | 21 | -73.5
Reference Case | 2031 | 18 | -31
Reference Case | 2031 | 14 | -22.7
Reference Case | 2031 | 17 | -85.9
Reference Case | 2031 | 25 | -70.2
Reference Case | 2031 | 36 | -81.1
Reference Case | 2031 | 9 | 35.7
Reference Case | 2031 | 13 | -37.1
Reference Case | 2031 | 6 | -33.4
Reference Case | 2031 | 6 | -51.5
Reference Case | 2031 | 9 | 40.2
Reference Case | 2031 | 1 | 48.5
Reference Case | 2031 | 14 | -41.5
Reference Case | 2031 | 5 | 32.7
Reference Case | 2031 | 3 | 40.2
Reference Case | 2031 | 16 | 40.4
Reference Case | 2031 | 15 | -34.1
Reference Case | 2031 | 24 | -41.9
Reference Case | 2031 | 8 | 33
Reference Case | 2031 | 21 | 65.9
Reference Case | 2031 | 12 | -68.6
Reference Case | 2031 | 4 | -20.9
Reference Case | 2031 | 15 | 41.4
Reference Case | 2031 | 7 | 10.5
Reference Case | 2031 | 7 | -53.6
Reference Case | 2031 | 11 | -45.9
Reference Case | 2031 | 9 | 28.8
Reference Case | 2031 | 8 | -36.5
Reference Case | 2031 | 8 | 30.2
Reference Case | 2031 | 7 | 19.1
Reference Case | 2031 | 6 | -38.8
Reference Case | 2031 | 10 | -38.3
Reference Case | 2031 | 8 | 33.3
Reference Case | 2031 | 12 | 55.7
Reference Case | 2031 | 7 | 42.3
Reference Case | 2031 | 12 | -26.9
Reference Case | 2031 | 11 | 33.4
Reference Case | 2031 | 12 | -52.3
Reference Case | 2031 | 8 | -22.3
Reference Case | 2031 | 15 | -41
Reference Case | 2031 | 19 | -48.7
Reference Case | 2031 | 19 | -40.4
Reference Case | 2031 | 5 | 33.2
Reference Case | 2031 | 3 | -29.5
Reference Case | 2031 | 5 | -32.4
Reference Case | 2031 | 15 | -43
Reference Case | 2031 | 18 | 55
Reference Case | 2031 | 19 | -77.5
Reference Case | 2031 | 7 | 20.8
Reference Case | 2031 | 14 | 28
Reference Case | 2031 | 18 | 32.9
Reference Case | 2031 | 17 | 18.9
Reference Case | 2031 | 5 | -40.9
Reference Case | 2031 | 15 | 69.3
Reference Case | 2031 | 17 | 31.5
Reference Case | 2031 | 8 | 4.9
Reference Case | 2031 | 14 | -23
Reference Case | 2031 | 35 | 47.9
Reference Case | 2031 | 9 | 24.6
Reference Case | 2031 | 7 | -21.6
Reference Case | 2031 | 7 | -37.4
Reference Case | 2031 | 12 | -17.2
Reference Case | 2031 | 9 | -28.7
Reference Case | 2031 | 31 | 58
Reference Case | 2031 | 17 | -52.2
Reference Case | 2031 | 14 | 14.3
Reference Case | 2031 | 17 | 22.2
Reference Case | 2031 | 9 | -17.4
Reference Case | 2031 | 17 | 27.9
Reference Case | 2031 | 9 | -39.2
Reference Case | 2031 | 44 | 22.7
Reference Case | 2031 | 6 | -30.8
Reference Case | 2031 | 12 | -39.9
Reference Case | 2031 | 15 | -62.5
Reference Case | 2031 | 17 | -35.4
Reference Case | 2031 | 11 | -23.6
Reference Case | 2031 | 10 | -19.4
Reference Case | 2031 | 12 | -57.8
Reference Case | 2031 | 6 | 40.1
Reference Case | 2031 | 15 | 66.6
Reference Case | 2031 | 5 | -49
Reference Case | 2031 | 29 | 82.4
Reference Case | 2031 | 22 | -56
Reference Case | 2031 | 5 | -41.3
Reference Case | 2031 | 11 | 59.4
Reference Case | 2031 | 13 | 42.1
Reference Case | 2031 | 7 | -87.9
Reference Case | 2031 | 9 | 130
Reference Case | 2031 | 14 | -191.8
Reference Case | 2031 | 10 | 165.4
Reference Case | 2031 | 8 | -38.4
Reference Case | 2031 | 8 | 69.1
Reference Case | 2031 | 9 | -37.4
Reference Case | 2031 | 4 | -39.7
Reference Case | 2031 | 4 | 0.8
Reference Case | 2031 | 13 | 60.8
Reference Case | 2031 | 11 | -23.8
Reference Case | 2031 | 13 | -50.5
Reference Case | 2031 | 5 | 26
Reference Case | 2031 | 27 | 73.1
Reference Case | 2031 | 11 | -38.2
Reference Case | 2031 | 42 | 39.3
Reference Case | 2031 | 30 | -36.8
Reference Case | 2031 | 20 | -93
Reference Case | 2031 | 13 | -29.4
Reference Case | 2031 | 13 | -28.1
Reference Case | 2031 | 21 | -27.9
Reference Case | 2031 | 41 | 95
Reference Case | 2031 | 7 | -30.7
Reference Case | 2031 | 7 | 46.4
Reference Case | 2031 | 13 | -33.7
Reference Case | 2031 | 10 | 28.7
Reference Case | 2031 | 8 | -36.1
Reference Case | 2031 | 10 | 33.7
Reference Case | 2031 | 7 | 132.1
Reference Case | 2031 | 19 | -31.1
Reference Case | 2031 | 12 | -34.9
Reference Case | 2031 | 7 | 2.6
Reference Case | 2031 | 16 | -49.1
Reference Case | 2031 | 21 | -63.9
Reference Case | 2031 | 5 | -38.1
Reference Case | 2031 | 12 | 37.5
Reference Case | 2031 | 22 | -120.2
Reference Case | 2031 | 12 | 132.4
Reference Case | 2031 | 8 | 38
Reference Case | 2031 | 8 | -19.3
Reference Case | 2031 | 17 | -70.6
Reference Case | 2031 | 1 | -48.2
Reference Case | 2031 | 18 | 64.6
Reference Case | 2031 | 15 | -100
Reference Case | 2031 | 7 | 47.1
Reference Case | 2031 | 10 | 33.3
Reference Case | 2031 | 16 | -59.9
Reference Case | 2031 | 19 | -36.4
Reference Case | 2031 | 5 | 7.5
Reference Case | 2031 | 19 | -212.9
Reference Case | 2031 | 13 | 84.2
Reference Case | 2031 | 10 | -6.1
Reference Case | 2031 | 29 | 37
Reference Case | 2031 | 13 | -28.8
Reference Case | 2031 | 20 | -158.4
Reference Case | 2031 | 9 | 64.7
Reference Case | 2031 | 5 | -28
Reference Case | 2031 | 5 | 49.2
Reference Case | 2031 | 21 | -127.9
Reference Case | 2031 | 8 | -11.5
Reference Case | 2031 | 17 | 8.7
Reference Case | 2031 | 6 | 37.8
Reference Case | 2031 | 9 | -47.1
Reference Case | 2031 | 4 | 25.8
Reference Case | 2031 | 16 | -53.8
Reference Case | 2031 | 23 | -60.5
Reference Case | 2031 | 28 | -70.9
Reference Case | 2031 | 7 | 34.8
Reference Case | 2031 | 2 | -51.2
Reference Case | 2031 | 5 | 45.8
Reference Case | 2031 | 54 | -69.5
Reference Case | 2031 | 7 | -19.3
Reference Case | 2031 | 16 | 25.6
Reference Case | 2031 | 19 | 87.2
Reference Case | 2031 | 23 | 36
Reference Case | 2031 | 2 | -38.7
Reference Case | 2031 | 17 | 39
Reference Case | 2031 | 7 | -4.5
Reference Case | 2031 | 20 | 38.9
Reference Case | 2031 | 15 | 41.1
Reference Case | 2031 | 7 | -30.8
Reference Case | 2031 | 3 | 33.9
Reference Case | 2031 | 7 | 7.2
Reference Case | 2031 | 11 | 22.1
Reference Case | 2031 | 17 | -56
Reference Case | 2031 | 23 | 61.6
Reference Case | 2031 | 9 | -23.1
Reference Case | 2031 | 12 | 31.6
Reference Case | 2031 | 8 | -58.2
Reference Case | 2031 | 7 | -52.6
Reference Case | 2031 | 8 | 40.3
Reference Case | 2031 | 4 | -32.2
Reference Case | 2031 | 9 | -56.7
Reference Case | 2031 | 11 | 39
Reference Case | 2031 | 20 | -34.4
Reference Case | 2031 | 20 | -36.9
Reference Case | 2031 | 26 | -71.3
Reference Case | 2031 | 12 | -31.6
Reference Case | 2031 | 8 | 8.4
Reference Case | 2031 | 15 | 44
Reference Case | 2031 | 12 | -25
Reference Case | 2031 | 16 | 36.2
Reference Case | 2031 | 12 | 6.3
Reference Case | 2031 | 2 | -49.4
Reference Case | 2031 | 15 | -42.2
Reference Case | 2031 | 6 | 32.3
Reference Case | 2031 | 10 | -44.3
Reference Case | 2031 | 9 | -48.6
Reference Case | 2031 | 1 | 50.9
Reference Case | 2031 | 5 | 43.6
Reference Case | 2031 | 7 | 77.3
Reference Case | 2031 | 9 | -43.4
Reference Case | 2031 | 13 | -56.9
Reference Case | 2031 | 17 | 136.5
Reference Case | 2031 | 15 | -144.1
Reference Case | 2031 | 1 | 66.5
Reference Case | 2031 | 2 | 43.3
Reference Case | 2031 | 14 | 65.3
Reference Case | 2031 | 6 | -66
Reference Case | 2031 | 10 | 181.7
Reference Case | 2031 | 11 | -117.1
Reference Case | 2031 | 14 | 95.6
Reference Case | 2031 | 14 | -53.8
Reference Case | 2031 | 16 | 115.6
Reference Case | 2031 | 5 | -39
Reference Case | 2031 | 28 | 81.6
Reference Case | 2031 | 17 | 46.1
Reference Case | 2031 | 16 | -113.6
Reference Case | 2031 | 13 | 56.7
Reference Case | 2031 | 8 | 48.2
Reference Case | 2031 | 13 | 40.9
Reference Case | 2031 | 4 | -32
Reference Case | 2031 | 23 | -244.5
Reference Case | 2031 | 24 | 74
Reference Case | 2031 | 7 | -25.6
Reference Case | 2031 | 12 | 26.2
Reference Case | 2031 | 16 | 55.3
Reference Case | 2031 | 10 | 7.6
Reference Case | 2031 | 9 | -21
Reference Case | 2031 | 12 | -15.1
Reference Case | 2031 | 19 | -257.3
Reference Case | 2031 | 14 | 112.8
Reference Case | 2031 | 9 | 12.4
Reference Case | 2031 | 8 | 34.2
Reference Case | 2031 | 18 | 117.9
Reference Case | 2031 | 15 | -48.7
Reference Case | 2031 | 2 | -47.2
Reference Case | 2031 | 19 | -40.1
Reference Case | 2031 | 18 | 52.6
Reference Case | 2031 | 2 | -37.7
Reference Case | 2031 | 12 | -28.4
Reference Case | 2031 | 15 | 83.1
Reference Case | 2031 | 7 | 9.5
Reference Case | 2031 | 13 | -27
Reference Case | 2031 | 10 | -45.8
Reference Case | 2031 | 20 | -80.1
Reference Case | 2031 | 10 | -19.6
Reference Case | 2031 | 6 | -30.3
Reference Case | 2031 | 4 | -35.1
Reference Case | 2031 | 8 | -18.5
Reference Case | 2031 | 14 | -39.4
Reference Case | 2031 | 25 | 53.8
Reference Case | 2031 | 15 | 49.3
Reference Case | 2031 | 11 | 19.7
Reference Case | 2031 | 7 | 8.2
Reference Case | 2031 | 4 | -33.2
Reference Case | 2031 | 2 | 70.3
Reference Case | 2031 | 11 | -63
Reference Case | 2031 | 14 | -43.4
Reference Case | 2031 | 28 | -40.2
Reference Case | 2031 | 2 | 44.1
Reference Case | 2031 | 2 | 47.4
Reference Case | 2031 | 12 | 26.1
Reference Case | 2031 | 9 | -46.7
Reference Case | 2031 | 9 | 48.3
Reference Case | 2031 | 14 | 86.4
Reference Case | 2031 | 12 | -44.5
Reference Case | 2031 | 4 | 46.1
Reference Case | 2031 | 1 | 80.5
Reference Case | 2031 | 2 | 40.1
Reference Case | 2031 | 2 | -40.8
Reference Case | 2031 | 15 | -42.5
Reference Case | 2031 | 12 | -33.5
Reference Case | 2031 | 7 | -16.9
Reference Case | 2031 | 14 | 27.4
Reference Case | 2031 | 19 | 48.2
Reference Case | 2031 | 17 | 48.4
Reference Case | 2031 | 18 | 17.8
Reference Case | 2031 | 24 | -134.1
Reference Case | 2031 | 14 | 33.7
Reference Case | 2031 | 29 | 19.4
Reference Case | 2031 | 8 | -5.4
Reference Case | 2031 | 23 | -35.6
Reference Case | 2031 | 7 | 10.1
Reference Case | 2031 | 17 | 38.4
Reference Case | 2031 | 20 | -106.8
Reference Case | 2031 | 13 | -53.2
Reference Case | 2031 | 9 | 48.4
Reference Case | 2031 | 8 | 39.6
Reference Case | 2031 | 1 | 34.9
Reference Case | 2031 | 11 | -28.3
Reference Case | 2031 | 6 | -8.7
Reference Case | 2031 | 1 | -45.9
Reference Case | 2031 | 12 | -31.8
Reference Case | 2031 | 7 | 41.8
Reference Case | 2031 | 20 | 33
Reference Case | 2031 | 13 | 34
Reference Case | 2031 | 8 | -35
Reference Case | 2031 | 15 | -76
Reference Case | 2031 | 12 | 70.7
Reference Case | 2031 | 9 | 51.5
Reference Case | 2031 | 9 | -33.7
Reference Case | 2031 | 20 | 93.8
Reference Case | 2031 | 23 | 53.1
Reference Case | 2031 | 20 | 61.7
Reference Case | 2031 | 13 | 34.4
Reference Case | 2031 | 12 | -29.5
Reference Case | 2031 | 21 | -22.2
Reference Case | 2031 | 8 | -30.4
Reference Case | 2031 | 11 | -30.9
Reference Case | 2031 | 16 | 42.3
Reference Case | 2031 | 5 | -39.9
Reference Case | 2031 | 6 | -15.5
Reference Case | 2031 | 10 | -34
Reference Case | 2031 | 8 | 31.2
Reference Case | 2031 | 10 | -52.5
Reference Case | 2031 | 4 | -47.9
Reference Case | 2031 | 7 | -77.2
Reference Case | 2031 | 9 | 15.6
Reference Case | 2031 | 9 | -26.4
Reference Case | 2031 | 7 | -9.8
Reference Case | 2031 | 17 | -39.4
Reference Case | 2031 | 20 | -101
Reference Case | 2031 | 18 | -26.9
Reference Case | 2031 | 16 | -18.6
Reference Case | 2031 | 13 | -106
Reference Case | 2031 | 17 | -64.9
Reference Case | 2031 | 29 | 63.8
Reference Case | 2031 | 10 | -55.7
Reference Case | 2031 | 7 | -16.7
Reference Case | 2031 | 13 | 35
Reference Case | 2031 | 17 | -32.4
Reference Case | 2031 | 10 | -16.7
Reference Case | 2031 | 21 | -33.5
Reference Case | 2031 | 29 | -73.5
Reference Case | 2031 | 25 | -71.5
Reference Case | 2031 | 8 | -42
Reference Case | 2031 | 10 | -69.7
Reference Case | 2031 | 1 | -63.9
Reference Case | 2031 | 14 | -71.1
Reference Case | 2031 | 15 | -72.4
Reference Case | 2031 | 12 | -20.9
Reference Case | 2031 | 9 | 33.7
Reference Case | 2031 | 8 | -35.3
Reference Case | 2031 | 11 | 20.8
Reference Case | 2031 | 9 | 15
Reference Case | 2031 | 28 | 77.3
Reference Case | 2031 | 17 | -72.2
Reference Case | 2031 | 11 | 34
Reference Case | 2031 | 8 | -17.3
Reference Case | 2031 | 18 | -28.3
Reference Case | 2031 | 10 | -28.2
Reference Case | 2031 | 11 | -40
Reference Case | 2031 | 3 | 55.9
Reference Case | 2031 | 14 | -75.3
Reference Case | 2031 | 2 | -48
Reference Case | 2031 | 4 | -48.9
Reference Case | 2031 | 13 | 31.6
Reference Case | 2031 | 25 | -58.7
Reference Case | 2031 | 3 | -37.1
Reference Case | 2031 | 15 | -47.4
Reference Case | 2031 | 4 | -44.1
Reference Case | 2031 | 3 | -40.9
Reference Case | 2031 | 17 | -45.6
Reference Case | 2031 | 4 | 48
Reference Case | 2031 | 11 | -23.3
Reference Case | 2031 | 12 | -49.7
Reference Case | 2031 | 6 | 45.3
Reference Case | 2031 | 23 | 27.5
Reference Case | 2031 | 3 | -36.8
Reference Case | 2031 | 18 | 35.2
Reference Case | 2031 | 31 | 59.2
Reference Case | 2031 | 16 | 23.2
Reference Case | 2031 | 21 | -188.2
Reference Case | 2031 | 2 | 37
Reference Case | 2031 | 7 | 30.1
Reference Case | 2031 | 6 | 9.9
Reference Case | 2031 | 10 | 26.4
Reference Case | 2031 | 24 | -76.6
Reference Case | 2031 | 3 | -46.2
Reference Case | 2031 | 5 | -49.2
Reference Case | 2031 | 6 | -22.7
Reference Case | 2031 | 16 | 42.8
Reference Case | 2031 | 6 | 56.5
Reference Case | 2031 | 5 | -47.7
Reference Case | 2031 | 5 | -47
Reference Case | 2031 | 5 | 47.8
Reference Case | 2031 | 2 | -37.2
Reference Case | 2031 | 5 | -53.6
Reference Case | 2031 | 19 | -61.8
Reference Case | 2031 | 5 | 20.4
Reference Case | 2031 | 11 | -76.2
Reference Case | 2031 | 22 | -77.6
Reference Case | 2031 | 17 | -57
Reference Case | 2031 | 16 | 32.6
Reference Case | 2031 | 47 | 70.5
Reference Case | 2031 | 18 | -166.3
Reference Case | 2031 | 32 | 122
Reference Case | 2031 | 8 | 42.2
Reference Case | 2031 | 9 | 34.1
Reference Case | 2031 | 12 | 46
Reference Case | 2031 | 11 | 69.7
Reference Case | 2031 | 14 | -59.1
Reference Case | 2031 | 6 | 57.9
Reference Case | 2031 | 6 | -6.4
Reference Case | 2031 | 8 | 14.7
Reference Case | 2031 | 18 | -32.8
Reference Case | 2031 | 3 | 70.2
Reference Case | 2031 | 3 | 46.8
Reference Case | 2031 | 8 | 28.4
Reference Case | 2031 | 7 | 62.1
Reference Case | 2031 | 1 | 54.6
Reference Case | 2031 | 6 | 38.5
Reference Case | 2031 | 3 | 59.9
Reference Case | 2031 | 7 | -63
Reference Case | 2031 | 16 | -52.4
Reference Case | 2031 | 19 | 54.6
Reference Case | 2031 | 5 | -30
Reference Case | 2031 | 9 | -5.4
Reference Case | 2031 | 7 | -17.5
Reference Case | 2031 | 10 | 52.5
Reference Case | 2031 | 6 | -25.3
Reference Case | 2031 | 7 | -49.3
Reference Case | 2031 | 14 | 42.8
Reference Case | 2031 | 7 | -26.2
Reference Case | 2031 | 16 | -101.3
Reference Case | 2031 | 16 | 39.2
Reference Case | 2031 | 29 | 44.2
Reference Case | 2031 | 16 | 40.3
Reference Case | 2031 | 4 | 45.5
Reference Case | 2031 | 19 | 31.4
Reference Case | 2031 | 15 | -120.3
Reference Case | 2031 | 26 | 49.8
Reference Case | 2031 | 24 | -59.1
Reference Case | 2031 | 23 | -93.2
Reference Case | 2031 | 26 | 44.5
Reference Case | 2031 | 24 | -23.9
Reference Case | 2031 | 2 | 60.1
Reference Case | 2031 | 10 | -36.8
Reference Case | 2031 | 15 | 45.4
Reference Case | 2031 | 10 | 31.7
Reference Case | 2031 | 8 | 38.1
Reference Case | 2031 | 9 | 56.4
Reference Case | 2031 | 11 | 31.5
Reference Case | 2031 | 10 | -40.3
Reference Case | 2031 | 5 | -39.2
Reference Case | 2031 | 20 | 92.4
Reference Case | 2031 | 10 | 55.7
Reference Case | 2031 | 18 | -50.4
Reference Case | 2031 | 1 | 42.3
Reference Case | 2031 | 2 | 44.3
Reference Case | 2031 | 2 | 61.3
Reference Case | 2031 | 11 | 32.2
Reference Case | 2031 | 4 | -42.1
Reference Case | 2031 | 20 | 131.5
Reference Case | 2031 | 17 | 80.3
Reference Case | 2031 | 16 | 82
Reference Case | 2031 | 13 | 65.2
Reference Case | 2031 | 9 | -45.1
Reference Case | 2031 | 8 | 74.1
Reference Case | 2031 | 19 | -216.4
Reference Case | 2031 | 12 | 132
Reference Case | 2031 | 7 | -46
Reference Case | 2031 | 9 | 14.8
Reference Case | 2031 | 7 | -2
Reference Case | 2031 | 6 | 3.8
Reference Case | 2031 | 8 | -33.5
Reference Case | 2031 | 5 | 39
Reference Case | 2031 | 7 | -21.1
Reference Case | 2031 | 15 | -37.3
Reference Case | 2031 | 7 | -45.7
Reference Case | 2031 | 8 | 24
Reference Case | 2031 | 12 | -72.9
Reference Case | 2031 | 25 | 70
Reference Case | 2031 | 4 | 34.8
Reference Case | 2031 | 14 | 52
Reference Case | 2031 | 7 | -67.2
Reference Case | 2031 | 7 | 57.2
Reference Case | 2031 | 7 | -71.2
Reference Case | 2031 | 15 | 148.2
Reference Case | 2031 | 6 | -33.2
Reference Case | 2031 | 10 | 39.5
Reference Case | 2031 | 9 | -89
Reference Case | 2031 | 5 | 18.4
Reference Case | 2031 | 13 | -69.8
Reference Case | 2031 | 30 | 67.8
Reference Case | 2031 | 11 | -44.2
Reference Case | 2031 | 9 | 72.3
Reference Case | 2031 | 18 | -72.9
Reference Case | 2031 | 12 | 46.2
Reference Case | 2031 | 16 | -59.5
Reference Case | 2031 | 10 | 15.3
Reference Case | 2031 | 15 | -32.1
Reference Case | 2031 | 11 | 13
Reference Case | 2031 | 7 | -26.4
Reference Case | 2031 | 11 | 24
Reference Case | 2031 | 16 | -39
Reference Case | 2031 | 12 | -22.9
Reference Case | 2031 | 14 | -22.2
Reference Case | 2031 | 21 | -33.7
Reference Case | 2031 | 22 | -151.2
Reference Case | 2031 | 14 | -28
Reference Case | 2031 | 30 | -229.7
Reference Case | 2031 | 5 | 36.1
Reference Case | 2031 | 8 | 41.4
Reference Case | 2031 | 16 | 97.8
Reference Case | 2031 | 1 | -60.9
Reference Case | 2031 | 1 | -66.3
Reference Case | 2031 | 3 | 57.5
Reference Case | 2031 | 21 | 79.9
Reference Case | 2031 | 13 | -35.3
Reference Case | 2031 | 13 | 65.1
Reference Case | 2031 | 5 | -60.7
Reference Case | 2031 | 5 | -53.1
Reference Case | 2031 | 12 | 64.4
Reference Case | 2031 | 2 | -32.7
Reference Case | 2031 | 20 | 99.4
Reference Case | 2031 | 11 | -18.4
Reference Case | 2031 | 11 | -31.5
Reference Case | 2031 | 6 | 27.8
Reference Case | 2031 | 12 | 52.9
Reference Case | 2031 | 14 | -33.2
Reference Case | 2031 | 15 | 27
Reference Case | 2031 | 9 | -53.3
Reference Case | 2031 | 7 | -14.4
Reference Case | 2031 | 20 | -155.4
Reference Case | 2031 | 12 | 86.4
Reference Case | 2031 | 12 | -19.6
Reference Case | 2031 | 11 | -25.5
Reference Case | 2031 | 5 | -24
Reference Case | 2031 | 10 | 16.4
Reference Case | 2031 | 5 | -5.7
Reference Case | 2031 | 15 | -31.1
Reference Case | 2031 | 12 | 43.7
Reference Case | 2031 | 8 | 3.4
Reference Case | 2031 | 16 | -39.2
Reference Case | 2031 | 11 | 40.5
Reference Case | 2031 | 10 | 185.1
Reference Case | 2031 | 28 | -115
Reference Case | 2031 | 32 | -113
Reference Case | 2031 | 23 | 52.7
Reference Case | 2031 | 51 | -114.1
Reference Case | 2031 | 4 | 52.8
Reference Case | 2031 | 41 | -72.2
Reference Case | 2031 | 16 | -41.4
Reference Case | 2031 | 10 | -31.3
Reference Case | 2031 | 3 | 32.7
Reference Case | 2031 | 8 | -29.6
Reference Case | 2031 | 16 | -31.6
Reference Case | 2031 | 7 | 37.1
Reference Case | 2031 | 11 | 17.6
Reference Case | 2031 | 7 | -14
Reference Case | 2031 | 19 | -39.4
Reference Case | 2031 | 7 | 49.4
Reference Case | 2031 | 12 | 88.3
Reference Case | 2031 | 20 | 60
Reference Case | 2031 | 4 | 32.5
Reference Case | 2031 | 9 | -57.3
Reference Case | 2031 | 2 | -41
Reference Case | 2031 | 4 | 59.4
Reference Case | 2031 | 19 | -36.8
Reference Case | 2031 | 11 | 37.5
Reference Case | 2031 | 13 | -68
Reference Case | 2031 | 25 | 45.3
Reference Case | 2031 | 10 | -60.8
Reference Case | 2031 | 6 | 36.2
Reference Case | 2031 | 22 | -71.9
Reference Case | 2031 | 20 | 70.5
Reference Case | 2031 | 11 | -69.9
Reference Case | 2031 | 7 | 55.4
Reference Case | 2031 | 10 | 37.3
Reference Case | 2031 | 1 | -43.4
Reference Case | 2031 | 1 | 55.7
Reference Case | 2031 | 7 | 16.6
Reference Case | 2031 | 16 | 83.1
Reference Case | 2031 | 7 | 74
Reference Case | 2031 | 2 | -49.9
Reference Case | 2031 | 6 | 55.1
Reference Case | 2031 | 30 | -50
Reference Case | 2031 | 14 | -35.7
Reference Case | 2031 | 6 | 9.8
Reference Case | 2031 | 3 | -30.3
Reference Case | 2031 | 22 | 37.9
Reference Case | 2031 | 8 | -16.4
Reference Case | 2031 | 9 | -56.5
Reference Case | 2031 | 13 | 58.7
Reference Case | 2031 | 8 | -39.3
Reference Case | 2031 | 16 | 72.7
Reference Case | 2031 | 6 | 49.2
Reference Case | 2031 | 14 | 38.2
Reference Case | 2031 | 8 | -36.3
Reference Case | 2031 | 5 | 29.3
Reference Case | 2031 | 17 | -48.6
Reference Case | 2031 | 6 | 30
Reference Case | 2031 | 14 | 92.8
Reference Case | 2031 | 11 | -54.1
Reference Case | 2031 | 7 | 87.1
Reference Case | 2031 | 14 | -101.5
Reference Case | 2031 | 7 | 97.9
Reference Case | 2031 | 7 | -31.6
Reference Case | 2031 | 16 | 27.8
Reference Case | 2031 | 9 | 47.4
Reference Case | 2031 | 5 | -46.9
Reference Case | 2031 | 9 | 17.4
Reference Case | 2031 | 5 | -54.3
Reference Case | 2031 | 13 | 56.2
Reference Case | 2031 | 11 | 62.7
Reference Case | 2031 | 11 | -13.2
Reference Case | 2031 | 18 | -55.5
Reference Case | 2031 | 9 | 17
Reference Case | 2031 | 6 | -20.6
Reference Case | 2031 | 26 | 30.3
Reference Case | 2031 | 8 | -28
Reference Case | 2031 | 4 | 38.9
Reference Case | 2031 | 8 | 31.9
Reference Case | 2031 | 2 | -37.6
Reference Case | 2031 | 35 | 36.1
Reference Case | 2031 | 13 | -51.6
Reference Case | 2031 | 10 | -36.3
Reference Case | 2031 | 4 | 35.4
Reference Case | 2031 | 4 | 33.9
Reference Case | 2031 | 3 | 24.2
Reference Case | 2031 | 10 | 47.1
Reference Case | 2031 | 13 | -47.4
Reference Case | 2031 | 1 | -43.6
Reference Case | 2031 | 16 | -35.7
Reference Case | 2031 | 9 | -58.3
Reference Case | 2031 | 15 | -27.9
Reference Case | 2031 | 15 | -19.6
Reference Case | 2031 | 24 | 100.6
Reference Case | 2031 | 2 | 44.6
Reference Case | 2031 | 10 | -20.5
Reference Case | 2031 | 21 | -74.3
Reference Case | 2031 | 4 | -50.1
Reference Case | 2031 | 14 | -32.9
Reference Case | 2031 | 7 | 39.6
Reference Case | 2031 | 5 | -46.2
Reference Case | 2031 | 5 | 29.4
Reference Case | 2031 | 12 | -19.8
Reference Case | 2031 | 2 | 49
Reference Case | 2031 | 3 | -46.5
Reference Case | 2031 | 1 | -59.2
Reference Case | 2031 | 5 | 65.3
Reference Case | 2031 | 5 | 38.3
Reference Case | 2031 | 1 | 64.4
Reference Case | 2031 | 6 | -52.3
Reference Case | 2031 | 6 | 55.9
Reference Case | 2031 | 3 | -64
Reference Case | 2031 | 6 | -43.7
Reference Case | 2031 | 5 | -41.7
Reference Case | 2031 | 8 | 42.8
Reference Case | 2031 | 6 | -67.7
Reference Case | 2031 | 10 | 40.2
Reference Case | 2031 | 17 | 84.7
Reference Case | 2031 | 9 | -100.3
Reference Case | 2031 | 10 | 38.8
Reference Case | 2031 | 18 | -79.8
Reference Case | 2031 | 20 | 67.1
Reference Case | 2031 | 15 | -62.6
Reference Case | 2031 | 21 | -55.2
Reference Case | 2031 | 3 | 39.9
Reference Case | 2031 | 3 | 44.3
Reference Case | 2031 | 12 | -33.7
Reference Case | 2031 | 23 | 80.9
Reference Case | 2031 | 15 | -50.4
Reference Case | 2031 | 27 | 34.4
Reference Case | 2031 | 19 | 43.7
Reference Case | 2031 | 7 | 15
Reference Case | 2031 | 23 | 67.3
Reference Case | 2031 | 22 | -36.4
Reference Case | 2031 | 6 | 63.9
Reference Case | 2031 | 13 | 41
Reference Case | 2031 | 6 | -44.8
Reference Case | 2031 | 13 | 27
Reference Case | 2031 | 16 | -44.5
Reference Case | 2031 | 7 | 24.8
Reference Case | 2031 | 6 | 32.9
Reference Case | 2031 | 7 | -39.1
Reference Case | 2031 | 14 | -54.9
Reference Case | 2031 | 20 | 70.6
Reference Case | 2031 | 18 | -73.4
Reference Case | 2031 | 22 | -43
Reference Case | 2031 | 7 | 20.3
Reference Case | 2031 | 25 | -77.6
Reference Case | 2031 | 7 | -35.6
Reference Case | 2031 | 2 | 57.3
Reference Case | 2031 | 1 | -54.3
Reference Case | 2031 | 6 | -42.9
Reference Case | 2031 | 9 | 37.6
Reference Case | 2031 | 15 | -42.3
Reference Case | 2031 | 6 | 48.7
Reference Case | 2031 | 22 | 35.9
Reference Case | 2031 | 5 | -30.2
Reference Case | 2031 | 8 | -24.7
Reference Case | 2031 | 17 | -61.2
Reference Case | 2031 | 8 | 14.4
Reference Case | 2031 | 6 | 35.6
Reference Case | 2031 | 10 | 18.2
Reference Case | 2031 | 22 | 54.1
Reference Case | 2031 | 4 | 29.5
Reference Case | 2031 | 7 | 14.8
Reference Case | 2031 | 6 | -37.6
Reference Case | 2031 | 12 | -12.1
Reference Case | 2031 | 14 | -36
Reference Case | 2031 | 3 | -27.2
Reference Case | 2031 | 1 | 44
Reference Case | 2031 | 3 | -32.6
Reference Case | 2031 | 14 | -42.6
Reference Case | 2031 | 5 | -19.4
Reference Case | 2031 | 8 | -29.3
Reference Case | 2031 | 16 | 50.2
Reference Case | 2031 | 5 | 25.6
Reference Case | 2031 | 1 | -32.9
Reference Case | 2031 | 15 | -68.2
Reference Case | 2031 | 8 | 28.6
Reference Case | 2031 | 10 | -41.5
Reference Case | 2031 | 17 | -73.4
Reference Case | 2031 | 25 | -46.2
Reference Case | 2031 | 2 | -52
Reference Case | 2031 | 9 | -49.4
Reference Case | 2031 | 10 | -34.7
Reference Case | 2031 | 8 | 44.8
Reference Case | 2031 | 7 | 18.8
Reference Case | 2031 | 10 | -31.6
Reference Case | 2031 | 16 | 19.3
Reference Case | 2031 | 17 | 26.3
Reference Case | 2031 | 6 | -24.7
Reference Case | 2031 | 20 | 34.4
Reference Case | 2031 | 12 | 28.2
Reference Case | 2031 | 14 | 16.2
Reference Case | 2031 | 6 | 34.7
Reference Case | 2031 | 14 | 39
Reference Case | 2031 | 9 | 21.1
Reference Case | 2031 | 19 | 42.9
Reference Case | 2031 | 17 | 120.7
Reference Case | 2031 | 15 | -23.9
Reference Case | 2031 | 12 | -64.6
Reference Case | 2031 | 25 | -68.9
Reference Case | 2031 | 3 | -31.3
Reference Case | 2031 | 3 | -44.2
Reference Case | 2031 | 4 | 31.6
Reference Case | 2031 | 14 | -30
Reference Case | 2031 | 35 | -68.6
Reference Case | 2031 | 11 | -74.1
Reference Case | 2031 | 6 | 41.7
Reference Case | 2031 | 8 | 28.5
Reference Case | 2031 | 18 | 44.1
Reference Case | 2031 | 52 | -78.7
Reference Case | 2031 | 17 | -33
Reference Case | 2031 | 21 | 71.5
Reference Case | 2031 | 18 | 31.1
Reference Case | 2031 | 16 | 34.2
Reference Case | 2031 | 17 | 33.7
Reference Case | 2031 | 18 | 23
Reference Case | 2031 | 10 | 17.5
Reference Case | 2031 | 15 | -67.8
Reference Case | 2031 | 6 | -19.5
Reference Case | 2031 | 25 | -26
Reference Case | 2031 | 23 | -53.5
Reference Case | 2031 | 7 | -19.7
Reference Case | 2031 | 28 | -61.8
Reference Case | 2031 | 19 | 71.6
Reference Case | 2031 | 18 | -33.7
Reference Case | 2031 | 4 | 38.5
Reference Case | 2031 | 6 | 44.3
Reference Case | 2031 | 20 | 27.8
Reference Case | 2031 | 4 | -23.1
Reference Case | 2031 | 7 | -21.9
Reference Case | 2031 | 4 | 53.2
Reference Case | 2031 | 19 | -85.5
Reference Case | 2031 | 17 | 103.9
Reference Case | 2031 | 9 | 30.8
Reference Case | 2031 | 3 | 42.9
Reference Case | 2031 | 7 | 63.9
Reference Case | 2031 | 14 | -28.2
Reference Case | 2031 | 11 | 26.6
Reference Case | 2031 | 13 | 70.3
Reference Case | 2031 | 2 | -51.6
Reference Case | 2031 | 5 | 57.5
Reference Case | 2031 | 4 | 36.1
Reference Case | 2031 | 9 | 51.2
Reference Case | 2031 | 8 | 58.6
Reference Case | 2031 | 7 | 103.3
Reference Case | 2031 | 12 | -63.3
Reference Case | 2031 | 7 | 46.8
Reference Case | 2031 | 9 | -27.7
Reference Case | 2031 | 13 | 48.4
Reference Case | 2031 | 23 | -71.8
Reference Case | 2031 | 17 | 38.8
Reference Case | 2031 | 17 | 44.4
Reference Case | 2031 | 3 | -33.8
Reference Case | 2031 | 11 | -48.9
Reference Case | 2031 | 3 | 39.8
Reference Case | 2031 | 15 | -43.5
Reference Case | 2031 | 11 | -54.7
Reference Case | 2031 | 7 | -42.7
Reference Case | 2031 | 13 | 57.2
Reference Case | 2031 | 25 | 120.9
Reference Case | 2031 | 10 | -64.8
Reference Case | 2031 | 9 | 16.3
Reference Case | 2031 | 1 | -52.2
Reference Case | 2031 | 20 | 35.9
Reference Case | 2031 | 7 | 42.5
Reference Case | 2031 | 27 | -31.7
Reference Case | 2031 | 6 | -38.5
Reference Case | 2031 | 2 | -54.8
Reference Case | 2031 | 10 | 36.1
Reference Case | 2031 | 15 | 59.4
Reference Case | 2031 | 14 | 54.4
Reference Case | 2031 | 2 | -56.4
Reference Case | 2031 | 17 | 76
Reference Case | 2031 | 3 | -24.5
Reference Case | 2031 | 9 | 34.3
Reference Case | 2031 | 8 | 39.2
Reference Case | 2031 | 14 | -49.1
Reference Case | 2031 | 16 | 57.7
Reference Case | 2031 | 10 | -42.8
Reference Case | 2031 | 19 | -31.9
Reference Case | 2031 | 13 | 9.9
Reference Case | 2031 | 11 | 7.9
Reference Case | 2031 | 19 | -69.5
Reference Case | 2031 | 15 | 47.8
Reference Case | 2031 | 10 | 51.5
Reference Case | 2031 | 7 | 31.7
Reference Case | 2031 | 21 | -57.1
Reference Case | 2031 | 20 | 54.5
Reference Case | 2031 | 10 | 53.6
Reference Case | 2031 | 17 | -127.2
Reference Case | 2031 | 18 | 66.7
Reference Case | 2031 | 20 | -55.1
Reference Case | 2031 | 11 | -22.6
Reference Case | 2031 | 16 | -32.7
Reference Case | 2031 | 7 | -51.6
Reference Case | 2031 | 4 | 60.4
Reference Case | 2031 | 9 | -48.4
Reference Case | 2031 | 9 | 68.4
Reference Case | 2031 | 11 | -93.4
Reference Case | 2031 | 8 | 66.7
Reference Case | 2031 | 5 | -44.4
Reference Case | 2031 | 3 | -66.1
Reference Case | 2031 | 13 | -39.7
Reference Case | 2031 | 9 | 76.7
Reference Case | 2031 | 23 | -116.8
Reference Case | 2031 | 13 | -60.7
Reference Case | 2031 | 13 | -41
Reference Case | 2031 | 15 | -66.1
Reference Case | 2031 | 15 | -44.6
Reference Case | 2031 | 8 | 43.1
Reference Case | 2031 | 24 | 81.2
Reference Case | 2031 | 22 | -274.6
Reference Case | 2031 | 9 | 64.8
Reference Case | 2031 | 3 | 34.2
Reference Case | 2031 | 13 | 54.6
Reference Case | 2031 | 9 | -20.1
Reference Case | 2031 | 20 | 67.8
Reference Case | 2031 | 13 | -19.4
Reference Case | 2031 | 23 | -106.2
Reference Case | 2031 | 24 | -27.1
Reference Case | 2031 | 21 | -66.1
Reference Case | 2031 | 9 | -34.5
Reference Case | 2031 | 17 | -69.8
Reference Case | 2031 | 12 | 39.5
Reference Case | 2031 | 7 | -32.3
Reference Case | 2031 | 9 | 24.1
Reference Case | 2031 | 6 | -55.2
Reference Case | 2031 | 6 | -48
Reference Case | 2031 | 7 | -39.7
Reference Case | 2031 | 5 | -39.3
Reference Case | 2031 | 10 | 41.1
Reference Case | 2031 | 14 | -55.4
Reference Case | 2031 | 21 | -135
Reference Case | 2031 | 11 | -32
Reference Case | 2031 | 7 | 33.7
Reference Case | 2031 | 12 | -48.5
Reference Case | 2031 | 14 | 73.8
Reference Case | 2031 | 13 | -85.8
Reference Case | 2031 | 19 | 110
Reference Case | 2031 | 4 | -46.9
Reference Case | 2031 | 3 | -44.4
Reference Case | 2031 | 7 | 44.7
Reference Case | 2031 | 4 | -30
Reference Case | 2031 | 9 | 24
Reference Case | 2031 | 21 | -311.1
Reference Case | 2031 | 9 | 90.7
Reference Case | 2031 | 10 | -56.5
Reference Case | 2031 | 14 | -36.1
Reference Case | 2031 | 5 | -43.1
Reference Case | 2031 | 1 | 62.2
Reference Case | 2031 | 6 | 28.8
Reference Case | 2031 | 6 | 120.8
Reference Case | 2031 | 23 | 64.7
Reference Case | 2031 | 13 | 33.4
Reference Case | 2031 | 23 | -27.5
Reference Case | 2031 | 4 | -30.9
Reference Case | 2031 | 21 | -238.3
Reference Case | 2031 | 12 | 61.4
Reference Case | 2031 | 11 | 41
Reference Case | 2031 | 3 | 50.6
Reference Case | 2031 | 5 | 39.5
Reference Case | 2031 | 10 | 75.2
Reference Case | 2031 | 7 | -48.6
Reference Case | 2031 | 5 | 45.4
Reference Case | 2031 | 6 | 38.9
Reference Case | 2031 | 6 | -60.1
Reference Case | 2031 | 16 | 51.6
Reference Case | 2031 | 10 | -74.7
Reference Case | 2031 | 17 | -74.8
Reference Case | 2031 | 2 | 47.1
Reference Case | 2031 | 6 | 62
Reference Case | 2031 | 10 | -40.7
Reference Case | 2031 | 8 | 65
Reference Case | 2031 | 3 | 44.8
Reference Case | 2031 | 8 | -33.1
Reference Case | 2031 | 12 | 79
Reference Case | 2031 | 11 | 72.8
Reference Case | 2031 | 7 | -75.4
Reference Case | 2031 | 9 | 61.7
Reference Case | 2031 | 10 | 73.3
Reference Case | 2031 | 8 | -39.4
Reference Case | 2031 | 9 | 86.1
Reference Case | 2031 | 5 | -45.5
Reference Case | 2031 | 15 | -96.3
Reference Case | 2031 | 6 | 65
Reference Case | 2031 | 21 | -155.5
Reference Case | 2031 | 16 | 83
Reference Case | 2031 | 13 | -26.4
Reference Case | 2031 | 15 | -30
Reference Case | 2031 | 9 | -24.6
Reference Case | 2031 | 15 | 26.5
Reference Case | 2031 | 5 | 2.7
Reference Case | 2031 | 18 | -30.7
Reference Case | 2031 | 12 | -35.3
Reference Case | 2031 | 5 | -39.1
Reference Case | 2031 | 12 | -67.3
Reference Case | 2031 | 14 | 33.9
Reference Case | 2031 | 15 | -60.9
Reference Case | 2031 | 20 | 42.2
Reference Case | 2031 | 11 | -94.8
Reference Case | 2031 | 19 | 131.3
Reference Case | 2031 | 10 | -33.8
Reference Case | 2031 | 14 | 23.4
Reference Case | 2031 | 34 | -75.8
Reference Case | 2031 | 10 | 50.8
Reference Case | 2031 | 4 | 55.9
Reference Case | 2031 | 7 | -27.9
Reference Case | 2031 | 32 | 60.7
Reference Case | 2031 | 8 | -65.7
Reference Case | 2031 | 10 | -73.1
Reference Case | 2031 | 8 | 27.9
Reference Case | 2031 | 20 | -32.8
Reference Case | 2031 | 12 | -21.1
Reference Case | 2031 | 31 | -46.1
Reference Case | 2031 | 19 | -41.7
Reference Case | 2031 | 9 | -13.4
Reference Case | 2031 | 10 | 34.3
Reference Case | 2031 | 8 | -23
Reference Case | 2031 | 12 | -35.1
Reference Case | 2031 | 7 | 15.4
Reference Case | 2031 | 3 | 37.7
Reference Case | 2031 | 9 | 45.3
Reference Case | 2031 | 7 | -15.2
Reference Case | 2031 | 21 | 39
Reference Case | 2031 | 15 | -68.3
Reference Case | 2031 | 2 | -54
Reference Case | 2031 | 11 | 53.2
Reference Case | 2031 | 50 | -50.9
Reference Case | 2031 | 11 | 13.3
Reference Case | 2031 | 13 | 60.7
Reference Case | 2031 | 12 | -34.1
Reference Case | 2031 | 9 | 34.2
Reference Case | 2031 | 4 | -55.5
Reference Case | 2031 | 14 | -66.7
Reference Case | 2031 | 14 | -48.6
Reference Case | 2031 | 15 | 62.6
Reference Case | 2031 | 3 | -41.4
Reference Case | 2031 | 8 | -32.8
Reference Case | 2031 | 14 | 26.9
Reference Case | 2031 | 25 | -52.5
Reference Case | 2031 | 30 | 31.3
Reference Case | 2031 | 17 | 37.4
Reference Case | 2031 | 6 | 12
Reference Case | 2031 | 19 | -108.8
Reference Case | 2031 | 6 | 20.7
Reference Case | 2031 | 11 | -35.5
Reference Case | 2031 | 20 | -72.4
Reference Case | 2031 | 4 | -51.6
Reference Case | 2031 | 1 | -41
Reference Case | 2031 | 16 | 55.6
Reference Case | 2031 | 8 | 27.7
Reference Case | 2031 | 9 | -76.2
Reference Case | 2031 | 2 | -44.9
Reference Case | 2031 | 18 | -54.5
Reference Case | 2031 | 8 | 35.4
Reference Case | 2031 | 15 | 70.1
Reference Case | 2031 | 18 | -79.2
Reference Case | 2031 | 8 | 54.5
Reference Case | 2031 | 20 | -99.2
Reference Case | 2031 | 5 | -30.3
Reference Case | 2031 | 3 | -59.3
Reference Case | 2031 | 13 | -98.7
Reference Case | 2031 | 21 | 79.3
Reference Case | 2031 | 2 | -43.1
Reference Case | 2031 | 8 | 51.2
Reference Case | 2031 | 19 | 73.7
Reference Case | 2031 | 14 | -45.7
Reference Case | 2031 | 3 | -43.7
Reference Case | 2031 | 13 | -29.1
Reference Case | 2031 | 9 | -24.5
Reference Case | 2031 | 2 | -41.3
Reference Case | 2031 | 4 | 50.1
Reference Case | 2031 | 6 | 30.1
Reference Case | 2031 | 5 | -52.8
Reference Case | 2031 | 2 | -42.4
Reference Case | 2031 | 8 | 43
Reference Case | 2031 | 3 | -44.3
Reference Case | 2031 | 22 | -174.2
Reference Case | 2031 | 18 | 53.5
Reference Case | 2031 | 9 | -38.9
Reference Case | 2031 | 9 | 24.3
Reference Case | 2031 | 6 | -35.3
Reference Case | 2031 | 16 | 35
Reference Case | 2031 | 11 | 36.7
Reference Case | 2031 | 6 | 9.7
Reference Case | 2031 | 13 | -85.4
Reference Case | 2031 | 18 | -24.2
Reference Case | 2031 | 6 | 36.3
Reference Case | 2031 | 8 | 45.4
Reference Case | 2031 | 33 | 62.1
Reference Case | 2031 | 4 | -38.9
Reference Case | 2031 | 18 | 55.8
Reference Case | 2031 | 3 | -35.4
Reference Case | 2031 | 8 | -50.3
Reference Case | 2031 | 22 | -72
Reference Case | 2031 | 15 | 101.5
Reference Case | 2031 | 14 | -106
Reference Case | 2031 | 6 | -86.9
Reference Case | 2031 | 8 | 70.4
Reference Case | 2031 | 19 | -75.9
Reference Case | 2031 | 5 | -42.1
Reference Case | 2031 | 12 | -60.7
Reference Case | 2031 | 6 | -68.8
Reference Case | 2031 | 17 | -126.3
Reference Case | 2031 | 1 | 48.8
Reference Case | 2031 | 19 | -71.1
Reference Case | 2031 | 13 | 42.3
Reference Case | 2031 | 2 | -36.5
Reference Case | 2031 | 18 | -35.2
Reference Case | 2031 | 13 | -64.6
Reference Case | 2031 | 10 | -43.1
Reference Case | 2031 | 8 | 30.4
Reference Case | 2031 | 9 | -66.9
Reference Case | 2031 | 5 | 27.9
Reference Case | 2031 | 16 | -87.6
Reference Case | 2031 | 10 | -9.3
Reference Case | 2031 | 21 | -121.2
Reference Case | 2031 | 18 | 50.1
Reference Case | 2031 | 4 | -32.4
Reference Case | 2031 | 1 | -60.7
Reference Case | 2031 | 6 | -26.8
Reference Case | 2031 | 4 | 28.3
Reference Case | 2031 | 11 | -26.5
Reference Case | 2031 | 17 | -95.4
Reference Case | 2031 | 14 | 68.5
Reference Case | 2031 | 7 | -81.7
Reference Case | 2031 | 23 | -50.6
Reference Case | 2031 | 2 | 36.9
Reference Case | 2031 | 9 | -40.7
Reference Case | 2031 | 23 | 90.7
Reference Case | 2031 | 12 | 43.2
Reference Case | 2031 | 7 | -47.8
Reference Case | 2031 | 10 | 59
Reference Case | 2031 | 8 | -19.4
Reference Case | 2031 | 15 | -22.9
Reference Case | 2031 | 4 | -36.9
Reference Case | 2031 | 4 | 36.7
Reference Case | 2031 | 5 | -56.9
Reference Case | 2031 | 10 | 30.6
Reference Case | 2031 | 23 | -49.6
Reference Case | 2031 | 2 | 40.9
Reference Case | 2031 | 15 | 34.5
Reference Case | 2031 | 8 | 20.1
Reference Case | 2031 | 18 | 64.2
Reference Case | 2031 | 19 | -149
Reference Case | 2031 | 15 | 65.4
Reference Case | 2031 | 9 | 44.2
Reference Case | 2031 | 8 | 20.9
Reference Case | 2031 | 8 | -26.6
Reference Case | 2031 | 1 | -45.3
Reference Case | 2031 | 4 | 38.4
Reference Case | 2031 | 8 | -15.6
Reference Case | 2031 | 19 | 49.3
Reference Case | 2031 | 10 | -32
Reference Case | 2031 | 8 | 26.2
Reference Case | 2031 | 12 | -62.4
Reference Case | 2031 | 8 | 20.8
Reference Case | 2031 | 20 | -64.7
Reference Case | 2031 | 8 | -68
Reference Case | 2031 | 7 | 32.7
Reference Case | 2031 | 13 | -45.7
Reference Case | 2031 | 5 | 36.3
Reference Case | 2031 | 8 | -41.9
Reference Case | 2031 | 4 | -54.9
Reference Case | 2031 | 2 | -46.7
Reference Case | 2031 | 15 | -46.5
Reference Case | 2031 | 12 | 54
Reference Case | 2031 | 10 | -32.9
Reference Case | 2031 | 55 | 71.3
Reference Case | 2031 | 19 | 50.3
Reference Case | 2031 | 15 | -93.6
Reference Case | 2031 | 24 | 68.1
Reference Case | 2031 | 7 | 7
Reference Case | 2031 | 15 | -33.7
Reference Case | 2031 | 7 | -28.5
Reference Case | 2031 | 9 | 35.4
Reference Case | 2031 | 7 | -7.7
Reference Case | 2031 | 11 | -29.5
Reference Case | 2031 | 6 | 39
Reference Case | 2031 | 17 | -35.3
Reference Case | 2031 | 2 | -43.7
Reference Case | 2031 | 2 | -58.1
Reference Case | 2031 | 9 | 60.7
Reference Case | 2031 | 3 | -43.8
Reference Case | 2031 | 21 | -57.2
Reference Case | 2031 | 7 | 46
Reference Case | 2031 | 12 | -79.4
Reference Case | 2031 | 5 | 35.8
Reference Case | 2031 | 4 | -31.3
Reference Case | 2031 | 8 | -35.2
Reference Case | 2031 | 3 | 63.7
Reference Case | 2031 | 4 | -36.7
Reference Case | 2031 | 8 | -22.5
Reference Case | 2031 | 21 | 47.4
Reference Case | 2031 | 3 | 52.4
Reference Case | 2031 | 14 | -77.9
Reference Case | 2031 | 10 | 41.3
Reference Case | 2031 | 13 | 31
Reference Case | 2031 | 11 | -31.2
Reference Case | 2031 | 8 | 17
Reference Case | 2031 | 10 | -18.9
Reference Case | 2031 | 10 | 42.4
Reference Case | 2031 | 10 | 23.7
Reference Case | 2031 | 10 | -24.1
Reference Case | 2031 | 9 | 46.8
Reference Case | 2031 | 22 | 42.4
Reference Case | 2031 | 11 | 44.9
Reference Case | 2031 | 14 | -75.8
Reference Case | 2031 | 29 | -76.6
Reference Case | 2031 | 8 | 70.9
Reference Case | 2031 | 14 | -35.1
Reference Case | 2031 | 7 | 40.1
Reference Case | 2031 | 27 | -35.6
Reference Case | 2031 | 15 | 74.1
Reference Case | 2031 | 16 | -63
Reference Case | 2031 | 2 | -36.7
Reference Case | 2031 | 7 | -43.4
Reference Case | 2031 | 8 | 56.6
Reference Case | 2031 | 2 | -40.7
Reference Case | 2031 | 5 | -37.5
Reference Case | 2031 | 4 | -72.2
Reference Case | 2031 | 12 | -45.3
Reference Case | 2031 | 13 | 27.5
Reference Case | 2031 | 13 | -109.3
Reference Case | 2031 | 10 | 57.2
Reference Case | 2031 | 15 | -66
Reference Case | 2031 | 12 | 77.8
Reference Case | 2031 | 11 | -107.3
Reference Case | 2031 | 12 | 107.3
Reference Case | 2031 | 12 | -106.6
Reference Case | 2031 | 5 | 48.7
Reference Case | 2031 | 11 | -51.1
Reference Case | 2031 | 14 | 58.7
Reference Case | 2031 | 6 | -24.3
Reference Case | 2031 | 9 | -36.3
Reference Case | 2031 | 8 | 63.2
Reference Case | 2031 | 9 | -47
Reference Case | 2031 | 5 | 43.1
Reference Case | 2031 | 3 | -40.3
Reference Case | 2031 | 1 | -50.4
Reference Case | 2031 | 2 | 62.7
Reference Case | 2031 | 5 | -50.9
Reference Case | 2031 | 13 | -57.7
Reference Case | 2031 | 11 | -121.5
Reference Case | 2031 | 8 | 119.1
Reference Case | 2031 | 12 | -77.9
Reference Case | 2031 | 14 | 56
Reference Case | 2031 | 10 | 41.9
Reference Case | 2031 | 11 | -110.7
Reference Case | 2031 | 8 | 49.7
Reference Case | 2031 | 10 | -45.9
Reference Case | 2031 | 9 | 63.2
Reference Case | 2031 | 6 | -48.1
Reference Case | 2031 | 11 | 56.5
Reference Case | 2031 | 9 | -64.3
Reference Case | 2031 | 13 | -55.3
Reference Case | 2031 | 7 | -3.3
Reference Case | 2031 | 6 | 15.7
Reference Case | 2031 | 8 | -27.6
Reference Case | 2031 | 17 | -45.1
Reference Case | 2031 | 7 | 31.8
Reference Case | 2031 | 20 | -138.6
Reference Case | 2031 | 11 | -39.5
Reference Case | 2031 | 21 | 68.4
Reference Case | 2031 | 3 | 41.5
Reference Case | 2031 | 16 | 24.3
Reference Case | 2031 | 31 | 74.8
Reference Case | 2031 | 11 | -61.7
Reference Case | 2031 | 12 | 58.3
Reference Case | 2031 | 22 | -343
Reference Case | 2031 | 28 | 105.5
Reference Case | 2031 | 17 | -54.9
Reference Case | 2031 | 6 | -46.1
Reference Case | 2031 | 9 | 30.4
Reference Case | 2031 | 8 | -36.6
Reference Case | 2031 | 1 | -49.8
Reference Case | 2031 | 4 | -57.2
Reference Case | 2031 | 30 | -50.6
Reference Case | 2031 | 15 | -87.5
Reference Case | 2031 | 17 | -44.6
Reference Case | 2031 | 21 | -52.1
Reference Case | 2031 | 16 | 49
Reference Case | 2031 | 21 | 44.7
Reference Case | 2031 | 12 | -22.4
Reference Case | 2031 | 14 | 37.8
Reference Case | 2031 | 31 | -52.1
Reference Case | 2031 | 22 | 63.4
Reference Case | 2031 | 11 | -36.7
Reference Case | 2031 | 9 | -25.7
Reference Case | 2031 | 16 | 53.7
Reference Case | 2031 | 29 | 42
Reference Case | 2031 | 15 | 35
Reference Case | 2031 | 16 | -33.7
Reference Case | 2031 | 9 | -25.3
Reference Case | 2031 | 5 | -50.1
Reference Case | 2031 | 10 | -55.5
Reference Case | 2031 | 17 | 41
Reference Case | 2031 | 8 | 37.1
Reference Case | 2031 | 8 | -49.8
Reference Case | 2031 | 19 | -63
Reference Case | 2031 | 10 | -76.9
Reference Case | 2031 | 8 | 53.2
Reference Case | 2031 | 2 | 64.3
Reference Case | 2031 | 7 | 44.9
Reference Case | 2031 | 24 | -111.9
Reference Case | 2031 | 24 | -80.7
Reference Case | 2031 | 3 | 50.7
Reference Case | 2031 | 13 | 35.1
Reference Case | 2031 | 10 | -35.8
Reference Case | 2031 | 8 | 21.2
Reference Case | 2031 | 14 | 40.4
Reference Case | 2031 | 4 | -49.2
Reference Case | 2031 | 8 | -16.5
Reference Case | 2031 | 2 | 47.8
Reference Case | 2031 | 1 | 52.7
Reference Case | 2031 | 10 | 18.6
Reference Case | 2031 | 17 | -137.3
Reference Case | 2031 | 20 | 72
Reference Case | 2031 | 10 | -23.5
Reference Case | 2031 | 11 | 49.4
Reference Case | 2031 | 8 | -53.7
Reference Case | 2031 | 2 | -35.8
Reference Case | 2031 | 2 | -59.5
Reference Case | 2031 | 3 | -44
Reference Case | 2031 | 2 | -41.7
Reference Case | 2031 | 14 | -41
Reference Case | 2031 | 2 | 70.6
Reference Case | 2031 | 6 | 58
Reference Case | 2031 | 27 | -46.9
Reference Case | 2031 | 19 | -69.7
Reference Case | 2031 | 11 | 52.6
Reference Case | 2031 | 5 | -50.3
Reference Case | 2031 | 7 | 37.5
Reference Case | 2031 | 36 | -104.8
Reference Case | 2031 | 9 | 75.6
Reference Case | 2031 | 11 | 41.1
Reference Case | 2031 | 1 | -33
Reference Case | 2031 | 4 | 66.9
Reference Case | 2031 | 16 | 59
Reference Case | 2031 | 21 | 55.1
Reference Case | 2031 | 24 | 36.6
Reference Case | 2031 | 22 | -185.9
Reference Case | 2031 | 18 | 46
Reference Case | 2031 | 12 | 14.9
Reference Case | 2031 | 12 | -30.8
Reference Case | 2031 | 20 | -96.4
Reference Case | 2031 | 13 | 54.2
Reference Case | 2031 | 13 | -24.6
Reference Case | 2031 | 8 | 37.3
Reference Case | 2031 | 9 | 25.1
Reference Case | 2031 | 11 | -53.3
Reference Case | 2031 | 10 | 36.6
Reference Case | 2031 | 1 | -40.4
Reference Case | 2031 | 5 | 45.9
Reference Case | 2031 | 19 | 24.9
Reference Case | 2031 | 19 | -362.5
Reference Case | 2031 | 10 | 127.2
Reference Case | 2031 | 7 | -34.2
Reference Case | 2031 | 21 | -211.6
Reference Case | 2031 | 6 | 47.2
Reference Case | 2031 | 19 | 58.3
Reference Case | 2031 | 7 | -14.2
Reference Case | 2031 | 28 | -36.2
Reference Case | 2031 | 2 | -43
Reference Case | 2031 | 9 | -60.2
Reference Case | 2031 | 28 | 36.9
Reference Case | 2031 | 20 | -50.8
Reference Case | 2031 | 15 | 30.6
Reference Case | 2031 | 6 | -41.5
Reference Case | 2031 | 8 | -39.9
Reference Case | 2031 | 7 | 45.8
Reference Case | 2031 | 9 | -48.9
Reference Case | 2031 | 21 | -108.8
Reference Case | 2031 | 6 | 41.9
Reference Case | 2031 | 5 | -55.6
Reference Case | 2031 | 4 | 46.6
Reference Case | 2031 | 13 | 59.7
Reference Case | 2031 | 10 | 40.8
Reference Case | 2031 | 28 | 53.1
Reference Case | 2031 | 21 | -178.6
Reference Case | 2031 | 13 | 41.6
Reference Case | 2031 | 11 | 33.2
Reference Case | 2031 | 20 | -182.5
Reference Case | 2031 | 17 | 41.3
Reference Case | 2031 | 13 | -59.2
Reference Case | 2031 | 7 | -32.7
Reference Case | 2031 | 3 | 46.2
Reference Case | 2031 | 15 | -71.7
Reference Case | 2031 | 21 | 80.3
Reference Case | 2031 | 9 | -42.8
Reference Case | 2031 | 37 | -50.2
Reference Case | 2031 | 5 | 44.1
Reference Case | 2031 | 18 | -105.8
Reference Case | 2031 | 13 | 48.9
Reference Case | 2031 | 8 | -58.6
Reference Case | 2031 | 12 | -97.6
Reference Case | 2031 | 4 | 56.3
Reference Case | 2031 | 2 | -48.3
Reference Case | 2031 | 2 | -37.8
Reference Case | 2031 | 1 | 50.2
Reference Case | 2031 | 10 | 57.1
Reference Case | 2031 | 27 | 30.1
Reference Case | 2031 | 6 | -38.3
Reference Case | 2031 | 22 | 34.5
Reference Case | 2031 | 21 | -89.9
Reference Case | 2031 | 13 | 45.5
Reference Case | 2031 | 6 | 3.9
Reference Case | 2031 | 17 | -123.4
Reference Case | 2031 | 14 | 35.2
Reference Case | 2031 | 10 | -3.5
Reference Case | 2031 | 4 | 37.6
Reference Case | 2031 | 1 | -53.9
Reference Case | 2031 | 17 | -47.6
Reference Case | 2031 | 6 | 35.1
Reference Case | 2031 | 14 | -32.6
Reference Case | 2031 | 14 | 52.5
Reference Case | 2031 | 15 | -85.9
Reference Case | 2031 | 11 | 49.3
Reference Case | 2031 | 11 | 25.1
Reference Case | 2031 | 16 | 30.6
Reference Case | 2031 | 13 | -42.9
Reference Case | 2031 | 9 | -26.6
Reference Case | 2031 | 12 | 36.3
Reference Case | 2031 | 15 | -59.8
Reference Case | 2031 | 16 | -57.5
Reference Case | 2031 | 29 | -47.1
Reference Case | 2031 | 17 | 17.3
Reference Case | 2031 | 16 | -120.3
Reference Case | 2031 | 12 | 40.4
Reference Case | 2031 | 6 | 37.2
Reference Case | 2031 | 11 | -12.9
Reference Case | 2031 | 7 | -18.9
Reference Case | 2031 | 20 | -133.6
Reference Case | 2031 | 14 | 63.9
Reference Case | 2031 | 5 | 43.7
Reference Case | 2031 | 14 | 30
Reference Case | 2031 | 35 | -56.7
Reference Case | 2031 | 8 | -77.8
Reference Case | 2031 | 14 | 51
Reference Case | 2031 | 6 | -46.6
Reference Case | 2031 | 6 | -75.9
Reference Case | 2031 | 16 | -53.6
Reference Case | 2031 | 1 | 48.6
Reference Case | 2031 | 11 | -53.4
Reference Case | 2031 | 5 | 48.2
Reference Case | 2031 | 6 | -4.8
Reference Case | 2031 | 9 | 36
Reference Case | 2031 | 13 | -57.1
Reference Case | 2031 | 14 | 31.2
Reference Case | 2031 | 9 | 22
Reference Case | 2031 | 8 | -14.8
Reference Case | 2031 | 6 | 20.8
Reference Case | 2031 | 6 | -43.4
Reference Case | 2031 | 8 | -22.2
Reference Case | 2031 | 10 | -33.1
Reference Case | 2031 | 15 | -76.6
Reference Case | 2031 | 11 | 63.9
Reference Case | 2031 | 5 | -50.2
Reference Case | 2031 | 11 | -34.9
Reference Case | 2031 | 14 | 48.7
Reference Case | 2031 | 18 | -56.6
Reference Case | 2031 | 7 | 35.4
Reference Case | 2031 | 6 | -21.7
Reference Case | 2031 | 3 | 46.9
Reference Case | 2031 | 18 | -101.7
Reference Case | 2031 | 22 | 47.7
Reference Case | 2031 | 9 | 10.1
Reference Case | 2031 | 7 | 12.1
Reference Case | 2031 | 7 | -37.3
Reference Case | 2031 | 2 | 37.2
Reference Case | 2031 | 9 | -25.8
Reference Case | 2031 | 5 | 46
Reference Case | 2031 | 14 | -49.9
Reference Case | 2031 | 3 | 37.1
Reference Case | 2031 | 6 | -54.5
Reference Case | 2031 | 13 | 102.6
Reference Case | 2031 | 12 | -34.7
Reference Case | 2031 | 12 | -52.4
Reference Case | 2031 | 6 | -43.5
Reference Case | 2031 | 12 | 73.1
Reference Case | 2031 | 5 | -62
Reference Case | 2031 | 33 | -114.9
Reference Case | 2031 | 5 | 72.3
Reference Case | 2031 | 8 | 39
Reference Case | 2031 | 21 | -50.1
Reference Case | 2031 | 10 | 39.7
Reference Case | 2031 | 8 | 31.3
Reference Case | 2031 | 21 | 82
Reference Case | 2031 | 4 | 37
Reference Case | 2031 | 9 | 42.3
Reference Case | 2031 | 11 | 32
Reference Case | 2031 | 9 | 34.6
Reference Case | 2031 | 17 | 73.3
Reference Case | 2031 | 10 | 45.5
Reference Case | 2031 | 16 | -50.5
Reference Case | 2031 | 7 | 17.3
Reference Case | 2031 | 7 | -13
Reference Case | 2031 | 8 | 48.1
Reference Case | 2031 | 10 | -11.2
Reference Case | 2031 | 23 | 35.4
Reference Case | 2031 | 13 | -26.9
Reference Case | 2031 | 3 | 60.2
Reference Case | 2031 | 9 | -38.2
Reference Case | 2031 | 3 | -63
Reference Case | 2031 | 2 | 40
Reference Case | 2031 | 4 | 62.7
Reference Case | 2031 | 16 | -66.9
Reference Case | 2031 | 6 | 68.6
Reference Case | 2031 | 8 | -70.2
Reference Case | 2031 | 3 | -60.1
Reference Case | 2031 | 37 | -71.4
Reference Case | 2031 | 9 | -102.2
Reference Case | 2031 | 11 | 94
Reference Case | 2031 | 5 | -41.1
Reference Case | 2031 | 4 | 43.5
Reference Case | 2031 | 16 | -128.4
Reference Case | 2031 | 12 | 61.3
Reference Case | 2031 | 2 | -39.2
Reference Case | 2031 | 9 | -34.3
Reference Case | 2031 | 8 | 64
Reference Case | 2031 | 35 | -121.1
Reference Case | 2031 | 6 | 28.9
Reference Case | 2031 | 10 | -55.2
Reference Case | 2031 | 15 | -73.6
Reference Case | 2031 | 11 | 58.1
Reference Case | 2031 | 9 | -101.7
Reference Case | 2031 | 6 | 49.6
Reference Case | 2031 | 5 | -54.2
Reference Case | 2031 | 7 | 67.6
Reference Case | 2031 | 6 | 39.2
Reference Case | 2031 | 13 | 39.1
Reference Case | 2031 | 3 | 67.9
Reference Case | 2031 | 12 | -20.7
Reference Case | 2031 | 12 | -101.9
Reference Case | 2031 | 49 | 51.3
Reference Case | 2031 | 14 | -36.3
Reference Case | 2031 | 15 | 46.3
Reference Case | 2031 | 4 | 53.9
Reference Case | 2031 | 7 | 24.7
Reference Case | 2031 | 7 | -47.5
Reference Case | 2031 | 22 | -143.4
Reference Case | 2031 | 15 | 42.6
Reference Case | 2031 | 12 | 51.3
Reference Case | 2031 | 12 | -82.9
Reference Case | 2031 | 12 | -49.3
Reference Case | 2031 | 2 | -47.6
Reference Case | 2031 | 11 | -52.1
Reference Case | 2031 | 9 | 40.6
Reference Case | 2031 | 2 | -44.3
Reference Case | 2031 | 7 | 62.7
Reference Case | 2031 | 4 | -8.6
Reference Case | 2031 | 10 | 16.3
Reference Case | 2031 | 3 | -46
Reference Case | 2031 | 20 | -90
Reference Case | 2031 | 5 | -14.3
Reference Case | 2031 | 2 | -36
Reference Case | 2031 | 11 | -34.2
Reference Case | 2031 | 1 | 64.3
Reference Case | 2031 | 2 | -50.3
Reference Case | 2031 | 13 | 32.5
Reference Case | 2031 | 69 | 54.3
Reference Case | 2031 | 6 | -27.9
Reference Case | 2031 | 16 | -19.9
Reference Case | 2031 | 22 | -66.7
Reference Case | 2031 | 23 | -93.4
Reference Case | 2031 | 6 | 20.4
Reference Case | 2031 | 6 | -16.7
Reference Case | 2031 | 7 | 8.4
Reference Case | 2031 | 11 | -16.1
Reference Case | 2031 | 7 | 41.5
Reference Case | 2031 | 19 | -232.4
Reference Case | 2031 | 13 | 81.5
Reference Case | 2031 | 8 | 42.4
Reference Case | 2031 | 8 | -8.9
Reference Case | 2031 | 1 | 60.3
Reference Case | 2031 | 15 | 58.6
Reference Case | 2031 | 10 | -25.2
Reference Case | 2031 | 8 | 43.3
Reference Case | 2031 | 18 | -254
Reference Case | 2031 | 34 | 110.5
Reference Case | 2031 | 5 | -47.6
Reference Case | 2031 | 18 | -130.1
Reference Case | 2031 | 15 | 56.6
Reference Case | 2031 | 7 | -36.4
Reference Case | 2031 | 25 | 125.6
Reference Case | 2031 | 14 | 53.8
Reference Case | 2031 | 30 | -71.4
Reference Case | 2031 | 5 | 26.2
Reference Case | 2031 | 4 | -62.4
Reference Case | 2031 | 21 | -220.7
Reference Case | 2031 | 13 | 73.4
Reference Case | 2031 | 13 | -38.1
Reference Case | 2031 | 3 | 60.7
Reference Case | 2031 | 11 | -9.9
Reference Case | 2031 | 15 | 56
Reference Case | 2031 | 20 | -36.8
Reference Case | 2031 | 8 | -8.2
Reference Case | 2031 | 7 | 14
Reference Case | 2031 | 9 | -17.2
Reference Case | 2031 | 6 | 10
Reference Case | 2031 | 6 | 32.2
Reference Case | 2031 | 18 | 46.1
Reference Case | 2031 | 26 | -49.3
Reference Case | 2031 | 23 | 30.2
Reference Case | 2031 | 12 | 22
Reference Case | 2031 | 12 | 33.1
Reference Case | 2031 | 5 | 35.9
Reference Case | 2031 | 20 | -215.1
Reference Case | 2031 | 19 | 40.8
Reference Case | 2031 | 15 | -20.6
Reference Case | 2031 | 21 | -47
Reference Case | 2031 | 18 | 53.7
Reference Case | 2031 | 13 | -20.9
Reference Case | 2031 | 24 | -103.1
Reference Case | 2031 | 19 | 71.1
Reference Case | 2031 | 21 | -73.8
Reference Case | 2031 | 8 | 11.2
Reference Case | 2031 | 14 | -31.3
Reference Case | 2031 | 16 | -52.7
Reference Case | 2031 | 13 | 34.8
Reference Case | 2031 | 12 | 88.6
Reference Case | 2031 | 21 | -66
Reference Case | 2031 | 30 | -51.4
Reference Case | 2031 | 11 | 18.7
Reference Case | 2031 | 30 | 162.6
Reference Case | 2031 | 17 | 110.6
Reference Case | 2031 | 8 | -34
Reference Case | 2031 | 8 | 45.9
Reference Case | 2031 | 2 | -74.1
Reference Case | 2031 | 14 | -24.2
Reference Case | 2031 | 11 | 22.5
Reference Case | 2031 | 15 | 31
Reference Case | 2031 | 21 | 58.3
Reference Case | 2031 | 7 | -46.8
Reference Case | 2031 | 9 | -21.8
Reference Case | 2031 | 5 | -37.4
Reference Case | 2031 | 7 | 56.7
Reference Case | 2031 | 7 | -6.2
Reference Case | 2031 | 26 | -79.9
Reference Case | 2031 | 6 | -33.7
Reference Case | 2031 | 21 | -58.8
Reference Case | 2031 | 15 | -48.9
Reference Case | 2031 | 3 | -55.7
Reference Case | 2031 | 5 | -32.6
Reference Case | 2031 | 31 | 30.5
Reference Case | 2031 | 3 | 51.5
Reference Case | 2031 | 13 | 31.5
Reference Case | 2031 | 1 | 57.6
Reference Case | 2031 | 20 | -167.9
Reference Case | 2031 | 5 | -2.1
Reference Case | 2031 | 1 | -49.2
Reference Case | 2031 | 2 | -37.4
Reference Case | 2031 | 30 | -66.2
Reference Case | 2031 | 3 | -43.1
Reference Case | 2031 | 9 | 19.7
Reference Case | 2031 | 12 | -20.5
Reference Case | 2031 | 3 | -57.4
Reference Case | 2031 | 5 | 36.9
Reference Case | 2031 | 2 | -40.5
Reference Case | 2031 | 4 | -40.7
Reference Case | 2031 | 13 | -19.1
Reference Case | 2031 | 9 | -78.4
Reference Case | 2031 | 9 | 73.5
Reference Case | 2031 | 2 | -53.2
Reference Case | 2031 | 12 | 29.5
Reference Case | 2031 | 1 | -59.7
Reference Case | 2031 | 4 | -38
Reference Case | 2031 | 16 | 77.3
Reference Case | 2031 | 12 | 62.7
Reference Case | 2031 | 11 | 31
Reference Case | 2031 | 18 | 26.1
Reference Case | 2031 | 11 | -38
Reference Case | 2031 | 16 | 45.8
Reference Case | 2031 | 4 | 1.5
Reference Case | 2031 | 19 | 45.2
Reference Case | 2031 | 6 | -14.2
Reference Case | 2031 | 18 | 66.8
Reference Case | 2031 | 10 | -14.9
Reference Case | 2031 | 8 | -20.8
Reference Case | 2031 | 31 | -126.5
Reference Case | 2031 | 10 | -53.4
Reference Case | 2031 | 14 | 45.3
Reference Case | 2031 | 7 | -32.8
Reference Case | 2031 | 4 | -44.8
Reference Case | 2031 | 2 | 43.2
Reference Case | 2031 | 4 | 49.7
Reference Case | 2031 | 24 | 47.1
Reference Case | 2031 | 16 | 48
Reference Case | 2031 | 9 | 43.2
Reference Case | 2031 | 4 | -37.4
Reference Case | 2031 | 5 | 42.7
Reference Case | 2031 | 6 | -31.2
Reference Case | 2031 | 12 | 65.1
Reference Case | 2031 | 4 | -34.4
Reference Case | 2031 | 4 | -44.2
Reference Case | 2031 | 6 | -60.7
Reference Case | 2031 | 3 | -36.4
Reference Case | 2031 | 3 | -53.2
Reference Case | 2031 | 2 | -57.1
Reference Case | 2031 | 4 | 54.1
Reference Case | 2031 | 2 | 43.1
Reference Case | 2031 | 7 | -41.5
Reference Case | 2031 | 7 | 108.8
Reference Case | 2031 | 14 | -51
Reference Case | 2031 | 16 | 102.7
Reference Case | 2031 | 8 | -69.5
Reference Case | 2031 | 4 | 64.8
Reference Case | 2031 | 13 | -49.2
Reference Case | 2031 | 8 | -66.7
Reference Case | 2031 | 4 | -70.7
Reference Case | 2031 | 23 | -107.4
Reference Case | 2031 | 11 | 81.8
Reference Case | 2031 | 9 | -55.5
Reference Case | 2031 | 9 | 113
Reference Case | 2031 | 2 | -61.5
Reference Case | 2031 | 11 | -23.5
Reference Case | 2031 | 6 | -8
Reference Case | 2031 | 2 | 37.5
Reference Case | 2031 | 10 | -20.7
Reference Case | 2031 | 17 | -102.3
Reference Case | 2031 | 12 | 35.4
Reference Case | 2031 | 13 | -79.3
Reference Case | 2031 | 18 | -76.4
Reference Case | 2031 | 13 | -42.3
Reference Case | 2031 | 20 | 20.6
Reference Case | 2031 | 17 | 32.7
Reference Case | 2031 | 12 | -39.3
Reference Case | 2031 | 12 | 76.2
Reference Case | 2031 | 10 | 156.6
Reference Case | 2031 | 13 | -61.4
Reference Case | 2031 | 6 | -9.6
Reference Case | 2031 | 28 | -32.8
Reference Case | 2031 | 7 | -3.7
Reference Case | 2031 | 7 | -31.7
Reference Case | 2031 | 6 | 47
Reference Case | 2031 | 6 | 26.4
Reference Case | 2031 | 8 | 28.9
Reference Case | 2031 | 15 | -121.4
Reference Case | 2031 | 23 | 57
Reference Case | 2031 | 1 | -45.2
Reference Case | 2031 | 11 | -65.8
Reference Case | 2031 | 3 | 38.3
Reference Case | 2031 | 4 | 50.2
Reference Case | 2031 | 6 | 30.4
Reference Case | 2031 | 5 | -37.1
Reference Case | 2031 | 5 | 35.5
Reference Case | 2031 | 10 | 53.9
Reference Case | 2031 | 15 | -149.2
Reference Case | 2031 | 2 | 55.6
Reference Case | 2031 | 5 | -38
Reference Case | 2031 | 6 | 56.1
Reference Case | 2031 | 5 | -28.5
Reference Case | 2031 | 8 | -55.9
Reference Case | 2031 | 17 | -59
Reference Case | 2031 | 5 | 40.8
Reference Case | 2031 | 17 | 82.4
Reference Case | 2031 | 26 | 32.1
Reference Case | 2031 | 13 | 39.6
Reference Case | 2031 | 8 | 14.8
Reference Case | 2031 | 10 | 34.6
Reference Case | 2031 | 16 | 60.5
Reference Case | 2031 | 24 | -132.3
Reference Case | 2031 | 17 | 144.8
Reference Case | 2031 | 14 | -38.8
Reference Case | 2031 | 19 | 34.9
Reference Case | 2031 | 9 | -12.5
Reference Case | 2031 | 19 | -101.9
Reference Case | 2031 | 9 | -22
Reference Case | 2031 | 24 | -17.9
Reference Case | 2031 | 10 | -14.3
Reference Case | 2031 | 9 | -32
Reference Case | 2031 | 1 | 45.8
Reference Case | 2031 | 10 | 21.1
Reference Case | 2031 | 14 | 35.7
Reference Case | 2031 | 7 | -45.2
Reference Case | 2031 | 4 | 47.9
Reference Case | 2031 | 6 | 34.4
Reference Case | 2031 | 1 | 63.1
Reference Case | 2031 | 9 | 11.8
Reference Case | 2031 | 12 | 30.6
Reference Case | 2031 | 7 | -81.3
Reference Case | 2031 | 6 | 34.3
Reference Case | 2031 | 2 | 67.3
Reference Case | 2031 | 7 | 19.7
Reference Case | 2031 | 7 | 19
Reference Case | 2031 | 19 | -41.8
Reference Case | 2031 | 21 | 33.2
Reference Case | 2031 | 8 | -15.7
Reference Case | 2031 | 12 | -61.5
Reference Case | 2031 | 7 | 37
Reference Case | 2031 | 18 | -161.6
Reference Case | 2031 | 17 | 113.6
Reference Case | 2031 | 6 | -32.5
Reference Case | 2031 | 8 | 36.6
Reference Case | 2031 | 12 | -37.4
Reference Case | 2031 | 23 | 74.6
Reference Case | 2031 | 22 | -26.8
Reference Case | 2031 | 25 | 54.1
Reference Case | 2031 | 16 | 17.4
Reference Case | 2031 | 14 | 28.1
Reference Case | 2031 | 15 | -65.3
Reference Case | 2031 | 12 | 44.6
Reference Case | 2031 | 13 | 70.7
Reference Case | 2031 | 12 | -42.3
Reference Case | 2031 | 16 | 34.1
Reference Case | 2031 | 12 | 65.7
Reference Case | 2031 | 13 | -52.3
Reference Case | 2031 | 9 | -18.2
Reference Case | 2031 | 4 | 45.1
Reference Case | 2031 | 19 | 163.2
Reference Case | 2031 | 25 | -27.6
Reference Case | 2031 | 7 | -6.4
Reference Case | 2031 | 12 | -45
Reference Case | 2031 | 5 | 52.6
Reference Case | 2031 | 5 | -44.6
Reference Case | 2031 | 19 | -53.7
Reference Case | 2031 | 9 | 56.5
Reference Case | 2031 | 12 | -38.2
Reference Case | 2031 | 12 | -22
Reference Case | 2031 | 6 | -2.8
Reference Case | 2031 | 12 | -33
Reference Case | 2031 | 23 | -26
Reference Case | 2031 | 11 | -33.7
Reference Case | 2031 | 23 | -30.7
Reference Case | 2031 | 20 | -38.1
Reference Case | 2031 | 2 | 49.5
Reference Case | 2031 | 7 | -59.1
Reference Case | 2031 | 15 | -132.1
Reference Case | 2031 | 53 | 39.3
Reference Case | 2031 | 26 | 53.8
Reference Case | 2031 | 14 | 17.6
Reference Case | 2031 | 10 | -29.1
Reference Case | 2031 | 13 | 26.5
Reference Case | 2031 | 16 | -27.1
Reference Case | 2031 | 15 | -29.7
Reference Case | 2031 | 2 | -54.6
Reference Case | 2031 | 19 | 48.5
Reference Case | 2031 | 10 | -65.4
Reference Case | 2031 | 7 | -11.7
Reference Case | 2031 | 9 | -23.9
Reference Case | 2031 | 8 | 51.9
Reference Case | 2031 | 9 | -48.1
Reference Case | 2031 | 15 | -24.4
Reference Case | 2031 | 29 | -70.6
Reference Case | 2031 | 20 | -41.9
Reference Case | 2031 | 15 | -22.3
Reference Case | 2031 | 8 | 21.3
Reference Case | 2031 | 17 | 46
Reference Case | 2031 | 36 | 25
Reference Case | 2031 | 18 | 59.7
Reference Case | 2031 | 15 | -64
Reference Case | 2031 | 8 | 31.1
Reference Case | 2031 | 6 | 7.7
Reference Case | 2031 | 17 | -123.7
Reference Case | 2031 | 10 | 29.8
Reference Case | 2031 | 8 | -2.9
Reference Case | 2031 | 5 | 4.5
Reference Case | 2031 | 17 | -51.6
Reference Case | 2031 | 5 | -42.7
Reference Case | 2031 | 15 | 69
Reference Case | 2031 | 8 | 35.5
Reference Case | 2031 | 11 | -61.9
Reference Case | 2031 | 16 | -29.9
Reference Case | 2031 | 9 | -23.5
Reference Case | 2031 | 30 | -72.8
Reference Case | 2031 | 16 | -27.9
Reference Case | 2031 | 17 | -38.8
Reference Case | 2031 | 6 | 44
Reference Case | 2031 | 17 | 22.7
Reference Case | 2031 | 13 | -35.6
Reference Case | 2031 | 7 | 6.7
Reference Case | 2031 | 9 | -22.2
Reference Case | 2031 | 12 | -13.5
Reference Case | 2031 | 18 | -124.4
Reference Case | 2031 | 10 | -62.1
Reference Case | 2031 | 25 | -35.7
Reference Case | 2031 | 20 | 24.2
Reference Case | 2031 | 16 | -23.6
Reference Case | 2031 | 20 | -90.9
Reference Case | 2031 | 25 | 93.3
Reference Case | 2031 | 9 | 21.6
Reference Case | 2031 | 23 | -250.5
Reference Case | 2031 | 6 | 50.2
Reference Case | 2031 | 9 | -42.6
Reference Case | 2031 | 12 | 18.5
Reference Case | 2031 | 17 | -66.8
Reference Case | 2031 | 13 | 56.1
Reference Case | 2031 | 6 | 29.2
Reference Case | 2031 | 6 | -18.6
Reference Case | 2031 | 8 | -18.3
Reference Case | 2031 | 12 | -26.7
Reference Case | 2031 | 1 | -40.3
Reference Case | 2031 | 9 | -11.7
Reference Case | 2031 | 10 | 49.3
Reference Case | 2031 | 9 | -47.8
Reference Case | 2031 | 8 | 19.4
Reference Case | 2031 | 17 | 26.9
Reference Case | 2031 | 11 | 50.5
Reference Case | 2031 | 21 | 26.1
Reference Case | 2031 | 20 | 142
Reference Case | 2031 | 14 | -42.2
Reference Case | 2031 | 19 | 28.8
Reference Case | 2031 | 4 | 0.4
Reference Case | 2031 | 18 | -28.6
Reference Case | 2031 | 8 | -37.2
Reference Case | 2031 | 24 | -288.5
Reference Case | 2031 | 11 | 26.9
Reference Case | 2031 | 12 | 7.7
Reference Case | 2031 | 9 | -27.2
Reference Case | 2031 | 6 | 87.5
Reference Case | 2031 | 11 | -52.9
Reference Case | 2031 | 1 | -46.5
Reference Case | 2031 | 3 | -68.4
Reference Case | 2031 | 3 | -67.9
Reference Case | 2031 | 8 | -20.4
Reference Case | 2031 | 3 | -38.3
Reference Case | 2031 | 10 | 18.1
Reference Case | 2031 | 7 | -20.9
Reference Case | 2031 | 5 | -46.4
Reference Case | 2031 | 9 | 32.2
Reference Case | 2031 | 7 | -39.8
Reference Case | 2031 | 7 | -50.1
Reference Case | 2031 | 14 | -69.4
Reference Case | 2031 | 11 | 31.1
Reference Case | 2031 | 1 | -53.4
Reference Case | 2031 | 21 | 37
Reference Case | 2031 | 7 | 29.8
Reference Case | 2031 | 8 | -12.8
Reference Case | 2031 | 10 | -22.5
Reference Case | 2031 | 5 | -37.3
Reference Case | 2031 | 16 | -27.6
Reference Case | 2031 | 8 | -11.8
Reference Case | 2031 | 9 | -23.2
Reference Case | 2031 | 17 | -56.8
Reference Case | 2031 | 10 | -44.7
Reference Case | 2031 | 8 | -45.2
Reference Case | 2031 | 10 | -58.1
Reference Case | 2031 | 8 | -57.3
Reference Case | 2031 | 21 | -65
Reference Case | 2031 | 3 | -89
Reference Case | 2031 | 19 | 82.6
Reference Case | 2031 | 25 | -95.9
Reference Case | 2031 | 7 | 52.4
Reference Case | 2031 | 12 | -44.3
Reference Case | 2031 | 8 | -53.5
Reference Case | 2031 | 12 | 52.4
Reference Case | 2031 | 3 | -38.6
Reference Case | 2031 | 8 | -52
Reference Case | 2031 | 11 | 26
Reference Case | 2031 | 2 | -48.9
Reference Case | 2031 | 3 | -35.6
Reference Case | 2031 | 5 | 52
Reference Case | 2031 | 13 | -33.9
Reference Case | 2031 | 13 | -18.6
Reference Case | 2031 | 16 | 49.9
Reference Case | 2031 | 27 | -99.2
Reference Case | 2031 | 25 | 58.8
Reference Case | 2031 | 16 | 21.4
Reference Case | 2031 | 20 | -190.8
Reference Case | 2031 | 26 | 75
Reference Case | 2031 | 7 | 26.7
Reference Case | 2031 | 15 | -51
Reference Case | 2031 | 9 | 60.4
Reference Case | 2031 | 15 | -86.7
Reference Case | 2031 | 11 | 11.7
Reference Case | 2031 | 14 | -15.1
Reference Case | 2031 | 19 | -83.5
Reference Case | 2031 | 16 | -30.6
Reference Case | 2031 | 12 | -34.6
Reference Case | 2031 | 9 | 74.4
Reference Case | 2031 | 14 | -126.2
Reference Case | 2031 | 19 | 82.7
Reference Case | 2031 | 15 | -60.4
Reference Case | 2031 | 43 | -57.2
Reference Case | 2031 | 14 | -49.2
Reference Case | 2031 | 45 | -35.9
Reference Case | 2031 | 13 | -17.5
Reference Case | 2031 | 6 | 26.1
Reference Case | 2031 | 22 | -123.6
Reference Case | 2031 | 13 | 30.9
Reference Case | 2031 | 27 | 61.3
Reference Case | 2031 | 10 | 33
Reference Case | 2031 | 8 | 17.4
Reference Case | 2031 | 10 | -35.4
Reference Case | 2031 | 5 | -32.1
Reference Case | 2031 | 14 | 40.2
Reference Case | 2031 | 15 | -30.7
Reference Case | 2031 | 10 | -83.9
Reference Case | 2031 | 16 | -69.3
Reference Case | 2031 | 6 | -25.2
Reference Case | 2031 | 3 | 38
Reference Case | 2031 | 6 | -17.1
Reference Case | 2031 | 18 | -52
Reference Case | 2031 | 19 | -35.8
Reference Case | 2031 | 19 | -24.9
Reference Case | 2031 | 12 | 16.6
Reference Case | 2031 | 6 | 7.6
Reference Case | 2031 | 21 | -114.5
Reference Case | 2031 | 8 | 76.3
Reference Case | 2031 | 6 | 10.5
Reference Case | 2031 | 12 | 32.4
Reference Case | 2031 | 14 | 12.1
Reference Case | 2031 | 17 | -106.5
Reference Case | 2031 | 6 | 23.6
Reference Case | 2031 | 14 | 78.1
Reference Case | 2031 | 14 | -57.9
Reference Case | 2031 | 11 | -33.5
Reference Case | 2031 | 15 | 31.1
Reference Case | 2031 | 16 | 25
Reference Case | 2031 | 8 | -41.5
Reference Case | 2031 | 8 | 30.7
Reference Case | 2031 | 20 | -242.8
Reference Case | 2031 | 15 | 94.1
Reference Case | 2031 | 8 | -65.6
Reference Case | 2031 | 7 | 51.6
Reference Case | 2031 | 1 | 53.5
Reference Case | 2031 | 9 | -37.3
Reference Case | 2031 | 6 | -30.9
Reference Case | 2031 | 3 | 50
Reference Case | 2031 | 8 | 12.2
Reference Case | 2031 | 3 | 42.3
Reference Case | 2031 | 8 | -51
Reference Case | 2031 | 20 | -73.8
Reference Case | 2031 | 7 | -58.2
Reference Case | 2031 | 4 | 81.8
Reference Case | 2031 | 4 | -74
Reference Case | 2031 | 6 | -39.5
Reference Case | 2031 | 12 | -59.3
Reference Case | 2031 | 9 | -48.5
Reference Case | 2031 | 12 | 64.6
Reference Case | 2031 | 12 | -21.4
Reference Case | 2031 | 16 | 23.7
Reference Case | 2031 | 22 | 28.3
Reference Case | 2031 | 24 | -230.2
Reference Case | 2031 | 6 | 80.7
Reference Case | 2031 | 8 | -21.4
Reference Case | 2031 | 18 | 73.1
Reference Case | 2031 | 13 | -40.7
Reference Case | 2031 | 13 | -24.3
Reference Case | 2031 | 18 | -36.8
Reference Case | 2031 | 3 | -51.8
Reference Case | 2031 | 7 | -41.1
Reference Case | 2031 | 9 | 23.5
Reference Case | 2031 | 14 | 36.4
Reference Case | 2031 | 12 | -65.2
Reference Case | 2031 | 14 | -59.3
Reference Case | 2031 | 9 | 24.9
Reference Case | 2031 | 13 | 50
Reference Case | 2031 | 16 | 43.3
Reference Case | 2031 | 14 | 28.8
Reference Case | 2031 | 24 | -185.8
Reference Case | 2031 | 9 | 50.3
Reference Case | 2031 | 10 | -28.6
Reference Case | 2031 | 5 | 34.7
Reference Case | 2031 | 7 | -26.1
Reference Case | 2031 | 12 | 29.9
Reference Case | 2031 | 13 | 12.4
Reference Case | 2031 | 15 | -25.5
Reference Case | 2031 | 7 | 39.1
Reference Case | 2031 | 12 | -47.8
Reference Case | 2031 | 2 | -40.2
Reference Case | 2031 | 7 | 24.6
Reference Case | 2031 | 47 | -46.3
Reference Case | 2031 | 15 | 51.9
Reference Case | 2031 | 7 | -35.5
Reference Case | 2031 | 2 | -36.1
Reference Case | 2031 | 22 | -50.4
Reference Case | 2031 | 17 | 28
Reference Case | 2031 | 9 | -41.5
Reference Case | 2031 | 11 | 21.1
Reference Case | 2031 | 13 | -30
Reference Case | 2031 | 13 | -58.4
Reference Case | 2031 | 3 | -33.7
Reference Case | 2031 | 17 | -39.7
Reference Case | 2031 | 4 | 69
Reference Case | 2031 | 8 | 61.9
Reference Case | 2031 | 4 | 60.6
Reference Case | 2031 | 17 | -72.5
Reference Case | 2031 | 10 | 33.8
Reference Case | 2031 | 18 | -36.5
Reference Case | 2031 | 15 | -61.4
Reference Case | 2031 | 2 | -58.5
Reference Case | 2031 | 10 | -27.3
Reference Case | 2031 | 1 | 48.4
Reference Case | 2031 | 11 | 33.8
Reference Case | 2031 | 20 | -126.7
Reference Case | 2031 | 10 | -13.9
Reference Case | 2031 | 13 | -38
Reference Case | 2031 | 6 | -19.2
Reference Case | 2031 | 12 | -15.9
Reference Case | 2031 | 20 | -174.2
Reference Case | 2031 | 9 | 54.9
Reference Case | 2031 | 10 | 47.7
Reference Case | 2031 | 1 | -50.9
Reference Case | 2031 | 11 | 53.8
Reference Case | 2031 | 3 | 42.6
Reference Case | 2031 | 17 | -34.8
Reference Case | 2031 | 7 | -52
Reference Case | 2031 | 7 | 25.6
Reference Case | 2031 | 2 | -65
Reference Case | 2031 | 7 | -40.6
Reference Case | 2031 | 5 | 41.9
Reference Case | 2031 | 5 | -44.5
Reference Case | 2031 | 11 | -75
Reference Case | 2031 | 13 | 28.6
Reference Case | 2031 | 12 | -55.5
Reference Case | 2031 | 15 | -63.4
Reference Case | 2031 | 28 | 40
Reference Case | 2031 | 2 | 57.4
Reference Case | 2031 | 4 | -48.2
Reference Case | 2031 | 2 | -46.4
Reference Case | 2031 | 2 | 59.9
Reference Case | 2031 | 6 | -56.8
Reference Case | 2031 | 5 | 26.6
Reference Case | 2031 | 13 | 45
Reference Case | 2031 | 12 | -73.7
Reference Case | 2031 | 8 | 72.7
Reference Case | 2031 | 18 | 38.3
Reference Case | 2031 | 5 | -26.2
Reference Case | 2031 | 21 | 34.3
Reference Case | 2031 | 26 | 60.9
Reference Case | 2031 | 8 | 41.2
Reference Case | 2031 | 17 | -116
Reference Case | 2031 | 7 | 28.1
Reference Case | 2031 | 21 | -30.3
Reference Case | 2031 | 7 | 22.1
Reference Case | 2031 | 8 | -9
Reference Case | 2031 | 9 | -6.1
Reference Case | 2031 | 21 | -34.5
Reference Case | 2031 | 16 | -22.8
Reference Case | 2031 | 14 | 37.3
Reference Case | 2031 | 13 | -41.2
Reference Case | 2031 | 11 | -19.3
Reference Case | 2031 | 15 | 21.4
Reference Case | 2031 | 16 | -63.8
Reference Case | 2031 | 15 | -43.8
Reference Case | 2031 | 9 | -27.5
Reference Case | 2031 | 12 | -28.9
Reference Case | 2031 | 6 | 12.5
Reference Case | 2031 | 19 | -88.7
Reference Case | 2031 | 8 | 77.9
Reference Case | 2031 | 15 | -78.3
Reference Case | 2031 | 17 | 77.4
Reference Case | 2031 | 21 | -250.8
Reference Case | 2031 | 16 | 64
Reference Case | 2031 | 12 | -54.2
Reference Case | 2031 | 36 | 44.9
Reference Case | 2031 | 23 | -279
Reference Case | 2031 | 7 | 43.8
Reference Case | 2031 | 10 | 61.6
Reference Case | 2031 | 14 | 29.5
Reference Case | 2031 | 19 | -245.6
Reference Case | 2031 | 23 | 141
Reference Case | 2031 | 14 | 47.8
Reference Case | 2031 | 7 | -33.9
Reference Case | 2031 | 15 | 56.4
Reference Case | 2031 | 10 | 48.4
Reference Case | 2031 | 2 | -36.4
Reference Case | 2031 | 3 | -38
Reference Case | 2031 | 22 | -53.2
Reference Case | 2031 | 20 | 55
Reference Case | 2031 | 25 | 18.4
Reference Case | 2031 | 16 | -68.1
Reference Case | 2031 | 12 | 22.9
Reference Case | 2031 | 18 | -71.3
Reference Case | 2031 | 1 | -82.4
Reference Case | 2031 | 21 | -89.6
Reference Case | 2031 | 12 | 13.1
Reference Case | 2031 | 18 | 49.7
Reference Case | 2031 | 9 | 17.1
Reference Case | 2031 | 16 | -49.8
Reference Case | 2031 | 12 | 30
Reference Case | 2031 | 7 | -25.9
Reference Case | 2031 | 2 | 46
Reference Case | 2031 | 23 | -211.8
Reference Case | 2031 | 26 | -50.7
Reference Case | 2031 | 12 | 21.5
Reference Case | 2031 | 13 | -107.2
Reference Case | 2031 | 11 | 71
Reference Case | 2031 | 6 | 34.9
Reference Case | 2031 | 8 | 23.4
Reference Case | 2031 | 4 | 69.2
Reference Case | 2031 | 6 | 27.5
Reference Case | 2031 | 4 | -47
Reference Case | 2031 | 1 | -44.3
Reference Case | 2031 | 3 | 43.9
Reference Case | 2031 | 3 | 44.5
Reference Case | 2031 | 7 | -49.1
Reference Case | 2031 | 10 | -55.9
Reference Case | 2031 | 4 | 68.5
Reference Case | 2031 | 20 | -58.9
Reference Case | 2031 | 9 | 46.5
Reference Case | 2031 | 7 | -35.8
Reference Case | 2031 | 7 | -31.4
Reference Case | 2031 | 22 | -153
Reference Case | 2031 | 8 | 34.9
Reference Case | 2031 | 14 | 49.2
Reference Case | 2031 | 3 | 53.4
Reference Case | 2031 | 26 | -31.2
Reference Case | 2031 | 2 | -50.1
Reference Case | 2031 | 4 | -50.7
Reference Case | 2031 | 3 | -40.5
Reference Case | 2031 | 19 | -197
Reference Case | 2031 | 17 | 88.2
Reference Case | 2031 | 7 | -29
Reference Case | 2031 | 2 | 44.7
Reference Case | 2031 | 2 | -48.7
Reference Case | 2031 | 11 | -47.4
Reference Case | 2031 | 2 | 66.1
Reference Case | 2031 | 14 | -16.7
Reference Case | 2031 | 2 | 54.8
Reference Case | 2031 | 13 | 25.2
Reference Case | 2031 | 6 | 62.4
Reference Case | 2031 | 12 | 36.4
Reference Case | 2031 | 10 | -20.4
Reference Case | 2031 | 8 | -18.8
Reference Case | 2031 | 10 | -26.6
Reference Case | 2031 | 11 | -82.9
Reference Case | 2031 | 13 | -63.6
Reference Case | 2031 | 14 | -24.6
Reference Case | 2031 | 11 | 31.6
Reference Case | 2031 | 9 | -12.6
Reference Case | 2031 | 10 | 21.6
Reference Case | 2031 | 8 | 10.6
Reference Case | 2031 | 22 | -73.1
Reference Case | 2031 | 17 | 28.3
Reference Case | 2031 | 14 | 63.5
Reference Case | 2031 | 1 | -42.6
Reference Case | 2031 | 19 | -145.6
Reference Case | 2031 | 18 | 80.9
Reference Case | 2031 | 19 | -72.7
Reference Case | 2031 | 15 | 43.3
Reference Case | 2031 | 1 | -41.6
Reference Case | 2031 | 13 | 34.7
Reference Case | 2031 | 12 | 59.2
Reference Case | 2031 | 12 | 31.9
Reference Case | 2031 | 6 | 25.3
Reference Case | 2031 | 3 | -46.8
Reference Case | 2031 | 5 | -33.2
Reference Case | 2031 | 4 | 48.4
Reference Case | 2031 | 13 | -29.2
Reference Case | 2031 | 9 | -18.8
Reference Case | 2031 | 15 | -22.8
Reference Case | 2031 | 7 | -12.4
Reference Case | 2031 | 10 | 11.2
Reference Case | 2031 | 8 | 34.5
Reference Case | 2031 | 18 | -66.9
Reference Case | 2031 | 24 | 31.8
Reference Case | 2031 | 11 | 50
Reference Case | 2031 | 7 | 42.2
Reference Case | 2031 | 7 | 23.5
Reference Case | 2031 | 6 | 54.6
Reference Case | 2031 | 1 | 52.1
Reference Case | 2031 | 13 | -56
Reference Case | 2031 | 9 | 50
Reference Case | 2031 | 7 | 71.3
Reference Case | 2031 | 13 | -75.5
Reference Case | 2031 | 6 | 36.9
Reference Case | 2031 | 13 | -64.2
Reference Case | 2031 | 11 | -44.1
Reference Case | 2031 | 13 | -68.8
Reference Case | 2031 | 15 | -41.4
Reference Case | 2031 | 9 | 79
Reference Case | 2031 | 16 | 72.9
Reference Case | 2031 | 17 | -33.6
Reference Case | 2031 | 14 | -40
Reference Case | 2031 | 6 | -34.5
Reference Case | 2031 | 7 | 6.1
Reference Case | 2031 | 3 | -35.1
Reference Case | 2031 | 13 | -28.4
Reference Case | 2031 | 10 | 18.8
Reference Case | 2031 | 5 | 33.3
Reference Case | 2031 | 10 | 69
Reference Case | 2031 | 11 | -25.8
Reference Case | 2031 | 15 | -32.4
Reference Case | 2031 | 13 | -39.2
Reference Case | 2031 | 13 | 33.9
Reference Case | 2031 | 1 | -50.6
Reference Case | 2031 | 1 | -51.8
Reference Case | 2031 | 10 | 38.9
Reference Case | 2031 | 21 | 25.7
Reference Case | 2031 | 1 | 57
Reference Case | 2031 | 4 | 39.2
Reference Case | 2031 | 7 | 16
Reference Case | 2031 | 9 | 106.5
Reference Case | 2031 | 11 | 22.9
Reference Case | 2031 | 5 | 24.8
Reference Case | 2031 | 10 | -42.6
Reference Case | 2031 | 25 | -116.2
Reference Case | 2031 | 20 | -34.8
Reference Case | 2031 | 12 | -29.3
Reference Case | 2031 | 21 | 30.7
Reference Case | 2031 | 10 | -34.2
Reference Case | 2031 | 10 | 43.3
Reference Case | 2031 | 7 | 13
Reference Case | 2031 | 9 | 38.3
Reference Case | 2031 | 5 | 29.9
Reference Case | 2031 | 9 | -39.9
Reference Case | 2031 | 13 | 51.5
Reference Case | 2031 | 10 | -81.6
Reference Case | 2031 | 7 | 49.3
Reference Case | 2031 | 14 | 45.2
Reference Case | 2031 | 13 | -56.7
Reference Case | 2031 | 10 | -10.4
Reference Case | 2031 | 7 | -48.4
Reference Case | 2031 | 8 | 42.3
Reference Case | 2031 | 8 | 50.7
Reference Case | 2031 | 8 | -12.6
Reference Case | 2031 | 14 | -52.5
Reference Case | 2031 | 14 | -40.3
Reference Case | 2031 | 8 | 26.1
Reference Case | 2031 | 16 | -17.3
Reference Case | 2031 | 10 | -15.6
Reference Case | 2031 | 18 | -26
Reference Case | 2031 | 10 | -19.8
Reference Case | 2031 | 13 | 23.2
Reference Case | 2031 | 11 | -43.5
Reference Case | 2031 | 13 | 42
Reference Case | 2031 | 3 | -47.2
Reference Case | 2031 | 13 | 41.3
Reference Case | 2031 | 7 | 43.3
Reference Case | 2031 | 5 | 39.2
Reference Case | 2031 | 1 | 53.3
Reference Case | 2031 | 4 | -39.5
Reference Case | 2031 | 12 | 37.3
Reference Case | 2031 | 21 | -28.7
Reference Case | 2031 | 24 | -31.3
Reference Case | 2031 | 5 | 36.8
Reference Case | 2031 | 1 | 44.8
Reference Case | 2031 | 13 | 52
Reference Case | 2031 | 2 | -40
Reference Case | 2031 | 8 | -22.1
Reference Case | 2031 | 27 | 45.2
Reference Case | 2031 | 23 | -114.1
Reference Case | 2031 | 1 | -48
Reference Case | 2031 | 13 | 36
Reference Case | 2031 | 17 | 56.5
Reference Case | 2031 | 4 | -52
Reference Case | 2031 | 4 | -43
Reference Case | 2031 | 25 | -42.2
Reference Case | 2031 | 8 | -28.7
Reference Case | 2031 | 10 | 27.3
Reference Case | 2031 | 6 | -46.7
Reference Case | 2031 | 3 | -50.9
Reference Case | 2031 | 17 | -41.1
Reference Case | 2031 | 2 | 43.9
Reference Case | 2031 | 4 | -40.9
Reference Case | 2031 | 1 | 52.4
Reference Case | 2031 | 20 | -47.6
Reference Case | 2031 | 14 | 26.2
Reference Case | 2031 | 8 | -8.8
Reference Case | 2031 | 11 | 33.9
Reference Case | 2031 | 5 | -1.7
Reference Case | 2031 | 6 | 36
Reference Case | 2031 | 7 | 5.2
Reference Case | 2031 | 4 | -40.5
Reference Case | 2031 | 18 | -46.3
Reference Case | 2031 | 4 | 47
Reference Case | 2031 | 18 | 47.5
Reference Case | 2031 | 6 | -40
Reference Case | 2031 | 8 | -38.1
Reference Case | 2031 | 2 | 51.9
Reference Case | 2031 | 6 | 20.2
Reference Case | 2031 | 1 | -42.9
Reference Case | 2031 | 6 | -10.5
Reference Case | 2031 | 25 | -140.3
Reference Case | 2031 | 18 | 53.8
Reference Case | 2031 | 13 | 18
Reference Case | 2031 | 23 | -91.4
Reference Case | 2031 | 13 | -14.4
Reference Case | 2031 | 1 | 63.5
Reference Case | 2031 | 7 | -11.5
Reference Case | 2031 | 1 | -53.2
Reference Case | 2031 | 4 | -32.9
Reference Case | 2031 | 7 | -49.8
Reference Case | 2031 | 1 | 53.2
Reference Case | 2031 | 8 | 39.3
Reference Case | 2031 | 1 | 58.7
Reference Case | 2031 | 21 | 18.9
Reference Case | 2031 | 3 | -44.7
Reference Case | 2031 | 23 | -172.3
Reference Case | 2031 | 16 | 68.1
Reference Case | 2031 | 11 | -18.3
Reference Case | 2031 | 10 | -34.6
Reference Case | 2031 | 22 | -123.1
Reference Case | 2031 | 32 | -47.4
Reference Case | 2031 | 15 | -59.2
Reference Case | 2031 | 22 | -65.8
Reference Case | 2031 | 13 | 43.6
Reference Case | 2031 | 2 | 42.1
Reference Case | 2031 | 6 | -41.2
Reference Case | 2031 | 5 | 35
Reference Case | 2031 | 7 | 42.6
Reference Case | 2031 | 7 | 11.6
Reference Case | 2031 | 7 | 15.1
Reference Case | 2031 | 10 | 16.2
Reference Case | 2031 | 4 | -34.8
Reference Case | 2031 | 10 | 18.5
Reference Case | 2031 | 7 | -35.3
Reference Case | 2031 | 22 | -56.6
Reference Case | 2031 | 4 | -38.7
Reference Case | 2031 | 2 | 59.2
Reference Case | 2031 | 4 | 41.3
Reference Case | 2031 | 9 | -33.3
Reference Case | 2031 | 21 | 33.6
Reference Case | 2031 | 28 | 38.3
Reference Case | 2031 | 9 | 28
Reference Case | 2031 | 6 | 23.8
Reference Case | 2031 | 7 | -8.1
Reference Case | 2031 | 15 | 33.2
Reference Case | 2031 | 17 | -39.1
Reference Case | 2031 | 11 | -17.9
Reference Case | 2031 | 18 | -23.6
Reference Case | 2031 | 17 | -37.3
Reference Case | 2031 | 7 | -9
Reference Case | 2031 | 11 | 37.3
Reference Case | 2031 | 10 | 19.2
Reference Case | 2031 | 9 | -41.7
Reference Case | 2031 | 13 | 48.2
Reference Case | 2031 | 7 | -37.6
Reference Case | 2031 | 9 | -35.2
Reference Case | 2031 | 10 | -42
Reference Case | 2031 | 19 | -51.3
Reference Case | 2031 | 12 | -40.5
Reference Case | 2031 | 10 | 25.8
Reference Case | 2031 | 13 | 8.1
Reference Case | 2031 | 6 | -32.1
Reference Case | 2031 | 8 | 11
Reference Case | 2031 | 19 | -83.3
Reference Case | 2031 | 17 | -28.8
Reference Case | 2031 | 8 | -14.4
Reference Case | 2031 | 14 | 37.7
Reference Case | 2031 | 19 | -89.3
Reference Case | 2031 | 17 | 23.8
Reference Case | 2031 | 17 | -21.1
Reference Case | 2031 | 7 | -38.1
Reference Case | 2031 | 12 | -19.9
Reference Case | 2031 | 13 | 49.9
Reference Case | 2031 | 17 | 75
Reference Case | 2031 | 18 | 66.9
Reference Case | 2031 | 7 | 13.5
Reference Case | 2031 | 5 | 41.6
Reference Case | 2031 | 8 | 20.2
Reference Case | 2031 | 9 | 27.9
Reference Case | 2031 | 3 | -33
Reference Case | 2031 | 21 | -36
Reference Case | 2031 | 9 | 13.3
Reference Case | 2031 | 10 | 20.4
Reference Case | 2031 | 1 | -39.7
Reference Case | 2031 | 10 | 8.8
Reference Case | 2031 | 7 | -1.3
Reference Case | 2031 | 15 | 16.6
Reference Case | 2031 | 29 | -36.7
Reference Case | 2031 | 8 | 17.7
Reference Case | 2031 | 7 | -6.6
Reference Case | 2031 | 9 | -28
Reference Case | 2031 | 7 | -56
Reference Case | 2031 | 5 | -43.8
Reference Case | 2031 | 6 | 58.4
Reference Case | 2031 | 12 | 18.8
Reference Case | 2031 | 15 | -34.2
Reference Case | 2031 | 8 | -15.8
Reference Case | 2031 | 17 | -62
Reference Case | 2031 | 16 | -66.4
Reference Case | 2031 | 10 | -22.2
Reference Case | 2031 | 5 | 42
Reference Case | 2031 | 7 | -34.4
Reference Case | 2031 | 12 | -33.1
Reference Case | 2031 | 10 | -27.8
Reference Case | 2031 | 21 | -23.2
Reference Case | 2031 | 3 | -46.7
Reference Case | 2031 | 6 | 45.4
Reference Case | 2031 | 12 | 69.5
Reference Case | 2031 | 9 | 24.7
Reference Case | 2031 | 5 | -33.7
Reference Case | 2031 | 10 | 17.1
Reference Case | 2031 | 22 | -42
Reference Case | 2031 | 8 | -14.9
Reference Case | 2031 | 19 | -80.5
Reference Case | 2031 | 8 | 23.8
Reference Case | 2031 | 8 | -15.5
Reference Case | 2031 | 8 | -7.9
Reference Case | 2031 | 33 | -56
Reference Case | 2031 | 12 | -27.2
Reference Case | 2031 | 6 | -32.3
Reference Case | 2031 | 13 | 30.3
Reference Case | 2031 | 16 | -38.3
Reference Case | 2031 | 21 | -36.1
Reference Case | 2031 | 19 | 28.2
Reference Case | 2031 | 12 | -27.7
Reference Case | 2031 | 9 | 28.9
Reference Case | 2031 | 14 | -25
Reference Case | 2031 | 11 | -11
Reference Case | 2031 | 12 | -73.1
Reference Case | 2031 | 18 | -38.7
Reference Case | 2031 | 18 | -88
Reference Case | 2031 | 8 | -4.2
Reference Case | 2031 | 2 | 64.4
Reference Case | 2031 | 10 | -37.8
Reference Case | 2031 | 6 | 6.5
Reference Case | 2031 | 18 | -123.9
Reference Case | 2031 | 23 | -70.2
Reference Case | 2031 | 9 | 27.3
Reference Case | 2031 | 11 | -31.7
Reference Case | 2031 | 8 | -28.1
Reference Case | 2031 | 15 | -32.6
Reference Case | 2031 | 8 | 26.8
Reference Case | 2031 | 9 | -35.1
Reference Case | 2031 | 18 | -33.6
Reference Case | 2031 | 11 | 23.2
Reference Case | 2031 | 8 | -17.6
Reference Case | 2031 | 4 | 2.6
Reference Case | 2031 | 22 | -126.9
Reference Case | 2031 | 11 | -37.7
Reference Case | 2031 | 20 | 60.8
Reference Case | 2031 | 13 | 26.2
Reference Case | 2031 | 18 | 20.9
Reference Case | 2031 | 13 | 45.3
Reference Case | 2031 | 16 | 61.7
Reference Case | 2031 | 14 | 30.7
Reference Case | 2031 | 8 | -11.9
Reference Case | 2031 | 6 | 18.8
Reference Case | 2031 | 11 | -29.3
Reference Case | 2031 | 26 | -121.9
Reference Case | 2031 | 9 | -33.5
Reference Case | 2031 | 4 | 37.3
Reference Case | 2031 | 7 | 38.3
Reference Case | 2031 | 16 | -92.6
Reference Case | 2031 | 16 | 71.8
Reference Case | 2031 | 15 | -38.7
Reference Case | 2031 | 34 | 52
Reference Case | 2031 | 11 | -46.4
Reference Case | 2031 | 8 | 15.8
Reference Case | 2031 | 11 | 50.2
Reference Case | 2031 | 1 | -44.5
Reference Case | 2031 | 9 | -43.1
Reference Case | 2031 | 13 | -44.5
Reference Case | 2031 | 5 | 41
Reference Case | 2031 | 24 | -91.6
Reference Case | 2031 | 21 | -62.3
Reference Case | 2031 | 6 | -29.6
Reference Case | 2031 | 12 | -36.2
Reference Case | 2031 | 8 | -21.2
Reference Case | 2031 | 6 | 37.9
Reference Case | 2031 | 9 | -90.8
Reference Case | 2031 | 10 | 139
Reference Case | 2031 | 8 | -65.5
Reference Case | 2031 | 3 | 49.7
Reference Case | 2031 | 9 | 93.4
Reference Case | 2031 | 17 | -80.4
Reference Case | 2031 | 16 | -37.7
Reference Case | 2031 | 17 | -60.8
Reference Case | 2031 | 9 | 34.8
Reference Case | 2031 | 20 | -57
Reference Case | 2031 | 9 | 15.3
Reference Case | 2031 | 10 | -21.8
Reference Case | 2031 | 11 | -29.2
Reference Case | 2031 | 9 | -20.5
Reference Case | 2031 | 7 | -6.5
Reference Case | 2031 | 42 | -92.2
Reference Case | 2031 | 11 | -31.1
Reference Case | 2031 | 5 | 60.7
Reference Case | 2031 | 5 | 47.7
Reference Case | 2031 | 12 | -24.5
Reference Case | 2031 | 14 | 32
Reference Case | 2031 | 3 | -35.2
Reference Case | 2031 | 9 | -38.8
Reference Case | 2031 | 5 | 8.2
Reference Case | 2031 | 7 | -7.5
Reference Case | 2031 | 13 | -53.3
Reference Case | 2031 | 14 | 18.3
Reference Case | 2031 | 9 | 15.2
Reference Case | 2031 | 18 | -43.8
Reference Case | 2031 | 10 | -36.1
Reference Case | 2031 | 24 | 35.8
Reference Case | 2031 | 10 | 20
Reference Case | 2031 | 9 | -40.9
Reference Case | 2031 | 5 | -58
Reference Case | 2031 | 6 | 43.3
Reference Case | 2031 | 8 | -7.5
Reference Case | 2031 | 8 | -58
Reference Case | 2031 | 12 | -52.1
Reference Case | 2031 | 5 | 33.5
Reference Case | 2031 | 7 | 29.6
Reference Case | 2031 | 10 | -54.3
Reference Case | 2031 | 18 | 114.9
Reference Case | 2031 | 19 | -78.5
Reference Case | 2031 | 6 | 49.1
Reference Case | 2031 | 7 | -10.1
Reference Case | 2031 | 16 | -89.1
Reference Case | 2031 | 7 | 40.7
Reference Case | 2031 | 2 | -44.7
Reference Case | 2031 | 12 | -18.7
Reference Case | 2031 | 11 | 20
Reference Case | 2031 | 10 | 31.2
Reference Case | 2031 | 33 | -46.5
Reference Case | 2031 | 23 | -23.7
Reference Case | 2031 | 10 | -43.9
Reference Case | 2031 | 11 | -9.5
Reference Case | 2031 | 6 | 15.9
Reference Case | 2031 | 21 | 41.1
Reference Case | 2031 | 3 | 49.5
Reference Case | 2031 | 10 | 35.2
Reference Case | 2031 | 7 | -39.5
Reference Case | 2031 | 24 | -66
Reference Case | 2031 | 5 | 48.6
Reference Case | 2031 | 12 | 19.7
Reference Case | 2031 | 13 | -78.6
Reference Case | 2031 | 9 | -39.1
Reference Case | 2031 | 7 | -1.4
Reference Case | 2031 | 7 | 5.6
Reference Case | 2031 | 6 | 5.3
Reference Case | 2031 | 22 | -299.8
Reference Case | 2031 | 9 | 77.9
Reference Case | 2031 | 16 | -33.3
Reference Case | 2031 | 12 | -23.6
Reference Case | 2031 | 10 | 20.5
Reference Case | 2031 | 8 | -18.9
Reference Case | 2031 | 18 | -49
Reference Case | 2031 | 21 | 28.4
Reference Case | 2031 | 12 | 23.5
Reference Case | 2031 | 13 | 38.7
Reference Case | 2031 | 8 | 26.9
Reference Case | 2031 | 13 | -44.9
Reference Case | 2031 | 14 | -24.4
Reference Case | 2031 | 16 | 29.9
Reference Case | 2031 | 16 | 29
Reference Case | 2031 | 19 | 19.6
Reference Case | 2031 | 12 | 70.8
Reference Case | 2031 | 11 | -41.3
Reference Case | 2031 | 28 | 49.5
Reference Case | 2031 | 5 | 4.1
Reference Case | 2031 | 10 | -7.5
Reference Case | 2031 | 8 | 5.1
Reference Case | 2031 | 7 | -3.2
Reference Case | 2031 | 4 | 35.6
Reference Case | 2031 | 8 | 11.1
Reference Case | 2031 | 10 | 8.4
Reference Case | 2031 | 9 | -26.1
Reference Case | 2031 | 9 | 8.7
Reference Case | 2031 | 17 | -109.1
Reference Case | 2031 | 16 | 55.2
Reference Case | 2031 | 11 | 42.1
Reference Case | 2031 | 9 | -16.8
Reference Case | 2031 | 13 | 28.5
Reference Case | 2031 | 11 | 43
Reference Case | 2031 | 11 | 17.9
Reference Case | 2031 | 20 | -55.9
Reference Case | 2031 | 6 | 33.6
Reference Case | 2031 | 11 | -23.1
Reference Case | 2031 | 5 | 1.2
Reference Case | 2031 | 4 | 0.3
Reference Case | 2031 | 17 | 85.6
Reference Case | 2031 | 15 | -53.5
Reference Case | 2031 | 19 | -76.6
Reference Case | 2031 | 13 | 18.2
Reference Case | 2031 | 9 | -30.1
Reference Case | 2031 | 12 | 22.3
Reference Case | 2031 | 7 | -15
Reference Case | 2031 | 10 | -15.4
Reference Case | 2031 | 6 | -11.1
Reference Case | 2031 | 11 | 3.9
Reference Case | 2031 | 6 | 8.4
Reference Case | 2031 | 10 | -22.4
Reference Case | 2031 | 19 | -98.8
Reference Case | 2031 | 14 | 47.2
Reference Case | 2031 | 6 | -26.2
Reference Case | 2031 | 16 | 22.6
Reference Case | 2031 | 10 | -27.1
Reference Case | 2031 | 10 | 16.8
Reference Case | 2031 | 16 | -95
Reference Case | 2031 | 15 | -61.6
Reference Case | 2031 | 4 | 43.7
Reference Case | 2031 | 30 | -34.6
Reference Case | 2031 | 11 | -25.4
Reference Case | 2031 | 21 | -94.5
Reference Case | 2031 | 6 | 50.9
Reference Case | 2031 | 17 | -31.9
Reference Case | 2031 | 21 | 36.8
Reference Case | 2031 | 19 | -53.1
Reference Case | 2031 | 11 | -65
Reference Case | 2031 | 8 | -37.1
Reference Case | 2031 | 3 | 57.3
Reference Case | 2031 | 10 | -29
Reference Case | 2031 | 1 | 51
Reference Case | 2031 | 17 | -37
Reference Case | 2031 | 12 | -45.9
Reference Case | 2031 | 15 | 21.1
Reference Case | 2031 | 31 | 53.9
Reference Case | 2031 | 12 | 72
Reference Case | 2031 | 9 | -47.5
Reference Case | 2031 | 10 | 14.1
Reference Case | 2031 | 16 | 60.8
Reference Case | 2031 | 20 | 65.7
Reference Case | 2031 | 10 | -21.4
Reference Case | 2031 | 19 | -42
Reference Case | 2031 | 7 | 9.7
Reference Case | 2031 | 12 | -15.6
Reference Case | 2031 | 28 | -51.6
Reference Case | 2031 | 16 | 47
Reference Case | 2031 | 15 | -59.9
Reference Case | 2031 | 10 | 58.4
Reference Case | 2031 | 11 | -30.7
Reference Case | 2031 | 23 | -44.9
Reference Case | 2031 | 8 | 14.9
Reference Case | 2031 | 10 | -11.5
Reference Case | 2031 | 13 | -17.6
Reference Case | 2031 | 17 | -35.5
Reference Case | 2031 | 20 | -34.3
Reference Case | 2031 | 31 | -98.3
Reference Case | 2031 | 17 | -19.4
Reference Case | 2031 | 14 | 50
Reference Case | 2031 | 9 | -61
Reference Case | 2031 | 22 | -32.9
Reference Case | 2031 | 21 | 15
Reference Case | 2031 | 21 | 149.7
Reference Case | 2031 | 14 | -41.2
Reference Case | 2031 | 6 | -16.9
Reference Case | 2031 | 19 | -72.6
Reference Case | 2031 | 15 | -60.3
Reference Case | 2031 | 16 | 60.6
Reference Case | 2031 | 13 | 28.3
Reference Case | 2031 | 19 | -39.7
Reference Case | 2031 | 12 | -23
Reference Case | 2031 | 9 | -42.4
Reference Case | 2031 | 7 | 37.6
Reference Case | 2031 | 12 | 46.6
Reference Case | 2031 | 5 | 28.4
Reference Case | 2031 | 2 | -45
Reference Case | 2031 | 17 | -114.9
Reference Case | 2031 | 9 | 68.6
Reference Case | 2031 | 7 | 49.1
Reference Case | 2031 | 1 | 57.9
Reference Case | 2031 | 6 | 50.6
Reference Case | 2031 | 10 | 35.1
Reference Case | 2031 | 6 | 19.6
Reference Case | 2031 | 24 | -36.8
Reference Case | 2031 | 10 | 9.6
Reference Case | 2031 | 12 | -31.4
Reference Case | 2031 | 17 | -36.2
Reference Case | 2031 | 14 | 16.8
Reference Case | 2031 | 7 | -27.8
Reference Case | 2031 | 14 | 14.5
Reference Case | 2031 | 7 | -4.9
Reference Case | 2031 | 15 | -20.2
Reference Case | 2031 | 10 | -35.2
Reference Case | 2031 | 7 | -44.3
Reference Case | 2031 | 3 | 44.6
Reference Case | 2031 | 11 | -15.9
Reference Case | 2031 | 4 | 55.6
Reference Case | 2031 | 22 | -198.5
Reference Case | 2031 | 14 | 65.9
Reference Case | 2031 | 8 | -53.6
Reference Case | 2031 | 8 | -23.7
Reference Case | 2031 | 34 | 76.9
Reference Case | 2031 | 19 | 40.7
Reference Case | 2031 | 6 | 11.7
Reference Case | 2031 | 14 | 48.9
Reference Case | 2031 | 19 | -122
Reference Case | 2031 | 12 | 64.3
Reference Case | 2031 | 22 | 40.8
Reference Case | 2031 | 18 | -106.3
Reference Case | 2031 | 9 | -12.4
Reference Case | 2031 | 8 | -19.5
Reference Case | 2031 | 21 | -47.8
Reference Case | 2031 | 15 | 56.8
Reference Case | 2031 | 10 | -20.3
Reference Case | 2031 | 12 | -32.6
Reference Case | 2031 | 10 | -47.7
Reference Case | 2031 | 7 | 33.3
Reference Case | 2031 | 7 | -55.8
Reference Case | 2031 | 4 | -42.8
Reference Case | 2031 | 7 | -6.3
Reference Case | 2031 | 16 | -79.5
Reference Case | 2031 | 12 | 45.1
Reference Case | 2031 | 16 | 29.6
Reference Case | 2031 | 22 | -81.7
Reference Case | 2031 | 7 | -2.3
Reference Case | 2031 | 21 | 19.1
Reference Case | 2031 | 17 | -48
Reference Case | 2031 | 6 | -0.9
Reference Case | 2031 | 9 | 25.6
Reference Case | 2031 | 10 | 47.5
Reference Case | 2031 | 17 | -39
Reference Case | 2031 | 8 | 40.1
Reference Case | 2031 | 6 | -31.5
Reference Case | 2031 | 5 | 55.7
Reference Case | 2031 | 7 | 26.5
Reference Case | 2031 | 8 | 51
Reference Case | 2031 | 16 | -73.7
Reference Case | 2031 | 8 | -47.3
Reference Case | 2031 | 14 | 58.6
Reference Case | 2031 | 8 | -10.5
Reference Case | 2031 | 7 | 34.6
Reference Case | 2031 | 7 | 38.2
Reference Case | 2031 | 6 | -36.2
Reference Case | 2031 | 12 | -55.6
Reference Case | 2031 | 8 | 46.2
Reference Case | 2031 | 4 | -56.4
Reference Case | 2031 | 10 | 29.7
Reference Case | 2031 | 2 | 78.3
Reference Case | 2031 | 4 | -35.8
Reference Case | 2031 | 2 | -58.9
Reference Case | 2031 | 11 | 28.1
Reference Case | 2031 | 5 | 34
Reference Case | 2031 | 15 | 64
Reference Case | 2031 | 12 | -61.1
Reference Case | 2031 | 8 | 34.7
Reference Case | 2031 | 9 | -54.2
Reference Case | 2031 | 14 | 50.8
Reference Case | 2031 | 20 | 56.2
Reference Case | 2031 | 13 | -67.7
Reference Case | 2031 | 7 | -33
Reference Case | 2031 | 3 | -39.5
Reference Case | 2031 | 3 | 49.6
Reference Case | 2031 | 21 | 40.6
Reference Case | 2031 | 7 | 53.3
Reference Case | 2031 | 14 | -78
Reference Case | 2031 | 11 | 67.9
Reference Case | 2031 | 4 | -49.8
Reference Case | 2031 | 10 | 47.9
Reference Case | 2031 | 24 | -185.3
Reference Case | 2031 | 19 | 78.6
Reference Case | 2031 | 10 | -19
Reference Case | 2031 | 35 | 48.1
Reference Case | 2031 | 12 | 25.3
Reference Case | 2031 | 16 | -34
Reference Case | 2031 | 6 | 46.6
Reference Case | 2031 | 21 | 31.7
Reference Case | 2031 | 9 | 1.3
Reference Case | 2031 | 15 | 39.7
Reference Case | 2031 | 19 | -216.2
Reference Case | 2031 | 12 | 63.5
Reference Case | 2031 | 15 | -31
Reference Case | 2031 | 26 | -54.9
Reference Case | 2031 | 18 | 65.4
Reference Case | 2031 | 8 | -56.3
Reference Case | 2031 | 9 | 48.7
Reference Case | 2031 | 27 | -64.9
Reference Case | 2031 | 14 | 37
Reference Case | 2031 | 13 | -18.3
Reference Case | 2031 | 14 | -13.8
Reference Case | 2031 | 12 | 38.8
Reference Case | 2031 | 20 | -41.3
Reference Case | 2031 | 10 | -27.9
Reference Case | 2031 | 10 | 53.1
Reference Case | 2031 | 15 | 57.7
Reference Case | 2031 | 5 | -47.8
Reference Case | 2031 | 10 | 27.7
Reference Case | 2031 | 9 | -50.3
Reference Case | 2031 | 14 | 57.9
Reference Case | 2031 | 13 | 67.9
Reference Case | 2031 | 5 | 46.4
Reference Case | 2031 | 18 | 56
Reference Case | 2031 | 13 | 38
Reference Case | 2031 | 11 | -49.5
Reference Case | 2031 | 7 | 36
Reference Case | 2031 | 3 | -57.2
Reference Case | 2031 | 18 | -60.5
Reference Case | 2031 | 5 | -40
Reference Case | 2031 | 6 | -50.9
Reference Case | 2031 | 30 | -125
Reference Case | 2031 | 8 | -31
Reference Case | 2031 | 6 | -49.8
Reference Case | 2031 | 22 | -153.5
Reference Case | 2031 | 14 | 39.7
Reference Case | 2031 | 16 | -46.5
Reference Case | 2031 | 14 | 21.6
Reference Case | 2031 | 27 | 33.1
Reference Case | 2031 | 16 | -60.6
Reference Case | 2031 | 9 | 18.4
Reference Case | 2031 | 4 | 46
Reference Case | 2031 | 10 | -41.3
Reference Case | 2031 | 7 | -39
Reference Case | 2031 | 5 | -42.5
Reference Case | 2031 | 6 | -35.5
Reference Case | 2031 | 17 | -56.5
Reference Case | 2031 | 8 | 67.3
Reference Case | 2031 | 6 | -46.3
Reference Case | 2031 | 12 | -42
Reference Case | 2031 | 13 | 46.3
Reference Case | 2031 | 23 | -61.2
Reference Case | 2031 | 15 | -41.8
Reference Case | 2031 | 10 | -54.5
Reference Case | 2031 | 3 | 47
Reference Case | 2031 | 10 | -19.9
Reference Case | 2031 | 6 | 48
Reference Case | 2031 | 3 | 36.8
Reference Case | 2031 | 1 | 51.8
Reference Case | 2031 | 9 | -34.9
Reference Case | 2031 | 11 | -40.4
Reference Case | 2031 | 11 | -18.2
Reference Case | 2031 | 10 | -73.3
Reference Case | 2031 | 9 | 12.8
Reference Case | 2031 | 10 | -52.6
Reference Case | 2031 | 17 | 36.3
Reference Case | 2031 | 11 | 54.2
Reference Case | 2031 | 11 | 53.6
Reference Case | 2031 | 3 | 40.6
Reference Case | 2031 | 10 | -23.8
Reference Case | 2031 | 30 | -56.5
Reference Case | 2031 | 6 | -33.8
Reference Case | 2031 | 5 | -33.4
Reference Case | 2031 | 3 | 61.7
Reference Case | 2031 | 3 | 44.4
Reference Case | 2031 | 2 | -47
Reference Case | 2031 | 17 | -56.1
Reference Case | 2031 | 1 | 61.2
Reference Case | 2031 | 12 | 39.9
Reference Case | 2031 | 4 | 42.6
Reference Case | 2031 | 17 | -20.2
Reference Case | 2031 | 13 | -26.7
Reference Case | 2031 | 9 | 26.4
Reference Case | 2031 | 16 | 5.1
Reference Case | 2031 | 10 | -24.4
Reference Case | 2031 | 7 | -38.4
Reference Case | 2031 | 10 | -44.4
Reference Case | 2031 | 14 | -31.5
Reference Case | 2031 | 2 | -52.5
Reference Case | 2031 | 8 | 72.2
Reference Case | 2031 | 6 | 27.4
Reference Case | 2031 | 4 | 46.4
Reference Case | 2031 | 21 | -64.2
Reference Case | 2031 | 10 | -45.5
Reference Case | 2031 | 12 | 35
Reference Case | 2031 | 17 | -70.8
Reference Case | 2031 | 7 | 44.5
Reference Case | 2031 | 6 | 63.4
Reference Case | 2031 | 6 | -30.7
Reference Case | 2031 | 19 | -111.4
Reference Case | 2031 | 4 | 49
Reference Case | 2031 | 10 | 24.6
Reference Case | 2031 | 1 | 47.5
Reference Case | 2031 | 14 | -26.6
Reference Case | 2031 | 23 | 21.7
Reference Case | 2031 | 9 | 18.2
Reference Case | 2031 | 19 | -78.9
Reference Case | 2031 | 23 | 30.5
Reference Case | 2031 | 7 | -20.5
Reference Case | 2031 | 16 | -54.5
Reference Case | 2031 | 18 | 42
Reference Case | 2031 | 12 | 49.1
Reference Case | 2031 | 6 | -59.1
Reference Case | 2031 | 9 | 67.5
Reference Case | 2031 | 11 | 32.9
Reference Case | 2031 | 1 | 45.2
Reference Case | 2031 | 8 | -41.3
Reference Case | 2031 | 10 | -51.8
Reference Case | 2031 | 4 | -35
Reference Case | 2031 | 3 | -49.3
Reference Case | 2031 | 4 | -57.3
Reference Case | 2031 | 28 | 54.7
Reference Case | 2031 | 4 | -34.7
Reference Case | 2031 | 13 | 79.7
Reference Case | 2031 | 30 | 67.6
Reference Case | 2031 | 12 | 30.2
Reference Case | 2031 | 13 | 36.6
Reference Case | 2031 | 11 | -26.4
Reference Case | 2031 | 12 | -30.1
Reference Case | 2031 | 12 | 47.7
Reference Case | 2031 | 9 | 62
Reference Case | 2031 | 17 | -124.8
Reference Case | 2031 | 18 | 92.3
Reference Case | 2031 | 5 | -3.8
Reference Case | 2031 | 7 | 38.1
Reference Case | 2031 | 17 | -35.9
Reference Case | 2031 | 12 | 89.1
Reference Case | 2031 | 18 | -82.8
Reference Case | 2031 | 17 | -21.5
Reference Case | 2031 | 18 | -95.8
Reference Case | 2031 | 12 | -36.9
Reference Case | 2031 | 12 | 54.6
Reference Case | 2031 | 12 | -38.7
Reference Case | 2031 | 11 | -65.1
Reference Case | 2031 | 10 | 37.1
Reference Case | 2031 | 4 | 45.7
Reference Case | 2031 | 2 | 44.5
Reference Case | 2031 | 75 | 49
Reference Case | 2031 | 6 | -30.4
Reference Case | 2031 | 14 | -29.6
Reference Case | 2031 | 20 | 19.6
Reference Case | 2031 | 21 | 23.4
Reference Case | 2031 | 12 | -25.6
Reference Case | 2031 | 16 | 37.9
Reference Case | 2031 | 21 | -23.1
Reference Case | 2031 | 9 | -14.6
Reference Case | 2031 | 31 | -87.4
Reference Case | 2031 | 20 | -49.8
Reference Case | 2031 | 15 | 55.6
Reference Case | 2031 | 11 | -47
Reference Case | 2031 | 14 | -52.9
Reference Case | 2031 | 20 | 101.8
Reference Case | 2031 | 9 | 38.7
Reference Case | 2031 | 11 | -89.8
Reference Case | 2031 | 1 | -59.9
Reference Case | 2031 | 14 | -70.7
Reference Case | 2031 | 16 | -51.2
Reference Case | 2031 | 8 | 22.4
Reference Case | 2031 | 5 | 46.1
Reference Case | 2031 | 1 | -44.2
Reference Case | 2031 | 3 | 42.4
Reference Case | 2031 | 1 | -51.1
Reference Case | 2031 | 9 | -12.7
Reference Case | 2031 | 18 | -38
Reference Case | 2031 | 17 | -13.8
Reference Case | 2031 | 7 | -7.1
Reference Case | 2031 | 11 | 37
Reference Case | 2031 | 24 | 37.6
Reference Case | 2031 | 16 | -54.3
Reference Case | 2031 | 11 | 43.6
Reference Case | 2031 | 20 | 55.5
Reference Case | 2031 | 2 | -56.9
Reference Case | 2031 | 13 | 51
Reference Case | 2031 | 8 | 30.1
Reference Case | 2031 | 12 | 75.2
Reference Case | 2031 | 20 | 118.4
Reference Case | 2031 | 17 | -79.4
Reference Case | 2031 | 16 | -19
Reference Case | 2031 | 22 | 47.5
Reference Case | 2031 | 6 | -1.4
Reference Case | 2031 | 9 | -44.1
Reference Case | 2031 | 15 | 40.8
Reference Case | 2031 | 23 | -88.9
Reference Case | 2031 | 14 | -43
Reference Case | 2031 | 22 | -46.6
Reference Case | 2031 | 7 | 32.3
Reference Case | 2031 | 10 | -21
Reference Case | 2031 | 13 | -13.2
Reference Case | 2031 | 8 | 14.3
Reference Case | 2031 | 49 | -42.1
Reference Case | 2031 | 25 | -75.7
Reference Case | 2031 | 14 | -55.7
Reference Case | 2031 | 11 | 46.6
Reference Case | 2031 | 6 | -50.7
Reference Case | 2031 | 9 | -9.6
Reference Case | 2031 | 6 | 41.8
Reference Case | 2031 | 21 | -35
Reference Case | 2031 | 6 | 6
Reference Case | 2031 | 8 | -60.1
Reference Case | 2031 | 1 | 44.9
Reference Case | 2031 | 13 | -50.7
Reference Case | 2031 | 5 | 40.4
Reference Case | 2031 | 19 | -68.6
Reference Case | 2031 | 4 | -55.8
Reference Case | 2031 | 7 | -37.7
Reference Case | 2031 | 1 | 62.1
Reference Case | 2031 | 18 | 47.3
Reference Case | 2031 | 1 | 45
Reference Case | 2031 | 6 | 32.7
Reference Case | 2031 | 12 | 44.3
Reference Case | 2031 | 11 | 58.7
Reference Case | 2031 | 9 | -3.4
Reference Case | 2031 | 25 | 36.6
Reference Case | 2031 | 9 | -30.4
Reference Case | 2031 | 19 | -51.6
Reference Case | 2031 | 28 | -66.5
Reference Case | 2031 | 3 | 65.4
Reference Case | 2031 | 14 | -58.2
Reference Case | 2031 | 11 | -30.4
Reference Case | 2031 | 22 | -91
Reference Case | 2031 | 11 | 47.4
Reference Case | 2031 | 4 | -41.6
Reference Case | 2031 | 16 | 71
Reference Case | 2031 | 18 | -36.4
Reference Case | 2031 | 13 | -28.3
Reference Case | 2031 | 24 | -26
Reference Case | 2031 | 1 | 61.3
Reference Case | 2031 | 10 | 35.5
Reference Case | 2031 | 14 | 26.4
Reference Case | 2031 | 12 | 20.5
Reference Case | 2031 | 9 | 32.7
Reference Case | 2031 | 21 | 26.7
Reference Case | 2031 | 19 | -62.8
Reference Case | 2031 | 2 | 43.5
Reference Case | 2031 | 9 | 42
Reference Case | 2031 | 8 | 44.6
Reference Case | 2031 | 6 | 58.7
Reference Case | 2031 | 8 | 39.9
Reference Case | 2031 | 19 | 31.5
Reference Case | 2031 | 8 | 34
Reference Case | 2031 | 25 | -50.6
Reference Case | 2031 | 1 | -47.3
Reference Case | 2031 | 12 | -29.1
Reference Case | 2031 | 15 | -21.5
Reference Case | 2031 | 20 | 35.4
Reference Case | 2031 | 3 | -45.2
Reference Case | 2031 | 22 | 41.3
Reference Case | 2031 | 21 | 36.7
Reference Case | 2031 | 12 | -39
Reference Case | 2031 | 9 | 54.1
Reference Case | 2031 | 12 | 29.4
Reference Case | 2031 | 19 | 47.4
Reference Case | 2031 | 5 | 4.6
Reference Case | 2031 | 21 | -173.6
Reference Case | 2031 | 4 | 38
Reference Case | 2031 | 7 | -53.5
Reference Case | 2031 | 20 | -34.6
Reference Case | 2031 | 16 | -46.4
Reference Case | 2031 | 27 | 47.6
Reference Case | 2031 | 2 | -53.4
Reference Case | 2031 | 12 | -29.7
Reference Case | 2031 | 8 | 42.7
Reference Case | 2031 | 20 | -63.3
Reference Case | 2031 | 16 | 32.5
Reference Case | 2031 | 17 | 71.1
Reference Case | 2031 | 16 | 42.6
Reference Case | 2031 | 5 | -30.7
Reference Case | 2031 | 10 | 29.5
Reference Case | 2031 | 21 | 80
Reference Case | 2031 | 11 | 50.3
Reference Case | 2031 | 22 | -59.4
Reference Case | 2031 | 12 | 16.1
Reference Case | 2031 | 14 | 31.7
Reference Case | 2031 | 12 | -28.5
Reference Case | 2031 | 17 | 34.1
Reference Case | 2031 | 18 | -107.4
Reference Case | 2031 | 1 | 148.7
Reference Case | 2031 | 5 | 139
Reference Case | 2031 | 14 | -8.8
Reference Case | 2031 | 9 | 63.4
Reference Case | 2031 | 14 | -80.5
Reference Case | 2031 | 4 | 33.4
Reference Case | 2031 | 28 | 103.3
Reference Case | 2031 | 22 | -63.2
Reference Case | 2031 | 19 | -61
Reference Case | 2031 | 10 | 22.5
Reference Case | 2031 | 6 | 2.4
Reference Case | 2031 | 27 | -30.3
Reference Case | 2031 | 12 | 39.2
Reference Case | 2031 | 4 | -42.5
Reference Case | 2031 | 5 | -31
Reference Case | 2031 | 3 | -45.3
Reference Case | 2031 | 5 | 0.4
Reference Case | 2031 | 1 | -63.7
Reference Case | 2031 | 15 | 36.1
Reference Case | 2031 | 14 | -71.4
Reference Case | 2031 | 15 | 73.5
Reference Case | 2031 | 14 | 31.3
Reference Case | 2031 | 27 | -25.4
Reference Case | 2031 | 12 | -16.4
Reference Case | 2031 | 9 | 14
Reference Case | 2031 | 10 | -14.5
Reference Case | 2031 | 19 | 32.1
Reference Case | 2031 | 13 | -46.8
Reference Case | 2031 | 10 | 21.3
Reference Case | 2031 | 12 | -42.5
Reference Case | 2031 | 4 | 44.2
Reference Case | 2031 | 15 | -87
Reference Case | 2031 | 9 | -11
Reference Case | 2031 | 6 | -82.9
Reference Case | 2031 | 7 | 47.6
Reference Case | 2031 | 25 | -41.4
Reference Case | 2031 | 19 | -42.4
Reference Case | 2031 | 14 | -44.3
Reference Case | 2031 | 18 | -82.6
Reference Case | 2031 | 23 | -46.4
Reference Case | 2031 | 8 | 62.6
Reference Case | 2031 | 15 | -45.4
Reference Case | 2031 | 37 | 59.3
Reference Case | 2031 | 21 | -29.6
Reference Case | 2031 | 1 | -55
Reference Case | 2031 | 7 | 27.5
Reference Case | 2031 | 12 | 17.7
Reference Case | 2031 | 7 | 24.5
Reference Case | 2031 | 15 | -58.7
Reference Case | 2031 | 4 | 66.2
Reference Case | 2031 | 7 | -26.7
Reference Case | 2031 | 13 | -33.5
Reference Case | 2031 | 11 | -33.8
Reference Case | 2031 | 1 | 54.1
Reference Case | 2031 | 24 | -75.7
Reference Case | 2031 | 1 | -54.9
Reference Case | 2031 | 15 | 41.6
Reference Case | 2031 | 39 | 117.8
Reference Case | 2031 | 10 | 11
Reference Case | 2031 | 15 | 80.6
Reference Case | 2031 | 7 | -40.5
Reference Case | 2031 | 7 | 9.1
Reference Case | 2031 | 14 | -49.4
Reference Case | 2031 | 9 | 12.3
Reference Case | 2031 | 10 | 24.5
Reference Case | 2031 | 2 | 37.9
Reference Case | 2031 | 1 | 48
Reference Case | 2031 | 23 | -70.3
Reference Case | 2031 | 6 | -8.4
Reference Case | 2031 | 11 | 49.1
Reference Case | 2031 | 16 | 45.5
Reference Case | 2031 | 2 | 58.8
Reference Case | 2031 | 11 | -21.6
Reference Case | 2031 | 24 | 48.9
Reference Case | 2031 | 9 | 27.7
Reference Case | 2031 | 23 | -50.2
Reference Case | 2031 | 21 | 38.9
Reference Case | 2031 | 17 | 49.6
Reference Case | 2031 | 18 | -30.4
Reference Case | 2031 | 21 | -27.3
Reference Case | 2031 | 8 | -21.9
Reference Case | 2031 | 11 | -42.2
Reference Case | 2031 | 9 | -26.9
Reference Case | 2031 | 1 | 56.3
Reference Case | 2031 | 3 | -49.7
Reference Case | 2031 | 9 | -44.5
Reference Case | 2031 | 1 | 49.1
Reference Case | 2031 | 13 | 45.6
Reference Case | 2031 | 5 | 38.1
Reference Case | 2031 | 44 | -34.2
Reference Case | 2031 | 34 | -115.6
Reference Case | 2031 | 12 | 68.8
Reference Case | 2031 | 15 | -61.9
Reference Case | 2031 | 15 | 53.6
Reference Case | 2031 | 9 | -16.6
Reference Case | 2031 | 11 | 33.3
Reference Case | 2031 | 15 | -34.8
Reference Case | 2031 | 20 | -18.6
Reference Case | 2031 | 6 | -1.7
Reference Case | 2031 | 14 | 19.2
Reference Case | 2031 | 21 | -68.1
Reference Case | 2031 | 17 | -31.2
Reference Case | 2031 | 21 | -50.9
Reference Case | 2031 | 9 | -31.8
Reference Case | 2031 | 10 | -59.2
Reference Case | 2031 | 1 | 41.6
Reference Case | 2031 | 6 | 62.6
Reference Case | 2031 | 9 | 22.2
Reference Case | 2031 | 10 | -20.2
Reference Case | 2031 | 29 | -78.7
Reference Case | 2031 | 15 | 51.7
Reference Case | 2031 | 19 | -22.6
Reference Case | 2031 | 6 | 7
Reference Case | 2031 | 7 | 24
Reference Case | 2031 | 13 | -32.4
Reference Case | 2031 | 14 | -37.4
Reference Case | 2031 | 9 | 21.2
Reference Case | 2031 | 18 | 89.6
Reference Case | 2031 | 11 | -50.8
Reference Case | 2031 | 16 | -45.5
Reference Case | 2031 | 17 | -57.2
Reference Case | 2031 | 11 | -26.8
Reference Case | 2031 | 20 | 29.4
Reference Case | 2031 | 8 | -32
Reference Case | 2031 | 9 | -55.4
Reference Case | 2031 | 1 | -233.1
Reference Case | 2031 | 14 | -115.3
Reference Case | 2031 | 19 | 58.2
Reference Case | 2031 | 19 | -69.3
Reference Case | 2031 | 9 | -24.3
Reference Case | 2031 | 1 | 47.8
Reference Case | 2031 | 2 | -45.5
Reference Case | 2031 | 14 | -40.8
Reference Case | 2031 | 22 | -50.7
Reference Case | 2031 | 22 | 127.9
Reference Case | 2031 | 12 | -48.2
Reference Case | 2031 | 19 | 31.2
Reference Case | 2031 | 6 | 51.1
Reference Case | 2031 | 7 | 25.5
Reference Case | 2031 | 10 | -11.7
Reference Case | 2031 | 13 | 23.3
Reference Case | 2031 | 23 | -258.8
Reference Case | 2031 | 11 | 72.2
Reference Case | 2031 | 4 | 51.4
Reference Case | 2031 | 8 | 49.9
Reference Case | 2031 | 15 | 18.2
Reference Case | 2031 | 23 | -42.4
Reference Case | 2031 | 6 | 7.3
Reference Case | 2031 | 6 | -34.7
Reference Case | 2031 | 5 | 92.6
Reference Case | 2031 | 11 | -57.6
Reference Case | 2031 | 8 | 82.5
Reference Case | 2031 | 5 | 3.3
Reference Case | 2031 | 6 | 51.7
Reference Case | 2031 | 10 | -24.5
Reference Case | 2031 | 17 | -97.2
Reference Case | 2031 | 10 | -37.1
Reference Case | 2031 | 9 | -42.2
Reference Case | 2031 | 12 | 51.7
Reference Case | 2031 | 3 | 38.7
Reference Case | 2031 | 16 | -46.7
Reference Case | 2031 | 8 | -37.8
Reference Case | 2031 | 10 | 23.6
Reference Case | 2031 | 16 | -53
Reference Case | 2031 | 18 | -53
Reference Case | 2031 | 7 | -46.5
Reference Case | 2031 | 20 | -42.7
Reference Case | 2031 | 22 | 80.9
Reference Case | 2031 | 10 | -56.2
Reference Case | 2031 | 6 | 33.1
Reference Case | 2031 | 16 | -86.8
Reference Case | 2031 | 52 | -98.7
Reference Case | 2031 | 7 | -65.2
Reference Case | 2031 | 8 | 34.8
Reference Case | 2031 | 2 | -51
Reference Case | 2031 | 21 | -83.3
Reference Case | 2031 | 13 | 67.4
Reference Case | 2031 | 21 | 35.6
Reference Case | 2031 | 4 | -47.5
Reference Case | 2031 | 22 | 80.8
Reference Case | 2031 | 6 | -40.9
Reference Case | 2031 | 4 | 63.9
Reference Case | 2031 | 11 | 38.4
Reference Case | 2031 | 9 | -38.4
Reference Case | 2031 | 7 | 76.5
Reference Case | 2031 | 11 | 98.3
Reference Case | 2031 | 9 | -34.6
Reference Case | 2031 | 12 | 15.4
Reference Case | 2031 | 7 | -36.7
Reference Case | 2031 | 11 | 32.6
Reference Case | 2031 | 17 | -38.6
Reference Case | 2031 | 13 | 24.5
Reference Case | 2031 | 21 | -45.5
Reference Case | 2031 | 8 | -13.1
Reference Case | 2031 | 10 | -26.3
Reference Case | 2031 | 7 | 26.9
Reference Case | 2031 | 12 | -49.6
Reference Case | 2031 | 1 | 52.3
Reference Case | 2031 | 4 | 40.6
Reference Case | 2031 | 39 | 72.2
Reference Case | 2031 | 22 | 22.3
Reference Case | 2031 | 12 | -29.9
Reference Case | 2031 | 13 | 16.2
Reference Case | 2031 | 24 | 29.7
Reference Case | 2031 | 18 | 44.8
Reference Case | 2031 | 13 | -25.6
Reference Case | 2031 | 25 | -126.7
Reference Case | 2031 | 17 | 53.8
Reference Case | 2031 | 7 | 19.8
Reference Case | 2031 | 12 | -36.5
Reference Case | 2031 | 14 | -29.2
Reference Case | 2031 | 6 | 35.9
Reference Case | 2031 | 4 | 38.2
Reference Case | 2031 | 22 | -143.5
Reference Case | 2031 | 12 | 77.4
Reference Case | 2031 | 7 | -39.9
Reference Case | 2031 | 4 | 41.6
Reference Case | 2031 | 5 | -41
Reference Case | 2031 | 21 | -61.1
Reference Case | 2031 | 1 | 57.3
Reference Case | 2031 | 21 | 72.5
Reference Case | 2031 | 4 | -44.6
Reference Case | 2031 | 21 | -46.6
Reference Case | 2031 | 11 | -7
Reference Case | 2031 | 12 | 30.4
Reference Case | 2031 | 6 | -27.7
Reference Case | 2031 | 4 | -61.7
Reference Case | 2031 | 15 | -39.8
Reference Case | 2031 | 2 | 41.7
Reference Case | 2031 | 4 | -49.3
Reference Case | 2031 | 35 | 50.6
Reference Case | 2031 | 3 | -32
Reference Case | 2031 | 10 | -32.4
Reference Case | 2031 | 2 | 46.9
Reference Case | 2031 | 9 | 58.6
Reference Case | 2031 | 1 | 66.4
Reference Case | 2031 | 13 | 124.9
Reference Case | 2031 | 28 | 46.8
Reference Case | 2031 | 17 | 56.7
Reference Case | 2031 | 4 | 47.2
Reference Case | 2031 | 4 | 38.8
Reference Case | 2031 | 14 | -73
Reference Case | 2031 | 11 | -12.6
Reference Case | 2031 | 7 | 7.3
Reference Case | 2031 | 28 | 44.9
Reference Case | 2031 | 18 | -34.3
Reference Case | 2031 | 9 | 8.3
Reference Case | 2031 | 12 | -51.9
Reference Case | 2031 | 17 | 31.9
Reference Case | 2031 | 9 | -24.2
Reference Case | 2031 | 17 | -40.1
Reference Case | 2031 | 12 | -35.6
Reference Case | 2031 | 13 | -73
Reference Case | 2031 | 26 | 51.6
Reference Case | 2031 | 14 | 98.5
Reference Case | 2031 | 6 | -9.4
Reference Case | 2031 | 4 | 41.9
Reference Case | 2031 | 11 | -20.1
Reference Case | 2031 | 10 | -69.4
Reference Case | 2031 | 5 | -38.7
Reference Case | 2031 | 11 | -63.6
Reference Case | 2031 | 19 | 90.6
Reference Case | 2031 | 28 | 23.3
Reference Case | 2031 | 7 | -12.6
Reference Case | 2031 | 10 | 16
Reference Case | 2031 | 7 | -33.3
Reference Case | 2031 | 22 | -64.3
Reference Case | 2031 | 9 | 14.1
Reference Case | 2031 | 19 | -21.5
Reference Case | 2031 | 17 | -42.9
Reference Case | 2031 | 8 | -26.5
Reference Case | 2031 | 4 | -44.7
Reference Case | 2031 | 17 | -148.8
Reference Case | 2031 | 2 | 59.3
Reference Case | 2031 | 18 | 63.9
Reference Case | 2031 | 12 | -49.9
Reference Case | 2031 | 3 | -38.4
Reference Case | 2031 | 7 | 19.2
Reference Case | 2031 | 8 | 42.1
Reference Case | 2031 | 1 | 44.5
Reference Case | 2031 | 7 | 40.2
Reference Case | 2031 | 10 | -38.8
Reference Case | 2031 | 8 | -20.1
Reference Case | 2031 | 4 | 64.1
Reference Case | 2031 | 7 | -38.2
Reference Case | 2031 | 6 | 6.1
Reference Case | 2031 | 12 | -86.5
Reference Case | 2031 | 21 | -85
Reference Case | 2031 | 17 | -34.6
Reference Case | 2031 | 11 | -17
Reference Case | 2031 | 11 | -77
Reference Case | 2031 | 7 | 51
Reference Case | 2031 | 1 | -47.8
Reference Case | 2031 | 18 | -72.1
Reference Case | 2031 | 1 | -48.7
Reference Case | 2031 | 12 | 39.4
Reference Case | 2031 | 11 | -27.7
Reference Case | 2031 | 3 | -57.9
Reference Case | 2031 | 4 | -0.2
Reference Case | 2031 | 19 | -116.6
Reference Case | 2031 | 11 | 49.6
Reference Case | 2031 | 11 | 38.8
Reference Case | 2031 | 19 | 58.5
Reference Case | 2031 | 6 | 3.5
Reference Case | 2031 | 17 | 26.4
Reference Case | 2031 | 9 | 12.1
Reference Case | 2031 | 12 | -27.5
Reference Case | 2031 | 60 | -109.1
Reference Case | 2031 | 15 | 51.4
Reference Case | 2031 | 3 | -41.9
Reference Case | 2031 | 3 | -58
Reference Case | 2031 | 12 | -36
Reference Case | 2031 | 6 | 42.2
Reference Case | 2031 | 7 | 41
Reference Case | 2031 | 8 | 51.5
Reference Case | 2031 | 23 | 42.5
Reference Case | 2031 | 9 | 43.3
Reference Case | 2031 | 15 | -26.3
Reference Case | 2031 | 4 | -47.4
Reference Case | 2031 | 11 | 22.6
Reference Case | 2031 | 11 | -38.4
Reference Case | 2031 | 12 | -29
Reference Case | 2031 | 1 | -45
Reference Case | 2031 | 9 | -20.6
Reference Case | 2031 | 13 | -61.3
Reference Case | 2031 | 20 | 96.3
Reference Case | 2031 | 8 | 18.8
Reference Case | 2031 | 12 | -13.9
Reference Case | 2031 | 18 | -32.6
Reference Case | 2031 | 11 | -55.7
Reference Case | 2031 | 4 | 39.7
Reference Case | 2031 | 1 | 59.9
Reference Case | 2031 | 1 | 62.5
Reference Case | 2031 | 8 | -23.2
Reference Case | 2031 | 2 | 53.6
Reference Case | 2031 | 10 | -15.3
Reference Case | 2031 | 29 | -46.2
Reference Case | 2031 | 12 | 41
Reference Case | 2031 | 10 | -51
Reference Case | 2031 | 7 | 17
Reference Case | 2031 | 8 | 50.9
Reference Case | 2031 | 2 | 50.2
Reference Case | 2031 | 12 | -14
Reference Case | 2031 | 7 | -34.1
Reference Case | 2031 | 19 | -37.9
Reference Case | 2031 | 10 | -26.7
Reference Case | 2031 | 18 | -37.6
Reference Case | 2031 | 11 | 25
Reference Case | 2031 | 18 | -49.4
Reference Case | 2031 | 8 | -34.6
Reference Case | 2031 | 7 | 48.2
Reference Case | 2031 | 6 | 35
Reference Case | 2031 | 4 | 35.3
Reference Case | 2031 | 5 | 37.8
Reference Case | 2031 | 14 | 91.8
Reference Case | 2031 | 16 | -96.6
Reference Case | 2031 | 3 | -62.4
Reference Case | 2031 | 3 | 54.2
Reference Case | 2031 | 9 | -39.8
Reference Case | 2031 | 22 | 39.4
Reference Case | 2031 | 16 | 31.6
Reference Case | 2031 | 9 | -52.4
Reference Case | 2031 | 10 | -29.2
Reference Case | 2031 | 20 | -35.6
Reference Case | 2031 | 21 | -71.7
Reference Case | 2031 | 10 | -26.2
Reference Case | 2031 | 20 | 60.6
Reference Case | 2031 | 9 | -11.3
Reference Case | 2031 | 15 | -74.6
Reference Case | 2031 | 16 | -26.1
Reference Case | 2031 | 26 | -36.6
Reference Case | 2031 | 22 | -78.6
Reference Case | 2031 | 16 | 46.8
Reference Case | 2031 | 4 | -58.5
Reference Case | 2031 | 5 | -80.6
Reference Case | 2031 | 15 | -101.4
Reference Case | 2031 | 16 | -19.5
Reference Case | 2031 | 7 | 16.3
Reference Case | 2031 | 13 | 47.8
Reference Case | 2031 | 12 | -24.2
Reference Case | 2031 | 1 | 68.5
Reference Case | 2031 | 9 | -38
Reference Case | 2031 | 13 | -54.1
Reference Case | 2031 | 16 | -13.9
Reference Case | 2031 | 16 | -94.1
Reference Case | 2031 | 11 | 64.2
Reference Case | 2031 | 11 | 24.7
Reference Case | 2031 | 12 | -50.5
Reference Case | 2031 | 8 | 9.7
Reference Case | 2031 | 9 | 26.9
Reference Case | 2031 | 13 | -29.8
Reference Case | 2031 | 6 | -36.3
Reference Case | 2031 | 16 | 34.8
Reference Case | 2031 | 16 | -97.7
Reference Case | 2031 | 15 | 58.4
Reference Case | 2031 | 10 | 80.4
Reference Case | 2031 | 8 | -38
Reference Case | 2031 | 11 | 37.4
Reference Case | 2031 | 8 | -41.8
Reference Case | 2031 | 17 | -26.5
Reference Case | 2031 | 19 | -60.5
Reference Case | 2031 | 23 | 36.7
Reference Case | 2031 | 5 | -32.5
Reference Case | 2031 | 5 | 55.1
Reference Case | 2031 | 7 | 34.7
Reference Case | 2031 | 10 | 41.2
Reference Case | 2031 | 8 | 11.5
Reference Case | 2031 | 9 | 8.4
Reference Case | 2031 | 11 | -40.8
Reference Case | 2031 | 9 | -17.7
Reference Case | 2031 | 10 | 35.9
Reference Case | 2031 | 2 | 54.2
Reference Case | 2031 | 8 | -48.5
Reference Case | 2031 | 18 | -100.2
Reference Case | 2031 | 4 | -51.7
Reference Case | 2031 | 17 | -50.6
Reference Case | 2031 | 3 | 59.6
Reference Case | 2031 | 7 | -42.1
Reference Case | 2031 | 7 | -35.1
Reference Case | 2031 | 13 | 34.2
Reference Case | 2031 | 15 | 23.8
Reference Case | 2031 | 14 | -27.5
Reference Case | 2031 | 12 | 37.9
Reference Case | 2031 | 16 | -39.4
Reference Case | 2031 | 22 | -75.7
Reference Case | 2031 | 11 | 41.7
Reference Case | 2031 | 13 | 25.7
Reference Case | 2031 | 12 | -25.4
Reference Case | 2031 | 7 | 49.6
Reference Case | 2031 | 2 | 52.8
Reference Case | 2031 | 5 | 46.8
Reference Case | 2031 | 10 | 35.4
Reference Case | 2031 | 1 | 49.4
Reference Case | 2031 | 13 | 37.9
Reference Case | 2031 | 8 | -43.3
Reference Case | 2031 | 7 | -30.1
Reference Case | 2031 | 3 | -34.8
Reference Case | 2031 | 2 | 73.5
Reference Case | 2031 | 9 | -22.8
Reference Case | 2031 | 3 | 37.9
Reference Case | 2031 | 18 | -38.1
Reference Case | 2031 | 2 | 57.1
Reference Case | 2031 | 18 | 39.1
Reference Case | 2031 | 7 | -43
Reference Case | 2031 | 18 | -64.7
Reference Case | 2031 | 9 | 16.7
Reference Case | 2031 | 23 | -58.7
Reference Case | 2031 | 10 | -48.6
Reference Case | 2031 | 19 | 33.4
Reference Case | 2031 | 3 | 46.3
Reference Case | 2031 | 23 | -46.3
Reference Case | 2031 | 12 | -24.7
Reference Case | 2031 | 21 | -77
Reference Case | 2031 | 16 | 41.8
Reference Case | 2031 | 3 | 39.7
Reference Case | 2031 | 6 | -39.9
Reference Case | 2031 | 19 | 53
Reference Case | 2031 | 14 | -30.7
Reference Case | 2031 | 7 | -29.2
Reference Case | 2031 | 13 | -75
Reference Case | 2031 | 11 | -35
Reference Case | 2031 | 12 | -14.5
Reference Case | 2031 | 19 | 94.7
Reference Case | 2031 | 11 | -37.2
Reference Case | 2031 | 12 | 38.1
Reference Case | 2031 | 14 | 17.1
Reference Case | 2031 | 12 | 17.9
Reference Case | 2031 | 35 | -30.9
Reference Case | 2031 | 12 | 12.4
Reference Case | 2031 | 18 | -118.6
Reference Case | 2031 | 39 | -65.5
Reference Case | 2031 | 9 | 79.6
Reference Case | 2031 | 30 | 46.2
Reference Case | 2031 | 9 | 12
Reference Case | 2031 | 13 | -44.1
Reference Case | 2031 | 19 | 60.5
Reference Case | 2031 | 10 | -22.1
Reference Case | 2031 | 20 | -64.9
Reference Case | 2031 | 10 | -48.3
Reference Case | 2031 | 14 | -45.2
Reference Case | 2031 | 12 | -47.6
Reference Case | 2031 | 15 | 34.7
Reference Case | 2031 | 50 | -66.9
Reference Case | 2031 | 13 | -54.6
Reference Case | 2031 | 37 | -78.7
Reference Case | 2031 | 22 | -43.8
Reference Case | 2031 | 9 | -19.2
Reference Case | 2031 | 14 | -59.2
Reference Case | 2031 | 3 | 51
Reference Case | 2031 | 11 | -44.4
Reference Case | 2031 | 28 | -58.4
Reference Case | 2031 | 6 | -46.2
Reference Case | 2031 | 15 | 20.7
Reference Case | 2031 | 20 | 52.9
Reference Case | 2031 | 25 | 60.5
Reference Case | 2031 | 15 | 48.8
Reference Case | 2031 | 12 | 35.7
Reference Case | 2031 | 10 | -10.9
Reference Case | 2031 | 14 | 39.5
Reference Case | 2031 | 12 | -58.2
Reference Case | 2031 | 24 | -48.6
Reference Case | 2031 | 44 | -74.8
Reference Case | 2031 | 37 | 53.9
Reference Case | 2031 | 1 | 61
Reference Case | 2031 | 5 | -36.8
Reference Case | 2031 | 11 | -25.6
Reference Case | 2031 | 19 | -60.6
Reference Case | 2031 | 12 | 17.5
Reference Case | 2031 | 16 | 37.3
Reference Case | 2031 | 18 | 82.5
Reference Case | 2031 | 5 | 39.4
Reference Case | 2031 | 33 | 111.2
Reference Case | 2031 | 12 | 46.5
Reference Case | 2031 | 6 | -21.8
Reference Case | 2031 | 9 | 37.3
Reference Case | 2031 | 9 | 55.7
Reference Case | 2031 | 15 | -31.4
Reference Case | 2031 | 14 | 24.5
Reference Case | 2031 | 9 | 32.9
Reference Case | 2031 | 17 | 96
Reference Case | 2031 | 11 | -28.1
Reference Case | 2031 | 15 | -38
Reference Case | 2031 | 7 | 40.5
Reference Case | 2031 | 11 | -14.7
Reference Case | 2031 | 2 | -51.9
Reference Case | 2031 | 8 | -63.2
Reference Case | 2031 | 11 | 36.5
Reference Case | 2031 | 5 | -50.8
Reference Case | 2031 | 7 | -24.3
Reference Case | 2031 | 18 | -56.8
Reference Case | 2031 | 1 | -51.6
Reference Case | 2031 | 2 | 51.8
Reference Case | 2031 | 6 | 49.7
Reference Case | 2031 | 7 | 44.4
Reference Case | 2031 | 13 | 86.5
Reference Case | 2031 | 16 | -44.1
Reference Case | 2031 | 3 | -82.2
Reference Case | 2031 | 13 | -36.4
Reference Case | 2031 | 13 | 68.2
Reference Case | 2031 | 9 | 56.1
Reference Case | 2031 | 2 | 50.5
Reference Case | 2031 | 3 | 50.9
Reference Case | 2031 | 1 | -52.5
Reference Case | 2031 | 7 | -57.1
Reference Case | 2031 | 14 | -21.5
Reference Case | 2031 | 4 | -25.8
Reference Case | 2031 | 10 | 21.7
Reference Case | 2031 | 28 | -53.8
Reference Case | 2031 | 16 | 130.6
Reference Case | 2031 | 5 | 53
Reference Case | 2031 | 24 | 91.2
Reference Case | 2031 | 15 | -80.4
Reference Case | 2031 | 7 | -48.7
Reference Case | 2031 | 14 | 67.3
Reference Case | 2031 | 20 | -46.3
Reference Case | 2031 | 7 | -24.6
Reference Case | 2031 | 7 | 5
Reference Case | 2031 | 5 | -62.2
Reference Case | 2031 | 3 | 47.3
Reference Case | 2031 | 17 | -31.3
Reference Case | 2031 | 15 | 107.6
Reference Case | 2031 | 17 | -50.3
Reference Case | 2031 | 5 | -36.7
Reference Case | 2031 | 10 | 70.2
Reference Case | 2031 | 16 | -39.3
Reference Case | 2031 | 19 | -41.6
Reference Case | 2031 | 19 | 127.8
Reference Case | 2031 | 1 | -55.7
Reference Case | 2031 | 4 | -42.7
Reference Case | 2031 | 7 | 55.1
Reference Case | 2031 | 15 | 65
Reference Case | 2031 | 1 | 42.9
Reference Case | 2031 | 9 | 36.1
Reference Case | 2031 | 9 | -41.3
Reference Case | 2031 | 9 | -37.7
Reference Case | 2031 | 13 | 58.9
Reference Case | 2031 | 9 | -21.9
Reference Case | 2031 | 9 | -18.3
Reference Case | 2031 | 9 | -15
Reference Case | 2031 | 12 | -39.7
Reference Case | 2031 | 22 | 66
Reference Case | 2031 | 9 | 7.8
Reference Case | 2031 | 14 | -60.6
Reference Case | 2031 | 10 | 24.9
Reference Case | 2031 | 12 | -84.5
Reference Case | 2031 | 10 | -73.4
Reference Case | 2031 | 19 | -100.3
Reference Case | 2031 | 16 | -68.6
Reference Case | 2031 | 7 | -34
Reference Case | 2031 | 11 | -125.1
Reference Case | 2031 | 12 | -64.3
Reference Case | 2031 | 25 | 64.7
Reference Case | 2031 | 19 | 82.4
Reference Case | 2031 | 13 | -59.1
Reference Case | 2031 | 6 | -1.5
Reference Case | 2031 | 6 | -7.3
Reference Case | 2031 | 13 | -19.6
Reference Case | 2031 | 6 | 1.5
Reference Case | 2031 | 12 | -20.6
Reference Case | 2031 | 16 | -21.1
Reference Case | 2031 | 12 | -88.6
Reference Case | 2031 | 15 | -23.8
Reference Case | 2031 | 7 | -50.8
Reference Case | 2031 | 9 | 39.1
Reference Case | 2031 | 9 | -58.9
Reference Case | 2031 | 9 | 61.5
Reference Case | 2031 | 10 | -50.8
Reference Case | 2031 | 16 | -33
Reference Case | 2031 | 3 | 56.8
Reference Case | 2031 | 8 | -16
Reference Case | 2031 | 7 | -48.5
Reference Case | 2031 | 6 | 34.8
Reference Case | 2031 | 14 | -87.8
Reference Case | 2031 | 5 | 38.6
Reference Case | 2031 | 10 | -60.3
Reference Case | 2031 | 3 | -37.6
Reference Case | 2031 | 9 | -25
Reference Case | 2031 | 20 | -51.9
Reference Case | 2031 | 7 | 35.5
Reference Case | 2031 | 15 | -86.1
Reference Case | 2031 | 16 | -36.4
Reference Case | 2031 | 3 | 53.3
Reference Case | 2031 | 15 | 33.6
Reference Case | 2031 | 27 | -39.8
Reference Case | 2031 | 23 | -27
Reference Case | 2031 | 15 | -26.6
Reference Case | 2031 | 24 | -61.4
Reference Case | 2031 | 36 | -82.8
Reference Case | 2031 | 8 | -5
Reference Case | 2031 | 27 | -57.4
Reference Case | 2031 | 7 | -62.9
Reference Case | 2031 | 14 | -71.7
Reference Case | 2031 | 7 | 46.2
Reference Case | 2031 | 24 | -76.1
Reference Case | 2031 | 13 | -51.9
Reference Case | 2031 | 22 | -136.9
Reference Case | 2031 | 1 | 102.7
Reference Case | 2031 | 6 | -79.4
Reference Case | 2031 | 2 | 98.6
Reference Case | 2031 | 5 | -62.9
Reference Case | 2031 | 13 | -33.3
Reference Case | 2031 | 13 | -42.6
Reference Case | 2031 | 14 | 80.9
Reference Case | 2031 | 9 | -63.1
Reference Case | 2031 | 9 | -32.8
Reference Case | 2031 | 21 | -35.3
Reference Case | 2031 | 7 | 25.7
Reference Case | 2031 | 19 | 48.9
Reference Case | 2031 | 16 | -133.7
Reference Case | 2031 | 14 | 84.7
Reference Case | 2031 | 16 | 45.2
Reference Case | 2031 | 11 | 23.4
Reference Case | 2031 | 34 | -82.2
Reference Case | 2031 | 11 | -60.4
Reference Case | 2031 | 20 | -54.7
Reference Case | 2031 | 3 | 47.6
Reference Case | 2031 | 3 | -39.8
Reference Case | 2031 | 14 | -45.4
Reference Case | 2031 | 11 | -34.4
Reference Case | 2031 | 2 | 48.6
Reference Case | 2031 | 3 | -48
Reference Case | 2031 | 26 | 47.3
Reference Case | 2031 | 2 | -53.1
Reference Case | 2031 | 9 | 43.1
Reference Case | 2031 | 24 | -39.9
Reference Case | 2031 | 8 | 35.9
Reference Case | 2031 | 11 | -53.7
Reference Case | 2031 | 19 | -151.5
Reference Case | 2031 | 6 | 34
Reference Case | 2031 | 4 | -43.1
Reference Case | 2031 | 10 | 55.2
Reference Case | 2031 | 15 | -34.7
Reference Case | 2031 | 8 | 43.6
Reference Case | 2031 | 7 | 67
Reference Case | 2031 | 5 | -48.9
Reference Case | 2031 | 1 | 52.2
Reference Case | 2031 | 17 | -71.9
Reference Case | 2031 | 8 | -10.9
Reference Case | 2031 | 9 | -51.2
Reference Case | 2031 | 4 | 52.1
Reference Case | 2031 | 8 | 12.7
Reference Case | 2031 | 16 | 32.8
Reference Case | 2031 | 9 | -59.2
Reference Case | 2031 | 11 | 24.8
Reference Case | 2031 | 7 | -45.9
Reference Case | 2031 | 8 | 21.1
Reference Case | 2031 | 6 | -42.1
Reference Case | 2031 | 26 | -35.5
Reference Case | 2031 | 7 | 44.8
Reference Case | 2031 | 7 | -11.1
Reference Case | 2031 | 11 | -14.6
Reference Case | 2031 | 2 | 57.7
Reference Case | 2031 | 19 | -49.9
Reference Case | 2031 | 13 | 28
Reference Case | 2031 | 18 | -45.3
Reference Case | 2031 | 16 | -22.4
Reference Case | 2031 | 1 | 36.4
Reference Case | 2031 | 10 | 92.7
Reference Case | 2031 | 10 | -32.8
Reference Case | 2031 | 21 | 70.6
Reference Case | 2031 | 6 | -35.7
Reference Case | 2031 | 13 | 35.7
Reference Case | 2031 | 5 | 2.3
Reference Case | 2031 | 7 | -1.2
Reference Case | 2031 | 10 | -6.5
Reference Case | 2031 | 9 | -89.6
Reference Case | 2031 | 8 | 81.7
Reference Case | 2031 | 7 | 10
Reference Case | 2031 | 11 | -33.6
Reference Case | 2031 | 18 | -39.2
Reference Case | 2031 | 10 | -43.3
Reference Case | 2031 | 43 | -53.5
Reference Case | 2031 | 15 | -30.4
Reference Case | 2031 | 14 | -32.2
Reference Case | 2031 | 48 | -55
Reference Case | 2031 | 21 | 50.4
Reference Case | 2031 | 31 | -83
Reference Case | 2031 | 6 | -36.7
Reference Case | 2031 | 7 | 64.4
Reference Case | 2031 | 9 | 32.1
Reference Case | 2031 | 10 | -49.1
Reference Case | 2031 | 13 | 37.1
Reference Case | 2031 | 15 | -35
Reference Case | 2031 | 10 | -16.5
Reference Case | 2031 | 12 | 28.5
Reference Case | 2031 | 11 | -27.9
Reference Case | 2031 | 10 | -23.2
Reference Case | 2031 | 8 | -45.7
Reference Case | 2031 | 3 | -37.4
Reference Case | 2031 | 8 | 25.9
Reference Case | 2031 | 12 | 24.8
Reference Case | 2031 | 13 | 11.5
Reference Case | 2031 | 12 | -27.9
Reference Case | 2031 | 5 | -0.4
Reference Case | 2031 | 12 | -25.5
Reference Case | 2031 | 21 | -26.8
Reference Case | 2031 | 15 | -48.2
Reference Case | 2031 | 10 | -24.9
Reference Case | 2031 | 14 | -53.1
Reference Case | 2031 | 4 | -36.5
Reference Case | 2031 | 8 | 18.2
Reference Case | 2031 | 11 | -19.9
Reference Case | 2031 | 18 | -91.1
Reference Case | 2031 | 14 | 62.4
Reference Case | 2031 | 10 | 49.7
Reference Case | 2031 | 11 | -15
Reference Case | 2031 | 17 | -104.4
Reference Case | 2031 | 5 | -36.4
Reference Case | 2031 | 1 | -61.4
Reference Case | 2031 | 5 | -36.5
Reference Case | 2031 | 8 | -36.4
Reference Case | 2031 | 5 | 51.8
Reference Case | 2031 | 15 | -28.9
Reference Case | 2031 | 12 | -41.8
Reference Case | 2031 | 15 | 28.4
Reference Case | 2031 | 48 | -76.5
Reference Case | 2031 | 13 | -38.7
Reference Case | 2031 | 23 | 37.4
Reference Case | 2031 | 25 | -40.4
Reference Case | 2031 | 15 | -30.9
Reference Case | 2031 | 19 | -37.5
Reference Case | 2031 | 19 | -67.7
Reference Case | 2031 | 11 | -45.1
Reference Case | 2031 | 1 | 56.4
Reference Case | 2031 | 9 | 23.4
Reference Case | 2031 | 13 | -55
Reference Case | 2031 | 6 | 33.8
Reference Case | 2031 | 20 | -42.8
Reference Case | 2031 | 5 | 51.6
Reference Case | 2031 | 14 | -22.5
Reference Case | 2031 | 23 | -45.4
Reference Case | 2031 | 30 | -78.8
Reference Case | 2031 | 5 | -53.2
Reference Case | 2031 | 3 | -40.6
Reference Case | 2031 | 6 | 48.6
Reference Case | 2031 | 20 | -103
Reference Case | 2031 | 9 | 20.1
Reference Case | 2031 | 16 | -117.2
Reference Case | 2031 | 11 | 37.8
Reference Case | 2031 | 13 | -37.7
Reference Case | 2031 | 17 | -40.5
Reference Case | 2031 | 10 | -69
Reference Case | 2031 | 14 | 23.6
Reference Case | 2031 | 9 | 4
Reference Case | 2031 | 22 | -65.1
Reference Case | 2031 | 11 | 10.4
Reference Case | 2031 | 11 | 48.2
Reference Case | 2031 | 8 | -44.1
Reference Case | 2031 | 9 | -33.2
Reference Case | 2031 | 13 | -48
Reference Case | 2031 | 21 | -165.4
Reference Case | 2031 | 16 | -67.9
Reference Case | 2031 | 27 | 33.3
Reference Case | 2031 | 6 | 40.3
Reference Case | 2031 | 17 | 22
Reference Case | 2031 | 1 | 51.3
Reference Case | 2031 | 10 | -27
Reference Case | 2031 | 16 | -34.5
Reference Case | 2031 | 4 | 55.2
Reference Case | 2031 | 12 | -43.6
Reference Case | 2031 | 8 | 30.3
Reference Case | 2031 | 5 | -59.2
Reference Case | 2031 | 4 | 42
Reference Case | 2031 | 8 | -30.1
Reference Case | 2031 | 8 | -31.3
Reference Case | 2031 | 9 | 35.9
Reference Case | 2031 | 9 | 40.7
Reference Case | 2031 | 13 | -19.8
Reference Case | 2031 | 9 | 39.2
Reference Case | 2031 | 12 | 33
Reference Case | 2031 | 8 | 17.3
Reference Case | 2031 | 16 | -99.8
Reference Case | 2031 | 21 | -52.8
Reference Case | 2031 | 14 | 30.9
Reference Case | 2031 | 15 | 15.3
Reference Case | 2031 | 7 | -6.7
Reference Case | 2031 | 17 | -39.5
Reference Case | 2031 | 12 | -34.4
Reference Case | 2031 | 13 | -17
Reference Case | 2031 | 18 | -80.8
Reference Case | 2031 | 6 | -1.2
Reference Case | 2031 | 13 | 35.8
Reference Case | 2031 | 14 | -31.8
Reference Case | 2031 | 36 | -52.2
Reference Case | 2031 | 7 | 3.3
Reference Case | 2031 | 1 | -44
Reference Case | 2031 | 9 | 73.4
Reference Case | 2031 | 16 | -51.5
Reference Case | 2031 | 8 | -38.3
Reference Case | 2031 | 2 | 47.7
Reference Case | 2031 | 1 | 62
Reference Case | 2031 | 19 | -261.1
Reference Case | 2031 | 10 | 75.4
Reference Case | 2031 | 9 | -76.8
Reference Case | 2031 | 4 | 66.3
Reference Case | 2031 | 14 | 66.4
Reference Case | 2031 | 17 | 47.8
Reference Case | 2031 | 11 | -68.7
Reference Case | 2031 | 10 | 5.2
Reference Case | 2031 | 13 | 66.7
Reference Case | 2031 | 18 | 22.8
Reference Case | 2031 | 15 | 18.7
Reference Case | 2031 | 13 | -17.4
Reference Case | 2031 | 16 | -25.4
Reference Case | 2031 | 14 | -29.7
Reference Case | 2031 | 11 | 18.5
Reference Case | 2031 | 16 | -35.6
Reference Case | 2031 | 20 | -57.1
Reference Case | 2031 | 17 | -58.6
Reference Case | 2031 | 26 | -61.5
Reference Case | 2031 | 16 | -32.5
Reference Case | 2031 | 2 | 46.7
Reference Case | 2031 | 3 | 43.6
Reference Case | 2031 | 16 | -45.1
Reference Case | 2031 | 2 | 47.3
Reference Case | 2031 | 1 | 54.5
Reference Case | 2031 | 7 | -45.8
Reference Case | 2031 | 2 | -46
Reference Case | 2031 | 6 | 42.8
Reference Case | 2031 | 23 | 80.3
Reference Case | 2031 | 11 | 28.7
Reference Case | 2031 | 14 | -62.3
Reference Case | 2031 | 6 | 27.9
Reference Case | 2031 | 12 | 22.2
Reference Case | 2031 | 16 | -31.1
Reference Case | 2031 | 7 | -44.5
Reference Case | 2031 | 16 | 30
Reference Case | 2031 | 14 | -22.1
Reference Case | 2031 | 33 | -47.8
Reference Case | 2031 | 27 | -74.2
Reference Case | 2031 | 9 | -25.5
Reference Case | 2031 | 4 | 54.9
Reference Case | 2031 | 13 | 21.3
Reference Case | 2031 | 11 | -21.3
Reference Case | 2031 | 11 | -21.5
Reference Case | 2031 | 16 | -55.5
Reference Case | 2031 | 1 | 49.3
Reference Case | 2031 | 13 | 40.1
Reference Case | 2031 | 24 | -57.6
Reference Case | 2031 | 16 | -46.9
Reference Case | 2031 | 10 | -30.1
Reference Case | 2031 | 11 | -40.7
Reference Case | 2031 | 14 | -66
Reference Case | 2031 | 11 | -14.9
Reference Case | 2031 | 12 | 23.8
Reference Case | 2031 | 21 | -122.3
Reference Case | 2031 | 5 | -44.7
Reference Case | 2031 | 4 | -43.8
Reference Case | 2031 | 13 | 20.4
Reference Case | 2031 | 17 | 47.5
Reference Case | 2031 | 23 | 32.4
Reference Case | 2031 | 10 | 32.8
Reference Case | 2031 | 10 | 47.3
Reference Case | 2031 | 6 | -54.4
Reference Case | 2031 | 10 | 45.4
Reference Case | 2031 | 13 | -45.3
Reference Case | 2031 | 14 | -29.3
Reference Case | 2031 | 13 | 28.1
Reference Case | 2031 | 10 | 69.7
Reference Case | 2031 | 18 | -65.6
Reference Case | 2031 | 6 | 45.6
Reference Case | 2031 | 10 | 12.7
Reference Case | 2031 | 6 | 2.3
Reference Case | 2031 | 16 | -126.1
Reference Case | 2031 | 11 | 51.9
Reference Case | 2031 | 33 | -48.5
Reference Case | 2031 | 12 | -41
Reference Case | 2031 | 2 | 53.7
Reference Case | 2031 | 11 | -61.4
Reference Case | 2031 | 18 | -41.6
Reference Case | 2031 | 17 | 58.2
Reference Case | 2031 | 18 | -61.3
Reference Case | 2031 | 8 | 46.8
Reference Case | 2031 | 23 | 61.4
Reference Case | 2031 | 17 | -67
Reference Case | 2031 | 10 | 35
Reference Case | 2031 | 3 | -50.5
Reference Case | 2031 | 27 | -32.1
Reference Case | 2031 | 18 | -44.8
Reference Case | 2031 | 4 | 39
Reference Case | 2031 | 12 | -43
Reference Case | 2031 | 8 | -28.3
Reference Case | 2031 | 9 | -53.1
Reference Case | 2031 | 16 | -44.4
Reference Case | 2031 | 7 | 45.6
Reference Case | 2031 | 11 | -32.5
Reference Case | 2031 | 12 | -104.3
Reference Case | 2031 | 6 | -15.8
Reference Case | 2031 | 10 | 65.1
Reference Case | 2031 | 5 | -49.4
Reference Case | 2031 | 14 | 79
Reference Case | 2031 | 13 | -54.3
Reference Case | 2031 | 17 | 37.8
Reference Case | 2031 | 14 | 24.3
Reference Case | 2031 | 15 | 66.9
Reference Case | 2031 | 18 | -83.4
Reference Case | 2031 | 5 | -45.7
Reference Case | 2031 | 18 | -52.1
Reference Case | 2031 | 1 | 58.2
Reference Case | 2031 | 23 | -63.1
Reference Case | 2031 | 5 | 56.3
Reference Case | 2031 | 31 | -49
Reference Case | 2031 | 16 | -45
Reference Case | 2031 | 11 | -48.5
Reference Case | 2031 | 2 | -57.7
Reference Case | 2031 | 49 | -151.6
Reference Case | 2031 | 11 | -36.9
Reference Case | 2031 | 11 | -45.4
Reference Case | 2031 | 11 | 76.4
Reference Case | 2031 | 10 | 44.1
Reference Case | 2031 | 17 | -72.7
Reference Case | 2031 | 2 | 62.3
Reference Case | 2031 | 2 | 50.8
Reference Case | 2031 | 29 | -45
Reference Case | 2031 | 7 | -40.4
Reference Case | 2031 | 5 | -36.6
Reference Case | 2031 | 12 | -25.1
Reference Case | 2031 | 19 | -26.5
Clean-Tech Scenario | 2022 | 0 | 0
Clean-Tech Scenario | 2022 | 2 | -15.4
Clean-Tech Scenario | 2022 | 3 | -24.7
Clean-Tech Scenario | 2022 | 1 | -7.3
Clean-Tech Scenario | 2022 | 2 | -4.9
Clean-Tech Scenario | 2022 | 1 | 20.5
Clean-Tech Scenario | 2022 | 1 | 2.2
Clean-Tech Scenario | 2022 | 3 | 14
Clean-Tech Scenario | 2022 | 2 | 5.4
Clean-Tech Scenario | 2022 | 1 | -2.1
Clean-Tech Scenario | 2022 | 1 | 0.9
Clean-Tech Scenario | 2022 | 1 | 1.4
Clean-Tech Scenario | 2022 | 1 | 0.3
Clean-Tech Scenario | 2022 | 1 | -3.9
Clean-Tech Scenario | 2022 | 2 | 16.1
Clean-Tech Scenario | 2022 | 1 | -13.1
Clean-Tech Scenario | 2022 | 1 | -7.5
Clean-Tech Scenario | 2022 | 1 | -14.3
Clean-Tech Scenario | 2022 | 1 | -3.8
Clean-Tech Scenario | 2022 | 2 | 11.2
Clean-Tech Scenario | 2022 | 2 | -10.2
Clean-Tech Scenario | 2022 | 1 | 11.4
Clean-Tech Scenario | 2022 | 2 | -11.4
Clean-Tech Scenario | 2022 | 1 | 9.7
Clean-Tech Scenario | 2022 | 1 | 8.5
Clean-Tech Scenario | 2022 | 3 | -32.9
Clean-Tech Scenario | 2022 | 1 | -13.8
Clean-Tech Scenario | 2022 | 1 | 14.5
Clean-Tech Scenario | 2022 | 1 | 0.8
Clean-Tech Scenario | 2022 | 1 | -7
Clean-Tech Scenario | 2022 | 1 | -5.5
Clean-Tech Scenario | 2022 | 3 | 19
Clean-Tech Scenario | 2022 | 1 | 11.2
Clean-Tech Scenario | 2022 | 2 | 8.8
Clean-Tech Scenario | 2022 | 5 | 22
Clean-Tech Scenario | 2022 | 14 | 17.2
Clean-Tech Scenario | 2022 | 2 | 12
Clean-Tech Scenario | 2022 | 1 | 3.7
Clean-Tech Scenario | 2022 | 1 | -6.5
Clean-Tech Scenario | 2022 | 1 | 9.5
Clean-Tech Scenario | 2022 | 1 | 1.1
Clean-Tech Scenario | 2022 | 1 | 5.3
Clean-Tech Scenario | 2022 | 2 | 13.4
Clean-Tech Scenario | 2022 | 2 | -16.6
Clean-Tech Scenario | 2022 | 2 | -15.6
Clean-Tech Scenario | 2022 | 1 | 16.1
Clean-Tech Scenario | 2022 | 2 | 13.2
Clean-Tech Scenario | 2022 | 1 | -0.6
Clean-Tech Scenario | 2022 | 1 | -2.8
Clean-Tech Scenario | 2022 | 1 | 13.5
Clean-Tech Scenario | 2022 | 6 | 23.2
Clean-Tech Scenario | 2022 | 1 | -0.7
Clean-Tech Scenario | 2022 | 1 | -10
Clean-Tech Scenario | 2022 | 1 | 10
Clean-Tech Scenario | 2022 | 2 | -4.3
Clean-Tech Scenario | 2022 | 5 | 23.5
Clean-Tech Scenario | 2022 | 1 | -4.2
Clean-Tech Scenario | 2022 | 2 | 8.6
Clean-Tech Scenario | 2022 | 8 | 10.1
Clean-Tech Scenario | 2022 | 2 | 13.5
Clean-Tech Scenario | 2022 | 6 | 10.7
Clean-Tech Scenario | 2022 | 1 | -5.4
Clean-Tech Scenario | 2022 | 1 | -0.2
Clean-Tech Scenario | 2022 | 3 | -13
Clean-Tech Scenario | 2022 | 1 | 7.9
Clean-Tech Scenario | 2022 | 5 | 12.6
Clean-Tech Scenario | 2022 | 1 | 4.9
Clean-Tech Scenario | 2022 | 1 | -6.9
Clean-Tech Scenario | 2022 | 1 | 24.6
Clean-Tech Scenario | 2022 | 1 | 13.9
Clean-Tech Scenario | 2022 | 1 | 14.2
Clean-Tech Scenario | 2022 | 2 | -5.7
Clean-Tech Scenario | 2022 | 1 | 5
Clean-Tech Scenario | 2022 | 1 | -5.1
Clean-Tech Scenario | 2022 | 1 | 13
Clean-Tech Scenario | 2022 | 1 | -3
Clean-Tech Scenario | 2022 | 1 | 6.3
Clean-Tech Scenario | 2022 | 2 | -11.6
Clean-Tech Scenario | 2022 | 1 | 16.5
Clean-Tech Scenario | 2022 | 1 | -9.3
Clean-Tech Scenario | 2022 | 1 | 15.3
Clean-Tech Scenario | 2022 | 3 | -13.2
Clean-Tech Scenario | 2022 | 1 | -1.1
Clean-Tech Scenario | 2022 | 1 | 2.6
Clean-Tech Scenario | 2022 | 2 | 1.8
Clean-Tech Scenario | 2022 | 3 | -12.2
Clean-Tech Scenario | 2022 | 1 | 4.4
Clean-Tech Scenario | 2022 | 3 | 3.1
Clean-Tech Scenario | 2022 | 6 | 10.6
Clean-Tech Scenario | 2022 | 1 | 9.4
Clean-Tech Scenario | 2022 | 1 | -1.6
Clean-Tech Scenario | 2022 | 1 | 7.2
Clean-Tech Scenario | 2022 | 5 | -14.9
Clean-Tech Scenario | 2022 | 1 | -5.6
Clean-Tech Scenario | 2022 | 1 | -15
Clean-Tech Scenario | 2022 | 2 | 14.9
Clean-Tech Scenario | 2022 | 1 | -12.6
Clean-Tech Scenario | 2022 | 1 | 0.1
Clean-Tech Scenario | 2022 | 1 | 17.8
Clean-Tech Scenario | 2022 | 1 | 19.6
Clean-Tech Scenario | 2022 | 2 | -1.5
Clean-Tech Scenario | 2022 | 1 | 3.6
Clean-Tech Scenario | 2022 | 18 | -32.5
Clean-Tech Scenario | 2022 | 3 | 14.4
Clean-Tech Scenario | 2022 | 1 | -2.9
Clean-Tech Scenario | 2022 | 2 | 17.7
Clean-Tech Scenario | 2022 | 1 | 14.8
Clean-Tech Scenario | 2022 | 1 | -4.9
Clean-Tech Scenario | 2022 | 1 | -18.8
Clean-Tech Scenario | 2022 | 1 | -21.2
Clean-Tech Scenario | 2022 | 1 | 12.3
Clean-Tech Scenario | 2022 | 1 | 2.1
Clean-Tech Scenario | 2022 | 2 | 8.2
Clean-Tech Scenario | 2022 | 2 | -9.5
Clean-Tech Scenario | 2022 | 1 | 14.4
Clean-Tech Scenario | 2022 | 3 | -6.2
Clean-Tech Scenario | 2022 | 1 | -2.2
Clean-Tech Scenario | 2022 | 1 | -10.5
Clean-Tech Scenario | 2022 | 1 | 1.2
Clean-Tech Scenario | 2022 | 1 | 17.7
Clean-Tech Scenario | 2022 | 5 | 24.7
Clean-Tech Scenario | 2022 | 1 | -14.2
Clean-Tech Scenario | 2022 | 2 | 12.7
Clean-Tech Scenario | 2022 | 1 | 9.9
Clean-Tech Scenario | 2022 | 3 | -17.4
Clean-Tech Scenario | 2022 | 2 | 14.1
Clean-Tech Scenario | 2022 | 1 | 10.4
Clean-Tech Scenario | 2022 | 1 | -13.6
Clean-Tech Scenario | 2022 | 2 | -7.1
Clean-Tech Scenario | 2022 | 1 | 22
Clean-Tech Scenario | 2022 | 1 | -0.9
Clean-Tech Scenario | 2022 | 1 | -1.4
Clean-Tech Scenario | 2022 | 3 | -11.7
Clean-Tech Scenario | 2022 | 1 | -1.7
Clean-Tech Scenario | 2022 | 1 | -5.7
Clean-Tech Scenario | 2022 | 2 | 2.2
Clean-Tech Scenario | 2022 | 2 | -6.4
Clean-Tech Scenario | 2022 | 1 | 11.8
Clean-Tech Scenario | 2022 | 2 | -17
Clean-Tech Scenario | 2022 | 1 | 10.8
Clean-Tech Scenario | 2022 | 3 | 3.9
Clean-Tech Scenario | 2022 | 2 | -2.4
Clean-Tech Scenario | 2022 | 3 | 7.4
Clean-Tech Scenario | 2022 | 1 | -16
Clean-Tech Scenario | 2022 | 1 | 21
Clean-Tech Scenario | 2022 | 3 | -24
Clean-Tech Scenario | 2022 | 1 | 15.9
Clean-Tech Scenario | 2022 | 2 | 13.8
Clean-Tech Scenario | 2022 | 1 | 1.9
Clean-Tech Scenario | 2022 | 1 | -8.6
Clean-Tech Scenario | 2022 | 1 | -1.5
Clean-Tech Scenario | 2022 | 1 | -1
Clean-Tech Scenario | 2022 | 1 | -8.2
Clean-Tech Scenario | 2022 | 1 | 4.3
Clean-Tech Scenario | 2022 | 1 | -3.7
Clean-Tech Scenario | 2022 | 1 | 3.9
Clean-Tech Scenario | 2022 | 1 | -0.8
Clean-Tech Scenario | 2022 | 3 | 7.8
Clean-Tech Scenario | 2022 | 1 | -15.1
Clean-Tech Scenario | 2022 | 1 | 6.8
Clean-Tech Scenario | 2022 | 1 | 17.1
Clean-Tech Scenario | 2022 | 1 | 8.9
Clean-Tech Scenario | 2022 | 20 | 22.8
Clean-Tech Scenario | 2022 | 1 | -5.9
Clean-Tech Scenario | 2022 | 1 | -3.4
Clean-Tech Scenario | 2022 | 4 | 18.3
Clean-Tech Scenario | 2022 | 3 | 29.3
Clean-Tech Scenario | 2022 | 1 | -2.4
Clean-Tech Scenario | 2022 | 1 | -8.9
Clean-Tech Scenario | 2022 | 2 | -4.5
Clean-Tech Scenario | 2022 | 1 | 8.2
Clean-Tech Scenario | 2022 | 1 | 8.6
Clean-Tech Scenario | 2022 | 4 | -7.6
Clean-Tech Scenario | 2022 | 4 | 21.3
Clean-Tech Scenario | 2022 | 14 | 29.2
Clean-Tech Scenario | 2022 | 1 | -9.5
Clean-Tech Scenario | 2022 | 2 | -22.3
Clean-Tech Scenario | 2022 | 3 | -20.7
Clean-Tech Scenario | 2022 | 1 | 4.5
Clean-Tech Scenario | 2022 | 2 | 3.6
Clean-Tech Scenario | 2022 | 2 | 2
Clean-Tech Scenario | 2022 | 2 | 2.9
Clean-Tech Scenario | 2022 | 1 | -3.1
Clean-Tech Scenario | 2022 | 2 | 16.4
Clean-Tech Scenario | 2022 | 1 | 11.6
Clean-Tech Scenario | 2022 | 2 | -21.6
Clean-Tech Scenario | 2022 | 10 | 9.4
Clean-Tech Scenario | 2022 | 1 | 8
Clean-Tech Scenario | 2022 | 1 | 1
Clean-Tech Scenario | 2022 | 2 | 5.7
Clean-Tech Scenario | 2022 | 1 | -14.1
Clean-Tech Scenario | 2022 | 1 | 10.9
Clean-Tech Scenario | 2022 | 3 | 7.7
Clean-Tech Scenario | 2022 | 1 | -10.2
Clean-Tech Scenario | 2022 | 7 | -9.6
Clean-Tech Scenario | 2022 | 2 | 8.3
Clean-Tech Scenario | 2022 | 5 | 50.2
Clean-Tech Scenario | 2022 | 9 | 24.5
Clean-Tech Scenario | 2022 | 1 | -18.5
Clean-Tech Scenario | 2022 | 4 | -21.8
Clean-Tech Scenario | 2022 | 3 | 45.6
Clean-Tech Scenario | 2022 | 4 | -4.6
Clean-Tech Scenario | 2022 | 3 | 12.4
Clean-Tech Scenario | 2022 | 3 | -15.1
Clean-Tech Scenario | 2022 | 1 | 10.3
Clean-Tech Scenario | 2022 | 2 | -11.7
Clean-Tech Scenario | 2022 | 1 | 9.2
Clean-Tech Scenario | 2022 | 3 | 19.9
Clean-Tech Scenario | 2022 | 1 | 13.6
Clean-Tech Scenario | 2022 | 1 | -6
Clean-Tech Scenario | 2022 | 1 | 0.5
Clean-Tech Scenario | 2022 | 2 | -22.9
Clean-Tech Scenario | 2022 | 1 | 21.6
Clean-Tech Scenario | 2022 | 1 | -0.4
Clean-Tech Scenario | 2022 | 5 | -6.3
Clean-Tech Scenario | 2022 | 1 | -17.5
Clean-Tech Scenario | 2022 | 1 | 3
Clean-Tech Scenario | 2022 | 2 | 13
Clean-Tech Scenario | 2022 | 2 | 0.9
Clean-Tech Scenario | 2022 | 1 | -21.7
Clean-Tech Scenario | 2022 | 2 | 11
Clean-Tech Scenario | 2022 | 1 | 14.1
Clean-Tech Scenario | 2022 | 3 | 4.9
Clean-Tech Scenario | 2022 | 7 | -14.7
Clean-Tech Scenario | 2022 | 1 | 2
Clean-Tech Scenario | 2022 | 2 | 18.7
Clean-Tech Scenario | 2022 | 5 | 17
Clean-Tech Scenario | 2022 | 2 | -7.7
Clean-Tech Scenario | 2022 | 1 | 4
Clean-Tech Scenario | 2022 | 4 | -8
Clean-Tech Scenario | 2022 | 2 | -9.1
Clean-Tech Scenario | 2022 | 1 | -8.3
Clean-Tech Scenario | 2022 | 1 | -1.2
Clean-Tech Scenario | 2022 | 1 | 11.7
Clean-Tech Scenario | 2022 | 1 | -6.3
Clean-Tech Scenario | 2022 | 7 | 23.9
Clean-Tech Scenario | 2022 | 4 | -8.4
Clean-Tech Scenario | 2022 | 2 | 1.1
Clean-Tech Scenario | 2022 | 4 | -24
Clean-Tech Scenario | 2022 | 1 | 6
Clean-Tech Scenario | 2022 | 2 | 16.5
Clean-Tech Scenario | 2022 | 1 | 18.5
Clean-Tech Scenario | 2022 | 1 | -4.7
Clean-Tech Scenario | 2022 | 2 | 19.1
Clean-Tech Scenario | 2022 | 12 | -36.2
Clean-Tech Scenario | 2022 | 5 | 9.4
Clean-Tech Scenario | 2022 | 23 | 143
Clean-Tech Scenario | 2022 | 7 | -44.8
Clean-Tech Scenario | 2022 | 20 | 38.2
Clean-Tech Scenario | 2022 | 2 | 2.5
Clean-Tech Scenario | 2022 | 1 | 0.6
Clean-Tech Scenario | 2022 | 1 | -31.4
Clean-Tech Scenario | 2022 | 2 | 17.8
Clean-Tech Scenario | 2022 | 2 | -2.2
Clean-Tech Scenario | 2022 | 1 | 6.5
Clean-Tech Scenario | 2022 | 1 | -12
Clean-Tech Scenario | 2022 | 4 | -15.9
Clean-Tech Scenario | 2022 | 1 | 1.8
Clean-Tech Scenario | 2022 | 1 | 17.2
Clean-Tech Scenario | 2022 | 4 | 3.8
Clean-Tech Scenario | 2022 | 1 | -18
Clean-Tech Scenario | 2022 | 4 | 1.6
Clean-Tech Scenario | 2022 | 2 | -5.1
Clean-Tech Scenario | 2022 | 3 | 4.2
Clean-Tech Scenario | 2022 | 1 | 4.8
Clean-Tech Scenario | 2022 | 1 | -2.6
Clean-Tech Scenario | 2022 | 2 | -9.6
Clean-Tech Scenario | 2022 | 1 | 8.4
Clean-Tech Scenario | 2022 | 3 | -32.5
Clean-Tech Scenario | 2022 | 1 | -13.9
Clean-Tech Scenario | 2022 | 11 | -18
Clean-Tech Scenario | 2022 | 8 | 8.8
Clean-Tech Scenario | 2022 | 3 | -11.2
Clean-Tech Scenario | 2022 | 1 | -7.2
Clean-Tech Scenario | 2022 | 1 | 5.5
Clean-Tech Scenario | 2022 | 2 | -8.3
Clean-Tech Scenario | 2022 | 1 | 3.3
Clean-Tech Scenario | 2022 | 6 | -2.1
Clean-Tech Scenario | 2022 | 1 | 4.1
Clean-Tech Scenario | 2022 | 1 | 2.7
Clean-Tech Scenario | 2022 | 1 | -7.6
Clean-Tech Scenario | 2022 | 2 | 4.9
Clean-Tech Scenario | 2022 | 1 | -19.6
Clean-Tech Scenario | 2022 | 2 | 8.4
Clean-Tech Scenario | 2022 | 1 | -0.1
Clean-Tech Scenario | 2022 | 3 | 6
Clean-Tech Scenario | 2022 | 10 | 10.5
Clean-Tech Scenario | 2022 | 14 | 24.6
Clean-Tech Scenario | 2022 | 1 | -7.8
Clean-Tech Scenario | 2022 | 1 | -22.6
Clean-Tech Scenario | 2022 | 2 | 0.8
Clean-Tech Scenario | 2022 | 1 | -1.8
Clean-Tech Scenario | 2022 | 3 | 18.9
Clean-Tech Scenario | 2022 | 2 | -10
Clean-Tech Scenario | 2022 | 1 | -11.1
Clean-Tech Scenario | 2022 | 2 | -11.2
Clean-Tech Scenario | 2022 | 1 | 7.7
Clean-Tech Scenario | 2022 | 1 | 13.2
Clean-Tech Scenario | 2022 | 2 | 11.9
Clean-Tech Scenario | 2022 | 4 | 22.5
Clean-Tech Scenario | 2022 | 2 | -1.2
Clean-Tech Scenario | 2022 | 1 | 0.7
Clean-Tech Scenario | 2022 | 5 | -17.4
Clean-Tech Scenario | 2022 | 1 | -22.3
Clean-Tech Scenario | 2022 | 1 | 7
Clean-Tech Scenario | 2022 | 1 | 4.2
Clean-Tech Scenario | 2022 | 1 | -4.1
Clean-Tech Scenario | 2022 | 1 | -9.1
Clean-Tech Scenario | 2022 | 2 | 1.5
Clean-Tech Scenario | 2022 | 1 | -8.4
Clean-Tech Scenario | 2022 | 1 | 11.3
Clean-Tech Scenario | 2022 | 1 | -13.4
Clean-Tech Scenario | 2022 | 2 | 9.7
Clean-Tech Scenario | 2022 | 18 | 41.9
Clean-Tech Scenario | 2022 | 3 | -5.5
Clean-Tech Scenario | 2022 | 2 | -3.6
Clean-Tech Scenario | 2022 | 2 | -4.8
Clean-Tech Scenario | 2022 | 3 | 3.4
Clean-Tech Scenario | 2022 | 6 | 5.9
Clean-Tech Scenario | 2022 | 4 | 6.2
Clean-Tech Scenario | 2022 | 5 | -4
Clean-Tech Scenario | 2022 | 2 | -5.2
Clean-Tech Scenario | 2022 | 4 | -8.1
Clean-Tech Scenario | 2022 | 2 | 23.5
Clean-Tech Scenario | 2022 | 1 | 20.4
Clean-Tech Scenario | 2022 | 2 | -0.5
Clean-Tech Scenario | 2022 | 1 | -0.5
Clean-Tech Scenario | 2022 | 2 | -6.2
Clean-Tech Scenario | 2022 | 2 | -0.4
Clean-Tech Scenario | 2022 | 2 | -5.8
Clean-Tech Scenario | 2022 | 1 | -2.7
Clean-Tech Scenario | 2022 | 2 | 6.2
Clean-Tech Scenario | 2022 | 1 | 5.2
Clean-Tech Scenario | 2022 | 2 | 2.6
Clean-Tech Scenario | 2022 | 2 | 0.4
Clean-Tech Scenario | 2022 | 1 | 3.4
Clean-Tech Scenario | 2022 | 2 | -3.2
Clean-Tech Scenario | 2022 | 4 | 15.8
Clean-Tech Scenario | 2022 | 2 | -1.3
Clean-Tech Scenario | 2022 | 1 | 19
Clean-Tech Scenario | 2022 | 1 | 2.4
Clean-Tech Scenario | 2022 | 1 | 20.1
Clean-Tech Scenario | 2022 | 13 | -75.3
Clean-Tech Scenario | 2022 | 16 | 68.7
Clean-Tech Scenario | 2022 | 11 | -30.7
Clean-Tech Scenario | 2022 | 9 | -14.4
Clean-Tech Scenario | 2022 | 1 | 3.2
Clean-Tech Scenario | 2022 | 1 | -5
Clean-Tech Scenario | 2022 | 1 | 16.9
Clean-Tech Scenario | 2022 | 5 | 1.5
Clean-Tech Scenario | 2022 | 7 | 8.1
Clean-Tech Scenario | 2022 | 7 | -7.5
Clean-Tech Scenario | 2022 | 2 | 4.4
Clean-Tech Scenario | 2022 | 3 | 0.8
Clean-Tech Scenario | 2022 | 2 | 0.3
Clean-Tech Scenario | 2022 | 2 | -25.2
Clean-Tech Scenario | 2022 | 7 | -8.5
Clean-Tech Scenario | 2022 | 8 | 25.1
Clean-Tech Scenario | 2022 | 1 | -33.5
Clean-Tech Scenario | 2022 | 1 | -21
Clean-Tech Scenario | 2022 | 1 | 2.5
Clean-Tech Scenario | 2022 | 2 | -27.3
Clean-Tech Scenario | 2022 | 16 | -16.6
Clean-Tech Scenario | 2022 | 4 | -4.5
Clean-Tech Scenario | 2022 | 4 | 5.4
Clean-Tech Scenario | 2022 | 1 | -15.4
Clean-Tech Scenario | 2022 | 2 | 6.1
Clean-Tech Scenario | 2022 | 1 | -2.5
Clean-Tech Scenario | 2022 | 1 | -2.3
Clean-Tech Scenario | 2022 | 5 | 3.3
Clean-Tech Scenario | 2022 | 20 | -86.2
Clean-Tech Scenario | 2022 | 4 | 8.9
Clean-Tech Scenario | 2022 | 4 | -5.8
Clean-Tech Scenario | 2022 | 3 | 3.2
Clean-Tech Scenario | 2022 | 5 | 2
Clean-Tech Scenario | 2022 | 1 | 14.9
Clean-Tech Scenario | 2022 | 2 | -13.6
Clean-Tech Scenario | 2022 | 2 | 1.7
Clean-Tech Scenario | 2022 | 3 | -8.6
Clean-Tech Scenario | 2022 | 2 | -2.3
Clean-Tech Scenario | 2022 | 4 | -27.2
Clean-Tech Scenario | 2022 | 1 | -11.6
Clean-Tech Scenario | 2022 | 3 | 24.7
Clean-Tech Scenario | 2022 | 2 | 17.1
Clean-Tech Scenario | 2022 | 1 | -36.6
Clean-Tech Scenario | 2022 | 1 | 10.7
Clean-Tech Scenario | 2022 | 1 | -5.3
Clean-Tech Scenario | 2022 | 2 | 5.1
Clean-Tech Scenario | 2022 | 1 | 13.1
Clean-Tech Scenario | 2022 | 4 | -8.7
Clean-Tech Scenario | 2022 | 8 | -22.2
Clean-Tech Scenario | 2022 | 5 | 22.1
Clean-Tech Scenario | 2022 | 1 | 1.7
Clean-Tech Scenario | 2022 | 2 | 17.3
Clean-Tech Scenario | 2022 | 1 | 5.1
Clean-Tech Scenario | 2022 | 1 | -12.4
Clean-Tech Scenario | 2022 | 1 | 6.7
Clean-Tech Scenario | 2022 | 2 | -19.9
Clean-Tech Scenario | 2022 | 2 | 11.8
Clean-Tech Scenario | 2022 | 1 | 12.2
Clean-Tech Scenario | 2022 | 2 | -0.9
Clean-Tech Scenario | 2022 | 1 | 11.5
Clean-Tech Scenario | 2022 | 4 | -13.2
Clean-Tech Scenario | 2022 | 1 | 19.5
Clean-Tech Scenario | 2022 | 2 | 9.6
Clean-Tech Scenario | 2022 | 1 | 16.8
Clean-Tech Scenario | 2022 | 2 | -8.6
Clean-Tech Scenario | 2022 | 3 | 35.3
Clean-Tech Scenario | 2022 | 2 | 6.7
Clean-Tech Scenario | 2022 | 2 | 39.7
Clean-Tech Scenario | 2022 | 3 | -26.5
Clean-Tech Scenario | 2022 | 1 | -20.7
Clean-Tech Scenario | 2022 | 2 | -4.1
Clean-Tech Scenario | 2022 | 3 | 21.6
Clean-Tech Scenario | 2022 | 5 | -13.4
Clean-Tech Scenario | 2022 | 1 | 10.2
Clean-Tech Scenario | 2022 | 1 | -5.2
Clean-Tech Scenario | 2022 | 5 | 23.6
Clean-Tech Scenario | 2022 | 1 | -14.5
Clean-Tech Scenario | 2022 | 1 | 20
Clean-Tech Scenario | 2022 | 3 | -8.7
Clean-Tech Scenario | 2022 | 2 | -4.6
Clean-Tech Scenario | 2022 | 1 | 14.6
Clean-Tech Scenario | 2022 | 4 | -27.1
Clean-Tech Scenario | 2022 | 1 | -15.8
Clean-Tech Scenario | 2022 | 3 | 32
Clean-Tech Scenario | 2022 | 2 | 10.8
Clean-Tech Scenario | 2022 | 4 | -10.2
Clean-Tech Scenario | 2022 | 2 | -6.6
Clean-Tech Scenario | 2022 | 1 | -4.4
Clean-Tech Scenario | 2022 | 2 | -3.7
Clean-Tech Scenario | 2022 | 4 | 9.7
Clean-Tech Scenario | 2022 | 1 | -5.8
Clean-Tech Scenario | 2022 | 4 | -2.8
Clean-Tech Scenario | 2022 | 1 | 10.5
Clean-Tech Scenario | 2022 | 1 | -18.7
Clean-Tech Scenario | 2022 | 2 | -8.2
Clean-Tech Scenario | 2022 | 2 | 15.5
Clean-Tech Scenario | 2022 | 2 | -23.1
Clean-Tech Scenario | 2022 | 3 | 13.8
Clean-Tech Scenario | 2022 | 1 | -14.8
Clean-Tech Scenario | 2022 | 2 | 32.9
Clean-Tech Scenario | 2022 | 1 | 5.4
Clean-Tech Scenario | 2022 | 4 | -19.9
Clean-Tech Scenario | 2022 | 2 | 33.8
Clean-Tech Scenario | 2022 | 1 | -6.7
Clean-Tech Scenario | 2022 | 2 | 13.9
Clean-Tech Scenario | 2022 | 7 | 12.3
Clean-Tech Scenario | 2022 | 2 | -8.4
Clean-Tech Scenario | 2022 | 2 | -28.1
Clean-Tech Scenario | 2022 | 2 | -14.5
Clean-Tech Scenario | 2022 | 4 | 11
Clean-Tech Scenario | 2022 | 1 | 2.9
Clean-Tech Scenario | 2022 | 1 | -17.4
Clean-Tech Scenario | 2022 | 10 | -24.6
Clean-Tech Scenario | 2022 | 8 | 28.3
Clean-Tech Scenario | 2022 | 6 | -62.7
Clean-Tech Scenario | 2022 | 1 | 12.9
Clean-Tech Scenario | 2022 | 2 | -29.3
Clean-Tech Scenario | 2022 | 1 | 3.1
Clean-Tech Scenario | 2022 | 2 | -19
Clean-Tech Scenario | 2022 | 1 | -24.9
Clean-Tech Scenario | 2022 | 5 | -10.7
Clean-Tech Scenario | 2022 | 1 | 9
Clean-Tech Scenario | 2022 | 2 | 15.1
Clean-Tech Scenario | 2022 | 1 | -11.3
Clean-Tech Scenario | 2022 | 2 | 4.6
Clean-Tech Scenario | 2022 | 22 | 42.1
Clean-Tech Scenario | 2022 | 1 | -1.3
Clean-Tech Scenario | 2022 | 5 | -27.9
Clean-Tech Scenario | 2022 | 12 | -34.6
Clean-Tech Scenario | 2022 | 1 | -10.7
Clean-Tech Scenario | 2022 | 5 | 17.4
Clean-Tech Scenario | 2022 | 2 | -13.9
Clean-Tech Scenario | 2022 | 15 | 40.1
Clean-Tech Scenario | 2022 | 3 | -4.2
Clean-Tech Scenario | 2022 | 5 | -13.3
Clean-Tech Scenario | 2022 | 9 | 40.9
Clean-Tech Scenario | 2022 | 10 | -38.8
Clean-Tech Scenario | 2022 | 8 | 27.4
Clean-Tech Scenario | 2022 | 1 | 12.6
Clean-Tech Scenario | 2022 | 1 | -8.5
Clean-Tech Scenario | 2022 | 2 | -12.8
Clean-Tech Scenario | 2022 | 1 | 9.1
Clean-Tech Scenario | 2022 | 2 | -18.4
Clean-Tech Scenario | 2022 | 2 | 3
Clean-Tech Scenario | 2022 | 6 | 25.7
Clean-Tech Scenario | 2022 | 4 | -47.3
Clean-Tech Scenario | 2022 | 3 | -25.3
Clean-Tech Scenario | 2022 | 1 | -15.2
Clean-Tech Scenario | 2022 | 5 | 39
Clean-Tech Scenario | 2022 | 1 | -24.6
Clean-Tech Scenario | 2022 | 4 | 7.6
Clean-Tech Scenario | 2022 | 1 | -2
Clean-Tech Scenario | 2022 | 3 | -25.5
Clean-Tech Scenario | 2022 | 2 | -24.3
Clean-Tech Scenario | 2022 | 2 | 22.2
Clean-Tech Scenario | 2022 | 1 | -11.4
Clean-Tech Scenario | 2022 | 6 | 18.3
Clean-Tech Scenario | 2022 | 1 | -1.9
Clean-Tech Scenario | 2022 | 2 | -26.6
Clean-Tech Scenario | 2022 | 2 | -6.1
Clean-Tech Scenario | 2022 | 1 | 12.1
Clean-Tech Scenario | 2022 | 1 | -3.6
Clean-Tech Scenario | 2022 | 3 | 53.3
Clean-Tech Scenario | 2022 | 4 | 25.6
Clean-Tech Scenario | 2022 | 1 | -21.3
Clean-Tech Scenario | 2022 | 5 | 17.6
Clean-Tech Scenario | 2022 | 1 | -14.6
Clean-Tech Scenario | 2022 | 4 | 14.7
Clean-Tech Scenario | 2022 | 3 | 16.8
Clean-Tech Scenario | 2022 | 13 | 28.4
Clean-Tech Scenario | 2022 | 2 | -23.6
Clean-Tech Scenario | 2022 | 2 | 7.1
Clean-Tech Scenario | 2022 | 6 | 39.9
Clean-Tech Scenario | 2022 | 5 | -7.7
Clean-Tech Scenario | 2022 | 1 | -25.5
Clean-Tech Scenario | 2022 | 3 | 1.3
Clean-Tech Scenario | 2022 | 15 | -64.5
Clean-Tech Scenario | 2022 | 5 | 20.8
Clean-Tech Scenario | 2022 | 1 | 15.6
Clean-Tech Scenario | 2022 | 3 | -40
Clean-Tech Scenario | 2022 | 1 | -19.3
Clean-Tech Scenario | 2022 | 1 | 12.7
Clean-Tech Scenario | 2022 | 1 | -17.1
Clean-Tech Scenario | 2022 | 1 | 20.9
Clean-Tech Scenario | 2022 | 2 | -17.6
Clean-Tech Scenario | 2022 | 11 | -19.9
Clean-Tech Scenario | 2022 | 3 | 19.5
Clean-Tech Scenario | 2022 | 1 | -13
Clean-Tech Scenario | 2022 | 3 | 30.2
Clean-Tech Scenario | 2022 | 4 | -14.8
Clean-Tech Scenario | 2022 | 1 | 11.9
Clean-Tech Scenario | 2022 | 3 | -3.5
Clean-Tech Scenario | 2022 | 2 | -20
Clean-Tech Scenario | 2022 | 2 | -4
Clean-Tech Scenario | 2022 | 1 | 11
Clean-Tech Scenario | 2022 | 2 | -9.4
Clean-Tech Scenario | 2022 | 1 | -4.3
Clean-Tech Scenario | 2022 | 1 | 6.4
Clean-Tech Scenario | 2022 | 4 | 16.7
Clean-Tech Scenario | 2022 | 3 | 26.2
Clean-Tech Scenario | 2022 | 4 | -10.8
Clean-Tech Scenario | 2022 | 1 | -14
Clean-Tech Scenario | 2022 | 1 | 9.8
Clean-Tech Scenario | 2022 | 1 | -7.9
Clean-Tech Scenario | 2022 | 1 | 0.4
Clean-Tech Scenario | 2022 | 1 | 5.8
Clean-Tech Scenario | 2022 | 2 | -16.8
Clean-Tech Scenario | 2022 | 1 | 6.9
Clean-Tech Scenario | 2022 | 1 | 18.9
Clean-Tech Scenario | 2022 | 2 | 24.1
Clean-Tech Scenario | 2022 | 3 | -34.4
Clean-Tech Scenario | 2022 | 2 | -11.8
Clean-Tech Scenario | 2022 | 2 | 6.9
Clean-Tech Scenario | 2022 | 1 | 26.4
Clean-Tech Scenario | 2022 | 1 | 37
Clean-Tech Scenario | 2022 | 2 | -28
Clean-Tech Scenario | 2022 | 2 | 24.9
Clean-Tech Scenario | 2022 | 2 | 24.6
Clean-Tech Scenario | 2022 | 1 | -11.9
Clean-Tech Scenario | 2022 | 1 | 8.1
Clean-Tech Scenario | 2022 | 3 | 24.6
Clean-Tech Scenario | 2022 | 1 | -3.5
Clean-Tech Scenario | 2022 | 3 | 15.2
Clean-Tech Scenario | 2022 | 1 | -9.8
Clean-Tech Scenario | 2022 | 1 | 5.9
Clean-Tech Scenario | 2022 | 5 | -20.1
Clean-Tech Scenario | 2022 | 2 | 12.6
Clean-Tech Scenario | 2022 | 1 | 19.9
Clean-Tech Scenario | 2022 | 18 | -61.6
Clean-Tech Scenario | 2022 | 3 | 14.6
Clean-Tech Scenario | 2022 | 1 | 30.9
Clean-Tech Scenario | 2022 | 14 | 63.9
Clean-Tech Scenario | 2022 | 2 | -10.3
Clean-Tech Scenario | 2022 | 2 | -35.3
Clean-Tech Scenario | 2022 | 1 | -4.6
Clean-Tech Scenario | 2022 | 1 | 31.3
Clean-Tech Scenario | 2022 | 1 | -18.6
Clean-Tech Scenario | 2022 | 3 | -7.8
Clean-Tech Scenario | 2022 | 1 | 5.6
Clean-Tech Scenario | 2022 | 3 | 6.2
Clean-Tech Scenario | 2022 | 1 | 13.3
Clean-Tech Scenario | 2022 | 2 | -6.3
Clean-Tech Scenario | 2022 | 3 | 12.8
Clean-Tech Scenario | 2022 | 2 | 1.3
Clean-Tech Scenario | 2022 | 5 | -7.6
Clean-Tech Scenario | 2022 | 3 | -0.7
Clean-Tech Scenario | 2022 | 1 | 1.3
Clean-Tech Scenario | 2022 | 3 | -4.6
Clean-Tech Scenario | 2022 | 1 | -10.6
Clean-Tech Scenario | 2022 | 3 | 9.5
Clean-Tech Scenario | 2022 | 4 | -3.9
Clean-Tech Scenario | 2022 | 6 | -18.8
Clean-Tech Scenario | 2022 | 2 | -6.5
Clean-Tech Scenario | 2022 | 1 | -15.7
Clean-Tech Scenario | 2022 | 3 | 8.4
Clean-Tech Scenario | 2022 | 2 | 9.8
Clean-Tech Scenario | 2022 | 3 | -9
Clean-Tech Scenario | 2022 | 1 | 4.6
Clean-Tech Scenario | 2022 | 1 | -11.5
Clean-Tech Scenario | 2022 | 2 | 11.7
Clean-Tech Scenario | 2022 | 1 | 23.9
Clean-Tech Scenario | 2022 | 3 | -2.5
Clean-Tech Scenario | 2022 | 1 | -7.7
Clean-Tech Scenario | 2022 | 8 | -7.7
Clean-Tech Scenario | 2022 | 4 | 4.7
Clean-Tech Scenario | 2022 | 6 | 12.2
Clean-Tech Scenario | 2022 | 1 | -9.7
Clean-Tech Scenario | 2022 | 3 | 6.3
Clean-Tech Scenario | 2022 | 3 | 11.7
Clean-Tech Scenario | 2022 | 3 | -7.1
Clean-Tech Scenario | 2022 | 3 | 20.8
Clean-Tech Scenario | 2022 | 3 | 10.7
Clean-Tech Scenario | 2022 | 2 | -2.6
Clean-Tech Scenario | 2022 | 1 | -0.3
Clean-Tech Scenario | 2022 | 2 | 4
Clean-Tech Scenario | 2022 | 4 | 3.2
Clean-Tech Scenario | 2022 | 6 | 1
Clean-Tech Scenario | 2022 | 1 | -8.7
Clean-Tech Scenario | 2022 | 5 | 0.6
Clean-Tech Scenario | 2022 | 1 | 5.7
Clean-Tech Scenario | 2022 | 4 | 1.2
Clean-Tech Scenario | 2022 | 2 | -2.7
Clean-Tech Scenario | 2022 | 15 | 47.8
Clean-Tech Scenario | 2022 | 4 | -7.8
Clean-Tech Scenario | 2022 | 2 | -5.5
Clean-Tech Scenario | 2022 | 8 | -22
Clean-Tech Scenario | 2022 | 1 | 1.6
Clean-Tech Scenario | 2022 | 3 | 6.7
Clean-Tech Scenario | 2022 | 2 | -0.8
Clean-Tech Scenario | 2022 | 16 | -42.5
Clean-Tech Scenario | 2022 | 2 | 20.6
Clean-Tech Scenario | 2022 | 2 | 6.5
Clean-Tech Scenario | 2022 | 1 | 6.6
Clean-Tech Scenario | 2022 | 3 | 21.9
Clean-Tech Scenario | 2022 | 1 | 36.8
Clean-Tech Scenario | 2022 | 1 | -31.6
Clean-Tech Scenario | 2022 | 1 | -9.4
Clean-Tech Scenario | 2022 | 22 | -46.2
Clean-Tech Scenario | 2022 | 2 | -9
Clean-Tech Scenario | 2022 | 3 | -12.9
Clean-Tech Scenario | 2022 | 1 | -22.7
Clean-Tech Scenario | 2022 | 21 | -34.1
Clean-Tech Scenario | 2022 | 2 | -42.5
Clean-Tech Scenario | 2022 | 2 | -4.7
Clean-Tech Scenario | 2022 | 9 | -27.2
Clean-Tech Scenario | 2022 | 36 | -55.9
Clean-Tech Scenario | 2022 | 1 | 2.3
Clean-Tech Scenario | 2022 | 2 | 20.8
Clean-Tech Scenario | 2022 | 3 | -16.7
Clean-Tech Scenario | 2022 | 4 | -26.1
Clean-Tech Scenario | 2022 | 2 | 31.7
Clean-Tech Scenario | 2022 | 1 | -10.9
Clean-Tech Scenario | 2022 | 1 | 23.3
Clean-Tech Scenario | 2022 | 2 | 17
Clean-Tech Scenario | 2022 | 3 | -4.5
Clean-Tech Scenario | 2022 | 5 | 27.6
Clean-Tech Scenario | 2022 | 7 | -22.2
Clean-Tech Scenario | 2022 | 1 | -12.7
Clean-Tech Scenario | 2022 | 5 | 28.1
Clean-Tech Scenario | 2022 | 1 | -6.4
Clean-Tech Scenario | 2022 | 1 | -20
Clean-Tech Scenario | 2022 | 7 | 25.8
Clean-Tech Scenario | 2022 | 2 | -13.7
Clean-Tech Scenario | 2022 | 1 | -35.8
Clean-Tech Scenario | 2022 | 1 | 8.3
Clean-Tech Scenario | 2022 | 2 | -6.8
Clean-Tech Scenario | 2022 | 6 | -23.8
Clean-Tech Scenario | 2022 | 3 | -22.5
Clean-Tech Scenario | 2022 | 2 | 44.1
Clean-Tech Scenario | 2022 | 2 | -21.9
Clean-Tech Scenario | 2022 | 1 | 15.8
Clean-Tech Scenario | 2022 | 7 | -12.4
Clean-Tech Scenario | 2022 | 6 | 28.1
Clean-Tech Scenario | 2022 | 3 | -14.1
Clean-Tech Scenario | 2022 | 1 | 16.2
Clean-Tech Scenario | 2022 | 2 | -14.6
Clean-Tech Scenario | 2022 | 1 | 23.8
Clean-Tech Scenario | 2022 | 3 | -9.6
Clean-Tech Scenario | 2022 | 2 | 23.6
Clean-Tech Scenario | 2022 | 2 | -10.8
Clean-Tech Scenario | 2022 | 1 | 2.8
Clean-Tech Scenario | 2022 | 3 | -18.1
Clean-Tech Scenario | 2022 | 3 | 17.7
Clean-Tech Scenario | 2022 | 8 | 25.3
Clean-Tech Scenario | 2022 | 7 | 43.5
Clean-Tech Scenario | 2022 | 3 | 24.3
Clean-Tech Scenario | 2022 | 3 | -9.8
Clean-Tech Scenario | 2022 | 2 | -8.5
Clean-Tech Scenario | 2022 | 2 | -10.9
Clean-Tech Scenario | 2022 | 1 | 12
Clean-Tech Scenario | 2022 | 2 | 9.2
Clean-Tech Scenario | 2022 | 3 | 13
Clean-Tech Scenario | 2022 | 2 | 16.3
Clean-Tech Scenario | 2022 | 4 | -29.9
Clean-Tech Scenario | 2022 | 3 | 27.8
Clean-Tech Scenario | 2022 | 1 | 19.3
Clean-Tech Scenario | 2022 | 2 | 19.6
Clean-Tech Scenario | 2022 | 3 | 34
Clean-Tech Scenario | 2022 | 3 | -10.5
Clean-Tech Scenario | 2022 | 2 | -9.9
Clean-Tech Scenario | 2022 | 2 | -25.6
Clean-Tech Scenario | 2022 | 5 | -16.8
Clean-Tech Scenario | 2022 | 1 | -3.2
Clean-Tech Scenario | 2022 | 1 | -17
Clean-Tech Scenario | 2022 | 2 | -47.4
Clean-Tech Scenario | 2022 | 1 | 16
Clean-Tech Scenario | 2022 | 3 | 13.2
Clean-Tech Scenario | 2022 | 20 | 52.4
Clean-Tech Scenario | 2022 | 2 | 2.8
Clean-Tech Scenario | 2022 | 3 | -18.3
Clean-Tech Scenario | 2022 | 1 | 3.5
Clean-Tech Scenario | 2022 | 1 | -12.9
Clean-Tech Scenario | 2022 | 2 | 14.7
Clean-Tech Scenario | 2022 | 4 | 9
Clean-Tech Scenario | 2022 | 1 | -12.2
Clean-Tech Scenario | 2022 | 5 | -9.2
Clean-Tech Scenario | 2022 | 1 | 7.8
Clean-Tech Scenario | 2022 | 5 | 21.1
Clean-Tech Scenario | 2022 | 6 | -26
Clean-Tech Scenario | 2022 | 1 | 13.8
Clean-Tech Scenario | 2022 | 6 | -14
Clean-Tech Scenario | 2022 | 2 | 12.2
Clean-Tech Scenario | 2022 | 1 | -25.8
Clean-Tech Scenario | 2022 | 1 | -7.4
Clean-Tech Scenario | 2022 | 6 | 16.6
Clean-Tech Scenario | 2022 | 4 | -19.7
Clean-Tech Scenario | 2022 | 2 | 35.7
Clean-Tech Scenario | 2022 | 3 | 23.5
Clean-Tech Scenario | 2022 | 2 | -9.8
Clean-Tech Scenario | 2022 | 3 | 15.3
Clean-Tech Scenario | 2022 | 2 | 7.4
Clean-Tech Scenario | 2022 | 1 | -11.2
Clean-Tech Scenario | 2022 | 1 | -12.1
Clean-Tech Scenario | 2022 | 1 | 8.7
Clean-Tech Scenario | 2022 | 1 | 14
Clean-Tech Scenario | 2022 | 1 | -20.2
Clean-Tech Scenario | 2022 | 4 | -9.8
Clean-Tech Scenario | 2022 | 15 | -56.8
Clean-Tech Scenario | 2022 | 2 | 37.2
Clean-Tech Scenario | 2022 | 2 | 26.3
Clean-Tech Scenario | 2022 | 2 | -2.8
Clean-Tech Scenario | 2022 | 4 | -40.8
Clean-Tech Scenario | 2022 | 2 | 2.4
Clean-Tech Scenario | 2022 | 4 | -10.9
Clean-Tech Scenario | 2022 | 1 | -30.7
Clean-Tech Scenario | 2022 | 2 | 10
Clean-Tech Scenario | 2022 | 2 | -5.3
Clean-Tech Scenario | 2022 | 6 | 20.4
Clean-Tech Scenario | 2022 | 3 | -1.1
Clean-Tech Scenario | 2022 | 2 | 14.5
Clean-Tech Scenario | 2022 | 8 | 39.4
Clean-Tech Scenario | 2022 | 12 | -26.4
Clean-Tech Scenario | 2022 | 3 | 16.1
Clean-Tech Scenario | 2022 | 2 | 12.5
Clean-Tech Scenario | 2022 | 2 | 3.3
Clean-Tech Scenario | 2022 | 3 | -8.3
Clean-Tech Scenario | 2022 | 2 | 7.9
Clean-Tech Scenario | 2022 | 2 | 22.3
Clean-Tech Scenario | 2022 | 7 | -35.7
Clean-Tech Scenario | 2022 | 2 | 3.8
Clean-Tech Scenario | 2022 | 4 | 16.8
Clean-Tech Scenario | 2022 | 8 | -39.2
Clean-Tech Scenario | 2022 | 3 | 22.9
Clean-Tech Scenario | 2022 | 1 | 29.9
Clean-Tech Scenario | 2022 | 2 | -17.8
Clean-Tech Scenario | 2022 | 1 | -4.5
Clean-Tech Scenario | 2022 | 3 | -32.8
Clean-Tech Scenario | 2022 | 1 | 21.8
Clean-Tech Scenario | 2022 | 2 | 18.6
Clean-Tech Scenario | 2022 | 3 | -29
Clean-Tech Scenario | 2022 | 2 | -34.3
Clean-Tech Scenario | 2022 | 6 | 32.5
Clean-Tech Scenario | 2022 | 3 | -0.9
Clean-Tech Scenario | 2022 | 1 | 23.4
Clean-Tech Scenario | 2022 | 2 | 3.9
Clean-Tech Scenario | 2022 | 1 | -14.7
Clean-Tech Scenario | 2022 | 2 | -2.1
Clean-Tech Scenario | 2022 | 2 | 11.3
Clean-Tech Scenario | 2022 | 2 | 17.9
Clean-Tech Scenario | 2022 | 5 | 3.2
Clean-Tech Scenario | 2022 | 1 | 35.9
Clean-Tech Scenario | 2022 | 17 | 104.7
Clean-Tech Scenario | 2022 | 2 | -5
Clean-Tech Scenario | 2022 | 2 | -13.8
Clean-Tech Scenario | 2022 | 3 | -0.8
Clean-Tech Scenario | 2022 | 6 | -22.1
Clean-Tech Scenario | 2022 | 2 | 10.1
Clean-Tech Scenario | 2022 | 1 | -8.8
Clean-Tech Scenario | 2022 | 6 | 11
Clean-Tech Scenario | 2022 | 5 | -8
Clean-Tech Scenario | 2022 | 10 | 1.3
Clean-Tech Scenario | 2022 | 4 | -2.2
Clean-Tech Scenario | 2022 | 4 | -10.3
Clean-Tech Scenario | 2022 | 2 | 0.7
Clean-Tech Scenario | 2022 | 25 | 52.7
Clean-Tech Scenario | 2022 | 3 | -2.8
Clean-Tech Scenario | 2022 | 5 | -5.2
Clean-Tech Scenario | 2022 | 14 | -36.3
Clean-Tech Scenario | 2022 | 3 | 2.6
Clean-Tech Scenario | 2022 | 3 | 4.7
Clean-Tech Scenario | 2022 | 3 | 17.3
Clean-Tech Scenario | 2022 | 2 | 1
Clean-Tech Scenario | 2022 | 7 | 15.9
Clean-Tech Scenario | 2022 | 3 | 24.5
Clean-Tech Scenario | 2022 | 6 | -4
Clean-Tech Scenario | 2022 | 4 | -9.9
Clean-Tech Scenario | 2022 | 4 | -6.2
Clean-Tech Scenario | 2022 | 3 | 1.6
Clean-Tech Scenario | 2022 | 3 | -0.5
Clean-Tech Scenario | 2022 | 7 | 8.2
Clean-Tech Scenario | 2022 | 1 | -7.1
Clean-Tech Scenario | 2022 | 1 | -9
Clean-Tech Scenario | 2022 | 2 | 25.5
Clean-Tech Scenario | 2022 | 3 | 11.2
Clean-Tech Scenario | 2022 | 13 | -25.3
Clean-Tech Scenario | 2022 | 5 | 12.3
Clean-Tech Scenario | 2022 | 2 | 5.2
Clean-Tech Scenario | 2022 | 3 | -0.3
Clean-Tech Scenario | 2022 | 7 | 22.7
Clean-Tech Scenario | 2022 | 3 | 5.4
Clean-Tech Scenario | 2022 | 5 | 11.2
Clean-Tech Scenario | 2022 | 1 | 6.2
Clean-Tech Scenario | 2022 | 1 | 17.4
Clean-Tech Scenario | 2022 | 10 | 29.3
Clean-Tech Scenario | 2022 | 2 | -9.2
Clean-Tech Scenario | 2022 | 2 | 6.3
Clean-Tech Scenario | 2022 | 14 | -11.2
Clean-Tech Scenario | 2022 | 8 | 9.2
Clean-Tech Scenario | 2022 | 2 | -2.9
Clean-Tech Scenario | 2022 | 4 | -7.1
Clean-Tech Scenario | 2022 | 3 | -1.7
Clean-Tech Scenario | 2022 | 1 | -4
Clean-Tech Scenario | 2022 | 1 | 15.7
Clean-Tech Scenario | 2022 | 1 | -28.4
Clean-Tech Scenario | 2022 | 3 | -11.4
Clean-Tech Scenario | 2022 | 4 | -18.2
Clean-Tech Scenario | 2022 | 30 | -92.7
Clean-Tech Scenario | 2022 | 6 | 39.3
Clean-Tech Scenario | 2022 | 2 | 15.2
Clean-Tech Scenario | 2022 | 2 | -14.7
Clean-Tech Scenario | 2022 | 9 | -21.6
Clean-Tech Scenario | 2022 | 13 | -28.2
Clean-Tech Scenario | 2022 | 6 | 33.2
Clean-Tech Scenario | 2022 | 18 | -51.2
Clean-Tech Scenario | 2022 | 1 | -28.2
Clean-Tech Scenario | 2022 | 2 | 6.6
Clean-Tech Scenario | 2022 | 1 | 9.6
Clean-Tech Scenario | 2022 | 2 | -8.1
Clean-Tech Scenario | 2022 | 1 | 10.1
Clean-Tech Scenario | 2022 | 4 | 4
Clean-Tech Scenario | 2022 | 10 | -47.3
Clean-Tech Scenario | 2022 | 8 | 27.1
Clean-Tech Scenario | 2022 | 1 | -8
Clean-Tech Scenario | 2022 | 1 | -16.6
Clean-Tech Scenario | 2022 | 8 | 29.1
Clean-Tech Scenario | 2022 | 5 | -37.3
Clean-Tech Scenario | 2022 | 2 | 5.8
Clean-Tech Scenario | 2022 | 4 | 28.5
Clean-Tech Scenario | 2022 | 4 | -16.6
Clean-Tech Scenario | 2022 | 2 | -14.1
Clean-Tech Scenario | 2022 | 6 | 21.8
Clean-Tech Scenario | 2022 | 4 | -26.8
Clean-Tech Scenario | 2022 | 1 | 22.4
Clean-Tech Scenario | 2022 | 12 | 52.8
Clean-Tech Scenario | 2022 | 2 | 4.2
Clean-Tech Scenario | 2022 | 1 | -20.9
Clean-Tech Scenario | 2022 | 2 | -14.9
Clean-Tech Scenario | 2022 | 4 | -25
Clean-Tech Scenario | 2022 | 1 | -16.7
Clean-Tech Scenario | 2022 | 1 | -6.6
Clean-Tech Scenario | 2022 | 1 | 24.7
Clean-Tech Scenario | 2022 | 3 | 28.5
Clean-Tech Scenario | 2022 | 3 | -16.3
Clean-Tech Scenario | 2022 | 1 | 23.5
Clean-Tech Scenario | 2022 | 1 | -23.7
Clean-Tech Scenario | 2022 | 3 | 33.5
Clean-Tech Scenario | 2022 | 4 | -27.3
Clean-Tech Scenario | 2022 | 4 | -43.4
Clean-Tech Scenario | 2022 | 11 | -55.7
Clean-Tech Scenario | 2022 | 7 | 31.2
Clean-Tech Scenario | 2022 | 3 | 11.9
Clean-Tech Scenario | 2022 | 1 | -22.1
Clean-Tech Scenario | 2022 | 1 | 19.2
Clean-Tech Scenario | 2022 | 1 | -6.2
Clean-Tech Scenario | 2022 | 3 | -9.7
Clean-Tech Scenario | 2022 | 2 | -20.9
Clean-Tech Scenario | 2022 | 4 | -20.1
Clean-Tech Scenario | 2022 | 3 | 28.9
Clean-Tech Scenario | 2022 | 7 | -23.4
Clean-Tech Scenario | 2022 | 3 | 21.1
Clean-Tech Scenario | 2022 | 6 | 36.7
Clean-Tech Scenario | 2022 | 1 | -32.5
Clean-Tech Scenario | 2022 | 3 | -11.1
Clean-Tech Scenario | 2022 | 1 | 20.8
Clean-Tech Scenario | 2022 | 2 | -21.4
Clean-Tech Scenario | 2022 | 1 | 17.6
Clean-Tech Scenario | 2022 | 10 | -18.4
Clean-Tech Scenario | 2022 | 2 | 3.2
Clean-Tech Scenario | 2022 | 2 | -0.7
Clean-Tech Scenario | 2022 | 5 | 43.8
Clean-Tech Scenario | 2022 | 5 | 36.7
Clean-Tech Scenario | 2022 | 2 | -3.3
Clean-Tech Scenario | 2022 | 1 | -12.5
Clean-Tech Scenario | 2022 | 4 | 16.3
Clean-Tech Scenario | 2022 | 3 | -11.6
Clean-Tech Scenario | 2022 | 1 | 14.7
Clean-Tech Scenario | 2022 | 3 | 20.6
Clean-Tech Scenario | 2022 | 1 | -12.3
Clean-Tech Scenario | 2022 | 2 | -22.4
Clean-Tech Scenario | 2022 | 1 | -11.8
Clean-Tech Scenario | 2022 | 1 | 15.4
Clean-Tech Scenario | 2022 | 4 | 26.5
Clean-Tech Scenario | 2022 | 2 | -6.7
Clean-Tech Scenario | 2022 | 6 | -7.5
Clean-Tech Scenario | 2022 | 1 | 6.1
Clean-Tech Scenario | 2022 | 2 | 21.1
Clean-Tech Scenario | 2022 | 2 | 8.5
Clean-Tech Scenario | 2022 | 4 | -14.7
Clean-Tech Scenario | 2022 | 23 | -61.3
Clean-Tech Scenario | 2022 | 3 | 27.2
Clean-Tech Scenario | 2022 | 1 | -14.4
Clean-Tech Scenario | 2022 | 1 | -9.2
Clean-Tech Scenario | 2022 | 1 | -16.5
Clean-Tech Scenario | 2022 | 3 | 24.2
Clean-Tech Scenario | 2022 | 6 | -30.2
Clean-Tech Scenario | 2022 | 2 | -38.7
Clean-Tech Scenario | 2022 | 6 | -13.8
Clean-Tech Scenario | 2022 | 2 | 17.5
Clean-Tech Scenario | 2022 | 2 | 22
Clean-Tech Scenario | 2022 | 6 | 34.1
Clean-Tech Scenario | 2022 | 1 | -10.8
Clean-Tech Scenario | 2022 | 2 | 14.3
Clean-Tech Scenario | 2022 | 5 | -24.1
Clean-Tech Scenario | 2022 | 1 | -26.1
Clean-Tech Scenario | 2022 | 5 | -24.3
Clean-Tech Scenario | 2022 | 2 | 10.5
Clean-Tech Scenario | 2022 | 4 | 45.2
Clean-Tech Scenario | 2022 | 7 | -25
Clean-Tech Scenario | 2022 | 1 | 4.7
Clean-Tech Scenario | 2022 | 2 | -7.8
Clean-Tech Scenario | 2022 | 4 | 27.5
Clean-Tech Scenario | 2022 | 1 | 15
Clean-Tech Scenario | 2022 | 6 | -20
Clean-Tech Scenario | 2022 | 2 | 53.1
Clean-Tech Scenario | 2022 | 3 | 13.6
Clean-Tech Scenario | 2022 | 2 | 0.1
Clean-Tech Scenario | 2022 | 2 | 21.6
Clean-Tech Scenario | 2022 | 6 | -15.6
Clean-Tech Scenario | 2022 | 2 | 11.1
Clean-Tech Scenario | 2022 | 2 | -20.4
Clean-Tech Scenario | 2022 | 2 | -13.2
Clean-Tech Scenario | 2022 | 3 | -15.3
Clean-Tech Scenario | 2022 | 6 | 44.7
Clean-Tech Scenario | 2022 | 1 | 12.8
Clean-Tech Scenario | 2022 | 2 | 16
Clean-Tech Scenario | 2022 | 2 | -3.4
Clean-Tech Scenario | 2022 | 2 | 29.3
Clean-Tech Scenario | 2022 | 2 | -8.7
Clean-Tech Scenario | 2022 | 2 | -14.8
Clean-Tech Scenario | 2022 | 1 | -16.1
Clean-Tech Scenario | 2022 | 5 | 18
Clean-Tech Scenario | 2022 | 1 | -24.8
Clean-Tech Scenario | 2022 | 6 | 32
Clean-Tech Scenario | 2022 | 4 | 31.1
Clean-Tech Scenario | 2022 | 15 | -65.7
Clean-Tech Scenario | 2022 | 7 | 33
Clean-Tech Scenario | 2022 | 3 | -28.9
Clean-Tech Scenario | 2022 | 2 | 9.5
Clean-Tech Scenario | 2022 | 3 | -23.5
Clean-Tech Scenario | 2022 | 3 | 17.2
Clean-Tech Scenario | 2022 | 14 | 21.5
Clean-Tech Scenario | 2022 | 1 | -17.7
Clean-Tech Scenario | 2022 | 16 | 28.6
Clean-Tech Scenario | 2022 | 15 | 18.1
Clean-Tech Scenario | 2022 | 3 | -6.9
Clean-Tech Scenario | 2022 | 2 | -7.3
Clean-Tech Scenario | 2022 | 2 | 3.5
Clean-Tech Scenario | 2022 | 2 | -7.5
Clean-Tech Scenario | 2022 | 5 | -10.6
Clean-Tech Scenario | 2022 | 3 | 9.1
Clean-Tech Scenario | 2022 | 2 | 0.5
Clean-Tech Scenario | 2022 | 5 | 5.9
Clean-Tech Scenario | 2022 | 4 | 2.3
Clean-Tech Scenario | 2022 | 2 | 7.6
Clean-Tech Scenario | 2022 | 3 | 4
Clean-Tech Scenario | 2022 | 1 | 27
Clean-Tech Scenario | 2022 | 6 | -10.8
Clean-Tech Scenario | 2022 | 3 | -10.3
Clean-Tech Scenario | 2022 | 4 | 6.5
Clean-Tech Scenario | 2022 | 1 | -10.3
Clean-Tech Scenario | 2022 | 3 | -9.3
Clean-Tech Scenario | 2022 | 1 | 7.5
Clean-Tech Scenario | 2022 | 3 | -1.9
Clean-Tech Scenario | 2022 | 2 | -0.3
Clean-Tech Scenario | 2022 | 3 | 0.2
Clean-Tech Scenario | 2022 | 2 | 16.9
Clean-Tech Scenario | 2022 | 11 | -10
Clean-Tech Scenario | 2022 | 7 | 26.3
Clean-Tech Scenario | 2022 | 2 | -0.2
Clean-Tech Scenario | 2022 | 4 | -5.3
Clean-Tech Scenario | 2022 | 2 | 9.9
Clean-Tech Scenario | 2022 | 3 | -7.7
Clean-Tech Scenario | 2022 | 4 | 11.4
Clean-Tech Scenario | 2022 | 3 | 2.9
Clean-Tech Scenario | 2022 | 5 | -5.4
Clean-Tech Scenario | 2022 | 2 | -12.5
Clean-Tech Scenario | 2022 | 9 | -43.6
Clean-Tech Scenario | 2022 | 4 | 3.6
Clean-Tech Scenario | 2022 | 2 | 4.7
Clean-Tech Scenario | 2022 | 2 | 22.6
Clean-Tech Scenario | 2022 | 12 | 26.8
Clean-Tech Scenario | 2022 | 3 | -9.1
Clean-Tech Scenario | 2022 | 2 | 14
Clean-Tech Scenario | 2022 | 2 | -4.4
Clean-Tech Scenario | 2022 | 2 | 22.8
Clean-Tech Scenario | 2022 | 1 | 38.8
Clean-Tech Scenario | 2022 | 4 | 14.5
Clean-Tech Scenario | 2022 | 1 | -11.7
Clean-Tech Scenario | 2022 | 3 | -4.7
Clean-Tech Scenario | 2022 | 1 | 17.9
Clean-Tech Scenario | 2022 | 2 | -1.6
Clean-Tech Scenario | 2022 | 2 | 4.3
Clean-Tech Scenario | 2022 | 26 | -52.6
Clean-Tech Scenario | 2022 | 12 | -44.7
Clean-Tech Scenario | 2022 | 1 | 53
Clean-Tech Scenario | 2022 | 1 | -27.6
Clean-Tech Scenario | 2022 | 1 | -20.3
Clean-Tech Scenario | 2022 | 3 | 18.2
Clean-Tech Scenario | 2022 | 4 | 19.9
Clean-Tech Scenario | 2022 | 2 | 9.3
Clean-Tech Scenario | 2022 | 1 | -3.3
Clean-Tech Scenario | 2022 | 3 | -16.6
Clean-Tech Scenario | 2022 | 3 | -18.6
Clean-Tech Scenario | 2022 | 2 | -32.3
Clean-Tech Scenario | 2022 | 1 | -13.2
Clean-Tech Scenario | 2022 | 5 | 33.6
Clean-Tech Scenario | 2022 | 1 | 20.7
Clean-Tech Scenario | 2022 | 2 | -27.8
Clean-Tech Scenario | 2022 | 1 | 21.7
Clean-Tech Scenario | 2022 | 2 | -26.5
Clean-Tech Scenario | 2022 | 1 | 21.9
Clean-Tech Scenario | 2022 | 2 | -32.9
Clean-Tech Scenario | 2022 | 2 | -16.3
Clean-Tech Scenario | 2022 | 3 | 14.8
Clean-Tech Scenario | 2022 | 4 | -20.5
Clean-Tech Scenario | 2022 | 3 | 10.3
Clean-Tech Scenario | 2022 | 3 | 22.8
Clean-Tech Scenario | 2022 | 9 | -43
Clean-Tech Scenario | 2022 | 2 | 51.1
Clean-Tech Scenario | 2022 | 1 | -23.3
Clean-Tech Scenario | 2022 | 5 | 17.2
Clean-Tech Scenario | 2022 | 2 | 2.1
Clean-Tech Scenario | 2022 | 2 | -26.2
Clean-Tech Scenario | 2022 | 4 | -54.7
Clean-Tech Scenario | 2022 | 16 | 33.6
Clean-Tech Scenario | 2022 | 10 | -76.3
Clean-Tech Scenario | 2022 | 1 | 21.2
Clean-Tech Scenario | 2022 | 1 | -9.6
Clean-Tech Scenario | 2022 | 10 | -39
Clean-Tech Scenario | 2022 | 2 | 25.3
Clean-Tech Scenario | 2022 | 5 | 32
Clean-Tech Scenario | 2022 | 1 | -16.9
Clean-Tech Scenario | 2022 | 2 | 10.2
Clean-Tech Scenario | 2022 | 5 | -15.4
Clean-Tech Scenario | 2022 | 2 | 10.4
Clean-Tech Scenario | 2022 | 4 | 24.3
Clean-Tech Scenario | 2022 | 3 | 8.1
Clean-Tech Scenario | 2022 | 1 | -4.8
Clean-Tech Scenario | 2022 | 1 | 3.8
Clean-Tech Scenario | 2022 | 1 | -40.2
Clean-Tech Scenario | 2022 | 2 | 8.1
Clean-Tech Scenario | 2022 | 1 | -18.4
Clean-Tech Scenario | 2022 | 2 | -22
Clean-Tech Scenario | 2022 | 3 | -21
Clean-Tech Scenario | 2022 | 4 | 23.8
Clean-Tech Scenario | 2022 | 4 | -6
Clean-Tech Scenario | 2022 | 3 | 12.5
Clean-Tech Scenario | 2022 | 1 | 1.5
Clean-Tech Scenario | 2022 | 4 | -3.2
Clean-Tech Scenario | 2022 | 1 | 0.2
Clean-Tech Scenario | 2022 | 1 | -32.4
Clean-Tech Scenario | 2022 | 4 | -12.9
Clean-Tech Scenario | 2022 | 5 | 14
Clean-Tech Scenario | 2022 | 5 | -6.5
Clean-Tech Scenario | 2022 | 4 | 17.9
Clean-Tech Scenario | 2022 | 2 | -24.1
Clean-Tech Scenario | 2022 | 1 | -18.1
Clean-Tech Scenario | 2022 | 2 | -5.6
Clean-Tech Scenario | 2022 | 4 | -29.4
Clean-Tech Scenario | 2022 | 4 | -13.5
Clean-Tech Scenario | 2022 | 1 | -27
Clean-Tech Scenario | 2022 | 1 | -29.5
Clean-Tech Scenario | 2022 | 3 | -32.2
Clean-Tech Scenario | 2022 | 3 | 14.2
Clean-Tech Scenario | 2022 | 3 | 18.8
Clean-Tech Scenario | 2022 | 2 | 28
Clean-Tech Scenario | 2022 | 1 | 28.3
Clean-Tech Scenario | 2022 | 3 | 14.7
Clean-Tech Scenario | 2022 | 1 | 29.8
Clean-Tech Scenario | 2022 | 1 | 49
Clean-Tech Scenario | 2022 | 3 | 4.6
Clean-Tech Scenario | 2022 | 5 | -22.4
Clean-Tech Scenario | 2022 | 2 | -15.9
Clean-Tech Scenario | 2022 | 4 | 10.8
Clean-Tech Scenario | 2022 | 3 | -27.9
Clean-Tech Scenario | 2022 | 6 | -18.5
Clean-Tech Scenario | 2022 | 1 | 7.3
Clean-Tech Scenario | 2022 | 28 | 66.9
Clean-Tech Scenario | 2022 | 1 | 12.5
Clean-Tech Scenario | 2022 | 3 | 26.1
Clean-Tech Scenario | 2022 | 1 | -13.5
Clean-Tech Scenario | 2022 | 1 | 15.1
Clean-Tech Scenario | 2022 | 2 | 23.1
Clean-Tech Scenario | 2022 | 9 | 15.8
Clean-Tech Scenario | 2022 | 2 | 8.9
Clean-Tech Scenario | 2022 | 3 | 40.1
Clean-Tech Scenario | 2022 | 4 | -24.1
Clean-Tech Scenario | 2022 | 1 | -20.1
Clean-Tech Scenario | 2022 | 7 | -19.9
Clean-Tech Scenario | 2022 | 3 | 21.5
Clean-Tech Scenario | 2022 | 2 | -22.1
Clean-Tech Scenario | 2022 | 2 | -12.2
Clean-Tech Scenario | 2022 | 2 | 30.9
Clean-Tech Scenario | 2022 | 2 | 3.4
Clean-Tech Scenario | 2022 | 3 | 10.9
Clean-Tech Scenario | 2022 | 2 | 15.3
Clean-Tech Scenario | 2022 | 7 | -16.8
Clean-Tech Scenario | 2022 | 5 | 10.2
Clean-Tech Scenario | 2022 | 2 | -32.7
Clean-Tech Scenario | 2022 | 1 | -10.1
Clean-Tech Scenario | 2022 | 2 | 29.8
Clean-Tech Scenario | 2022 | 1 | -26.9
Clean-Tech Scenario | 2022 | 2 | 1.9
Clean-Tech Scenario | 2022 | 3 | 11.6
Clean-Tech Scenario | 2022 | 4 | -22.3
Clean-Tech Scenario | 2022 | 2 | 15.9
Clean-Tech Scenario | 2022 | 2 | 16.2
Clean-Tech Scenario | 2022 | 1 | -25.1
Clean-Tech Scenario | 2022 | 4 | -9.5
Clean-Tech Scenario | 2022 | 3 | 27.5
Clean-Tech Scenario | 2022 | 3 | -13.9
Clean-Tech Scenario | 2022 | 2 | -16.2
Clean-Tech Scenario | 2022 | 3 | 14.1
Clean-Tech Scenario | 2022 | 2 | -21.2
Clean-Tech Scenario | 2022 | 4 | 0.9
Clean-Tech Scenario | 2022 | 7 | 8.7
Clean-Tech Scenario | 2022 | 3 | -21.7
Clean-Tech Scenario | 2022 | 2 | 32.5
Clean-Tech Scenario | 2022 | 3 | -13.6
Clean-Tech Scenario | 2022 | 1 | 13.4
Clean-Tech Scenario | 2022 | 2 | 21.3
Clean-Tech Scenario | 2022 | 2 | 2.7
Clean-Tech Scenario | 2022 | 6 | -19.6
Clean-Tech Scenario | 2022 | 1 | -18.9
Clean-Tech Scenario | 2022 | 3 | -2.6
Clean-Tech Scenario | 2022 | 11 | -31
Clean-Tech Scenario | 2022 | 6 | 19.2
Clean-Tech Scenario | 2022 | 4 | -19.5
Clean-Tech Scenario | 2022 | 3 | -12.3
Clean-Tech Scenario | 2022 | 3 | 3.8
Clean-Tech Scenario | 2022 | 4 | -4.2
Clean-Tech Scenario | 2022 | 2 | 10.6
Clean-Tech Scenario | 2022 | 1 | 7.6
Clean-Tech Scenario | 2022 | 2 | 3.1
Clean-Tech Scenario | 2022 | 4 | 7
Clean-Tech Scenario | 2022 | 6 | -26.2
Clean-Tech Scenario | 2022 | 1 | -13.7
Clean-Tech Scenario | 2022 | 5 | -9.5
Clean-Tech Scenario | 2022 | 5 | 10.3
Clean-Tech Scenario | 2022 | 7 | -16.5
Clean-Tech Scenario | 2022 | 5 | 4.5
Clean-Tech Scenario | 2022 | 5 | -5
Clean-Tech Scenario | 2022 | 7 | 4.3
Clean-Tech Scenario | 2022 | 2 | 18.9
Clean-Tech Scenario | 2022 | 5 | -0.6
Clean-Tech Scenario | 2022 | 2 | -18.7
Clean-Tech Scenario | 2022 | 2 | 4.5
Clean-Tech Scenario | 2022 | 2 | -13
Clean-Tech Scenario | 2022 | 7 | 25.9
Clean-Tech Scenario | 2022 | 4 | -3.8
Clean-Tech Scenario | 2022 | 1 | -17.3
Clean-Tech Scenario | 2022 | 11 | 17.3
Clean-Tech Scenario | 2022 | 1 | -22.2
Clean-Tech Scenario | 2022 | 10 | -10.2
Clean-Tech Scenario | 2022 | 1 | -15.3
Clean-Tech Scenario | 2022 | 2 | 11.5
Clean-Tech Scenario | 2022 | 2 | 6.8
Clean-Tech Scenario | 2022 | 1 | -15.9
Clean-Tech Scenario | 2022 | 3 | 15.8
Clean-Tech Scenario | 2022 | 2 | -5.9
Clean-Tech Scenario | 2022 | 1 | -26.6
Clean-Tech Scenario | 2022 | 1 | -6.8
Clean-Tech Scenario | 2022 | 5 | 4
Clean-Tech Scenario | 2022 | 5 | -1.8
Clean-Tech Scenario | 2022 | 2 | 13.3
Clean-Tech Scenario | 2022 | 6 | 20
Clean-Tech Scenario | 2022 | 9 | -84.8
Clean-Tech Scenario | 2022 | 2 | 34.9
Clean-Tech Scenario | 2022 | 6 | 55.1
Clean-Tech Scenario | 2022 | 1 | -17.8
Clean-Tech Scenario | 2022 | 1 | -38.9
Clean-Tech Scenario | 2022 | 6 | -33.2
Clean-Tech Scenario | 2022 | 10 | 51.7
Clean-Tech Scenario | 2022 | 6 | -16.5
Clean-Tech Scenario | 2022 | 2 | 19.3
Clean-Tech Scenario | 2022 | 5 | 9.2
Clean-Tech Scenario | 2022 | 3 | -17.2
Clean-Tech Scenario | 2022 | 2 | 0.2
Clean-Tech Scenario | 2022 | 8 | -11.7
Clean-Tech Scenario | 2022 | 2 | 42.8
Clean-Tech Scenario | 2022 | 3 | -6.4
Clean-Tech Scenario | 2022 | 1 | 25.9
Clean-Tech Scenario | 2022 | 5 | 18.1
Clean-Tech Scenario | 2022 | 4 | -6.8
Clean-Tech Scenario | 2022 | 2 | 46.1
Clean-Tech Scenario | 2022 | 6 | 27.8
Clean-Tech Scenario | 2022 | 3 | -13.8
Clean-Tech Scenario | 2022 | 2 | 7.2
Clean-Tech Scenario | 2022 | 7 | 7.9
Clean-Tech Scenario | 2022 | 7 | 14
Clean-Tech Scenario | 2022 | 5 | -8.6
Clean-Tech Scenario | 2022 | 2 | -25.8
Clean-Tech Scenario | 2022 | 10 | -24.7
Clean-Tech Scenario | 2022 | 4 | -8.6
Clean-Tech Scenario | 2022 | 1 | -22
Clean-Tech Scenario | 2022 | 3 | 4.5
Clean-Tech Scenario | 2022 | 13 | -28.6
Clean-Tech Scenario | 2022 | 1 | -19
Clean-Tech Scenario | 2022 | 1 | 9.3
Clean-Tech Scenario | 2022 | 5 | 8.4
Clean-Tech Scenario | 2022 | 3 | -8.2
Clean-Tech Scenario | 2022 | 5 | -14.7
Clean-Tech Scenario | 2022 | 1 | 18
Clean-Tech Scenario | 2022 | 3 | -22.4
Clean-Tech Scenario | 2022 | 4 | -24.4
Clean-Tech Scenario | 2022 | 4 | -16.3
Clean-Tech Scenario | 2022 | 2 | -1.9
Clean-Tech Scenario | 2022 | 1 | -17.2
Clean-Tech Scenario | 2022 | 4 | -28.5
Clean-Tech Scenario | 2022 | 6 | 16.3
Clean-Tech Scenario | 2022 | 3 | -21.5
Clean-Tech Scenario | 2022 | 2 | 5
Clean-Tech Scenario | 2022 | 1 | -24.1
Clean-Tech Scenario | 2022 | 3 | 8.5
Clean-Tech Scenario | 2022 | 2 | -50.3
Clean-Tech Scenario | 2022 | 1 | -23.6
Clean-Tech Scenario | 2022 | 3 | -19.3
Clean-Tech Scenario | 2022 | 2 | 5.5
Clean-Tech Scenario | 2022 | 4 | -2.4
Clean-Tech Scenario | 2022 | 6 | 12.4
Clean-Tech Scenario | 2022 | 2 | 18.4
Clean-Tech Scenario | 2022 | 4 | -9.4
Clean-Tech Scenario | 2022 | 9 | -20.7
Clean-Tech Scenario | 2022 | 2 | 21.4
Clean-Tech Scenario | 2022 | 2 | -14.2
Clean-Tech Scenario | 2022 | 2 | 22.9
Clean-Tech Scenario | 2022 | 3 | 13.9
Clean-Tech Scenario | 2022 | 5 | -44.5
Clean-Tech Scenario | 2022 | 3 | -7.9
Clean-Tech Scenario | 2022 | 6 | 15
Clean-Tech Scenario | 2022 | 51 | -96.1
Clean-Tech Scenario | 2022 | 10 | 56
Clean-Tech Scenario | 2022 | 21 | -45.1
Clean-Tech Scenario | 2022 | 2 | 18.3
Clean-Tech Scenario | 2022 | 1 | -6.1
Clean-Tech Scenario | 2022 | 1 | 26.7
Clean-Tech Scenario | 2022 | 5 | -12
Clean-Tech Scenario | 2022 | 11 | -41.9
Clean-Tech Scenario | 2022 | 3 | 26
Clean-Tech Scenario | 2022 | 2 | -12.9
Clean-Tech Scenario | 2022 | 2 | 6.4
Clean-Tech Scenario | 2022 | 1 | -21.4
Clean-Tech Scenario | 2022 | 2 | -18.1
Clean-Tech Scenario | 2022 | 3 | 26.6
Clean-Tech Scenario | 2022 | 1 | 30.5
Clean-Tech Scenario | 2022 | 1 | -9.9
Clean-Tech Scenario | 2022 | 2 | 18.5
Clean-Tech Scenario | 2022 | 2 | 19.5
Clean-Tech Scenario | 2022 | 7 | 19
Clean-Tech Scenario | 2022 | 3 | -14.5
Clean-Tech Scenario | 2022 | 1 | 26.6
Clean-Tech Scenario | 2022 | 2 | -12
Clean-Tech Scenario | 2022 | 6 | -10.9
Clean-Tech Scenario | 2022 | 1 | 34.8
Clean-Tech Scenario | 2022 | 10 | -41.1
Clean-Tech Scenario | 2022 | 8 | 31.1
Clean-Tech Scenario | 2022 | 7 | -46.4
Clean-Tech Scenario | 2022 | 2 | 27.6
Clean-Tech Scenario | 2022 | 6 | -24.1
Clean-Tech Scenario | 2022 | 1 | -24
Clean-Tech Scenario | 2022 | 2 | -3.1
Clean-Tech Scenario | 2022 | 1 | 23
Clean-Tech Scenario | 2022 | 1 | -23.8
Clean-Tech Scenario | 2022 | 1 | -8.1
Clean-Tech Scenario | 2022 | 6 | -24.7
Clean-Tech Scenario | 2022 | 2 | 19.2
Clean-Tech Scenario | 2022 | 2 | 49.8
Clean-Tech Scenario | 2022 | 1 | -30.6
Clean-Tech Scenario | 2022 | 1 | 16.3
Clean-Tech Scenario | 2022 | 4 | -20.8
Clean-Tech Scenario | 2022 | 3 | -11.9
Clean-Tech Scenario | 2022 | 4 | -18.5
Clean-Tech Scenario | 2022 | 2 | -18.3
Clean-Tech Scenario | 2022 | 7 | 18.1
Clean-Tech Scenario | 2022 | 7 | -4.3
Clean-Tech Scenario | 2022 | 5 | -0.7
Clean-Tech Scenario | 2022 | 4 | -1.4
Clean-Tech Scenario | 2022 | 1 | 16.7
Clean-Tech Scenario | 2022 | 12 | 23.5
Clean-Tech Scenario | 2022 | 4 | -18.8
Clean-Tech Scenario | 2022 | 1 | -21.8
Clean-Tech Scenario | 2022 | 1 | 7.4
Clean-Tech Scenario | 2022 | 2 | 1.2
Clean-Tech Scenario | 2022 | 4 | 5.6
Clean-Tech Scenario | 2022 | 1 | -21.6
Clean-Tech Scenario | 2022 | 6 | -17.4
Clean-Tech Scenario | 2022 | 8 | 7.5
Clean-Tech Scenario | 2022 | 5 | -9.8
Clean-Tech Scenario | 2022 | 4 | -1.5
Clean-Tech Scenario | 2022 | 2 | -15.8
Clean-Tech Scenario | 2022 | 2 | 17.6
Clean-Tech Scenario | 2022 | 6 | -3.2
Clean-Tech Scenario | 2022 | 2 | -0.1
Clean-Tech Scenario | 2022 | 5 | 16.2
Clean-Tech Scenario | 2022 | 11 | 24.8
Clean-Tech Scenario | 2022 | 2 | -9.7
Clean-Tech Scenario | 2022 | 4 | 9.1
Clean-Tech Scenario | 2022 | 2 | -19.8
Clean-Tech Scenario | 2022 | 5 | -7.9
Clean-Tech Scenario | 2022 | 2 | -1.7
Clean-Tech Scenario | 2022 | 3 | 8.8
Clean-Tech Scenario | 2022 | 4 | -10.5
Clean-Tech Scenario | 2022 | 6 | 5.2
Clean-Tech Scenario | 2022 | 6 | -7.6
Clean-Tech Scenario | 2022 | 10 | 19.5
Clean-Tech Scenario | 2022 | 2 | -5.4
Clean-Tech Scenario | 2022 | 1 | 25.5
Clean-Tech Scenario | 2022 | 2 | 4.8
Clean-Tech Scenario | 2022 | 9 | 18.7
Clean-Tech Scenario | 2022 | 2 | -30.2
Clean-Tech Scenario | 2022 | 1 | -22.4
Clean-Tech Scenario | 2022 | 19 | 85.7
Clean-Tech Scenario | 2022 | 10 | -28
Clean-Tech Scenario | 2022 | 4 | 15.7
Clean-Tech Scenario | 2022 | 3 | 6.5
Clean-Tech Scenario | 2022 | 1 | -12.8
Clean-Tech Scenario | 2022 | 1 | -17.6
Clean-Tech Scenario | 2022 | 15 | -19.3
Clean-Tech Scenario | 2022 | 3 | -4.3
Clean-Tech Scenario | 2022 | 3 | 0.3
Clean-Tech Scenario | 2022 | 3 | 1.7
Clean-Tech Scenario | 2022 | 1 | -26.5
Clean-Tech Scenario | 2022 | 4 | 22.6
Clean-Tech Scenario | 2022 | 2 | 10.3
Clean-Tech Scenario | 2022 | 4 | -23.8
Clean-Tech Scenario | 2022 | 2 | 0.6
Clean-Tech Scenario | 2022 | 2 | 15.6
Clean-Tech Scenario | 2022 | 2 | -2
Clean-Tech Scenario | 2022 | 2 | 5.9
Clean-Tech Scenario | 2022 | 6 | -21.7
Clean-Tech Scenario | 2022 | 2 | 4.1
Clean-Tech Scenario | 2022 | 3 | -14.9
Clean-Tech Scenario | 2022 | 1 | 42.6
Clean-Tech Scenario | 2022 | 3 | -6.5
Clean-Tech Scenario | 2022 | 3 | -15.4
Clean-Tech Scenario | 2022 | 2 | -23.4
Clean-Tech Scenario | 2022 | 8 | 15.1
Clean-Tech Scenario | 2022 | 4 | 21.7
Clean-Tech Scenario | 2022 | 5 | -5.5
Clean-Tech Scenario | 2022 | 4 | -2.6
Clean-Tech Scenario | 2022 | 8 | -36.3
Clean-Tech Scenario | 2022 | 9 | -39.4
Clean-Tech Scenario | 2022 | 1 | -37.6
Clean-Tech Scenario | 2022 | 4 | -0.2
Clean-Tech Scenario | 2022 | 1 | 48.2
Clean-Tech Scenario | 2022 | 9 | 20.9
Clean-Tech Scenario | 2022 | 2 | -14.3
Clean-Tech Scenario | 2022 | 3 | 0.9
Clean-Tech Scenario | 2022 | 6 | -6.6
Clean-Tech Scenario | 2022 | 2 | -11.1
Clean-Tech Scenario | 2022 | 2 | -12.4
Clean-Tech Scenario | 2022 | 2 | 46.8
Clean-Tech Scenario | 2022 | 1 | -23.5
Clean-Tech Scenario | 2022 | 2 | 28.9
Clean-Tech Scenario | 2022 | 2 | 30.2
Clean-Tech Scenario | 2022 | 3 | 44.9
Clean-Tech Scenario | 2022 | 3 | 16.3
Clean-Tech Scenario | 2022 | 1 | -35
Clean-Tech Scenario | 2022 | 1 | -28
Clean-Tech Scenario | 2022 | 3 | -13.3
Clean-Tech Scenario | 2022 | 3 | -11.8
Clean-Tech Scenario | 2022 | 1 | 50.2
Clean-Tech Scenario | 2022 | 3 | 6.8
Clean-Tech Scenario | 2022 | 1 | 34.7
Clean-Tech Scenario | 2022 | 14 | -35.4
Clean-Tech Scenario | 2022 | 7 | 25.1
Clean-Tech Scenario | 2022 | 3 | -18.5
Clean-Tech Scenario | 2022 | 2 | 16.6
Clean-Tech Scenario | 2022 | 2 | -17.4
Clean-Tech Scenario | 2022 | 1 | -16.8
Clean-Tech Scenario | 2022 | 7 | -39.8
Clean-Tech Scenario | 2022 | 3 | 31
Clean-Tech Scenario | 2022 | 3 | -17
Clean-Tech Scenario | 2022 | 3 | 34.2
Clean-Tech Scenario | 2022 | 8 | 55.7
Clean-Tech Scenario | 2022 | 13 | -39.3
Clean-Tech Scenario | 2022 | 5 | 15.1
Clean-Tech Scenario | 2022 | 2 | -17.2
Clean-Tech Scenario | 2022 | 2 | -44
Clean-Tech Scenario | 2022 | 6 | 18.4
Clean-Tech Scenario | 2022 | 2 | -11.3
Clean-Tech Scenario | 2022 | 3 | -15
Clean-Tech Scenario | 2022 | 7 | 8.4
Clean-Tech Scenario | 2022 | 5 | 24.8
Clean-Tech Scenario | 2022 | 6 | -21.4
Clean-Tech Scenario | 2022 | 15 | -29.6
Clean-Tech Scenario | 2022 | 1 | 18.4
Clean-Tech Scenario | 2022 | 4 | 13.2
Clean-Tech Scenario | 2022 | 7 | 37.3
Clean-Tech Scenario | 2022 | 4 | -14.1
Clean-Tech Scenario | 2022 | 2 | -43.7
Clean-Tech Scenario | 2022 | 1 | 17.3
Clean-Tech Scenario | 2022 | 3 | -28.6
Clean-Tech Scenario | 2022 | 3 | -14.6
Clean-Tech Scenario | 2022 | 1 | 12.4
Clean-Tech Scenario | 2022 | 2 | -6.9
Clean-Tech Scenario | 2022 | 1 | 22.9
Clean-Tech Scenario | 2022 | 3 | 32.4
Clean-Tech Scenario | 2022 | 1 | 32.4
Clean-Tech Scenario | 2022 | 2 | -37.9
Clean-Tech Scenario | 2022 | 2 | -29
Clean-Tech Scenario | 2022 | 1 | 14.3
Clean-Tech Scenario | 2022 | 2 | -17.7
Clean-Tech Scenario | 2022 | 6 | -12.9
Clean-Tech Scenario | 2022 | 2 | 3.7
Clean-Tech Scenario | 2022 | 2 | -16.9
Clean-Tech Scenario | 2022 | 4 | 39.4
Clean-Tech Scenario | 2022 | 4 | -15.6
Clean-Tech Scenario | 2022 | 5 | -17.3
Clean-Tech Scenario | 2022 | 3 | 5.9
Clean-Tech Scenario | 2022 | 3 | 20.9
Clean-Tech Scenario | 2022 | 2 | -17.5
Clean-Tech Scenario | 2022 | 3 | -17.6
Clean-Tech Scenario | 2022 | 3 | 15.1
Clean-Tech Scenario | 2022 | 1 | 24.2
Clean-Tech Scenario | 2022 | 7 | 29.7
Clean-Tech Scenario | 2022 | 25 | 22
Clean-Tech Scenario | 2022 | 9 | -25
Clean-Tech Scenario | 2022 | 9 | 10
Clean-Tech Scenario | 2022 | 6 | -7.8
Clean-Tech Scenario | 2022 | 3 | 6.1
Clean-Tech Scenario | 2022 | 2 | -13.4
Clean-Tech Scenario | 2022 | 10 | 11.8
Clean-Tech Scenario | 2022 | 17 | -16.8
Clean-Tech Scenario | 2022 | 2 | -3.8
Clean-Tech Scenario | 2022 | 1 | -16.2
Clean-Tech Scenario | 2022 | 14 | -14
Clean-Tech Scenario | 2022 | 11 | 11.9
Clean-Tech Scenario | 2022 | 7 | 1.1
Clean-Tech Scenario | 2022 | 2 | -2.5
Clean-Tech Scenario | 2022 | 2 | -13.1
Clean-Tech Scenario | 2022 | 3 | 8.2
Clean-Tech Scenario | 2022 | 4 | 33.4
Clean-Tech Scenario | 2022 | 9 | -11.3
Clean-Tech Scenario | 2022 | 4 | 15
Clean-Tech Scenario | 2022 | 2 | -7
Clean-Tech Scenario | 2022 | 4 | 15.9
Clean-Tech Scenario | 2022 | 2 | 28.3
Clean-Tech Scenario | 2022 | 3 | -29.4
Clean-Tech Scenario | 2022 | 3 | -6.6
Clean-Tech Scenario | 2022 | 3 | 4.1
Clean-Tech Scenario | 2022 | 5 | -11
Clean-Tech Scenario | 2022 | 2 | -3
Clean-Tech Scenario | 2022 | 3 | -5
Clean-Tech Scenario | 2022 | 3 | -3.6
Clean-Tech Scenario | 2022 | 4 | -5.7
Clean-Tech Scenario | 2022 | 2 | -7.2
Clean-Tech Scenario | 2022 | 1 | -20.5
Clean-Tech Scenario | 2022 | 10 | -48.6
Clean-Tech Scenario | 2022 | 4 | -2.5
Clean-Tech Scenario | 2022 | 5 | 14.2
Clean-Tech Scenario | 2022 | 2 | 5.3
Clean-Tech Scenario | 2022 | 1 | -15.5
Clean-Tech Scenario | 2022 | 2 | 12.8
Clean-Tech Scenario | 2022 | 4 | -30.4
Clean-Tech Scenario | 2022 | 5 | -7.1
Clean-Tech Scenario | 2022 | 23 | -23.8
Clean-Tech Scenario | 2022 | 1 | -19.7
Clean-Tech Scenario | 2022 | 2 | 16.7
Clean-Tech Scenario | 2022 | 6 | 13.4
Clean-Tech Scenario | 2022 | 3 | 22.4
Clean-Tech Scenario | 2022 | 3 | -9.4
Clean-Tech Scenario | 2022 | 1 | 32.8
Clean-Tech Scenario | 2022 | 3 | -9.9
Clean-Tech Scenario | 2022 | 1 | 30
Clean-Tech Scenario | 2022 | 9 | 16
Clean-Tech Scenario | 2022 | 2 | -15.7
Clean-Tech Scenario | 2022 | 2 | -20.8
Clean-Tech Scenario | 2022 | 5 | -13
Clean-Tech Scenario | 2022 | 4 | -7.9
Clean-Tech Scenario | 2022 | 2 | 19
Clean-Tech Scenario | 2022 | 14 | -64.1
Clean-Tech Scenario | 2022 | 4 | 8.2
Clean-Tech Scenario | 2022 | 2 | 7.5
Clean-Tech Scenario | 2022 | 1 | 21.5
Clean-Tech Scenario | 2022 | 3 | -23.8
Clean-Tech Scenario | 2022 | 3 | -21.1
Clean-Tech Scenario | 2022 | 3 | 23.8
Clean-Tech Scenario | 2022 | 4 | 8
Clean-Tech Scenario | 2022 | 1 | 28.2
Clean-Tech Scenario | 2022 | 4 | -19.1
Clean-Tech Scenario | 2022 | 4 | -30
Clean-Tech Scenario | 2022 | 2 | -36.5
Clean-Tech Scenario | 2022 | 3 | -13.4
Clean-Tech Scenario | 2022 | 4 | 22.7
Clean-Tech Scenario | 2022 | 4 | 26.2
Clean-Tech Scenario | 2022 | 17 | 31.2
Clean-Tech Scenario | 2022 | 4 | -6.7
Clean-Tech Scenario | 2022 | 2 | -35.4
Clean-Tech Scenario | 2022 | 2 | 17.4
Clean-Tech Scenario | 2022 | 4 | 19.8
Clean-Tech Scenario | 2022 | 6 | -19.1
Clean-Tech Scenario | 2022 | 3 | 25
Clean-Tech Scenario | 2022 | 2 | 15.7
Clean-Tech Scenario | 2022 | 2 | -22.2
Clean-Tech Scenario | 2022 | 1 | 24.3
Clean-Tech Scenario | 2022 | 2 | 12.4
Clean-Tech Scenario | 2022 | 1 | 22.1
Clean-Tech Scenario | 2022 | 3 | -17.1
Clean-Tech Scenario | 2022 | 3 | 39.1
Clean-Tech Scenario | 2022 | 2 | 14.8
Clean-Tech Scenario | 2022 | 3 | -22.8
Clean-Tech Scenario | 2022 | 3 | 51.3
Clean-Tech Scenario | 2022 | 1 | 32
Clean-Tech Scenario | 2022 | 1 | -19.1
Clean-Tech Scenario | 2022 | 7 | -19.7
Clean-Tech Scenario | 2022 | 3 | -20.1
Clean-Tech Scenario | 2022 | 6 | 39.8
Clean-Tech Scenario | 2022 | 5 | -5.7
Clean-Tech Scenario | 2022 | 6 | 11.2
Clean-Tech Scenario | 2022 | 2 | 43.4
Clean-Tech Scenario | 2022 | 4 | -17.5
Clean-Tech Scenario | 2022 | 4 | 21.2
Clean-Tech Scenario | 2022 | 2 | 29.9
Clean-Tech Scenario | 2022 | 7 | 31.6
Clean-Tech Scenario | 2022 | 5 | -14.6
Clean-Tech Scenario | 2022 | 3 | 5.7
Clean-Tech Scenario | 2022 | 13 | -23.8
Clean-Tech Scenario | 2022 | 1 | 28.8
Clean-Tech Scenario | 2022 | 2 | -10.1
Clean-Tech Scenario | 2022 | 2 | 39.1
Clean-Tech Scenario | 2022 | 6 | -21.8
Clean-Tech Scenario | 2022 | 6 | 57.8
Clean-Tech Scenario | 2022 | 1 | 22.8
Clean-Tech Scenario | 2022 | 5 | -14.3
Clean-Tech Scenario | 2022 | 5 | -14
Clean-Tech Scenario | 2022 | 8 | 39.6
Clean-Tech Scenario | 2022 | 1 | -31.5
Clean-Tech Scenario | 2022 | 5 | -15.5
Clean-Tech Scenario | 2022 | 2 | -29.2
Clean-Tech Scenario | 2022 | 6 | -14.1
Clean-Tech Scenario | 2022 | 1 | 15.5
Clean-Tech Scenario | 2022 | 3 | 32.1
Clean-Tech Scenario | 2022 | 8 | -31.9
Clean-Tech Scenario | 2022 | 9 | 35
Clean-Tech Scenario | 2022 | 12 | -33.4
Clean-Tech Scenario | 2022 | 9 | 30.9
Clean-Tech Scenario | 2022 | 5 | 14.6
Clean-Tech Scenario | 2022 | 2 | 21.5
Clean-Tech Scenario | 2022 | 5 | 33.8
Clean-Tech Scenario | 2022 | 2 | -16
Clean-Tech Scenario | 2022 | 5 | 44.5
Clean-Tech Scenario | 2022 | 2 | 13.6
Clean-Tech Scenario | 2022 | 1 | 33.6
Clean-Tech Scenario | 2022 | 9 | 28.4
Clean-Tech Scenario | 2022 | 5 | -14.2
Clean-Tech Scenario | 2022 | 2 | -29.7
Clean-Tech Scenario | 2022 | 4 | 28.1
Clean-Tech Scenario | 2022 | 3 | 11.1
Clean-Tech Scenario | 2022 | 5 | 25.8
Clean-Tech Scenario | 2022 | 1 | -19.5
Clean-Tech Scenario | 2022 | 7 | 15.2
Clean-Tech Scenario | 2022 | 1 | 42.5
Clean-Tech Scenario | 2022 | 5 | -15.7
Clean-Tech Scenario | 2022 | 3 | 10.2
Clean-Tech Scenario | 2022 | 3 | -6.8
Clean-Tech Scenario | 2022 | 4 | 4.1
Clean-Tech Scenario | 2022 | 2 | -0.6
Clean-Tech Scenario | 2022 | 3 | -3
Clean-Tech Scenario | 2022 | 3 | -7
Clean-Tech Scenario | 2022 | 2 | -18.9
Clean-Tech Scenario | 2022 | 3 | 11.5
Clean-Tech Scenario | 2022 | 2 | 10.7
Clean-Tech Scenario | 2022 | 3 | -0.1
Clean-Tech Scenario | 2022 | 3 | 2
Clean-Tech Scenario | 2022 | 4 | -7.5
Clean-Tech Scenario | 2022 | 5 | 6.4
Clean-Tech Scenario | 2022 | 3 | 10.8
Clean-Tech Scenario | 2022 | 3 | -31.3
Clean-Tech Scenario | 2022 | 3 | 1.1
Clean-Tech Scenario | 2022 | 5 | 2.9
Clean-Tech Scenario | 2022 | 2 | -20.3
Clean-Tech Scenario | 2022 | 2 | 1.6
Clean-Tech Scenario | 2022 | 2 | 14.2
Clean-Tech Scenario | 2022 | 16 | -34.8
Clean-Tech Scenario | 2022 | 4 | 23
Clean-Tech Scenario | 2022 | 3 | 2.5
Clean-Tech Scenario | 2022 | 10 | -10.6
Clean-Tech Scenario | 2022 | 3 | -3.2
Clean-Tech Scenario | 2022 | 1 | -59.1
Clean-Tech Scenario | 2022 | 1 | -20.8
Clean-Tech Scenario | 2022 | 14 | -42
Clean-Tech Scenario | 2022 | 1 | 18.1
Clean-Tech Scenario | 2022 | 2 | -25.9
Clean-Tech Scenario | 2022 | 1 | 20.3
Clean-Tech Scenario | 2022 | 9 | -30.8
Clean-Tech Scenario | 2022 | 45 | -64.4
Clean-Tech Scenario | 2022 | 6 | -17.5
Clean-Tech Scenario | 2022 | 3 | 16.7
Clean-Tech Scenario | 2022 | 1 | -15.6
Clean-Tech Scenario | 2022 | 1 | 24
Clean-Tech Scenario | 2022 | 1 | -29.1
Clean-Tech Scenario | 2022 | 2 | -12.6
Clean-Tech Scenario | 2022 | 2 | 23.7
Clean-Tech Scenario | 2022 | 4 | 14.2
Clean-Tech Scenario | 2022 | 4 | 19.2
Clean-Tech Scenario | 2022 | 3 | 25.7
Clean-Tech Scenario | 2022 | 1 | -25
Clean-Tech Scenario | 2022 | 2 | -19.6
Clean-Tech Scenario | 2022 | 5 | -28.8
Clean-Tech Scenario | 2022 | 2 | 7.8
Clean-Tech Scenario | 2022 | 13 | -40.3
Clean-Tech Scenario | 2022 | 5 | 22.3
Clean-Tech Scenario | 2022 | 13 | -58.5
Clean-Tech Scenario | 2022 | 9 | 53.1
Clean-Tech Scenario | 2022 | 8 | -27.2
Clean-Tech Scenario | 2022 | 1 | 33.8
Clean-Tech Scenario | 2022 | 4 | 17.3
Clean-Tech Scenario | 2022 | 2 | -1
Clean-Tech Scenario | 2022 | 4 | 46.9
Clean-Tech Scenario | 2022 | 2 | -7.6
Clean-Tech Scenario | 2022 | 3 | -19.4
Clean-Tech Scenario | 2022 | 8 | 41.8
Clean-Tech Scenario | 2022 | 2 | 18
Clean-Tech Scenario | 2022 | 2 | 26
Clean-Tech Scenario | 2022 | 2 | -27.1
Clean-Tech Scenario | 2022 | 5 | 25.2
Clean-Tech Scenario | 2022 | 3 | -19.2
Clean-Tech Scenario | 2022 | 2 | 41.6
Clean-Tech Scenario | 2022 | 6 | 22.7
Clean-Tech Scenario | 2022 | 5 | 38.6
Clean-Tech Scenario | 2022 | 2 | -26.4
Clean-Tech Scenario | 2022 | 5 | 21.9
Clean-Tech Scenario | 2022 | 1 | 27.6
Clean-Tech Scenario | 2022 | 1 | 29.2
Clean-Tech Scenario | 2022 | 7 | -17.9
Clean-Tech Scenario | 2022 | 3 | 27.9
Clean-Tech Scenario | 2022 | 12 | 35.2
Clean-Tech Scenario | 2022 | 2 | -19.5
Clean-Tech Scenario | 2022 | 2 | 30.1
Clean-Tech Scenario | 2022 | 8 | 13.4
Clean-Tech Scenario | 2022 | 5 | 33.9
Clean-Tech Scenario | 2022 | 3 | 20.4
Clean-Tech Scenario | 2022 | 5 | -37.9
Clean-Tech Scenario | 2022 | 7 | -16.1
Clean-Tech Scenario | 2022 | 12 | 64.1
Clean-Tech Scenario | 2022 | 8 | -38.8
Clean-Tech Scenario | 2022 | 12 | 44
Clean-Tech Scenario | 2022 | 7 | -35.4
Clean-Tech Scenario | 2022 | 16 | 62
Clean-Tech Scenario | 2022 | 1 | 25.1
Clean-Tech Scenario | 2022 | 3 | -24.8
Clean-Tech Scenario | 2022 | 1 | -32.8
Clean-Tech Scenario | 2022 | 12 | -43.6
Clean-Tech Scenario | 2022 | 3 | -21.4
Clean-Tech Scenario | 2022 | 4 | -13.4
Clean-Tech Scenario | 2022 | 5 | 31.6
Clean-Tech Scenario | 2022 | 6 | -13
Clean-Tech Scenario | 2022 | 2 | 25.2
Clean-Tech Scenario | 2022 | 1 | 41.4
Clean-Tech Scenario | 2022 | 2 | -36.4
Clean-Tech Scenario | 2022 | 2 | -15.3
Clean-Tech Scenario | 2022 | 3 | -11.5
Clean-Tech Scenario | 2022 | 2 | 39
Clean-Tech Scenario | 2022 | 3 | 23
Clean-Tech Scenario | 2022 | 1 | -33.9
Clean-Tech Scenario | 2022 | 2 | 11.6
Clean-Tech Scenario | 2022 | 5 | -9.9
Clean-Tech Scenario | 2022 | 1 | -34
Clean-Tech Scenario | 2022 | 5 | -18.7
Clean-Tech Scenario | 2022 | 2 | -9.3
Clean-Tech Scenario | 2022 | 3 | -16
Clean-Tech Scenario | 2022 | 2 | -12.1
Clean-Tech Scenario | 2022 | 2 | 24
Clean-Tech Scenario | 2022 | 1 | 28.9
Clean-Tech Scenario | 2022 | 3 | 23.9
Clean-Tech Scenario | 2022 | 1 | -32.3
Clean-Tech Scenario | 2022 | 4 | 16.5
Clean-Tech Scenario | 2022 | 5 | 22.6
Clean-Tech Scenario | 2022 | 3 | -32.6
Clean-Tech Scenario | 2022 | 2 | -15
Clean-Tech Scenario | 2022 | 1 | 13.7
Clean-Tech Scenario | 2022 | 5 | -26.9
Clean-Tech Scenario | 2022 | 1 | 23.2
Clean-Tech Scenario | 2022 | 2 | 18.1
Clean-Tech Scenario | 2022 | 2 | -29.4
Clean-Tech Scenario | 2022 | 4 | -18
Clean-Tech Scenario | 2022 | 13 | 51.1
Clean-Tech Scenario | 2022 | 8 | -60.2
Clean-Tech Scenario | 2022 | 11 | 29.5
Clean-Tech Scenario | 2022 | 2 | 20.7
Clean-Tech Scenario | 2022 | 3 | 9
Clean-Tech Scenario | 2022 | 3 | -35.8
Clean-Tech Scenario | 2022 | 9 | 31.6
Clean-Tech Scenario | 2022 | 3 | 3
Clean-Tech Scenario | 2022 | 3 | -40.2
Clean-Tech Scenario | 2022 | 4 | -30.1
Clean-Tech Scenario | 2022 | 2 | 42.3
Clean-Tech Scenario | 2022 | 4 | 13.8
Clean-Tech Scenario | 2022 | 2 | -18.5
Clean-Tech Scenario | 2022 | 3 | 20.5
Clean-Tech Scenario | 2022 | 2 | -30.9
Clean-Tech Scenario | 2022 | 7 | 36.1
Clean-Tech Scenario | 2022 | 2 | -16.7
Clean-Tech Scenario | 2022 | 1 | 32.1
Clean-Tech Scenario | 2022 | 8 | 24.8
Clean-Tech Scenario | 2022 | 3 | 11
Clean-Tech Scenario | 2022 | 3 | -33.4
Clean-Tech Scenario | 2022 | 4 | 2.9
Clean-Tech Scenario | 2022 | 1 | -10.4
Clean-Tech Scenario | 2022 | 6 | 19.6
Clean-Tech Scenario | 2022 | 5 | 19.5
Clean-Tech Scenario | 2022 | 4 | 30.8
Clean-Tech Scenario | 2022 | 6 | 20.6
Clean-Tech Scenario | 2022 | 2 | 6
Clean-Tech Scenario | 2022 | 8 | -34.1
Clean-Tech Scenario | 2022 | 3 | 36.9
Clean-Tech Scenario | 2022 | 3 | 9.4
Clean-Tech Scenario | 2022 | 2 | -17.9
Clean-Tech Scenario | 2022 | 2 | 41.3
Clean-Tech Scenario | 2022 | 3 | -1
Clean-Tech Scenario | 2022 | 13 | 23.8
Clean-Tech Scenario | 2022 | 6 | -13.2
Clean-Tech Scenario | 2022 | 8 | -24.8
Clean-Tech Scenario | 2022 | 2 | 7.7
Clean-Tech Scenario | 2022 | 2 | 37.6
Clean-Tech Scenario | 2022 | 2 | -15.5
Clean-Tech Scenario | 2022 | 14 | -43.4
Clean-Tech Scenario | 2022 | 1 | 22.5
Clean-Tech Scenario | 2022 | 1 | 25.7
Clean-Tech Scenario | 2022 | 2 | 37.4
Clean-Tech Scenario | 2022 | 6 | -20.9
Clean-Tech Scenario | 2022 | 2 | 24.8
Clean-Tech Scenario | 2022 | 3 | -13.1
Clean-Tech Scenario | 2022 | 3 | 18.3
Clean-Tech Scenario | 2022 | 3 | 14.9
Clean-Tech Scenario | 2022 | 6 | 25
Clean-Tech Scenario | 2022 | 5 | -12.1
Clean-Tech Scenario | 2022 | 1 | 24.8
Clean-Tech Scenario | 2022 | 3 | 29.6
Clean-Tech Scenario | 2022 | 2 | 14.6
Clean-Tech Scenario | 2022 | 2 | 33.2
Clean-Tech Scenario | 2022 | 5 | 14.1
Clean-Tech Scenario | 2022 | 7 | -19.5
Clean-Tech Scenario | 2022 | 11 | -32.5
Clean-Tech Scenario | 2022 | 1 | -24.4
Clean-Tech Scenario | 2022 | 1 | 16.6
Clean-Tech Scenario | 2022 | 4 | 35.2
Clean-Tech Scenario | 2022 | 3 | 11.8
Clean-Tech Scenario | 2022 | 5 | -19.5
Clean-Tech Scenario | 2022 | 3 | -12.8
Clean-Tech Scenario | 2022 | 3 | 8
Clean-Tech Scenario | 2022 | 1 | 33
Clean-Tech Scenario | 2022 | 1 | -34.1
Clean-Tech Scenario | 2022 | 2 | 12.3
Clean-Tech Scenario | 2022 | 4 | -22.8
Clean-Tech Scenario | 2022 | 5 | 19.4
Clean-Tech Scenario | 2022 | 4 | -21.5
Clean-Tech Scenario | 2022 | 1 | 31.6
Clean-Tech Scenario | 2022 | 4 | 20.8
Clean-Tech Scenario | 2022 | 3 | 36.3
Clean-Tech Scenario | 2022 | 4 | 6.1
Clean-Tech Scenario | 2022 | 3 | -24.3
Clean-Tech Scenario | 2022 | 5 | 39.1
Clean-Tech Scenario | 2022 | 2 | 16.8
Clean-Tech Scenario | 2022 | 3 | -10.1
Clean-Tech Scenario | 2022 | 1 | -27.2
Clean-Tech Scenario | 2022 | 3 | 7.5
Clean-Tech Scenario | 2022 | 3 | 8.6
Clean-Tech Scenario | 2022 | 2 | -15.2
Clean-Tech Scenario | 2022 | 2 | 40
Clean-Tech Scenario | 2022 | 1 | -26
Clean-Tech Scenario | 2022 | 3 | 45.1
Clean-Tech Scenario | 2022 | 1 | -50.8
Clean-Tech Scenario | 2022 | 1 | 8.8
Clean-Tech Scenario | 2022 | 2 | 12.9
Clean-Tech Scenario | 2022 | 4 | -12.3
Clean-Tech Scenario | 2022 | 1 | 30.4
Clean-Tech Scenario | 2022 | 12 | 38.2
Clean-Tech Scenario | 2022 | 5 | 35
Clean-Tech Scenario | 2022 | 4 | -34.1
Clean-Tech Scenario | 2022 | 1 | 19.1
Clean-Tech Scenario | 2022 | 4 | -16.9
Clean-Tech Scenario | 2022 | 1 | 18.6
Clean-Tech Scenario | 2022 | 2 | -15.1
Clean-Tech Scenario | 2022 | 7 | 14.2
Clean-Tech Scenario | 2022 | 5 | 22.9
Clean-Tech Scenario | 2022 | 6 | -34
Clean-Tech Scenario | 2022 | 2 | 10.9
Clean-Tech Scenario | 2022 | 2 | 11.4
Clean-Tech Scenario | 2022 | 2 | -24.2
Clean-Tech Scenario | 2022 | 3 | -11.3
Clean-Tech Scenario | 2022 | 1 | 43.4
Clean-Tech Scenario | 2022 | 1 | -26.7
Clean-Tech Scenario | 2022 | 4 | -6.6
Clean-Tech Scenario | 2022 | 2 | 23.8
Clean-Tech Scenario | 2022 | 3 | -2
Clean-Tech Scenario | 2022 | 7 | -10.4
Clean-Tech Scenario | 2022 | 4 | 30.4
Clean-Tech Scenario | 2022 | 2 | 28.4
Clean-Tech Scenario | 2022 | 1 | 19.4
Clean-Tech Scenario | 2022 | 1 | 39.9
Clean-Tech Scenario | 2022 | 4 | -42.2
Clean-Tech Scenario | 2022 | 1 | -20.4
Clean-Tech Scenario | 2022 | 2 | 25.9
Clean-Tech Scenario | 2022 | 7 | -23.1
Clean-Tech Scenario | 2022 | 28 | 55.7
Clean-Tech Scenario | 2022 | 1 | -36.4
Clean-Tech Scenario | 2022 | 3 | 19.8
Clean-Tech Scenario | 2022 | 2 | 17.2
Clean-Tech Scenario | 2022 | 5 | -24.7
Clean-Tech Scenario | 2022 | 4 | 13
Clean-Tech Scenario | 2022 | 7 | 48.3
Clean-Tech Scenario | 2022 | 7 | 14.5
Clean-Tech Scenario | 2022 | 10 | 28.2
Clean-Tech Scenario | 2022 | 21 | 29.1
Clean-Tech Scenario | 2022 | 6 | -25.8
Clean-Tech Scenario | 2022 | 8 | 24.4
Clean-Tech Scenario | 2022 | 4 | 22
Clean-Tech Scenario | 2022 | 2 | -14.4
Clean-Tech Scenario | 2022 | 5 | 38
Clean-Tech Scenario | 2022 | 3 | 5.1
Clean-Tech Scenario | 2022 | 4 | -4.7
Clean-Tech Scenario | 2022 | 6 | -26.6
Clean-Tech Scenario | 2022 | 1 | 20.6
Clean-Tech Scenario | 2022 | 3 | -29.7
Clean-Tech Scenario | 2022 | 8 | 30
Clean-Tech Scenario | 2022 | 2 | 20.2
Clean-Tech Scenario | 2022 | 1 | 7.1
Clean-Tech Scenario | 2022 | 2 | -38.3
Clean-Tech Scenario | 2022 | 3 | 22.5
Clean-Tech Scenario | 2022 | 1 | -34.4
Clean-Tech Scenario | 2022 | 3 | -22.9
Clean-Tech Scenario | 2022 | 3 | -15.2
Clean-Tech Scenario | 2022 | 4 | 17.5
Clean-Tech Scenario | 2022 | 6 | -15
Clean-Tech Scenario | 2022 | 3 | 24
Clean-Tech Scenario | 2022 | 4 | 14.3
Clean-Tech Scenario | 2022 | 6 | 10.8
Clean-Tech Scenario | 2022 | 2 | 31.3
Clean-Tech Scenario | 2022 | 3 | -14.3
Clean-Tech Scenario | 2022 | 1 | -24.3
Clean-Tech Scenario | 2022 | 1 | 23.7
Clean-Tech Scenario | 2022 | 3 | -14.8
Clean-Tech Scenario | 2022 | 3 | -27
Clean-Tech Scenario | 2022 | 4 | 41.7
Clean-Tech Scenario | 2022 | 1 | -29.8
Clean-Tech Scenario | 2022 | 1 | 24.1
Clean-Tech Scenario | 2022 | 4 | 19.7
Clean-Tech Scenario | 2022 | 3 | -23.2
Clean-Tech Scenario | 2022 | 1 | 21.4
Clean-Tech Scenario | 2022 | 1 | 54.3
Clean-Tech Scenario | 2022 | 3 | -18.8
Clean-Tech Scenario | 2022 | 2 | -10.4
Clean-Tech Scenario | 2022 | 1 | 49.9
Clean-Tech Scenario | 2022 | 3 | 17.8
Clean-Tech Scenario | 2022 | 1 | -27.8
Clean-Tech Scenario | 2022 | 2 | -23.8
Clean-Tech Scenario | 2022 | 5 | -18.2
Clean-Tech Scenario | 2022 | 1 | 45.1
Clean-Tech Scenario | 2022 | 3 | 31.6
Clean-Tech Scenario | 2022 | 1 | 53.5
Clean-Tech Scenario | 2022 | 3 | -12.5
Clean-Tech Scenario | 2022 | 3 | -26.8
Clean-Tech Scenario | 2022 | 8 | 27.6
Clean-Tech Scenario | 2022 | 1 | -19.9
Clean-Tech Scenario | 2022 | 3 | 21
Clean-Tech Scenario | 2022 | 3 | -22.2
Clean-Tech Scenario | 2022 | 1 | 19.8
Clean-Tech Scenario | 2022 | 7 | 15.7
Clean-Tech Scenario | 2022 | 2 | 23.2
Clean-Tech Scenario | 2022 | 2 | -23.7
Clean-Tech Scenario | 2022 | 4 | -18.3
Clean-Tech Scenario | 2022 | 4 | 23.3
Clean-Tech Scenario | 2022 | 4 | 26.7
Clean-Tech Scenario | 2022 | 6 | -8.7
Clean-Tech Scenario | 2022 | 4 | 37.1
Clean-Tech Scenario | 2022 | 6 | 8.3
Clean-Tech Scenario | 2022 | 4 | -15.5
Clean-Tech Scenario | 2022 | 1 | 38.1
Clean-Tech Scenario | 2022 | 11 | 17.6
Clean-Tech Scenario | 2022 | 2 | -13.5
Clean-Tech Scenario | 2022 | 14 | 39.8
Clean-Tech Scenario | 2022 | 2 | -11.9
Clean-Tech Scenario | 2022 | 10 | 25.4
Clean-Tech Scenario | 2022 | 4 | -15.3
Clean-Tech Scenario | 2022 | 1 | 22.7
Clean-Tech Scenario | 2022 | 2 | 18.8
Clean-Tech Scenario | 2022 | 4 | 7.2
Clean-Tech Scenario | 2022 | 1 | -14.9
Clean-Tech Scenario | 2022 | 2 | 9.4
Clean-Tech Scenario | 2022 | 14 | 30.8
Clean-Tech Scenario | 2022 | 6 | 20.5
Clean-Tech Scenario | 2022 | 3 | -31.1
Clean-Tech Scenario | 2022 | 3 | 17
Clean-Tech Scenario | 2022 | 1 | -36.7
Clean-Tech Scenario | 2022 | 4 | -14.9
Clean-Tech Scenario | 2022 | 2 | -27.6
Clean-Tech Scenario | 2022 | 10 | 33.1
Clean-Tech Scenario | 2022 | 2 | 12.1
Clean-Tech Scenario | 2022 | 3 | -39.9
Clean-Tech Scenario | 2022 | 2 | 8
Clean-Tech Scenario | 2022 | 4 | 18.4
Clean-Tech Scenario | 2022 | 1 | 36.5
Clean-Tech Scenario | 2022 | 10 | -32.8
Clean-Tech Scenario | 2022 | 3 | 27.3
Clean-Tech Scenario | 2022 | 3 | 17.6
Clean-Tech Scenario | 2022 | 1 | 25.2
Clean-Tech Scenario | 2022 | 5 | -24
Clean-Tech Scenario | 2022 | 4 | 10.4
Clean-Tech Scenario | 2022 | 2 | 19.8
Clean-Tech Scenario | 2022 | 3 | 14.3
Clean-Tech Scenario | 2022 | 5 | -30.8
Clean-Tech Scenario | 2022 | 7 | 13
Clean-Tech Scenario | 2022 | 4 | 15.3
Clean-Tech Scenario | 2022 | 3 | -12
Clean-Tech Scenario | 2022 | 1 | -28.6
Clean-Tech Scenario | 2022 | 6 | 5.6
Clean-Tech Scenario | 2022 | 8 | 13.8
Clean-Tech Scenario | 2022 | 15 | 27.3
Clean-Tech Scenario | 2022 | 1 | -23.9
Clean-Tech Scenario | 2022 | 4 | -18.1
Clean-Tech Scenario | 2022 | 9 | -74.6
Clean-Tech Scenario | 2022 | 4 | 29.4
Clean-Tech Scenario | 2022 | 24 | 29.2
Clean-Tech Scenario | 2022 | 15 | 37.5
Clean-Tech Scenario | 2022 | 4 | -19.3
Clean-Tech Scenario | 2022 | 3 | 10.1
Clean-Tech Scenario | 2022 | 21 | 40
Clean-Tech Scenario | 2022 | 3 | -15.9
Clean-Tech Scenario | 2022 | 2 | 19.4
Clean-Tech Scenario | 2022 | 25 | 37.9
Clean-Tech Scenario | 2022 | 2 | -7.9
Clean-Tech Scenario | 2022 | 3 | 17.5
Clean-Tech Scenario | 2022 | 4 | 12.5
Clean-Tech Scenario | 2022 | 3 | 15.7
Clean-Tech Scenario | 2022 | 3 | 9.6
Clean-Tech Scenario | 2022 | 1 | -21.5
Clean-Tech Scenario | 2022 | 7 | 16
Clean-Tech Scenario | 2022 | 3 | 37.1
Clean-Tech Scenario | 2022 | 3 | 16.6
Clean-Tech Scenario | 2022 | 7 | 12.7
Clean-Tech Scenario | 2022 | 2 | -27.9
Clean-Tech Scenario | 2022 | 1 | -22.5
Clean-Tech Scenario | 2022 | 3 | 20.3
Clean-Tech Scenario | 2022 | 1 | -27.7
Clean-Tech Scenario | 2022 | 2 | -16.4
Clean-Tech Scenario | 2022 | 12 | -22.9
Clean-Tech Scenario | 2022 | 1 | 19.7
Clean-Tech Scenario | 2022 | 3 | 10.6
Clean-Tech Scenario | 2022 | 5 | 22.8
Clean-Tech Scenario | 2022 | 9 | -52
Clean-Tech Scenario | 2022 | 8 | 25.9
Clean-Tech Scenario | 2022 | 1 | -46.5
Clean-Tech Scenario | 2022 | 2 | -1.8
Clean-Tech Scenario | 2022 | 2 | 39.2
Clean-Tech Scenario | 2022 | 1 | 20.2
Clean-Tech Scenario | 2022 | 10 | 19.2
Clean-Tech Scenario | 2022 | 6 | -28.9
Clean-Tech Scenario | 2022 | 4 | 20.2
Clean-Tech Scenario | 2022 | 5 | 19.2
Clean-Tech Scenario | 2022 | 5 | 13.1
Clean-Tech Scenario | 2022 | 1 | 27.7
Clean-Tech Scenario | 2022 | 2 | 26.7
Clean-Tech Scenario | 2022 | 2 | 13.7
Clean-Tech Scenario | 2022 | 1 | 37.4
Clean-Tech Scenario | 2022 | 2 | 21
Clean-Tech Scenario | 2022 | 3 | 21.2
Clean-Tech Scenario | 2022 | 3 | -7.5
Clean-Tech Scenario | 2022 | 8 | 44.7
Clean-Tech Scenario | 2022 | 4 | -13.1
Clean-Tech Scenario | 2022 | 1 | -42.2
Clean-Tech Scenario | 2022 | 6 | -18.6
Clean-Tech Scenario | 2022 | 3 | 9.3
Clean-Tech Scenario | 2022 | 1 | -41.4
Clean-Tech Scenario | 2022 | 14 | 39.4
Clean-Tech Scenario | 2022 | 28 | 43.6
Clean-Tech Scenario | 2022 | 4 | 12.9
Clean-Tech Scenario | 2022 | 1 | -33.8
Clean-Tech Scenario | 2022 | 2 | 36.2
Clean-Tech Scenario | 2022 | 3 | -25.6
Clean-Tech Scenario | 2022 | 4 | 33.5
Clean-Tech Scenario | 2022 | 3 | 44.2
Clean-Tech Scenario | 2022 | 8 | 35.9
Clean-Tech Scenario | 2022 | 4 | -6.1
Clean-Tech Scenario | 2022 | 6 | -38.7
Clean-Tech Scenario | 2022 | 3 | -31.2
Clean-Tech Scenario | 2022 | 1 | -42.9
Clean-Tech Scenario | 2022 | 1 | -25.2
Clean-Tech Scenario | 2022 | 4 | 21.8
Clean-Tech Scenario | 2022 | 1 | -28.1
Clean-Tech Scenario | 2022 | 4 | -20.2
Clean-Tech Scenario | 2022 | 3 | -20
Clean-Tech Scenario | 2022 | 14 | -33
Clean-Tech Scenario | 2022 | 3 | 29.4
Clean-Tech Scenario | 2022 | 10 | 51.1
Clean-Tech Scenario | 2022 | 7 | -34.2
Clean-Tech Scenario | 2022 | 4 | 30
Clean-Tech Scenario | 2022 | 3 | 6.6
Clean-Tech Scenario | 2022 | 1 | -23.4
Clean-Tech Scenario | 2022 | 7 | -31.4
Clean-Tech Scenario | 2022 | 6 | 22.6
Clean-Tech Scenario | 2022 | 2 | 31.6
Clean-Tech Scenario | 2022 | 1 | 29.5
Clean-Tech Scenario | 2022 | 4 | -36
Clean-Tech Scenario | 2022 | 1 | 28
Clean-Tech Scenario | 2022 | 6 | 32.1
Clean-Tech Scenario | 2022 | 12 | -38.5
Clean-Tech Scenario | 2022 | 2 | -38.5
Clean-Tech Scenario | 2022 | 3 | 33
Clean-Tech Scenario | 2022 | 2 | -8
Clean-Tech Scenario | 2022 | 4 | -11.6
Clean-Tech Scenario | 2022 | 1 | 18.2
Clean-Tech Scenario | 2022 | 7 | 35.3
Clean-Tech Scenario | 2022 | 3 | -24.4
Clean-Tech Scenario | 2022 | 1 | 21.3
Clean-Tech Scenario | 2022 | 3 | -19.8
Clean-Tech Scenario | 2022 | 3 | 13.1
Clean-Tech Scenario | 2022 | 1 | 41.1
Clean-Tech Scenario | 2022 | 1 | 24.4
Clean-Tech Scenario | 2022 | 1 | -21.9
Clean-Tech Scenario | 2022 | 2 | -4.2
Clean-Tech Scenario | 2022 | 1 | 27.3
Clean-Tech Scenario | 2022 | 3 | 12.2
Clean-Tech Scenario | 2022 | 5 | 29.2
Clean-Tech Scenario | 2022 | 1 | 49.7
Clean-Tech Scenario | 2022 | 1 | 22.3
Clean-Tech Scenario | 2022 | 1 | 41
Clean-Tech Scenario | 2022 | 25 | 63.3
Clean-Tech Scenario | 2022 | 2 | 8.7
Clean-Tech Scenario | 2022 | 4 | -26.3
Clean-Tech Scenario | 2022 | 1 | 21.1
Clean-Tech Scenario | 2022 | 3 | 32.8
Clean-Tech Scenario | 2022 | 3 | 12.3
Clean-Tech Scenario | 2022 | 4 | 14.6
Clean-Tech Scenario | 2022 | 10 | 19
Clean-Tech Scenario | 2022 | 8 | -41.4
Clean-Tech Scenario | 2022 | 1 | -30.2
Clean-Tech Scenario | 2022 | 4 | 45.1
Clean-Tech Scenario | 2022 | 8 | 16.9
Clean-Tech Scenario | 2022 | 2 | -22.6
Clean-Tech Scenario | 2022 | 3 | 9.8
Clean-Tech Scenario | 2022 | 3 | 10.5
Clean-Tech Scenario | 2022 | 4 | -11.9
Clean-Tech Scenario | 2022 | 4 | 17.2
Clean-Tech Scenario | 2022 | 3 | -5.9
Clean-Tech Scenario | 2022 | 2 | 5.6
Clean-Tech Scenario | 2022 | 5 | -26
Clean-Tech Scenario | 2022 | 2 | 1.4
Clean-Tech Scenario | 2022 | 7 | 11.3
Clean-Tech Scenario | 2022 | 2 | -33.2
Clean-Tech Scenario | 2022 | 16 | 19.1
Clean-Tech Scenario | 2022 | 5 | 20.4
Clean-Tech Scenario | 2022 | 7 | -28.2
Clean-Tech Scenario | 2022 | 3 | -22.6
Clean-Tech Scenario | 2022 | 5 | 18.7
Clean-Tech Scenario | 2022 | 2 | -45.5
Clean-Tech Scenario | 2022 | 2 | -23
Clean-Tech Scenario | 2022 | 10 | 22.4
Clean-Tech Scenario | 2022 | 11 | -36.8
Clean-Tech Scenario | 2022 | 10 | -26
Clean-Tech Scenario | 2022 | 2 | -24.6
Clean-Tech Scenario | 2022 | 2 | -50.8
Clean-Tech Scenario | 2022 | 2 | -34.8
Clean-Tech Scenario | 2022 | 3 | -4
Clean-Tech Scenario | 2022 | 4 | 11.1
Clean-Tech Scenario | 2022 | 3 | -17.5
Clean-Tech Scenario | 2022 | 4 | 7.8
Clean-Tech Scenario | 2022 | 5 | -18.5
Clean-Tech Scenario | 2022 | 1 | -18.3
Clean-Tech Scenario | 2022 | 1 | 18.7
Clean-Tech Scenario | 2022 | 2 | -33.7
Clean-Tech Scenario | 2022 | 2 | 20
Clean-Tech Scenario | 2022 | 3 | -8
Clean-Tech Scenario | 2022 | 13 | 54
Clean-Tech Scenario | 2022 | 6 | -18.7
Clean-Tech Scenario | 2022 | 5 | 13.2
Clean-Tech Scenario | 2022 | 2 | -20.1
Clean-Tech Scenario | 2022 | 2 | -3.5
Clean-Tech Scenario | 2022 | 3 | 15.5
Clean-Tech Scenario | 2022 | 6 | 43.6
Clean-Tech Scenario | 2022 | 1 | -35.6
Clean-Tech Scenario | 2022 | 1 | 26.5
Clean-Tech Scenario | 2022 | 7 | 34.4
Clean-Tech Scenario | 2022 | 7 | 23.1
Clean-Tech Scenario | 2022 | 2 | -49.4
Clean-Tech Scenario | 2022 | 7 | -18.9
Clean-Tech Scenario | 2022 | 3 | 31.9
Clean-Tech Scenario | 2022 | 2 | -6
Clean-Tech Scenario | 2022 | 3 | -10.2
Clean-Tech Scenario | 2022 | 2 | -19.7
Clean-Tech Scenario | 2022 | 2 | -8.8
Clean-Tech Scenario | 2022 | 3 | -26.6
Clean-Tech Scenario | 2022 | 2 | -25.5
Clean-Tech Scenario | 2022 | 1 | -11
Clean-Tech Scenario | 2022 | 1 | 36.4
Clean-Tech Scenario | 2022 | 4 | -22.5
Clean-Tech Scenario | 2022 | 6 | -14.6
Clean-Tech Scenario | 2022 | 8 | -49.3
Clean-Tech Scenario | 2022 | 5 | -30.6
Clean-Tech Scenario | 2022 | 5 | -19.4
Clean-Tech Scenario | 2022 | 1 | 22.6
Clean-Tech Scenario | 2022 | 2 | 7
Clean-Tech Scenario | 2022 | 4 | -16.1
Clean-Tech Scenario | 2022 | 2 | -10.5
Clean-Tech Scenario | 2022 | 1 | 25
Clean-Tech Scenario | 2022 | 8 | 29.5
Clean-Tech Scenario | 2022 | 7 | 27
Clean-Tech Scenario | 2022 | 4 | 6
Clean-Tech Scenario | 2022 | 3 | -10.7
Clean-Tech Scenario | 2022 | 2 | -27
Clean-Tech Scenario | 2022 | 1 | 36.6
Clean-Tech Scenario | 2022 | 3 | 9.9
Clean-Tech Scenario | 2022 | 8 | 46.3
Clean-Tech Scenario | 2022 | 1 | -38.1
Clean-Tech Scenario | 2022 | 7 | 1.5
Clean-Tech Scenario | 2022 | 13 | 18.1
Clean-Tech Scenario | 2022 | 4 | -5.6
Clean-Tech Scenario | 2022 | 22 | -57.1
Clean-Tech Scenario | 2022 | 5 | 7.9
Clean-Tech Scenario | 2022 | 2 | -13.3
Clean-Tech Scenario | 2022 | 3 | -6.1
Clean-Tech Scenario | 2022 | 4 | -26
Clean-Tech Scenario | 2022 | 3 | 2.3
Clean-Tech Scenario | 2022 | 6 | 1.1
Clean-Tech Scenario | 2022 | 3 | -4.9
Clean-Tech Scenario | 2022 | 5 | -6.8
Clean-Tech Scenario | 2022 | 6 | -5.1
Clean-Tech Scenario | 2022 | 6 | -5.9
Clean-Tech Scenario | 2022 | 8 | 6.1
Clean-Tech Scenario | 2022 | 5 | -6.7
Clean-Tech Scenario | 2022 | 3 | 2.1
Clean-Tech Scenario | 2022 | 3 | -6.3
Clean-Tech Scenario | 2022 | 3 | 3.3
Clean-Tech Scenario | 2022 | 4 | 5.8
Clean-Tech Scenario | 2022 | 5 | 6.3
Clean-Tech Scenario | 2022 | 3 | -18.7
Clean-Tech Scenario | 2022 | 5 | 12.4
Clean-Tech Scenario | 2022 | 7 | 17.3
Clean-Tech Scenario | 2022 | 4 | -2.1
Clean-Tech Scenario | 2022 | 3 | -20.5
Clean-Tech Scenario | 2022 | 12 | 13.7
Clean-Tech Scenario | 2022 | 4 | 3.4
Clean-Tech Scenario | 2022 | 3 | 1.2
Clean-Tech Scenario | 2022 | 2 | -7.4
Clean-Tech Scenario | 2022 | 4 | -12.6
Clean-Tech Scenario | 2022 | 3 | -3.7
Clean-Tech Scenario | 2022 | 9 | -34.8
Clean-Tech Scenario | 2022 | 6 | -4.5
Clean-Tech Scenario | 2022 | 20 | -43
Clean-Tech Scenario | 2022 | 5 | 9.9
Clean-Tech Scenario | 2022 | 7 | -20.2
Clean-Tech Scenario | 2022 | 6 | 33.8
Clean-Tech Scenario | 2022 | 16 | -24.4
Clean-Tech Scenario | 2022 | 4 | 20
Clean-Tech Scenario | 2022 | 3 | 21.8
Clean-Tech Scenario | 2022 | 12 | -47.2
Clean-Tech Scenario | 2022 | 5 | 11.9
Clean-Tech Scenario | 2022 | 3 | -10.4
Clean-Tech Scenario | 2022 | 2 | -46.2
Clean-Tech Scenario | 2022 | 1 | 27.4
Clean-Tech Scenario | 2022 | 3 | 4.3
Clean-Tech Scenario | 2022 | 3 | 3.5
Clean-Tech Scenario | 2022 | 4 | -7.7
Clean-Tech Scenario | 2022 | 2 | -33.3
Clean-Tech Scenario | 2022 | 1 | -30.5
Clean-Tech Scenario | 2022 | 2 | 9
Clean-Tech Scenario | 2022 | 4 | 38.3
Clean-Tech Scenario | 2022 | 3 | 4.8
Clean-Tech Scenario | 2022 | 2 | -20.2
Clean-Tech Scenario | 2022 | 1 | 18.8
Clean-Tech Scenario | 2022 | 1 | 17.5
Clean-Tech Scenario | 2022 | 18 | -37.1
Clean-Tech Scenario | 2022 | 2 | 21.8
Clean-Tech Scenario | 2022 | 3 | 8.9
Clean-Tech Scenario | 2022 | 3 | 25.6
Clean-Tech Scenario | 2022 | 1 | -46.1
Clean-Tech Scenario | 2022 | 1 | -16.3
Clean-Tech Scenario | 2022 | 3 | 8.3
Clean-Tech Scenario | 2022 | 4 | -19.2
Clean-Tech Scenario | 2022 | 5 | -26.8
Clean-Tech Scenario | 2022 | 12 | -26.3
Clean-Tech Scenario | 2022 | 11 | -26.9
Clean-Tech Scenario | 2022 | 4 | 35.4
Clean-Tech Scenario | 2022 | 3 | 34.7
Clean-Tech Scenario | 2022 | 2 | 30
Clean-Tech Scenario | 2022 | 3 | 18
Clean-Tech Scenario | 2022 | 11 | -26.5
Clean-Tech Scenario | 2022 | 1 | 29.4
Clean-Tech Scenario | 2022 | 4 | 35.5
Clean-Tech Scenario | 2022 | 9 | -17.6
Clean-Tech Scenario | 2022 | 3 | 22.7
Clean-Tech Scenario | 2022 | 4 | 40.7
Clean-Tech Scenario | 2022 | 1 | -23.2
Clean-Tech Scenario | 2022 | 16 | -57.5
Clean-Tech Scenario | 2022 | 5 | 37.8
Clean-Tech Scenario | 2022 | 1 | -40
Clean-Tech Scenario | 2022 | 3 | 22.1
Clean-Tech Scenario | 2022 | 3 | 38.9
Clean-Tech Scenario | 2022 | 1 | 25.3
Clean-Tech Scenario | 2022 | 3 | -5.8
Clean-Tech Scenario | 2022 | 2 | 30.8
Clean-Tech Scenario | 2022 | 13 | 40.3
Clean-Tech Scenario | 2022 | 4 | 43.4
Clean-Tech Scenario | 2022 | 8 | 57.7
Clean-Tech Scenario | 2022 | 2 | 28.8
Clean-Tech Scenario | 2022 | 1 | 47.3
Clean-Tech Scenario | 2022 | 1 | 28.6
Clean-Tech Scenario | 2022 | 7 | 21.1
Clean-Tech Scenario | 2022 | 4 | -11.2
Clean-Tech Scenario | 2022 | 3 | 15.9
Clean-Tech Scenario | 2022 | 6 | 33
Clean-Tech Scenario | 2022 | 2 | -24.4
Clean-Tech Scenario | 2022 | 4 | 19.6
Clean-Tech Scenario | 2022 | 4 | -14.3
Clean-Tech Scenario | 2022 | 3 | -15.8
Clean-Tech Scenario | 2022 | 3 | 5.2
Clean-Tech Scenario | 2022 | 3 | 35.9
Clean-Tech Scenario | 2022 | 2 | 38.4
Clean-Tech Scenario | 2022 | 3 | -7.3
Clean-Tech Scenario | 2022 | 2 | 26.2
Clean-Tech Scenario | 2022 | 6 | 14.8
Clean-Tech Scenario | 2022 | 4 | -13
Clean-Tech Scenario | 2022 | 11 | 57.4
Clean-Tech Scenario | 2022 | 1 | 52.4
Clean-Tech Scenario | 2022 | 1 | -25.6
Clean-Tech Scenario | 2022 | 27 | 74.2
Clean-Tech Scenario | 2022 | 17 | 10.6
Clean-Tech Scenario | 2022 | 12 | 17.8
Clean-Tech Scenario | 2022 | 3 | 7.3
Clean-Tech Scenario | 2022 | 7 | 4.6
Clean-Tech Scenario | 2022 | 27 | 32
Clean-Tech Scenario | 2022 | 18 | -38.7
Clean-Tech Scenario | 2022 | 4 | 10.9
Clean-Tech Scenario | 2022 | 1 | -33.1
Clean-Tech Scenario | 2022 | 4 | -12.7
Clean-Tech Scenario | 2022 | 4 | 10.7
Clean-Tech Scenario | 2022 | 6 | -11.4
Clean-Tech Scenario | 2022 | 3 | 8.7
Clean-Tech Scenario | 2022 | 8 | 21.8
Clean-Tech Scenario | 2022 | 3 | -22.7
Clean-Tech Scenario | 2022 | 1 | 15.2
Clean-Tech Scenario | 2022 | 1 | -21.1
Clean-Tech Scenario | 2022 | 4 | 9.9
Clean-Tech Scenario | 2022 | 15 | 25.8
Clean-Tech Scenario | 2022 | 3 | -30.5
Clean-Tech Scenario | 2022 | 4 | -10
Clean-Tech Scenario | 2022 | 2 | 2.3
Clean-Tech Scenario | 2022 | 3 | 26.8
Clean-Tech Scenario | 2022 | 1 | 24.9
Clean-Tech Scenario | 2022 | 5 | 16.6
Clean-Tech Scenario | 2022 | 1 | -16.4
Clean-Tech Scenario | 2022 | 3 | 18.4
Clean-Tech Scenario | 2022 | 1 | -19.2
Clean-Tech Scenario | 2022 | 1 | 30.3
Clean-Tech Scenario | 2022 | 1 | -38.5
Clean-Tech Scenario | 2022 | 1 | -46.8
Clean-Tech Scenario | 2022 | 3 | -24.2
Clean-Tech Scenario | 2022 | 9 | -12.3
Clean-Tech Scenario | 2022 | 6 | 23.7
Clean-Tech Scenario | 2022 | 1 | 29.3
Clean-Tech Scenario | 2022 | 2 | -17.3
Clean-Tech Scenario | 2022 | 8 | 18
Clean-Tech Scenario | 2022 | 7 | 12.6
Clean-Tech Scenario | 2022 | 3 | -3.9
Clean-Tech Scenario | 2022 | 4 | 3.1
Clean-Tech Scenario | 2022 | 3 | -12.6
Clean-Tech Scenario | 2022 | 12 | 13.4
Clean-Tech Scenario | 2022 | 5 | 22.2
Clean-Tech Scenario | 2022 | 7 | 10.3
Clean-Tech Scenario | 2022 | 2 | -12.7
Clean-Tech Scenario | 2022 | 4 | 10.2
Clean-Tech Scenario | 2022 | 6 | 29.4
Clean-Tech Scenario | 2022 | 6 | 26.4
Clean-Tech Scenario | 2022 | 7 | -17
Clean-Tech Scenario | 2022 | 3 | 32.3
Clean-Tech Scenario | 2022 | 1 | 52
Clean-Tech Scenario | 2022 | 2 | 13.1
Clean-Tech Scenario | 2022 | 3 | -14.4
Clean-Tech Scenario | 2022 | 2 | -50.9
Clean-Tech Scenario | 2022 | 1 | -49.7
Clean-Tech Scenario | 2022 | 8 | 28.1
Clean-Tech Scenario | 2022 | 6 | -14.4
Clean-Tech Scenario | 2022 | 3 | -18.2
Clean-Tech Scenario | 2022 | 6 | 8.9
Clean-Tech Scenario | 2022 | 5 | -4.3
Clean-Tech Scenario | 2022 | 3 | 20
Clean-Tech Scenario | 2022 | 2 | -1.1
Clean-Tech Scenario | 2022 | 3 | -3.3
Clean-Tech Scenario | 2022 | 2 | -8.9
Clean-Tech Scenario | 2022 | 7 | -15
Clean-Tech Scenario | 2022 | 7 | 6.6
Clean-Tech Scenario | 2022 | 5 | -4.7
Clean-Tech Scenario | 2022 | 3 | -5.1
Clean-Tech Scenario | 2022 | 4 | -2.3
Clean-Tech Scenario | 2022 | 2 | -1.4
Clean-Tech Scenario | 2022 | 3 | -2.2
Clean-Tech Scenario | 2022 | 3 | -47.1
Clean-Tech Scenario | 2022 | 6 | 3.4
Clean-Tech Scenario | 2022 | 1 | 10.6
Clean-Tech Scenario | 2022 | 5 | 30.7
Clean-Tech Scenario | 2022 | 1 | 16.4
Clean-Tech Scenario | 2022 | 4 | -32.4
Clean-Tech Scenario | 2022 | 10 | -26.4
Clean-Tech Scenario | 2022 | 2 | 23.3
Clean-Tech Scenario | 2022 | 10 | 16
Clean-Tech Scenario | 2022 | 4 | 15.1
Clean-Tech Scenario | 2022 | 5 | 11.3
Clean-Tech Scenario | 2022 | 4 | -6.4
Clean-Tech Scenario | 2022 | 4 | -19.4
Clean-Tech Scenario | 2022 | 4 | 36.6
Clean-Tech Scenario | 2022 | 8 | 29.8
Clean-Tech Scenario | 2022 | 1 | -31.3
Clean-Tech Scenario | 2022 | 13 | 20.9
Clean-Tech Scenario | 2022 | 8 | 10.2
Clean-Tech Scenario | 2022 | 3 | 0.6
Clean-Tech Scenario | 2022 | 6 | 14.4
Clean-Tech Scenario | 2022 | 3 | -9.5
Clean-Tech Scenario | 2022 | 19 | 29.9
Clean-Tech Scenario | 2022 | 4 | -21
Clean-Tech Scenario | 2022 | 3 | -16.4
Clean-Tech Scenario | 2022 | 6 | 16.4
Clean-Tech Scenario | 2022 | 1 | 27.2
Clean-Tech Scenario | 2022 | 26 | 33.3
Clean-Tech Scenario | 2022 | 8 | -11.9
Clean-Tech Scenario | 2022 | 20 | 40.5
Clean-Tech Scenario | 2022 | 2 | -26.9
Clean-Tech Scenario | 2022 | 19 | 20.4
Clean-Tech Scenario | 2022 | 6 | 7.5
Clean-Tech Scenario | 2022 | 14 | -60.9
Clean-Tech Scenario | 2022 | 1 | 38.7
Clean-Tech Scenario | 2022 | 2 | 41.8
Clean-Tech Scenario | 2022 | 3 | 16.4
Clean-Tech Scenario | 2022 | 1 | 27.8
Clean-Tech Scenario | 2022 | 7 | -19.1
Clean-Tech Scenario | 2022 | 15 | -54.9
Clean-Tech Scenario | 2022 | 3 | -20.8
Clean-Tech Scenario | 2022 | 7 | -11.2
Clean-Tech Scenario | 2022 | 2 | 47.1
Clean-Tech Scenario | 2022 | 4 | -5.9
Clean-Tech Scenario | 2022 | 4 | 6.3
Clean-Tech Scenario | 2022 | 13 | -33.6
Clean-Tech Scenario | 2022 | 6 | -8.5
Clean-Tech Scenario | 2022 | 3 | -13.7
Clean-Tech Scenario | 2022 | 2 | 38.9
Clean-Tech Scenario | 2022 | 3 | 7.6
Clean-Tech Scenario | 2022 | 4 | 15.4
Clean-Tech Scenario | 2022 | 4 | 7.1
Clean-Tech Scenario | 2022 | 3 | -14.7
Clean-Tech Scenario | 2022 | 21 | 49.9
Clean-Tech Scenario | 2022 | 2 | 31.5
Clean-Tech Scenario | 2022 | 1 | 26.9
Clean-Tech Scenario | 2022 | 11 | -30.9
Clean-Tech Scenario | 2022 | 6 | 13.6
Clean-Tech Scenario | 2022 | 1 | 26.2
Clean-Tech Scenario | 2022 | 4 | 17.7
Clean-Tech Scenario | 2022 | 3 | 12.1
Clean-Tech Scenario | 2022 | 6 | 14.6
Clean-Tech Scenario | 2022 | 1 | -45.1
Clean-Tech Scenario | 2022 | 4 | 11.5
Clean-Tech Scenario | 2022 | 5 | 1.3
Clean-Tech Scenario | 2022 | 4 | -52.8
Clean-Tech Scenario | 2022 | 17 | 26.9
Clean-Tech Scenario | 2022 | 3 | -20.6
Clean-Tech Scenario | 2022 | 5 | 27.3
Clean-Tech Scenario | 2022 | 1 | -24.2
Clean-Tech Scenario | 2022 | 8 | 22.6
Clean-Tech Scenario | 2022 | 3 | -22.3
Clean-Tech Scenario | 2022 | 24 | 45.5
Clean-Tech Scenario | 2022 | 8 | -30.6
Clean-Tech Scenario | 2022 | 4 | 23.1
Clean-Tech Scenario | 2022 | 2 | 34.3
Clean-Tech Scenario | 2022 | 3 | 23.6
Clean-Tech Scenario | 2022 | 1 | -28.3
Clean-Tech Scenario | 2022 | 2 | 20.5
Clean-Tech Scenario | 2022 | 10 | 9.6
Clean-Tech Scenario | 2022 | 4 | -10.7
Clean-Tech Scenario | 2022 | 12 | 22.1
Clean-Tech Scenario | 2022 | 11 | -23
Clean-Tech Scenario | 2022 | 1 | 37.9
Clean-Tech Scenario | 2022 | 5 | 16.7
Clean-Tech Scenario | 2022 | 3 | -15.7
Clean-Tech Scenario | 2022 | 5 | 13.7
Clean-Tech Scenario | 2022 | 4 | 0.5
Clean-Tech Scenario | 2022 | 2 | 41.5
Clean-Tech Scenario | 2022 | 4 | -13.9
Clean-Tech Scenario | 2022 | 2 | 30.3
Clean-Tech Scenario | 2022 | 12 | -29
Clean-Tech Scenario | 2022 | 5 | -0.5
Clean-Tech Scenario | 2022 | 2 | 15.8
Clean-Tech Scenario | 2022 | 7 | -10.9
Clean-Tech Scenario | 2022 | 4 | -5.1
Clean-Tech Scenario | 2022 | 46 | -68.3
Clean-Tech Scenario | 2022 | 10 | 17.5
Clean-Tech Scenario | 2022 | 4 | -23.1
Clean-Tech Scenario | 2022 | 2 | 42.6
Clean-Tech Scenario | 2022 | 5 | -38.6
Clean-Tech Scenario | 2022 | 19 | -41
Clean-Tech Scenario | 2022 | 6 | 35.8
Clean-Tech Scenario | 2022 | 4 | -32.6
Clean-Tech Scenario | 2022 | 5 | 52.8
Clean-Tech Scenario | 2022 | 1 | -26.8
Clean-Tech Scenario | 2022 | 14 | -50.2
Clean-Tech Scenario | 2022 | 3 | 24.8
Clean-Tech Scenario | 2022 | 3 | 26.9
Clean-Tech Scenario | 2022 | 3 | 22.6
Clean-Tech Scenario | 2022 | 1 | 51.2
Clean-Tech Scenario | 2022 | 5 | 42.4
Clean-Tech Scenario | 2022 | 5 | -11.9
Clean-Tech Scenario | 2022 | 2 | -27.5
Clean-Tech Scenario | 2022 | 4 | -18.4
Clean-Tech Scenario | 2022 | 1 | -35.4
Clean-Tech Scenario | 2022 | 1 | -49
Clean-Tech Scenario | 2022 | 2 | 9.1
Clean-Tech Scenario | 2022 | 4 | 10.3
Clean-Tech Scenario | 2022 | 1 | 31.2
Clean-Tech Scenario | 2022 | 9 | -17.8
Clean-Tech Scenario | 2022 | 6 | -16.7
Clean-Tech Scenario | 2022 | 6 | 5.8
Clean-Tech Scenario | 2022 | 4 | -9.3
Clean-Tech Scenario | 2022 | 4 | 13.5
Clean-Tech Scenario | 2022 | 4 | 52.6
Clean-Tech Scenario | 2022 | 33 | 30.3
Clean-Tech Scenario | 2022 | 9 | -14.8
Clean-Tech Scenario | 2022 | 7 | 11
Clean-Tech Scenario | 2022 | 2 | -10.7
Clean-Tech Scenario | 2022 | 3 | 16.5
Clean-Tech Scenario | 2022 | 6 | 14.9
Clean-Tech Scenario | 2022 | 5 | -2.7
Clean-Tech Scenario | 2022 | 13 | 37.4
Clean-Tech Scenario | 2022 | 12 | -48.4
Clean-Tech Scenario | 2022 | 5 | 25.6
Clean-Tech Scenario | 2022 | 2 | -23.9
Clean-Tech Scenario | 2022 | 4 | 27.3
Clean-Tech Scenario | 2022 | 4 | -7.3
Clean-Tech Scenario | 2022 | 4 | 9.3
Clean-Tech Scenario | 2022 | 13 | 21.9
Clean-Tech Scenario | 2022 | 5 | -10.8
Clean-Tech Scenario | 2022 | 3 | 10.4
Clean-Tech Scenario | 2022 | 3 | -7.4
Clean-Tech Scenario | 2022 | 6 | 38.8
Clean-Tech Scenario | 2022 | 1 | -32.6
Clean-Tech Scenario | 2022 | 4 | -10.4
Clean-Tech Scenario | 2022 | 5 | 10.1
Clean-Tech Scenario | 2022 | 14 | -27.9
Clean-Tech Scenario | 2022 | 3 | -10
Clean-Tech Scenario | 2022 | 3 | -28.3
Clean-Tech Scenario | 2022 | 2 | -40.6
Clean-Tech Scenario | 2022 | 4 | 9.8
Clean-Tech Scenario | 2022 | 5 | 20.7
Clean-Tech Scenario | 2022 | 22 | 66.4
Clean-Tech Scenario | 2022 | 10 | -23.8
Clean-Tech Scenario | 2022 | 5 | 60.8
Clean-Tech Scenario | 2022 | 2 | -17.1
Clean-Tech Scenario | 2022 | 9 | 21.3
Clean-Tech Scenario | 2022 | 6 | 6.4
Clean-Tech Scenario | 2022 | 15 | 58.7
Clean-Tech Scenario | 2022 | 7 | -27.6
Clean-Tech Scenario | 2022 | 11 | 49.9
Clean-Tech Scenario | 2022 | 5 | -39.3
Clean-Tech Scenario | 2022 | 6 | 31.4
Clean-Tech Scenario | 2022 | 18 | -58.3
Clean-Tech Scenario | 2022 | 3 | 9.7
Clean-Tech Scenario | 2022 | 5 | 14.4
Clean-Tech Scenario | 2022 | 9 | -18.3
Clean-Tech Scenario | 2022 | 13 | 45.9
Clean-Tech Scenario | 2022 | 3 | -44
Clean-Tech Scenario | 2022 | 1 | -40.9
Clean-Tech Scenario | 2022 | 5 | -17
Clean-Tech Scenario | 2022 | 5 | 19.1
Clean-Tech Scenario | 2022 | 2 | -16.1
Clean-Tech Scenario | 2022 | 2 | 33.3
Clean-Tech Scenario | 2022 | 7 | -6
Clean-Tech Scenario | 2022 | 7 | 4
Clean-Tech Scenario | 2022 | 5 | 9
Clean-Tech Scenario | 2022 | 11 | -23.8
Clean-Tech Scenario | 2022 | 7 | 20.9
Clean-Tech Scenario | 2022 | 3 | -19
Clean-Tech Scenario | 2022 | 3 | -19.6
Clean-Tech Scenario | 2022 | 1 | 40.7
Clean-Tech Scenario | 2022 | 3 | 28.4
Clean-Tech Scenario | 2022 | 8 | 19.6
Clean-Tech Scenario | 2022 | 6 | -12
Clean-Tech Scenario | 2022 | 19 | -85.2
Clean-Tech Scenario | 2022 | 8 | 35.7
Clean-Tech Scenario | 2022 | 1 | -23
Clean-Tech Scenario | 2022 | 1 | 36.7
Clean-Tech Scenario | 2022 | 6 | 31.6
Clean-Tech Scenario | 2022 | 14 | -28
Clean-Tech Scenario | 2022 | 8 | -7.9
Clean-Tech Scenario | 2022 | 6 | 9.2
Clean-Tech Scenario | 2022 | 3 | -7.2
Clean-Tech Scenario | 2022 | 17 | 23.9
Clean-Tech Scenario | 2022 | 3 | -5.3
Clean-Tech Scenario | 2022 | 3 | 51.4
Clean-Tech Scenario | 2022 | 14 | 51.7
Clean-Tech Scenario | 2022 | 2 | 24.7
Clean-Tech Scenario | 2022 | 5 | -26.3
Clean-Tech Scenario | 2022 | 2 | 21.7
Clean-Tech Scenario | 2022 | 8 | -16.6
Clean-Tech Scenario | 2022 | 4 | 12.3
Clean-Tech Scenario | 2022 | 7 | -14.2
Clean-Tech Scenario | 2022 | 4 | 23.2
Clean-Tech Scenario | 2022 | 1 | -34.7
Clean-Tech Scenario | 2022 | 3 | -5.6
Clean-Tech Scenario | 2022 | 4 | 24.7
Clean-Tech Scenario | 2022 | 7 | -14.9
Clean-Tech Scenario | 2022 | 5 | -16.1
Clean-Tech Scenario | 2022 | 3 | 36.6
Clean-Tech Scenario | 2022 | 7 | 18.8
Clean-Tech Scenario | 2022 | 3 | 25.2
Clean-Tech Scenario | 2022 | 8 | 13.1
Clean-Tech Scenario | 2022 | 5 | -21.8
Clean-Tech Scenario | 2022 | 4 | 21.5
Clean-Tech Scenario | 2022 | 3 | 23.4
Clean-Tech Scenario | 2022 | 7 | -3.6
Clean-Tech Scenario | 2022 | 1 | 54.1
Clean-Tech Scenario | 2022 | 5 | 8.7
Clean-Tech Scenario | 2022 | 6 | 15.2
Clean-Tech Scenario | 2022 | 5 | 46.2
Clean-Tech Scenario | 2022 | 1 | -13.3
Clean-Tech Scenario | 2022 | 6 | -16.2
Clean-Tech Scenario | 2022 | 2 | -46.3
Clean-Tech Scenario | 2022 | 3 | 74
Clean-Tech Scenario | 2022 | 2 | 25.1
Clean-Tech Scenario | 2022 | 4 | -17.3
Clean-Tech Scenario | 2022 | 6 | -30.9
Clean-Tech Scenario | 2022 | 3 | -5.2
Clean-Tech Scenario | 2022 | 6 | 41.6
Clean-Tech Scenario | 2022 | 12 | -55.6
Clean-Tech Scenario | 2022 | 3 | 1.8
Clean-Tech Scenario | 2022 | 4 | 6.4
Clean-Tech Scenario | 2022 | 12 | 34.8
Clean-Tech Scenario | 2022 | 2 | 24.4
Clean-Tech Scenario | 2022 | 5 | 2.4
Clean-Tech Scenario | 2022 | 4 | 4.6
Clean-Tech Scenario | 2022 | 4 | -12.2
Clean-Tech Scenario | 2022 | 17 | 27.5
Clean-Tech Scenario | 2022 | 6 | -7.4
Clean-Tech Scenario | 2022 | 3 | -6.7
Clean-Tech Scenario | 2022 | 4 | 0.4
Clean-Tech Scenario | 2022 | 3 | 0.5
Clean-Tech Scenario | 2022 | 15 | -35.8
Clean-Tech Scenario | 2022 | 4 | 22.3
Clean-Tech Scenario | 2022 | 6 | -10.2
Clean-Tech Scenario | 2022 | 10 | -30.8
Clean-Tech Scenario | 2022 | 24 | -51
Clean-Tech Scenario | 2022 | 1 | 17
Clean-Tech Scenario | 2022 | 21 | 45.9
Clean-Tech Scenario | 2022 | 4 | -4.8
Clean-Tech Scenario | 2022 | 8 | -21.3
Clean-Tech Scenario | 2022 | 19 | -49.3
Clean-Tech Scenario | 2022 | 15 | -37.3
Clean-Tech Scenario | 2022 | 8 | 16.2
Clean-Tech Scenario | 2022 | 8 | 55.2
Clean-Tech Scenario | 2022 | 8 | -16.7
Clean-Tech Scenario | 2022 | 5 | -4.2
Clean-Tech Scenario | 2022 | 4 | 8.3
Clean-Tech Scenario | 2022 | 3 | 5.5
Clean-Tech Scenario | 2022 | 2 | 22.4
Clean-Tech Scenario | 2022 | 3 | 1.9
Clean-Tech Scenario | 2022 | 29 | -78
Clean-Tech Scenario | 2022 | 5 | 27.9
Clean-Tech Scenario | 2022 | 4 | -25.8
Clean-Tech Scenario | 2022 | 6 | 17.1
Clean-Tech Scenario | 2022 | 1 | -18.2
Clean-Tech Scenario | 2022 | 8 | 23.8
Clean-Tech Scenario | 2022 | 2 | -55.6
Clean-Tech Scenario | 2022 | 4 | 17.8
Clean-Tech Scenario | 2022 | 8 | 40.2
Clean-Tech Scenario | 2022 | 4 | 17
Clean-Tech Scenario | 2022 | 7 | 40.3
Clean-Tech Scenario | 2022 | 4 | -27.9
Clean-Tech Scenario | 2022 | 5 | -14.1
Clean-Tech Scenario | 2022 | 2 | 45.2
Clean-Tech Scenario | 2022 | 7 | -30.1
Clean-Tech Scenario | 2022 | 9 | 35.9
Clean-Tech Scenario | 2022 | 4 | 4.9
Clean-Tech Scenario | 2022 | 4 | 2.2
Clean-Tech Scenario | 2022 | 2 | 40.7
Clean-Tech Scenario | 2022 | 4 | 16
Clean-Tech Scenario | 2022 | 8 | -13.3
Clean-Tech Scenario | 2022 | 2 | -11
Clean-Tech Scenario | 2022 | 3 | -18
Clean-Tech Scenario | 2022 | 6 | 37.2
Clean-Tech Scenario | 2022 | 6 | -11.6
Clean-Tech Scenario | 2022 | 8 | -27.6
Clean-Tech Scenario | 2022 | 2 | 37.1
Clean-Tech Scenario | 2022 | 2 | -29.9
Clean-Tech Scenario | 2022 | 2 | -20.7
Clean-Tech Scenario | 2022 | 1 | -37.1
Clean-Tech Scenario | 2022 | 1 | -29.6
Clean-Tech Scenario | 2022 | 1 | 28.1
Clean-Tech Scenario | 2022 | 4 | 9.5
Clean-Tech Scenario | 2022 | 3 | -23.4
Clean-Tech Scenario | 2022 | 3 | -3.1
Clean-Tech Scenario | 2022 | 3 | 13.7
Clean-Tech Scenario | 2022 | 3 | -8.4
Clean-Tech Scenario | 2022 | 1 | -40.8
Clean-Tech Scenario | 2022 | 14 | 43.3
Clean-Tech Scenario | 2022 | 7 | -28.3
Clean-Tech Scenario | 2022 | 2 | 39.5
Clean-Tech Scenario | 2022 | 4 | 12.1
Clean-Tech Scenario | 2022 | 3 | 30.5
Clean-Tech Scenario | 2022 | 9 | -10.9
Clean-Tech Scenario | 2022 | 5 | 14.3
Clean-Tech Scenario | 2022 | 2 | -14
Clean-Tech Scenario | 2022 | 2 | -44.2
Clean-Tech Scenario | 2022 | 4 | 8.1
Clean-Tech Scenario | 2022 | 2 | -21
Clean-Tech Scenario | 2022 | 2 | 23.4
Clean-Tech Scenario | 2022 | 1 | -37
Clean-Tech Scenario | 2022 | 3 | 19.4
Clean-Tech Scenario | 2022 | 1 | -29
Clean-Tech Scenario | 2022 | 4 | 19
Clean-Tech Scenario | 2022 | 3 | -16.5
Clean-Tech Scenario | 2022 | 6 | 21
Clean-Tech Scenario | 2022 | 3 | -42.9
Clean-Tech Scenario | 2022 | 4 | 2.6
Clean-Tech Scenario | 2022 | 3 | 5.8
Clean-Tech Scenario | 2022 | 15 | -6.3
Clean-Tech Scenario | 2022 | 18 | 20.4
Clean-Tech Scenario | 2022 | 9 | -20.6
Clean-Tech Scenario | 2022 | 3 | 18.1
Clean-Tech Scenario | 2022 | 2 | 18.2
Clean-Tech Scenario | 2022 | 4 | -4
Clean-Tech Scenario | 2022 | 3 | -8.5
Clean-Tech Scenario | 2022 | 3 | 22.3
Clean-Tech Scenario | 2022 | 5 | -0.2
Clean-Tech Scenario | 2022 | 4 | 7.5
Clean-Tech Scenario | 2022 | 5 | -17.2
Clean-Tech Scenario | 2022 | 7 | 6.7
Clean-Tech Scenario | 2022 | 9 | -15.7
Clean-Tech Scenario | 2022 | 7 | 4.7
Clean-Tech Scenario | 2022 | 7 | -1.8
Clean-Tech Scenario | 2022 | 1 | 42.2
Clean-Tech Scenario | 2022 | 13 | 46
Clean-Tech Scenario | 2022 | 10 | -19.7
Clean-Tech Scenario | 2022 | 5 | -16.5
Clean-Tech Scenario | 2022 | 9 | -33.3
Clean-Tech Scenario | 2022 | 5 | 13
Clean-Tech Scenario | 2022 | 5 | 20
Clean-Tech Scenario | 2022 | 5 | 5.2
Clean-Tech Scenario | 2022 | 1 | 29.1
Clean-Tech Scenario | 2022 | 4 | -26.2
Clean-Tech Scenario | 2022 | 5 | -33.9
Clean-Tech Scenario | 2022 | 3 | -23
Clean-Tech Scenario | 2022 | 4 | 24.9
Clean-Tech Scenario | 2022 | 3 | -28.4
Clean-Tech Scenario | 2022 | 2 | 26.1
Clean-Tech Scenario | 2022 | 7 | 33.4
Clean-Tech Scenario | 2022 | 3 | -11
Clean-Tech Scenario | 2022 | 2 | -38.6
Clean-Tech Scenario | 2022 | 4 | 11.7
Clean-Tech Scenario | 2022 | 8 | 30.3
Clean-Tech Scenario | 2022 | 3 | 16.2
Clean-Tech Scenario | 2022 | 2 | -33.8
Clean-Tech Scenario | 2022 | 5 | -24.9
Clean-Tech Scenario | 2022 | 4 | -25.1
Clean-Tech Scenario | 2022 | 2 | 27.8
Clean-Tech Scenario | 2022 | 4 | 19.3
Clean-Tech Scenario | 2022 | 8 | -31.7
Clean-Tech Scenario | 2022 | 7 | -15.1
Clean-Tech Scenario | 2022 | 9 | -23.7
Clean-Tech Scenario | 2022 | 3 | 44
Clean-Tech Scenario | 2022 | 15 | 17
Clean-Tech Scenario | 2022 | 2 | 7.3
Clean-Tech Scenario | 2022 | 8 | -8.5
Clean-Tech Scenario | 2022 | 5 | 7
Clean-Tech Scenario | 2022 | 6 | 34.6
Clean-Tech Scenario | 2022 | 1 | 34.4
Clean-Tech Scenario | 2022 | 1 | 39.6
Clean-Tech Scenario | 2022 | 5 | 25.5
Clean-Tech Scenario | 2022 | 7 | -33
Clean-Tech Scenario | 2022 | 5 | -17.5
Clean-Tech Scenario | 2022 | 5 | 32.5
Clean-Tech Scenario | 2022 | 4 | 20.1
Clean-Tech Scenario | 2022 | 5 | 7.6
Clean-Tech Scenario | 2022 | 3 | -32
Clean-Tech Scenario | 2022 | 17 | -32
Clean-Tech Scenario | 2022 | 4 | 43.5
Clean-Tech Scenario | 2022 | 10 | -27.7
Clean-Tech Scenario | 2022 | 2 | -19.2
Clean-Tech Scenario | 2022 | 1 | 40.8
Clean-Tech Scenario | 2022 | 5 | 18.6
Clean-Tech Scenario | 2022 | 2 | 29
Clean-Tech Scenario | 2022 | 4 | 10.5
Clean-Tech Scenario | 2022 | 5 | -10.4
Clean-Tech Scenario | 2022 | 1 | -20.6
Clean-Tech Scenario | 2022 | 2 | 28.6
Clean-Tech Scenario | 2022 | 4 | -15.2
Clean-Tech Scenario | 2022 | 4 | 16.4
Clean-Tech Scenario | 2022 | 1 | 30.8
Clean-Tech Scenario | 2022 | 4 | 5.1
Clean-Tech Scenario | 2022 | 2 | -19.3
Clean-Tech Scenario | 2022 | 4 | 24.8
Clean-Tech Scenario | 2022 | 14 | 71.2
Clean-Tech Scenario | 2022 | 3 | -3.4
Clean-Tech Scenario | 2022 | 7 | -49.9
Clean-Tech Scenario | 2022 | 7 | 50.7
Clean-Tech Scenario | 2022 | 4 | 26.8
Clean-Tech Scenario | 2022 | 5 | 16.1
Clean-Tech Scenario | 2022 | 2 | -21.5
Clean-Tech Scenario | 2022 | 2 | 22.5
Clean-Tech Scenario | 2022 | 7 | -4.8
Clean-Tech Scenario | 2022 | 2 | 20.3
Clean-Tech Scenario | 2022 | 9 | 5.9
Clean-Tech Scenario | 2022 | 6 | 2.4
Clean-Tech Scenario | 2022 | 3 | -4.1
Clean-Tech Scenario | 2022 | 5 | 13.8
Clean-Tech Scenario | 2022 | 8 | 30.7
Clean-Tech Scenario | 2022 | 4 | 10.1
Clean-Tech Scenario | 2022 | 5 | -14.5
Clean-Tech Scenario | 2022 | 6 | 22.2
Clean-Tech Scenario | 2022 | 8 | 17.2
Clean-Tech Scenario | 2022 | 3 | 4.4
Clean-Tech Scenario | 2022 | 1 | 22.2
Clean-Tech Scenario | 2022 | 4 | -6.5
Clean-Tech Scenario | 2022 | 11 | 34.2
Clean-Tech Scenario | 2022 | 3 | -2.9
Clean-Tech Scenario | 2022 | 4 | -1.2
Clean-Tech Scenario | 2022 | 6 | 2.3
Clean-Tech Scenario | 2022 | 7 | 28.4
Clean-Tech Scenario | 2022 | 7 | -20.9
Clean-Tech Scenario | 2022 | 11 | -43.6
Clean-Tech Scenario | 2022 | 9 | 2.1
Clean-Tech Scenario | 2022 | 7 | -19.4
Clean-Tech Scenario | 2022 | 9 | -15.4
Clean-Tech Scenario | 2022 | 4 | 12
Clean-Tech Scenario | 2022 | 4 | -6.3
Clean-Tech Scenario | 2022 | 3 | 36.4
Clean-Tech Scenario | 2022 | 3 | -9.2
Clean-Tech Scenario | 2022 | 1 | 30.7
Clean-Tech Scenario | 2022 | 1 | -34.3
Clean-Tech Scenario | 2022 | 4 | 28.2
Clean-Tech Scenario | 2022 | 7 | 27.1
Clean-Tech Scenario | 2022 | 3 | -30.2
Clean-Tech Scenario | 2022 | 3 | 12
Clean-Tech Scenario | 2022 | 19 | -146
Clean-Tech Scenario | 2022 | 13 | 62.6
Clean-Tech Scenario | 2022 | 4 | 28.9
Clean-Tech Scenario | 2022 | 3 | -13.5
Clean-Tech Scenario | 2022 | 14 | 28.8
Clean-Tech Scenario | 2022 | 10 | -9.9
Clean-Tech Scenario | 2022 | 9 | -25.2
Clean-Tech Scenario | 2022 | 2 | -20.6
Clean-Tech Scenario | 2022 | 3 | 19.2
Clean-Tech Scenario | 2022 | 5 | -3.4
Clean-Tech Scenario | 2022 | 2 | 57
Clean-Tech Scenario | 2022 | 4 | 11.9
Clean-Tech Scenario | 2022 | 6 | -6.2
Clean-Tech Scenario | 2022 | 4 | 13.4
Clean-Tech Scenario | 2022 | 6 | -3.1
Clean-Tech Scenario | 2022 | 11 | -16.2
Clean-Tech Scenario | 2022 | 3 | -23.1
Clean-Tech Scenario | 2022 | 9 | -25.5
Clean-Tech Scenario | 2022 | 5 | 6.8
Clean-Tech Scenario | 2022 | 4 | -10.1
Clean-Tech Scenario | 2022 | 1 | -24.5
Clean-Tech Scenario | 2022 | 8 | 31.8
Clean-Tech Scenario | 2022 | 21 | 47.1
Clean-Tech Scenario | 2022 | 4 | 15.2
Clean-Tech Scenario | 2022 | 3 | 17.4
Clean-Tech Scenario | 2022 | 9 | 19.3
Clean-Tech Scenario | 2022 | 5 | 8.9
Clean-Tech Scenario | 2022 | 4 | 23.5
Clean-Tech Scenario | 2022 | 4 | 26
Clean-Tech Scenario | 2022 | 2 | 21.9
Clean-Tech Scenario | 2022 | 11 | -41.6
Clean-Tech Scenario | 2022 | 4 | -11.3
Clean-Tech Scenario | 2022 | 13 | 22.7
Clean-Tech Scenario | 2022 | 10 | -37
Clean-Tech Scenario | 2022 | 3 | 29.2
Clean-Tech Scenario | 2022 | 2 | 15.4
Clean-Tech Scenario | 2022 | 4 | -3.4
Clean-Tech Scenario | 2022 | 3 | -1.5
Clean-Tech Scenario | 2022 | 3 | -26.1
Clean-Tech Scenario | 2022 | 4 | 16.1
Clean-Tech Scenario | 2022 | 7 | 22.6
Clean-Tech Scenario | 2022 | 8 | -8
Clean-Tech Scenario | 2022 | 2 | 28.5
Clean-Tech Scenario | 2022 | 4 | 11.2
Clean-Tech Scenario | 2022 | 7 | -11.8
Clean-Tech Scenario | 2022 | 4 | 3.7
Clean-Tech Scenario | 2022 | 1 | 27.1
Clean-Tech Scenario | 2022 | 4 | 27.4
Clean-Tech Scenario | 2022 | 5 | -8.5
Clean-Tech Scenario | 2022 | 9 | 19
Clean-Tech Scenario | 2022 | 4 | -21.6
Clean-Tech Scenario | 2022 | 3 | 0.4
Clean-Tech Scenario | 2022 | 4 | 24
Clean-Tech Scenario | 2022 | 4 | -0.7
Clean-Tech Scenario | 2022 | 12 | 15.3
Clean-Tech Scenario | 2022 | 4 | -9.1
Clean-Tech Scenario | 2022 | 6 | 0.4
Clean-Tech Scenario | 2022 | 3 | 3.7
Clean-Tech Scenario | 2022 | 10 | -12.7
Clean-Tech Scenario | 2022 | 6 | -35.8
Clean-Tech Scenario | 2022 | 2 | 27.7
Clean-Tech Scenario | 2022 | 4 | 16.2
Clean-Tech Scenario | 2022 | 10 | -21.9
Clean-Tech Scenario | 2022 | 18 | -20.5
Clean-Tech Scenario | 2022 | 4 | 20.9
Clean-Tech Scenario | 2022 | 4 | -14.6
Clean-Tech Scenario | 2022 | 9 | 16.1
Clean-Tech Scenario | 2022 | 16 | -18.5
Clean-Tech Scenario | 2022 | 5 | 32.1
Clean-Tech Scenario | 2022 | 3 | 28.8
Clean-Tech Scenario | 2022 | 3 | 9.2
Clean-Tech Scenario | 2022 | 4 | -14.4
Clean-Tech Scenario | 2022 | 3 | -1.2
Clean-Tech Scenario | 2022 | 1 | -26.3
Clean-Tech Scenario | 2022 | 6 | 19.5
Clean-Tech Scenario | 2022 | 11 | -8.6
Clean-Tech Scenario | 2022 | 4 | -26.6
Clean-Tech Scenario | 2022 | 2 | 41.7
Clean-Tech Scenario | 2022 | 6 | 40.6
Clean-Tech Scenario | 2022 | 11 | 15.8
Clean-Tech Scenario | 2022 | 3 | -23.3
Clean-Tech Scenario | 2022 | 6 | -16
Clean-Tech Scenario | 2022 | 2 | 32.1
Clean-Tech Scenario | 2022 | 6 | 24.6
Clean-Tech Scenario | 2022 | 5 | -21.5
Clean-Tech Scenario | 2022 | 2 | 35
Clean-Tech Scenario | 2022 | 2 | 39.9
Clean-Tech Scenario | 2022 | 1 | 123.4
Clean-Tech Scenario | 2022 | 5 | 2.8
Clean-Tech Scenario | 2022 | 17 | -48.6
Clean-Tech Scenario | 2022 | 1 | -32
Clean-Tech Scenario | 2022 | 2 | 43.6
Clean-Tech Scenario | 2022 | 1 | 25.8
Clean-Tech Scenario | 2022 | 4 | 20.7
Clean-Tech Scenario | 2022 | 5 | -18.8
Clean-Tech Scenario | 2022 | 5 | 12.2
Clean-Tech Scenario | 2022 | 7 | 17.7
Clean-Tech Scenario | 2022 | 2 | -3.9
Clean-Tech Scenario | 2022 | 2 | 15
Clean-Tech Scenario | 2022 | 7 | -40.4
Clean-Tech Scenario | 2022 | 3 | 39.4
Clean-Tech Scenario | 2022 | 12 | -27.9
Clean-Tech Scenario | 2022 | 7 | 32.8
Clean-Tech Scenario | 2022 | 7 | -20.3
Clean-Tech Scenario | 2022 | 1 | -30.1
Clean-Tech Scenario | 2022 | 4 | -7.4
Clean-Tech Scenario | 2022 | 6 | 26.9
Clean-Tech Scenario | 2022 | 3 | 41.3
Clean-Tech Scenario | 2022 | 5 | -26.7
Clean-Tech Scenario | 2022 | 1 | 29.7
Clean-Tech Scenario | 2022 | 4 | -4.9
Clean-Tech Scenario | 2022 | 17 | -32.1
Clean-Tech Scenario | 2022 | 2 | 44.3
Clean-Tech Scenario | 2022 | 7 | -13.7
Clean-Tech Scenario | 2022 | 15 | -28.5
Clean-Tech Scenario | 2022 | 6 | 24.4
Clean-Tech Scenario | 2022 | 14 | -38.2
Clean-Tech Scenario | 2022 | 4 | 58.7
Clean-Tech Scenario | 2022 | 4 | -21.2
Clean-Tech Scenario | 2022 | 1 | -38.8
Clean-Tech Scenario | 2022 | 2 | 25.6
Clean-Tech Scenario | 2022 | 2 | -10.6
Clean-Tech Scenario | 2022 | 7 | 20.8
Clean-Tech Scenario | 2022 | 9 | -89.5
Clean-Tech Scenario | 2022 | 11 | 29.4
Clean-Tech Scenario | 2022 | 2 | -18.2
Clean-Tech Scenario | 2022 | 2 | 33
Clean-Tech Scenario | 2022 | 6 | 8.7
Clean-Tech Scenario | 2022 | 4 | -12.4
Clean-Tech Scenario | 2022 | 3 | -28.8
Clean-Tech Scenario | 2022 | 1 | 37.3
Clean-Tech Scenario | 2022 | 6 | 24.8
Clean-Tech Scenario | 2022 | 8 | -17.6
Clean-Tech Scenario | 2022 | 4 | 1.9
Clean-Tech Scenario | 2022 | 1 | 25.4
Clean-Tech Scenario | 2022 | 4 | 1.8
Clean-Tech Scenario | 2022 | 6 | -3.6
Clean-Tech Scenario | 2022 | 10 | -21.6
Clean-Tech Scenario | 2022 | 8 | -14.8
Clean-Tech Scenario | 2022 | 3 | 2.2
Clean-Tech Scenario | 2022 | 3 | -14.2
Clean-Tech Scenario | 2022 | 5 | -2
Clean-Tech Scenario | 2022 | 3 | -2.1
Clean-Tech Scenario | 2022 | 3 | 1.4
Clean-Tech Scenario | 2022 | 4 | 5
Clean-Tech Scenario | 2022 | 10 | -27.1
Clean-Tech Scenario | 2022 | 8 | 21.9
Clean-Tech Scenario | 2022 | 4 | -24.2
Clean-Tech Scenario | 2022 | 12 | 21.3
Clean-Tech Scenario | 2022 | 4 | 26.9
Clean-Tech Scenario | 2022 | 4 | -28.2
Clean-Tech Scenario | 2022 | 1 | -25.4
Clean-Tech Scenario | 2022 | 4 | 20.4
Clean-Tech Scenario | 2022 | 2 | -29.8
Clean-Tech Scenario | 2022 | 4 | 26.4
Clean-Tech Scenario | 2022 | 1 | -30.9
Clean-Tech Scenario | 2022 | 4 | 28.4
Clean-Tech Scenario | 2022 | 4 | 13.1
Clean-Tech Scenario | 2022 | 7 | 41.8
Clean-Tech Scenario | 2022 | 2 | 26.6
Clean-Tech Scenario | 2022 | 5 | -5.6
Clean-Tech Scenario | 2022 | 20 | 44.6
Clean-Tech Scenario | 2022 | 1 | -25.7
Clean-Tech Scenario | 2022 | 3 | 7.1
Clean-Tech Scenario | 2022 | 1 | -32.1
Clean-Tech Scenario | 2022 | 1 | -34.6
Clean-Tech Scenario | 2022 | 2 | -30.1
Clean-Tech Scenario | 2022 | 2 | -25.1
Clean-Tech Scenario | 2022 | 1 | -42.8
Clean-Tech Scenario | 2022 | 1 | 33.7
Clean-Tech Scenario | 2022 | 8 | 27.3
Clean-Tech Scenario | 2022 | 8 | 20.6
Clean-Tech Scenario | 2022 | 10 | -63.8
Clean-Tech Scenario | 2022 | 15 | 30.6
Clean-Tech Scenario | 2022 | 1 | -31.1
Clean-Tech Scenario | 2022 | 5 | 13.9
Clean-Tech Scenario | 2022 | 5 | -12.9
Clean-Tech Scenario | 2022 | 1 | 27.9
Clean-Tech Scenario | 2022 | 3 | -6
Clean-Tech Scenario | 2022 | 6 | -20.4
Clean-Tech Scenario | 2022 | 1 | -27.9
Clean-Tech Scenario | 2022 | 8 | 14.6
Clean-Tech Scenario | 2022 | 4 | -21.7
Clean-Tech Scenario | 2022 | 1 | -26.2
Clean-Tech Scenario | 2022 | 1 | -35.5
Clean-Tech Scenario | 2022 | 3 | 3.6
Clean-Tech Scenario | 2022 | 17 | 23.2
Clean-Tech Scenario | 2022 | 6 | -8.3
Clean-Tech Scenario | 2022 | 9 | 10.4
Clean-Tech Scenario | 2022 | 3 | -35.2
Clean-Tech Scenario | 2022 | 1 | 38.5
Clean-Tech Scenario | 2022 | 3 | 5
Clean-Tech Scenario | 2022 | 4 | -33.1
Clean-Tech Scenario | 2022 | 7 | -5.1
Clean-Tech Scenario | 2022 | 3 | -7.6
Clean-Tech Scenario | 2022 | 5 | -7.4
Clean-Tech Scenario | 2022 | 4 | 5.9
Clean-Tech Scenario | 2022 | 3 | 0.7
Clean-Tech Scenario | 2022 | 3 | -1.6
Clean-Tech Scenario | 2022 | 6 | 1.3
Clean-Tech Scenario | 2022 | 5 | -0.3
Clean-Tech Scenario | 2022 | 4 | 9.6
Clean-Tech Scenario | 2022 | 4 | -5.2
Clean-Tech Scenario | 2022 | 14 | -36.6
Clean-Tech Scenario | 2022 | 5 | 19.8
Clean-Tech Scenario | 2022 | 17 | -19.3
Clean-Tech Scenario | 2022 | 4 | -24.3
Clean-Tech Scenario | 2022 | 4 | 19.1
Clean-Tech Scenario | 2022 | 14 | 35
Clean-Tech Scenario | 2022 | 5 | -29.5
Clean-Tech Scenario | 2022 | 2 | -21.3
Clean-Tech Scenario | 2022 | 11 | -18.6
Clean-Tech Scenario | 2022 | 5 | 18.9
Clean-Tech Scenario | 2022 | 2 | -16.5
Clean-Tech Scenario | 2022 | 14 | -28.2
Clean-Tech Scenario | 2022 | 13 | 44.3
Clean-Tech Scenario | 2022 | 5 | -25.2
Clean-Tech Scenario | 2022 | 8 | -24.6
Clean-Tech Scenario | 2022 | 1 | -33.4
Clean-Tech Scenario | 2022 | 1 | 35.1
Clean-Tech Scenario | 2022 | 3 | -12.7
Clean-Tech Scenario | 2022 | 5 | 12.7
Clean-Tech Scenario | 2022 | 20 | -30.1
Clean-Tech Scenario | 2022 | 16 | -135.7
Clean-Tech Scenario | 2022 | 11 | 52.2
Clean-Tech Scenario | 2022 | 7 | -45.7
Clean-Tech Scenario | 2022 | 1 | 28.5
Clean-Tech Scenario | 2022 | 3 | -21.9
Clean-Tech Scenario | 2022 | 4 | 39.6
Clean-Tech Scenario | 2022 | 3 | 7.2
Clean-Tech Scenario | 2022 | 5 | -19.9
Clean-Tech Scenario | 2022 | 3 | 41.2
Clean-Tech Scenario | 2022 | 7 | -34.4
Clean-Tech Scenario | 2022 | 11 | -29.5
Clean-Tech Scenario | 2022 | 4 | 25.4
Clean-Tech Scenario | 2022 | 3 | -33.7
Clean-Tech Scenario | 2022 | 3 | -19.5
Clean-Tech Scenario | 2022 | 5 | -18.1
Clean-Tech Scenario | 2022 | 2 | -27.2
Clean-Tech Scenario | 2022 | 9 | 27.5
Clean-Tech Scenario | 2022 | 4 | -11.4
Clean-Tech Scenario | 2022 | 3 | -16.2
Clean-Tech Scenario | 2022 | 9 | 29.8
Clean-Tech Scenario | 2022 | 1 | 31.9
Clean-Tech Scenario | 2022 | 1 | 26.1
Clean-Tech Scenario | 2022 | 6 | 20.3
Clean-Tech Scenario | 2022 | 6 | 38.4
Clean-Tech Scenario | 2022 | 15 | -75.3
Clean-Tech Scenario | 2022 | 26 | 41.6
Clean-Tech Scenario | 2022 | 3 | -21.3
Clean-Tech Scenario | 2022 | 4 | 18.2
Clean-Tech Scenario | 2022 | 7 | 14.8
Clean-Tech Scenario | 2022 | 5 | 9.8
Clean-Tech Scenario | 2022 | 8 | 11.7
Clean-Tech Scenario | 2022 | 18 | 45.2
Clean-Tech Scenario | 2022 | 3 | -10.8
Clean-Tech Scenario | 2022 | 4 | -4.1
Clean-Tech Scenario | 2022 | 5 | 16.9
Clean-Tech Scenario | 2022 | 6 | -0.3
Clean-Tech Scenario | 2022 | 17 | -106.1
Clean-Tech Scenario | 2022 | 13 | 23.1
Clean-Tech Scenario | 2022 | 18 | -30.8
Clean-Tech Scenario | 2022 | 2 | -35.6
Clean-Tech Scenario | 2022 | 12 | -39.5
Clean-Tech Scenario | 2022 | 4 | -17.2
Clean-Tech Scenario | 2022 | 18 | -45
Clean-Tech Scenario | 2022 | 4 | -28.4
Clean-Tech Scenario | 2022 | 1 | 11.1
Clean-Tech Scenario | 2022 | 1 | -36.9
Clean-Tech Scenario | 2022 | 5 | -29.7
Clean-Tech Scenario | 2022 | 7 | -27.2
Clean-Tech Scenario | 2022 | 10 | 52.2
Clean-Tech Scenario | 2022 | 7 | -23.2
Clean-Tech Scenario | 2022 | 16 | 52.4
Clean-Tech Scenario | 2022 | 1 | -33.7
Clean-Tech Scenario | 2022 | 9 | 29.7
Clean-Tech Scenario | 2022 | 5 | -9.4
Clean-Tech Scenario | 2022 | 1 | 46.3
Clean-Tech Scenario | 2022 | 5 | 16.5
Clean-Tech Scenario | 2022 | 3 | 16.9
Clean-Tech Scenario | 2022 | 13 | -62.4
Clean-Tech Scenario | 2022 | 14 | 20
Clean-Tech Scenario | 2022 | 11 | 21.8
Clean-Tech Scenario | 2022 | 9 | -35.7
Clean-Tech Scenario | 2022 | 5 | -26.6
Clean-Tech Scenario | 2022 | 5 | 13.3
Clean-Tech Scenario | 2022 | 4 | 20.6
Clean-Tech Scenario | 2022 | 3 | -24.6
Clean-Tech Scenario | 2022 | 3 | -15.5
Clean-Tech Scenario | 2022 | 4 | 12.6
Clean-Tech Scenario | 2022 | 4 | -1.7
Clean-Tech Scenario | 2022 | 4 | -5.5
Clean-Tech Scenario | 2022 | 6 | -13.7
Clean-Tech Scenario | 2022 | 4 | 10
Clean-Tech Scenario | 2022 | 6 | 17.7
Clean-Tech Scenario | 2022 | 11 | -69.3
Clean-Tech Scenario | 2022 | 1 | 26
Clean-Tech Scenario | 2022 | 5 | -18.3
Clean-Tech Scenario | 2022 | 16 | 76.1
Clean-Tech Scenario | 2022 | 16 | -54.2
Clean-Tech Scenario | 2022 | 16 | 23.3
Clean-Tech Scenario | 2022 | 3 | 13.5
Clean-Tech Scenario | 2022 | 3 | 21.7
Clean-Tech Scenario | 2022 | 2 | 24.2
Clean-Tech Scenario | 2022 | 1 | -40.4
Clean-Tech Scenario | 2022 | 10 | 25.2
Clean-Tech Scenario | 2022 | 1 | -29.4
Clean-Tech Scenario | 2022 | 18 | -106.5
Clean-Tech Scenario | 2022 | 5 | 14.5
Clean-Tech Scenario | 2022 | 5 | 28.5
Clean-Tech Scenario | 2022 | 5 | -9.3
Clean-Tech Scenario | 2022 | 6 | 13.5
Clean-Tech Scenario | 2022 | 6 | -6.4
Clean-Tech Scenario | 2022 | 4 | -7.2
Clean-Tech Scenario | 2022 | 5 | -4.5
Clean-Tech Scenario | 2022 | 13 | -19.8
Clean-Tech Scenario | 2022 | 20 | -102.4
Clean-Tech Scenario | 2022 | 11 | 24.1
Clean-Tech Scenario | 2022 | 1 | 18.3
Clean-Tech Scenario | 2022 | 3 | -20.4
Clean-Tech Scenario | 2022 | 4 | -20.7
Clean-Tech Scenario | 2022 | 11 | -28.9
Clean-Tech Scenario | 2022 | 2 | -19.1
Clean-Tech Scenario | 2022 | 3 | 17.1
Clean-Tech Scenario | 2022 | 1 | 23.6
Clean-Tech Scenario | 2022 | 14 | 33.3
Clean-Tech Scenario | 2022 | 3 | -24.9
Clean-Tech Scenario | 2022 | 2 | -41.4
Clean-Tech Scenario | 2022 | 7 | 24.1
Clean-Tech Scenario | 2022 | 4 | 31.3
Clean-Tech Scenario | 2022 | 7 | -28.4
Clean-Tech Scenario | 2022 | 10 | -22.9
Clean-Tech Scenario | 2022 | 3 | 19.3
Clean-Tech Scenario | 2022 | 7 | -17.7
Clean-Tech Scenario | 2022 | 1 | -34.8
Clean-Tech Scenario | 2022 | 1 | 47.5
Clean-Tech Scenario | 2022 | 1 | -28.9
Clean-Tech Scenario | 2022 | 5 | -13.5
Clean-Tech Scenario | 2022 | 3 | -25.1
Clean-Tech Scenario | 2022 | 1 | -17.9
Clean-Tech Scenario | 2022 | 2 | 27.4
Clean-Tech Scenario | 2022 | 3 | -37
Clean-Tech Scenario | 2022 | 1 | 53.1
Clean-Tech Scenario | 2022 | 4 | -34.9
Clean-Tech Scenario | 2022 | 6 | 23.4
Clean-Tech Scenario | 2022 | 3 | 39.9
Clean-Tech Scenario | 2022 | 7 | 20
Clean-Tech Scenario | 2022 | 18 | 24.6
Clean-Tech Scenario | 2022 | 4 | -15.7
Clean-Tech Scenario | 2022 | 6 | 34.8
Clean-Tech Scenario | 2022 | 15 | 42
Clean-Tech Scenario | 2022 | 6 | -36.4
Clean-Tech Scenario | 2022 | 5 | -25.4
Clean-Tech Scenario | 2022 | 4 | -5.4
Clean-Tech Scenario | 2022 | 5 | 4.8
Clean-Tech Scenario | 2022 | 2 | -20.5
Clean-Tech Scenario | 2022 | 5 | -11.1
Clean-Tech Scenario | 2022 | 4 | -3.1
Clean-Tech Scenario | 2022 | 20 | -27.3
Clean-Tech Scenario | 2022 | 31 | -58.6
Clean-Tech Scenario | 2022 | 6 | -24.4
Clean-Tech Scenario | 2022 | 1 | -39.9
Clean-Tech Scenario | 2022 | 2 | -36
Clean-Tech Scenario | 2022 | 1 | -40.7
Clean-Tech Scenario | 2022 | 1 | 37.6
Clean-Tech Scenario | 2022 | 2 | -18
Clean-Tech Scenario | 2022 | 3 | 32.6
Clean-Tech Scenario | 2022 | 6 | 16.9
Clean-Tech Scenario | 2022 | 4 | -44.1
Clean-Tech Scenario | 2022 | 4 | 25.1
Clean-Tech Scenario | 2022 | 2 | 32.6
Clean-Tech Scenario | 2022 | 7 | -49.2
Clean-Tech Scenario | 2022 | 2 | 19.9
Clean-Tech Scenario | 2022 | 5 | 26.8
Clean-Tech Scenario | 2022 | 4 | 29.8
Clean-Tech Scenario | 2022 | 5 | 31.1
Clean-Tech Scenario | 2022 | 2 | 32.3
Clean-Tech Scenario | 2022 | 6 | 27.9
Clean-Tech Scenario | 2022 | 2 | -25.7
Clean-Tech Scenario | 2022 | 12 | -56.1
Clean-Tech Scenario | 2022 | 3 | -34.6
Clean-Tech Scenario | 2022 | 2 | 40.4
Clean-Tech Scenario | 2022 | 2 | 36.1
Clean-Tech Scenario | 2022 | 1 | -28.5
Clean-Tech Scenario | 2022 | 1 | -34.2
Clean-Tech Scenario | 2022 | 1 | 31
Clean-Tech Scenario | 2022 | 3 | -26.3
Clean-Tech Scenario | 2022 | 4 | -53.9
Clean-Tech Scenario | 2022 | 4 | 29.2
Clean-Tech Scenario | 2022 | 8 | -59.7
Clean-Tech Scenario | 2022 | 2 | 40.9
Clean-Tech Scenario | 2022 | 4 | -18.6
Clean-Tech Scenario | 2022 | 12 | 28.2
Clean-Tech Scenario | 2022 | 8 | -19.1
Clean-Tech Scenario | 2022 | 1 | 35.5
Clean-Tech Scenario | 2022 | 5 | -27.7
Clean-Tech Scenario | 2022 | 16 | 47.4
Clean-Tech Scenario | 2022 | 3 | -5.4
Clean-Tech Scenario | 2022 | 8 | -42.3
Clean-Tech Scenario | 2022 | 13 | 29.6
Clean-Tech Scenario | 2022 | 32 | 90.8
Clean-Tech Scenario | 2022 | 3 | 40.3
Clean-Tech Scenario | 2022 | 3 | 6.9
Clean-Tech Scenario | 2022 | 5 | -23.5
Clean-Tech Scenario | 2022 | 13 | 22
Clean-Tech Scenario | 2022 | 3 | 10
Clean-Tech Scenario | 2022 | 24 | 54.2
Clean-Tech Scenario | 2022 | 3 | -4.8
Clean-Tech Scenario | 2022 | 7 | -9
Clean-Tech Scenario | 2022 | 13 | -27.5
Clean-Tech Scenario | 2022 | 1 | 66.2
Clean-Tech Scenario | 2022 | 1 | 24.5
Clean-Tech Scenario | 2022 | 1 | -30.8
Clean-Tech Scenario | 2022 | 4 | 28.7
Clean-Tech Scenario | 2022 | 6 | 32.9
Clean-Tech Scenario | 2022 | 5 | -18.9
Clean-Tech Scenario | 2022 | 25 | -64.5
Clean-Tech Scenario | 2022 | 11 | -43.1
Clean-Tech Scenario | 2022 | 5 | 17.8
Clean-Tech Scenario | 2022 | 4 | -24.9
Clean-Tech Scenario | 2022 | 4 | -27.4
Clean-Tech Scenario | 2022 | 5 | -13.9
Clean-Tech Scenario | 2022 | 3 | -20.2
Clean-Tech Scenario | 2022 | 2 | -28.6
Clean-Tech Scenario | 2022 | 2 | -19.4
Clean-Tech Scenario | 2022 | 3 | -45.2
Clean-Tech Scenario | 2022 | 1 | -33.3
Clean-Tech Scenario | 2022 | 8 | -23
Clean-Tech Scenario | 2022 | 3 | 19.6
Clean-Tech Scenario | 2022 | 1 | 54
Clean-Tech Scenario | 2022 | 4 | 45.3
Clean-Tech Scenario | 2022 | 4 | -11.8
Clean-Tech Scenario | 2022 | 3 | 23.2
Clean-Tech Scenario | 2022 | 6 | 6.6
Clean-Tech Scenario | 2022 | 3 | -27.4
Clean-Tech Scenario | 2022 | 5 | -3.8
Clean-Tech Scenario | 2022 | 13 | 35.5
Clean-Tech Scenario | 2022 | 4 | -14.2
Clean-Tech Scenario | 2022 | 5 | -11.3
Clean-Tech Scenario | 2022 | 8 | 25.5
Clean-Tech Scenario | 2022 | 3 | -29.2
Clean-Tech Scenario | 2022 | 5 | 24
Clean-Tech Scenario | 2022 | 3 | -34.3
Clean-Tech Scenario | 2022 | 1 | -50
Clean-Tech Scenario | 2022 | 5 | -16.7
Clean-Tech Scenario | 2022 | 1 | 52.1
Clean-Tech Scenario | 2022 | 1 | -33
Clean-Tech Scenario | 2022 | 6 | 21.9
Clean-Tech Scenario | 2022 | 3 | 19.1
Clean-Tech Scenario | 2022 | 3 | 20.1
Clean-Tech Scenario | 2022 | 2 | -36.7
Clean-Tech Scenario | 2022 | 5 | -26.1
Clean-Tech Scenario | 2022 | 15 | -36.6
Clean-Tech Scenario | 2022 | 4 | 15.5
Clean-Tech Scenario | 2022 | 10 | -28.3
Clean-Tech Scenario | 2022 | 7 | 27.4
Clean-Tech Scenario | 2022 | 4 | -20.9
Clean-Tech Scenario | 2022 | 2 | -31.4
Clean-Tech Scenario | 2022 | 1 | -31
Clean-Tech Scenario | 2022 | 3 | -23.6
Clean-Tech Scenario | 2022 | 4 | -23
Clean-Tech Scenario | 2022 | 1 | -34.5
Clean-Tech Scenario | 2022 | 2 | 33.1
Clean-Tech Scenario | 2022 | 4 | 31.9
Clean-Tech Scenario | 2022 | 1 | -19.8
Clean-Tech Scenario | 2022 | 17 | 42.2
Clean-Tech Scenario | 2022 | 19 | -49.7
Clean-Tech Scenario | 2022 | 31 | 42
Clean-Tech Scenario | 2022 | 3 | -33.3
Clean-Tech Scenario | 2022 | 24 | 35.8
Clean-Tech Scenario | 2022 | 5 | -4.9
Clean-Tech Scenario | 2022 | 4 | 30.1
Clean-Tech Scenario | 2022 | 2 | 47.9
Clean-Tech Scenario | 2022 | 3 | -24.1
Clean-Tech Scenario | 2022 | 5 | 24.3
Clean-Tech Scenario | 2022 | 4 | -9.2
Clean-Tech Scenario | 2022 | 3 | 11.4
Clean-Tech Scenario | 2022 | 7 | -22.1
Clean-Tech Scenario | 2022 | 5 | 20.2
Clean-Tech Scenario | 2022 | 9 | -11.6
Clean-Tech Scenario | 2022 | 2 | -26.1
Clean-Tech Scenario | 2022 | 8 | 40.7
Clean-Tech Scenario | 2022 | 5 | 11
Clean-Tech Scenario | 2022 | 2 | -45.4
Clean-Tech Scenario | 2022 | 6 | -23.3
Clean-Tech Scenario | 2022 | 8 | 7.3
Clean-Tech Scenario | 2022 | 4 | 5.2
Clean-Tech Scenario | 2022 | 6 | -5.3
Clean-Tech Scenario | 2022 | 1 | 50.1
Clean-Tech Scenario | 2022 | 6 | -25.1
Clean-Tech Scenario | 2022 | 3 | 34.5
Clean-Tech Scenario | 2022 | 3 | -42
Clean-Tech Scenario | 2022 | 8 | -23.6
Clean-Tech Scenario | 2022 | 13 | -22.1
Clean-Tech Scenario | 2022 | 6 | -34.6
Clean-Tech Scenario | 2022 | 4 | -28.1
Clean-Tech Scenario | 2022 | 7 | 26.1
Clean-Tech Scenario | 2022 | 3 | 43.2
Clean-Tech Scenario | 2022 | 5 | -22.2
Clean-Tech Scenario | 2022 | 2 | -21.1
Clean-Tech Scenario | 2022 | 3 | 25.1
Clean-Tech Scenario | 2022 | 5 | -16
Clean-Tech Scenario | 2022 | 3 | 37.5
Clean-Tech Scenario | 2022 | 3 | 29.1
Clean-Tech Scenario | 2022 | 3 | -17.8
Clean-Tech Scenario | 2022 | 6 | 6.5
Clean-Tech Scenario | 2022 | 1 | -33.6
Clean-Tech Scenario | 2022 | 2 | -35.7
Clean-Tech Scenario | 2022 | 9 | -28.3
Clean-Tech Scenario | 2022 | 8 | 38.7
Clean-Tech Scenario | 2022 | 2 | 36.9
Clean-Tech Scenario | 2022 | 1 | 46.5
Clean-Tech Scenario | 2022 | 5 | 43
Clean-Tech Scenario | 2022 | 1 | 34
Clean-Tech Scenario | 2022 | 13 | 32.1
Clean-Tech Scenario | 2022 | 2 | -49.9
Clean-Tech Scenario | 2022 | 16 | -38.8
Clean-Tech Scenario | 2022 | 5 | 31
Clean-Tech Scenario | 2022 | 7 | -21.7
Clean-Tech Scenario | 2022 | 3 | -15.6
Clean-Tech Scenario | 2022 | 6 | -22.8
Clean-Tech Scenario | 2022 | 11 | 55.2
Clean-Tech Scenario | 2022 | 7 | -18.1
Clean-Tech Scenario | 2022 | 15 | 41.7
Clean-Tech Scenario | 2022 | 7 | -30.9
Clean-Tech Scenario | 2022 | 7 | 34.3
Clean-Tech Scenario | 2022 | 5 | -23
Clean-Tech Scenario | 2022 | 6 | 20.2
Clean-Tech Scenario | 2022 | 4 | 24.6
Clean-Tech Scenario | 2022 | 3 | 33.8
Clean-Tech Scenario | 2022 | 10 | 30.4
Clean-Tech Scenario | 2022 | 2 | -36.8
Clean-Tech Scenario | 2022 | 12 | 27.8
Clean-Tech Scenario | 2022 | 15 | 24.5
Clean-Tech Scenario | 2022 | 1 | -39
Clean-Tech Scenario | 2022 | 15 | 25.6
Clean-Tech Scenario | 2022 | 4 | -23.3
Clean-Tech Scenario | 2022 | 12 | 50
Clean-Tech Scenario | 2022 | 6 | -43.8
Clean-Tech Scenario | 2022 | 9 | 45.3
Clean-Tech Scenario | 2022 | 4 | -40
Clean-Tech Scenario | 2022 | 5 | 6.2
Clean-Tech Scenario | 2022 | 9 | -32.6
Clean-Tech Scenario | 2022 | 9 | 41.9
Clean-Tech Scenario | 2022 | 9 | -19.2
Clean-Tech Scenario | 2022 | 17 | -44.9
Clean-Tech Scenario | 2022 | 7 | -10.5
Clean-Tech Scenario | 2022 | 11 | -41.2
Clean-Tech Scenario | 2022 | 7 | 77.1
Clean-Tech Scenario | 2022 | 14 | -78.4
Clean-Tech Scenario | 2022 | 12 | 22.7
Clean-Tech Scenario | 2022 | 12 | -150.2
Clean-Tech Scenario | 2022 | 10 | 125.8
Clean-Tech Scenario | 2022 | 12 | -45.7
Clean-Tech Scenario | 2022 | 7 | 67.3
Clean-Tech Scenario | 2022 | 12 | -87.9
Clean-Tech Scenario | 2022 | 15 | 61.9
Clean-Tech Scenario | 2022 | 3 | 40.2
Clean-Tech Scenario | 2022 | 9 | -21.5
Clean-Tech Scenario | 2022 | 7 | -28.1
Clean-Tech Scenario | 2022 | 7 | 46
Clean-Tech Scenario | 2022 | 10 | 13
Clean-Tech Scenario | 2022 | 9 | -26
Clean-Tech Scenario | 2022 | 12 | 65.9
Clean-Tech Scenario | 2022 | 12 | -35.7
Clean-Tech Scenario | 2022 | 7 | 18.7
Clean-Tech Scenario | 2022 | 3 | -23.7
Clean-Tech Scenario | 2022 | 14 | 59.4
Clean-Tech Scenario | 2022 | 5 | 11.6
Clean-Tech Scenario | 2022 | 15 | -23.2
Clean-Tech Scenario | 2022 | 21 | -34.5
Clean-Tech Scenario | 2022 | 18 | -79.1
Clean-Tech Scenario | 2022 | 8 | 20.4
Clean-Tech Scenario | 2022 | 2 | -23.3
Clean-Tech Scenario | 2022 | 4 | -26.7
Clean-Tech Scenario | 2022 | 4 | 8.6
Clean-Tech Scenario | 2022 | 4 | -17.9
Clean-Tech Scenario | 2022 | 2 | -12.3
Clean-Tech Scenario | 2022 | 15 | -44.7
Clean-Tech Scenario | 2022 | 10 | -17.3
Clean-Tech Scenario | 2022 | 7 | 23
Clean-Tech Scenario | 2022 | 1 | -38
Clean-Tech Scenario | 2022 | 1 | 33.5
Clean-Tech Scenario | 2022 | 6 | -32.4
Clean-Tech Scenario | 2022 | 1 | -27.1
Clean-Tech Scenario | 2022 | 6 | -26.3
Clean-Tech Scenario | 2022 | 3 | 12.6
Clean-Tech Scenario | 2022 | 6 | -27
Clean-Tech Scenario | 2022 | 1 | 31.4
Clean-Tech Scenario | 2022 | 6 | 35.7
Clean-Tech Scenario | 2022 | 3 | -19.1
Clean-Tech Scenario | 2022 | 1 | 35.7
Clean-Tech Scenario | 2022 | 5 | 20.1
Clean-Tech Scenario | 2022 | 22 | 39.1
Clean-Tech Scenario | 2022 | 9 | -47.2
Clean-Tech Scenario | 2022 | 7 | -11.7
Clean-Tech Scenario | 2022 | 13 | -27
Clean-Tech Scenario | 2022 | 6 | -15.3
Clean-Tech Scenario | 2022 | 3 | 39.8
Clean-Tech Scenario | 2022 | 2 | 28.2
Clean-Tech Scenario | 2022 | 4 | -12
Clean-Tech Scenario | 2022 | 4 | 37.9
Clean-Tech Scenario | 2022 | 11 | -16.6
Clean-Tech Scenario | 2022 | 8 | -10.5
Clean-Tech Scenario | 2022 | 15 | 21.3
Clean-Tech Scenario | 2022 | 6 | -36.3
Clean-Tech Scenario | 2022 | 1 | -35.2
Clean-Tech Scenario | 2022 | 5 | -47.6
Clean-Tech Scenario | 2022 | 2 | 34.5
Clean-Tech Scenario | 2022 | 6 | 12.7
Clean-Tech Scenario | 2022 | 17 | 67.8
Clean-Tech Scenario | 2022 | 8 | -12.5
Clean-Tech Scenario | 2022 | 4 | -4.4
Clean-Tech Scenario | 2022 | 11 | 35.3
Clean-Tech Scenario | 2022 | 6 | -13.9
Clean-Tech Scenario | 2022 | 9 | -31.4
Clean-Tech Scenario | 2022 | 4 | 2.4
Clean-Tech Scenario | 2022 | 7 | 29.3
Clean-Tech Scenario | 2022 | 8 | -22.7
Clean-Tech Scenario | 2022 | 6 | 19
Clean-Tech Scenario | 2022 | 3 | -0.6
Clean-Tech Scenario | 2022 | 3 | 6.4
Clean-Tech Scenario | 2022 | 2 | -31.8
Clean-Tech Scenario | 2022 | 23 | -23.1
Clean-Tech Scenario | 2022 | 9 | -15.8
Clean-Tech Scenario | 2022 | 3 | 15.4
Clean-Tech Scenario | 2022 | 5 | -12.7
Clean-Tech Scenario | 2022 | 4 | 14.8
Clean-Tech Scenario | 2022 | 13 | 27.5
Clean-Tech Scenario | 2022 | 36 | -38
Clean-Tech Scenario | 2022 | 1 | 25.6
Clean-Tech Scenario | 2022 | 10 | -19
Clean-Tech Scenario | 2022 | 6 | 48.7
Clean-Tech Scenario | 2022 | 11 | -30.3
Clean-Tech Scenario | 2022 | 18 | -42.5
Clean-Tech Scenario | 2022 | 8 | -25
Clean-Tech Scenario | 2022 | 12 | -23
Clean-Tech Scenario | 2022 | 4 | 21
Clean-Tech Scenario | 2022 | 5 | 9.7
Clean-Tech Scenario | 2022 | 2 | 31.8
Clean-Tech Scenario | 2022 | 1 | -19.4
Clean-Tech Scenario | 2022 | 6 | 20.8
Clean-Tech Scenario | 2022 | 15 | 43.5
Clean-Tech Scenario | 2022 | 7 | 20.3
Clean-Tech Scenario | 2022 | 9 | 34
Clean-Tech Scenario | 2022 | 9 | 14.1
Clean-Tech Scenario | 2022 | 2 | 27.9
Clean-Tech Scenario | 2022 | 1 | 32.7
Clean-Tech Scenario | 2022 | 3 | -37.5
Clean-Tech Scenario | 2022 | 7 | -32.7
Clean-Tech Scenario | 2022 | 6 | -21
Clean-Tech Scenario | 2022 | 2 | -11.5
Clean-Tech Scenario | 2022 | 1 | -31.7
Clean-Tech Scenario | 2022 | 10 | 26.9
Clean-Tech Scenario | 2022 | 6 | -31.1
Clean-Tech Scenario | 2022 | 2 | 21.2
Clean-Tech Scenario | 2022 | 38 | 69
Clean-Tech Scenario | 2022 | 4 | 19.5
Clean-Tech Scenario | 2022 | 2 | 25.8
Clean-Tech Scenario | 2022 | 2 | 33.5
Clean-Tech Scenario | 2022 | 20 | 35.1
Clean-Tech Scenario | 2022 | 4 | -22.1
Clean-Tech Scenario | 2022 | 5 | 30.3
Clean-Tech Scenario | 2022 | 1 | -29.9
Clean-Tech Scenario | 2022 | 4 | -26.5
Clean-Tech Scenario | 2022 | 6 | 31
Clean-Tech Scenario | 2022 | 1 | -26.4
Clean-Tech Scenario | 2022 | 8 | 24.9
Clean-Tech Scenario | 2022 | 1 | 39.5
Clean-Tech Scenario | 2022 | 2 | 31.4
Clean-Tech Scenario | 2022 | 8 | 36.3
Clean-Tech Scenario | 2022 | 3 | -22
Clean-Tech Scenario | 2022 | 4 | -20.6
Clean-Tech Scenario | 2022 | 8 | 37.7
Clean-Tech Scenario | 2022 | 5 | 40
Clean-Tech Scenario | 2022 | 5 | 25.1
Clean-Tech Scenario | 2022 | 4 | 12.2
Clean-Tech Scenario | 2022 | 4 | 9.2
Clean-Tech Scenario | 2022 | 3 | 30.4
Clean-Tech Scenario | 2022 | 2 | 52.5
Clean-Tech Scenario | 2022 | 3 | 21.3
Clean-Tech Scenario | 2022 | 1 | -27.5
Clean-Tech Scenario | 2022 | 3 | -24.5
Clean-Tech Scenario | 2022 | 1 | -24.7
Clean-Tech Scenario | 2022 | 2 | 20.9
Clean-Tech Scenario | 2022 | 1 | 33.3
Clean-Tech Scenario | 2022 | 3 | 26.4
Clean-Tech Scenario | 2022 | 4 | -9
Clean-Tech Scenario | 2022 | 1 | -37.9
Clean-Tech Scenario | 2022 | 3 | -3.8
Clean-Tech Scenario | 2022 | 4 | -12.1
Clean-Tech Scenario | 2022 | 8 | 14.5
Clean-Tech Scenario | 2022 | 2 | 42.7
Clean-Tech Scenario | 2022 | 7 | -30.2
Clean-Tech Scenario | 2022 | 4 | 12.8
Clean-Tech Scenario | 2022 | 4 | -16.7
Clean-Tech Scenario | 2022 | 5 | -23.6
Clean-Tech Scenario | 2022 | 10 | -36.7
Clean-Tech Scenario | 2022 | 3 | 26.3
Clean-Tech Scenario | 2022 | 4 | 29.6
Clean-Tech Scenario | 2022 | 8 | 31.4
Clean-Tech Scenario | 2022 | 5 | -15.3
Clean-Tech Scenario | 2022 | 6 | 25.9
Clean-Tech Scenario | 2022 | 5 | -18.4
Clean-Tech Scenario | 2022 | 3 | 35.7
Clean-Tech Scenario | 2022 | 5 | -8.1
Clean-Tech Scenario | 2022 | 4 | 48.2
Clean-Tech Scenario | 2022 | 6 | 22.9
Clean-Tech Scenario | 2022 | 3 | 35.4
Clean-Tech Scenario | 2022 | 18 | 30.6
Clean-Tech Scenario | 2022 | 8 | 17.8
Clean-Tech Scenario | 2022 | 6 | -19
Clean-Tech Scenario | 2022 | 7 | -38.2
Clean-Tech Scenario | 2022 | 3 | 34.6
Clean-Tech Scenario | 2022 | 13 | 24.3
Clean-Tech Scenario | 2022 | 5 | -30.3
Clean-Tech Scenario | 2022 | 20 | 37.5
Clean-Tech Scenario | 2022 | 9 | 7.6
Clean-Tech Scenario | 2022 | 4 | 54.6
Clean-Tech Scenario | 2022 | 31 | 27.7
Clean-Tech Scenario | 2022 | 12 | -22.5
Clean-Tech Scenario | 2022 | 2 | -38.9
Clean-Tech Scenario | 2022 | 4 | -15.8
Clean-Tech Scenario | 2022 | 3 | 11.3
Clean-Tech Scenario | 2022 | 10 | 20.8
Clean-Tech Scenario | 2022 | 9 | 19.9
Clean-Tech Scenario | 2022 | 3 | 15.6
Clean-Tech Scenario | 2022 | 4 | -23.2
Clean-Tech Scenario | 2022 | 5 | -36
Clean-Tech Scenario | 2022 | 7 | 44.4
Clean-Tech Scenario | 2022 | 1 | 58.9
Clean-Tech Scenario | 2022 | 2 | -39.9
Clean-Tech Scenario | 2022 | 8 | -18.4
Clean-Tech Scenario | 2022 | 2 | 31.9
Clean-Tech Scenario | 2022 | 4 | 46.8
Clean-Tech Scenario | 2022 | 3 | -12.1
Clean-Tech Scenario | 2022 | 4 | -31.1
Clean-Tech Scenario | 2022 | 2 | 36.4
Clean-Tech Scenario | 2022 | 1 | -76.9
Clean-Tech Scenario | 2022 | 16 | 36.9
Clean-Tech Scenario | 2022 | 3 | -4.4
Clean-Tech Scenario | 2022 | 9 | 22.8
Clean-Tech Scenario | 2022 | 7 | 15.3
Clean-Tech Scenario | 2022 | 2 | -42.1
Clean-Tech Scenario | 2022 | 5 | -17.7
Clean-Tech Scenario | 2022 | 7 | 15.1
Clean-Tech Scenario | 2022 | 1 | 26.3
Clean-Tech Scenario | 2022 | 4 | 32.1
Clean-Tech Scenario | 2022 | 2 | -21.8
Clean-Tech Scenario | 2022 | 5 | 33.7
Clean-Tech Scenario | 2022 | 17 | -34.1
Clean-Tech Scenario | 2022 | 6 | 21.2
Clean-Tech Scenario | 2022 | 14 | -29.5
Clean-Tech Scenario | 2022 | 1 | -36.2
Clean-Tech Scenario | 2022 | 1 | 31.8
Clean-Tech Scenario | 2022 | 2 | 36.7
Clean-Tech Scenario | 2022 | 15 | 44.8
Clean-Tech Scenario | 2022 | 2 | 25.7
Clean-Tech Scenario | 2022 | 5 | -40.6
Clean-Tech Scenario | 2022 | 2 | -35.9
Clean-Tech Scenario | 2022 | 4 | -20.4
Clean-Tech Scenario | 2022 | 9 | 11.2
Clean-Tech Scenario | 2022 | 1 | 39.4
Clean-Tech Scenario | 2022 | 19 | 46.3
Clean-Tech Scenario | 2022 | 12 | 53.8
Clean-Tech Scenario | 2022 | 21 | -68.6
Clean-Tech Scenario | 2022 | 5 | 43.1
Clean-Tech Scenario | 2022 | 9 | -29
Clean-Tech Scenario | 2022 | 3 | 12.9
Clean-Tech Scenario | 2022 | 6 | -34.4
Clean-Tech Scenario | 2022 | 4 | 49.7
Clean-Tech Scenario | 2022 | 1 | 56.2
Clean-Tech Scenario | 2022 | 5 | -17.8
Clean-Tech Scenario | 2022 | 11 | -22
Clean-Tech Scenario | 2022 | 19 | 42.8
Clean-Tech Scenario | 2022 | 9 | 17.3
Clean-Tech Scenario | 2022 | 4 | -27.6
Clean-Tech Scenario | 2022 | 6 | 17.5
Clean-Tech Scenario | 2022 | 1 | 31.7
Clean-Tech Scenario | 2022 | 4 | 22.1
Clean-Tech Scenario | 2022 | 7 | -18.5
Clean-Tech Scenario | 2022 | 5 | 29.9
Clean-Tech Scenario | 2022 | 22 | 60.5
Clean-Tech Scenario | 2022 | 12 | -20.3
Clean-Tech Scenario | 2022 | 2 | -24.7
Clean-Tech Scenario | 2022 | 1 | -27.3
Clean-Tech Scenario | 2022 | 5 | -37
Clean-Tech Scenario | 2022 | 12 | 9.5
Clean-Tech Scenario | 2022 | 4 | 6.7
Clean-Tech Scenario | 2022 | 18 | -40.1
Clean-Tech Scenario | 2022 | 6 | -19.5
Clean-Tech Scenario | 2022 | 16 | 76.6
Clean-Tech Scenario | 2022 | 5 | -38.7
Clean-Tech Scenario | 2022 | 17 | 61.9
Clean-Tech Scenario | 2022 | 6 | -15.5
Clean-Tech Scenario | 2022 | 4 | 6.6
Clean-Tech Scenario | 2022 | 2 | -28.9
Clean-Tech Scenario | 2022 | 2 | -40.4
Clean-Tech Scenario | 2022 | 2 | 30.4
Clean-Tech Scenario | 2022 | 35 | 92.6
Clean-Tech Scenario | 2022 | 18 | -53.1
Clean-Tech Scenario | 2022 | 7 | -11
Clean-Tech Scenario | 2022 | 4 | 25
Clean-Tech Scenario | 2022 | 9 | 16.4
Clean-Tech Scenario | 2022 | 1 | -30.3
Clean-Tech Scenario | 2022 | 3 | 12.7
Clean-Tech Scenario | 2022 | 21 | 30.2
Clean-Tech Scenario | 2022 | 13 | -26.4
Clean-Tech Scenario | 2022 | 3 | 20.7
Clean-Tech Scenario | 2022 | 8 | 20.1
Clean-Tech Scenario | 2022 | 14 | -26.4
Clean-Tech Scenario | 2022 | 3 | -25.8
Clean-Tech Scenario | 2022 | 6 | -11
Clean-Tech Scenario | 2022 | 8 | -27.3
Clean-Tech Scenario | 2022 | 5 | -19.3
Clean-Tech Scenario | 2022 | 4 | 38.2
Clean-Tech Scenario | 2022 | 4 | -23.4
Clean-Tech Scenario | 2022 | 3 | 18.6
Clean-Tech Scenario | 2022 | 1 | 38
Clean-Tech Scenario | 2022 | 12 | -15.9
Clean-Tech Scenario | 2022 | 5 | 15.2
Clean-Tech Scenario | 2022 | 1 | -25.3
Clean-Tech Scenario | 2022 | 3 | 14.5
Clean-Tech Scenario | 2022 | 4 | -40.6
Clean-Tech Scenario | 2022 | 4 | -14
Clean-Tech Scenario | 2022 | 4 | 23.4
Clean-Tech Scenario | 2022 | 3 | 1.5
Clean-Tech Scenario | 2022 | 3 | 7.9
Clean-Tech Scenario | 2022 | 5 | -1.6
Clean-Tech Scenario | 2022 | 3 | 7
Clean-Tech Scenario | 2022 | 3 | -10.9
Clean-Tech Scenario | 2022 | 29 | -72.1
Clean-Tech Scenario | 2022 | 2 | 41.2
Clean-Tech Scenario | 2022 | 4 | 21.9
Clean-Tech Scenario | 2022 | 5 | 12.8
Clean-Tech Scenario | 2022 | 10 | -36.4
Clean-Tech Scenario | 2022 | 9 | 30
Clean-Tech Scenario | 2022 | 1 | 34.6
Clean-Tech Scenario | 2022 | 6 | 20.9
Clean-Tech Scenario | 2022 | 2 | 24.5
Clean-Tech Scenario | 2022 | 1 | 42.3
Clean-Tech Scenario | 2022 | 12 | 26.6
Clean-Tech Scenario | 2022 | 21 | 56.9
Clean-Tech Scenario | 2022 | 3 | 16
Clean-Tech Scenario | 2022 | 3 | 22.2
Clean-Tech Scenario | 2022 | 1 | 29.6
Clean-Tech Scenario | 2022 | 3 | 25.9
Clean-Tech Scenario | 2022 | 16 | 35.4
Clean-Tech Scenario | 2022 | 7 | 24.9
Clean-Tech Scenario | 2022 | 17 | -66.6
Clean-Tech Scenario | 2022 | 16 | -66
Clean-Tech Scenario | 2022 | 10 | 26.6
Clean-Tech Scenario | 2022 | 5 | 21.3
Clean-Tech Scenario | 2022 | 4 | -11.7
Clean-Tech Scenario | 2022 | 7 | 26.6
Clean-Tech Scenario | 2022 | 3 | -25.4
Clean-Tech Scenario | 2022 | 5 | -7.8
Clean-Tech Scenario | 2022 | 1 | 32.2
Clean-Tech Scenario | 2022 | 19 | -54.2
Clean-Tech Scenario | 2022 | 2 | 24.3
Clean-Tech Scenario | 2022 | 6 | -17.1
Clean-Tech Scenario | 2022 | 3 | 48.1
Clean-Tech Scenario | 2022 | 3 | -16.1
Clean-Tech Scenario | 2022 | 5 | -18
Clean-Tech Scenario | 2022 | 4 | 17.4
Clean-Tech Scenario | 2022 | 1 | -43.4
Clean-Tech Scenario | 2022 | 6 | 22.5
Clean-Tech Scenario | 2022 | 7 | -13.2
Clean-Tech Scenario | 2022 | 1 | 37.7
Clean-Tech Scenario | 2022 | 5 | -25.6
Clean-Tech Scenario | 2022 | 4 | -21.3
Clean-Tech Scenario | 2022 | 1 | -41.3
Clean-Tech Scenario | 2022 | 10 | 26.2
Clean-Tech Scenario | 2022 | 4 | 29.5
Clean-Tech Scenario | 2022 | 1 | -31.9
Clean-Tech Scenario | 2022 | 1 | -38.2
Clean-Tech Scenario | 2022 | 14 | 70
Clean-Tech Scenario | 2022 | 1 | -40.1
Clean-Tech Scenario | 2022 | 9 | -25.6
Clean-Tech Scenario | 2022 | 1 | -37.8
Clean-Tech Scenario | 2022 | 27 | 41.4
Clean-Tech Scenario | 2022 | 23 | 28.4
Clean-Tech Scenario | 2022 | 1 | -38.3
Clean-Tech Scenario | 2022 | 3 | -10.6
Clean-Tech Scenario | 2022 | 6 | 14.3
Clean-Tech Scenario | 2022 | 18 | 40.3
Clean-Tech Scenario | 2022 | 6 | -12.4
Clean-Tech Scenario | 2022 | 12 | 16
Clean-Tech Scenario | 2022 | 6 | -10.3
Clean-Tech Scenario | 2022 | 1 | 39.8
Clean-Tech Scenario | 2022 | 8 | -28.4
Clean-Tech Scenario | 2022 | 2 | -25
Clean-Tech Scenario | 2022 | 4 | 1.4
Clean-Tech Scenario | 2022 | 3 | -2.3
Clean-Tech Scenario | 2022 | 18 | 39
Clean-Tech Scenario | 2022 | 13 | -43.3
Clean-Tech Scenario | 2022 | 1 | 27.5
Clean-Tech Scenario | 2022 | 4 | 18.6
Clean-Tech Scenario | 2022 | 4 | -3.5
Clean-Tech Scenario | 2022 | 5 | -19
Clean-Tech Scenario | 2022 | 9 | -16.8
Clean-Tech Scenario | 2022 | 4 | 20.5
Clean-Tech Scenario | 2022 | 6 | -17.9
Clean-Tech Scenario | 2022 | 4 | -29.6
Clean-Tech Scenario | 2022 | 7 | -13.8
Clean-Tech Scenario | 2022 | 1 | -37.3
Clean-Tech Scenario | 2022 | 4 | 6.8
Clean-Tech Scenario | 2022 | 3 | -20.3
Clean-Tech Scenario | 2022 | 13 | 37.2
Clean-Tech Scenario | 2022 | 3 | 13.3
Clean-Tech Scenario | 2022 | 16 | -45.8
Clean-Tech Scenario | 2022 | 12 | 20.8
Clean-Tech Scenario | 2022 | 2 | -24.8
Clean-Tech Scenario | 2022 | 25 | 41.4
Clean-Tech Scenario | 2022 | 4 | 14
Clean-Tech Scenario | 2022 | 6 | 15.3
Clean-Tech Scenario | 2022 | 1 | -40.6
Clean-Tech Scenario | 2022 | 11 | 45.2
Clean-Tech Scenario | 2022 | 12 | 43.7
Clean-Tech Scenario | 2022 | 13 | 31.9
Clean-Tech Scenario | 2022 | 3 | -26.2
Clean-Tech Scenario | 2022 | 15 | 31.5
Clean-Tech Scenario | 2022 | 1 | 55
Clean-Tech Scenario | 2022 | 5 | 12.5
Clean-Tech Scenario | 2022 | 20 | 53
Clean-Tech Scenario | 2022 | 8 | -21.7
Clean-Tech Scenario | 2022 | 23 | 35.2
Clean-Tech Scenario | 2022 | 3 | -36.6
Clean-Tech Scenario | 2022 | 13 | 56.8
Clean-Tech Scenario | 2022 | 13 | -23.3
Clean-Tech Scenario | 2022 | 2 | -28.8
Clean-Tech Scenario | 2022 | 3 | 28.2
Clean-Tech Scenario | 2022 | 12 | -33.6
Clean-Tech Scenario | 2022 | 2 | -28.3
Clean-Tech Scenario | 2022 | 9 | 36.6
Clean-Tech Scenario | 2022 | 4 | 7.3
Clean-Tech Scenario | 2022 | 1 | 35.8
Clean-Tech Scenario | 2022 | 2 | -23.2
Clean-Tech Scenario | 2022 | 7 | -26.6
Clean-Tech Scenario | 2022 | 1 | -44.8
Clean-Tech Scenario | 2022 | 6 | -17.6
Clean-Tech Scenario | 2022 | 6 | 24.7
Clean-Tech Scenario | 2022 | 12 | -39.7
Clean-Tech Scenario | 2022 | 6 | -15.9
Clean-Tech Scenario | 2022 | 3 | 2.8
Clean-Tech Scenario | 2022 | 5 | -28.9
Clean-Tech Scenario | 2022 | 20 | -59.3
Clean-Tech Scenario | 2022 | 5 | -30.5
Clean-Tech Scenario | 2022 | 3 | 5.6
Clean-Tech Scenario | 2022 | 6 | -34.9
Clean-Tech Scenario | 2022 | 16 | 61.4
Clean-Tech Scenario | 2022 | 3 | 43.9
Clean-Tech Scenario | 2022 | 3 | 15
Clean-Tech Scenario | 2022 | 6 | -20.2
Clean-Tech Scenario | 2022 | 3 | -16.8
Clean-Tech Scenario | 2022 | 2 | 29.6
Clean-Tech Scenario | 2022 | 7 | 16.6
Clean-Tech Scenario | 2022 | 5 | 34.1
Clean-Tech Scenario | 2022 | 1 | -50.6
Clean-Tech Scenario | 2022 | 3 | -27.1
Clean-Tech Scenario | 2022 | 2 | 52.8
Clean-Tech Scenario | 2022 | 2 | 38.7
Clean-Tech Scenario | 2022 | 1 | 49.6
Clean-Tech Scenario | 2022 | 13 | 45.3
Clean-Tech Scenario | 2022 | 5 | 30
Clean-Tech Scenario | 2022 | 5 | -28.7
Clean-Tech Scenario | 2022 | 9 | -27.4
Clean-Tech Scenario | 2022 | 1 | -22.9
Clean-Tech Scenario | 2022 | 10 | 32
Clean-Tech Scenario | 2022 | 6 | 33.4
Clean-Tech Scenario | 2022 | 5 | -25.8
Clean-Tech Scenario | 2022 | 11 | 20
Clean-Tech Scenario | 2022 | 5 | 35.4
Clean-Tech Scenario | 2022 | 24 | 39.1
Clean-Tech Scenario | 2022 | 2 | -28.7
Clean-Tech Scenario | 2022 | 4 | 34.8
Clean-Tech Scenario | 2022 | 7 | -28.8
Clean-Tech Scenario | 2022 | 8 | 32.5
Clean-Tech Scenario | 2022 | 11 | 45.5
Clean-Tech Scenario | 2022 | 4 | -18.9
Clean-Tech Scenario | 2022 | 2 | 43.9
Clean-Tech Scenario | 2022 | 4 | 32.9
Clean-Tech Scenario | 2022 | 2 | -18.6
Clean-Tech Scenario | 2022 | 10 | -17.8
Clean-Tech Scenario | 2022 | 6 | 44
Clean-Tech Scenario | 2022 | 5 | 23.3
Clean-Tech Scenario | 2022 | 2 | 36.8
Clean-Tech Scenario | 2022 | 4 | -8.5
Clean-Tech Scenario | 2022 | 5 | 40.5
Clean-Tech Scenario | 2022 | 4 | -17.6
Clean-Tech Scenario | 2022 | 3 | -38.2
Clean-Tech Scenario | 2022 | 10 | -20.6
Clean-Tech Scenario | 2022 | 5 | 10.5
Clean-Tech Scenario | 2022 | 1 | 30.1
Clean-Tech Scenario | 2022 | 2 | 29.2
Clean-Tech Scenario | 2022 | 5 | -8.3
Clean-Tech Scenario | 2022 | 4 | 29.7
Clean-Tech Scenario | 2022 | 2 | -31.7
Clean-Tech Scenario | 2022 | 4 | 18.9
Clean-Tech Scenario | 2022 | 1 | 42.7
Clean-Tech Scenario | 2022 | 3 | -41.9
Clean-Tech Scenario | 2022 | 2 | 35.6
Clean-Tech Scenario | 2022 | 10 | -31.1
Clean-Tech Scenario | 2022 | 4 | -30.6
Clean-Tech Scenario | 2022 | 6 | 27.5
Clean-Tech Scenario | 2022 | 10 | -36.9
Clean-Tech Scenario | 2022 | 1 | -23.1
Clean-Tech Scenario | 2022 | 7 | -24.4
Clean-Tech Scenario | 2022 | 9 | -51.5
Clean-Tech Scenario | 2022 | 7 | 16.8
Clean-Tech Scenario | 2022 | 16 | -35.8
Clean-Tech Scenario | 2022 | 6 | 30.7
Clean-Tech Scenario | 2022 | 2 | 27
Clean-Tech Scenario | 2022 | 4 | 18.5
Clean-Tech Scenario | 2022 | 5 | -27.3
Clean-Tech Scenario | 2022 | 6 | 39.1
Clean-Tech Scenario | 2022 | 4 | -11
Clean-Tech Scenario | 2022 | 4 | 11.6
Clean-Tech Scenario | 2022 | 3 | -5.7
Clean-Tech Scenario | 2022 | 3 | 41
Clean-Tech Scenario | 2022 | 1 | 39.7
Clean-Tech Scenario | 2022 | 1 | 36.1
Clean-Tech Scenario | 2022 | 2 | -25.3
Clean-Tech Scenario | 2022 | 1 | 34.5
Clean-Tech Scenario | 2022 | 7 | -27.1
Clean-Tech Scenario | 2022 | 3 | 28
Clean-Tech Scenario | 2022 | 1 | -29.3
Clean-Tech Scenario | 2022 | 3 | 29.9
Clean-Tech Scenario | 2022 | 4 | -27.8
Clean-Tech Scenario | 2022 | 3 | 30
Clean-Tech Scenario | 2022 | 6 | -9.6
Clean-Tech Scenario | 2022 | 5 | 31.2
Clean-Tech Scenario | 2022 | 5 | -24.5
Clean-Tech Scenario | 2022 | 2 | 27.5
Clean-Tech Scenario | 2022 | 2 | 32.8
Clean-Tech Scenario | 2022 | 3 | 31.5
Clean-Tech Scenario | 2022 | 4 | -26.9
Clean-Tech Scenario | 2022 | 3 | 13.4
Clean-Tech Scenario | 2022 | 4 | -29
Clean-Tech Scenario | 2022 | 6 | 11.7
Clean-Tech Scenario | 2022 | 2 | -32.8
Clean-Tech Scenario | 2022 | 1 | 38.3
Clean-Tech Scenario | 2022 | 28 | 42.3
Clean-Tech Scenario | 2022 | 16 | 20.5
Clean-Tech Scenario | 2022 | 8 | 13.6
Clean-Tech Scenario | 2022 | 3 | 24.4
Clean-Tech Scenario | 2022 | 2 | -30.7
Clean-Tech Scenario | 2022 | 4 | 25.8
Clean-Tech Scenario | 2022 | 2 | 27.3
Clean-Tech Scenario | 2022 | 4 | -17.8
Clean-Tech Scenario | 2022 | 2 | 37.7
Clean-Tech Scenario | 2022 | 6 | -33.7
Clean-Tech Scenario | 2022 | 4 | -33.8
Clean-Tech Scenario | 2022 | 3 | 19.7
Clean-Tech Scenario | 2022 | 17 | 34.6
Clean-Tech Scenario | 2022 | 7 | 16.2
Clean-Tech Scenario | 2022 | 3 | -38.3
Clean-Tech Scenario | 2022 | 5 | -20.4
Clean-Tech Scenario | 2022 | 5 | -37.1
Clean-Tech Scenario | 2022 | 10 | 33.6
Clean-Tech Scenario | 2022 | 5 | 19.9
Clean-Tech Scenario | 2022 | 5 | 13.6
Clean-Tech Scenario | 2022 | 5 | 26.2
Clean-Tech Scenario | 2022 | 4 | 28.6
Clean-Tech Scenario | 2022 | 1 | -60.8
Clean-Tech Scenario | 2022 | 17 | 23.4
Clean-Tech Scenario | 2022 | 4 | 30.3
Clean-Tech Scenario | 2022 | 13 | 34.9
Clean-Tech Scenario | 2022 | 2 | -32.1
Clean-Tech Scenario | 2022 | 5 | 23.2
Clean-Tech Scenario | 2022 | 35 | 96.9
Clean-Tech Scenario | 2022 | 10 | 24
Clean-Tech Scenario | 2022 | 11 | 21.7
Clean-Tech Scenario | 2022 | 5 | -13.8
Clean-Tech Scenario | 2022 | 6 | 24.5
Clean-Tech Scenario | 2022 | 20 | 33.7
Clean-Tech Scenario | 2022 | 4 | 13.3
Clean-Tech Scenario | 2022 | 6 | -29.4
Clean-Tech Scenario | 2022 | 9 | 26.9
Clean-Tech Scenario | 2022 | 4 | -16.5
Clean-Tech Scenario | 2022 | 1 | 51.5
Clean-Tech Scenario | 2022 | 5 | -12.2
Clean-Tech Scenario | 2022 | 1 | 46
Clean-Tech Scenario | 2022 | 4 | 49
Clean-Tech Scenario | 2022 | 4 | 1
Clean-Tech Scenario | 2022 | 10 | -23.6
Clean-Tech Scenario | 2022 | 1 | 47.9
Clean-Tech Scenario | 2022 | 9 | 27.7
Clean-Tech Scenario | 2022 | 3 | 29.7
Clean-Tech Scenario | 2022 | 9 | 5.1
Clean-Tech Scenario | 2022 | 8 | 56.1
Clean-Tech Scenario | 2022 | 4 | -21.4
Clean-Tech Scenario | 2022 | 10 | -35.8
Clean-Tech Scenario | 2022 | 10 | -47.9
Clean-Tech Scenario | 2022 | 11 | 44.4
Clean-Tech Scenario | 2022 | 3 | -27.2
Clean-Tech Scenario | 2022 | 2 | -24
Clean-Tech Scenario | 2022 | 6 | 10.9
Clean-Tech Scenario | 2022 | 1 | 26.8
Clean-Tech Scenario | 2022 | 3 | 35
Clean-Tech Scenario | 2022 | 7 | 25.4
Clean-Tech Scenario | 2022 | 5 | -29.3
Clean-Tech Scenario | 2022 | 2 | 34.6
Clean-Tech Scenario | 2022 | 1 | 70.9
Clean-Tech Scenario | 2022 | 4 | -42.7
Clean-Tech Scenario | 2022 | 6 | 23
Clean-Tech Scenario | 2022 | 15 | -60.4
Clean-Tech Scenario | 2022 | 7 | 48.6
Clean-Tech Scenario | 2022 | 3 | -48.1
Clean-Tech Scenario | 2022 | 17 | 49.6
Clean-Tech Scenario | 2022 | 9 | 30.4
Clean-Tech Scenario | 2022 | 4 | -15
Clean-Tech Scenario | 2022 | 7 | 31
Clean-Tech Scenario | 2022 | 4 | -4.3
Clean-Tech Scenario | 2022 | 7 | -15.9
Clean-Tech Scenario | 2022 | 1 | 31.5
Clean-Tech Scenario | 2022 | 6 | -37.4
Clean-Tech Scenario | 2022 | 9 | -9
Clean-Tech Scenario | 2022 | 3 | 27.6
Clean-Tech Scenario | 2022 | 1 | -29.2
Clean-Tech Scenario | 2022 | 4 | 16.9
Clean-Tech Scenario | 2022 | 4 | 24.1
Clean-Tech Scenario | 2022 | 14 | -27.2
Clean-Tech Scenario | 2022 | 2 | 31.2
Clean-Tech Scenario | 2022 | 2 | 47.4
Clean-Tech Scenario | 2022 | 2 | -33.4
Clean-Tech Scenario | 2022 | 2 | -26.8
Clean-Tech Scenario | 2022 | 2 | -43.3
Clean-Tech Scenario | 2022 | 6 | 12.8
Clean-Tech Scenario | 2022 | 8 | -33.7
Clean-Tech Scenario | 2022 | 4 | 31.8
Clean-Tech Scenario | 2022 | 5 | -44.1
Clean-Tech Scenario | 2022 | 3 | -46.1
Clean-Tech Scenario | 2022 | 1 | -25.9
Clean-Tech Scenario | 2022 | 6 | 37.3
Clean-Tech Scenario | 2022 | 16 | -23
Clean-Tech Scenario | 2022 | 8 | 38.3
Clean-Tech Scenario | 2022 | 9 | 44.2
Clean-Tech Scenario | 2022 | 4 | -22
Clean-Tech Scenario | 2022 | 3 | 31.2
Clean-Tech Scenario | 2022 | 15 | 39.9
Clean-Tech Scenario | 2022 | 8 | -18.1
Clean-Tech Scenario | 2022 | 6 | 16
Clean-Tech Scenario | 2022 | 13 | -35.1
Clean-Tech Scenario | 2022 | 5 | 10
Clean-Tech Scenario | 2022 | 4 | 22.4
Clean-Tech Scenario | 2022 | 7 | 7.7
Clean-Tech Scenario | 2022 | 3 | -1.4
Clean-Tech Scenario | 2022 | 4 | -1
Clean-Tech Scenario | 2022 | 7 | 13.6
Clean-Tech Scenario | 2022 | 8 | 21.4
Clean-Tech Scenario | 2022 | 8 | 42.4
Clean-Tech Scenario | 2022 | 7 | -15.2
Clean-Tech Scenario | 2022 | 3 | 37.2
Clean-Tech Scenario | 2022 | 5 | 7.5
Clean-Tech Scenario | 2022 | 4 | -53.6
Clean-Tech Scenario | 2022 | 18 | 96.6
Clean-Tech Scenario | 2022 | 4 | -30.5
Clean-Tech Scenario | 2022 | 8 | 30.5
Clean-Tech Scenario | 2022 | 1 | 32.3
Clean-Tech Scenario | 2022 | 1 | 53.2
Clean-Tech Scenario | 2022 | 9 | -41.8
Clean-Tech Scenario | 2022 | 13 | -38.1
Clean-Tech Scenario | 2022 | 1 | 34.9
Clean-Tech Scenario | 2022 | 13 | -20.9
Clean-Tech Scenario | 2022 | 7 | -14.6
Clean-Tech Scenario | 2022 | 5 | 31.3
Clean-Tech Scenario | 2022 | 5 | -10
Clean-Tech Scenario | 2022 | 5 | -20
Clean-Tech Scenario | 2022 | 22 | -55.7
Clean-Tech Scenario | 2022 | 6 | -33.8
Clean-Tech Scenario | 2022 | 3 | 34.4
Clean-Tech Scenario | 2022 | 14 | -23.6
Clean-Tech Scenario | 2022 | 2 | -38.4
Clean-Tech Scenario | 2022 | 5 | -21
Clean-Tech Scenario | 2022 | 4 | -16.4
Clean-Tech Scenario | 2022 | 10 | 19.6
Clean-Tech Scenario | 2022 | 6 | -41.7
Clean-Tech Scenario | 2022 | 3 | -35
Clean-Tech Scenario | 2022 | 1 | 44.7
Clean-Tech Scenario | 2022 | 3 | 50
Clean-Tech Scenario | 2022 | 3 | -38.4
Clean-Tech Scenario | 2022 | 1 | 44.1
Clean-Tech Scenario | 2022 | 3 | -30.1
Clean-Tech Scenario | 2022 | 5 | 32.4
Clean-Tech Scenario | 2022 | 10 | 36.5
Clean-Tech Scenario | 2022 | 5 | 32.6
Clean-Tech Scenario | 2022 | 4 | -42.4
Clean-Tech Scenario | 2022 | 2 | -26.3
Clean-Tech Scenario | 2022 | 2 | -30.8
Clean-Tech Scenario | 2022 | 6 | -14.9
Clean-Tech Scenario | 2022 | 18 | -36.3
Clean-Tech Scenario | 2022 | 2 | 36.6
Clean-Tech Scenario | 2022 | 3 | 17.9
Clean-Tech Scenario | 2022 | 5 | 11.4
Clean-Tech Scenario | 2022 | 5 | 10.9
Clean-Tech Scenario | 2022 | 1 | 33.1
Clean-Tech Scenario | 2022 | 4 | -12.5
Clean-Tech Scenario | 2022 | 3 | -21.8
Clean-Tech Scenario | 2022 | 3 | 28.7
Clean-Tech Scenario | 2022 | 5 | 15.9
Clean-Tech Scenario | 2022 | 4 | -25.4
Clean-Tech Scenario | 2022 | 3 | 18.5
Clean-Tech Scenario | 2022 | 13 | 36.2
Clean-Tech Scenario | 2022 | 3 | 33.3
Clean-Tech Scenario | 2022 | 4 | 55.8
Clean-Tech Scenario | 2022 | 5 | -20.3
Clean-Tech Scenario | 2022 | 3 | 25.8
Clean-Tech Scenario | 2022 | 6 | 19.3
Clean-Tech Scenario | 2022 | 12 | 32.1
Clean-Tech Scenario | 2022 | 7 | -23
Clean-Tech Scenario | 2022 | 5 | 27.7
Clean-Tech Scenario | 2022 | 5 | 33.3
Clean-Tech Scenario | 2022 | 5 | -21.6
Clean-Tech Scenario | 2022 | 3 | 30.9
Clean-Tech Scenario | 2022 | 5 | -28.5
Clean-Tech Scenario | 2022 | 7 | 9.3
Clean-Tech Scenario | 2022 | 22 | 45.1
Clean-Tech Scenario | 2022 | 4 | 27.7
Clean-Tech Scenario | 2022 | 8 | 40.5
Clean-Tech Scenario | 2022 | 7 | -22.3
Clean-Tech Scenario | 2022 | 8 | 35.3
Clean-Tech Scenario | 2022 | 18 | 54.1
Clean-Tech Scenario | 2022 | 18 | 36.7
Clean-Tech Scenario | 2022 | 3 | 31.7
Clean-Tech Scenario | 2022 | 5 | 9.3
Clean-Tech Scenario | 2022 | 2 | -30.5
Clean-Tech Scenario | 2022 | 3 | 34.8
Clean-Tech Scenario | 2022 | 5 | 7.4
Clean-Tech Scenario | 2022 | 15 | -43.8
Clean-Tech Scenario | 2022 | 21 | -61.8
Clean-Tech Scenario | 2022 | 8 | -31.3
Clean-Tech Scenario | 2022 | 7 | 17.5
Clean-Tech Scenario | 2022 | 1 | 53.6
Clean-Tech Scenario | 2022 | 3 | -37.7
Clean-Tech Scenario | 2022 | 2 | 57.6
Clean-Tech Scenario | 2022 | 7 | 17.1
Clean-Tech Scenario | 2022 | 16 | 46.1
Clean-Tech Scenario | 2022 | 6 | -21.6
Clean-Tech Scenario | 2022 | 5 | 19.7
Clean-Tech Scenario | 2022 | 6 | 12.3
Clean-Tech Scenario | 2022 | 2 | 51.7
Clean-Tech Scenario | 2022 | 6 | 13.2
Clean-Tech Scenario | 2022 | 4 | 64.4
Clean-Tech Scenario | 2022 | 7 | 15.5
Clean-Tech Scenario | 2022 | 5 | -20.8
Clean-Tech Scenario | 2022 | 7 | -42.9
Clean-Tech Scenario | 2022 | 1 | -52.3
Clean-Tech Scenario | 2022 | 2 | 22.1
Clean-Tech Scenario | 2022 | 4 | 35.7
Clean-Tech Scenario | 2022 | 3 | 5.3
Clean-Tech Scenario | 2022 | 5 | 27
Clean-Tech Scenario | 2022 | 7 | 24.7
Clean-Tech Scenario | 2022 | 6 | 37.7
Clean-Tech Scenario | 2022 | 5 | 41.2
Clean-Tech Scenario | 2022 | 4 | 26.1
Clean-Tech Scenario | 2022 | 8 | -13.9
Clean-Tech Scenario | 2022 | 14 | 22.9
Clean-Tech Scenario | 2022 | 4 | -21.1
Clean-Tech Scenario | 2022 | 6 | 15.6
Clean-Tech Scenario | 2022 | 5 | -16.6
Clean-Tech Scenario | 2022 | 13 | -36.6
Clean-Tech Scenario | 2022 | 1 | -47.5
Clean-Tech Scenario | 2022 | 4 | -1.1
Clean-Tech Scenario | 2022 | 4 | -10.6
Clean-Tech Scenario | 2022 | 8 | -10.9
Clean-Tech Scenario | 2022 | 6 | -20.5
Clean-Tech Scenario | 2022 | 7 | 28.9
Clean-Tech Scenario | 2022 | 4 | -17.7
Clean-Tech Scenario | 2022 | 6 | 13.3
Clean-Tech Scenario | 2022 | 3 | -25.9
Clean-Tech Scenario | 2022 | 2 | 50.2
Clean-Tech Scenario | 2022 | 5 | -9
Clean-Tech Scenario | 2022 | 1 | -34.9
Clean-Tech Scenario | 2022 | 18 | 28.1
Clean-Tech Scenario | 2022 | 9 | -31.3
Clean-Tech Scenario | 2022 | 7 | 31.1
Clean-Tech Scenario | 2022 | 7 | -19.3
Clean-Tech Scenario | 2022 | 3 | 38.2
Clean-Tech Scenario | 2022 | 4 | 21.6
Clean-Tech Scenario | 2022 | 11 | 34.1
Clean-Tech Scenario | 2022 | 8 | -29
Clean-Tech Scenario | 2022 | 5 | 7.7
Clean-Tech Scenario | 2022 | 5 | -3.6
Clean-Tech Scenario | 2022 | 5 | -9.1
Clean-Tech Scenario | 2022 | 7 | -11.6
Clean-Tech Scenario | 2022 | 8 | 12.3
Clean-Tech Scenario | 2022 | 12 | -33.1
Clean-Tech Scenario | 2022 | 9 | 47.7
Clean-Tech Scenario | 2022 | 9 | -40.1
Clean-Tech Scenario | 2022 | 9 | 34.4
Clean-Tech Scenario | 2022 | 9 | -28.6
Clean-Tech Scenario | 2022 | 5 | 14.7
Clean-Tech Scenario | 2022 | 1 | -30
Clean-Tech Scenario | 2022 | 1 | -47.3
Clean-Tech Scenario | 2022 | 6 | -22.5
Clean-Tech Scenario | 2022 | 1 | 43.6
Clean-Tech Scenario | 2022 | 1 | -22.8
Clean-Tech Scenario | 2022 | 18 | -27.6
Clean-Tech Scenario | 2022 | 11 | 51.6
Clean-Tech Scenario | 2022 | 5 | -4.1
Clean-Tech Scenario | 2022 | 8 | -11.6
Clean-Tech Scenario | 2022 | 7 | 5.7
Clean-Tech Scenario | 2022 | 4 | 10.6
Clean-Tech Scenario | 2022 | 3 | 30.6
Clean-Tech Scenario | 2022 | 7 | -46.5
Clean-Tech Scenario | 2022 | 3 | 38.8
Clean-Tech Scenario | 2022 | 20 | -33.1
Clean-Tech Scenario | 2022 | 7 | 59.5
Clean-Tech Scenario | 2022 | 5 | -14.4
Clean-Tech Scenario | 2022 | 2 | -43.6
Clean-Tech Scenario | 2022 | 14 | -47.5
Clean-Tech Scenario | 2022 | 8 | -33.2
Clean-Tech Scenario | 2022 | 7 | 33.1
Clean-Tech Scenario | 2022 | 1 | -61.5
Clean-Tech Scenario | 2022 | 16 | 37.5
Clean-Tech Scenario | 2022 | 10 | -32.1
Clean-Tech Scenario | 2022 | 4 | -0.4
Clean-Tech Scenario | 2022 | 11 | -30.2
Clean-Tech Scenario | 2022 | 6 | 11.6
Clean-Tech Scenario | 2022 | 1 | -51.4
Clean-Tech Scenario | 2022 | 10 | 25.1
Clean-Tech Scenario | 2022 | 19 | -89.6
Clean-Tech Scenario | 2022 | 5 | -10.1
Clean-Tech Scenario | 2022 | 11 | 38.9
Clean-Tech Scenario | 2022 | 3 | -40.9
Clean-Tech Scenario | 2022 | 5 | -13.7
Clean-Tech Scenario | 2022 | 1 | -53.1
Clean-Tech Scenario | 2022 | 26 | 33.4
Clean-Tech Scenario | 2022 | 13 | 29.4
Clean-Tech Scenario | 2022 | 18 | 44
Clean-Tech Scenario | 2022 | 10 | 35.1
Clean-Tech Scenario | 2022 | 10 | -22.3
Clean-Tech Scenario | 2022 | 6 | -3.4
Clean-Tech Scenario | 2022 | 8 | -26.4
Clean-Tech Scenario | 2022 | 11 | -17.2
Clean-Tech Scenario | 2022 | 10 | 26
Clean-Tech Scenario | 2022 | 5 | -33.6
Clean-Tech Scenario | 2022 | 4 | 2.5
Clean-Tech Scenario | 2022 | 9 | -5.5
Clean-Tech Scenario | 2022 | 5 | 6.9
Clean-Tech Scenario | 2022 | 1 | -27.4
Clean-Tech Scenario | 2022 | 4 | -1.9
Clean-Tech Scenario | 2022 | 12 | -18
Clean-Tech Scenario | 2022 | 9 | 24.9
Clean-Tech Scenario | 2022 | 4 | -30.3
Clean-Tech Scenario | 2022 | 13 | -26.8
Clean-Tech Scenario | 2022 | 8 | -11.1
Clean-Tech Scenario | 2022 | 6 | -14.8
Clean-Tech Scenario | 2022 | 6 | -24.2
Clean-Tech Scenario | 2022 | 9 | -16.7
Clean-Tech Scenario | 2022 | 9 | -24.8
Clean-Tech Scenario | 2022 | 12 | -15
Clean-Tech Scenario | 2022 | 6 | -21.3
Clean-Tech Scenario | 2022 | 3 | 32.5
Clean-Tech Scenario | 2022 | 1 | -32.7
Clean-Tech Scenario | 2022 | 8 | 41.4
Clean-Tech Scenario | 2022 | 14 | -74.4
Clean-Tech Scenario | 2022 | 4 | 13.6
Clean-Tech Scenario | 2022 | 1 | -35.7
Clean-Tech Scenario | 2022 | 2 | -29.6
Clean-Tech Scenario | 2022 | 2 | -32.2
Clean-Tech Scenario | 2022 | 4 | -44.4
Clean-Tech Scenario | 2022 | 3 | 39.2
Clean-Tech Scenario | 2022 | 3 | -17.7
Clean-Tech Scenario | 2022 | 15 | -42.9
Clean-Tech Scenario | 2022 | 21 | 71.4
Clean-Tech Scenario | 2022 | 11 | -48
Clean-Tech Scenario | 2022 | 9 | 35.3
Clean-Tech Scenario | 2022 | 9 | 31.1
Clean-Tech Scenario | 2022 | 6 | 32.2
Clean-Tech Scenario | 2022 | 18 | 82.1
Clean-Tech Scenario | 2022 | 3 | -33.6
Clean-Tech Scenario | 2022 | 3 | -39.8
Clean-Tech Scenario | 2022 | 4 | 12.4
Clean-Tech Scenario | 2022 | 5 | 7.3
Clean-Tech Scenario | 2022 | 6 | -12.6
Clean-Tech Scenario | 2022 | 3 | -34.9
Clean-Tech Scenario | 2022 | 16 | -47.9
Clean-Tech Scenario | 2022 | 5 | -17.9
Clean-Tech Scenario | 2022 | 1 | 29
Clean-Tech Scenario | 2022 | 1 | 34.2
Clean-Tech Scenario | 2022 | 3 | -8.1
Clean-Tech Scenario | 2022 | 4 | 26.6
Clean-Tech Scenario | 2022 | 3 | 24.9
Clean-Tech Scenario | 2022 | 4 | 28.8
Clean-Tech Scenario | 2022 | 4 | 50.5
Clean-Tech Scenario | 2022 | 5 | 34
Clean-Tech Scenario | 2022 | 9 | -44.6
Clean-Tech Scenario | 2022 | 2 | 22.7
Clean-Tech Scenario | 2022 | 1 | 32.6
Clean-Tech Scenario | 2022 | 7 | -22
Clean-Tech Scenario | 2022 | 4 | 25.3
Clean-Tech Scenario | 2022 | 19 | -27.6
Clean-Tech Scenario | 2022 | 4 | -11.1
Clean-Tech Scenario | 2022 | 1 | 35.2
Clean-Tech Scenario | 2022 | 6 | -32.8
Clean-Tech Scenario | 2022 | 3 | -42.5
Clean-Tech Scenario | 2022 | 13 | -35.2
Clean-Tech Scenario | 2022 | 3 | 25.5
Clean-Tech Scenario | 2022 | 5 | -16.3
Clean-Tech Scenario | 2022 | 9 | 31.3
Clean-Tech Scenario | 2022 | 6 | -18.4
Clean-Tech Scenario | 2022 | 8 | -27.7
Clean-Tech Scenario | 2022 | 1 | -39.3
Clean-Tech Scenario | 2022 | 11 | -32.3
Clean-Tech Scenario | 2022 | 6 | 18.1
Clean-Tech Scenario | 2022 | 8 | -59.4
Clean-Tech Scenario | 2022 | 8 | -20.7
Clean-Tech Scenario | 2022 | 6 | 26.5
Clean-Tech Scenario | 2022 | 19 | 32.3
Clean-Tech Scenario | 2022 | 6 | 28.5
Clean-Tech Scenario | 2022 | 2 | -48
Clean-Tech Scenario | 2022 | 4 | 29.1
Clean-Tech Scenario | 2022 | 6 | -29.7
Clean-Tech Scenario | 2022 | 1 | -51.3
Clean-Tech Scenario | 2022 | 12 | 58.8
Clean-Tech Scenario | 2022 | 7 | -33.2
Clean-Tech Scenario | 2022 | 5 | 45.1
Clean-Tech Scenario | 2022 | 7 | -28
Clean-Tech Scenario | 2022 | 1 | 37.2
Clean-Tech Scenario | 2022 | 12 | 27.9
Clean-Tech Scenario | 2022 | 13 | 30
Clean-Tech Scenario | 2022 | 5 | -23.2
Clean-Tech Scenario | 2022 | 2 | 20.4
Clean-Tech Scenario | 2022 | 1 | -37.7
Clean-Tech Scenario | 2022 | 8 | -47.2
Clean-Tech Scenario | 2022 | 3 | -25
Clean-Tech Scenario | 2022 | 28 | 37.3
Clean-Tech Scenario | 2022 | 18 | -29.8
Clean-Tech Scenario | 2022 | 3 | -35.3
Clean-Tech Scenario | 2022 | 3 | 21.4
Clean-Tech Scenario | 2022 | 5 | -24.4
Clean-Tech Scenario | 2022 | 4 | 34.6
Clean-Tech Scenario | 2022 | 18 | 43.9
Clean-Tech Scenario | 2022 | 18 | -58.7
Clean-Tech Scenario | 2022 | 2 | -28.5
Clean-Tech Scenario | 2022 | 13 | 31.2
Clean-Tech Scenario | 2022 | 6 | -16.3
Clean-Tech Scenario | 2022 | 5 | -32.1
Clean-Tech Scenario | 2022 | 5 | 27.8
Clean-Tech Scenario | 2022 | 14 | 32.2
Clean-Tech Scenario | 2022 | 5 | -26.5
Clean-Tech Scenario | 2022 | 1 | 31.1
Clean-Tech Scenario | 2022 | 1 | 41.2
Clean-Tech Scenario | 2022 | 6 | -66.4
Clean-Tech Scenario | 2022 | 12 | 98.1
Clean-Tech Scenario | 2022 | 18 | -64.9
Clean-Tech Scenario | 2022 | 14 | 39.1
Clean-Tech Scenario | 2022 | 4 | -18.7
Clean-Tech Scenario | 2022 | 4 | -33.3
Clean-Tech Scenario | 2022 | 4 | 22.2
Clean-Tech Scenario | 2022 | 13 | 44.5
Clean-Tech Scenario | 2022 | 11 | 37.8
Clean-Tech Scenario | 2022 | 11 | -25.3
Clean-Tech Scenario | 2022 | 10 | -16.5
Clean-Tech Scenario | 2022 | 9 | 22.4
Clean-Tech Scenario | 2022 | 5 | 21.2
Clean-Tech Scenario | 2022 | 8 | -34.9
Clean-Tech Scenario | 2022 | 5 | 0.1
Clean-Tech Scenario | 2022 | 6 | 10.5
Clean-Tech Scenario | 2022 | 12 | 28.5
Clean-Tech Scenario | 2022 | 6 | 30.4
Clean-Tech Scenario | 2022 | 16 | -50.1
Clean-Tech Scenario | 2022 | 6 | -8
Clean-Tech Scenario | 2022 | 1 | 41.9
Clean-Tech Scenario | 2022 | 4 | -0.6
Clean-Tech Scenario | 2022 | 17 | -58.6
Clean-Tech Scenario | 2022 | 5 | -7.3
Clean-Tech Scenario | 2022 | 5 | 28.4
Clean-Tech Scenario | 2022 | 3 | -21.2
Clean-Tech Scenario | 2022 | 5 | -21.1
Clean-Tech Scenario | 2022 | 3 | -18.9
Clean-Tech Scenario | 2022 | 1 | 42
Clean-Tech Scenario | 2022 | 8 | -55.2
Clean-Tech Scenario | 2022 | 8 | 29.3
Clean-Tech Scenario | 2022 | 2 | -39.5
Clean-Tech Scenario | 2022 | 6 | -25.7
Clean-Tech Scenario | 2022 | 19 | -54.1
Clean-Tech Scenario | 2022 | 3 | 45.2
Clean-Tech Scenario | 2022 | 1 | -35.1
Clean-Tech Scenario | 2022 | 11 | 21.1
Clean-Tech Scenario | 2022 | 14 | -37.5
Clean-Tech Scenario | 2022 | 2 | 14.4
Clean-Tech Scenario | 2022 | 6 | -23.1
Clean-Tech Scenario | 2022 | 4 | 29
Clean-Tech Scenario | 2022 | 7 | -66.9
Clean-Tech Scenario | 2022 | 6 | -37.8
Clean-Tech Scenario | 2022 | 8 | -77.8
Clean-Tech Scenario | 2022 | 9 | 46.6
Clean-Tech Scenario | 2022 | 12 | -39
Clean-Tech Scenario | 2022 | 8 | 26.7
Clean-Tech Scenario | 2022 | 10 | -43.7
Clean-Tech Scenario | 2022 | 7 | 54.3
Clean-Tech Scenario | 2022 | 1 | -39.7
Clean-Tech Scenario | 2022 | 15 | 45.1
Clean-Tech Scenario | 2022 | 8 | -19.6
Clean-Tech Scenario | 2022 | 10 | 32.1
Clean-Tech Scenario | 2022 | 3 | -12.4
Clean-Tech Scenario | 2022 | 8 | -23.3
Clean-Tech Scenario | 2022 | 2 | 30.7
Clean-Tech Scenario | 2022 | 12 | 27.7
Clean-Tech Scenario | 2022 | 16 | -43.3
Clean-Tech Scenario | 2022 | 6 | 21.7
Clean-Tech Scenario | 2022 | 2 | -40.5
Clean-Tech Scenario | 2022 | 2 | 32.7
Clean-Tech Scenario | 2022 | 1 | 30.2
Clean-Tech Scenario | 2022 | 7 | -14.3
Clean-Tech Scenario | 2022 | 5 | 46.3
Clean-Tech Scenario | 2022 | 5 | -15.9
Clean-Tech Scenario | 2022 | 6 | -16.8
Clean-Tech Scenario | 2022 | 3 | -19.7
Clean-Tech Scenario | 2022 | 4 | 24.5
Clean-Tech Scenario | 2022 | 2 | -32.5
Clean-Tech Scenario | 2022 | 12 | 31.3
Clean-Tech Scenario | 2022 | 2 | -23.5
Clean-Tech Scenario | 2022 | 11 | 25.9
Clean-Tech Scenario | 2022 | 1 | -31.2
Clean-Tech Scenario | 2022 | 6 | -18.1
Clean-Tech Scenario | 2022 | 12 | -10.7
Clean-Tech Scenario | 2022 | 10 | -14.3
Clean-Tech Scenario | 2022 | 13 | -19
Clean-Tech Scenario | 2022 | 6 | 7.1
Clean-Tech Scenario | 2022 | 6 | 13
Clean-Tech Scenario | 2022 | 3 | -14
Clean-Tech Scenario | 2022 | 5 | 24.4
Clean-Tech Scenario | 2022 | 10 | 30.9
Clean-Tech Scenario | 2022 | 12 | 23.9
Clean-Tech Scenario | 2022 | 21 | -34
Clean-Tech Scenario | 2022 | 7 | -34.1
Clean-Tech Scenario | 2022 | 7 | 36.3
Clean-Tech Scenario | 2022 | 17 | 36.6
Clean-Tech Scenario | 2022 | 6 | -18.2
Clean-Tech Scenario | 2022 | 5 | -17.1
Clean-Tech Scenario | 2022 | 3 | 43.7
Clean-Tech Scenario | 2022 | 4 | 23.9
Clean-Tech Scenario | 2022 | 11 | 40.8
Clean-Tech Scenario | 2022 | 13 | 22.2
Clean-Tech Scenario | 2022 | 11 | 39
Clean-Tech Scenario | 2022 | 12 | 42.8
Clean-Tech Scenario | 2022 | 2 | 19.7
Clean-Tech Scenario | 2022 | 1 | 28.4
Clean-Tech Scenario | 2022 | 6 | 15.5
Clean-Tech Scenario | 2022 | 3 | -42.8
Clean-Tech Scenario | 2022 | 3 | -39.7
Clean-Tech Scenario | 2022 | 12 | -24.5
Clean-Tech Scenario | 2022 | 6 | -26.7
Clean-Tech Scenario | 2022 | 2 | -36.1
Clean-Tech Scenario | 2022 | 5 | 50
Clean-Tech Scenario | 2022 | 12 | -28.2
Clean-Tech Scenario | 2022 | 3 | -30
Clean-Tech Scenario | 2022 | 6 | 30
Clean-Tech Scenario | 2022 | 8 | -9.8
Clean-Tech Scenario | 2022 | 7 | 15.6
Clean-Tech Scenario | 2022 | 7 | 9.1
Clean-Tech Scenario | 2022 | 2 | 20.1
Clean-Tech Scenario | 2022 | 4 | -17
Clean-Tech Scenario | 2022 | 6 | 25.8
Clean-Tech Scenario | 2022 | 8 | -58.1
Clean-Tech Scenario | 2022 | 16 | 55.3
Clean-Tech Scenario | 2022 | 4 | 27
Clean-Tech Scenario | 2022 | 2 | 23
Clean-Tech Scenario | 2022 | 4 | -13.8
Clean-Tech Scenario | 2022 | 7 | -27.9
Clean-Tech Scenario | 2022 | 7 | -29.3
Clean-Tech Scenario | 2022 | 8 | -45.3
Clean-Tech Scenario | 2022 | 14 | 34.4
Clean-Tech Scenario | 2022 | 2 | -34.7
Clean-Tech Scenario | 2022 | 1 | -41.1
Clean-Tech Scenario | 2022 | 4 | 33.2
Clean-Tech Scenario | 2022 | 3 | -38
Clean-Tech Scenario | 2022 | 8 | 17.1
Clean-Tech Scenario | 2022 | 4 | -39.5
Clean-Tech Scenario | 2022 | 13 | -76.5
Clean-Tech Scenario | 2022 | 1 | 48.8
Clean-Tech Scenario | 2022 | 16 | 46.8
Clean-Tech Scenario | 2022 | 2 | -22.7
Clean-Tech Scenario | 2022 | 10 | 27
Clean-Tech Scenario | 2022 | 17 | -86.4
Clean-Tech Scenario | 2022 | 3 | 33.2
Clean-Tech Scenario | 2022 | 1 | 35.6
Clean-Tech Scenario | 2022 | 5 | -23.4
Clean-Tech Scenario | 2022 | 5 | 25.9
Clean-Tech Scenario | 2022 | 8 | -31.5
Clean-Tech Scenario | 2022 | 7 | -25.9
Clean-Tech Scenario | 2022 | 1 | -36.1
Clean-Tech Scenario | 2022 | 5 | -19.2
Clean-Tech Scenario | 2022 | 3 | 31.8
Clean-Tech Scenario | 2022 | 2 | 46.5
Clean-Tech Scenario | 2022 | 4 | 30.2
Clean-Tech Scenario | 2022 | 18 | -71.1
Clean-Tech Scenario | 2022 | 13 | 46.4
Clean-Tech Scenario | 2022 | 7 | 27.8
Clean-Tech Scenario | 2022 | 5 | -20.5
Clean-Tech Scenario | 2022 | 3 | -31.8
Clean-Tech Scenario | 2022 | 6 | 25.4
Clean-Tech Scenario | 2022 | 2 | 37
Clean-Tech Scenario | 2022 | 3 | -36.8
Clean-Tech Scenario | 2022 | 3 | 54.8
Clean-Tech Scenario | 2022 | 15 | 30.8
Clean-Tech Scenario | 2022 | 6 | 4.3
Clean-Tech Scenario | 2022 | 3 | -36
Clean-Tech Scenario | 2022 | 4 | -22.6
Clean-Tech Scenario | 2022 | 10 | -19.4
Clean-Tech Scenario | 2022 | 7 | 41.3
Clean-Tech Scenario | 2022 | 2 | -29.5
Clean-Tech Scenario | 2022 | 7 | -30.8
Clean-Tech Scenario | 2022 | 2 | -26
Clean-Tech Scenario | 2022 | 4 | 9.4
Clean-Tech Scenario | 2022 | 5 | 23.7
Clean-Tech Scenario | 2022 | 7 | -9.4
Clean-Tech Scenario | 2022 | 1 | 23.1
Clean-Tech Scenario | 2022 | 5 | -24.6
Clean-Tech Scenario | 2022 | 10 | 21.3
Clean-Tech Scenario | 2022 | 2 | 50.5
Clean-Tech Scenario | 2022 | 4 | -16.2
Clean-Tech Scenario | 2022 | 2 | -37.7
Clean-Tech Scenario | 2022 | 8 | -42.7
Clean-Tech Scenario | 2022 | 11 | -13.7
Clean-Tech Scenario | 2022 | 3 | -31.7
Clean-Tech Scenario | 2022 | 4 | -35.8
Clean-Tech Scenario | 2022 | 5 | -32.6
Clean-Tech Scenario | 2022 | 3 | 27.4
Clean-Tech Scenario | 2022 | 4 | -11.5
Clean-Tech Scenario | 2022 | 4 | 7.9
Clean-Tech Scenario | 2022 | 6 | 18.9
Clean-Tech Scenario | 2022 | 3 | -30.8
Clean-Tech Scenario | 2022 | 8 | -20.2
Clean-Tech Scenario | 2022 | 7 | -32.4
Clean-Tech Scenario | 2022 | 4 | 17.6
Clean-Tech Scenario | 2022 | 11 | 37.5
Clean-Tech Scenario | 2022 | 2 | -28.4
Clean-Tech Scenario | 2022 | 2 | 36
Clean-Tech Scenario | 2022 | 6 | 26.1
Clean-Tech Scenario | 2022 | 10 | -30.3
Clean-Tech Scenario | 2022 | 5 | -32.3
Clean-Tech Scenario | 2022 | 8 | 46.7
Clean-Tech Scenario | 2022 | 11 | 24.5
Clean-Tech Scenario | 2022 | 9 | -18.9
Clean-Tech Scenario | 2022 | 2 | -18.8
Clean-Tech Scenario | 2022 | 8 | 19.3
Clean-Tech Scenario | 2022 | 6 | 7.8
Clean-Tech Scenario | 2022 | 6 | -25.6
Clean-Tech Scenario | 2022 | 3 | -33.8
Clean-Tech Scenario | 2022 | 2 | -36.3
Clean-Tech Scenario | 2022 | 3 | 31.4
Clean-Tech Scenario | 2022 | 3 | -22.1
Clean-Tech Scenario | 2022 | 5 | -31.6
Clean-Tech Scenario | 2022 | 5 | 38.2
Clean-Tech Scenario | 2022 | 1 | -31.8
Clean-Tech Scenario | 2022 | 7 | -23.5
Clean-Tech Scenario | 2022 | 4 | -13.6
Clean-Tech Scenario | 2022 | 19 | 45.1
Clean-Tech Scenario | 2022 | 15 | -55.8
Clean-Tech Scenario | 2022 | 6 | -38.6
Clean-Tech Scenario | 2022 | 6 | 31.9
Clean-Tech Scenario | 2022 | 6 | -20.8
Clean-Tech Scenario | 2022 | 3 | -26.9
Clean-Tech Scenario | 2022 | 10 | 35.6
Clean-Tech Scenario | 2022 | 8 | -34.6
Clean-Tech Scenario | 2022 | 6 | 27.1
Clean-Tech Scenario | 2022 | 4 | -24.7
Clean-Tech Scenario | 2022 | 11 | 47.1
Clean-Tech Scenario | 2022 | 3 | 38.3
Clean-Tech Scenario | 2022 | 19 | 39.3
Clean-Tech Scenario | 2022 | 4 | 33
Clean-Tech Scenario | 2022 | 10 | 45
Clean-Tech Scenario | 2022 | 7 | -36.8
Clean-Tech Scenario | 2022 | 31 | 30.2
Clean-Tech Scenario | 2022 | 13 | 22.1
Clean-Tech Scenario | 2022 | 1 | -96.1
Clean-Tech Scenario | 2022 | 2 | 36.3
Clean-Tech Scenario | 2022 | 5 | 25
Clean-Tech Scenario | 2022 | 14 | 37.7
Clean-Tech Scenario | 2022 | 6 | 7.9
Clean-Tech Scenario | 2022 | 3 | 27.7
Clean-Tech Scenario | 2022 | 5 | -8.2
Clean-Tech Scenario | 2022 | 2 | 47
Clean-Tech Scenario | 2022 | 22 | -38.4
Clean-Tech Scenario | 2022 | 38 | -52
Clean-Tech Scenario | 2022 | 3 | 49.5
Clean-Tech Scenario | 2022 | 6 | -34.5
Clean-Tech Scenario | 2022 | 11 | -8.5
Clean-Tech Scenario | 2022 | 4 | -17.1
Clean-Tech Scenario | 2022 | 6 | 39
Clean-Tech Scenario | 2022 | 3 | 48.5
Clean-Tech Scenario | 2022 | 9 | 35.8
Clean-Tech Scenario | 2022 | 10 | -35.1
Clean-Tech Scenario | 2022 | 3 | -16.9
Clean-Tech Scenario | 2022 | 20 | -98.5
Clean-Tech Scenario | 2022 | 8 | 45.6
Clean-Tech Scenario | 2022 | 7 | 26.8
Clean-Tech Scenario | 2022 | 11 | -38.1
Clean-Tech Scenario | 2022 | 3 | -27.5
Clean-Tech Scenario | 2022 | 2 | 28.7
Clean-Tech Scenario | 2022 | 1 | 51
Clean-Tech Scenario | 2022 | 11 | -17.4
Clean-Tech Scenario | 2022 | 6 | -21.1
Clean-Tech Scenario | 2022 | 2 | 30.6
Clean-Tech Scenario | 2022 | 4 | 35.9
Clean-Tech Scenario | 2022 | 9 | -23.4
Clean-Tech Scenario | 2022 | 14 | -82.3
Clean-Tech Scenario | 2022 | 4 | 37.8
Clean-Tech Scenario | 2022 | 9 | 33.3
Clean-Tech Scenario | 2022 | 5 | 23.9
Clean-Tech Scenario | 2022 | 20 | 57.8
Clean-Tech Scenario | 2022 | 6 | -33
Clean-Tech Scenario | 2022 | 11 | 45.8
Clean-Tech Scenario | 2022 | 6 | 27.2
Clean-Tech Scenario | 2022 | 4 | 18.8
Clean-Tech Scenario | 2022 | 8 | 26.2
Clean-Tech Scenario | 2022 | 5 | -23.3
Clean-Tech Scenario | 2022 | 5 | 34.8
Clean-Tech Scenario | 2022 | 13 | 31
Clean-Tech Scenario | 2022 | 5 | -20.2
Clean-Tech Scenario | 2022 | 6 | -27.7
Clean-Tech Scenario | 2022 | 4 | 31.2
Clean-Tech Scenario | 2022 | 12 | 51.4
Clean-Tech Scenario | 2022 | 3 | -17.9
Clean-Tech Scenario | 2022 | 18 | 64.6
Clean-Tech Scenario | 2022 | 3 | 20.2
Clean-Tech Scenario | 2022 | 2 | 32.4
Clean-Tech Scenario | 2022 | 2 | -21.7
Clean-Tech Scenario | 2022 | 3 | 25.3
Clean-Tech Scenario | 2022 | 32 | 47.1
Clean-Tech Scenario | 2022 | 6 | -21.5
Clean-Tech Scenario | 2022 | 18 | -61.7
Clean-Tech Scenario | 2022 | 18 | 35
Clean-Tech Scenario | 2022 | 5 | 6.5
Clean-Tech Scenario | 2022 | 3 | -19.9
Clean-Tech Scenario | 2022 | 9 | 12.6
Clean-Tech Scenario | 2022 | 5 | 14.8
Clean-Tech Scenario | 2022 | 8 | 31.7
Clean-Tech Scenario | 2022 | 3 | -8.8
Clean-Tech Scenario | 2022 | 4 | 3.9
Clean-Tech Scenario | 2022 | 6 | -6.5
Clean-Tech Scenario | 2022 | 6 | -5.8
Clean-Tech Scenario | 2022 | 7 | 19.4
Clean-Tech Scenario | 2022 | 5 | 7.2
Clean-Tech Scenario | 2022 | 6 | -12.3
Clean-Tech Scenario | 2022 | 3 | 23.1
Clean-Tech Scenario | 2022 | 10 | -20
Clean-Tech Scenario | 2022 | 14 | -50.4
Clean-Tech Scenario | 2022 | 36 | -28.5
Clean-Tech Scenario | 2022 | 1 | 36.3
Clean-Tech Scenario | 2022 | 8 | -38.1
Clean-Tech Scenario | 2022 | 11 | 37.6
Clean-Tech Scenario | 2022 | 9 | 44.1
Clean-Tech Scenario | 2022 | 9 | -29.3
Clean-Tech Scenario | 2022 | 24 | 66.9
Clean-Tech Scenario | 2022 | 3 | 1
Clean-Tech Scenario | 2022 | 5 | 3.9
Clean-Tech Scenario | 2022 | 4 | 2.7
Clean-Tech Scenario | 2022 | 4 | 1.1
Clean-Tech Scenario | 2022 | 5 | -2.5
Clean-Tech Scenario | 2022 | 8 | 14.1
Clean-Tech Scenario | 2022 | 4 | -0.5
Clean-Tech Scenario | 2022 | 9 | 12.8
Clean-Tech Scenario | 2022 | 8 | 14
Clean-Tech Scenario | 2022 | 3 | -26
Clean-Tech Scenario | 2022 | 18 | 29.1
Clean-Tech Scenario | 2022 | 4 | -32.3
Clean-Tech Scenario | 2022 | 2 | -31.5
Clean-Tech Scenario | 2022 | 1 | 39.3
Clean-Tech Scenario | 2022 | 4 | -27.5
Clean-Tech Scenario | 2022 | 6 | 15.9
Clean-Tech Scenario | 2022 | 9 | 33.6
Clean-Tech Scenario | 2022 | 4 | -28.7
Clean-Tech Scenario | 2022 | 10 | 43.3
Clean-Tech Scenario | 2022 | 7 | -29.5
Clean-Tech Scenario | 2022 | 3 | -8.9
Clean-Tech Scenario | 2022 | 1 | 34.1
Clean-Tech Scenario | 2022 | 17 | 25.3
Clean-Tech Scenario | 2022 | 2 | -37.6
Clean-Tech Scenario | 2022 | 5 | 17.9
Clean-Tech Scenario | 2022 | 6 | -14.5
Clean-Tech Scenario | 2022 | 19 | 41.9
Clean-Tech Scenario | 2022 | 4 | 15.6
Clean-Tech Scenario | 2022 | 1 | 33.2
Clean-Tech Scenario | 2022 | 12 | 25.7
Clean-Tech Scenario | 2022 | 7 | -58.9
Clean-Tech Scenario | 2022 | 4 | 27.1
Clean-Tech Scenario | 2022 | 22 | 48.3
Clean-Tech Scenario | 2022 | 5 | 23.4
Clean-Tech Scenario | 2022 | 7 | 16.5
Clean-Tech Scenario | 2022 | 41 | 56.6
Clean-Tech Scenario | 2022 | 1 | -49.8
Clean-Tech Scenario | 2022 | 11 | 12.1
Clean-Tech Scenario | 2022 | 6 | -7
Clean-Tech Scenario | 2022 | 6 | -12.8
Clean-Tech Scenario | 2022 | 4 | 18.1
Clean-Tech Scenario | 2022 | 18 | 28.8
Clean-Tech Scenario | 2022 | 4 | 53.3
Clean-Tech Scenario | 2022 | 6 | 8.2
Clean-Tech Scenario | 2022 | 16 | 23.5
Clean-Tech Scenario | 2022 | 7 | -9.1
Clean-Tech Scenario | 2022 | 7 | -13.6
Clean-Tech Scenario | 2022 | 12 | -12.6
Clean-Tech Scenario | 2022 | 13 | -27.8
Clean-Tech Scenario | 2022 | 15 | -30.5
Clean-Tech Scenario | 2022 | 11 | 35.7
Clean-Tech Scenario | 2022 | 10 | 45.3
Clean-Tech Scenario | 2022 | 2 | 33.4
Clean-Tech Scenario | 2022 | 2 | 23.9
Clean-Tech Scenario | 2022 | 16 | 25.7
Clean-Tech Scenario | 2022 | 5 | -28.3
Clean-Tech Scenario | 2022 | 6 | -16.1
Clean-Tech Scenario | 2022 | 1 | -39.2
Clean-Tech Scenario | 2022 | 5 | 33.2
Clean-Tech Scenario | 2022 | 1 | 57.7
Clean-Tech Scenario | 2022 | 5 | 8.6
Clean-Tech Scenario | 2022 | 2 | 42.2
Clean-Tech Scenario | 2022 | 27 | 59.4
Clean-Tech Scenario | 2022 | 3 | -30.4
Clean-Tech Scenario | 2022 | 5 | 7.8
Clean-Tech Scenario | 2022 | 4 | -48
Clean-Tech Scenario | 2022 | 5 | 7.1
Clean-Tech Scenario | 2022 | 6 | -9.5
Clean-Tech Scenario | 2022 | 9 | -14.7
Clean-Tech Scenario | 2022 | 3 | 34.9
Clean-Tech Scenario | 2022 | 3 | -33.9
Clean-Tech Scenario | 2022 | 1 | 52.9
Clean-Tech Scenario | 2022 | 8 | -28.9
Clean-Tech Scenario | 2022 | 16 | -37
Clean-Tech Scenario | 2022 | 2 | 48
Clean-Tech Scenario | 2022 | 12 | 15.6
Clean-Tech Scenario | 2022 | 8 | -30.7
Clean-Tech Scenario | 2022 | 6 | 16.1
Clean-Tech Scenario | 2022 | 7 | 12.8
Clean-Tech Scenario | 2022 | 4 | 3.3
Clean-Tech Scenario | 2022 | 6 | -22.4
Clean-Tech Scenario | 2022 | 3 | 34.3
Clean-Tech Scenario | 2022 | 2 | 31
Clean-Tech Scenario | 2022 | 6 | 18.7
Clean-Tech Scenario | 2022 | 6 | -2.2
Clean-Tech Scenario | 2022 | 8 | 17.9
Clean-Tech Scenario | 2022 | 6 | 17.2
Clean-Tech Scenario | 2022 | 4 | 4.8
Clean-Tech Scenario | 2022 | 8 | -17.9
Clean-Tech Scenario | 2022 | 2 | 34
Clean-Tech Scenario | 2022 | 13 | 33.1
Clean-Tech Scenario | 2022 | 2 | 26.5
Clean-Tech Scenario | 2022 | 2 | 25
Clean-Tech Scenario | 2022 | 4 | -3
Clean-Tech Scenario | 2022 | 6 | 14.2
Clean-Tech Scenario | 2022 | 7 | 22.8
Clean-Tech Scenario | 2022 | 5 | -1.4
Clean-Tech Scenario | 2022 | 16 | -50.4
Clean-Tech Scenario | 2022 | 12 | -31.9
Clean-Tech Scenario | 2022 | 5 | 23.1
Clean-Tech Scenario | 2022 | 7 | -29.8
Clean-Tech Scenario | 2022 | 7 | 14.1
Clean-Tech Scenario | 2022 | 20 | -51.3
Clean-Tech Scenario | 2022 | 2 | 40.1
Clean-Tech Scenario | 2022 | 5 | 25.4
Clean-Tech Scenario | 2022 | 8 | -35
Clean-Tech Scenario | 2022 | 2 | -33
Clean-Tech Scenario | 2022 | 7 | -17.4
Clean-Tech Scenario | 2022 | 1 | -39.1
Clean-Tech Scenario | 2022 | 12 | 57.2
Clean-Tech Scenario | 2022 | 5 | -11.4
Clean-Tech Scenario | 2022 | 4 | -6.9
Clean-Tech Scenario | 2022 | 2 | 33.9
Clean-Tech Scenario | 2022 | 6 | -39.4
Clean-Tech Scenario | 2022 | 6 | 4.5
Clean-Tech Scenario | 2022 | 18 | 46.9
Clean-Tech Scenario | 2022 | 5 | -3.9
Clean-Tech Scenario | 2022 | 5 | 9.1
Clean-Tech Scenario | 2022 | 10 | 11
Clean-Tech Scenario | 2022 | 11 | -25.9
Clean-Tech Scenario | 2022 | 9 | 15.1
Clean-Tech Scenario | 2022 | 27 | 60.5
Clean-Tech Scenario | 2022 | 6 | 19.9
Clean-Tech Scenario | 2022 | 17 | 54.5
Clean-Tech Scenario | 2022 | 15 | -39.3
Clean-Tech Scenario | 2022 | 6 | 5.1
Clean-Tech Scenario | 2022 | 4 | 4.2
Clean-Tech Scenario | 2022 | 5 | 6.6
Clean-Tech Scenario | 2022 | 8 | -7.4
Clean-Tech Scenario | 2022 | 8 | 8.2
Clean-Tech Scenario | 2022 | 5 | -6.4
Clean-Tech Scenario | 2022 | 7 | 12.4
Clean-Tech Scenario | 2022 | 9 | -11.7
Clean-Tech Scenario | 2022 | 9 | 18.6
Clean-Tech Scenario | 2022 | 18 | -49.5
Clean-Tech Scenario | 2022 | 3 | 23.3
Clean-Tech Scenario | 2022 | 9 | 9.9
Clean-Tech Scenario | 2022 | 6 | 9.5
Clean-Tech Scenario | 2022 | 6 | -6.7
Clean-Tech Scenario | 2022 | 4 | -3.7
Clean-Tech Scenario | 2022 | 2 | 27.2
Clean-Tech Scenario | 2022 | 6 | -24.3
Clean-Tech Scenario | 2022 | 1 | 43.9
Clean-Tech Scenario | 2022 | 6 | 26.8
Clean-Tech Scenario | 2022 | 2 | 43.1
Clean-Tech Scenario | 2022 | 8 | 18.7
Clean-Tech Scenario | 2022 | 5 | -9.6
Clean-Tech Scenario | 2022 | 4 | 3
Clean-Tech Scenario | 2022 | 7 | 29.8
Clean-Tech Scenario | 2022 | 8 | -20.3
Clean-Tech Scenario | 2022 | 5 | -5.3
Clean-Tech Scenario | 2022 | 3 | 33.7
Clean-Tech Scenario | 2022 | 7 | 32.4
Clean-Tech Scenario | 2022 | 18 | -26.7
Clean-Tech Scenario | 2022 | 1 | 53.3
Clean-Tech Scenario | 2022 | 4 | 30.9
Clean-Tech Scenario | 2022 | 7 | -8.1
Clean-Tech Scenario | 2022 | 6 | -8.6
Clean-Tech Scenario | 2022 | 8 | -46.2
Clean-Tech Scenario | 2022 | 5 | 29.6
Clean-Tech Scenario | 2022 | 2 | -58.4
Clean-Tech Scenario | 2022 | 5 | 16.3
Clean-Tech Scenario | 2022 | 6 | 33.3
Clean-Tech Scenario | 2022 | 9 | -15
Clean-Tech Scenario | 2022 | 14 | -38.8
Clean-Tech Scenario | 2022 | 4 | 25.9
Clean-Tech Scenario | 2022 | 10 | 32.9
Clean-Tech Scenario | 2022 | 13 | -46.6
Clean-Tech Scenario | 2022 | 9 | -26.2
Clean-Tech Scenario | 2022 | 8 | 37.6
Clean-Tech Scenario | 2022 | 11 | -36.2
Clean-Tech Scenario | 2022 | 1 | 32.5
Clean-Tech Scenario | 2022 | 3 | 18.7
Clean-Tech Scenario | 2022 | 5 | 14.9
Clean-Tech Scenario | 2022 | 5 | 42.5
Clean-Tech Scenario | 2022 | 5 | 11.1
Clean-Tech Scenario | 2022 | 24 | 70.3
Clean-Tech Scenario | 2022 | 21 | 61.8
Clean-Tech Scenario | 2022 | 33 | -116.4
Clean-Tech Scenario | 2022 | 12 | -42.4
Clean-Tech Scenario | 2022 | 4 | -19.6
Clean-Tech Scenario | 2022 | 6 | 9.4
Clean-Tech Scenario | 2022 | 6 | -2.3
Clean-Tech Scenario | 2022 | 7 | 0.6
Clean-Tech Scenario | 2022 | 8 | -9.3
Clean-Tech Scenario | 2022 | 3 | -18.4
Clean-Tech Scenario | 2022 | 14 | -24.2
Clean-Tech Scenario | 2022 | 5 | 1.6
Clean-Tech Scenario | 2022 | 19 | -19.9
Clean-Tech Scenario | 2022 | 6 | 28.7
Clean-Tech Scenario | 2022 | 8 | 27
Clean-Tech Scenario | 2022 | 10 | 18.8
Clean-Tech Scenario | 2022 | 5 | 17.1
Clean-Tech Scenario | 2022 | 1 | -43.6
Clean-Tech Scenario | 2022 | 1 | 61.3
Clean-Tech Scenario | 2022 | 2 | -49.1
Clean-Tech Scenario | 2022 | 5 | 54.3
Clean-Tech Scenario | 2022 | 12 | 53.2
Clean-Tech Scenario | 2022 | 13 | 30.9
Clean-Tech Scenario | 2022 | 19 | 28.2
Clean-Tech Scenario | 2022 | 3 | -28
Clean-Tech Scenario | 2022 | 25 | 91.3
Clean-Tech Scenario | 2022 | 4 | 35.8
Clean-Tech Scenario | 2022 | 21 | 59
Clean-Tech Scenario | 2022 | 19 | 52
Clean-Tech Scenario | 2022 | 13 | -43.2
Clean-Tech Scenario | 2022 | 4 | 13.9
Clean-Tech Scenario | 2022 | 4 | 23.7
Clean-Tech Scenario | 2022 | 5 | -10.9
Clean-Tech Scenario | 2022 | 19 | 73.2
Clean-Tech Scenario | 2022 | 11 | -27.4
Clean-Tech Scenario | 2022 | 25 | 59.4
Clean-Tech Scenario | 2022 | 8 | -33.6
Clean-Tech Scenario | 2022 | 6 | -16.4
Clean-Tech Scenario | 2022 | 2 | 47.6
Clean-Tech Scenario | 2022 | 4 | 11.8
Clean-Tech Scenario | 2022 | 8 | 2.4
Clean-Tech Scenario | 2022 | 1 | 44.8
Clean-Tech Scenario | 2022 | 6 | 5.3
Clean-Tech Scenario | 2022 | 5 | 21
Clean-Tech Scenario | 2022 | 5 | -3.1
Clean-Tech Scenario | 2022 | 6 | -6
Clean-Tech Scenario | 2022 | 5 | -6.2
Clean-Tech Scenario | 2022 | 12 | -13.2
Clean-Tech Scenario | 2022 | 8 | -39
Clean-Tech Scenario | 2022 | 13 | 20.3
Clean-Tech Scenario | 2022 | 16 | 38.3
Clean-Tech Scenario | 2022 | 3 | 0.1
Clean-Tech Scenario | 2022 | 7 | 11.9
Clean-Tech Scenario | 2022 | 4 | -24.6
Clean-Tech Scenario | 2022 | 14 | -17.6
Clean-Tech Scenario | 2022 | 3 | 23.7
Clean-Tech Scenario | 2022 | 5 | 9.5
Clean-Tech Scenario | 2022 | 10 | 30.6
Clean-Tech Scenario | 2022 | 5 | -12.6
Clean-Tech Scenario | 2022 | 7 | 20.4
Clean-Tech Scenario | 2022 | 5 | 8.3
Clean-Tech Scenario | 2022 | 5 | 13.4
Clean-Tech Scenario | 2022 | 3 | -21.6
Clean-Tech Scenario | 2022 | 5 | -29
Clean-Tech Scenario | 2022 | 7 | 30.8
Clean-Tech Scenario | 2022 | 5 | -28
Clean-Tech Scenario | 2022 | 5 | -6
Clean-Tech Scenario | 2022 | 3 | 43.3
Clean-Tech Scenario | 2022 | 7 | 23.8
Clean-Tech Scenario | 2022 | 2 | 43.8
Clean-Tech Scenario | 2022 | 6 | -27.1
Clean-Tech Scenario | 2022 | 10 | 28.4
Clean-Tech Scenario | 2022 | 4 | -32.9
Clean-Tech Scenario | 2022 | 10 | -19.1
Clean-Tech Scenario | 2022 | 16 | 43.5
Clean-Tech Scenario | 2022 | 4 | -37
Clean-Tech Scenario | 2022 | 5 | 8
Clean-Tech Scenario | 2022 | 10 | -25.2
Clean-Tech Scenario | 2022 | 3 | 31.1
Clean-Tech Scenario | 2022 | 2 | 26.4
Clean-Tech Scenario | 2022 | 21 | -41.1
Clean-Tech Scenario | 2022 | 4 | -13.3
Clean-Tech Scenario | 2022 | 4 | 0.3
Clean-Tech Scenario | 2022 | 1 | -28.8
Clean-Tech Scenario | 2022 | 6 | 4.9
Clean-Tech Scenario | 2022 | 9 | -33.1
Clean-Tech Scenario | 2022 | 7 | 24.3
Clean-Tech Scenario | 2022 | 6 | 10
Clean-Tech Scenario | 2022 | 6 | -9.9
Clean-Tech Scenario | 2022 | 6 | 8.1
Clean-Tech Scenario | 2022 | 6 | -13.5
Clean-Tech Scenario | 2022 | 12 | 30.6
Clean-Tech Scenario | 2022 | 5 | -8.8
Clean-Tech Scenario | 2022 | 6 | 9.7
Clean-Tech Scenario | 2022 | 9 | 26.2
Clean-Tech Scenario | 2022 | 5 | 8.5
Clean-Tech Scenario | 2022 | 6 | 6.8
Clean-Tech Scenario | 2022 | 5 | 10.7
Clean-Tech Scenario | 2022 | 12 | 33
Clean-Tech Scenario | 2022 | 9 | 13.6
Clean-Tech Scenario | 2022 | 11 | -27.9
Clean-Tech Scenario | 2022 | 8 | -30.1
Clean-Tech Scenario | 2022 | 8 | 17.7
Clean-Tech Scenario | 2022 | 11 | -19.5
Clean-Tech Scenario | 2022 | 8 | 17.6
Clean-Tech Scenario | 2022 | 4 | -12.8
Clean-Tech Scenario | 2022 | 6 | -22
Clean-Tech Scenario | 2022 | 2 | 44.8
Clean-Tech Scenario | 2022 | 12 | 38.8
Clean-Tech Scenario | 2022 | 3 | -28.1
Clean-Tech Scenario | 2022 | 8 | -32.8
Clean-Tech Scenario | 2022 | 8 | 4.9
Clean-Tech Scenario | 2022 | 15 | -35.9
Clean-Tech Scenario | 2022 | 6 | 9.9
Clean-Tech Scenario | 2022 | 18 | -49.4
Clean-Tech Scenario | 2022 | 5 | 15.6
Clean-Tech Scenario | 2022 | 4 | -7
Clean-Tech Scenario | 2022 | 4 | 0.2
Clean-Tech Scenario | 2022 | 16 | 23.4
Clean-Tech Scenario | 2022 | 1 | -38.7
Clean-Tech Scenario | 2022 | 6 | -4.4
Clean-Tech Scenario | 2022 | 4 | 32.3
Clean-Tech Scenario | 2022 | 5 | -29.8
Clean-Tech Scenario | 2022 | 9 | 14.3
Clean-Tech Scenario | 2022 | 8 | -20
Clean-Tech Scenario | 2022 | 7 | -33.7
Clean-Tech Scenario | 2022 | 6 | 15.7
Clean-Tech Scenario | 2022 | 5 | 63.7
Clean-Tech Scenario | 2022 | 8 | -22.4
Clean-Tech Scenario | 2022 | 3 | 40.7
Clean-Tech Scenario | 2022 | 3 | -35.1
Clean-Tech Scenario | 2022 | 6 | 5.4
Clean-Tech Scenario | 2022 | 1 | -30.4
Clean-Tech Scenario | 2022 | 9 | 32.1
Clean-Tech Scenario | 2022 | 3 | -27.3
Clean-Tech Scenario | 2022 | 7 | 29
Clean-Tech Scenario | 2022 | 7 | 23.5
Clean-Tech Scenario | 2022 | 18 | -56.3
Clean-Tech Scenario | 2022 | 7 | 24.2
Clean-Tech Scenario | 2022 | 2 | 33.7
Clean-Tech Scenario | 2022 | 2 | 31.1
Clean-Tech Scenario | 2022 | 20 | 91.8
Clean-Tech Scenario | 2022 | 5 | 15.8
Clean-Tech Scenario | 2022 | 23 | 20.4
Clean-Tech Scenario | 2022 | 12 | 14.9
Clean-Tech Scenario | 2022 | 7 | 6.3
Clean-Tech Scenario | 2022 | 5 | 10.4
Clean-Tech Scenario | 2022 | 17 | 17.7
Clean-Tech Scenario | 2022 | 28 | -33
Clean-Tech Scenario | 2022 | 5 | -41.1
Clean-Tech Scenario | 2022 | 3 | 32.2
Clean-Tech Scenario | 2022 | 7 | 18.3
Clean-Tech Scenario | 2022 | 2 | -33.1
Clean-Tech Scenario | 2022 | 19 | 42.9
Clean-Tech Scenario | 2022 | 6 | 21.3
Clean-Tech Scenario | 2022 | 4 | -19
Clean-Tech Scenario | 2022 | 1 | 38.2
Clean-Tech Scenario | 2022 | 6 | -22.9
Clean-Tech Scenario | 2022 | 3 | 26.7
Clean-Tech Scenario | 2022 | 2 | 45
Clean-Tech Scenario | 2022 | 3 | 42
Clean-Tech Scenario | 2022 | 6 | -29.6
Clean-Tech Scenario | 2022 | 7 | 34.2
Clean-Tech Scenario | 2022 | 5 | 16
Clean-Tech Scenario | 2022 | 12 | 27
Clean-Tech Scenario | 2022 | 4 | -33.7
Clean-Tech Scenario | 2022 | 4 | 31
Clean-Tech Scenario | 2022 | 22 | 60.3
Clean-Tech Scenario | 2022 | 30 | 37.7
Clean-Tech Scenario | 2022 | 5 | -23.8
Clean-Tech Scenario | 2022 | 16 | 31.2
Clean-Tech Scenario | 2022 | 24 | 72.1
Clean-Tech Scenario | 2022 | 5 | -27.5
Clean-Tech Scenario | 2022 | 3 | -29.6
Clean-Tech Scenario | 2022 | 5 | 27.1
Clean-Tech Scenario | 2022 | 8 | 23.3
Clean-Tech Scenario | 2022 | 11 | 22.7
Clean-Tech Scenario | 2022 | 28 | 38.9
Clean-Tech Scenario | 2022 | 5 | -2.9
Clean-Tech Scenario | 2022 | 7 | 10.7
Clean-Tech Scenario | 2022 | 11 | 19.3
Clean-Tech Scenario | 2022 | 8 | -14
Clean-Tech Scenario | 2022 | 4 | 6.9
Clean-Tech Scenario | 2022 | 11 | 20.7
Clean-Tech Scenario | 2022 | 5 | -2.8
Clean-Tech Scenario | 2022 | 4 | -1.8
Clean-Tech Scenario | 2022 | 5 | -7.2
Clean-Tech Scenario | 2022 | 1 | -36.3
Clean-Tech Scenario | 2022 | 2 | 35.8
Clean-Tech Scenario | 2022 | 5 | -38.2
Clean-Tech Scenario | 2022 | 13 | -23.6
Clean-Tech Scenario | 2022 | 1 | 48.4
Clean-Tech Scenario | 2022 | 2 | 40.3
Clean-Tech Scenario | 2022 | 5 | 34.4
Clean-Tech Scenario | 2022 | 4 | 29.3
Clean-Tech Scenario | 2022 | 6 | -23.4
Clean-Tech Scenario | 2022 | 5 | 16.8
Clean-Tech Scenario | 2022 | 3 | -31.5
Clean-Tech Scenario | 2022 | 17 | -39.2
Clean-Tech Scenario | 2022 | 4 | 52
Clean-Tech Scenario | 2022 | 3 | -30.7
Clean-Tech Scenario | 2022 | 6 | -26.4
Clean-Tech Scenario | 2022 | 6 | -30.3
Clean-Tech Scenario | 2022 | 14 | 86.8
Clean-Tech Scenario | 2022 | 5 | -22.9
Clean-Tech Scenario | 2022 | 33 | 56.8
Clean-Tech Scenario | 2022 | 4 | -29.3
Clean-Tech Scenario | 2022 | 8 | 25.6
Clean-Tech Scenario | 2022 | 5 | -6.9
Clean-Tech Scenario | 2022 | 5 | 41.3
Clean-Tech Scenario | 2022 | 6 | 19.7
Clean-Tech Scenario | 2022 | 2 | -43.2
Clean-Tech Scenario | 2022 | 2 | -25.4
Clean-Tech Scenario | 2022 | 5 | 33.1
Clean-Tech Scenario | 2022 | 15 | 57.3
Clean-Tech Scenario | 2022 | 5 | -15.1
Clean-Tech Scenario | 2022 | 14 | 22.4
Clean-Tech Scenario | 2022 | 12 | 31.1
Clean-Tech Scenario | 2022 | 5 | -25.3
Clean-Tech Scenario | 2022 | 12 | 26.9
Clean-Tech Scenario | 2022 | 4 | 35.6
Clean-Tech Scenario | 2022 | 7 | 25.5
Clean-Tech Scenario | 2022 | 7 | -24.5
Clean-Tech Scenario | 2022 | 6 | 42.8
Clean-Tech Scenario | 2022 | 11 | 57.9
Clean-Tech Scenario | 2022 | 9 | 30.5
Clean-Tech Scenario | 2022 | 18 | 28
Clean-Tech Scenario | 2022 | 7 | -3.9
Clean-Tech Scenario | 2022 | 8 | 36.4
Clean-Tech Scenario | 2022 | 62 | 40.7
Clean-Tech Scenario | 2022 | 9 | 6.2
Clean-Tech Scenario | 2022 | 5 | 2.7
Clean-Tech Scenario | 2022 | 6 | 12.5
Clean-Tech Scenario | 2022 | 17 | 23.7
Clean-Tech Scenario | 2022 | 10 | 20.5
Clean-Tech Scenario | 2022 | 7 | -1.6
Clean-Tech Scenario | 2022 | 21 | -109.2
Clean-Tech Scenario | 2022 | 35 | 41.1
Clean-Tech Scenario | 2022 | 13 | 29
Clean-Tech Scenario | 2022 | 23 | -95
Clean-Tech Scenario | 2022 | 2 | -32.6
Clean-Tech Scenario | 2022 | 10 | -55
Clean-Tech Scenario | 2022 | 4 | -39.4
Clean-Tech Scenario | 2022 | 18 | 29.2
Clean-Tech Scenario | 2022 | 27 | -29.3
Clean-Tech Scenario | 2022 | 18 | -118.5
Clean-Tech Scenario | 2022 | 15 | 74.6
Clean-Tech Scenario | 2022 | 7 | -15.8
Clean-Tech Scenario | 2022 | 2 | 29.7
Clean-Tech Scenario | 2022 | 7 | 30
Clean-Tech Scenario | 2022 | 12 | 57.3
Clean-Tech Scenario | 2022 | 5 | 29.3
Clean-Tech Scenario | 2022 | 5 | 18.4
Clean-Tech Scenario | 2022 | 6 | 10.2
Clean-Tech Scenario | 2022 | 7 | 37.2
Clean-Tech Scenario | 2022 | 2 | -32.4
Clean-Tech Scenario | 2022 | 5 | -34.2
Clean-Tech Scenario | 2022 | 13 | -41.6
Clean-Tech Scenario | 2022 | 7 | 40
Clean-Tech Scenario | 2022 | 5 | 25.3
Clean-Tech Scenario | 2022 | 11 | 24.7
Clean-Tech Scenario | 2022 | 1 | -32.9
Clean-Tech Scenario | 2022 | 4 | -40.9
Clean-Tech Scenario | 2022 | 13 | 22.5
Clean-Tech Scenario | 2022 | 3 | -39.3
Clean-Tech Scenario | 2022 | 17 | 25
Clean-Tech Scenario | 2022 | 8 | 23.9
Clean-Tech Scenario | 2022 | 7 | 40.9
Clean-Tech Scenario | 2022 | 2 | 46.7
Clean-Tech Scenario | 2022 | 24 | 51.6
Clean-Tech Scenario | 2022 | 11 | -33.3
Clean-Tech Scenario | 2022 | 16 | 56.4
Clean-Tech Scenario | 2022 | 14 | -35.9
Clean-Tech Scenario | 2022 | 7 | 9.5
Clean-Tech Scenario | 2022 | 16 | 34.4
Clean-Tech Scenario | 2022 | 6 | 6.2
Clean-Tech Scenario | 2022 | 5 | -39.8
Clean-Tech Scenario | 2022 | 5 | 27.2
Clean-Tech Scenario | 2022 | 8 | 23.4
Clean-Tech Scenario | 2022 | 2 | -27.4
Clean-Tech Scenario | 2022 | 2 | 25.4
Clean-Tech Scenario | 2022 | 1 | 45.2
Clean-Tech Scenario | 2022 | 12 | 44.8
Clean-Tech Scenario | 2022 | 1 | 45.9
Clean-Tech Scenario | 2022 | 6 | 37.1
Clean-Tech Scenario | 2022 | 4 | 31.5
Clean-Tech Scenario | 2022 | 9 | 53.9
Clean-Tech Scenario | 2022 | 10 | 46.3
Clean-Tech Scenario | 2022 | 4 | -34
Clean-Tech Scenario | 2022 | 7 | 35
Clean-Tech Scenario | 2022 | 8 | -33
Clean-Tech Scenario | 2022 | 38 | 41.7
Clean-Tech Scenario | 2022 | 7 | 24.6
Clean-Tech Scenario | 2022 | 13 | 39.5
Clean-Tech Scenario | 2022 | 2 | 41.1
Clean-Tech Scenario | 2022 | 3 | 36.1
Clean-Tech Scenario | 2022 | 4 | -9.6
Clean-Tech Scenario | 2022 | 13 | 42.7
Clean-Tech Scenario | 2022 | 7 | 11.8
Clean-Tech Scenario | 2022 | 1 | 54.6
Clean-Tech Scenario | 2022 | 4 | -26.4
Clean-Tech Scenario | 2022 | 4 | -42
Clean-Tech Scenario | 2022 | 7 | -17.2
Clean-Tech Scenario | 2022 | 7 | -10.7
Clean-Tech Scenario | 2022 | 13 | -57.9
Clean-Tech Scenario | 2022 | 3 | -35.4
Clean-Tech Scenario | 2022 | 1 | 43.8
Clean-Tech Scenario | 2022 | 11 | 29.2
Clean-Tech Scenario | 2022 | 6 | 4.6
Clean-Tech Scenario | 2022 | 2 | -40
Clean-Tech Scenario | 2022 | 4 | 36.7
Clean-Tech Scenario | 2022 | 20 | 35.6
Clean-Tech Scenario | 2022 | 13 | 28.6
Clean-Tech Scenario | 2022 | 3 | 30.1
Clean-Tech Scenario | 2022 | 2 | 42.1
Clean-Tech Scenario | 2022 | 13 | 48.5
Clean-Tech Scenario | 2022 | 5 | -19.8
Clean-Tech Scenario | 2022 | 6 | 18
Clean-Tech Scenario | 2022 | 9 | 14.2
Clean-Tech Scenario | 2022 | 3 | -29.3
Clean-Tech Scenario | 2022 | 3 | 43
Clean-Tech Scenario | 2022 | 9 | 43.4
Clean-Tech Scenario | 2022 | 28 | 46
Clean-Tech Scenario | 2022 | 25 | 53.6
Clean-Tech Scenario | 2022 | 12 | -34.4
Clean-Tech Scenario | 2022 | 1 | 39.1
Clean-Tech Scenario | 2022 | 7 | -11.1
Clean-Tech Scenario | 2022 | 17 | 54.6
Clean-Tech Scenario | 2022 | 6 | 49.3
Clean-Tech Scenario | 2022 | 11 | -97.5
Clean-Tech Scenario | 2022 | 10 | 80.6
Clean-Tech Scenario | 2022 | 2 | -34.4
Clean-Tech Scenario | 2022 | 1 | 34.3
Clean-Tech Scenario | 2022 | 8 | -20.9
Clean-Tech Scenario | 2022 | 1 | 33.4
Clean-Tech Scenario | 2022 | 13 | -42.7
Clean-Tech Scenario | 2022 | 12 | 46.9
Clean-Tech Scenario | 2022 | 1 | -62.7
Clean-Tech Scenario | 2022 | 4 | -40.5
Clean-Tech Scenario | 2022 | 11 | 42
Clean-Tech Scenario | 2022 | 14 | -43.8
Clean-Tech Scenario | 2022 | 8 | 59.3
Clean-Tech Scenario | 2022 | 5 | 36.1
Clean-Tech Scenario | 2022 | 3 | 62.6
Clean-Tech Scenario | 2022 | 7 | 11.1
Clean-Tech Scenario | 2022 | 11 | 23
Clean-Tech Scenario | 2022 | 1 | -45.4
Clean-Tech Scenario | 2022 | 5 | 48.5
Clean-Tech Scenario | 2022 | 6 | 34.5
Clean-Tech Scenario | 2022 | 5 | 16.4
Clean-Tech Scenario | 2022 | 5 | 13.5
Clean-Tech Scenario | 2022 | 3 | 42.3
Clean-Tech Scenario | 2022 | 2 | 30.5
Clean-Tech Scenario | 2022 | 4 | 32.5
Clean-Tech Scenario | 2022 | 6 | 19.1
Clean-Tech Scenario | 2022 | 6 | 15.1
Clean-Tech Scenario | 2022 | 4 | 32.6
Clean-Tech Scenario | 2022 | 2 | -37
Clean-Tech Scenario | 2022 | 5 | 33.4
Clean-Tech Scenario | 2022 | 1 | -40.5
Clean-Tech Scenario | 2022 | 9 | 30.3
Clean-Tech Scenario | 2022 | 6 | -28.1
Clean-Tech Scenario | 2022 | 3 | 39
Clean-Tech Scenario | 2022 | 1 | 46.9
Clean-Tech Scenario | 2022 | 8 | -15.4
Clean-Tech Scenario | 2022 | 1 | -28.7
Clean-Tech Scenario | 2022 | 10 | -20.1
Clean-Tech Scenario | 2022 | 4 | -36.2
Clean-Tech Scenario | 2022 | 7 | -24.6
Clean-Tech Scenario | 2022 | 2 | 32.2
Clean-Tech Scenario | 2022 | 6 | -29.8
Clean-Tech Scenario | 2022 | 4 | -23.6
Clean-Tech Scenario | 2022 | 12 | 79.8
Clean-Tech Scenario | 2022 | 4 | -24.5
Clean-Tech Scenario | 2022 | 16 | -33.7
Clean-Tech Scenario | 2022 | 2 | -39.4
Clean-Tech Scenario | 2022 | 2 | -33.9
Clean-Tech Scenario | 2022 | 2 | -26.7
Clean-Tech Scenario | 2022 | 14 | -35.2
Clean-Tech Scenario | 2022 | 16 | 42.4
Clean-Tech Scenario | 2022 | 1 | 43.5
Clean-Tech Scenario | 2022 | 17 | 58
Clean-Tech Scenario | 2022 | 8 | -14.1
Clean-Tech Scenario | 2022 | 2 | -34.2
Clean-Tech Scenario | 2022 | 5 | -15.8
Clean-Tech Scenario | 2022 | 4 | 14.1
Clean-Tech Scenario | 2022 | 4 | 45.8
Clean-Tech Scenario | 2022 | 30 | 47
Clean-Tech Scenario | 2022 | 10 | -33.9
Clean-Tech Scenario | 2022 | 11 | 39.2
Clean-Tech Scenario | 2022 | 16 | -29.3
Clean-Tech Scenario | 2022 | 3 | -2.7
Clean-Tech Scenario | 2022 | 9 | 11.3
Clean-Tech Scenario | 2022 | 8 | 7
Clean-Tech Scenario | 2022 | 5 | -17.6
Clean-Tech Scenario | 2022 | 6 | -4.8
Clean-Tech Scenario | 2022 | 13 | -42.8
Clean-Tech Scenario | 2022 | 2 | 34.2
Clean-Tech Scenario | 2022 | 11 | -19.8
Clean-Tech Scenario | 2022 | 10 | 35.8
Clean-Tech Scenario | 2022 | 5 | -30.7
Clean-Tech Scenario | 2022 | 15 | 37
Clean-Tech Scenario | 2022 | 4 | -24.8
Clean-Tech Scenario | 2022 | 4 | -34.2
Clean-Tech Scenario | 2022 | 2 | -22.5
Clean-Tech Scenario | 2022 | 7 | 59.3
Clean-Tech Scenario | 2022 | 5 | -41.5
Clean-Tech Scenario | 2022 | 9 | -26.6
Clean-Tech Scenario | 2022 | 5 | 8.1
Clean-Tech Scenario | 2022 | 7 | -34.7
Clean-Tech Scenario | 2022 | 19 | -19.1
Clean-Tech Scenario | 2022 | 10 | -26.6
Clean-Tech Scenario | 2022 | 6 | -36.5
Clean-Tech Scenario | 2022 | 11 | 32.5
Clean-Tech Scenario | 2022 | 9 | 14.9
Clean-Tech Scenario | 2022 | 17 | -63.7
Clean-Tech Scenario | 2022 | 10 | 35.4
Clean-Tech Scenario | 2022 | 5 | -31.7
Clean-Tech Scenario | 2022 | 5 | -19.7
Clean-Tech Scenario | 2022 | 3 | -36.7
Clean-Tech Scenario | 2022 | 22 | 80.6
Clean-Tech Scenario | 2022 | 6 | 26.2
Clean-Tech Scenario | 2022 | 21 | 72.1
Clean-Tech Scenario | 2022 | 17 | 94.8
Clean-Tech Scenario | 2022 | 8 | -49.2
Clean-Tech Scenario | 2022 | 31 | 52.2
Clean-Tech Scenario | 2022 | 5 | 29.8
Clean-Tech Scenario | 2022 | 27 | 84.1
Clean-Tech Scenario | 2022 | 13 | -20.3
Clean-Tech Scenario | 2022 | 9 | 27.1
Clean-Tech Scenario | 2022 | 3 | 30.3
Clean-Tech Scenario | 2022 | 3 | -41.1
Clean-Tech Scenario | 2022 | 3 | -23.9
Clean-Tech Scenario | 2022 | 18 | 36.1
Clean-Tech Scenario | 2022 | 22 | 47.7
Clean-Tech Scenario | 2022 | 1 | -162.2
Clean-Tech Scenario | 2022 | 10 | -29.4
Clean-Tech Scenario | 2022 | 19 | 69.6
Clean-Tech Scenario | 2022 | 6 | -20.1
Clean-Tech Scenario | 2022 | 1 | -36.5
Clean-Tech Scenario | 2022 | 8 | -26.7
Clean-Tech Scenario | 2022 | 1 | -39.6
Clean-Tech Scenario | 2022 | 22 | -98.6
Clean-Tech Scenario | 2022 | 19 | 35.5
Clean-Tech Scenario | 2022 | 5 | -36.1
Clean-Tech Scenario | 2022 | 14 | 36.3
Clean-Tech Scenario | 2022 | 9 | 15.4
Clean-Tech Scenario | 2022 | 5 | 28.8
Clean-Tech Scenario | 2022 | 18 | 14.3
Clean-Tech Scenario | 2022 | 8 | -23.8
Clean-Tech Scenario | 2022 | 4 | 4.5
Clean-Tech Scenario | 2022 | 11 | 34.6
Clean-Tech Scenario | 2022 | 6 | 10.4
Clean-Tech Scenario | 2022 | 7 | -6.2
Clean-Tech Scenario | 2022 | 8 | 3.4
Clean-Tech Scenario | 2022 | 5 | -27
Clean-Tech Scenario | 2022 | 16 | 50
Clean-Tech Scenario | 2022 | 3 | -0.4
Clean-Tech Scenario | 2022 | 16 | 35
Clean-Tech Scenario | 2022 | 30 | -59
Clean-Tech Scenario | 2022 | 16 | -38.5
Clean-Tech Scenario | 2022 | 8 | 8.3
Clean-Tech Scenario | 2022 | 7 | -10
Clean-Tech Scenario | 2022 | 4 | -23.5
Clean-Tech Scenario | 2022 | 11 | 83.9
Clean-Tech Scenario | 2022 | 22 | -44.4
Clean-Tech Scenario | 2022 | 14 | 18.2
Clean-Tech Scenario | 2022 | 10 | -29.2
Clean-Tech Scenario | 2022 | 11 | 25.8
Clean-Tech Scenario | 2022 | 5 | -19.1
Clean-Tech Scenario | 2022 | 5 | -33.7
Clean-Tech Scenario | 2022 | 6 | 29.8
Clean-Tech Scenario | 2022 | 7 | -25.2
Clean-Tech Scenario | 2022 | 2 | 28.1
Clean-Tech Scenario | 2022 | 10 | -66.1
Clean-Tech Scenario | 2022 | 6 | 48.2
Clean-Tech Scenario | 2022 | 8 | -57.6
Clean-Tech Scenario | 2022 | 5 | -16.2
Clean-Tech Scenario | 2022 | 7 | 17.4
Clean-Tech Scenario | 2022 | 8 | -21.4
Clean-Tech Scenario | 2022 | 16 | -22.6
Clean-Tech Scenario | 2022 | 7 | 28.5
Clean-Tech Scenario | 2022 | 26 | -76.4
Clean-Tech Scenario | 2022 | 5 | -12.8
Clean-Tech Scenario | 2022 | 7 | 10.4
Clean-Tech Scenario | 2022 | 24 | 47.1
Clean-Tech Scenario | 2022 | 5 | 21.6
Clean-Tech Scenario | 2022 | 6 | -3.8
Clean-Tech Scenario | 2022 | 14 | 15.8
Clean-Tech Scenario | 2022 | 20 | 26.3
Clean-Tech Scenario | 2022 | 7 | -22.9
Clean-Tech Scenario | 2022 | 9 | 4.7
Clean-Tech Scenario | 2022 | 13 | 25
Clean-Tech Scenario | 2022 | 13 | 14.2
Clean-Tech Scenario | 2022 | 3 | 2.4
Clean-Tech Scenario | 2022 | 17 | 14
Clean-Tech Scenario | 2022 | 13 | 17.5
Clean-Tech Scenario | 2022 | 8 | 11.9
Clean-Tech Scenario | 2022 | 10 | 11.9
Clean-Tech Scenario | 2022 | 20 | -50.7
Clean-Tech Scenario | 2022 | 2 | 40.2
Clean-Tech Scenario | 2022 | 5 | -30
Clean-Tech Scenario | 2022 | 1 | 43
Clean-Tech Scenario | 2022 | 2 | 40.8
Clean-Tech Scenario | 2022 | 1 | 76.4
Clean-Tech Scenario | 2022 | 19 | 65.1
Clean-Tech Scenario | 2022 | 2 | 36.5
Clean-Tech Scenario | 2022 | 13 | -26.6
Clean-Tech Scenario | 2022 | 5 | -20.7
Clean-Tech Scenario | 2022 | 1 | -46
Clean-Tech Scenario | 2022 | 6 | -9.8
Clean-Tech Scenario | 2022 | 11 | -48.7
Clean-Tech Scenario | 2022 | 18 | -42.3
Clean-Tech Scenario | 2022 | 4 | 13.7
Clean-Tech Scenario | 2022 | 16 | -39.7
Clean-Tech Scenario | 2022 | 11 | -35.4
Clean-Tech Scenario | 2022 | 10 | -37.2
Clean-Tech Scenario | 2022 | 6 | -22.7
Clean-Tech Scenario | 2022 | 4 | 23.6
Clean-Tech Scenario | 2022 | 8 | -20.4
Clean-Tech Scenario | 2022 | 3 | 31.3
Clean-Tech Scenario | 2022 | 13 | 27.3
Clean-Tech Scenario | 2022 | 1 | -47
Clean-Tech Scenario | 2022 | 7 | 29.1
Clean-Tech Scenario | 2022 | 17 | -43.3
Clean-Tech Scenario | 2022 | 18 | 45.8
Clean-Tech Scenario | 2022 | 30 | 29.1
Clean-Tech Scenario | 2022 | 6 | 23.5
Clean-Tech Scenario | 2022 | 6 | 0.6
Clean-Tech Scenario | 2022 | 12 | 27.1
Clean-Tech Scenario | 2022 | 6 | 3.5
Clean-Tech Scenario | 2022 | 5 | -34.8
Clean-Tech Scenario | 2022 | 8 | -30.9
Clean-Tech Scenario | 2022 | 9 | 26.6
Clean-Tech Scenario | 2022 | 4 | 34
Clean-Tech Scenario | 2022 | 3 | 46.5
Clean-Tech Scenario | 2022 | 4 | -31.6
Clean-Tech Scenario | 2022 | 4 | -30.9
Clean-Tech Scenario | 2022 | 2 | 38
Clean-Tech Scenario | 2022 | 2 | -48.1
Clean-Tech Scenario | 2022 | 3 | 27
Clean-Tech Scenario | 2022 | 6 | 17.3
Clean-Tech Scenario | 2022 | 2 | -28.2
Clean-Tech Scenario | 2022 | 12 | 24.5
Clean-Tech Scenario | 2022 | 4 | -2.9
Clean-Tech Scenario | 2022 | 7 | -39.4
Clean-Tech Scenario | 2022 | 3 | 55.3
Clean-Tech Scenario | 2022 | 14 | -30.5
Clean-Tech Scenario | 2022 | 27 | -44.3
Clean-Tech Scenario | 2022 | 6 | 36.3
Clean-Tech Scenario | 2022 | 3 | 33.4
Clean-Tech Scenario | 2022 | 5 | -40.2
Clean-Tech Scenario | 2022 | 6 | 47.6
Clean-Tech Scenario | 2022 | 2 | 49.1
Clean-Tech Scenario | 2022 | 6 | -15.1
Clean-Tech Scenario | 2022 | 9 | 48.3
Clean-Tech Scenario | 2022 | 6 | -12.1
Clean-Tech Scenario | 2022 | 13 | -43.4
Clean-Tech Scenario | 2022 | 11 | 31.8
Clean-Tech Scenario | 2022 | 7 | -17.5
Clean-Tech Scenario | 2022 | 4 | 22.8
Clean-Tech Scenario | 2022 | 5 | 11.7
Clean-Tech Scenario | 2022 | 6 | -6.3
Clean-Tech Scenario | 2022 | 6 | -29
Clean-Tech Scenario | 2022 | 4 | 51.7
Clean-Tech Scenario | 2022 | 3 | -17.3
Clean-Tech Scenario | 2022 | 2 | 37.8
Clean-Tech Scenario | 2022 | 2 | -39.8
Clean-Tech Scenario | 2022 | 5 | 19
Clean-Tech Scenario | 2022 | 2 | -31.6
Clean-Tech Scenario | 2022 | 11 | 34.7
Clean-Tech Scenario | 2022 | 8 | 37.1
Clean-Tech Scenario | 2022 | 10 | -30.1
Clean-Tech Scenario | 2022 | 2 | -44.1
Clean-Tech Scenario | 2022 | 1 | 87.2
Clean-Tech Scenario | 2022 | 4 | 31.7
Clean-Tech Scenario | 2022 | 9 | -39.2
Clean-Tech Scenario | 2022 | 5 | -47.2
Clean-Tech Scenario | 2022 | 1 | -47.6
Clean-Tech Scenario | 2022 | 2 | 49.7
Clean-Tech Scenario | 2022 | 4 | -50.1
Clean-Tech Scenario | 2022 | 4 | 12.7
Clean-Tech Scenario | 2022 | 3 | 41.7
Clean-Tech Scenario | 2022 | 9 | -25.9
Clean-Tech Scenario | 2022 | 3 | 41.4
Clean-Tech Scenario | 2022 | 4 | 49.4
Clean-Tech Scenario | 2022 | 4 | 44
Clean-Tech Scenario | 2022 | 1 | 38.4
Clean-Tech Scenario | 2022 | 6 | 25.3
Clean-Tech Scenario | 2022 | 13 | 12.6
Clean-Tech Scenario | 2022 | 14 | 27
Clean-Tech Scenario | 2022 | 15 | -63.1
Clean-Tech Scenario | 2022 | 22 | 76.9
Clean-Tech Scenario | 2022 | 7 | 7
Clean-Tech Scenario | 2022 | 4 | 18.7
Clean-Tech Scenario | 2022 | 20 | 22.1
Clean-Tech Scenario | 2022 | 5 | 11.5
Clean-Tech Scenario | 2022 | 1 | 30.6
Clean-Tech Scenario | 2022 | 7 | 14.3
Clean-Tech Scenario | 2022 | 7 | -6.1
Clean-Tech Scenario | 2022 | 5 | 3.8
Clean-Tech Scenario | 2022 | 4 | -9.7
Clean-Tech Scenario | 2022 | 15 | 69.7
Clean-Tech Scenario | 2022 | 11 | 22.3
Clean-Tech Scenario | 2022 | 9 | -7.7
Clean-Tech Scenario | 2022 | 3 | -27.7
Clean-Tech Scenario | 2022 | 10 | 16.7
Clean-Tech Scenario | 2022 | 9 | -21.9
Clean-Tech Scenario | 2022 | 1 | 47.2
Clean-Tech Scenario | 2022 | 1 | -51.5
Clean-Tech Scenario | 2022 | 7 | 29.9
Clean-Tech Scenario | 2022 | 9 | -19.5
Clean-Tech Scenario | 2022 | 1 | 40.1
Clean-Tech Scenario | 2022 | 3 | -34
Clean-Tech Scenario | 2022 | 5 | 11.8
Clean-Tech Scenario | 2022 | 2 | -41.1
Clean-Tech Scenario | 2022 | 7 | 14.6
Clean-Tech Scenario | 2022 | 4 | 21.1
Clean-Tech Scenario | 2022 | 15 | -33.4
Clean-Tech Scenario | 2022 | 10 | 43.2
Clean-Tech Scenario | 2022 | 7 | -21.9
Clean-Tech Scenario | 2022 | 13 | 21.4
Clean-Tech Scenario | 2022 | 11 | -29.1
Clean-Tech Scenario | 2022 | 4 | 27.2
Clean-Tech Scenario | 2022 | 3 | -47.8
Clean-Tech Scenario | 2022 | 19 | 30.5
Clean-Tech Scenario | 2022 | 14 | -27
Clean-Tech Scenario | 2022 | 5 | -25.7
Clean-Tech Scenario | 2022 | 3 | 46.4
Clean-Tech Scenario | 2022 | 3 | 35.5
Clean-Tech Scenario | 2022 | 12 | 38.1
Clean-Tech Scenario | 2022 | 4 | 14.9
Clean-Tech Scenario | 2022 | 6 | -30
Clean-Tech Scenario | 2022 | 11 | 23.7
Clean-Tech Scenario | 2022 | 10 | 44.6
Clean-Tech Scenario | 2022 | 20 | 36
Clean-Tech Scenario | 2022 | 28 | 58.9
Clean-Tech Scenario | 2022 | 4 | -31
Clean-Tech Scenario | 2022 | 22 | 26.5
Clean-Tech Scenario | 2022 | 7 | -45.9
Clean-Tech Scenario | 2022 | 15 | -31.1
Clean-Tech Scenario | 2022 | 17 | 48
Clean-Tech Scenario | 2022 | 47 | 37.7
Clean-Tech Scenario | 2022 | 27 | 43.8
Clean-Tech Scenario | 2022 | 5 | 19.6
Clean-Tech Scenario | 2022 | 7 | -15.6
Clean-Tech Scenario | 2022 | 7 | 38.6
Clean-Tech Scenario | 2022 | 3 | 37.7
Clean-Tech Scenario | 2022 | 13 | 30.7
Clean-Tech Scenario | 2022 | 10 | -63.7
Clean-Tech Scenario | 2022 | 4 | 33.7
Clean-Tech Scenario | 2022 | 7 | 27.2
Clean-Tech Scenario | 2022 | 7 | 16.4
Clean-Tech Scenario | 2022 | 1 | 39
Clean-Tech Scenario | 2022 | 4 | 8.5
Clean-Tech Scenario | 2022 | 5 | -37.8
Clean-Tech Scenario | 2022 | 6 | 24.9
Clean-Tech Scenario | 2022 | 22 | 55.6
Clean-Tech Scenario | 2022 | 19 | 40.3
Clean-Tech Scenario | 2022 | 6 | 38.5
Clean-Tech Scenario | 2022 | 2 | 40.6
Clean-Tech Scenario | 2022 | 2 | -24.5
Clean-Tech Scenario | 2022 | 1 | 35
Clean-Tech Scenario | 2022 | 3 | 28.1
Clean-Tech Scenario | 2022 | 31 | 65.7
Clean-Tech Scenario | 2022 | 3 | 52
Clean-Tech Scenario | 2022 | 27 | 51
Clean-Tech Scenario | 2022 | 14 | -86
Clean-Tech Scenario | 2022 | 11 | -33
Clean-Tech Scenario | 2022 | 4 | 52.3
Clean-Tech Scenario | 2022 | 15 | 32.8
Clean-Tech Scenario | 2022 | 7 | -9.8
Clean-Tech Scenario | 2022 | 6 | 20.1
Clean-Tech Scenario | 2022 | 7 | 19.6
Clean-Tech Scenario | 2022 | 9 | -10.5
Clean-Tech Scenario | 2022 | 10 | 22.7
Clean-Tech Scenario | 2022 | 14 | -11.4
Clean-Tech Scenario | 2022 | 19 | 50
Clean-Tech Scenario | 2022 | 11 | 19.7
Clean-Tech Scenario | 2022 | 4 | -25.6
Clean-Tech Scenario | 2022 | 6 | -40.7
Clean-Tech Scenario | 2022 | 6 | -38.9
Clean-Tech Scenario | 2022 | 8 | 65.6
Clean-Tech Scenario | 2022 | 2 | -32
Clean-Tech Scenario | 2022 | 2 | 53.2
Clean-Tech Scenario | 2022 | 22 | 62
Clean-Tech Scenario | 2022 | 3 | 32.7
Clean-Tech Scenario | 2022 | 9 | -34
Clean-Tech Scenario | 2022 | 6 | 48.6
Clean-Tech Scenario | 2022 | 5 | -36.5
Clean-Tech Scenario | 2022 | 1 | 35.4
Clean-Tech Scenario | 2022 | 10 | 32.7
Clean-Tech Scenario | 2022 | 1 | 39.2
Clean-Tech Scenario | 2022 | 3 | -27.8
Clean-Tech Scenario | 2022 | 6 | 27.4
Clean-Tech Scenario | 2022 | 8 | -37.5
Clean-Tech Scenario | 2022 | 16 | 41.6
Clean-Tech Scenario | 2022 | 6 | 21.1
Clean-Tech Scenario | 2022 | 6 | -42.7
Clean-Tech Scenario | 2022 | 7 | -31.3
Clean-Tech Scenario | 2022 | 18 | 30
Clean-Tech Scenario | 2022 | 10 | -63.9
Clean-Tech Scenario | 2022 | 6 | 11.3
Clean-Tech Scenario | 2022 | 5 | 42.2
Clean-Tech Scenario | 2022 | 4 | 7.7
Clean-Tech Scenario | 2022 | 5 | -43
Clean-Tech Scenario | 2022 | 1 | -41.7
Clean-Tech Scenario | 2022 | 5 | 30.6
Clean-Tech Scenario | 2022 | 3 | -20.9
Clean-Tech Scenario | 2022 | 16 | -19.6
Clean-Tech Scenario | 2022 | 3 | 37
Clean-Tech Scenario | 2022 | 11 | 25.7
Clean-Tech Scenario | 2022 | 2 | -30.3
Clean-Tech Scenario | 2022 | 9 | 23.9
Clean-Tech Scenario | 2022 | 2 | -42.9
Clean-Tech Scenario | 2022 | 15 | 15.1
Clean-Tech Scenario | 2022 | 2 | 48.9
Clean-Tech Scenario | 2022 | 5 | 21.7
Clean-Tech Scenario | 2022 | 20 | 65.1
Clean-Tech Scenario | 2022 | 7 | 38.5
Clean-Tech Scenario | 2022 | 1 | 28.7
Clean-Tech Scenario | 2022 | 8 | 33.8
Clean-Tech Scenario | 2022 | 8 | 19.1
Clean-Tech Scenario | 2022 | 11 | 35.6
Clean-Tech Scenario | 2022 | 5 | 32.9
Clean-Tech Scenario | 2022 | 6 | -37.7
Clean-Tech Scenario | 2022 | 13 | 33
Clean-Tech Scenario | 2022 | 14 | 20.1
Clean-Tech Scenario | 2022 | 4 | -21.9
Clean-Tech Scenario | 2022 | 6 | -38
Clean-Tech Scenario | 2022 | 6 | -7.1
Clean-Tech Scenario | 2022 | 7 | 37.5
Clean-Tech Scenario | 2022 | 1 | 37.5
Clean-Tech Scenario | 2022 | 15 | 45.6
Clean-Tech Scenario | 2022 | 7 | 12.1
Clean-Tech Scenario | 2022 | 8 | 30.2
Clean-Tech Scenario | 2022 | 5 | 17.3
Clean-Tech Scenario | 2022 | 21 | 17.6
Clean-Tech Scenario | 2022 | 9 | 21.8
Clean-Tech Scenario | 2022 | 12 | 28.8
Clean-Tech Scenario | 2022 | 11 | 18.6
Clean-Tech Scenario | 2022 | 15 | 22.3
Clean-Tech Scenario | 2022 | 9 | -20.1
Clean-Tech Scenario | 2022 | 7 | -18.8
Clean-Tech Scenario | 2022 | 10 | -22.6
Clean-Tech Scenario | 2022 | 1 | -44.2
Clean-Tech Scenario | 2022 | 12 | 37.4
Clean-Tech Scenario | 2022 | 9 | 31.4
Clean-Tech Scenario | 2022 | 5 | 34.2
Clean-Tech Scenario | 2022 | 16 | 31.5
Clean-Tech Scenario | 2022 | 5 | -27.8
Clean-Tech Scenario | 2022 | 8 | 12.7
Clean-Tech Scenario | 2022 | 5 | 29
Clean-Tech Scenario | 2022 | 11 | 74
Clean-Tech Scenario | 2022 | 12 | 50.8
Clean-Tech Scenario | 2022 | 2 | -22.8
Clean-Tech Scenario | 2022 | 5 | -12.3
Clean-Tech Scenario | 2022 | 9 | -14.9
Clean-Tech Scenario | 2022 | 2 | 40.5
Clean-Tech Scenario | 2022 | 11 | 28.6
Clean-Tech Scenario | 2022 | 4 | 33.9
Clean-Tech Scenario | 2022 | 4 | 21.4
Clean-Tech Scenario | 2022 | 5 | 34.5
Clean-Tech Scenario | 2022 | 5 | 22.5
Clean-Tech Scenario | 2022 | 4 | -30.7
Clean-Tech Scenario | 2022 | 6 | -24.5
Clean-Tech Scenario | 2022 | 3 | -45.9
Clean-Tech Scenario | 2022 | 9 | 14.7
Clean-Tech Scenario | 2022 | 6 | 29.5
Clean-Tech Scenario | 2022 | 4 | 42.7
Clean-Tech Scenario | 2022 | 6 | 11.8
Clean-Tech Scenario | 2022 | 7 | -32.5
Clean-Tech Scenario | 2022 | 6 | 11.1
Clean-Tech Scenario | 2022 | 11 | 20.2
Clean-Tech Scenario | 2022 | 10 | 28
Clean-Tech Scenario | 2022 | 8 | 20.7
Clean-Tech Scenario | 2022 | 5 | 26.6
Clean-Tech Scenario | 2022 | 20 | 26.5
Clean-Tech Scenario | 2022 | 14 | 14.9
Clean-Tech Scenario | 2022 | 6 | -10
Clean-Tech Scenario | 2022 | 4 | -25.3
Clean-Tech Scenario | 2022 | 21 | 32.3
Clean-Tech Scenario | 2022 | 11 | 16.9
Clean-Tech Scenario | 2022 | 4 | -31.2
Clean-Tech Scenario | 2022 | 6 | 27
Clean-Tech Scenario | 2022 | 11 | 38.8
Clean-Tech Scenario | 2022 | 10 | 34.2
Clean-Tech Scenario | 2022 | 13 | 28.3
Clean-Tech Scenario | 2022 | 6 | -19.9
Clean-Tech Scenario | 2022 | 3 | 56.3
Clean-Tech Scenario | 2022 | 4 | 35
Clean-Tech Scenario | 2022 | 12 | 36.4
Clean-Tech Scenario | 2022 | 6 | -32
Clean-Tech Scenario | 2022 | 12 | 19
Clean-Tech Scenario | 2022 | 10 | 22.1
Clean-Tech Scenario | 2022 | 7 | -27.7
Clean-Tech Scenario | 2022 | 9 | -23.2
Clean-Tech Scenario | 2022 | 3 | -29.5
Clean-Tech Scenario | 2022 | 17 | 21.1
Clean-Tech Scenario | 2022 | 25 | 24.2
Clean-Tech Scenario | 2022 | 10 | 17.6
Clean-Tech Scenario | 2022 | 16 | 40
Clean-Tech Scenario | 2022 | 3 | -30.9
Clean-Tech Scenario | 2022 | 14 | 20.9
Clean-Tech Scenario | 2022 | 23 | 35.1
Clean-Tech Scenario | 2022 | 9 | 17
Clean-Tech Scenario | 2022 | 14 | 18.6
Clean-Tech Scenario | 2022 | 5 | 15.5
Clean-Tech Scenario | 2022 | 6 | 5.7
Clean-Tech Scenario | 2022 | 1 | 50.7
Clean-Tech Scenario | 2022 | 1 | 41.3
Clean-Tech Scenario | 2022 | 6 | 26
Clean-Tech Scenario | 2022 | 11 | 26.3
Clean-Tech Scenario | 2022 | 13 | 41.6
Clean-Tech Scenario | 2022 | 4 | -17.4
Clean-Tech Scenario | 2022 | 5 | 28
Clean-Tech Scenario | 2022 | 3 | -35.5
Clean-Tech Scenario | 2022 | 5 | 44.1
Clean-Tech Scenario | 2022 | 9 | -38
Clean-Tech Scenario | 2022 | 21 | 43
Clean-Tech Scenario | 2022 | 8 | 38.2
Clean-Tech Scenario | 2022 | 6 | 38.3
Clean-Tech Scenario | 2022 | 8 | 47.3
Clean-Tech Scenario | 2022 | 7 | 44.9
Clean-Tech Scenario | 2022 | 4 | 58.9
Clean-Tech Scenario | 2022 | 11 | 36.2
Clean-Tech Scenario | 2022 | 3 | 30.8
Clean-Tech Scenario | 2022 | 9 | 21.5
Clean-Tech Scenario | 2022 | 9 | 23.5
Clean-Tech Scenario | 2022 | 12 | 41.6
Clean-Tech Scenario | 2022 | 2 | 48.4
Clean-Tech Scenario | 2022 | 5 | 41.5
Clean-Tech Scenario | 2022 | 13 | 34.7
Clean-Tech Scenario | 2022 | 12 | 15
Clean-Tech Scenario | 2022 | 7 | -21.8
Clean-Tech Scenario | 2022 | 10 | 20.7
Clean-Tech Scenario | 2022 | 6 | -2.8
Clean-Tech Scenario | 2022 | 9 | 7
Clean-Tech Scenario | 2022 | 9 | 8
Clean-Tech Scenario | 2022 | 6 | 6.9
Clean-Tech Scenario | 2022 | 13 | 23.6
Clean-Tech Scenario | 2022 | 7 | 5.6
Clean-Tech Scenario | 2022 | 7 | -10.3
Clean-Tech Scenario | 2022 | 7 | -13.3
Clean-Tech Scenario | 2022 | 9 | 19.2
Clean-Tech Scenario | 2022 | 1 | -33.2
Clean-Tech Scenario | 2022 | 13 | 32.4
Clean-Tech Scenario | 2022 | 15 | 38.4
Clean-Tech Scenario | 2022 | 15 | 50.1
Clean-Tech Scenario | 2022 | 6 | 29.9
Clean-Tech Scenario | 2022 | 11 | -35.9
Clean-Tech Scenario | 2022 | 9 | 22.7
Clean-Tech Scenario | 2022 | 6 | 28.8
Clean-Tech Scenario | 2022 | 3 | -41
Clean-Tech Scenario | 2022 | 10 | -21.5
Clean-Tech Scenario | 2022 | 9 | 43.5
Clean-Tech Scenario | 2022 | 9 | -15.3
Clean-Tech Scenario | 2022 | 24 | 27.4
Clean-Tech Scenario | 2022 | 13 | 35.1
Clean-Tech Scenario | 2022 | 8 | 24.7
Clean-Tech Scenario | 2022 | 10 | 37.8
Clean-Tech Scenario | 2022 | 14 | 47.4
Clean-Tech Scenario | 2022 | 6 | -5.6
Clean-Tech Scenario | 2022 | 6 | 45.8
Clean-Tech Scenario | 2022 | 18 | 84.5
Clean-Tech Scenario | 2022 | 4 | -15.4
Clean-Tech Scenario | 2022 | 7 | -24
Clean-Tech Scenario | 2022 | 6 | 29
Clean-Tech Scenario | 2022 | 1 | -58.1
Clean-Tech Scenario | 2022 | 3 | 29.8
Clean-Tech Scenario | 2022 | 10 | 37.1
Clean-Tech Scenario | 2022 | 10 | 34.7
Clean-Tech Scenario | 2022 | 1 | 36
Clean-Tech Scenario | 2022 | 11 | 17.8
Clean-Tech Scenario | 2022 | 20 | 31.1
Clean-Tech Scenario | 2022 | 12 | 49.3
Clean-Tech Scenario | 2022 | 8 | 17
Clean-Tech Scenario | 2022 | 5 | 5.1
Clean-Tech Scenario | 2022 | 11 | 13.3
Clean-Tech Scenario | 2022 | 2 | 26.8
Clean-Tech Scenario | 2022 | 6 | -2.9
Clean-Tech Scenario | 2022 | 20 | -36.1
Clean-Tech Scenario | 2022 | 7 | 7.2
Clean-Tech Scenario | 2022 | 19 | 39.5
Clean-Tech Scenario | 2022 | 7 | -25.7
Clean-Tech Scenario | 2022 | 11 | 50
Clean-Tech Scenario | 2022 | 8 | 12
Clean-Tech Scenario | 2022 | 13 | -64.3
Clean-Tech Scenario | 2022 | 7 | 65.3
Clean-Tech Scenario | 2022 | 16 | 47.2
Clean-Tech Scenario | 2022 | 7 | -18
Clean-Tech Scenario | 2022 | 20 | 34.5
Clean-Tech Scenario | 2022 | 18 | 39.9
Clean-Tech Scenario | 2022 | 14 | 26.1
Clean-Tech Scenario | 2022 | 3 | -25.7
Clean-Tech Scenario | 2022 | 13 | 26.2
Clean-Tech Scenario | 2022 | 4 | -35.1
Clean-Tech Scenario | 2022 | 8 | 23.7
Clean-Tech Scenario | 2022 | 6 | 17.8
Clean-Tech Scenario | 2022 | 28 | 43.1
Clean-Tech Scenario | 2022 | 18 | 27.9
Clean-Tech Scenario | 2022 | 16 | -48.6
Clean-Tech Scenario | 2022 | 20 | 21.9
Clean-Tech Scenario | 2022 | 28 | 25.7
Clean-Tech Scenario | 2022 | 15 | 21.5
Clean-Tech Scenario | 2022 | 20 | -147.3
Clean-Tech Scenario | 2022 | 12 | 35.8
Clean-Tech Scenario | 2022 | 36 | 32.5
Clean-Tech Scenario | 2022 | 16 | 50.7
Clean-Tech Scenario | 2022 | 3 | -36.2
Clean-Tech Scenario | 2022 | 5 | -30.4
Clean-Tech Scenario | 2022 | 6 | 27.7
Clean-Tech Scenario | 2022 | 25 | 44.9
Clean-Tech Scenario | 2022 | 2 | 35.9
Clean-Tech Scenario | 2022 | 8 | 11.3
Clean-Tech Scenario | 2022 | 4 | -22.4
Clean-Tech Scenario | 2022 | 26 | 55.7
Clean-Tech Scenario | 2022 | 1 | -35.3
Clean-Tech Scenario | 2022 | 9 | 51.5
Clean-Tech Scenario | 2022 | 3 | -40.7
Clean-Tech Scenario | 2022 | 9 | -40.7
Clean-Tech Scenario | 2022 | 8 | 42.3
Clean-Tech Scenario | 2022 | 1 | 40.6
Clean-Tech Scenario | 2022 | 10 | 30.7
Clean-Tech Scenario | 2022 | 6 | 23.6
Clean-Tech Scenario | 2022 | 19 | 53.7
Clean-Tech Scenario | 2022 | 14 | 34
Clean-Tech Scenario | 2022 | 7 | 20.2
Clean-Tech Scenario | 2022 | 15 | 24.4
Clean-Tech Scenario | 2022 | 12 | -28
Clean-Tech Scenario | 2022 | 28 | 62.2
Clean-Tech Scenario | 2022 | 4 | 37.3
Clean-Tech Scenario | 2022 | 6 | 26.7
Clean-Tech Scenario | 2022 | 4 | 36.3
Clean-Tech Scenario | 2022 | 18 | 40.2
Clean-Tech Scenario | 2022 | 10 | 3.1
Clean-Tech Scenario | 2022 | 22 | -36
Clean-Tech Scenario | 2022 | 6 | 17.4
Clean-Tech Scenario | 2022 | 5 | -3.5
Clean-Tech Scenario | 2022 | 20 | 46
Clean-Tech Scenario | 2022 | 6 | -23.6
Clean-Tech Scenario | 2022 | 8 | 74.8
Clean-Tech Scenario | 2022 | 11 | -76
Clean-Tech Scenario | 2022 | 10 | 66.9
Clean-Tech Scenario | 2022 | 1 | -38.4
Clean-Tech Scenario | 2022 | 10 | -26.1
Clean-Tech Scenario | 2022 | 7 | 44.3
Clean-Tech Scenario | 2022 | 10 | -45.2
Clean-Tech Scenario | 2022 | 11 | 61.3
Clean-Tech Scenario | 2022 | 6 | -23.2
Clean-Tech Scenario | 2022 | 7 | 21
Clean-Tech Scenario | 2022 | 4 | -39
Clean-Tech Scenario | 2022 | 23 | -55.9
Clean-Tech Scenario | 2022 | 8 | 22.7
Clean-Tech Scenario | 2022 | 5 | -8.9
Clean-Tech Scenario | 2022 | 8 | 29.2
Clean-Tech Scenario | 2022 | 19 | 48.9
Clean-Tech Scenario | 2022 | 12 | -85.8
Clean-Tech Scenario | 2022 | 9 | 42.9
Clean-Tech Scenario | 2022 | 8 | -35.3
Clean-Tech Scenario | 2022 | 4 | -8.2
Clean-Tech Scenario | 2022 | 13 | -62.2
Clean-Tech Scenario | 2022 | 3 | -35.6
Clean-Tech Scenario | 2022 | 2 | 34.1
Clean-Tech Scenario | 2022 | 8 | -21.8
Clean-Tech Scenario | 2022 | 1 | 49.8
Clean-Tech Scenario | 2022 | 8 | 53.3
Clean-Tech Scenario | 2022 | 7 | -31.5
Clean-Tech Scenario | 2022 | 11 | -44.6
Clean-Tech Scenario | 2022 | 13 | 65.9
Clean-Tech Scenario | 2022 | 6 | 10.3
Clean-Tech Scenario | 2022 | 17 | 67.2
Clean-Tech Scenario | 2022 | 3 | -46.5
Clean-Tech Scenario | 2022 | 4 | -32
Clean-Tech Scenario | 2022 | 8 | 5
Clean-Tech Scenario | 2022 | 4 | 2.8
Clean-Tech Scenario | 2022 | 8 | -29.1
Clean-Tech Scenario | 2022 | 4 | -16.8
Clean-Tech Scenario | 2022 | 9 | -14
Clean-Tech Scenario | 2022 | 3 | 54.5
Clean-Tech Scenario | 2022 | 13 | 47.4
Clean-Tech Scenario | 2022 | 4 | -20.3
Clean-Tech Scenario | 2022 | 11 | 35
Clean-Tech Scenario | 2022 | 7 | -36.2
Clean-Tech Scenario | 2022 | 10 | 46.6
Clean-Tech Scenario | 2022 | 6 | 19.8
Clean-Tech Scenario | 2022 | 48 | 38.7
Clean-Tech Scenario | 2022 | 11 | 36.6
Clean-Tech Scenario | 2022 | 21 | 27.3
Clean-Tech Scenario | 2022 | 7 | -19.6
Clean-Tech Scenario | 2022 | 15 | -27.9
Clean-Tech Scenario | 2022 | 4 | 4.3
Clean-Tech Scenario | 2022 | 10 | 14.8
Clean-Tech Scenario | 2022 | 21 | 39.6
Clean-Tech Scenario | 2022 | 12 | 22.3
Clean-Tech Scenario | 2022 | 9 | -15.2
Clean-Tech Scenario | 2022 | 13 | -16.9
Clean-Tech Scenario | 2022 | 20 | 40.9
Clean-Tech Scenario | 2022 | 7 | -17.8
Clean-Tech Scenario | 2022 | 16 | -49.4
Clean-Tech Scenario | 2022 | 6 | 35.4
Clean-Tech Scenario | 2022 | 5 | -4.8
Clean-Tech Scenario | 2022 | 24 | -101.9
Clean-Tech Scenario | 2022 | 9 | -13.4
Clean-Tech Scenario | 2022 | 9 | -16.2
Clean-Tech Scenario | 2022 | 11 | -24.7
Clean-Tech Scenario | 2022 | 5 | -13.6
Clean-Tech Scenario | 2022 | 2 | 47.2
Clean-Tech Scenario | 2022 | 5 | 29.5
Clean-Tech Scenario | 2022 | 5 | -45.2
Clean-Tech Scenario | 2022 | 32 | 95.2
Clean-Tech Scenario | 2022 | 4 | -14.5
Clean-Tech Scenario | 2022 | 2 | 35.4
Clean-Tech Scenario | 2022 | 7 | -8
Clean-Tech Scenario | 2022 | 5 | 36.9
Clean-Tech Scenario | 2022 | 4 | 38
Clean-Tech Scenario | 2022 | 3 | 43.1
Clean-Tech Scenario | 2022 | 13 | 40.8
Clean-Tech Scenario | 2022 | 5 | 27.4
Clean-Tech Scenario | 2022 | 10 | 43.9
Clean-Tech Scenario | 2022 | 6 | 20.7
Clean-Tech Scenario | 2022 | 8 | 46.8
Clean-Tech Scenario | 2022 | 6 | -49.4
Clean-Tech Scenario | 2022 | 5 | -64.6
Clean-Tech Scenario | 2022 | 7 | 38.1
Clean-Tech Scenario | 2022 | 6 | -43.7
Clean-Tech Scenario | 2022 | 5 | -6.1
Clean-Tech Scenario | 2022 | 20 | -92.6
Clean-Tech Scenario | 2022 | 5 | 24.1
Clean-Tech Scenario | 2022 | 39 | 35.7
Clean-Tech Scenario | 2022 | 8 | 21.7
Clean-Tech Scenario | 2022 | 5 | -1.1
Clean-Tech Scenario | 2022 | 16 | -65.5
Clean-Tech Scenario | 2022 | 17 | 26.2
Clean-Tech Scenario | 2022 | 28 | 79.2
Clean-Tech Scenario | 2022 | 17 | 19
Clean-Tech Scenario | 2022 | 5 | -21.3
Clean-Tech Scenario | 2022 | 24 | 56.4
Clean-Tech Scenario | 2022 | 5 | 20.6
Clean-Tech Scenario | 2022 | 11 | 4.5
Clean-Tech Scenario | 2022 | 7 | -17.6
Clean-Tech Scenario | 2022 | 3 | 24.1
Clean-Tech Scenario | 2022 | 18 | 47.9
Clean-Tech Scenario | 2022 | 33 | -38.3
Clean-Tech Scenario | 2022 | 5 | 12
Clean-Tech Scenario | 2022 | 5 | -22.1
Clean-Tech Scenario | 2022 | 5 | -22.7
Clean-Tech Scenario | 2022 | 3 | 33.9
Clean-Tech Scenario | 2022 | 17 | 30.4
Clean-Tech Scenario | 2022 | 7 | -39.6
Clean-Tech Scenario | 2022 | 5 | -22.6
Clean-Tech Scenario | 2022 | 15 | 34.2
Clean-Tech Scenario | 2022 | 7 | 23.6
Clean-Tech Scenario | 2022 | 22 | 55.7
Clean-Tech Scenario | 2022 | 23 | 65.2
Clean-Tech Scenario | 2022 | 6 | -11.2
Clean-Tech Scenario | 2022 | 11 | 24
Clean-Tech Scenario | 2022 | 13 | 43.8
Clean-Tech Scenario | 2022 | 6 | 15.8
Clean-Tech Scenario | 2022 | 10 | 23.9
Clean-Tech Scenario | 2022 | 15 | 51
Clean-Tech Scenario | 2022 | 8 | -7.8
Clean-Tech Scenario | 2022 | 1 | -64.6
Clean-Tech Scenario | 2022 | 18 | 37.5
Clean-Tech Scenario | 2022 | 2 | -54.2
Clean-Tech Scenario | 2022 | 12 | -32.3
Clean-Tech Scenario | 2022 | 7 | 36.8
Clean-Tech Scenario | 2022 | 41 | 48.4
Clean-Tech Scenario | 2022 | 15 | 33.4
Clean-Tech Scenario | 2022 | 17 | 16.5
Clean-Tech Scenario | 2022 | 6 | -11.3
Clean-Tech Scenario | 2022 | 4 | 0.8
Clean-Tech Scenario | 2022 | 6 | -9.2
Clean-Tech Scenario | 2022 | 4 | -3.3
Clean-Tech Scenario | 2022 | 4 | 25.5
Clean-Tech Scenario | 2022 | 7 | 7.8
Clean-Tech Scenario | 2022 | 26 | 31.3
Clean-Tech Scenario | 2022 | 12 | 32.2
Clean-Tech Scenario | 2022 | 6 | -5.4
Clean-Tech Scenario | 2022 | 23 | -40.7
Clean-Tech Scenario | 2022 | 14 | 21.2
Clean-Tech Scenario | 2022 | 8 | -13.1
Clean-Tech Scenario | 2022 | 7 | -27.4
Clean-Tech Scenario | 2022 | 8 | -23.9
Clean-Tech Scenario | 2022 | 10 | 17.8
Clean-Tech Scenario | 2022 | 6 | -3.9
Clean-Tech Scenario | 2022 | 8 | -26.2
Clean-Tech Scenario | 2022 | 4 | 8.7
Clean-Tech Scenario | 2022 | 4 | 28.3
Clean-Tech Scenario | 2022 | 10 | 14.3
Clean-Tech Scenario | 2022 | 3 | -0.2
Clean-Tech Scenario | 2022 | 5 | -11.7
Clean-Tech Scenario | 2022 | 6 | 0.9
Clean-Tech Scenario | 2022 | 7 | -20
Clean-Tech Scenario | 2022 | 3 | 37.4
Clean-Tech Scenario | 2022 | 8 | 9.8
Clean-Tech Scenario | 2022 | 10 | -36.1
Clean-Tech Scenario | 2022 | 9 | -33.6
Clean-Tech Scenario | 2022 | 4 | -13.7
Clean-Tech Scenario | 2022 | 8 | -5.5
Clean-Tech Scenario | 2022 | 8 | 26.1
Clean-Tech Scenario | 2022 | 2 | -29.1
Clean-Tech Scenario | 2022 | 2 | 46.9
Clean-Tech Scenario | 2022 | 4 | 16.6
Clean-Tech Scenario | 2022 | 24 | 35.6
Clean-Tech Scenario | 2022 | 6 | 25.5
Clean-Tech Scenario | 2022 | 11 | 38.3
Clean-Tech Scenario | 2022 | 8 | -13.6
Clean-Tech Scenario | 2022 | 10 | -10
Clean-Tech Scenario | 2022 | 6 | -3.5
Clean-Tech Scenario | 2022 | 17 | 37.4
Clean-Tech Scenario | 2022 | 17 | 34.7
Clean-Tech Scenario | 2022 | 11 | 27.7
Clean-Tech Scenario | 2022 | 6 | -10.6
Clean-Tech Scenario | 2022 | 4 | 7.4
Clean-Tech Scenario | 2022 | 6 | 2
Clean-Tech Scenario | 2022 | 5 | 4.2
Clean-Tech Scenario | 2022 | 5 | -5.8
Clean-Tech Scenario | 2022 | 6 | 2.5
Clean-Tech Scenario | 2022 | 4 | 36.2
Clean-Tech Scenario | 2022 | 7 | 20.5
Clean-Tech Scenario | 2022 | 1 | -41
Clean-Tech Scenario | 2022 | 13 | -26.1
Clean-Tech Scenario | 2022 | 19 | -65.9
Clean-Tech Scenario | 2022 | 5 | -31.3
Clean-Tech Scenario | 2022 | 7 | 31.9
Clean-Tech Scenario | 2022 | 13 | 71
Clean-Tech Scenario | 2022 | 10 | -16.8
Clean-Tech Scenario | 2022 | 22 | -129.5
Clean-Tech Scenario | 2022 | 6 | 41.5
Clean-Tech Scenario | 2022 | 2 | 34.8
Clean-Tech Scenario | 2022 | 11 | 39.5
Clean-Tech Scenario | 2022 | 7 | -13.1
Clean-Tech Scenario | 2022 | 9 | 30.8
Clean-Tech Scenario | 2022 | 2 | 27.1
Clean-Tech Scenario | 2022 | 2 | 34.7
Clean-Tech Scenario | 2022 | 13 | 32.6
Clean-Tech Scenario | 2022 | 1 | -36.8
Clean-Tech Scenario | 2022 | 2 | -40.2
Clean-Tech Scenario | 2022 | 9 | -48.4
Clean-Tech Scenario | 2022 | 10 | 31.1
Clean-Tech Scenario | 2022 | 12 | -64.1
Clean-Tech Scenario | 2022 | 4 | 27.9
Clean-Tech Scenario | 2022 | 8 | 46.1
Clean-Tech Scenario | 2022 | 1 | -48.9
Clean-Tech Scenario | 2022 | 13 | -38.8
Clean-Tech Scenario | 2022 | 9 | 44.5
Clean-Tech Scenario | 2022 | 18 | -56.9
Clean-Tech Scenario | 2022 | 25 | -48.7
Clean-Tech Scenario | 2022 | 16 | -51.5
Clean-Tech Scenario | 2022 | 15 | -39.4
Clean-Tech Scenario | 2022 | 7 | 49.6
Clean-Tech Scenario | 2022 | 1 | 42.1
Clean-Tech Scenario | 2022 | 5 | -29.4
Clean-Tech Scenario | 2022 | 1 | -37.4
Clean-Tech Scenario | 2022 | 6 | -25.4
Clean-Tech Scenario | 2022 | 10 | -52.1
Clean-Tech Scenario | 2022 | 5 | 15
Clean-Tech Scenario | 2022 | 5 | 3.1
Clean-Tech Scenario | 2022 | 6 | 22.4
Clean-Tech Scenario | 2022 | 7 | 24.5
Clean-Tech Scenario | 2022 | 6 | -11.9
Clean-Tech Scenario | 2022 | 3 | 2.7
Clean-Tech Scenario | 2022 | 9 | 26.3
Clean-Tech Scenario | 2022 | 11 | 24.2
Clean-Tech Scenario | 2022 | 6 | 13.9
Clean-Tech Scenario | 2022 | 7 | -46.3
Clean-Tech Scenario | 2022 | 9 | -34.9
Clean-Tech Scenario | 2022 | 17 | 25.8
Clean-Tech Scenario | 2022 | 1 | 44.5
Clean-Tech Scenario | 2022 | 6 | -52.9
Clean-Tech Scenario | 2022 | 9 | 21.7
Clean-Tech Scenario | 2022 | 6 | 59
Clean-Tech Scenario | 2022 | 6 | -45.9
Clean-Tech Scenario | 2022 | 3 | -36.5
Clean-Tech Scenario | 2022 | 1 | -38.6
Clean-Tech Scenario | 2022 | 6 | 31.2
Clean-Tech Scenario | 2022 | 2 | -34
Clean-Tech Scenario | 2022 | 12 | 44.9
Clean-Tech Scenario | 2022 | 18 | 38.2
Clean-Tech Scenario | 2022 | 9 | -22.6
Clean-Tech Scenario | 2022 | 9 | -17.1
Clean-Tech Scenario | 2022 | 6 | 31.7
Clean-Tech Scenario | 2022 | 9 | 20.2
Clean-Tech Scenario | 2022 | 3 | -34.1
Clean-Tech Scenario | 2022 | 2 | -49
Clean-Tech Scenario | 2022 | 10 | -21.8
Clean-Tech Scenario | 2022 | 8 | -22.1
Clean-Tech Scenario | 2022 | 4 | 5.5
Clean-Tech Scenario | 2022 | 29 | 63.8
Clean-Tech Scenario | 2022 | 14 | -13.1
Clean-Tech Scenario | 2022 | 1 | -42.4
Clean-Tech Scenario | 2022 | 10 | -15.2
Clean-Tech Scenario | 2022 | 9 | 11.5
Clean-Tech Scenario | 2022 | 4 | 1.5
Clean-Tech Scenario | 2022 | 17 | -43.7
Clean-Tech Scenario | 2022 | 9 | 39.4
Clean-Tech Scenario | 2022 | 15 | -84.3
Clean-Tech Scenario | 2022 | 5 | 36.3
Clean-Tech Scenario | 2022 | 10 | 38.3
Clean-Tech Scenario | 2022 | 4 | -38.4
Clean-Tech Scenario | 2022 | 5 | 31.9
Clean-Tech Scenario | 2022 | 22 | 43.1
Clean-Tech Scenario | 2022 | 5 | -56.8
Clean-Tech Scenario | 2022 | 4 | -25.2
Clean-Tech Scenario | 2022 | 16 | 47.7
Clean-Tech Scenario | 2022 | 11 | 28.3
Clean-Tech Scenario | 2022 | 6 | -44
Clean-Tech Scenario | 2022 | 17 | -63.6
Clean-Tech Scenario | 2022 | 17 | 47.6
Clean-Tech Scenario | 2022 | 10 | -54.1
Clean-Tech Scenario | 2022 | 21 | 95.3
Clean-Tech Scenario | 2022 | 5 | -32.4
Clean-Tech Scenario | 2022 | 6 | -25.2
Clean-Tech Scenario | 2022 | 9 | -18.4
Clean-Tech Scenario | 2022 | 10 | 53.3
Clean-Tech Scenario | 2022 | 21 | -42.7
Clean-Tech Scenario | 2022 | 6 | 32.3
Clean-Tech Scenario | 2022 | 6 | -6.9
Clean-Tech Scenario | 2022 | 20 | -20.5
Clean-Tech Scenario | 2022 | 5 | 30.8
Clean-Tech Scenario | 2022 | 7 | -28.6
Clean-Tech Scenario | 2022 | 7 | 21.2
Clean-Tech Scenario | 2022 | 5 | -27.2
Clean-Tech Scenario | 2022 | 4 | 27.6
Clean-Tech Scenario | 2022 | 18 | 38.4
Clean-Tech Scenario | 2022 | 4 | 45.7
Clean-Tech Scenario | 2022 | 14 | 44.2
Clean-Tech Scenario | 2022 | 5 | -4.4
Clean-Tech Scenario | 2022 | 6 | 24
Clean-Tech Scenario | 2022 | 16 | -73.3
Clean-Tech Scenario | 2022 | 12 | 16.8
Clean-Tech Scenario | 2022 | 11 | -7.3
Clean-Tech Scenario | 2022 | 13 | 16.2
Clean-Tech Scenario | 2022 | 8 | -6.3
Clean-Tech Scenario | 2022 | 10 | -28.8
Clean-Tech Scenario | 2022 | 10 | 13.9
Clean-Tech Scenario | 2022 | 8 | 11.6
Clean-Tech Scenario | 2022 | 10 | -38.9
Clean-Tech Scenario | 2022 | 8 | 46.5
Clean-Tech Scenario | 2022 | 6 | 7.2
Clean-Tech Scenario | 2022 | 7 | -55.1
Clean-Tech Scenario | 2022 | 4 | -38.6
Clean-Tech Scenario | 2022 | 3 | 47.7
Clean-Tech Scenario | 2022 | 6 | 26.6
Clean-Tech Scenario | 2022 | 7 | -36.5
Clean-Tech Scenario | 2022 | 15 | -65.3
Clean-Tech Scenario | 2022 | 16 | 75.1
Clean-Tech Scenario | 2022 | 8 | -81.5
Clean-Tech Scenario | 2022 | 8 | 58
Clean-Tech Scenario | 2022 | 10 | 56.4
Clean-Tech Scenario | 2022 | 10 | -32
Clean-Tech Scenario | 2022 | 7 | -9.5
Clean-Tech Scenario | 2022 | 6 | 24.2
Clean-Tech Scenario | 2022 | 5 | 22.7
Clean-Tech Scenario | 2022 | 5 | -39.9
Clean-Tech Scenario | 2022 | 6 | -30.6
Clean-Tech Scenario | 2022 | 7 | -40.1
Clean-Tech Scenario | 2022 | 11 | -45
Clean-Tech Scenario | 2022 | 5 | 39.3
Clean-Tech Scenario | 2022 | 14 | -28.3
Clean-Tech Scenario | 2022 | 2 | 55.1
Clean-Tech Scenario | 2022 | 5 | 39.6
Clean-Tech Scenario | 2022 | 14 | -35
Clean-Tech Scenario | 2022 | 3 | 32.9
Clean-Tech Scenario | 2022 | 7 | -6.5
Clean-Tech Scenario | 2022 | 17 | -45.2
Clean-Tech Scenario | 2022 | 8 | 28.4
Clean-Tech Scenario | 2022 | 8 | -5
Clean-Tech Scenario | 2022 | 24 | -79.1
Clean-Tech Scenario | 2022 | 6 | 45.3
Clean-Tech Scenario | 2022 | 7 | 18
Clean-Tech Scenario | 2022 | 10 | 21.2
Clean-Tech Scenario | 2022 | 8 | 12.6
Clean-Tech Scenario | 2022 | 14 | -33.3
Clean-Tech Scenario | 2022 | 10 | -26.8
Clean-Tech Scenario | 2022 | 7 | 22.2
Clean-Tech Scenario | 2022 | 5 | -9.7
Clean-Tech Scenario | 2022 | 6 | 3.3
Clean-Tech Scenario | 2022 | 5 | 21.5
Clean-Tech Scenario | 2022 | 8 | -12
Clean-Tech Scenario | 2022 | 7 | -0.8
Clean-Tech Scenario | 2022 | 22 | -60.2
Clean-Tech Scenario | 2022 | 10 | 15.4
Clean-Tech Scenario | 2022 | 7 | -51.3
Clean-Tech Scenario | 2022 | 11 | 29
Clean-Tech Scenario | 2022 | 5 | -6.6
Clean-Tech Scenario | 2022 | 5 | -47.1
Clean-Tech Scenario | 2022 | 4 | -32.5
Clean-Tech Scenario | 2022 | 3 | -49.8
Clean-Tech Scenario | 2022 | 10 | -31.8
Clean-Tech Scenario | 2022 | 13 | 66.2
Clean-Tech Scenario | 2022 | 11 | -16.5
Clean-Tech Scenario | 2022 | 13 | -56.2
Clean-Tech Scenario | 2022 | 7 | -25.1
Clean-Tech Scenario | 2022 | 6 | 25.1
Clean-Tech Scenario | 2022 | 6 | -30.5
Clean-Tech Scenario | 2022 | 1 | -29.7
Clean-Tech Scenario | 2022 | 17 | 43.5
Clean-Tech Scenario | 2022 | 13 | -11.8
Clean-Tech Scenario | 2022 | 31 | 26.1
Clean-Tech Scenario | 2022 | 7 | 11.4
Clean-Tech Scenario | 2022 | 10 | 20
Clean-Tech Scenario | 2022 | 12 | -22.1
Clean-Tech Scenario | 2022 | 10 | 14.5
Clean-Tech Scenario | 2022 | 20 | 23.7
Clean-Tech Scenario | 2022 | 4 | -0.8
Clean-Tech Scenario | 2022 | 9 | 17.1
Clean-Tech Scenario | 2022 | 23 | -77.1
Clean-Tech Scenario | 2022 | 8 | -19.7
Clean-Tech Scenario | 2022 | 26 | 86.6
Clean-Tech Scenario | 2022 | 8 | 40.9
Clean-Tech Scenario | 2022 | 11 | -50.6
Clean-Tech Scenario | 2022 | 21 | 49.5
Clean-Tech Scenario | 2022 | 7 | -6.9
Clean-Tech Scenario | 2022 | 8 | -6.9
Clean-Tech Scenario | 2022 | 23 | 34.8
Clean-Tech Scenario | 2022 | 13 | 17.7
Clean-Tech Scenario | 2022 | 11 | 13.4
Clean-Tech Scenario | 2022 | 4 | -2.7
Clean-Tech Scenario | 2022 | 7 | -14.5
Clean-Tech Scenario | 2022 | 7 | 37.4
Clean-Tech Scenario | 2022 | 5 | -12.5
Clean-Tech Scenario | 2022 | 5 | -32.7
Clean-Tech Scenario | 2022 | 20 | 38.7
Clean-Tech Scenario | 2022 | 7 | -18.7
Clean-Tech Scenario | 2022 | 7 | 34
Clean-Tech Scenario | 2022 | 20 | 37
Clean-Tech Scenario | 2022 | 16 | 27
Clean-Tech Scenario | 2022 | 4 | -35.7
Clean-Tech Scenario | 2022 | 17 | 38.3
Clean-Tech Scenario | 2022 | 5 | -15.2
Clean-Tech Scenario | 2022 | 13 | -53.8
Clean-Tech Scenario | 2022 | 22 | 71.3
Clean-Tech Scenario | 2022 | 3 | -29.9
Clean-Tech Scenario | 2022 | 9 | 37.7
Clean-Tech Scenario | 2022 | 3 | -53.3
Clean-Tech Scenario | 2022 | 6 | 23.9
Clean-Tech Scenario | 2022 | 10 | 15.2
Clean-Tech Scenario | 2022 | 10 | 40.5
Clean-Tech Scenario | 2022 | 2 | 37.5
Clean-Tech Scenario | 2022 | 1 | -32.2
Clean-Tech Scenario | 2022 | 1 | -45.8
Clean-Tech Scenario | 2022 | 5 | 21.4
Clean-Tech Scenario | 2022 | 2 | 49.2
Clean-Tech Scenario | 2022 | 3 | 43.5
Clean-Tech Scenario | 2022 | 16 | 54.7
Clean-Tech Scenario | 2022 | 18 | 19.7
Clean-Tech Scenario | 2022 | 26 | 26.2
Clean-Tech Scenario | 2022 | 6 | 13.7
Clean-Tech Scenario | 2022 | 30 | 36.6
Clean-Tech Scenario | 2022 | 4 | -8.8
Clean-Tech Scenario | 2022 | 9 | -18.6
Clean-Tech Scenario | 2022 | 5 | 28.3
Clean-Tech Scenario | 2022 | 11 | 12.7
Clean-Tech Scenario | 2022 | 5 | 18.8
Clean-Tech Scenario | 2022 | 5 | -1.5
Clean-Tech Scenario | 2022 | 11 | 26.5
Clean-Tech Scenario | 2022 | 4 | -5
Clean-Tech Scenario | 2022 | 4 | -31.5
Clean-Tech Scenario | 2022 | 15 | 31.8
Clean-Tech Scenario | 2022 | 6 | -42.9
Clean-Tech Scenario | 2022 | 4 | 40.1
Clean-Tech Scenario | 2022 | 21 | 48.3
Clean-Tech Scenario | 2022 | 13 | 56.4
Clean-Tech Scenario | 2022 | 8 | 10.3
Clean-Tech Scenario | 2022 | 8 | -13
Clean-Tech Scenario | 2022 | 15 | 47.7
Clean-Tech Scenario | 2022 | 5 | 34.6
Clean-Tech Scenario | 2022 | 5 | 2.3
Clean-Tech Scenario | 2022 | 3 | 39.3
Clean-Tech Scenario | 2022 | 7 | 9.7
Clean-Tech Scenario | 2022 | 14 | 29.9
Clean-Tech Scenario | 2022 | 1 | -42.1
Clean-Tech Scenario | 2022 | 4 | 37.7
Clean-Tech Scenario | 2022 | 7 | 20.7
Clean-Tech Scenario | 2022 | 1 | 67.2
Clean-Tech Scenario | 2022 | 20 | 64.7
Clean-Tech Scenario | 2022 | 9 | 26.7
Clean-Tech Scenario | 2022 | 3 | 48.8
Clean-Tech Scenario | 2022 | 15 | 29.6
Clean-Tech Scenario | 2022 | 10 | -36.6
Clean-Tech Scenario | 2022 | 5 | 43.3
Clean-Tech Scenario | 2022 | 6 | 30.3
Clean-Tech Scenario | 2022 | 5 | -35.6
Clean-Tech Scenario | 2022 | 6 | 11.5
Clean-Tech Scenario | 2022 | 3 | 35.1
Clean-Tech Scenario | 2022 | 8 | 21
Clean-Tech Scenario | 2022 | 1 | 44.4
Clean-Tech Scenario | 2022 | 12 | -37.6
Clean-Tech Scenario | 2022 | 9 | 40.8
Clean-Tech Scenario | 2022 | 5 | 28.9
Clean-Tech Scenario | 2022 | 5 | 34.3
Clean-Tech Scenario | 2022 | 9 | 43.2
Clean-Tech Scenario | 2022 | 13 | 18.5
Clean-Tech Scenario | 2022 | 9 | 24.1
Clean-Tech Scenario | 2022 | 8 | -15.1
Clean-Tech Scenario | 2022 | 6 | 7.7
Clean-Tech Scenario | 2022 | 10 | 24.9
Clean-Tech Scenario | 2022 | 6 | 6.7
Clean-Tech Scenario | 2022 | 6 | 9.8
Clean-Tech Scenario | 2022 | 24 | -86.1
Clean-Tech Scenario | 2022 | 13 | 41.1
Clean-Tech Scenario | 2022 | 26 | 65.9
Clean-Tech Scenario | 2022 | 21 | 61.9
Clean-Tech Scenario | 2022 | 5 | 3.5
Clean-Tech Scenario | 2022 | 6 | 17
Clean-Tech Scenario | 2022 | 10 | 33.8
Clean-Tech Scenario | 2022 | 17 | -157
Clean-Tech Scenario | 2022 | 4 | 5.7
Clean-Tech Scenario | 2022 | 15 | 47.9
Clean-Tech Scenario | 2022 | 41 | 73.4
Clean-Tech Scenario | 2022 | 19 | 44
Clean-Tech Scenario | 2022 | 5 | 26.1
Clean-Tech Scenario | 2022 | 5 | -64.5
Clean-Tech Scenario | 2022 | 13 | 118.8
Clean-Tech Scenario | 2022 | 3 | 41.5
Clean-Tech Scenario | 2022 | 14 | 56.6
Clean-Tech Scenario | 2022 | 11 | 21.4
Clean-Tech Scenario | 2022 | 12 | 38.9
Clean-Tech Scenario | 2022 | 14 | -30.3
Clean-Tech Scenario | 2022 | 4 | 1.3
Clean-Tech Scenario | 2022 | 19 | 16.3
Clean-Tech Scenario | 2022 | 3 | -1.8
Clean-Tech Scenario | 2022 | 10 | 7.7
Clean-Tech Scenario | 2022 | 6 | 0.5
Clean-Tech Scenario | 2022 | 16 | -21
Clean-Tech Scenario | 2022 | 59 | 64.9
Clean-Tech Scenario | 2022 | 18 | -38.2
Clean-Tech Scenario | 2022 | 4 | 11.3
Clean-Tech Scenario | 2022 | 5 | 24.6
Clean-Tech Scenario | 2022 | 18 | 29.9
Clean-Tech Scenario | 2022 | 7 | 21.8
Clean-Tech Scenario | 2022 | 4 | 32.2
Clean-Tech Scenario | 2022 | 2 | -24.9
Clean-Tech Scenario | 2022 | 1 | 33.9
Clean-Tech Scenario | 2022 | 15 | 33.6
Clean-Tech Scenario | 2022 | 3 | -46.6
Clean-Tech Scenario | 2022 | 7 | 28.6
Clean-Tech Scenario | 2022 | 16 | -55.5
Clean-Tech Scenario | 2022 | 6 | -7.2
Clean-Tech Scenario | 2022 | 4 | 33.6
Clean-Tech Scenario | 2022 | 24 | 31.2
Clean-Tech Scenario | 2022 | 9 | 63.6
Clean-Tech Scenario | 2022 | 6 | -0.1
Clean-Tech Scenario | 2022 | 5 | -33
Clean-Tech Scenario | 2022 | 17 | 27.8
Clean-Tech Scenario | 2022 | 8 | 18.9
Clean-Tech Scenario | 2022 | 4 | 63.5
Clean-Tech Scenario | 2022 | 29 | 33.5
Clean-Tech Scenario | 2022 | 6 | 27.3
Clean-Tech Scenario | 2022 | 3 | 37.9
Clean-Tech Scenario | 2022 | 1 | -39.4
Clean-Tech Scenario | 2022 | 17 | 33.4
Clean-Tech Scenario | 2022 | 12 | 18.9
Clean-Tech Scenario | 2022 | 20 | 53.7
Clean-Tech Scenario | 2022 | 7 | -26.9
Clean-Tech Scenario | 2022 | 9 | 26
Clean-Tech Scenario | 2022 | 22 | 33.7
Clean-Tech Scenario | 2022 | 30 | 47.1
Clean-Tech Scenario | 2022 | 17 | 32.8
Clean-Tech Scenario | 2022 | 9 | 16.5
Clean-Tech Scenario | 2022 | 6 | -35
Clean-Tech Scenario | 2022 | 11 | 12.6
Clean-Tech Scenario | 2022 | 3 | -26.4
Clean-Tech Scenario | 2022 | 7 | 24.8
Clean-Tech Scenario | 2022 | 8 | 5.9
Clean-Tech Scenario | 2022 | 8 | -8.3
Clean-Tech Scenario | 2022 | 19 | -31.1
Clean-Tech Scenario | 2022 | 6 | 15.4
Clean-Tech Scenario | 2022 | 21 | 28.8
Clean-Tech Scenario | 2022 | 14 | 57.3
Clean-Tech Scenario | 2022 | 5 | 41.1
Clean-Tech Scenario | 2022 | 20 | 41.9
Clean-Tech Scenario | 2022 | 10 | 21.1
Clean-Tech Scenario | 2022 | 20 | 25.4
Clean-Tech Scenario | 2022 | 14 | -18.3
Clean-Tech Scenario | 2022 | 6 | 31.8
Clean-Tech Scenario | 2022 | 9 | 31.9
Clean-Tech Scenario | 2022 | 12 | -21.8
Clean-Tech Scenario | 2022 | 6 | 8.8
Clean-Tech Scenario | 2022 | 4 | 8.4
Clean-Tech Scenario | 2022 | 7 | 16.9
Clean-Tech Scenario | 2022 | 19 | -47.8
Clean-Tech Scenario | 2022 | 14 | 10
Clean-Tech Scenario | 2022 | 15 | 22.2
Clean-Tech Scenario | 2022 | 5 | -8.4
Clean-Tech Scenario | 2022 | 10 | -44.3
Clean-Tech Scenario | 2022 | 8 | -15.7
Clean-Tech Scenario | 2022 | 9 | -10.3
Clean-Tech Scenario | 2022 | 9 | -24.5
Clean-Tech Scenario | 2022 | 6 | -14.3
Clean-Tech Scenario | 2022 | 25 | 59.1
Clean-Tech Scenario | 2022 | 2 | -61.9
Clean-Tech Scenario | 2022 | 4 | -32.2
Clean-Tech Scenario | 2022 | 1 | -53.9
Clean-Tech Scenario | 2022 | 10 | -41.8
Clean-Tech Scenario | 2022 | 14 | 79.1
Clean-Tech Scenario | 2022 | 3 | -33.5
Clean-Tech Scenario | 2022 | 6 | -25.5
Clean-Tech Scenario | 2022 | 4 | 47.6
Clean-Tech Scenario | 2022 | 14 | 40.7
Clean-Tech Scenario | 2022 | 1 | -36
Clean-Tech Scenario | 2022 | 9 | 28
Clean-Tech Scenario | 2022 | 12 | -31.6
Clean-Tech Scenario | 2022 | 9 | 19.4
Clean-Tech Scenario | 2022 | 24 | -45.7
Clean-Tech Scenario | 2022 | 7 | -21.3
Clean-Tech Scenario | 2022 | 8 | 42.2
Clean-Tech Scenario | 2022 | 16 | 54.2
Clean-Tech Scenario | 2022 | 8 | -80.1
Clean-Tech Scenario | 2022 | 8 | 35.1
Clean-Tech Scenario | 2022 | 24 | -32.9
Clean-Tech Scenario | 2022 | 31 | 29.9
Clean-Tech Scenario | 2022 | 2 | -33.5
Clean-Tech Scenario | 2022 | 16 | 29.1
Clean-Tech Scenario | 2022 | 3 | -27.6
Clean-Tech Scenario | 2022 | 6 | -8.8
Clean-Tech Scenario | 2022 | 4 | -1.6
Clean-Tech Scenario | 2022 | 22 | -190.9
Clean-Tech Scenario | 2022 | 12 | 72.2
Clean-Tech Scenario | 2022 | 29 | 62
Clean-Tech Scenario | 2022 | 9 | -10.6
Clean-Tech Scenario | 2022 | 9 | -12.9
Clean-Tech Scenario | 2022 | 2 | -66.5
Clean-Tech Scenario | 2022 | 13 | 42.8
Clean-Tech Scenario | 2022 | 10 | 60.5
Clean-Tech Scenario | 2022 | 8 | 27.7
Clean-Tech Scenario | 2022 | 20 | 28.9
Clean-Tech Scenario | 2022 | 15 | 25
Clean-Tech Scenario | 2022 | 14 | -58.1
Clean-Tech Scenario | 2022 | 8 | 18.4
Clean-Tech Scenario | 2022 | 18 | 61.8
Clean-Tech Scenario | 2022 | 8 | 35.4
Clean-Tech Scenario | 2022 | 5 | -5.1
Clean-Tech Scenario | 2022 | 6 | 13.1
Clean-Tech Scenario | 2022 | 8 | -8.1
Clean-Tech Scenario | 2022 | 16 | 44.6
Clean-Tech Scenario | 2022 | 21 | -67.4
Clean-Tech Scenario | 2022 | 1 | 36.9
Clean-Tech Scenario | 2022 | 17 | 27.1
Clean-Tech Scenario | 2022 | 11 | 37.2
Clean-Tech Scenario | 2022 | 14 | 34.3
Clean-Tech Scenario | 2022 | 10 | 12.8
Clean-Tech Scenario | 2022 | 7 | 46.7
Clean-Tech Scenario | 2022 | 10 | 48.1
Clean-Tech Scenario | 2022 | 5 | 26.3
Clean-Tech Scenario | 2022 | 10 | 53.6
Clean-Tech Scenario | 2022 | 1 | -45.7
Clean-Tech Scenario | 2022 | 3 | 28.3
Clean-Tech Scenario | 2022 | 6 | -15.8
Clean-Tech Scenario | 2022 | 13 | 23.5
Clean-Tech Scenario | 2022 | 6 | -16.9
Clean-Tech Scenario | 2022 | 23 | 46.2
Clean-Tech Scenario | 2022 | 8 | 33.7
Clean-Tech Scenario | 2022 | 1 | -46.7
Clean-Tech Scenario | 2022 | 13 | 18.2
Clean-Tech Scenario | 2022 | 4 | -0.3
Clean-Tech Scenario | 2022 | 4 | -1.3
Clean-Tech Scenario | 2022 | 2 | 32
Clean-Tech Scenario | 2022 | 5 | -2.6
Clean-Tech Scenario | 2022 | 20 | 41
Clean-Tech Scenario | 2022 | 5 | 5.7
Clean-Tech Scenario | 2022 | 3 | 39.6
Clean-Tech Scenario | 2022 | 14 | 11.8
Clean-Tech Scenario | 2022 | 3 | -2.4
Clean-Tech Scenario | 2022 | 14 | 61.7
Clean-Tech Scenario | 2022 | 5 | 12.9
Clean-Tech Scenario | 2022 | 8 | 28
Clean-Tech Scenario | 2022 | 17 | 19.1
Clean-Tech Scenario | 2022 | 5 | -13.1
Clean-Tech Scenario | 2022 | 13 | -54.7
Clean-Tech Scenario | 2022 | 7 | 36.5
Clean-Tech Scenario | 2022 | 8 | -17.8
Clean-Tech Scenario | 2022 | 1 | -40.3
Clean-Tech Scenario | 2022 | 16 | -40.8
Clean-Tech Scenario | 2022 | 13 | -29.2
Clean-Tech Scenario | 2022 | 16 | 16.2
Clean-Tech Scenario | 2022 | 6 | -4.6
Clean-Tech Scenario | 2022 | 19 | 42.4
Clean-Tech Scenario | 2022 | 29 | 85.2
Clean-Tech Scenario | 2022 | 5 | -8.7
Clean-Tech Scenario | 2022 | 4 | -23.9
Clean-Tech Scenario | 2022 | 6 | 16.7
Clean-Tech Scenario | 2022 | 20 | 86
Clean-Tech Scenario | 2022 | 8 | -8.8
Clean-Tech Scenario | 2022 | 14 | 13.6
Clean-Tech Scenario | 2022 | 11 | 10.8
Clean-Tech Scenario | 2022 | 5 | 18.2
Clean-Tech Scenario | 2022 | 10 | 21.4
Clean-Tech Scenario | 2022 | 12 | 29.3
Clean-Tech Scenario | 2022 | 27 | -182.2
Clean-Tech Scenario | 2022 | 19 | 68.7
Clean-Tech Scenario | 2022 | 1 | 60.5
Clean-Tech Scenario | 2022 | 9 | 25.2
Clean-Tech Scenario | 2022 | 14 | 49.1
Clean-Tech Scenario | 2022 | 3 | -43.3
Clean-Tech Scenario | 2022 | 6 | 12.9
Clean-Tech Scenario | 2022 | 7 | -5.9
Clean-Tech Scenario | 2022 | 7 | 12.2
Clean-Tech Scenario | 2022 | 10 | -31.6
Clean-Tech Scenario | 2022 | 22 | -93.4
Clean-Tech Scenario | 2022 | 9 | 53.4
Clean-Tech Scenario | 2022 | 10 | -14.5
Clean-Tech Scenario | 2022 | 2 | 38.8
Clean-Tech Scenario | 2022 | 3 | 37.6
Clean-Tech Scenario | 2022 | 8 | 32.2
Clean-Tech Scenario | 2022 | 5 | 51.3
Clean-Tech Scenario | 2022 | 5 | 45.5
Clean-Tech Scenario | 2022 | 8 | -19.5
Clean-Tech Scenario | 2022 | 2 | 46.4
Clean-Tech Scenario | 2022 | 9 | 34.5
Clean-Tech Scenario | 2022 | 16 | 18.9
Clean-Tech Scenario | 2022 | 22 | 40.1
Clean-Tech Scenario | 2022 | 8 | 21.3
Clean-Tech Scenario | 2022 | 7 | 6.2
Clean-Tech Scenario | 2022 | 7 | 5.5
Clean-Tech Scenario | 2022 | 7 | -12.1
Clean-Tech Scenario | 2022 | 10 | 15.9
Clean-Tech Scenario | 2022 | 11 | -31.4
Clean-Tech Scenario | 2022 | 7 | 25.6
Clean-Tech Scenario | 2022 | 12 | -43.5
Clean-Tech Scenario | 2022 | 31 | 50.3
Clean-Tech Scenario | 2022 | 33 | 43.6
Clean-Tech Scenario | 2022 | 16 | 12.2
Clean-Tech Scenario | 2022 | 19 | 34.2
Clean-Tech Scenario | 2022 | 31 | 20.3
Clean-Tech Scenario | 2022 | 7 | 5.9
Clean-Tech Scenario | 2022 | 18 | -77.5
Clean-Tech Scenario | 2022 | 10 | -20.9
Clean-Tech Scenario | 2022 | 4 | -22.9
Clean-Tech Scenario | 2022 | 1 | 41.6
Clean-Tech Scenario | 2022 | 12 | -28.3
Clean-Tech Scenario | 2022 | 5 | -15
Clean-Tech Scenario | 2022 | 12 | -21.6
Clean-Tech Scenario | 2022 | 2 | -35.2
Clean-Tech Scenario | 2022 | 6 | -58.7
Clean-Tech Scenario | 2022 | 7 | -16.6
Clean-Tech Scenario | 2022 | 13 | 50
Clean-Tech Scenario | 2022 | 8 | -28.1
Clean-Tech Scenario | 2022 | 22 | 72.3
Clean-Tech Scenario | 2022 | 10 | -28.2
Clean-Tech Scenario | 2022 | 11 | 25.4
Clean-Tech Scenario | 2022 | 16 | 34.5
Clean-Tech Scenario | 2022 | 9 | 23.7
Clean-Tech Scenario | 2022 | 6 | 43.2
Clean-Tech Scenario | 2022 | 10 | 31
Clean-Tech Scenario | 2022 | 38 | 62.3
Clean-Tech Scenario | 2022 | 6 | 22
Clean-Tech Scenario | 2022 | 19 | 32.7
Clean-Tech Scenario | 2022 | 9 | 13.7
Clean-Tech Scenario | 2022 | 4 | -20
Clean-Tech Scenario | 2022 | 4 | 17.1
Clean-Tech Scenario | 2022 | 17 | 50.3
Clean-Tech Scenario | 2022 | 10 | 27.9
Clean-Tech Scenario | 2022 | 13 | 17
Clean-Tech Scenario | 2022 | 9 | -9.9
Clean-Tech Scenario | 2022 | 10 | -18.7
Clean-Tech Scenario | 2022 | 9 | -16.4
Clean-Tech Scenario | 2022 | 3 | 40.8
Clean-Tech Scenario | 2022 | 15 | 38.1
Clean-Tech Scenario | 2022 | 9 | 18.1
Clean-Tech Scenario | 2022 | 10 | 51.5
Clean-Tech Scenario | 2022 | 19 | -57.4
Clean-Tech Scenario | 2022 | 8 | 50.6
Clean-Tech Scenario | 2022 | 9 | -66.1
Clean-Tech Scenario | 2022 | 9 | 20.6
Clean-Tech Scenario | 2022 | 9 | -32.2
Clean-Tech Scenario | 2022 | 14 | 55.1
Clean-Tech Scenario | 2022 | 14 | 53
Clean-Tech Scenario | 2022 | 7 | 22
Clean-Tech Scenario | 2022 | 11 | -86.5
Clean-Tech Scenario | 2022 | 14 | 22.2
Clean-Tech Scenario | 2022 | 7 | -12.9
Clean-Tech Scenario | 2022 | 4 | 32.8
Clean-Tech Scenario | 2022 | 5 | 45.8
Clean-Tech Scenario | 2022 | 12 | -10.2
Clean-Tech Scenario | 2022 | 7 | 2
Clean-Tech Scenario | 2022 | 1 | 36.2
Clean-Tech Scenario | 2022 | 6 | 3.7
Clean-Tech Scenario | 2022 | 4 | 30.5
Clean-Tech Scenario | 2022 | 8 | -14.9
Clean-Tech Scenario | 2022 | 12 | -39.9
Clean-Tech Scenario | 2022 | 8 | -13.2
Clean-Tech Scenario | 2022 | 7 | 30.6
Clean-Tech Scenario | 2022 | 9 | 25.3
Clean-Tech Scenario | 2022 | 12 | 28
Clean-Tech Scenario | 2022 | 7 | -32.1
Clean-Tech Scenario | 2022 | 8 | -12.1
Clean-Tech Scenario | 2022 | 4 | 0.7
Clean-Tech Scenario | 2022 | 11 | 18.7
Clean-Tech Scenario | 2022 | 16 | -21.3
Clean-Tech Scenario | 2022 | 9 | -20.5
Clean-Tech Scenario | 2022 | 5 | -4.6
Clean-Tech Scenario | 2022 | 8 | 22.1
Clean-Tech Scenario | 2022 | 7 | 30.7
Clean-Tech Scenario | 2022 | 5 | -16.9
Clean-Tech Scenario | 2022 | 6 | 4.4
Clean-Tech Scenario | 2022 | 5 | 20.9
Clean-Tech Scenario | 2022 | 8 | -36.8
Clean-Tech Scenario | 2022 | 5 | -11.5
Clean-Tech Scenario | 2022 | 5 | -3.3
Clean-Tech Scenario | 2022 | 9 | -37.7
Clean-Tech Scenario | 2022 | 14 | -95.7
Clean-Tech Scenario | 2022 | 6 | -30.7
Clean-Tech Scenario | 2022 | 14 | -32.9
Clean-Tech Scenario | 2022 | 12 | -28.1
Clean-Tech Scenario | 2022 | 4 | 34.4
Clean-Tech Scenario | 2022 | 5 | 26.5
Clean-Tech Scenario | 2022 | 26 | -147
Clean-Tech Scenario | 2022 | 16 | 32.2
Clean-Tech Scenario | 2022 | 4 | 51.9
Clean-Tech Scenario | 2022 | 9 | 17.7
Clean-Tech Scenario | 2022 | 5 | 4.4
Clean-Tech Scenario | 2022 | 21 | -38.1
Clean-Tech Scenario | 2022 | 6 | 10.1
Clean-Tech Scenario | 2022 | 20 | 17.3
Clean-Tech Scenario | 2022 | 10 | -16.7
Clean-Tech Scenario | 2022 | 7 | 3.3
Clean-Tech Scenario | 2022 | 6 | -9.3
Clean-Tech Scenario | 2022 | 24 | -76.1
Clean-Tech Scenario | 2022 | 11 | 39.4
Clean-Tech Scenario | 2022 | 17 | -25.5
Clean-Tech Scenario | 2022 | 14 | 29.5
Clean-Tech Scenario | 2022 | 7 | -67.4
Clean-Tech Scenario | 2022 | 6 | -36.6
Clean-Tech Scenario | 2022 | 1 | -43.8
Clean-Tech Scenario | 2022 | 6 | -36.7
Clean-Tech Scenario | 2022 | 8 | -59.6
Clean-Tech Scenario | 2022 | 16 | 43
Clean-Tech Scenario | 2022 | 17 | -44.2
Clean-Tech Scenario | 2022 | 12 | 24.2
Clean-Tech Scenario | 2022 | 17 | -18.5
Clean-Tech Scenario | 2022 | 15 | 54.2
Clean-Tech Scenario | 2022 | 10 | 41.1
Clean-Tech Scenario | 2022 | 4 | 43.6
Clean-Tech Scenario | 2022 | 8 | 10.7
Clean-Tech Scenario | 2022 | 24 | 33.8
Clean-Tech Scenario | 2022 | 12 | 30.1
Clean-Tech Scenario | 2022 | 11 | 31.6
Clean-Tech Scenario | 2022 | 15 | -41.8
Clean-Tech Scenario | 2022 | 3 | 35.8
Clean-Tech Scenario | 2022 | 3 | 38
Clean-Tech Scenario | 2022 | 8 | 33.1
Clean-Tech Scenario | 2022 | 8 | 30.9
Clean-Tech Scenario | 2022 | 9 | 29.1
Clean-Tech Scenario | 2022 | 11 | 12.4
Clean-Tech Scenario | 2022 | 5 | 31.5
Clean-Tech Scenario | 2022 | 10 | -39.3
Clean-Tech Scenario | 2022 | 16 | -31.7
Clean-Tech Scenario | 2022 | 2 | -38.1
Clean-Tech Scenario | 2022 | 9 | -23.3
Clean-Tech Scenario | 2022 | 28 | -55.4
Clean-Tech Scenario | 2022 | 4 | 44.9
Clean-Tech Scenario | 2022 | 2 | 35.3
Clean-Tech Scenario | 2022 | 5 | 15.4
Clean-Tech Scenario | 2022 | 4 | -29.1
Clean-Tech Scenario | 2022 | 10 | 35.5
Clean-Tech Scenario | 2022 | 14 | -29.7
Clean-Tech Scenario | 2022 | 3 | 49.2
Clean-Tech Scenario | 2022 | 10 | 13.6
Clean-Tech Scenario | 2022 | 13 | 12.5
Clean-Tech Scenario | 2022 | 14 | -28.7
Clean-Tech Scenario | 2022 | 9 | -32.4
Clean-Tech Scenario | 2022 | 2 | 45.7
Clean-Tech Scenario | 2022 | 12 | 42.2
Clean-Tech Scenario | 2022 | 6 | 30.1
Clean-Tech Scenario | 2022 | 13 | -41.8
Clean-Tech Scenario | 2022 | 4 | -33.5
Clean-Tech Scenario | 2022 | 18 | 20.2
Clean-Tech Scenario | 2022 | 6 | 37.6
Clean-Tech Scenario | 2022 | 4 | -25.5
Clean-Tech Scenario | 2022 | 15 | 41.8
Clean-Tech Scenario | 2022 | 16 | 54.5
Clean-Tech Scenario | 2022 | 39 | 36.5
Clean-Tech Scenario | 2022 | 26 | -120.8
Clean-Tech Scenario | 2022 | 13 | 34.4
Clean-Tech Scenario | 2022 | 12 | 41.4
Clean-Tech Scenario | 2022 | 26 | 43
Clean-Tech Scenario | 2022 | 8 | 6.3
Clean-Tech Scenario | 2022 | 7 | 26
Clean-Tech Scenario | 2022 | 7 | 44
Clean-Tech Scenario | 2022 | 25 | 41.1
Clean-Tech Scenario | 2022 | 9 | 15.3
Clean-Tech Scenario | 2022 | 11 | -37
Clean-Tech Scenario | 2022 | 12 | 25.8
Clean-Tech Scenario | 2022 | 12 | 19.6
Clean-Tech Scenario | 2022 | 8 | 20.3
Clean-Tech Scenario | 2022 | 20 | 30.9
Clean-Tech Scenario | 2022 | 1 | -48
Clean-Tech Scenario | 2022 | 9 | 35.2
Clean-Tech Scenario | 2022 | 11 | 46.3
Clean-Tech Scenario | 2022 | 13 | -32.8
Clean-Tech Scenario | 2022 | 15 | 32.7
Clean-Tech Scenario | 2022 | 6 | 21.4
Clean-Tech Scenario | 2022 | 6 | 3.2
Clean-Tech Scenario | 2022 | 11 | 22.9
Clean-Tech Scenario | 2022 | 9 | 45.2
Clean-Tech Scenario | 2022 | 14 | 13
Clean-Tech Scenario | 2022 | 4 | 5.3
Clean-Tech Scenario | 2022 | 4 | -8.9
Clean-Tech Scenario | 2022 | 15 | 23.3
Clean-Tech Scenario | 2022 | 10 | -44.5
Clean-Tech Scenario | 2022 | 16 | 75.9
Clean-Tech Scenario | 2022 | 4 | 3.5
Clean-Tech Scenario | 2022 | 6 | 14.1
Clean-Tech Scenario | 2022 | 5 | -40.7
Clean-Tech Scenario | 2022 | 4 | -35.4
Clean-Tech Scenario | 2022 | 4 | 20.3
Clean-Tech Scenario | 2022 | 14 | -111.7
Clean-Tech Scenario | 2022 | 17 | 153.5
Clean-Tech Scenario | 2022 | 5 | -48.1
Clean-Tech Scenario | 2022 | 9 | 34.6
Clean-Tech Scenario | 2022 | 20 | 89.3
Clean-Tech Scenario | 2022 | 10 | 37.2
Clean-Tech Scenario | 2022 | 5 | -7
Clean-Tech Scenario | 2022 | 1 | -37.2
Clean-Tech Scenario | 2022 | 15 | -48.7
Clean-Tech Scenario | 2022 | 7 | 9
Clean-Tech Scenario | 2022 | 5 | -34.9
Clean-Tech Scenario | 2022 | 14 | 34.6
Clean-Tech Scenario | 2022 | 8 | -14.2
Clean-Tech Scenario | 2022 | 20 | 82.5
Clean-Tech Scenario | 2022 | 4 | -38.5
Clean-Tech Scenario | 2022 | 8 | 18.6
Clean-Tech Scenario | 2022 | 9 | 10.3
Clean-Tech Scenario | 2022 | 5 | -30.9
Clean-Tech Scenario | 2022 | 6 | -72.8
Clean-Tech Scenario | 2022 | 8 | 34.3
Clean-Tech Scenario | 2022 | 9 | -35.9
Clean-Tech Scenario | 2022 | 6 | -40.5
Clean-Tech Scenario | 2022 | 8 | -25.8
Clean-Tech Scenario | 2022 | 12 | 15.2
Clean-Tech Scenario | 2022 | 20 | -36.6
Clean-Tech Scenario | 2022 | 27 | 22.3
Clean-Tech Scenario | 2022 | 6 | -27.3
Clean-Tech Scenario | 2022 | 17 | 30.9
Clean-Tech Scenario | 2022 | 5 | -2.1
Clean-Tech Scenario | 2022 | 7 | 13.1
Clean-Tech Scenario | 2022 | 18 | -84.3
Clean-Tech Scenario | 2022 | 15 | 31.3
Clean-Tech Scenario | 2022 | 4 | 1.7
Clean-Tech Scenario | 2022 | 6 | -1.6
Clean-Tech Scenario | 2022 | 4 | -0.1
Clean-Tech Scenario | 2022 | 8 | 2.8
Clean-Tech Scenario | 2022 | 23 | -46.2
Clean-Tech Scenario | 2022 | 17 | 40.2
Clean-Tech Scenario | 2022 | 20 | 30.3
Clean-Tech Scenario | 2022 | 14 | -32.3
Clean-Tech Scenario | 2022 | 12 | 14.1
Clean-Tech Scenario | 2022 | 5 | -1.7
Clean-Tech Scenario | 2022 | 2 | -31
Clean-Tech Scenario | 2022 | 6 | 23.8
Clean-Tech Scenario | 2022 | 30 | -77
Clean-Tech Scenario | 2022 | 20 | -20.3
Clean-Tech Scenario | 2022 | 5 | 0.3
Clean-Tech Scenario | 2022 | 9 | 14.6
Clean-Tech Scenario | 2022 | 7 | 22.1
Clean-Tech Scenario | 2022 | 5 | 10.8
Clean-Tech Scenario | 2022 | 16 | -56.5
Clean-Tech Scenario | 2022 | 4 | -36.4
Clean-Tech Scenario | 2022 | 9 | 33
Clean-Tech Scenario | 2022 | 10 | 17.1
Clean-Tech Scenario | 2022 | 6 | 37
Clean-Tech Scenario | 2022 | 13 | -29.4
Clean-Tech Scenario | 2022 | 2 | 46.2
Clean-Tech Scenario | 2022 | 6 | -3.7
Clean-Tech Scenario | 2022 | 20 | 23.9
Clean-Tech Scenario | 2022 | 22 | -88
Clean-Tech Scenario | 2022 | 10 | 31.3
Clean-Tech Scenario | 2022 | 26 | -32.2
Clean-Tech Scenario | 2022 | 5 | 19.3
Clean-Tech Scenario | 2022 | 3 | -34.2
Clean-Tech Scenario | 2022 | 12 | 15.5
Clean-Tech Scenario | 2022 | 16 | 38.4
Clean-Tech Scenario | 2022 | 10 | -20.4
Clean-Tech Scenario | 2022 | 10 | 9.1
Clean-Tech Scenario | 2022 | 5 | -11.6
Clean-Tech Scenario | 2022 | 4 | 2
Clean-Tech Scenario | 2022 | 16 | -33.6
Clean-Tech Scenario | 2022 | 12 | 24.9
Clean-Tech Scenario | 2022 | 8 | -7.2
Clean-Tech Scenario | 2022 | 11 | 44.3
Clean-Tech Scenario | 2022 | 8 | -18.7
Clean-Tech Scenario | 2022 | 7 | 39.9
Clean-Tech Scenario | 2022 | 6 | 16.8
Clean-Tech Scenario | 2022 | 8 | -14.5
Clean-Tech Scenario | 2022 | 7 | 10.6
Clean-Tech Scenario | 2022 | 5 | -3
Clean-Tech Scenario | 2022 | 7 | -8.8
Clean-Tech Scenario | 2022 | 9 | 13.3
Clean-Tech Scenario | 2022 | 9 | 19.6
Clean-Tech Scenario | 2022 | 14 | 64
Clean-Tech Scenario | 2022 | 6 | -48.2
Clean-Tech Scenario | 2022 | 9 | 94.9
Clean-Tech Scenario | 2022 | 17 | 94.1
Clean-Tech Scenario | 2022 | 9 | 28.9
Clean-Tech Scenario | 2022 | 8 | -60.7
Clean-Tech Scenario | 2022 | 7 | 26.2
Clean-Tech Scenario | 2022 | 5 | -45.4
Clean-Tech Scenario | 2022 | 5 | -39.1
Clean-Tech Scenario | 2022 | 11 | 35.5
Clean-Tech Scenario | 2022 | 11 | -42.9
Clean-Tech Scenario | 2022 | 12 | 78.6
Clean-Tech Scenario | 2022 | 7 | -71
Clean-Tech Scenario | 2022 | 10 | 44.5
Clean-Tech Scenario | 2022 | 10 | -29.1
Clean-Tech Scenario | 2022 | 6 | 29.7
Clean-Tech Scenario | 2022 | 8 | -38.7
Clean-Tech Scenario | 2022 | 6 | -11.8
Clean-Tech Scenario | 2022 | 12 | 21.9
Clean-Tech Scenario | 2022 | 4 | -16
Clean-Tech Scenario | 2022 | 8 | 35
Clean-Tech Scenario | 2022 | 8 | 5.6
Clean-Tech Scenario | 2022 | 2 | -30.4
Clean-Tech Scenario | 2022 | 9 | 34.9
Clean-Tech Scenario | 2022 | 18 | -43.2
Clean-Tech Scenario | 2022 | 11 | 70.5
Clean-Tech Scenario | 2022 | 5 | 24.2
Clean-Tech Scenario | 2022 | 22 | -63
Clean-Tech Scenario | 2022 | 5 | 2.6
Clean-Tech Scenario | 2022 | 5 | -18.6
Clean-Tech Scenario | 2022 | 8 | -18.6
Clean-Tech Scenario | 2022 | 6 | -10.7
Clean-Tech Scenario | 2022 | 34 | 51.5
Clean-Tech Scenario | 2022 | 8 | -42.1
Clean-Tech Scenario | 2022 | 9 | -77.3
Clean-Tech Scenario | 2022 | 16 | -51.2
Clean-Tech Scenario | 2022 | 17 | -33.7
Clean-Tech Scenario | 2022 | 17 | -15.3
Clean-Tech Scenario | 2022 | 14 | 20.6
Clean-Tech Scenario | 2022 | 7 | 10.8
Clean-Tech Scenario | 2022 | 14 | 18.7
Clean-Tech Scenario | 2022 | 25 | 38
Clean-Tech Scenario | 2022 | 8 | 6.8
Clean-Tech Scenario | 2022 | 10 | -57.7
Clean-Tech Scenario | 2022 | 26 | 56.2
Clean-Tech Scenario | 2022 | 18 | 42.3
Clean-Tech Scenario | 2022 | 19 | 49.5
Clean-Tech Scenario | 2022 | 1 | 45.7
Clean-Tech Scenario | 2022 | 6 | -24.8
Clean-Tech Scenario | 2022 | 4 | 4.4
Clean-Tech Scenario | 2022 | 8 | 31.5
Clean-Tech Scenario | 2022 | 39 | 38
Clean-Tech Scenario | 2022 | 11 | 16.5
Clean-Tech Scenario | 2022 | 3 | -1.3
Clean-Tech Scenario | 2022 | 4 | -2
Clean-Tech Scenario | 2022 | 15 | 32.2
Clean-Tech Scenario | 2022 | 17 | 45.8
Clean-Tech Scenario | 2022 | 4 | 8.8
Clean-Tech Scenario | 2022 | 13 | 29.5
Clean-Tech Scenario | 2022 | 28 | 36.3
Clean-Tech Scenario | 2022 | 26 | 32.6
Clean-Tech Scenario | 2022 | 15 | 21.9
Clean-Tech Scenario | 2022 | 11 | 30.6
Clean-Tech Scenario | 2022 | 12 | -19.7
Clean-Tech Scenario | 2022 | 8 | 16.6
Clean-Tech Scenario | 2022 | 25 | 36.1
Clean-Tech Scenario | 2022 | 13 | 20.2
Clean-Tech Scenario | 2022 | 7 | 12.9
Clean-Tech Scenario | 2022 | 5 | -21.9
Clean-Tech Scenario | 2022 | 7 | 32.9
Clean-Tech Scenario | 2022 | 14 | 85.5
Clean-Tech Scenario | 2022 | 7 | -32.8
Clean-Tech Scenario | 2022 | 3 | 35.6
Clean-Tech Scenario | 2022 | 10 | 9.2
Clean-Tech Scenario | 2022 | 11 | 28.5
Clean-Tech Scenario | 2022 | 5 | -65.4
Clean-Tech Scenario | 2022 | 8 | 13.9
Clean-Tech Scenario | 2022 | 5 | -16.4
Clean-Tech Scenario | 2022 | 10 | 29.6
Clean-Tech Scenario | 2022 | 6 | -31.6
Clean-Tech Scenario | 2022 | 3 | 27.1
Clean-Tech Scenario | 2022 | 14 | 31.2
Clean-Tech Scenario | 2022 | 7 | 23.2
Clean-Tech Scenario | 2022 | 12 | -19.8
Clean-Tech Scenario | 2022 | 20 | -120.6
Clean-Tech Scenario | 2022 | 11 | 29.7
Clean-Tech Scenario | 2022 | 13 | 70.6
Clean-Tech Scenario | 2022 | 13 | -26.9
Clean-Tech Scenario | 2022 | 8 | 45.1
Clean-Tech Scenario | 2022 | 4 | -22.7
Clean-Tech Scenario | 2022 | 8 | 36.7
Clean-Tech Scenario | 2022 | 21 | 38.3
Clean-Tech Scenario | 2022 | 2 | -39.1
Clean-Tech Scenario | 2022 | 9 | 44.8
Clean-Tech Scenario | 2022 | 5 | -22.5
Clean-Tech Scenario | 2022 | 12 | -91.6
Clean-Tech Scenario | 2022 | 4 | 28
Clean-Tech Scenario | 2022 | 2 | -58.1
Clean-Tech Scenario | 2022 | 3 | -35.7
Clean-Tech Scenario | 2022 | 3 | 38.6
Clean-Tech Scenario | 2022 | 9 | -20
Clean-Tech Scenario | 2022 | 13 | 63.5
Clean-Tech Scenario | 2022 | 6 | 44.8
Clean-Tech Scenario | 2022 | 8 | -12.6
Clean-Tech Scenario | 2022 | 8 | 24.3
Clean-Tech Scenario | 2022 | 8 | -16.9
Clean-Tech Scenario | 2022 | 13 | 35.3
Clean-Tech Scenario | 2022 | 4 | -37.6
Clean-Tech Scenario | 2022 | 19 | -87.3
Clean-Tech Scenario | 2022 | 6 | 22.3
Clean-Tech Scenario | 2022 | 5 | 3.4
Clean-Tech Scenario | 2022 | 11 | -49.5
Clean-Tech Scenario | 2022 | 6 | -15.4
Clean-Tech Scenario | 2022 | 7 | 29.4
Clean-Tech Scenario | 2022 | 7 | 45.9
Clean-Tech Scenario | 2022 | 18 | 23.7
Clean-Tech Scenario | 2022 | 18 | 39.4
Clean-Tech Scenario | 2022 | 8 | 29.9
Clean-Tech Scenario | 2022 | 1 | 46.2
Clean-Tech Scenario | 2022 | 4 | 36.1
Clean-Tech Scenario | 2022 | 14 | 43.6
Clean-Tech Scenario | 2022 | 9 | 36
Clean-Tech Scenario | 2022 | 5 | 20.5
Clean-Tech Scenario | 2022 | 8 | -9.9
Clean-Tech Scenario | 2022 | 17 | -13.9
Clean-Tech Scenario | 2022 | 21 | 53.1
Clean-Tech Scenario | 2022 | 7 | -14.4
Clean-Tech Scenario | 2022 | 6 | -42.3
Clean-Tech Scenario | 2022 | 4 | -44.7
Clean-Tech Scenario | 2022 | 3 | -28.7
Clean-Tech Scenario | 2022 | 19 | -19.3
Clean-Tech Scenario | 2022 | 7 | 17.9
Clean-Tech Scenario | 2022 | 7 | -30.3
Clean-Tech Scenario | 2022 | 10 | 20.2
Clean-Tech Scenario | 2022 | 9 | 12.9
Clean-Tech Scenario | 2022 | 5 | -10.5
Clean-Tech Scenario | 2022 | 5 | 38.7
Clean-Tech Scenario | 2022 | 23 | 42.5
Clean-Tech Scenario | 2022 | 20 | 32.6
Clean-Tech Scenario | 2022 | 8 | -18.8
Clean-Tech Scenario | 2022 | 12 | 42.3
Clean-Tech Scenario | 2022 | 10 | -26.5
Clean-Tech Scenario | 2022 | 14 | 23
Clean-Tech Scenario | 2022 | 19 | 37.7
Clean-Tech Scenario | 2022 | 22 | -27.7
Clean-Tech Scenario | 2022 | 5 | -11.2
Clean-Tech Scenario | 2022 | 5 | -3.7
Clean-Tech Scenario | 2022 | 18 | -37.4
Clean-Tech Scenario | 2022 | 8 | 0.5
Clean-Tech Scenario | 2022 | 13 | 44.9
Clean-Tech Scenario | 2022 | 2 | -48.2
Clean-Tech Scenario | 2022 | 13 | 40.5
Clean-Tech Scenario | 2022 | 9 | -20.2
Clean-Tech Scenario | 2022 | 2 | -35
Clean-Tech Scenario | 2022 | 6 | 7.6
Clean-Tech Scenario | 2022 | 2 | -39.7
Clean-Tech Scenario | 2022 | 12 | 25.1
Clean-Tech Scenario | 2022 | 7 | -6.8
Clean-Tech Scenario | 2022 | 5 | 17.5
Clean-Tech Scenario | 2022 | 11 | -24
Clean-Tech Scenario | 2022 | 5 | 5.5
Clean-Tech Scenario | 2022 | 9 | -22.4
Clean-Tech Scenario | 2022 | 2 | 39.4
Clean-Tech Scenario | 2022 | 6 | -19.4
Clean-Tech Scenario | 2022 | 12 | 47.5
Clean-Tech Scenario | 2022 | 44 | -73.4
Clean-Tech Scenario | 2022 | 5 | 4.1
Clean-Tech Scenario | 2022 | 25 | -36.9
Clean-Tech Scenario | 2022 | 16 | -27.2
Clean-Tech Scenario | 2022 | 24 | 31.1
Clean-Tech Scenario | 2022 | 23 | 27.1
Clean-Tech Scenario | 2022 | 4 | -35.3
Clean-Tech Scenario | 2022 | 13 | 27.7
Clean-Tech Scenario | 2022 | 7 | 30.1
Clean-Tech Scenario | 2022 | 8 | 13.5
Clean-Tech Scenario | 2022 | 9 | -36.3
Clean-Tech Scenario | 2022 | 9 | 22
Clean-Tech Scenario | 2022 | 14 | 20.8
Clean-Tech Scenario | 2022 | 18 | -107.5
Clean-Tech Scenario | 2022 | 10 | -6.1
Clean-Tech Scenario | 2022 | 12 | 13.6
Clean-Tech Scenario | 2022 | 8 | -8.7
Clean-Tech Scenario | 2022 | 10 | 23
Clean-Tech Scenario | 2022 | 13 | -30.9
Clean-Tech Scenario | 2022 | 9 | 17.5
Clean-Tech Scenario | 2022 | 9 | 33.4
Clean-Tech Scenario | 2022 | 6 | -29.9
Clean-Tech Scenario | 2022 | 17 | 74.3
Clean-Tech Scenario | 2022 | 7 | -35.1
Clean-Tech Scenario | 2022 | 7 | 48.5
Clean-Tech Scenario | 2022 | 1 | -72
Clean-Tech Scenario | 2022 | 10 | 34.1
Clean-Tech Scenario | 2022 | 3 | 30.7
Clean-Tech Scenario | 2022 | 5 | -39.4
Clean-Tech Scenario | 2022 | 8 | 45.3
Clean-Tech Scenario | 2022 | 12 | -28.4
Clean-Tech Scenario | 2022 | 9 | 41.7
Clean-Tech Scenario | 2022 | 9 | -53.7
Clean-Tech Scenario | 2022 | 7 | 19.1
Clean-Tech Scenario | 2022 | 7 | -48.9
Clean-Tech Scenario | 2022 | 9 | 27.4
Clean-Tech Scenario | 2022 | 8 | -17.3
Clean-Tech Scenario | 2022 | 10 | 59.8
Clean-Tech Scenario | 2022 | 5 | -41.3
Clean-Tech Scenario | 2022 | 13 | 38.3
Clean-Tech Scenario | 2022 | 5 | -20.9
Clean-Tech Scenario | 2022 | 5 | 46.1
Clean-Tech Scenario | 2022 | 7 | -45
Clean-Tech Scenario | 2022 | 2 | -41.3
Clean-Tech Scenario | 2022 | 10 | -63.4
Clean-Tech Scenario | 2022 | 6 | 32.6
Clean-Tech Scenario | 2022 | 4 | -33.9
Clean-Tech Scenario | 2022 | 6 | -7.9
Clean-Tech Scenario | 2022 | 4 | 67.2
Clean-Tech Scenario | 2022 | 5 | -31.1
Clean-Tech Scenario | 2022 | 3 | -29.1
Clean-Tech Scenario | 2022 | 6 | -14.7
Clean-Tech Scenario | 2022 | 5 | -21.4
Clean-Tech Scenario | 2022 | 13 | -46.2
Clean-Tech Scenario | 2022 | 9 | -27.7
Clean-Tech Scenario | 2022 | 8 | 32.9
Clean-Tech Scenario | 2022 | 6 | -41.6
Clean-Tech Scenario | 2022 | 4 | 49.6
Clean-Tech Scenario | 2022 | 12 | -36.7
Clean-Tech Scenario | 2022 | 6 | 13.8
Clean-Tech Scenario | 2022 | 5 | 23.8
Clean-Tech Scenario | 2022 | 5 | -2.4
Clean-Tech Scenario | 2022 | 15 | 20.3
Clean-Tech Scenario | 2022 | 17 | -69
Clean-Tech Scenario | 2022 | 12 | 19.4
Clean-Tech Scenario | 2022 | 4 | -42.1
Clean-Tech Scenario | 2022 | 17 | 22
Clean-Tech Scenario | 2022 | 12 | 47
Clean-Tech Scenario | 2022 | 4 | -25.9
Clean-Tech Scenario | 2022 | 4 | 25.7
Clean-Tech Scenario | 2022 | 7 | -54.4
Clean-Tech Scenario | 2022 | 2 | -80.9
Clean-Tech Scenario | 2022 | 1 | 95.3
Clean-Tech Scenario | 2022 | 3 | -26.7
Clean-Tech Scenario | 2022 | 7 | -8.7
Clean-Tech Scenario | 2022 | 4 | 73.2
Clean-Tech Scenario | 2022 | 5 | 58.9
Clean-Tech Scenario | 2022 | 4 | 88.4
Clean-Tech Scenario | 2022 | 9 | 18.4
Clean-Tech Scenario | 2022 | 7 | -23.9
Clean-Tech Scenario | 2022 | 6 | 30.9
Clean-Tech Scenario | 2022 | 6 | 9.1
Clean-Tech Scenario | 2022 | 6 | 9.3
Clean-Tech Scenario | 2022 | 5 | -31.9
Clean-Tech Scenario | 2022 | 14 | 33.2
Clean-Tech Scenario | 2022 | 5 | 25.7
Clean-Tech Scenario | 2022 | 7 | 14.4
Clean-Tech Scenario | 2022 | 8 | 4.5
Clean-Tech Scenario | 2022 | 40 | 105.7
Clean-Tech Scenario | 2022 | 10 | 26.1
Clean-Tech Scenario | 2022 | 11 | 15.6
Clean-Tech Scenario | 2022 | 11 | 37.1
Clean-Tech Scenario | 2022 | 13 | 25.7
Clean-Tech Scenario | 2022 | 11 | -29.7
Clean-Tech Scenario | 2022 | 5 | 37.4
Clean-Tech Scenario | 2022 | 5 | 26.9
Clean-Tech Scenario | 2022 | 19 | 41.6
Clean-Tech Scenario | 2022 | 7 | 16.3
Clean-Tech Scenario | 2022 | 9 | 14.5
Clean-Tech Scenario | 2022 | 5 | 44.4
Clean-Tech Scenario | 2022 | 10 | -43.8
Clean-Tech Scenario | 2022 | 7 | -21.4
Clean-Tech Scenario | 2022 | 18 | 31.6
Clean-Tech Scenario | 2022 | 16 | 49.2
Clean-Tech Scenario | 2022 | 11 | -34.2
Clean-Tech Scenario | 2022 | 11 | 21.9
Clean-Tech Scenario | 2022 | 10 | 42.7
Clean-Tech Scenario | 2022 | 6 | -39.8
Clean-Tech Scenario | 2022 | 31 | 52.9
Clean-Tech Scenario | 2022 | 9 | -76.3
Clean-Tech Scenario | 2022 | 16 | 68.1
Clean-Tech Scenario | 2022 | 17 | 62.3
Clean-Tech Scenario | 2022 | 10 | 38.4
Clean-Tech Scenario | 2022 | 12 | -52.6
Clean-Tech Scenario | 2022 | 10 | 28.6
Clean-Tech Scenario | 2022 | 6 | 53.1
Clean-Tech Scenario | 2022 | 22 | -40.3
Clean-Tech Scenario | 2022 | 14 | 25.9
Clean-Tech Scenario | 2022 | 8 | -36.7
Clean-Tech Scenario | 2022 | 5 | 3.7
Clean-Tech Scenario | 2022 | 15 | 31.6
Clean-Tech Scenario | 2022 | 13 | 15.6
Clean-Tech Scenario | 2022 | 18 | 40.8
Clean-Tech Scenario | 2022 | 21 | 32.2
Clean-Tech Scenario | 2022 | 7 | 11.5
Clean-Tech Scenario | 2022 | 18 | 36.9
Clean-Tech Scenario | 2022 | 12 | 24.8
Clean-Tech Scenario | 2022 | 22 | 46.5
Clean-Tech Scenario | 2022 | 10 | 6.5
Clean-Tech Scenario | 2022 | 15 | 28
Clean-Tech Scenario | 2022 | 5 | -22
Clean-Tech Scenario | 2022 | 8 | 42.5
Clean-Tech Scenario | 2022 | 2 | 41
Clean-Tech Scenario | 2022 | 8 | 14.8
Clean-Tech Scenario | 2022 | 17 | 43
Clean-Tech Scenario | 2022 | 14 | 24.2
Clean-Tech Scenario | 2022 | 3 | 35.2
Clean-Tech Scenario | 2022 | 5 | 21.8
Clean-Tech Scenario | 2022 | 23 | -28
Clean-Tech Scenario | 2022 | 24 | 47.9
Clean-Tech Scenario | 2022 | 7 | 22.3
Clean-Tech Scenario | 2022 | 4 | 18
Clean-Tech Scenario | 2022 | 12 | 23.8
Clean-Tech Scenario | 2022 | 17 | -132.1
Clean-Tech Scenario | 2022 | 14 | 69.2
Clean-Tech Scenario | 2022 | 4 | -45.2
Clean-Tech Scenario | 2022 | 11 | 26.4
Clean-Tech Scenario | 2022 | 6 | 16.2
Clean-Tech Scenario | 2022 | 20 | 63
Clean-Tech Scenario | 2022 | 5 | -44.7
Clean-Tech Scenario | 2022 | 17 | 42
Clean-Tech Scenario | 2022 | 5 | -35
Clean-Tech Scenario | 2022 | 3 | -38.9
Clean-Tech Scenario | 2022 | 7 | -13.9
Clean-Tech Scenario | 2022 | 16 | 26.2
Clean-Tech Scenario | 2022 | 14 | -50
Clean-Tech Scenario | 2022 | 19 | -106.2
Clean-Tech Scenario | 2022 | 11 | 85.7
Clean-Tech Scenario | 2022 | 10 | 40.9
Clean-Tech Scenario | 2022 | 2 | -31.2
Clean-Tech Scenario | 2022 | 12 | -17.8
Clean-Tech Scenario | 2022 | 6 | -19.7
Clean-Tech Scenario | 2022 | 7 | 16.7
Clean-Tech Scenario | 2022 | 11 | -29.9
Clean-Tech Scenario | 2022 | 9 | 75.4
Clean-Tech Scenario | 2022 | 11 | -23.4
Clean-Tech Scenario | 2022 | 7 | 33.2
Clean-Tech Scenario | 2022 | 13 | -75.1
Clean-Tech Scenario | 2022 | 7 | -20.7
Clean-Tech Scenario | 2022 | 5 | 5.8
Clean-Tech Scenario | 2022 | 11 | -36
Clean-Tech Scenario | 2022 | 6 | -23
Clean-Tech Scenario | 2022 | 10 | 8.8
Clean-Tech Scenario | 2022 | 15 | -38.1
Clean-Tech Scenario | 2022 | 2 | 48.6
Clean-Tech Scenario | 2022 | 10 | -42.4
Clean-Tech Scenario | 2022 | 11 | -11.6
Clean-Tech Scenario | 2022 | 7 | 25.3
Clean-Tech Scenario | 2022 | 8 | 26
Clean-Tech Scenario | 2022 | 14 | -48.3
Clean-Tech Scenario | 2022 | 9 | 27.2
Clean-Tech Scenario | 2022 | 16 | -57.7
Clean-Tech Scenario | 2022 | 6 | -29.1
Clean-Tech Scenario | 2022 | 13 | 43.4
Clean-Tech Scenario | 2022 | 2 | -45.2
Clean-Tech Scenario | 2022 | 8 | 16
Clean-Tech Scenario | 2022 | 12 | 23.7
Clean-Tech Scenario | 2022 | 5 | -33.1
Clean-Tech Scenario | 2022 | 2 | -31.3
Clean-Tech Scenario | 2022 | 7 | -3.8
Clean-Tech Scenario | 2022 | 7 | 20.6
Clean-Tech Scenario | 2022 | 11 | -20.7
Clean-Tech Scenario | 2022 | 9 | 15.2
Clean-Tech Scenario | 2022 | 9 | -51.3
Clean-Tech Scenario | 2022 | 12 | 8.7
Clean-Tech Scenario | 2022 | 19 | -148.2
Clean-Tech Scenario | 2022 | 9 | 40.1
Clean-Tech Scenario | 2022 | 16 | 32.6
Clean-Tech Scenario | 2022 | 6 | 18.5
Clean-Tech Scenario | 2022 | 20 | -106.9
Clean-Tech Scenario | 2022 | 9 | 26.8
Clean-Tech Scenario | 2022 | 1 | 37.8
Clean-Tech Scenario | 2022 | 15 | 41.1
Clean-Tech Scenario | 2022 | 2 | 52.6
Clean-Tech Scenario | 2022 | 9 | 48.2
Clean-Tech Scenario | 2022 | 2 | -47.8
Clean-Tech Scenario | 2022 | 12 | 31.6
Clean-Tech Scenario | 2022 | 16 | -53
Clean-Tech Scenario | 2022 | 6 | -35.9
Clean-Tech Scenario | 2022 | 6 | 40.5
Clean-Tech Scenario | 2022 | 6 | -50.9
Clean-Tech Scenario | 2022 | 6 | 28
Clean-Tech Scenario | 2022 | 5 | -30.2
Clean-Tech Scenario | 2022 | 2 | -31.9
Clean-Tech Scenario | 2022 | 3 | 37.8
Clean-Tech Scenario | 2022 | 2 | 53.8
Clean-Tech Scenario | 2022 | 24 | -119.5
Clean-Tech Scenario | 2022 | 11 | 30.2
Clean-Tech Scenario | 2022 | 9 | -68.7
Clean-Tech Scenario | 2022 | 13 | 59.8
Clean-Tech Scenario | 2022 | 11 | -57.7
Clean-Tech Scenario | 2022 | 13 | 92.9
Clean-Tech Scenario | 2022 | 4 | -78.3
Clean-Tech Scenario | 2022 | 4 | -28.3
Clean-Tech Scenario | 2022 | 7 | 67.6
Clean-Tech Scenario | 2022 | 9 | 28.5
Clean-Tech Scenario | 2022 | 9 | -45.3
Clean-Tech Scenario | 2022 | 2 | -31.1
Clean-Tech Scenario | 2022 | 1 | 60.9
Clean-Tech Scenario | 2022 | 7 | -7.2
Clean-Tech Scenario | 2022 | 10 | -12.9
Clean-Tech Scenario | 2022 | 12 | -30.6
Clean-Tech Scenario | 2022 | 8 | -11.2
Clean-Tech Scenario | 2022 | 7 | 14.9
Clean-Tech Scenario | 2022 | 15 | 15.2
Clean-Tech Scenario | 2022 | 4 | -23.7
Clean-Tech Scenario | 2022 | 2 | 33.6
Clean-Tech Scenario | 2022 | 10 | 41.2
Clean-Tech Scenario | 2022 | 21 | 35.6
Clean-Tech Scenario | 2022 | 16 | 21
Clean-Tech Scenario | 2022 | 14 | 35.4
Clean-Tech Scenario | 2022 | 10 | -45.8
Clean-Tech Scenario | 2022 | 1 | -51.2
Clean-Tech Scenario | 2022 | 36 | -39.2
Clean-Tech Scenario | 2022 | 18 | 105.6
Clean-Tech Scenario | 2022 | 12 | -29.5
Clean-Tech Scenario | 2022 | 8 | 31.6
Clean-Tech Scenario | 2022 | 7 | 19.5
Clean-Tech Scenario | 2022 | 10 | 21.5
Clean-Tech Scenario | 2022 | 7 | 10.5
Clean-Tech Scenario | 2022 | 12 | -46.5
Clean-Tech Scenario | 2022 | 9 | -30.7
Clean-Tech Scenario | 2022 | 11 | 9.6
Clean-Tech Scenario | 2022 | 1 | 40.4
Clean-Tech Scenario | 2022 | 7 | 24
Clean-Tech Scenario | 2022 | 5 | 10.6
Clean-Tech Scenario | 2022 | 23 | 41.5
Clean-Tech Scenario | 2022 | 16 | 43.8
Clean-Tech Scenario | 2022 | 5 | -35.3
Clean-Tech Scenario | 2022 | 6 | -31.2
Clean-Tech Scenario | 2022 | 9 | -16.1
Clean-Tech Scenario | 2022 | 7 | 21.9
Clean-Tech Scenario | 2022 | 4 | 44.2
Clean-Tech Scenario | 2022 | 22 | 36.5
Clean-Tech Scenario | 2022 | 21 | 37.2
Clean-Tech Scenario | 2022 | 7 | 30.3
Clean-Tech Scenario | 2022 | 4 | -8.3
Clean-Tech Scenario | 2022 | 20 | 19.7
Clean-Tech Scenario | 2022 | 12 | 34.2
Clean-Tech Scenario | 2022 | 2 | -44.5
Clean-Tech Scenario | 2022 | 4 | -39.8
Clean-Tech Scenario | 2022 | 19 | 41.2
Clean-Tech Scenario | 2022 | 13 | 62.8
Clean-Tech Scenario | 2022 | 7 | -30.4
Clean-Tech Scenario | 2022 | 3 | -31.6
Clean-Tech Scenario | 2022 | 13 | -55.6
Clean-Tech Scenario | 2022 | 32 | 40.8
Clean-Tech Scenario | 2022 | 7 | -52.4
Clean-Tech Scenario | 2022 | 6 | -32.2
Clean-Tech Scenario | 2022 | 2 | 38.1
Clean-Tech Scenario | 2022 | 5 | -38
Clean-Tech Scenario | 2022 | 15 | -29.5
Clean-Tech Scenario | 2022 | 4 | -42.6
Clean-Tech Scenario | 2022 | 7 | 40.5
Clean-Tech Scenario | 2022 | 10 | 37.7
Clean-Tech Scenario | 2022 | 19 | -74.8
Clean-Tech Scenario | 2022 | 20 | -45.5
Clean-Tech Scenario | 2022 | 18 | 40.6
Clean-Tech Scenario | 2022 | 8 | 15.2
Clean-Tech Scenario | 2022 | 21 | 36.5
Clean-Tech Scenario | 2022 | 7 | -33.4
Clean-Tech Scenario | 2022 | 7 | 75.1
Clean-Tech Scenario | 2022 | 9 | -4.3
Clean-Tech Scenario | 2022 | 11 | 87.2
Clean-Tech Scenario | 2022 | 26 | 34.3
Clean-Tech Scenario | 2022 | 13 | 24.8
Clean-Tech Scenario | 2022 | 15 | 37.3
Clean-Tech Scenario | 2022 | 18 | 89.3
Clean-Tech Scenario | 2022 | 10 | 28.9
Clean-Tech Scenario | 2022 | 6 | -27.4
Clean-Tech Scenario | 2022 | 8 | -43.6
Clean-Tech Scenario | 2022 | 6 | 45.5
Clean-Tech Scenario | 2022 | 7 | 37.8
Clean-Tech Scenario | 2022 | 13 | 49.8
Clean-Tech Scenario | 2022 | 8 | 50.9
Clean-Tech Scenario | 2022 | 13 | 41.8
Clean-Tech Scenario | 2022 | 5 | 69.4
Clean-Tech Scenario | 2022 | 13 | -60.6
Clean-Tech Scenario | 2022 | 17 | 53.3
Clean-Tech Scenario | 2022 | 12 | 52
Clean-Tech Scenario | 2022 | 11 | 32.6
Clean-Tech Scenario | 2022 | 3 | -40.4
Clean-Tech Scenario | 2022 | 5 | -37.4
Clean-Tech Scenario | 2022 | 8 | -31.2
Clean-Tech Scenario | 2022 | 12 | 43.3
Clean-Tech Scenario | 2022 | 3 | 52.3
Clean-Tech Scenario | 2022 | 5 | -61
Clean-Tech Scenario | 2022 | 8 | 71.5
Clean-Tech Scenario | 2022 | 13 | 59
Clean-Tech Scenario | 2022 | 6 | -32.1
Clean-Tech Scenario | 2022 | 5 | 44.3
Clean-Tech Scenario | 2022 | 5 | -1.2
Clean-Tech Scenario | 2022 | 9 | 10.6
Clean-Tech Scenario | 2022 | 9 | -8.1
Clean-Tech Scenario | 2022 | 13 | -33.8
Clean-Tech Scenario | 2022 | 7 | 2.4
Clean-Tech Scenario | 2022 | 16 | 28
Clean-Tech Scenario | 2022 | 10 | 13.8
Clean-Tech Scenario | 2022 | 18 | 22.9
Clean-Tech Scenario | 2022 | 13 | 38.7
Clean-Tech Scenario | 2022 | 17 | 43.4
Clean-Tech Scenario | 2022 | 4 | 36.9
Clean-Tech Scenario | 2022 | 19 | 25.7
Clean-Tech Scenario | 2022 | 2 | 61.6
Clean-Tech Scenario | 2022 | 19 | 19.8
Clean-Tech Scenario | 2022 | 7 | 18.4
Clean-Tech Scenario | 2022 | 17 | 30.3
Clean-Tech Scenario | 2022 | 12 | 12.8
Clean-Tech Scenario | 2022 | 37 | 39.6
Clean-Tech Scenario | 2022 | 10 | 21
Clean-Tech Scenario | 2022 | 34 | 49.7
Clean-Tech Scenario | 2022 | 9 | 40
Clean-Tech Scenario | 2022 | 19 | 114.2
Clean-Tech Scenario | 2022 | 6 | 19.4
Clean-Tech Scenario | 2022 | 6 | -33.5
Clean-Tech Scenario | 2022 | 6 | 36.8
Clean-Tech Scenario | 2022 | 12 | 17.1
Clean-Tech Scenario | 2022 | 7 | 10
Clean-Tech Scenario | 2022 | 5 | -5.9
Clean-Tech Scenario | 2022 | 24 | -66.5
Clean-Tech Scenario | 2022 | 20 | 42.1
Clean-Tech Scenario | 2022 | 11 | -37.8
Clean-Tech Scenario | 2022 | 18 | 40.9
Clean-Tech Scenario | 2022 | 16 | -29
Clean-Tech Scenario | 2022 | 12 | 17.2
Clean-Tech Scenario | 2022 | 10 | 16.8
Clean-Tech Scenario | 2022 | 17 | -88
Clean-Tech Scenario | 2022 | 11 | 42.7
Clean-Tech Scenario | 2022 | 13 | 33.3
Clean-Tech Scenario | 2022 | 13 | 19.8
Clean-Tech Scenario | 2022 | 11 | 28.9
Clean-Tech Scenario | 2022 | 15 | 26
Clean-Tech Scenario | 2022 | 20 | -147.7
Clean-Tech Scenario | 2022 | 13 | 15.4
Clean-Tech Scenario | 2022 | 7 | -10.2
Clean-Tech Scenario | 2022 | 23 | 43.6
Clean-Tech Scenario | 2022 | 8 | -25.9
Clean-Tech Scenario | 2022 | 4 | 58.1
Clean-Tech Scenario | 2022 | 16 | 37.2
Clean-Tech Scenario | 2022 | 6 | -34.2
Clean-Tech Scenario | 2022 | 16 | -59.8
Clean-Tech Scenario | 2022 | 18 | 47.4
Clean-Tech Scenario | 2022 | 17 | 33.2
Clean-Tech Scenario | 2022 | 17 | -36.6
Clean-Tech Scenario | 2022 | 9 | 55.5
Clean-Tech Scenario | 2022 | 11 | 21.2
Clean-Tech Scenario | 2022 | 17 | 12.7
Clean-Tech Scenario | 2022 | 11 | 36.7
Clean-Tech Scenario | 2022 | 5 | -20.6
Clean-Tech Scenario | 2022 | 7 | 11.2
Clean-Tech Scenario | 2022 | 7 | -41.7
Clean-Tech Scenario | 2022 | 20 | -116.9
Clean-Tech Scenario | 2022 | 17 | 61.4
Clean-Tech Scenario | 2022 | 13 | 39.8
Clean-Tech Scenario | 2022 | 10 | 15.7
Clean-Tech Scenario | 2022 | 12 | 23.4
Clean-Tech Scenario | 2022 | 9 | 44.6
Clean-Tech Scenario | 2022 | 17 | 49.9
Clean-Tech Scenario | 2022 | 7 | -18.4
Clean-Tech Scenario | 2022 | 19 | 20.9
Clean-Tech Scenario | 2022 | 6 | -0.2
Clean-Tech Scenario | 2022 | 36 | 53.9
Clean-Tech Scenario | 2022 | 8 | 21.5
Clean-Tech Scenario | 2022 | 21 | 18.7
Clean-Tech Scenario | 2022 | 7 | -21.5
Clean-Tech Scenario | 2022 | 25 | 44
Clean-Tech Scenario | 2022 | 25 | 59.6
Clean-Tech Scenario | 2022 | 14 | 20.5
Clean-Tech Scenario | 2022 | 5 | 4.9
Clean-Tech Scenario | 2022 | 1 | 40.2
Clean-Tech Scenario | 2022 | 15 | -16.4
Clean-Tech Scenario | 2022 | 9 | -36.8
Clean-Tech Scenario | 2022 | 10 | 40.6
Clean-Tech Scenario | 2022 | 7 | -31.7
Clean-Tech Scenario | 2022 | 13 | -78.4
Clean-Tech Scenario | 2022 | 7 | -47.8
Clean-Tech Scenario | 2022 | 18 | 78.7
Clean-Tech Scenario | 2022 | 9 | -49.5
Clean-Tech Scenario | 2022 | 25 | 68.2
Clean-Tech Scenario | 2022 | 13 | 34.6
Clean-Tech Scenario | 2022 | 7 | 0.4
Clean-Tech Scenario | 2022 | 12 | 52.2
Clean-Tech Scenario | 2022 | 35 | 58.7
Clean-Tech Scenario | 2022 | 29 | 36.5
Clean-Tech Scenario | 2022 | 15 | 28.5
Clean-Tech Scenario | 2022 | 22 | 89.5
Clean-Tech Scenario | 2022 | 16 | 24.6
Clean-Tech Scenario | 2022 | 9 | 15
Clean-Tech Scenario | 2022 | 20 | -55.2
Clean-Tech Scenario | 2022 | 12 | 18.6
Clean-Tech Scenario | 2022 | 1 | 40.5
Clean-Tech Scenario | 2022 | 10 | 40.4
Clean-Tech Scenario | 2022 | 7 | 40.8
Clean-Tech Scenario | 2022 | 6 | -21.9
Clean-Tech Scenario | 2022 | 11 | -28.3
Clean-Tech Scenario | 2022 | 5 | 39.2
Clean-Tech Scenario | 2022 | 8 | 22.3
Clean-Tech Scenario | 2022 | 6 | 47.1
Clean-Tech Scenario | 2022 | 13 | -63.7
Clean-Tech Scenario | 2022 | 8 | 72
Clean-Tech Scenario | 2022 | 19 | -103.8
Clean-Tech Scenario | 2022 | 14 | -59.5
Clean-Tech Scenario | 2022 | 11 | -61.2
Clean-Tech Scenario | 2022 | 12 | 41.1
Clean-Tech Scenario | 2022 | 12 | -92.5
Clean-Tech Scenario | 2022 | 6 | 8.4
Clean-Tech Scenario | 2022 | 12 | -36
Clean-Tech Scenario | 2022 | 7 | -15.3
Clean-Tech Scenario | 2022 | 19 | 38.8
Clean-Tech Scenario | 2022 | 3 | 53.6
Clean-Tech Scenario | 2022 | 19 | 25.2
Clean-Tech Scenario | 2022 | 7 | 10.9
Clean-Tech Scenario | 2022 | 18 | 56.1
Clean-Tech Scenario | 2022 | 6 | -27.8
Clean-Tech Scenario | 2022 | 1 | 48
Clean-Tech Scenario | 2022 | 9 | 13
Clean-Tech Scenario | 2022 | 15 | 44
Clean-Tech Scenario | 2022 | 7 | 18.9
Clean-Tech Scenario | 2022 | 3 | 34.1
Clean-Tech Scenario | 2022 | 13 | 20.1
Clean-Tech Scenario | 2022 | 5 | -24.2
Clean-Tech Scenario | 2022 | 13 | 30.4
Clean-Tech Scenario | 2022 | 5 | -29.6
Clean-Tech Scenario | 2022 | 13 | 23.2
Clean-Tech Scenario | 2022 | 28 | 50.4
Clean-Tech Scenario | 2022 | 7 | 6.4
Clean-Tech Scenario | 2022 | 42 | 41.3
Clean-Tech Scenario | 2022 | 4 | 19.4
Clean-Tech Scenario | 2022 | 7 | 52.2
Clean-Tech Scenario | 2022 | 4 | 64.3
Clean-Tech Scenario | 2022 | 4 | -64.4
Clean-Tech Scenario | 2022 | 13 | 78.2
Clean-Tech Scenario | 2022 | 9 | -58.7
Clean-Tech Scenario | 2022 | 2 | 37.3
Clean-Tech Scenario | 2022 | 1 | -71.1
Clean-Tech Scenario | 2022 | 8 | 48.2
Clean-Tech Scenario | 2022 | 6 | 56
Clean-Tech Scenario | 2022 | 10 | -14.9
Clean-Tech Scenario | 2022 | 9 | 37.4
Clean-Tech Scenario | 2022 | 4 | -32.8
Clean-Tech Scenario | 2022 | 9 | -31.6
Clean-Tech Scenario | 2022 | 1 | 44.2
Clean-Tech Scenario | 2022 | 4 | -29.5
Clean-Tech Scenario | 2022 | 8 | 18.5
Clean-Tech Scenario | 2022 | 10 | 6.7
Clean-Tech Scenario | 2022 | 12 | 40.6
Clean-Tech Scenario | 2022 | 13 | 18.4
Clean-Tech Scenario | 2022 | 20 | 40.8
Clean-Tech Scenario | 2022 | 8 | -25.1
Clean-Tech Scenario | 2022 | 13 | 14.8
Clean-Tech Scenario | 2022 | 1 | -48.6
Clean-Tech Scenario | 2022 | 5 | 42.6
Clean-Tech Scenario | 2022 | 9 | 21.4
Clean-Tech Scenario | 2022 | 13 | 16.4
Clean-Tech Scenario | 2022 | 14 | 20.7
Clean-Tech Scenario | 2022 | 9 | 28.8
Clean-Tech Scenario | 2022 | 14 | 71.9
Clean-Tech Scenario | 2022 | 15 | 21.4
Clean-Tech Scenario | 2022 | 20 | 28
Clean-Tech Scenario | 2022 | 9 | -14.1
Clean-Tech Scenario | 2022 | 12 | -37
Clean-Tech Scenario | 2022 | 9 | 37.5
Clean-Tech Scenario | 2022 | 7 | -21.1
Clean-Tech Scenario | 2022 | 19 | -87.4
Clean-Tech Scenario | 2022 | 10 | 48
Clean-Tech Scenario | 2022 | 14 | -79.5
Clean-Tech Scenario | 2022 | 8 | 84.9
Clean-Tech Scenario | 2022 | 23 | 67.6
Clean-Tech Scenario | 2022 | 20 | -57.6
Clean-Tech Scenario | 2022 | 4 | 34.9
Clean-Tech Scenario | 2022 | 28 | 48.7
Clean-Tech Scenario | 2022 | 20 | 67.9
Clean-Tech Scenario | 2022 | 11 | 16.8
Clean-Tech Scenario | 2022 | 23 | 40.8
Clean-Tech Scenario | 2022 | 5 | 0.9
Clean-Tech Scenario | 2022 | 6 | -33.9
Clean-Tech Scenario | 2022 | 1 | 44.9
Clean-Tech Scenario | 2022 | 9 | 33.9
Clean-Tech Scenario | 2022 | 10 | -41.4
Clean-Tech Scenario | 2022 | 13 | 34.2
Clean-Tech Scenario | 2022 | 12 | 42.1
Clean-Tech Scenario | 2022 | 6 | -28.6
Clean-Tech Scenario | 2022 | 19 | 36.8
Clean-Tech Scenario | 2022 | 14 | 16.9
Clean-Tech Scenario | 2022 | 28 | 39.3
Clean-Tech Scenario | 2022 | 20 | 35.9
Clean-Tech Scenario | 2022 | 9 | 13.8
Clean-Tech Scenario | 2022 | 12 | 39.6
Clean-Tech Scenario | 2022 | 5 | 32.2
Clean-Tech Scenario | 2022 | 5 | 39.8
Clean-Tech Scenario | 2022 | 20 | 43.9
Clean-Tech Scenario | 2022 | 9 | 21.9
Clean-Tech Scenario | 2022 | 2 | 35.5
Clean-Tech Scenario | 2022 | 22 | 80.7
Clean-Tech Scenario | 2022 | 12 | 33.9
Clean-Tech Scenario | 2022 | 1 | -55
Clean-Tech Scenario | 2022 | 5 | 32.7
Clean-Tech Scenario | 2022 | 17 | -66.5
Clean-Tech Scenario | 2022 | 15 | 100.6
Clean-Tech Scenario | 2022 | 6 | -64.9
Clean-Tech Scenario | 2022 | 9 | 34.1
Clean-Tech Scenario | 2022 | 6 | -24.9
Clean-Tech Scenario | 2022 | 28 | 88.8
Clean-Tech Scenario | 2022 | 11 | -36.1
Clean-Tech Scenario | 2022 | 8 | 10.5
Clean-Tech Scenario | 2022 | 7 | -21.2
Clean-Tech Scenario | 2022 | 17 | 21.4
Clean-Tech Scenario | 2022 | 6 | 2.8
Clean-Tech Scenario | 2022 | 10 | 48.5
Clean-Tech Scenario | 2022 | 5 | -39
Clean-Tech Scenario | 2022 | 14 | 68.9
Clean-Tech Scenario | 2022 | 14 | 77.2
Clean-Tech Scenario | 2022 | 11 | 81.9
Clean-Tech Scenario | 2022 | 14 | 13.3
Clean-Tech Scenario | 2022 | 16 | 33
Clean-Tech Scenario | 2022 | 2 | -62.8
Clean-Tech Scenario | 2022 | 7 | -24.3
Clean-Tech Scenario | 2022 | 5 | 1.2
Clean-Tech Scenario | 2022 | 8 | 23.6
Clean-Tech Scenario | 2022 | 9 | -16.9
Clean-Tech Scenario | 2022 | 5 | 15.7
Clean-Tech Scenario | 2022 | 12 | 31
Clean-Tech Scenario | 2022 | 8 | -21.2
Clean-Tech Scenario | 2022 | 4 | 35.1
Clean-Tech Scenario | 2022 | 5 | 29.7
Clean-Tech Scenario | 2022 | 6 | 59.9
Clean-Tech Scenario | 2022 | 12 | -55.4
Clean-Tech Scenario | 2022 | 9 | 10.2
Clean-Tech Scenario | 2022 | 2 | -34.1
Clean-Tech Scenario | 2022 | 5 | -29.2
Clean-Tech Scenario | 2022 | 12 | 37.1
Clean-Tech Scenario | 2022 | 12 | -49.8
Clean-Tech Scenario | 2022 | 5 | -32.2
Clean-Tech Scenario | 2022 | 19 | -53.1
Clean-Tech Scenario | 2022 | 8 | -17.5
Clean-Tech Scenario | 2022 | 5 | 27.5
Clean-Tech Scenario | 2022 | 32 | 55.1
Clean-Tech Scenario | 2022 | 12 | -10.1
Clean-Tech Scenario | 2022 | 8 | 19
Clean-Tech Scenario | 2022 | 22 | -74.4
Clean-Tech Scenario | 2022 | 7 | 5.2
Clean-Tech Scenario | 2022 | 6 | -5.5
Clean-Tech Scenario | 2022 | 4 | 39.1
Clean-Tech Scenario | 2022 | 10 | 14.9
Clean-Tech Scenario | 2022 | 13 | -16.7
Clean-Tech Scenario | 2022 | 6 | 14.7
Clean-Tech Scenario | 2022 | 6 | 1.7
Clean-Tech Scenario | 2022 | 6 | -17.2
Clean-Tech Scenario | 2022 | 6 | 11.4
Clean-Tech Scenario | 2022 | 6 | -17
Clean-Tech Scenario | 2022 | 16 | 22.7
Clean-Tech Scenario | 2022 | 11 | 26
Clean-Tech Scenario | 2022 | 14 | 17.7
Clean-Tech Scenario | 2022 | 5 | -13.2
Clean-Tech Scenario | 2022 | 6 | 16.5
Clean-Tech Scenario | 2022 | 11 | 18.3
Clean-Tech Scenario | 2022 | 8 | 24.5
Clean-Tech Scenario | 2022 | 17 | 77.3
Clean-Tech Scenario | 2022 | 13 | -21.9
Clean-Tech Scenario | 2022 | 11 | 28.1
Clean-Tech Scenario | 2022 | 6 | -11.5
Clean-Tech Scenario | 2022 | 3 | 22
Clean-Tech Scenario | 2022 | 4 | -43.9
Clean-Tech Scenario | 2022 | 2 | -44.4
Clean-Tech Scenario | 2022 | 4 | 39.9
Clean-Tech Scenario | 2022 | 7 | -37.9
Clean-Tech Scenario | 2022 | 6 | 71.2
Clean-Tech Scenario | 2022 | 15 | -23.9
Clean-Tech Scenario | 2022 | 9 | -20.9
Clean-Tech Scenario | 2022 | 11 | -22.3
Clean-Tech Scenario | 2022 | 7 | -7.3
Clean-Tech Scenario | 2022 | 5 | 35.6
Clean-Tech Scenario | 2022 | 15 | -38
Clean-Tech Scenario | 2022 | 7 | -34.8
Clean-Tech Scenario | 2022 | 12 | 39.5
Clean-Tech Scenario | 2022 | 14 | 32.6
Clean-Tech Scenario | 2022 | 9 | 17.4
Clean-Tech Scenario | 2022 | 16 | -52.6
Clean-Tech Scenario | 2022 | 9 | 36.7
Clean-Tech Scenario | 2022 | 3 | -31.9
Clean-Tech Scenario | 2022 | 12 | 37.8
Clean-Tech Scenario | 2022 | 8 | -8.2
Clean-Tech Scenario | 2022 | 6 | 2.1
Clean-Tech Scenario | 2022 | 6 | 1.5
Clean-Tech Scenario | 2022 | 16 | 19
Clean-Tech Scenario | 2022 | 15 | -30.6
Clean-Tech Scenario | 2022 | 17 | 15.6
Clean-Tech Scenario | 2022 | 24 | 40.2
Clean-Tech Scenario | 2022 | 1 | -59.7
Clean-Tech Scenario | 2022 | 17 | 23.5
Clean-Tech Scenario | 2022 | 14 | 38.4
Clean-Tech Scenario | 2022 | 13 | -24
Clean-Tech Scenario | 2022 | 14 | 16.7
Clean-Tech Scenario | 2022 | 5 | 18.3
Clean-Tech Scenario | 2022 | 6 | 28.3
Clean-Tech Scenario | 2022 | 23 | 22.7
Clean-Tech Scenario | 2022 | 4 | -33.4
Clean-Tech Scenario | 2022 | 8 | 33.9
Clean-Tech Scenario | 2022 | 13 | 33.9
Clean-Tech Scenario | 2022 | 9 | -11.4
Clean-Tech Scenario | 2022 | 6 | 33.9
Clean-Tech Scenario | 2022 | 13 | -34.6
Clean-Tech Scenario | 2022 | 4 | 33.3
Clean-Tech Scenario | 2022 | 3 | -43.7
Clean-Tech Scenario | 2022 | 6 | 34
Clean-Tech Scenario | 2022 | 7 | -25.4
Clean-Tech Scenario | 2022 | 11 | -11.5
Clean-Tech Scenario | 2022 | 2 | -33.6
Clean-Tech Scenario | 2022 | 7 | -12.6
Clean-Tech Scenario | 2022 | 4 | -0.9
Clean-Tech Scenario | 2022 | 4 | 34.2
Clean-Tech Scenario | 2022 | 14 | -49
Clean-Tech Scenario | 2022 | 19 | 30.9
Clean-Tech Scenario | 2022 | 2 | -34.9
Clean-Tech Scenario | 2022 | 16 | -44.7
Clean-Tech Scenario | 2022 | 13 | 11
Clean-Tech Scenario | 2022 | 7 | -36.1
Clean-Tech Scenario | 2022 | 10 | -8.1
Clean-Tech Scenario | 2022 | 9 | 10.7
Clean-Tech Scenario | 2022 | 14 | -34.7
Clean-Tech Scenario | 2022 | 4 | 0.6
Clean-Tech Scenario | 2022 | 1 | 37.1
Clean-Tech Scenario | 2022 | 3 | 38.1
Clean-Tech Scenario | 2022 | 16 | 54.3
Clean-Tech Scenario | 2022 | 8 | -16
Clean-Tech Scenario | 2022 | 10 | 42.3
Clean-Tech Scenario | 2022 | 7 | -33.3
Clean-Tech Scenario | 2022 | 5 | 38.1
Clean-Tech Scenario | 2022 | 17 | 50.1
Clean-Tech Scenario | 2022 | 5 | 29.4
Clean-Tech Scenario | 2022 | 17 | -57.4
Clean-Tech Scenario | 2022 | 6 | 47.8
Clean-Tech Scenario | 2022 | 6 | -33.6
Clean-Tech Scenario | 2022 | 10 | -24
Clean-Tech Scenario | 2022 | 16 | 30.8
Clean-Tech Scenario | 2022 | 9 | -44.4
Clean-Tech Scenario | 2022 | 9 | 59.3
Clean-Tech Scenario | 2022 | 9 | -53.6
Clean-Tech Scenario | 2022 | 19 | 30
Clean-Tech Scenario | 2022 | 8 | -30.2
Clean-Tech Scenario | 2022 | 4 | 34.7
Clean-Tech Scenario | 2022 | 16 | -54.1
Clean-Tech Scenario | 2022 | 9 | -23.5
Clean-Tech Scenario | 2022 | 22 | -34
Clean-Tech Scenario | 2022 | 14 | -24.4
Clean-Tech Scenario | 2022 | 15 | -72.6
Clean-Tech Scenario | 2022 | 8 | -17.7
Clean-Tech Scenario | 2022 | 16 | -15.9
Clean-Tech Scenario | 2022 | 16 | -84.2
Clean-Tech Scenario | 2022 | 1 | 40
Clean-Tech Scenario | 2022 | 8 | -36.2
Clean-Tech Scenario | 2022 | 24 | 34.4
Clean-Tech Scenario | 2022 | 13 | 27
Clean-Tech Scenario | 2022 | 6 | -1.1
Clean-Tech Scenario | 2022 | 19 | -86.5
Clean-Tech Scenario | 2022 | 13 | 26.6
Clean-Tech Scenario | 2022 | 7 | -14.8
Clean-Tech Scenario | 2022 | 4 | 14.4
Clean-Tech Scenario | 2022 | 9 | -24.1
Clean-Tech Scenario | 2022 | 7 | -39.3
Clean-Tech Scenario | 2022 | 10 | 19.4
Clean-Tech Scenario | 2022 | 12 | -53.5
Clean-Tech Scenario | 2022 | 10 | 38
Clean-Tech Scenario | 2022 | 5 | -34.7
Clean-Tech Scenario | 2022 | 20 | -47.8
Clean-Tech Scenario | 2022 | 3 | -37.6
Clean-Tech Scenario | 2022 | 17 | -72.3
Clean-Tech Scenario | 2022 | 9 | -93.9
Clean-Tech Scenario | 2022 | 10 | 54.7
Clean-Tech Scenario | 2022 | 16 | -66.3
Clean-Tech Scenario | 2022 | 6 | -65.5
Clean-Tech Scenario | 2022 | 11 | 71.4
Clean-Tech Scenario | 2022 | 12 | -52.2
Clean-Tech Scenario | 2022 | 13 | -34.8
Clean-Tech Scenario | 2022 | 10 | 31.6
Clean-Tech Scenario | 2022 | 10 | -22.5
Clean-Tech Scenario | 2022 | 7 | 19.7
Clean-Tech Scenario | 2022 | 8 | 60.5
Clean-Tech Scenario | 2022 | 16 | 30.4
Clean-Tech Scenario | 2022 | 19 | 46.6
Clean-Tech Scenario | 2022 | 14 | 20.2
Clean-Tech Scenario | 2022 | 6 | 24.1
Clean-Tech Scenario | 2022 | 15 | 21.7
Clean-Tech Scenario | 2022 | 5 | -35.7
Clean-Tech Scenario | 2022 | 5 | 18.5
Clean-Tech Scenario | 2022 | 11 | 16
Clean-Tech Scenario | 2022 | 6 | 37.5
Clean-Tech Scenario | 2022 | 3 | 44.7
Clean-Tech Scenario | 2022 | 2 | -43
Clean-Tech Scenario | 2022 | 12 | 40.7
Clean-Tech Scenario | 2022 | 11 | 15.9
Clean-Tech Scenario | 2022 | 3 | 25.4
Clean-Tech Scenario | 2022 | 3 | -33.2
Clean-Tech Scenario | 2022 | 5 | 17.7
Clean-Tech Scenario | 2022 | 5 | 32.8
Clean-Tech Scenario | 2022 | 2 | 29.4
Clean-Tech Scenario | 2022 | 15 | 38.7
Clean-Tech Scenario | 2022 | 22 | 48.9
Clean-Tech Scenario | 2022 | 16 | 34.7
Clean-Tech Scenario | 2022 | 8 | 34
Clean-Tech Scenario | 2022 | 20 | 41.3
Clean-Tech Scenario | 2022 | 41 | 18.6
Clean-Tech Scenario | 2022 | 40 | 40.2
Clean-Tech Scenario | 2022 | 10 | 19.9
Clean-Tech Scenario | 2022 | 8 | -33.8
Clean-Tech Scenario | 2022 | 11 | 21.6
Clean-Tech Scenario | 2022 | 9 | 71.5
Clean-Tech Scenario | 2022 | 7 | 60.9
Clean-Tech Scenario | 2022 | 8 | 5.1
Clean-Tech Scenario | 2022 | 12 | 26.7
Clean-Tech Scenario | 2022 | 17 | 34.8
Clean-Tech Scenario | 2022 | 7 | 3.1
Clean-Tech Scenario | 2022 | 11 | 14.2
Clean-Tech Scenario | 2022 | 13 | -13
Clean-Tech Scenario | 2022 | 28 | 35.3
Clean-Tech Scenario | 2022 | 31 | 27
Clean-Tech Scenario | 2022 | 10 | 22.9
Clean-Tech Scenario | 2022 | 27 | 95
Clean-Tech Scenario | 2022 | 14 | 25.4
Clean-Tech Scenario | 2022 | 1 | 55.1
Clean-Tech Scenario | 2022 | 1 | -71.6
Clean-Tech Scenario | 2022 | 4 | -48.4
Clean-Tech Scenario | 2022 | 8 | 32.7
Clean-Tech Scenario | 2022 | 5 | -48.9
Clean-Tech Scenario | 2022 | 2 | -48.4
Clean-Tech Scenario | 2022 | 6 | 12.6
Clean-Tech Scenario | 2022 | 9 | 25.6
Clean-Tech Scenario | 2022 | 16 | 44.3
Clean-Tech Scenario | 2022 | 8 | -24.3
Clean-Tech Scenario | 2022 | 12 | 43.8
Clean-Tech Scenario | 2022 | 13 | 44.6
Clean-Tech Scenario | 2022 | 8 | -71.9
Clean-Tech Scenario | 2022 | 10 | 61
Clean-Tech Scenario | 2022 | 10 | -47.7
Clean-Tech Scenario | 2022 | 10 | -17.6
Clean-Tech Scenario | 2022 | 8 | 40.3
Clean-Tech Scenario | 2022 | 11 | -48.8
Clean-Tech Scenario | 2022 | 5 | 81.7
Clean-Tech Scenario | 2022 | 3 | 58.5
Clean-Tech Scenario | 2022 | 8 | -29.5
Clean-Tech Scenario | 2022 | 12 | 35.6
Clean-Tech Scenario | 2022 | 12 | -59.2
Clean-Tech Scenario | 2022 | 7 | 38.4
Clean-Tech Scenario | 2022 | 11 | 38.6
Clean-Tech Scenario | 2022 | 10 | -17.1
Clean-Tech Scenario | 2022 | 10 | -19.6
Clean-Tech Scenario | 2022 | 6 | 36.1
Clean-Tech Scenario | 2022 | 21 | -52
Clean-Tech Scenario | 2022 | 5 | -2.3
Clean-Tech Scenario | 2022 | 8 | 9.7
Clean-Tech Scenario | 2022 | 25 | 93.9
Clean-Tech Scenario | 2022 | 13 | -16.4
Clean-Tech Scenario | 2022 | 16 | 44.9
Clean-Tech Scenario | 2022 | 9 | 12.2
Clean-Tech Scenario | 2022 | 13 | -10.3
Clean-Tech Scenario | 2022 | 12 | 12.9
Clean-Tech Scenario | 2022 | 15 | 44.9
Clean-Tech Scenario | 2022 | 5 | 53
Clean-Tech Scenario | 2022 | 8 | 21.2
Clean-Tech Scenario | 2022 | 9 | -20.3
Clean-Tech Scenario | 2022 | 10 | 51.8
Clean-Tech Scenario | 2022 | 7 | -56.9
Clean-Tech Scenario | 2022 | 9 | -10.7
Clean-Tech Scenario | 2022 | 8 | 24
Clean-Tech Scenario | 2022 | 8 | 19.5
Clean-Tech Scenario | 2022 | 26 | 44.9
Clean-Tech Scenario | 2022 | 3 | -32.7
Clean-Tech Scenario | 2022 | 10 | 32.4
Clean-Tech Scenario | 2022 | 15 | -45.4
Clean-Tech Scenario | 2022 | 20 | 64.5
Clean-Tech Scenario | 2022 | 5 | 28.6
Clean-Tech Scenario | 2022 | 12 | 40.2
Clean-Tech Scenario | 2022 | 19 | 34.6
Clean-Tech Scenario | 2022 | 18 | 34.9
Clean-Tech Scenario | 2022 | 13 | 24.9
Clean-Tech Scenario | 2022 | 48 | 40.4
Clean-Tech Scenario | 2022 | 9 | 12.7
Clean-Tech Scenario | 2022 | 13 | 22.8
Clean-Tech Scenario | 2022 | 7 | -36.4
Clean-Tech Scenario | 2022 | 25 | 16.2
Clean-Tech Scenario | 2022 | 5 | 15.3
Clean-Tech Scenario | 2022 | 11 | 89.3
Clean-Tech Scenario | 2022 | 41 | 68.5
Clean-Tech Scenario | 2022 | 18 | 54.3
Clean-Tech Scenario | 2022 | 8 | 56.2
Clean-Tech Scenario | 2022 | 8 | -15.2
Clean-Tech Scenario | 2022 | 13 | 23
Clean-Tech Scenario | 2022 | 6 | 28.9
Clean-Tech Scenario | 2022 | 9 | -10.8
Clean-Tech Scenario | 2022 | 4 | 0.1
Clean-Tech Scenario | 2022 | 10 | 5.6
Clean-Tech Scenario | 2022 | 13 | -60.5
Clean-Tech Scenario | 2022 | 7 | -41
Clean-Tech Scenario | 2022 | 4 | -39.9
Clean-Tech Scenario | 2022 | 12 | -34.9
Clean-Tech Scenario | 2022 | 6 | 8
Clean-Tech Scenario | 2022 | 19 | -30.9
Clean-Tech Scenario | 2022 | 6 | 27.6
Clean-Tech Scenario | 2022 | 6 | -15.2
Clean-Tech Scenario | 2022 | 18 | -37.5
Clean-Tech Scenario | 2022 | 13 | -50.1
Clean-Tech Scenario | 2022 | 7 | 41.6
Clean-Tech Scenario | 2022 | 10 | -31.9
Clean-Tech Scenario | 2022 | 12 | 55.7
Clean-Tech Scenario | 2022 | 50 | 40.1
Clean-Tech Scenario | 2022 | 26 | 34.9
Clean-Tech Scenario | 2022 | 16 | 36.4
Clean-Tech Scenario | 2022 | 18 | 19.3
Clean-Tech Scenario | 2022 | 14 | 67.3
Clean-Tech Scenario | 2022 | 15 | 48.2
Clean-Tech Scenario | 2022 | 9 | -29.2
Clean-Tech Scenario | 2022 | 16 | 35.6
Clean-Tech Scenario | 2022 | 6 | 26.3
Clean-Tech Scenario | 2022 | 21 | -210.4
Clean-Tech Scenario | 2022 | 15 | 55.9
Clean-Tech Scenario | 2022 | 7 | -19.2
Clean-Tech Scenario | 2022 | 11 | -30.6
Clean-Tech Scenario | 2022 | 10 | -19.3
Clean-Tech Scenario | 2022 | 4 | -19.8
Clean-Tech Scenario | 2022 | 23 | -42.5
Clean-Tech Scenario | 2022 | 1 | 44
Clean-Tech Scenario | 2022 | 5 | 2.2
Clean-Tech Scenario | 2022 | 7 | 13.5
Clean-Tech Scenario | 2022 | 21 | -200.6
Clean-Tech Scenario | 2022 | 29 | 59.8
Clean-Tech Scenario | 2022 | 13 | 22.4
Clean-Tech Scenario | 2022 | 22 | 56.7
Clean-Tech Scenario | 2022 | 1 | -43.1
Clean-Tech Scenario | 2022 | 8 | -43.9
Clean-Tech Scenario | 2022 | 11 | 27.9
Clean-Tech Scenario | 2022 | 12 | 24.1
Clean-Tech Scenario | 2022 | 4 | -15.1
Clean-Tech Scenario | 2022 | 10 | -12.8
Clean-Tech Scenario | 2022 | 20 | -61.9
Clean-Tech Scenario | 2022 | 6 | 11.9
Clean-Tech Scenario | 2022 | 6 | -24.6
Clean-Tech Scenario | 2022 | 7 | -12.5
Clean-Tech Scenario | 2022 | 10 | 47
Clean-Tech Scenario | 2022 | 3 | -67.8
Clean-Tech Scenario | 2022 | 3 | -46
Clean-Tech Scenario | 2022 | 9 | 35.6
Clean-Tech Scenario | 2022 | 3 | 57.8
Clean-Tech Scenario | 2022 | 6 | -32.5
Clean-Tech Scenario | 2022 | 4 | 43
Clean-Tech Scenario | 2022 | 7 | -16.2
Clean-Tech Scenario | 2022 | 2 | -51.2
Clean-Tech Scenario | 2022 | 8 | -7.6
Clean-Tech Scenario | 2022 | 4 | 40.5
Clean-Tech Scenario | 2022 | 7 | -31.8
Clean-Tech Scenario | 2022 | 7 | 59.4
Clean-Tech Scenario | 2022 | 14 | -64.8
Clean-Tech Scenario | 2022 | 13 | 38
Clean-Tech Scenario | 2022 | 9 | -79.7
Clean-Tech Scenario | 2022 | 7 | 87.2
Clean-Tech Scenario | 2022 | 13 | -52.9
Clean-Tech Scenario | 2022 | 13 | 27.1
Clean-Tech Scenario | 2022 | 3 | -58.9
Clean-Tech Scenario | 2022 | 8 | 34.7
Clean-Tech Scenario | 2022 | 9 | -19.4
Clean-Tech Scenario | 2022 | 9 | -64.2
Clean-Tech Scenario | 2022 | 15 | 51.9
Clean-Tech Scenario | 2022 | 10 | -15.7
Clean-Tech Scenario | 2022 | 17 | 37.2
Clean-Tech Scenario | 2022 | 6 | -11.1
Clean-Tech Scenario | 2022 | 10 | -20.2
Clean-Tech Scenario | 2022 | 33 | 45
Clean-Tech Scenario | 2022 | 6 | -44.4
Clean-Tech Scenario | 2022 | 11 | 38.1
Clean-Tech Scenario | 2022 | 6 | 35.1
Clean-Tech Scenario | 2022 | 6 | -19.8
Clean-Tech Scenario | 2022 | 9 | 28.1
Clean-Tech Scenario | 2022 | 1 | 41.8
Clean-Tech Scenario | 2022 | 10 | 21.9
Clean-Tech Scenario | 2022 | 13 | 41.7
Clean-Tech Scenario | 2022 | 12 | 21.7
Clean-Tech Scenario | 2022 | 5 | 12.1
Clean-Tech Scenario | 2022 | 9 | -22.8
Clean-Tech Scenario | 2022 | 6 | 18.6
Clean-Tech Scenario | 2022 | 5 | -28.6
Clean-Tech Scenario | 2022 | 12 | -41.1
Clean-Tech Scenario | 2022 | 8 | 65.9
Clean-Tech Scenario | 2022 | 9 | -73.2
Clean-Tech Scenario | 2022 | 10 | 23.3
Clean-Tech Scenario | 2022 | 23 | -112.5
Clean-Tech Scenario | 2022 | 20 | -53.8
Clean-Tech Scenario | 2022 | 10 | 45.1
Clean-Tech Scenario | 2022 | 19 | -75.2
Clean-Tech Scenario | 2022 | 13 | 53.7
Clean-Tech Scenario | 2022 | 3 | 26.5
Clean-Tech Scenario | 2022 | 15 | 20.1
Clean-Tech Scenario | 2022 | 13 | 36.3
Clean-Tech Scenario | 2022 | 8 | 47.2
Clean-Tech Scenario | 2022 | 12 | 83.3
Clean-Tech Scenario | 2022 | 4 | -34.5
Clean-Tech Scenario | 2022 | 13 | 91.6
Clean-Tech Scenario | 2022 | 10 | 53.2
Clean-Tech Scenario | 2022 | 14 | -89.1
Clean-Tech Scenario | 2022 | 25 | 42.7
Clean-Tech Scenario | 2022 | 6 | -22.6
Clean-Tech Scenario | 2022 | 11 | 25.2
Clean-Tech Scenario | 2022 | 3 | -32.1
Clean-Tech Scenario | 2022 | 5 | -46
Clean-Tech Scenario | 2022 | 5 | 26.7
Clean-Tech Scenario | 2022 | 4 | 38.7
Clean-Tech Scenario | 2022 | 5 | -26.2
Clean-Tech Scenario | 2022 | 8 | 22.9
Clean-Tech Scenario | 2022 | 12 | 48.6
Clean-Tech Scenario | 2022 | 6 | -10.4
Clean-Tech Scenario | 2022 | 3 | -38.7
Clean-Tech Scenario | 2022 | 12 | 44.2
Clean-Tech Scenario | 2022 | 19 | -117.7
Clean-Tech Scenario | 2022 | 18 | 48.6
Clean-Tech Scenario | 2022 | 31 | 66.2
Clean-Tech Scenario | 2022 | 2 | -27.7
Clean-Tech Scenario | 2022 | 14 | 40.8
Clean-Tech Scenario | 2022 | 35 | 56.2
Clean-Tech Scenario | 2022 | 9 | -57.2
Clean-Tech Scenario | 2022 | 18 | 68.7
Clean-Tech Scenario | 2022 | 8 | -44.2
Clean-Tech Scenario | 2022 | 9 | 47.4
Clean-Tech Scenario | 2022 | 21 | -126.3
Clean-Tech Scenario | 2022 | 14 | 43.9
Clean-Tech Scenario | 2022 | 2 | -37.2
Clean-Tech Scenario | 2022 | 3 | -37.4
Clean-Tech Scenario | 2022 | 24 | 71.2
Clean-Tech Scenario | 2022 | 6 | -13.4
Clean-Tech Scenario | 2022 | 6 | -20.3
Clean-Tech Scenario | 2022 | 19 | -164.3
Clean-Tech Scenario | 2022 | 12 | 75.1
Clean-Tech Scenario | 2022 | 27 | 64.9
Clean-Tech Scenario | 2022 | 14 | 69.9
Clean-Tech Scenario | 2022 | 7 | -22.4
Clean-Tech Scenario | 2022 | 14 | 63.2
Clean-Tech Scenario | 2022 | 11 | -65.1
Clean-Tech Scenario | 2022 | 12 | 50.9
Clean-Tech Scenario | 2022 | 9 | 40.2
Clean-Tech Scenario | 2022 | 21 | 23.8
Clean-Tech Scenario | 2022 | 20 | -57.5
Clean-Tech Scenario | 2022 | 32 | 61.4
Clean-Tech Scenario | 2022 | 8 | -24
Clean-Tech Scenario | 2022 | 16 | 43.3
Clean-Tech Scenario | 2022 | 12 | 10.8
Clean-Tech Scenario | 2022 | 6 | 1.2
Clean-Tech Scenario | 2022 | 8 | -35.5
Clean-Tech Scenario | 2022 | 8 | 7.4
Clean-Tech Scenario | 2022 | 23 | -43.6
Clean-Tech Scenario | 2022 | 22 | 59.6
Clean-Tech Scenario | 2022 | 2 | -41
Clean-Tech Scenario | 2022 | 22 | 30.9
Clean-Tech Scenario | 2022 | 10 | 18.1
Clean-Tech Scenario | 2022 | 8 | 16.1
Clean-Tech Scenario | 2022 | 7 | 13.8
Clean-Tech Scenario | 2022 | 5 | 4.7
Clean-Tech Scenario | 2022 | 11 | -16.8
Clean-Tech Scenario | 2022 | 14 | 32.8
Clean-Tech Scenario | 2022 | 11 | 34.8
Clean-Tech Scenario | 2022 | 7 | 24.4
Clean-Tech Scenario | 2022 | 11 | -32.7
Clean-Tech Scenario | 2022 | 14 | -19.9
Clean-Tech Scenario | 2022 | 45 | 43.9
Clean-Tech Scenario | 2022 | 6 | 3.9
Clean-Tech Scenario | 2022 | 14 | -51.5
Clean-Tech Scenario | 2022 | 20 | 19.1
Clean-Tech Scenario | 2022 | 8 | 11.8
Clean-Tech Scenario | 2022 | 7 | 37
Clean-Tech Scenario | 2022 | 23 | 26
Clean-Tech Scenario | 2022 | 6 | -24
Clean-Tech Scenario | 2022 | 6 | 12
Clean-Tech Scenario | 2022 | 30 | 77.4
Clean-Tech Scenario | 2022 | 10 | -47.6
Clean-Tech Scenario | 2022 | 18 | 39.7
Clean-Tech Scenario | 2022 | 7 | 0.1
Clean-Tech Scenario | 2022 | 10 | 18.4
Clean-Tech Scenario | 2022 | 16 | 19.4
Clean-Tech Scenario | 2022 | 11 | 24.4
Clean-Tech Scenario | 2022 | 12 | -30.3
Clean-Tech Scenario | 2022 | 13 | 9.8
Clean-Tech Scenario | 2022 | 13 | -14.4
Clean-Tech Scenario | 2022 | 7 | 13.9
Clean-Tech Scenario | 2022 | 6 | 7
Clean-Tech Scenario | 2022 | 14 | -41.8
Clean-Tech Scenario | 2022 | 13 | -64.9
Clean-Tech Scenario | 2022 | 10 | 12.9
Clean-Tech Scenario | 2022 | 7 | -13.5
Clean-Tech Scenario | 2022 | 9 | 43.6
Clean-Tech Scenario | 2022 | 8 | 15.3
Clean-Tech Scenario | 2022 | 10 | 36.8
Clean-Tech Scenario | 2022 | 11 | -22.5
Clean-Tech Scenario | 2022 | 14 | 84.1
Clean-Tech Scenario | 2022 | 14 | -23.3
Clean-Tech Scenario | 2022 | 14 | 35.7
Clean-Tech Scenario | 2022 | 9 | 17.9
Clean-Tech Scenario | 2022 | 8 | -38.9
Clean-Tech Scenario | 2022 | 16 | 23.2
Clean-Tech Scenario | 2022 | 21 | -88.4
Clean-Tech Scenario | 2022 | 12 | 24.7
Clean-Tech Scenario | 2022 | 22 | -144.1
Clean-Tech Scenario | 2022 | 14 | 19.6
Clean-Tech Scenario | 2022 | 8 | 20.2
Clean-Tech Scenario | 2022 | 17 | -49.3
Clean-Tech Scenario | 2022 | 6 | 7.4
Clean-Tech Scenario | 2022 | 8 | -26.9
Clean-Tech Scenario | 2022 | 15 | -76.1
Clean-Tech Scenario | 2022 | 13 | 47.7
Clean-Tech Scenario | 2022 | 13 | -69.2
Clean-Tech Scenario | 2022 | 8 | 66.7
Clean-Tech Scenario | 2022 | 10 | -55.1
Clean-Tech Scenario | 2022 | 12 | 45.5
Clean-Tech Scenario | 2022 | 12 | 32.3
Clean-Tech Scenario | 2022 | 23 | -50.3
Clean-Tech Scenario | 2022 | 23 | 30.4
Clean-Tech Scenario | 2022 | 10 | 13.4
Clean-Tech Scenario | 2022 | 10 | 26.3
Clean-Tech Scenario | 2022 | 9 | -41.2
Clean-Tech Scenario | 2022 | 10 | 6.1
Clean-Tech Scenario | 2022 | 10 | -56
Clean-Tech Scenario | 2022 | 8 | 9.5
Clean-Tech Scenario | 2022 | 17 | 40.9
Clean-Tech Scenario | 2022 | 8 | -33.3
Clean-Tech Scenario | 2022 | 8 | 43
Clean-Tech Scenario | 2022 | 12 | -35.2
Clean-Tech Scenario | 2022 | 9 | 57.6
Clean-Tech Scenario | 2022 | 11 | -42
Clean-Tech Scenario | 2022 | 7 | 41.4
Clean-Tech Scenario | 2022 | 12 | -41.3
Clean-Tech Scenario | 2022 | 8 | -54.7
Clean-Tech Scenario | 2022 | 19 | -77.7
Clean-Tech Scenario | 2022 | 28 | -49.7
Clean-Tech Scenario | 2022 | 6 | -16.6
Clean-Tech Scenario | 2022 | 17 | 25.2
Clean-Tech Scenario | 2022 | 22 | 47.1
Clean-Tech Scenario | 2022 | 7 | -33.8
Clean-Tech Scenario | 2022 | 15 | 50.2
Clean-Tech Scenario | 2022 | 2 | 38.6
Clean-Tech Scenario | 2022 | 7 | 13.4
Clean-Tech Scenario | 2022 | 3 | 54.2
Clean-Tech Scenario | 2022 | 3 | -30.6
Clean-Tech Scenario | 2022 | 7 | -27.8
Clean-Tech Scenario | 2022 | 17 | -43
Clean-Tech Scenario | 2022 | 13 | 42.2
Clean-Tech Scenario | 2022 | 5 | -33.3
Clean-Tech Scenario | 2022 | 11 | -50.4
Clean-Tech Scenario | 2022 | 10 | 50.9
Clean-Tech Scenario | 2022 | 10 | -24.5
Clean-Tech Scenario | 2022 | 20 | -58.7
Clean-Tech Scenario | 2022 | 19 | -66.4
Clean-Tech Scenario | 2022 | 12 | -63.3
Clean-Tech Scenario | 2022 | 17 | -16.5
Clean-Tech Scenario | 2022 | 6 | 23.1
Clean-Tech Scenario | 2022 | 14 | 19.4
Clean-Tech Scenario | 2022 | 8 | -27.5
Clean-Tech Scenario | 2022 | 9 | 24.7
Clean-Tech Scenario | 2022 | 19 | -119.5
Clean-Tech Scenario | 2022 | 15 | -12.6
Clean-Tech Scenario | 2022 | 10 | -13.5
Clean-Tech Scenario | 2022 | 10 | 26.7
Clean-Tech Scenario | 2022 | 18 | 25.9
Clean-Tech Scenario | 2022 | 17 | -44.8
Clean-Tech Scenario | 2022 | 11 | 19.2
Clean-Tech Scenario | 2022 | 18 | 11.2
Clean-Tech Scenario | 2022 | 13 | 25.1
Clean-Tech Scenario | 2022 | 13 | -30.2
Clean-Tech Scenario | 2022 | 27 | 48.2
Clean-Tech Scenario | 2022 | 1 | 45.6
Clean-Tech Scenario | 2022 | 7 | 48
Clean-Tech Scenario | 2022 | 1 | -46.2
Clean-Tech Scenario | 2022 | 7 | -36.7
Clean-Tech Scenario | 2022 | 9 | -30.9
Clean-Tech Scenario | 2022 | 13 | -73.3
Clean-Tech Scenario | 2022 | 16 | 22
Clean-Tech Scenario | 2022 | 5 | 6
Clean-Tech Scenario | 2022 | 13 | -37.1
Clean-Tech Scenario | 2022 | 35 | 37.7
Clean-Tech Scenario | 2022 | 16 | -46.4
Clean-Tech Scenario | 2022 | 31 | 38.3
Clean-Tech Scenario | 2022 | 10 | -15.1
Clean-Tech Scenario | 2022 | 11 | 20.1
Clean-Tech Scenario | 2022 | 28 | 32.8
Clean-Tech Scenario | 2022 | 13 | -42
Clean-Tech Scenario | 2022 | 8 | -42.9
Clean-Tech Scenario | 2022 | 1 | -41.2
Clean-Tech Scenario | 2022 | 14 | -60.7
Clean-Tech Scenario | 2022 | 7 | -29.7
Clean-Tech Scenario | 2022 | 11 | -21.1
Clean-Tech Scenario | 2022 | 4 | -25.7
Clean-Tech Scenario | 2022 | 7 | 23.3
Clean-Tech Scenario | 2022 | 14 | 36.5
Clean-Tech Scenario | 2022 | 11 | 20.9
Clean-Tech Scenario | 2022 | 12 | -43.8
Clean-Tech Scenario | 2022 | 8 | 9.9
Clean-Tech Scenario | 2022 | 5 | 5.3
Clean-Tech Scenario | 2022 | 24 | 28.6
Clean-Tech Scenario | 2022 | 7 | 9.2
Clean-Tech Scenario | 2022 | 7 | -36.6
Clean-Tech Scenario | 2022 | 14 | 37.6
Clean-Tech Scenario | 2022 | 12 | -49.6
Clean-Tech Scenario | 2022 | 26 | -67.6
Clean-Tech Scenario | 2022 | 11 | -45.4
Clean-Tech Scenario | 2022 | 7 | 27.5
Clean-Tech Scenario | 2022 | 10 | 29.5
Clean-Tech Scenario | 2022 | 4 | -27
Clean-Tech Scenario | 2022 | 9 | -31.7
Clean-Tech Scenario | 2022 | 10 | 27.7
Clean-Tech Scenario | 2022 | 7 | -20.5
Clean-Tech Scenario | 2022 | 15 | -84.6
Clean-Tech Scenario | 2022 | 12 | -50.5
Clean-Tech Scenario | 2022 | 9 | 21
Clean-Tech Scenario | 2022 | 17 | 96.4
Clean-Tech Scenario | 2022 | 35 | 49.7
Clean-Tech Scenario | 2022 | 28 | 41.1
Clean-Tech Scenario | 2022 | 6 | 9.6
Clean-Tech Scenario | 2022 | 8 | 13
Clean-Tech Scenario | 2022 | 7 | 18.5
Clean-Tech Scenario | 2022 | 5 | -19.6
Clean-Tech Scenario | 2022 | 8 | 32.8
Clean-Tech Scenario | 2022 | 12 | 38.6
Clean-Tech Scenario | 2022 | 7 | -15.4
Clean-Tech Scenario | 2022 | 15 | -124.1
Clean-Tech Scenario | 2022 | 9 | 65.8
Clean-Tech Scenario | 2022 | 14 | 25.3
Clean-Tech Scenario | 2022 | 10 | -26.7
Clean-Tech Scenario | 2022 | 6 | 24.3
Clean-Tech Scenario | 2022 | 11 | 54.6
Clean-Tech Scenario | 2022 | 9 | -31.2
Clean-Tech Scenario | 2022 | 10 | 39.6
Clean-Tech Scenario | 2022 | 1 | 38.6
Clean-Tech Scenario | 2022 | 15 | 20.8
Clean-Tech Scenario | 2022 | 6 | -65.1
Clean-Tech Scenario | 2022 | 8 | -57.9
Clean-Tech Scenario | 2022 | 9 | -89.8
Clean-Tech Scenario | 2022 | 9 | 47
Clean-Tech Scenario | 2022 | 13 | -75.8
Clean-Tech Scenario | 2022 | 8 | 88.4
Clean-Tech Scenario | 2022 | 7 | -31.1
Clean-Tech Scenario | 2022 | 16 | 86.2
Clean-Tech Scenario | 2022 | 18 | -66.7
Clean-Tech Scenario | 2022 | 9 | 64.6
Clean-Tech Scenario | 2022 | 6 | 54.6
Clean-Tech Scenario | 2022 | 8 | 46.6
Clean-Tech Scenario | 2022 | 3 | -59
Clean-Tech Scenario | 2022 | 4 | -48.9
Clean-Tech Scenario | 2022 | 4 | 42.2
Clean-Tech Scenario | 2022 | 12 | 17.7
Clean-Tech Scenario | 2022 | 26 | 39.1
Clean-Tech Scenario | 2022 | 26 | 51.4
Clean-Tech Scenario | 2022 | 10 | 18.5
Clean-Tech Scenario | 2022 | 17 | 40.6
Clean-Tech Scenario | 2022 | 19 | 29
Clean-Tech Scenario | 2022 | 4 | -38
Clean-Tech Scenario | 2022 | 4 | 36.4
Clean-Tech Scenario | 2022 | 18 | 27
Clean-Tech Scenario | 2022 | 17 | 75.5
Clean-Tech Scenario | 2022 | 10 | -22.7
Clean-Tech Scenario | 2022 | 7 | 21.4
Clean-Tech Scenario | 2022 | 17 | 27.6
Clean-Tech Scenario | 2022 | 15 | -43.2
Clean-Tech Scenario | 2022 | 15 | -22.1
Clean-Tech Scenario | 2022 | 14 | -32.4
Clean-Tech Scenario | 2022 | 19 | 37.8
Clean-Tech Scenario | 2022 | 11 | -26
Clean-Tech Scenario | 2022 | 8 | 26.4
Clean-Tech Scenario | 2022 | 8 | 7.8
Clean-Tech Scenario | 2022 | 7 | -39.9
Clean-Tech Scenario | 2022 | 2 | -40.7
Clean-Tech Scenario | 2022 | 17 | 35.6
Clean-Tech Scenario | 2022 | 18 | -125.4
Clean-Tech Scenario | 2022 | 27 | -91.2
Clean-Tech Scenario | 2022 | 15 | -20.5
Clean-Tech Scenario | 2022 | 20 | -52.2
Clean-Tech Scenario | 2022 | 14 | -63.7
Clean-Tech Scenario | 2022 | 10 | 45.9
Clean-Tech Scenario | 2022 | 20 | -56.4
Clean-Tech Scenario | 2022 | 5 | 38.4
Clean-Tech Scenario | 2022 | 22 | 96.2
Clean-Tech Scenario | 2022 | 7 | -52.3
Clean-Tech Scenario | 2022 | 4 | 31.4
Clean-Tech Scenario | 2022 | 17 | 89
Clean-Tech Scenario | 2022 | 4 | -29.8
Clean-Tech Scenario | 2022 | 2 | 58.6
Clean-Tech Scenario | 2022 | 1 | -37.5
Clean-Tech Scenario | 2022 | 15 | -56.2
Clean-Tech Scenario | 2022 | 7 | 21.5
Clean-Tech Scenario | 2022 | 8 | 51.3
Clean-Tech Scenario | 2022 | 7 | 48.2
Clean-Tech Scenario | 2022 | 9 | 32.9
Clean-Tech Scenario | 2022 | 10 | 61.7
Clean-Tech Scenario | 2022 | 16 | 59.9
Clean-Tech Scenario | 2022 | 6 | -41.2
Clean-Tech Scenario | 2022 | 4 | -36.8
Clean-Tech Scenario | 2022 | 8 | -14.3
Clean-Tech Scenario | 2022 | 13 | 49.7
Clean-Tech Scenario | 2022 | 23 | 78.1
Clean-Tech Scenario | 2022 | 6 | -21.2
Clean-Tech Scenario | 2022 | 11 | 78.2
Clean-Tech Scenario | 2022 | 1 | -41.9
Clean-Tech Scenario | 2022 | 9 | 39.9
Clean-Tech Scenario | 2022 | 20 | -150.6
Clean-Tech Scenario | 2022 | 17 | 86.2
Clean-Tech Scenario | 2022 | 13 | 33.5
Clean-Tech Scenario | 2022 | 6 | 44.9
Clean-Tech Scenario | 2022 | 15 | 59.9
Clean-Tech Scenario | 2022 | 14 | 53.2
Clean-Tech Scenario | 2022 | 15 | -31.9
Clean-Tech Scenario | 2022 | 6 | 32.7
Clean-Tech Scenario | 2022 | 14 | -20.2
Clean-Tech Scenario | 2022 | 7 | -12.2
Clean-Tech Scenario | 2022 | 2 | 48.5
Clean-Tech Scenario | 2022 | 20 | -106.2
Clean-Tech Scenario | 2022 | 9 | 71.7
Clean-Tech Scenario | 2022 | 11 | -42.6
Clean-Tech Scenario | 2022 | 10 | -37.7
Clean-Tech Scenario | 2022 | 9 | 55.2
Clean-Tech Scenario | 2022 | 8 | -49
Clean-Tech Scenario | 2022 | 10 | 56.9
Clean-Tech Scenario | 2022 | 14 | -71.7
Clean-Tech Scenario | 2022 | 12 | 37.7
Clean-Tech Scenario | 2022 | 22 | 45.8
Clean-Tech Scenario | 2022 | 8 | 27.8
Clean-Tech Scenario | 2022 | 4 | 42.9
Clean-Tech Scenario | 2022 | 17 | 35.9
Clean-Tech Scenario | 2022 | 4 | 25.2
Clean-Tech Scenario | 2022 | 13 | 40.2
Clean-Tech Scenario | 2022 | 4 | -34.6
Clean-Tech Scenario | 2022 | 3 | -25.2
Clean-Tech Scenario | 2022 | 7 | 51.6
Clean-Tech Scenario | 2022 | 9 | 38.6
Clean-Tech Scenario | 2022 | 8 | -39.6
Clean-Tech Scenario | 2022 | 8 | 18.3
Clean-Tech Scenario | 2022 | 6 | -41
Clean-Tech Scenario | 2022 | 11 | -39.5
Clean-Tech Scenario | 2022 | 5 | 54
Clean-Tech Scenario | 2022 | 9 | -14.5
Clean-Tech Scenario | 2022 | 16 | -30.2
Clean-Tech Scenario | 2022 | 19 | 49.8
Clean-Tech Scenario | 2022 | 8 | 12.9
Clean-Tech Scenario | 2022 | 4 | -28.9
Clean-Tech Scenario | 2022 | 19 | -160.4
Clean-Tech Scenario | 2022 | 12 | 37.3
Clean-Tech Scenario | 2022 | 10 | -32.5
Clean-Tech Scenario | 2022 | 9 | -26.1
Clean-Tech Scenario | 2022 | 5 | 1.1
Clean-Tech Scenario | 2022 | 16 | 25.3
Clean-Tech Scenario | 2022 | 7 | -9.2
Clean-Tech Scenario | 2022 | 14 | -93.4
Clean-Tech Scenario | 2022 | 12 | 17.3
Clean-Tech Scenario | 2022 | 13 | -64.2
Clean-Tech Scenario | 2022 | 12 | 29.6
Clean-Tech Scenario | 2022 | 11 | -15.9
Clean-Tech Scenario | 2022 | 11 | -18.2
Clean-Tech Scenario | 2022 | 8 | 7.6
Clean-Tech Scenario | 2022 | 18 | -39.5
Clean-Tech Scenario | 2022 | 19 | -50.3
Clean-Tech Scenario | 2022 | 3 | 47.4
Clean-Tech Scenario | 2022 | 4 | 39
Clean-Tech Scenario | 2022 | 15 | 48.1
Clean-Tech Scenario | 2022 | 8 | 32.1
Clean-Tech Scenario | 2022 | 10 | -37.1
Clean-Tech Scenario | 2022 | 1 | -53.3
Clean-Tech Scenario | 2022 | 11 | 37.4
Clean-Tech Scenario | 2022 | 8 | 22.5
Clean-Tech Scenario | 2022 | 6 | 38.7
Clean-Tech Scenario | 2022 | 16 | -25.7
Clean-Tech Scenario | 2022 | 14 | 18.3
Clean-Tech Scenario | 2022 | 5 | -2.2
Clean-Tech Scenario | 2022 | 5 | -15.6
Clean-Tech Scenario | 2022 | 14 | -17.3
Clean-Tech Scenario | 2022 | 12 | 27.6
Clean-Tech Scenario | 2022 | 9 | -33.2
Clean-Tech Scenario | 2022 | 8 | 31
Clean-Tech Scenario | 2022 | 10 | -32.4
Clean-Tech Scenario | 2022 | 8 | -26
Clean-Tech Scenario | 2022 | 6 | -20.6
Clean-Tech Scenario | 2022 | 5 | 5.6
Clean-Tech Scenario | 2022 | 10 | -20.7
Clean-Tech Scenario | 2022 | 11 | 15.2
Clean-Tech Scenario | 2022 | 3 | -34.8
Clean-Tech Scenario | 2022 | 6 | 30.6
Clean-Tech Scenario | 2022 | 5 | -3.2
Clean-Tech Scenario | 2022 | 20 | 34.3
Clean-Tech Scenario | 2022 | 13 | -22.6
Clean-Tech Scenario | 2022 | 5 | -27.6
Clean-Tech Scenario | 2022 | 12 | -27.7
Clean-Tech Scenario | 2022 | 5 | -0.8
Clean-Tech Scenario | 2022 | 5 | -35.9
Clean-Tech Scenario | 2022 | 8 | 15.7
Clean-Tech Scenario | 2022 | 6 | -2.4
Clean-Tech Scenario | 2022 | 16 | 64.1
Clean-Tech Scenario | 2022 | 7 | 33.5
Clean-Tech Scenario | 2022 | 6 | -12.7
Clean-Tech Scenario | 2022 | 18 | -24.4
Clean-Tech Scenario | 2022 | 9 | -27.9
Clean-Tech Scenario | 2022 | 4 | -42.9
Clean-Tech Scenario | 2022 | 22 | 55.8
Clean-Tech Scenario | 2022 | 11 | -22.2
Clean-Tech Scenario | 2022 | 6 | -37.5
Clean-Tech Scenario | 2022 | 13 | -66.9
Clean-Tech Scenario | 2022 | 9 | 35.1
Clean-Tech Scenario | 2022 | 10 | -26.3
Clean-Tech Scenario | 2022 | 41 | 34.7
Clean-Tech Scenario | 2022 | 36 | 46.4
Clean-Tech Scenario | 2022 | 4 | 30.6
Clean-Tech Scenario | 2022 | 10 | 26.4
Clean-Tech Scenario | 2022 | 14 | -21.1
Clean-Tech Scenario | 2022 | 3 | -31
Clean-Tech Scenario | 2022 | 8 | 17.3
Clean-Tech Scenario | 2022 | 7 | -37.6
Clean-Tech Scenario | 2022 | 3 | 48.3
Clean-Tech Scenario | 2022 | 17 | 66.3
Clean-Tech Scenario | 2022 | 12 | 39.4
Clean-Tech Scenario | 2022 | 10 | -57.1
Clean-Tech Scenario | 2022 | 8 | -64.5
Clean-Tech Scenario | 2022 | 8 | 48.4
Clean-Tech Scenario | 2022 | 6 | -49.8
Clean-Tech Scenario | 2022 | 18 | -89.2
Clean-Tech Scenario | 2022 | 7 | 61.9
Clean-Tech Scenario | 2022 | 5 | -35.8
Clean-Tech Scenario | 2022 | 7 | 39.4
Clean-Tech Scenario | 2022 | 9 | -32.5
Clean-Tech Scenario | 2022 | 21 | -133.7
Clean-Tech Scenario | 2022 | 4 | 51
Clean-Tech Scenario | 2022 | 7 | 17
Clean-Tech Scenario | 2022 | 8 | -94.7
Clean-Tech Scenario | 2022 | 17 | 90.6
Clean-Tech Scenario | 2022 | 6 | -40.9
Clean-Tech Scenario | 2022 | 28 | 122.9
Clean-Tech Scenario | 2022 | 13 | 58.1
Clean-Tech Scenario | 2022 | 21 | -77.5
Clean-Tech Scenario | 2022 | 2 | -53.7
Clean-Tech Scenario | 2022 | 26 | 95.5
Clean-Tech Scenario | 2022 | 11 | 26.8
Clean-Tech Scenario | 2022 | 8 | 9.3
Clean-Tech Scenario | 2022 | 20 | -32.2
Clean-Tech Scenario | 2022 | 23 | -157.1
Clean-Tech Scenario | 2022 | 9 | -19.3
Clean-Tech Scenario | 2022 | 4 | 27.8
Clean-Tech Scenario | 2022 | 36 | 45
Clean-Tech Scenario | 2022 | 6 | 44.3
Clean-Tech Scenario | 2022 | 18 | -233
Clean-Tech Scenario | 2022 | 14 | 70.5
Clean-Tech Scenario | 2022 | 11 | -5
Clean-Tech Scenario | 2022 | 21 | 49.8
Clean-Tech Scenario | 2022 | 14 | 38.2
Clean-Tech Scenario | 2022 | 2 | -41.7
Clean-Tech Scenario | 2022 | 10 | 48.7
Clean-Tech Scenario | 2022 | 10 | 44.7
Clean-Tech Scenario | 2022 | 1 | 51.4
Clean-Tech Scenario | 2022 | 5 | -30.1
Clean-Tech Scenario | 2022 | 17 | -105.9
Clean-Tech Scenario | 2022 | 6 | -25.9
Clean-Tech Scenario | 2022 | 3 | -42.1
Clean-Tech Scenario | 2022 | 9 | 65.2
Clean-Tech Scenario | 2022 | 6 | -26.5
Clean-Tech Scenario | 2022 | 9 | -61.7
Clean-Tech Scenario | 2022 | 5 | 43.4
Clean-Tech Scenario | 2022 | 7 | -33.1
Clean-Tech Scenario | 2022 | 7 | 58.5
Clean-Tech Scenario | 2022 | 2 | -52.5
Clean-Tech Scenario | 2022 | 4 | 50.6
Clean-Tech Scenario | 2022 | 13 | 76.7
Clean-Tech Scenario | 2022 | 3 | -45.1
Clean-Tech Scenario | 2022 | 4 | -49.4
Clean-Tech Scenario | 2022 | 2 | -40.3
Clean-Tech Scenario | 2022 | 9 | -57.9
Clean-Tech Scenario | 2022 | 9 | -31.5
Clean-Tech Scenario | 2022 | 5 | -37.2
Clean-Tech Scenario | 2022 | 3 | 36.5
Clean-Tech Scenario | 2022 | 5 | -42.3
Clean-Tech Scenario | 2022 | 30 | -79.6
Clean-Tech Scenario | 2022 | 17 | -203.7
Clean-Tech Scenario | 2022 | 13 | 120.1
Clean-Tech Scenario | 2022 | 14 | -35.6
Clean-Tech Scenario | 2022 | 4 | 24.2
Clean-Tech Scenario | 2022 | 5 | -33.5
Clean-Tech Scenario | 2022 | 8 | 5.2
Clean-Tech Scenario | 2022 | 5 | -10.2
Clean-Tech Scenario | 2022 | 10 | 17
Clean-Tech Scenario | 2022 | 9 | 17.2
Clean-Tech Scenario | 2022 | 6 | 43.3
Clean-Tech Scenario | 2022 | 18 | 25
Clean-Tech Scenario | 2022 | 13 | 23.7
Clean-Tech Scenario | 2022 | 11 | 63.7
Clean-Tech Scenario | 2022 | 5 | -40.5
Clean-Tech Scenario | 2022 | 8 | 20.5
Clean-Tech Scenario | 2022 | 12 | -47
Clean-Tech Scenario | 2022 | 13 | 41.3
Clean-Tech Scenario | 2022 | 15 | 24.7
Clean-Tech Scenario | 2022 | 12 | 32.5
Clean-Tech Scenario | 2022 | 8 | -31.8
Clean-Tech Scenario | 2022 | 11 | 55.3
Clean-Tech Scenario | 2022 | 6 | -44.2
Clean-Tech Scenario | 2022 | 29 | 60
Clean-Tech Scenario | 2022 | 13 | 64.6
Clean-Tech Scenario | 2022 | 12 | 71
Clean-Tech Scenario | 2022 | 8 | -68.3
Clean-Tech Scenario | 2022 | 10 | 72.5
Clean-Tech Scenario | 2022 | 6 | -74.1
Clean-Tech Scenario | 2022 | 2 | 38.5
Clean-Tech Scenario | 2022 | 9 | 70.7
Clean-Tech Scenario | 2022 | 11 | -91.6
Clean-Tech Scenario | 2022 | 9 | -42.1
Clean-Tech Scenario | 2022 | 13 | 67.7
Clean-Tech Scenario | 2022 | 8 | -34.3
Clean-Tech Scenario | 2022 | 7 | -11.5
Clean-Tech Scenario | 2022 | 4 | -31.7
Clean-Tech Scenario | 2022 | 5 | -27.1
Clean-Tech Scenario | 2022 | 9 | 18.3
Clean-Tech Scenario | 2022 | 34 | 41.5
Clean-Tech Scenario | 2022 | 8 | -24.7
Clean-Tech Scenario | 2022 | 8 | -40.6
Clean-Tech Scenario | 2022 | 11 | -23.5
Clean-Tech Scenario | 2022 | 20 | -113.2
Clean-Tech Scenario | 2022 | 8 | -13.5
Clean-Tech Scenario | 2022 | 12 | 20
Clean-Tech Scenario | 2022 | 10 | 55.9
Clean-Tech Scenario | 2022 | 8 | -43.2
Clean-Tech Scenario | 2022 | 11 | 61.6
Clean-Tech Scenario | 2022 | 7 | -54.7
Clean-Tech Scenario | 2022 | 47 | -69.8
Clean-Tech Scenario | 2022 | 22 | 89.4
Clean-Tech Scenario | 2022 | 12 | -14
Clean-Tech Scenario | 2022 | 55 | -68.8
Clean-Tech Scenario | 2022 | 8 | -35.2
Clean-Tech Scenario | 2022 | 21 | -35.9
Clean-Tech Scenario | 2022 | 20 | -58.4
Clean-Tech Scenario | 2022 | 18 | -117.4
Clean-Tech Scenario | 2022 | 9 | 16.2
Clean-Tech Scenario | 2022 | 10 | 12.3
Clean-Tech Scenario | 2022 | 11 | 13.1
Clean-Tech Scenario | 2022 | 6 | -11.7
Clean-Tech Scenario | 2022 | 16 | 17.7
Clean-Tech Scenario | 2022 | 2 | 26.9
Clean-Tech Scenario | 2022 | 21 | -29.1
Clean-Tech Scenario | 2022 | 5 | -34
Clean-Tech Scenario | 2022 | 16 | -44.6
Clean-Tech Scenario | 2022 | 8 | -27.9
Clean-Tech Scenario | 2022 | 7 | -18.2
Clean-Tech Scenario | 2022 | 7 | -43.7
Clean-Tech Scenario | 2022 | 5 | -36.8
Clean-Tech Scenario | 2022 | 14 | -65.5
Clean-Tech Scenario | 2022 | 16 | 51.3
Clean-Tech Scenario | 2022 | 1 | -48.3
Clean-Tech Scenario | 2022 | 6 | -42
Clean-Tech Scenario | 2022 | 13 | 66.8
Clean-Tech Scenario | 2022 | 11 | -85.1
Clean-Tech Scenario | 2022 | 18 | -80.6
Clean-Tech Scenario | 2022 | 9 | 37.3
Clean-Tech Scenario | 2022 | 8 | -45.4
Clean-Tech Scenario | 2022 | 16 | -20.9
Clean-Tech Scenario | 2022 | 9 | -17.2
Clean-Tech Scenario | 2022 | 14 | 7.6
Clean-Tech Scenario | 2022 | 13 | 21.6
Clean-Tech Scenario | 2022 | 36 | 32.1
Clean-Tech Scenario | 2022 | 23 | 22.8
Clean-Tech Scenario | 2022 | 16 | 18.6
Clean-Tech Scenario | 2022 | 9 | 23.8
Clean-Tech Scenario | 2022 | 7 | 71
Clean-Tech Scenario | 2022 | 11 | -22.4
Clean-Tech Scenario | 2022 | 7 | 43.7
Clean-Tech Scenario | 2022 | 9 | 18.9
Clean-Tech Scenario | 2022 | 5 | 38.5
Clean-Tech Scenario | 2022 | 3 | 40.5
Clean-Tech Scenario | 2022 | 11 | 46.2
Clean-Tech Scenario | 2022 | 13 | 35.8
Clean-Tech Scenario | 2022 | 4 | -29.2
Clean-Tech Scenario | 2022 | 11 | -27.7
Clean-Tech Scenario | 2022 | 7 | 33.3
Clean-Tech Scenario | 2022 | 17 | -28.7
Clean-Tech Scenario | 2022 | 7 | 47.9
Clean-Tech Scenario | 2022 | 6 | -32.3
Clean-Tech Scenario | 2022 | 5 | 22.4
Clean-Tech Scenario | 2022 | 7 | 21.3
Clean-Tech Scenario | 2022 | 2 | -38.8
Clean-Tech Scenario | 2022 | 8 | 27.2
Clean-Tech Scenario | 2022 | 24 | 29.5
Clean-Tech Scenario | 2022 | 12 | -25.3
Clean-Tech Scenario | 2022 | 27 | 68.8
Clean-Tech Scenario | 2022 | 8 | 9
Clean-Tech Scenario | 2022 | 9 | 19.5
Clean-Tech Scenario | 2022 | 17 | 31.4
Clean-Tech Scenario | 2022 | 5 | 0.4
Clean-Tech Scenario | 2022 | 26 | 32.5
Clean-Tech Scenario | 2022 | 9 | 7.5
Clean-Tech Scenario | 2022 | 10 | -23.3
Clean-Tech Scenario | 2022 | 21 | 49.6
Clean-Tech Scenario | 2022 | 9 | 20.3
Clean-Tech Scenario | 2022 | 20 | 118.1
Clean-Tech Scenario | 2022 | 19 | -103.6
Clean-Tech Scenario | 2022 | 10 | 14.2
Clean-Tech Scenario | 2022 | 5 | 40.4
Clean-Tech Scenario | 2022 | 15 | 26.3
Clean-Tech Scenario | 2022 | 2 | -52.9
Clean-Tech Scenario | 2022 | 5 | 38.3
Clean-Tech Scenario | 2022 | 24 | 20
Clean-Tech Scenario | 2022 | 22 | 26.9
Clean-Tech Scenario | 2022 | 8 | 11
Clean-Tech Scenario | 2022 | 16 | 49.3
Clean-Tech Scenario | 2022 | 4 | 37.5
Clean-Tech Scenario | 2022 | 17 | 92.5
Clean-Tech Scenario | 2022 | 29 | 59
Clean-Tech Scenario | 2022 | 21 | 25.6
Clean-Tech Scenario | 2022 | 7 | 10.1
Clean-Tech Scenario | 2022 | 10 | -45.7
Clean-Tech Scenario | 2022 | 9 | -21.4
Clean-Tech Scenario | 2022 | 7 | 34.9
Clean-Tech Scenario | 2022 | 16 | 52
Clean-Tech Scenario | 2022 | 6 | -23.5
Clean-Tech Scenario | 2022 | 4 | -46.6
Clean-Tech Scenario | 2022 | 19 | -82.1
Clean-Tech Scenario | 2022 | 23 | 180.3
Clean-Tech Scenario | 2022 | 14 | 25.1
Clean-Tech Scenario | 2022 | 19 | 25.4
Clean-Tech Scenario | 2022 | 51 | 53.1
Clean-Tech Scenario | 2022 | 9 | 25.7
Clean-Tech Scenario | 2022 | 6 | -47.1
Clean-Tech Scenario | 2022 | 7 | 13.3
Clean-Tech Scenario | 2022 | 8 | 26.9
Clean-Tech Scenario | 2022 | 4 | 24.4
Clean-Tech Scenario | 2022 | 1 | 64.8
Clean-Tech Scenario | 2022 | 5 | 6.1
Clean-Tech Scenario | 2022 | 19 | 28.4
Clean-Tech Scenario | 2022 | 2 | -41.8
Clean-Tech Scenario | 2022 | 1 | -41.6
Clean-Tech Scenario | 2022 | 9 | 56
Clean-Tech Scenario | 2022 | 19 | -30.2
Clean-Tech Scenario | 2022 | 1 | -49.1
Clean-Tech Scenario | 2022 | 2 | -30.6
Clean-Tech Scenario | 2022 | 1 | 41.5
Clean-Tech Scenario | 2022 | 1 | 43.1
Clean-Tech Scenario | 2022 | 7 | -66.2
Clean-Tech Scenario | 2022 | 7 | 36.9
Clean-Tech Scenario | 2022 | 13 | 44.1
Clean-Tech Scenario | 2022 | 11 | -42.1
Clean-Tech Scenario | 2022 | 1 | -39.8
Clean-Tech Scenario | 2022 | 8 | -18
Clean-Tech Scenario | 2022 | 1 | -43.5
Clean-Tech Scenario | 2022 | 19 | 63.2
Clean-Tech Scenario | 2022 | 12 | 51.3
Clean-Tech Scenario | 2022 | 17 | 29.9
Clean-Tech Scenario | 2022 | 11 | 32
Clean-Tech Scenario | 2022 | 9 | -47.3
Clean-Tech Scenario | 2022 | 3 | 40.6
Clean-Tech Scenario | 2022 | 6 | 44.6
Clean-Tech Scenario | 2022 | 7 | -24.9
Clean-Tech Scenario | 2022 | 24 | 36.9
Clean-Tech Scenario | 2022 | 6 | -52.6
Clean-Tech Scenario | 2022 | 4 | -3.6
Clean-Tech Scenario | 2022 | 17 | 24.2
Clean-Tech Scenario | 2022 | 41 | 40.2
Clean-Tech Scenario | 2022 | 5 | -25.9
Clean-Tech Scenario | 2022 | 12 | -42.7
Clean-Tech Scenario | 2022 | 18 | 53.5
Clean-Tech Scenario | 2022 | 6 | -31
Clean-Tech Scenario | 2022 | 12 | 35.7
Clean-Tech Scenario | 2022 | 17 | 32.6
Clean-Tech Scenario | 2022 | 7 | -22.6
Clean-Tech Scenario | 2022 | 8 | 43.9
Clean-Tech Scenario | 2022 | 10 | -24.2
Clean-Tech Scenario | 2022 | 1 | -65.2
Clean-Tech Scenario | 2022 | 15 | 46.6
Clean-Tech Scenario | 2022 | 7 | 30.9
Clean-Tech Scenario | 2022 | 3 | -51.8
Clean-Tech Scenario | 2022 | 7 | 20.1
Clean-Tech Scenario | 2022 | 6 | -79
Clean-Tech Scenario | 2022 | 1 | 35.3
Clean-Tech Scenario | 2022 | 27 | -85.5
Clean-Tech Scenario | 2022 | 20 | 182.3
Clean-Tech Scenario | 2022 | 14 | -66.3
Clean-Tech Scenario | 2022 | 8 | -16.5
Clean-Tech Scenario | 2022 | 25 | 117.6
Clean-Tech Scenario | 2022 | 8 | -30.5
Clean-Tech Scenario | 2022 | 16 | -75.4
Clean-Tech Scenario | 2022 | 10 | 106.7
Clean-Tech Scenario | 2022 | 24 | -40.4
Clean-Tech Scenario | 2022 | 6 | 1.6
Clean-Tech Scenario | 2022 | 11 | 30.5
Clean-Tech Scenario | 2022 | 5 | 26
Clean-Tech Scenario | 2022 | 8 | -26.5
Clean-Tech Scenario | 2022 | 22 | -78
Clean-Tech Scenario | 2022 | 10 | 19.8
Clean-Tech Scenario | 2022 | 20 | 18.6
Clean-Tech Scenario | 2022 | 16 | 19.9
Clean-Tech Scenario | 2022 | 18 | -84.9
Clean-Tech Scenario | 2022 | 12 | -21
Clean-Tech Scenario | 2022 | 12 | 8.2
Clean-Tech Scenario | 2022 | 10 | 16.6
Clean-Tech Scenario | 2022 | 10 | 8.9
Clean-Tech Scenario | 2022 | 27 | -58.4
Clean-Tech Scenario | 2022 | 6 | 18.8
Clean-Tech Scenario | 2022 | 15 | 61
Clean-Tech Scenario | 2022 | 20 | -31.3
Clean-Tech Scenario | 2022 | 12 | -35.8
Clean-Tech Scenario | 2022 | 24 | -29.3
Clean-Tech Scenario | 2022 | 15 | -54.5
Clean-Tech Scenario | 2022 | 11 | 16.1
Clean-Tech Scenario | 2022 | 18 | -31.1
Clean-Tech Scenario | 2022 | 13 | 22.6
Clean-Tech Scenario | 2022 | 24 | 59.2
Clean-Tech Scenario | 2022 | 29 | 16
Clean-Tech Scenario | 2022 | 15 | 25.9
Clean-Tech Scenario | 2022 | 16 | 28.7
Clean-Tech Scenario | 2022 | 19 | 35
Clean-Tech Scenario | 2022 | 11 | 25
Clean-Tech Scenario | 2022 | 16 | -19.5
Clean-Tech Scenario | 2022 | 16 | -41.2
Clean-Tech Scenario | 2022 | 12 | 22
Clean-Tech Scenario | 2022 | 9 | -38.1
Clean-Tech Scenario | 2022 | 18 | -49.9
Clean-Tech Scenario | 2022 | 13 | 45.2
Clean-Tech Scenario | 2022 | 8 | -38.5
Clean-Tech Scenario | 2022 | 5 | -37.5
Clean-Tech Scenario | 2022 | 3 | -43.2
Clean-Tech Scenario | 2022 | 9 | 58.3
Clean-Tech Scenario | 2022 | 12 | -39.4
Clean-Tech Scenario | 2022 | 9 | 49
Clean-Tech Scenario | 2022 | 2 | 53.9
Clean-Tech Scenario | 2022 | 12 | 81.8
Clean-Tech Scenario | 2022 | 8 | -50.1
Clean-Tech Scenario | 2022 | 5 | 34.7
Clean-Tech Scenario | 2022 | 10 | -32.9
Clean-Tech Scenario | 2022 | 6 | -14.2
Clean-Tech Scenario | 2022 | 15 | 18.4
Clean-Tech Scenario | 2022 | 10 | 8.2
Clean-Tech Scenario | 2022 | 39 | 52.5
Clean-Tech Scenario | 2022 | 11 | 37.7
Clean-Tech Scenario | 2022 | 35 | 38.5
Clean-Tech Scenario | 2022 | 3 | -37.2
Clean-Tech Scenario | 2022 | 13 | 32.3
Clean-Tech Scenario | 2022 | 10 | 35.2
Clean-Tech Scenario | 2022 | 13 | -34.9
Clean-Tech Scenario | 2022 | 17 | -26.3
Clean-Tech Scenario | 2022 | 13 | -22
Clean-Tech Scenario | 2022 | 4 | -36.5
Clean-Tech Scenario | 2022 | 21 | 75.7
Clean-Tech Scenario | 2022 | 9 | 22.3
Clean-Tech Scenario | 2022 | 9 | -39.9
Clean-Tech Scenario | 2022 | 4 | -51.5
Clean-Tech Scenario | 2022 | 4 | 30.7
Clean-Tech Scenario | 2022 | 15 | -46.3
Clean-Tech Scenario | 2022 | 8 | -49.1
Clean-Tech Scenario | 2022 | 10 | 21.8
Clean-Tech Scenario | 2022 | 8 | -11.8
Clean-Tech Scenario | 2022 | 11 | -21.2
Clean-Tech Scenario | 2022 | 9 | -29.4
Clean-Tech Scenario | 2022 | 25 | 81.9
Clean-Tech Scenario | 2022 | 9 | -52.2
Clean-Tech Scenario | 2022 | 7 | -82.2
Clean-Tech Scenario | 2022 | 22 | 41.5
Clean-Tech Scenario | 2022 | 8 | -17.2
Clean-Tech Scenario | 2022 | 9 | 36.9
Clean-Tech Scenario | 2022 | 11 | -31.2
Clean-Tech Scenario | 2022 | 6 | -17.3
Clean-Tech Scenario | 2022 | 16 | 20.7
Clean-Tech Scenario | 2022 | 7 | -31
Clean-Tech Scenario | 2022 | 15 | 30.1
Clean-Tech Scenario | 2022 | 11 | 33.7
Clean-Tech Scenario | 2022 | 5 | 5.4
Clean-Tech Scenario | 2022 | 16 | 25.4
Clean-Tech Scenario | 2022 | 13 | -42.9
Clean-Tech Scenario | 2022 | 7 | -7.1
Clean-Tech Scenario | 2022 | 8 | 41
Clean-Tech Scenario | 2022 | 11 | -35.2
Clean-Tech Scenario | 2022 | 10 | -53.1
Clean-Tech Scenario | 2022 | 8 | 17.5
Clean-Tech Scenario | 2022 | 12 | 39.2
Clean-Tech Scenario | 2022 | 7 | -24.8
Clean-Tech Scenario | 2022 | 10 | 43.4
Clean-Tech Scenario | 2022 | 8 | -9.6
Clean-Tech Scenario | 2022 | 8 | 23.2
Clean-Tech Scenario | 2022 | 2 | -42.8
Clean-Tech Scenario | 2022 | 12 | -35.6
Clean-Tech Scenario | 2022 | 8 | 34.1
Clean-Tech Scenario | 2022 | 7 | -41.9
Clean-Tech Scenario | 2022 | 9 | 34.3
Clean-Tech Scenario | 2022 | 3 | 42.9
Clean-Tech Scenario | 2022 | 3 | 48.4
Clean-Tech Scenario | 2022 | 12 | -75
Clean-Tech Scenario | 2022 | 7 | 57.8
Clean-Tech Scenario | 2022 | 3 | -45.7
Clean-Tech Scenario | 2022 | 8 | -12.3
Clean-Tech Scenario | 2022 | 7 | 8
Clean-Tech Scenario | 2022 | 11 | -15.1
Clean-Tech Scenario | 2022 | 9 | -30.3
Clean-Tech Scenario | 2022 | 8 | -26.1
Clean-Tech Scenario | 2022 | 11 | 16.4
Clean-Tech Scenario | 2022 | 8 | 8.5
Clean-Tech Scenario | 2022 | 10 | 44
Clean-Tech Scenario | 2022 | 27 | -124.2
Clean-Tech Scenario | 2022 | 30 | 37.4
Clean-Tech Scenario | 2022 | 6 | 25.6
Clean-Tech Scenario | 2022 | 3 | 49.9
Clean-Tech Scenario | 2022 | 24 | 32.6
Clean-Tech Scenario | 2022 | 10 | 22.3
Clean-Tech Scenario | 2022 | 14 | 40.6
Clean-Tech Scenario | 2022 | 23 | -77.9
Clean-Tech Scenario | 2022 | 12 | 6.7
Clean-Tech Scenario | 2022 | 7 | 22.5
Clean-Tech Scenario | 2022 | 7 | 37.1
Clean-Tech Scenario | 2022 | 7 | -22.7
Clean-Tech Scenario | 2022 | 10 | 31.7
Clean-Tech Scenario | 2022 | 1 | 51.1
Clean-Tech Scenario | 2022 | 26 | -28.8
Clean-Tech Scenario | 2022 | 5 | -35.1
Clean-Tech Scenario | 2022 | 3 | -28.5
Clean-Tech Scenario | 2022 | 4 | -31.9
Clean-Tech Scenario | 2022 | 13 | 23.9
Clean-Tech Scenario | 2022 | 8 | -45.1
Clean-Tech Scenario | 2022 | 3 | 29
Clean-Tech Scenario | 2022 | 10 | 37.5
Clean-Tech Scenario | 2022 | 3 | -41.4
Clean-Tech Scenario | 2022 | 7 | -31.2
Clean-Tech Scenario | 2022 | 18 | -67.6
Clean-Tech Scenario | 2022 | 8 | 19.7
Clean-Tech Scenario | 2022 | 5 | -1.3
Clean-Tech Scenario | 2022 | 13 | 18.8
Clean-Tech Scenario | 2022 | 18 | -78.9
Clean-Tech Scenario | 2022 | 31 | 44.9
Clean-Tech Scenario | 2022 | 11 | 27.8
Clean-Tech Scenario | 2022 | 20 | 26.6
Clean-Tech Scenario | 2022 | 11 | 22.4
Clean-Tech Scenario | 2022 | 21 | -160.8
Clean-Tech Scenario | 2022 | 5 | -1.9
Clean-Tech Scenario | 2022 | 15 | 38.2
Clean-Tech Scenario | 2022 | 15 | -66.9
Clean-Tech Scenario | 2022 | 19 | 53.1
Clean-Tech Scenario | 2022 | 7 | -20.1
Clean-Tech Scenario | 2022 | 15 | 76.8
Clean-Tech Scenario | 2022 | 14 | -106.7
Clean-Tech Scenario | 2022 | 13 | 112.2
Clean-Tech Scenario | 2022 | 9 | -31.1
Clean-Tech Scenario | 2022 | 8 | 24.1
Clean-Tech Scenario | 2022 | 6 | -26.8
Clean-Tech Scenario | 2022 | 10 | 60.2
Clean-Tech Scenario | 2022 | 6 | -26.1
Clean-Tech Scenario | 2022 | 4 | 37.2
Clean-Tech Scenario | 2022 | 5 | -11.8
Clean-Tech Scenario | 2022 | 19 | -38.6
Clean-Tech Scenario | 2022 | 12 | -46.8
Clean-Tech Scenario | 2022 | 8 | 15
Clean-Tech Scenario | 2022 | 6 | -9.7
Clean-Tech Scenario | 2022 | 17 | 20.3
Clean-Tech Scenario | 2022 | 10 | 29
Clean-Tech Scenario | 2022 | 5 | -41.2
Clean-Tech Scenario | 2022 | 8 | 43.7
Clean-Tech Scenario | 2022 | 11 | -16.3
Clean-Tech Scenario | 2022 | 17 | -33
Clean-Tech Scenario | 2022 | 23 | 35.7
Clean-Tech Scenario | 2022 | 10 | 18.3
Clean-Tech Scenario | 2022 | 8 | -32.2
Clean-Tech Scenario | 2022 | 14 | 42.8
Clean-Tech Scenario | 2022 | 7 | 27.3
Clean-Tech Scenario | 2022 | 11 | -25.4
Clean-Tech Scenario | 2022 | 5 | 51.6
Clean-Tech Scenario | 2022 | 8 | -28.5
Clean-Tech Scenario | 2022 | 15 | -119.7
Clean-Tech Scenario | 2022 | 4 | -33
Clean-Tech Scenario | 2022 | 17 | 52.9
Clean-Tech Scenario | 2022 | 15 | 80.8
Clean-Tech Scenario | 2022 | 13 | -66.6
Clean-Tech Scenario | 2022 | 8 | 84.2
Clean-Tech Scenario | 2022 | 12 | -63.5
Clean-Tech Scenario | 2022 | 23 | -74.1
Clean-Tech Scenario | 2022 | 9 | 22.5
Clean-Tech Scenario | 2022 | 5 | 40.1
Clean-Tech Scenario | 2022 | 10 | 30
Clean-Tech Scenario | 2022 | 8 | -40.4
Clean-Tech Scenario | 2022 | 10 | 54
Clean-Tech Scenario | 2022 | 13 | -93.7
Clean-Tech Scenario | 2022 | 8 | 56.5
Clean-Tech Scenario | 2022 | 12 | -14.9
Clean-Tech Scenario | 2022 | 8 | 9.6
Clean-Tech Scenario | 2022 | 19 | -60.1
Clean-Tech Scenario | 2022 | 9 | -26.3
Clean-Tech Scenario | 2022 | 20 | 37.3
Clean-Tech Scenario | 2022 | 19 | 61.8
Clean-Tech Scenario | 2022 | 1 | 64.1
Clean-Tech Scenario | 2022 | 6 | 9
Clean-Tech Scenario | 2022 | 11 | -41.4
Clean-Tech Scenario | 2022 | 8 | 39.9
Clean-Tech Scenario | 2022 | 6 | 48.1
Clean-Tech Scenario | 2022 | 10 | -68.7
Clean-Tech Scenario | 2022 | 9 | 66.1
Clean-Tech Scenario | 2022 | 10 | -75.3
Clean-Tech Scenario | 2022 | 13 | 50.3
Clean-Tech Scenario | 2022 | 6 | 40.8
Clean-Tech Scenario | 2022 | 9 | 22.6
Clean-Tech Scenario | 2022 | 14 | -23.9
Clean-Tech Scenario | 2022 | 14 | 18.5
Clean-Tech Scenario | 2022 | 15 | -31.6
Clean-Tech Scenario | 2022 | 19 | -72.2
Clean-Tech Scenario | 2022 | 10 | 25.8
Clean-Tech Scenario | 2022 | 10 | 9
Clean-Tech Scenario | 2022 | 8 | -29.3
Clean-Tech Scenario | 2022 | 16 | -28.4
Clean-Tech Scenario | 2022 | 21 | -39.8
Clean-Tech Scenario | 2022 | 13 | -93.8
Clean-Tech Scenario | 2022 | 13 | -42.3
Clean-Tech Scenario | 2022 | 2 | 43.7
Clean-Tech Scenario | 2022 | 31 | -66.7
Clean-Tech Scenario | 2022 | 19 | -64.7
Clean-Tech Scenario | 2022 | 10 | -80.3
Clean-Tech Scenario | 2022 | 4 | 26.3
Clean-Tech Scenario | 2022 | 5 | -25
Clean-Tech Scenario | 2022 | 33 | -56.6
Clean-Tech Scenario | 2022 | 11 | 25.5
Clean-Tech Scenario | 2022 | 14 | -84.6
Clean-Tech Scenario | 2022 | 10 | -51.4
Clean-Tech Scenario | 2022 | 6 | 25.2
Clean-Tech Scenario | 2022 | 10 | -77.2
Clean-Tech Scenario | 2022 | 13 | 121.9
Clean-Tech Scenario | 2022 | 19 | -50
Clean-Tech Scenario | 2022 | 8 | 33.3
Clean-Tech Scenario | 2022 | 6 | 56.6
Clean-Tech Scenario | 2022 | 15 | 27
Clean-Tech Scenario | 2022 | 39 | 62.9
Clean-Tech Scenario | 2022 | 9 | -38.5
Clean-Tech Scenario | 2022 | 13 | -53.3
Clean-Tech Scenario | 2022 | 8 | 64.2
Clean-Tech Scenario | 2022 | 9 | -45.4
Clean-Tech Scenario | 2022 | 14 | -24.6
Clean-Tech Scenario | 2022 | 6 | -6.1
Clean-Tech Scenario | 2022 | 3 | 44.5
Clean-Tech Scenario | 2022 | 11 | -14.4
Clean-Tech Scenario | 2022 | 19 | 48.8
Clean-Tech Scenario | 2022 | 29 | -143.2
Clean-Tech Scenario | 2022 | 10 | 15.5
Clean-Tech Scenario | 2022 | 7 | -9.7
Clean-Tech Scenario | 2022 | 5 | 30.2
Clean-Tech Scenario | 2022 | 6 | 28.6
Clean-Tech Scenario | 2022 | 20 | -111.4
Clean-Tech Scenario | 2022 | 12 | 34.5
Clean-Tech Scenario | 2022 | 7 | -27
Clean-Tech Scenario | 2022 | 25 | -33.1
Clean-Tech Scenario | 2022 | 23 | -185.2
Clean-Tech Scenario | 2022 | 15 | 79
Clean-Tech Scenario | 2022 | 8 | -45.2
Clean-Tech Scenario | 2022 | 14 | 41.1
Clean-Tech Scenario | 2022 | 23 | 29.7
Clean-Tech Scenario | 2022 | 29 | -59.9
Clean-Tech Scenario | 2022 | 6 | -18.9
Clean-Tech Scenario | 2022 | 5 | 4.3
Clean-Tech Scenario | 2022 | 17 | -46.6
Clean-Tech Scenario | 2022 | 10 | -34.6
Clean-Tech Scenario | 2022 | 19 | -84.9
Clean-Tech Scenario | 2022 | 17 | 38.5
Clean-Tech Scenario | 2022 | 18 | -58.9
Clean-Tech Scenario | 2022 | 7 | 5.8
Clean-Tech Scenario | 2022 | 15 | 28.6
Clean-Tech Scenario | 2022 | 6 | -44.3
Clean-Tech Scenario | 2022 | 16 | 27.7
Clean-Tech Scenario | 2022 | 11 | -31.1
Clean-Tech Scenario | 2022 | 2 | 58.7
Clean-Tech Scenario | 2022 | 13 | 54.7
Clean-Tech Scenario | 2022 | 8 | -12.4
Clean-Tech Scenario | 2022 | 11 | -44.1
Clean-Tech Scenario | 2022 | 24 | -69.9
Clean-Tech Scenario | 2022 | 16 | 46.9
Clean-Tech Scenario | 2022 | 23 | -48
Clean-Tech Scenario | 2022 | 8 | 44.8
Clean-Tech Scenario | 2022 | 6 | -22.3
Clean-Tech Scenario | 2022 | 11 | 27.6
Clean-Tech Scenario | 2022 | 9 | -66.5
Clean-Tech Scenario | 2022 | 7 | -37.7
Clean-Tech Scenario | 2022 | 8 | 27.5
Clean-Tech Scenario | 2022 | 8 | 23.1
Clean-Tech Scenario | 2022 | 7 | 35.4
Clean-Tech Scenario | 2022 | 6 | 8.6
Clean-Tech Scenario | 2022 | 17 | -44.7
Clean-Tech Scenario | 2022 | 7 | 47.7
Clean-Tech Scenario | 2022 | 24 | -38.9
Clean-Tech Scenario | 2022 | 7 | 40.4
Clean-Tech Scenario | 2022 | 16 | -52.9
Clean-Tech Scenario | 2022 | 10 | -23.5
Clean-Tech Scenario | 2022 | 7 | 23.7
Clean-Tech Scenario | 2022 | 8 | -16.2
Clean-Tech Scenario | 2022 | 8 | -12.2
Clean-Tech Scenario | 2022 | 19 | -36.2
Clean-Tech Scenario | 2022 | 2 | 46.6
Clean-Tech Scenario | 2022 | 2 | -44.7
Clean-Tech Scenario | 2022 | 6 | 29.6
Clean-Tech Scenario | 2022 | 6 | -38.1
Clean-Tech Scenario | 2022 | 30 | 33.8
Clean-Tech Scenario | 2022 | 13 | -56.3
Clean-Tech Scenario | 2022 | 12 | 25.2
Clean-Tech Scenario | 2022 | 38 | 41.5
Clean-Tech Scenario | 2022 | 24 | 22.3
Clean-Tech Scenario | 2022 | 31 | 89
Clean-Tech Scenario | 2022 | 13 | 15.2
Clean-Tech Scenario | 2022 | 13 | 28.9
Clean-Tech Scenario | 2022 | 11 | -6.1
Clean-Tech Scenario | 2022 | 7 | -8.3
Clean-Tech Scenario | 2022 | 6 | 6
Clean-Tech Scenario | 2022 | 7 | -25.3
Clean-Tech Scenario | 2022 | 1 | -49.9
Clean-Tech Scenario | 2022 | 1 | 56.1
Clean-Tech Scenario | 2022 | 6 | -12.5
Clean-Tech Scenario | 2022 | 12 | -18.4
Clean-Tech Scenario | 2022 | 9 | 5.5
Clean-Tech Scenario | 2022 | 12 | -29.8
Clean-Tech Scenario | 2022 | 10 | -21.1
Clean-Tech Scenario | 2022 | 23 | -71.2
Clean-Tech Scenario | 2022 | 8 | -28.8
Clean-Tech Scenario | 2022 | 5 | -45.8
Clean-Tech Scenario | 2022 | 10 | 4.5
Clean-Tech Scenario | 2022 | 8 | -10.7
Clean-Tech Scenario | 2022 | 25 | -65
Clean-Tech Scenario | 2022 | 18 | -26.9
Clean-Tech Scenario | 2022 | 49 | -71.1
Clean-Tech Scenario | 2022 | 12 | 21.2
Clean-Tech Scenario | 2022 | 12 | 42.9
Clean-Tech Scenario | 2022 | 8 | -76.5
Clean-Tech Scenario | 2022 | 6 | 35.2
Clean-Tech Scenario | 2022 | 32 | 66.5
Clean-Tech Scenario | 2022 | 4 | 32
Clean-Tech Scenario | 2022 | 7 | -35.9
Clean-Tech Scenario | 2022 | 6 | -49.1
Clean-Tech Scenario | 2022 | 5 | -45.3
Clean-Tech Scenario | 2022 | 11 | 31.2
Clean-Tech Scenario | 2022 | 4 | -35
Clean-Tech Scenario | 2022 | 5 | -71.8
Clean-Tech Scenario | 2022 | 9 | 78.5
Clean-Tech Scenario | 2022 | 14 | -157
Clean-Tech Scenario | 2022 | 14 | 106.4
Clean-Tech Scenario | 2022 | 16 | 57.5
Clean-Tech Scenario | 2022 | 6 | -35.4
Clean-Tech Scenario | 2022 | 10 | -16.3
Clean-Tech Scenario | 2022 | 18 | 31.9
Clean-Tech Scenario | 2022 | 9 | -45.6
Clean-Tech Scenario | 2022 | 7 | -5.3
Clean-Tech Scenario | 2022 | 12 | 22.8
Clean-Tech Scenario | 2022 | 9 | 9.5
Clean-Tech Scenario | 2022 | 10 | -33.4
Clean-Tech Scenario | 2022 | 10 | 29.4
Clean-Tech Scenario | 2022 | 14 | -21.7
Clean-Tech Scenario | 2022 | 9 | -23.1
Clean-Tech Scenario | 2022 | 11 | 8.8
Clean-Tech Scenario | 2022 | 13 | 26.9
Clean-Tech Scenario | 2022 | 8 | 8.1
Clean-Tech Scenario | 2022 | 12 | 76.5
Clean-Tech Scenario | 2022 | 8 | -25.2
Clean-Tech Scenario | 2022 | 10 | 70.9
Clean-Tech Scenario | 2022 | 9 | -68.1
Clean-Tech Scenario | 2022 | 15 | 50.6
Clean-Tech Scenario | 2022 | 8 | 15.9
Clean-Tech Scenario | 2022 | 12 | 36.2
Clean-Tech Scenario | 2022 | 15 | 27.9
Clean-Tech Scenario | 2022 | 8 | 34.6
Clean-Tech Scenario | 2022 | 8 | -46.4
Clean-Tech Scenario | 2022 | 8 | 29.6
Clean-Tech Scenario | 2022 | 11 | -37.4
Clean-Tech Scenario | 2022 | 4 | -37.3
Clean-Tech Scenario | 2022 | 6 | -28.5
Clean-Tech Scenario | 2022 | 8 | 16.4
Clean-Tech Scenario | 2022 | 20 | -103.5
Clean-Tech Scenario | 2022 | 12 | 124.8
Clean-Tech Scenario | 2022 | 1 | 48.6
Clean-Tech Scenario | 2022 | 7 | -40
Clean-Tech Scenario | 2022 | 9 | 45.9
Clean-Tech Scenario | 2022 | 17 | -34.8
Clean-Tech Scenario | 2022 | 5 | 28.2
Clean-Tech Scenario | 2022 | 14 | -49.2
Clean-Tech Scenario | 2022 | 14 | -56
Clean-Tech Scenario | 2022 | 6 | -10.1
Clean-Tech Scenario | 2022 | 17 | -29.1
Clean-Tech Scenario | 2022 | 19 | -27.3
Clean-Tech Scenario | 2022 | 30 | -74.9
Clean-Tech Scenario | 2022 | 20 | -112.1
Clean-Tech Scenario | 2022 | 17 | 31.8
Clean-Tech Scenario | 2022 | 8 | -6.4
Clean-Tech Scenario | 2022 | 11 | -17.5
Clean-Tech Scenario | 2022 | 15 | -13.3
Clean-Tech Scenario | 2022 | 22 | 23.3
Clean-Tech Scenario | 2022 | 20 | -90.9
Clean-Tech Scenario | 2022 | 12 | 14
Clean-Tech Scenario | 2022 | 22 | 42.2
Clean-Tech Scenario | 2022 | 16 | 44.8
Clean-Tech Scenario | 2022 | 1 | 44.3
Clean-Tech Scenario | 2022 | 6 | 49.6
Clean-Tech Scenario | 2022 | 4 | 38.6
Clean-Tech Scenario | 2022 | 34 | -85
Clean-Tech Scenario | 2022 | 8 | -8.9
Clean-Tech Scenario | 2022 | 7 | -20.4
Clean-Tech Scenario | 2022 | 9 | 29.2
Clean-Tech Scenario | 2022 | 11 | -30.5
Clean-Tech Scenario | 2022 | 5 | 34.9
Clean-Tech Scenario | 2022 | 8 | -38.2
Clean-Tech Scenario | 2022 | 4 | 54.8
Clean-Tech Scenario | 2022 | 10 | -35.5
Clean-Tech Scenario | 2022 | 17 | 29.8
Clean-Tech Scenario | 2022 | 34 | 48.6
Clean-Tech Scenario | 2022 | 10 | 24.6
Clean-Tech Scenario | 2022 | 14 | -54.3
Clean-Tech Scenario | 2022 | 35 | 44.1
Clean-Tech Scenario | 2022 | 15 | 28.7
Clean-Tech Scenario | 2022 | 13 | 24
Clean-Tech Scenario | 2022 | 9 | -11.2
Clean-Tech Scenario | 2022 | 9 | 9.6
Clean-Tech Scenario | 2022 | 7 | 25.2
Clean-Tech Scenario | 2022 | 1 | 48.7
Clean-Tech Scenario | 2022 | 8 | -2.4
Clean-Tech Scenario | 2022 | 9 | -49.8
Clean-Tech Scenario | 2022 | 14 | 49.5
Clean-Tech Scenario | 2022 | 11 | -20.2
Clean-Tech Scenario | 2022 | 7 | 35.2
Clean-Tech Scenario | 2022 | 14 | -35.5
Clean-Tech Scenario | 2022 | 1 | 48.3
Clean-Tech Scenario | 2022 | 9 | -16.6
Clean-Tech Scenario | 2022 | 7 | -39.7
Clean-Tech Scenario | 2022 | 6 | 39.4
Clean-Tech Scenario | 2022 | 24 | -51.8
Clean-Tech Scenario | 2022 | 12 | 54.2
Clean-Tech Scenario | 2022 | 7 | -29.4
Clean-Tech Scenario | 2022 | 1 | 57.4
Clean-Tech Scenario | 2022 | 18 | -33.3
Clean-Tech Scenario | 2022 | 2 | -36.2
Clean-Tech Scenario | 2022 | 9 | 8.1
Clean-Tech Scenario | 2022 | 11 | -50.5
Clean-Tech Scenario | 2022 | 2 | -45.3
Clean-Tech Scenario | 2022 | 15 | -27.6
Clean-Tech Scenario | 2022 | 24 | 27.2
Clean-Tech Scenario | 2022 | 6 | 8.5
Clean-Tech Scenario | 2022 | 27 | 27
Clean-Tech Scenario | 2022 | 7 | -47
Clean-Tech Scenario | 2022 | 5 | 37.6
Clean-Tech Scenario | 2022 | 3 | 38.5
Clean-Tech Scenario | 2022 | 8 | 38.5
Clean-Tech Scenario | 2022 | 9 | 48.6
Clean-Tech Scenario | 2022 | 10 | 82.6
Clean-Tech Scenario | 2022 | 4 | 57.1
Clean-Tech Scenario | 2022 | 10 | 62.4
Clean-Tech Scenario | 2022 | 13 | -65.2
Clean-Tech Scenario | 2022 | 34 | 105.1
Clean-Tech Scenario | 2022 | 12 | -121.8
Clean-Tech Scenario | 2022 | 12 | 81
Clean-Tech Scenario | 2022 | 9 | -40
Clean-Tech Scenario | 2022 | 10 | 154
Clean-Tech Scenario | 2022 | 11 | -33.4
Clean-Tech Scenario | 2022 | 11 | 100.8
Clean-Tech Scenario | 2022 | 15 | 57.2
Clean-Tech Scenario | 2022 | 6 | -55
Clean-Tech Scenario | 2022 | 22 | 45
Clean-Tech Scenario | 2022 | 9 | -54.1
Clean-Tech Scenario | 2022 | 7 | 37.7
Clean-Tech Scenario | 2022 | 19 | 35.4
Clean-Tech Scenario | 2022 | 17 | -67.2
Clean-Tech Scenario | 2022 | 9 | 52
Clean-Tech Scenario | 2022 | 11 | 46.9
Clean-Tech Scenario | 2022 | 5 | -22.3
Clean-Tech Scenario | 2022 | 23 | -161.5
Clean-Tech Scenario | 2022 | 13 | 57.6
Clean-Tech Scenario | 2022 | 7 | -32.2
Clean-Tech Scenario | 2022 | 12 | -13.4
Clean-Tech Scenario | 2022 | 19 | -131.5
Clean-Tech Scenario | 2022 | 11 | 7.1
Clean-Tech Scenario | 2022 | 7 | -4.9
Clean-Tech Scenario | 2022 | 18 | -28.8
Clean-Tech Scenario | 2022 | 7 | 2.3
Clean-Tech Scenario | 2022 | 6 | 29.1
Clean-Tech Scenario | 2022 | 39 | 66.3
Clean-Tech Scenario | 2022 | 9 | 6.1
Clean-Tech Scenario | 2022 | 23 | 93.2
Clean-Tech Scenario | 2022 | 9 | -37.5
Clean-Tech Scenario | 2022 | 18 | 26.7
Clean-Tech Scenario | 2022 | 31 | 28
Clean-Tech Scenario | 2022 | 7 | 10.2
Clean-Tech Scenario | 2022 | 8 | 6.5
Clean-Tech Scenario | 2022 | 7 | -3.7
Clean-Tech Scenario | 2022 | 9 | -7.2
Clean-Tech Scenario | 2022 | 6 | -5.2
Clean-Tech Scenario | 2022 | 6 | -47.4
Clean-Tech Scenario | 2022 | 4 | -33.2
Clean-Tech Scenario | 2022 | 14 | -41.9
Clean-Tech Scenario | 2022 | 5 | 37.3
Clean-Tech Scenario | 2022 | 10 | -10.5
Clean-Tech Scenario | 2022 | 5 | 41.8
Clean-Tech Scenario | 2022 | 9 | -24.7
Clean-Tech Scenario | 2022 | 2 | 49.9
Clean-Tech Scenario | 2022 | 3 | 42.1
Clean-Tech Scenario | 2022 | 11 | 12.5
Clean-Tech Scenario | 2022 | 15 | -51
Clean-Tech Scenario | 2022 | 31 | 35.4
Clean-Tech Scenario | 2022 | 6 | -35.1
Clean-Tech Scenario | 2022 | 8 | 22.8
Clean-Tech Scenario | 2022 | 3 | -43.6
Clean-Tech Scenario | 2022 | 2 | 46.3
Clean-Tech Scenario | 2022 | 3 | 40.9
Clean-Tech Scenario | 2022 | 9 | 49.3
Clean-Tech Scenario | 2022 | 4 | -47
Clean-Tech Scenario | 2022 | 1 | -53.4
Clean-Tech Scenario | 2022 | 18 | -84.8
Clean-Tech Scenario | 2022 | 12 | 69.9
Clean-Tech Scenario | 2022 | 2 | -45.6
Clean-Tech Scenario | 2022 | 2 | -54.4
Clean-Tech Scenario | 2022 | 10 | -41.9
Clean-Tech Scenario | 2022 | 10 | 25.7
Clean-Tech Scenario | 2022 | 3 | -31.4
Clean-Tech Scenario | 2022 | 27 | -51.2
Clean-Tech Scenario | 2022 | 11 | 41.9
Clean-Tech Scenario | 2022 | 5 | -31.5
Clean-Tech Scenario | 2022 | 19 | -98.3
Clean-Tech Scenario | 2022 | 14 | 12.3
Clean-Tech Scenario | 2022 | 7 | 2.5
Clean-Tech Scenario | 2022 | 12 | 23.1
Clean-Tech Scenario | 2022 | 5 | 8.2
Clean-Tech Scenario | 2022 | 16 | 39.6
Clean-Tech Scenario | 2022 | 8 | -15.5
Clean-Tech Scenario | 2022 | 29 | -39.7
Clean-Tech Scenario | 2022 | 4 | 39.8
Clean-Tech Scenario | 2022 | 12 | -35.9
Clean-Tech Scenario | 2022 | 12 | -44.6
Clean-Tech Scenario | 2022 | 3 | -35.9
Clean-Tech Scenario | 2022 | 3 | 49.1
Clean-Tech Scenario | 2022 | 5 | 36.6
Clean-Tech Scenario | 2022 | 7 | -24.7
Clean-Tech Scenario | 2022 | 6 | 41.1
Clean-Tech Scenario | 2022 | 11 | -19.6
Clean-Tech Scenario | 2022 | 10 | 33.3
Clean-Tech Scenario | 2022 | 7 | 34.8
Clean-Tech Scenario | 2022 | 5 | 2.5
Clean-Tech Scenario | 2022 | 11 | 23.5
Clean-Tech Scenario | 2022 | 12 | -13.9
Clean-Tech Scenario | 2022 | 12 | -15.3
Clean-Tech Scenario | 2022 | 11 | 26.1
Clean-Tech Scenario | 2022 | 9 | -20.4
Clean-Tech Scenario | 2022 | 22 | 49.3
Clean-Tech Scenario | 2022 | 9 | 22.2
Clean-Tech Scenario | 2022 | 6 | -31.8
Clean-Tech Scenario | 2022 | 7 | -8.6
Clean-Tech Scenario | 2022 | 8 | -7.3
Clean-Tech Scenario | 2022 | 24 | -42.3
Clean-Tech Scenario | 2022 | 16 | 34.2
Clean-Tech Scenario | 2022 | 7 | -8.4
Clean-Tech Scenario | 2022 | 6 | 14.5
Clean-Tech Scenario | 2022 | 1 | 49.4
Clean-Tech Scenario | 2022 | 12 | 46.7
Clean-Tech Scenario | 2022 | 8 | -55.3
Clean-Tech Scenario | 2022 | 15 | 42.4
Clean-Tech Scenario | 2022 | 6 | -37.6
Clean-Tech Scenario | 2022 | 14 | -11.1
Clean-Tech Scenario | 2022 | 13 | 33.6
Clean-Tech Scenario | 2022 | 8 | -23.1
Clean-Tech Scenario | 2022 | 10 | -15.5
Clean-Tech Scenario | 2022 | 9 | -36.2
Clean-Tech Scenario | 2022 | 16 | -54.4
Clean-Tech Scenario | 2022 | 6 | -62.6
Clean-Tech Scenario | 2022 | 8 | -34.7
Clean-Tech Scenario | 2022 | 10 | -39.9
Clean-Tech Scenario | 2022 | 17 | -20.1
Clean-Tech Scenario | 2022 | 19 | -27.7
Clean-Tech Scenario | 2022 | 32 | 60.6
Clean-Tech Scenario | 2022 | 14 | 25.8
Clean-Tech Scenario | 2022 | 10 | 6.4
Clean-Tech Scenario | 2022 | 8 | -17.1
Clean-Tech Scenario | 2022 | 16 | 18.4
Clean-Tech Scenario | 2022 | 11 | 13.9
Clean-Tech Scenario | 2022 | 18 | 30.4
Clean-Tech Scenario | 2022 | 21 | -33.6
Clean-Tech Scenario | 2022 | 23 | -47.7
Clean-Tech Scenario | 2022 | 10 | -43.4
Clean-Tech Scenario | 2022 | 11 | -39.7
Clean-Tech Scenario | 2022 | 8 | 45.8
Clean-Tech Scenario | 2022 | 7 | -26.4
Clean-Tech Scenario | 2022 | 15 | 40.7
Clean-Tech Scenario | 2022 | 8 | -60
Clean-Tech Scenario | 2022 | 8 | -20.8
Clean-Tech Scenario | 2022 | 4 | 41
Clean-Tech Scenario | 2022 | 2 | -39
Clean-Tech Scenario | 2022 | 9 | 11.8
Clean-Tech Scenario | 2022 | 52 | 37.6
Clean-Tech Scenario | 2022 | 9 | 25.1
Clean-Tech Scenario | 2022 | 12 | 13.1
Clean-Tech Scenario | 2022 | 14 | -48.1
Clean-Tech Scenario | 2022 | 17 | 56.2
Clean-Tech Scenario | 2022 | 3 | -43
Clean-Tech Scenario | 2022 | 16 | 40.2
Clean-Tech Scenario | 2022 | 29 | -70.8
Clean-Tech Scenario | 2022 | 6 | 21.5
Clean-Tech Scenario | 2022 | 14 | -67.5
Clean-Tech Scenario | 2022 | 1 | -39.5
Clean-Tech Scenario | 2022 | 12 | -49.7
Clean-Tech Scenario | 2022 | 4 | -54.4
Clean-Tech Scenario | 2022 | 6 | 39.5
Clean-Tech Scenario | 2022 | 9 | -32
Clean-Tech Scenario | 2022 | 10 | -45.1
Clean-Tech Scenario | 2022 | 12 | 43.6
Clean-Tech Scenario | 2022 | 3 | 58
Clean-Tech Scenario | 2022 | 1 | 41.7
Clean-Tech Scenario | 2022 | 7 | 76
Clean-Tech Scenario | 2022 | 5 | -28.2
Clean-Tech Scenario | 2022 | 7 | 19.2
Clean-Tech Scenario | 2022 | 64 | 72
Clean-Tech Scenario | 2022 | 24 | -204.2
Clean-Tech Scenario | 2022 | 12 | 48.7
Clean-Tech Scenario | 2022 | 16 | -15.3
Clean-Tech Scenario | 2022 | 9 | 48.1
Clean-Tech Scenario | 2022 | 5 | -27.4
Clean-Tech Scenario | 2022 | 9 | -33.5
Clean-Tech Scenario | 2022 | 5 | 36.8
Clean-Tech Scenario | 2022 | 12 | -17.6
Clean-Tech Scenario | 2022 | 5 | -44.3
Clean-Tech Scenario | 2022 | 26 | 57.7
Clean-Tech Scenario | 2022 | 15 | -54.4
Clean-Tech Scenario | 2022 | 9 | 49.6
Clean-Tech Scenario | 2022 | 8 | 60.3
Clean-Tech Scenario | 2022 | 14 | -50.3
Clean-Tech Scenario | 2022 | 13 | 32.8
Clean-Tech Scenario | 2022 | 5 | -42.9
Clean-Tech Scenario | 2022 | 15 | -47.1
Clean-Tech Scenario | 2022 | 3 | 53.1
Clean-Tech Scenario | 2022 | 3 | -51.2
Clean-Tech Scenario | 2022 | 7 | -88.8
Clean-Tech Scenario | 2022 | 10 | 42
Clean-Tech Scenario | 2022 | 19 | -115.8
Clean-Tech Scenario | 2022 | 4 | -41.6
Clean-Tech Scenario | 2022 | 24 | -102.7
Clean-Tech Scenario | 2022 | 2 | -30
Clean-Tech Scenario | 2022 | 5 | 20.3
Clean-Tech Scenario | 2022 | 3 | -33.1
Clean-Tech Scenario | 2022 | 3 | -39.6
Clean-Tech Scenario | 2022 | 5 | 37.5
Clean-Tech Scenario | 2022 | 19 | 31
Clean-Tech Scenario | 2022 | 15 | -68.2
Clean-Tech Scenario | 2022 | 22 | 56.4
Clean-Tech Scenario | 2022 | 16 | 50.5
Clean-Tech Scenario | 2022 | 23 | 25.3
Clean-Tech Scenario | 2022 | 11 | 32.9
Clean-Tech Scenario | 2022 | 13 | 11.2
Clean-Tech Scenario | 2022 | 11 | 54.4
Clean-Tech Scenario | 2022 | 10 | 36.7
Clean-Tech Scenario | 2022 | 4 | 62.5
Clean-Tech Scenario | 2022 | 14 | -30.1
Clean-Tech Scenario | 2022 | 3 | 42.5
Clean-Tech Scenario | 2022 | 6 | 47.5
Clean-Tech Scenario | 2022 | 22 | -46.1
Clean-Tech Scenario | 2022 | 8 | 33.5
Clean-Tech Scenario | 2022 | 2 | -38.2
Clean-Tech Scenario | 2022 | 2 | 44.6
Clean-Tech Scenario | 2022 | 8 | -15
Clean-Tech Scenario | 2022 | 3 | 59.2
Clean-Tech Scenario | 2022 | 7 | -33.5
Clean-Tech Scenario | 2022 | 15 | -27.5
Clean-Tech Scenario | 2022 | 17 | 59.2
Clean-Tech Scenario | 2022 | 9 | -16.5
Clean-Tech Scenario | 2022 | 5 | 24.5
Clean-Tech Scenario | 2022 | 7 | -33.6
Clean-Tech Scenario | 2022 | 23 | -38
Clean-Tech Scenario | 2022 | 10 | -27.9
Clean-Tech Scenario | 2022 | 10 | 38.1
Clean-Tech Scenario | 2022 | 6 | -43.5
Clean-Tech Scenario | 2022 | 1 | -50.2
Clean-Tech Scenario | 2022 | 5 | 40.3
Clean-Tech Scenario | 2022 | 13 | -69.9
Clean-Tech Scenario | 2022 | 23 | 30.9
Clean-Tech Scenario | 2022 | 18 | 20.8
Clean-Tech Scenario | 2022 | 7 | 34.5
Clean-Tech Scenario | 2022 | 13 | -96.3
Clean-Tech Scenario | 2022 | 17 | 39.8
Clean-Tech Scenario | 2022 | 11 | 22.1
Clean-Tech Scenario | 2022 | 14 | 29.6
Clean-Tech Scenario | 2022 | 24 | -63.3
Clean-Tech Scenario | 2022 | 2 | 47.8
Clean-Tech Scenario | 2022 | 14 | -46.2
Clean-Tech Scenario | 2022 | 6 | 29.3
Clean-Tech Scenario | 2022 | 5 | -29.1
Clean-Tech Scenario | 2022 | 10 | -30.7
Clean-Tech Scenario | 2022 | 11 | -24.2
Clean-Tech Scenario | 2022 | 7 | 34.7
Clean-Tech Scenario | 2022 | 4 | 32.7
Clean-Tech Scenario | 2022 | 11 | 26.2
Clean-Tech Scenario | 2022 | 3 | -36.4
Clean-Tech Scenario | 2022 | 11 | -49
Clean-Tech Scenario | 2022 | 1 | 47.7
Clean-Tech Scenario | 2022 | 20 | 100.5
Clean-Tech Scenario | 2022 | 9 | 52.9
Clean-Tech Scenario | 2022 | 6 | -28.3
Clean-Tech Scenario | 2022 | 30 | -78.5
Clean-Tech Scenario | 2022 | 2 | 55.4
Clean-Tech Scenario | 2022 | 5 | 35.9
Clean-Tech Scenario | 2022 | 7 | 35.6
Clean-Tech Scenario | 2022 | 13 | 51.2
Clean-Tech Scenario | 2022 | 14 | 51.4
Clean-Tech Scenario | 2022 | 5 | -54.5
Clean-Tech Scenario | 2022 | 14 | 40
Clean-Tech Scenario | 2022 | 9 | 15.7
Clean-Tech Scenario | 2022 | 10 | 29.1
Clean-Tech Scenario | 2022 | 15 | -124.2
Clean-Tech Scenario | 2022 | 12 | 144.2
Clean-Tech Scenario | 2022 | 49 | 40.2
Clean-Tech Scenario | 2022 | 5 | 1.7
Clean-Tech Scenario | 2022 | 26 | 34.4
Clean-Tech Scenario | 2022 | 10 | -20.5
Clean-Tech Scenario | 2022 | 5 | 36.5
Clean-Tech Scenario | 2022 | 21 | -35.7
Clean-Tech Scenario | 2022 | 6 | 44.1
Clean-Tech Scenario | 2022 | 2 | -41.9
Clean-Tech Scenario | 2022 | 4 | 33.8
Clean-Tech Scenario | 2022 | 8 | 45.5
Clean-Tech Scenario | 2022 | 15 | 59.6
Clean-Tech Scenario | 2022 | 9 | -50.4
Clean-Tech Scenario | 2022 | 13 | 55.4
Clean-Tech Scenario | 2022 | 10 | -54.7
Clean-Tech Scenario | 2022 | 7 | 66
Clean-Tech Scenario | 2022 | 6 | -54.9
Clean-Tech Scenario | 2022 | 14 | 89
Clean-Tech Scenario | 2022 | 8 | -50.6
Clean-Tech Scenario | 2022 | 9 | 38.9
Clean-Tech Scenario | 2022 | 7 | -81.9
Clean-Tech Scenario | 2022 | 12 | -46
Clean-Tech Scenario | 2022 | 28 | 70.2
Clean-Tech Scenario | 2022 | 12 | -72.4
Clean-Tech Scenario | 2022 | 10 | 60.9
Clean-Tech Scenario | 2022 | 12 | -19.2
Clean-Tech Scenario | 2022 | 15 | 20
Clean-Tech Scenario | 2022 | 2 | 39.6
Clean-Tech Scenario | 2022 | 12 | 12.1
Clean-Tech Scenario | 2022 | 10 | -25
Clean-Tech Scenario | 2022 | 16 | 35.8
Clean-Tech Scenario | 2022 | 9 | 25.5
Clean-Tech Scenario | 2022 | 15 | 13.6
Clean-Tech Scenario | 2022 | 9 | 32.4
Clean-Tech Scenario | 2022 | 30 | -79.7
Clean-Tech Scenario | 2022 | 4 | -49.8
Clean-Tech Scenario | 2022 | 4 | 32.4
Clean-Tech Scenario | 2022 | 8 | 13.7
Clean-Tech Scenario | 2022 | 30 | -143.6
Clean-Tech Scenario | 2022 | 2 | -39.2
Clean-Tech Scenario | 2022 | 11 | 59.3
Clean-Tech Scenario | 2022 | 1 | -71.5
Clean-Tech Scenario | 2022 | 3 | 57.7
Clean-Tech Scenario | 2022 | 16 | 55.5
Clean-Tech Scenario | 2022 | 17 | 63.8
Clean-Tech Scenario | 2022 | 4 | -41.9
Clean-Tech Scenario | 2022 | 12 | 52.1
Clean-Tech Scenario | 2022 | 3 | -49.2
Clean-Tech Scenario | 2022 | 9 | 36.3
Clean-Tech Scenario | 2022 | 6 | -1.5
Clean-Tech Scenario | 2022 | 20 | 106.3
Clean-Tech Scenario | 2022 | 10 | -11.6
Clean-Tech Scenario | 2022 | 8 | 22
Clean-Tech Scenario | 2022 | 24 | -90.7
Clean-Tech Scenario | 2022 | 9 | 45.4
Clean-Tech Scenario | 2022 | 6 | -2.7
Clean-Tech Scenario | 2022 | 7 | 3.4
Clean-Tech Scenario | 2022 | 8 | -27
Clean-Tech Scenario | 2022 | 13 | -23.5
Clean-Tech Scenario | 2022 | 7 | 8.8
Clean-Tech Scenario | 2022 | 6 | 31.5
Clean-Tech Scenario | 2022 | 9 | -31
Clean-Tech Scenario | 2022 | 4 | 42.3
Clean-Tech Scenario | 2022 | 13 | 36.7
Clean-Tech Scenario | 2022 | 14 | 35.9
Clean-Tech Scenario | 2022 | 7 | -40.9
Clean-Tech Scenario | 2022 | 3 | -58.4
Clean-Tech Scenario | 2022 | 10 | 40.7
Clean-Tech Scenario | 2022 | 29 | -79.7
Clean-Tech Scenario | 2022 | 25 | -89.4
Clean-Tech Scenario | 2022 | 5 | -47.9
Clean-Tech Scenario | 2022 | 3 | 46.2
Clean-Tech Scenario | 2022 | 13 | -21
Clean-Tech Scenario | 2022 | 31 | 46
Clean-Tech Scenario | 2022 | 7 | -32.6
Clean-Tech Scenario | 2022 | 23 | 32.8
Clean-Tech Scenario | 2022 | 9 | 18.8
Clean-Tech Scenario | 2022 | 8 | 12.1
Clean-Tech Scenario | 2022 | 8 | -40
Clean-Tech Scenario | 2022 | 25 | 33.6
Clean-Tech Scenario | 2022 | 5 | -34.1
Clean-Tech Scenario | 2022 | 11 | 63.2
Clean-Tech Scenario | 2022 | 30 | 57.6
Clean-Tech Scenario | 2022 | 8 | -25.3
Clean-Tech Scenario | 2022 | 10 | -30
Clean-Tech Scenario | 2022 | 9 | -30.6
Clean-Tech Scenario | 2022 | 10 | 47.1
Clean-Tech Scenario | 2022 | 8 | -57.7
Clean-Tech Scenario | 2022 | 14 | 28.2
Clean-Tech Scenario | 2022 | 8 | 50.2
Clean-Tech Scenario | 2022 | 1 | 49.1
Clean-Tech Scenario | 2022 | 17 | -58.4
Clean-Tech Scenario | 2022 | 13 | 31.6
Clean-Tech Scenario | 2022 | 6 | -37.1
Clean-Tech Scenario | 2022 | 3 | -55.2
Clean-Tech Scenario | 2022 | 5 | -38.9
Clean-Tech Scenario | 2022 | 6 | 45.6
Clean-Tech Scenario | 2022 | 10 | 47.2
Clean-Tech Scenario | 2022 | 7 | 44.8
Clean-Tech Scenario | 2022 | 16 | 48
Clean-Tech Scenario | 2022 | 11 | 18.4
Clean-Tech Scenario | 2022 | 10 | -2.7
Clean-Tech Scenario | 2022 | 25 | 42
Clean-Tech Scenario | 2022 | 14 | 33.5
Clean-Tech Scenario | 2022 | 58 | 36.6
Clean-Tech Scenario | 2022 | 16 | 87.3
Clean-Tech Scenario | 2022 | 4 | -35.6
Clean-Tech Scenario | 2022 | 15 | 46.8
Clean-Tech Scenario | 2022 | 12 | -37.5
Clean-Tech Scenario | 2022 | 4 | 43.2
Clean-Tech Scenario | 2022 | 16 | 88.4
Clean-Tech Scenario | 2022 | 16 | -36
Clean-Tech Scenario | 2022 | 14 | -98.9
Clean-Tech Scenario | 2022 | 6 | 65.9
Clean-Tech Scenario | 2022 | 16 | 21.2
Clean-Tech Scenario | 2022 | 9 | 27.6
Clean-Tech Scenario | 2022 | 5 | -29.9
Clean-Tech Scenario | 2022 | 13 | 46.9
Clean-Tech Scenario | 2022 | 9 | 37
Clean-Tech Scenario | 2022 | 11 | 56
Clean-Tech Scenario | 2022 | 16 | -18.9
Clean-Tech Scenario | 2022 | 11 | 31
Clean-Tech Scenario | 2022 | 4 | 38.9
Clean-Tech Scenario | 2022 | 5 | -12.4
Clean-Tech Scenario | 2022 | 1 | 59
Clean-Tech Scenario | 2022 | 4 | 40.6
Clean-Tech Scenario | 2022 | 1 | -43.2
Clean-Tech Scenario | 2022 | 8 | 35.6
Clean-Tech Scenario | 2022 | 8 | 31.3
Clean-Tech Scenario | 2022 | 11 | -34.9
Clean-Tech Scenario | 2022 | 3 | 59.7
Clean-Tech Scenario | 2022 | 5 | 39.9
Clean-Tech Scenario | 2022 | 8 | 32.6
Clean-Tech Scenario | 2022 | 5 | -48.2
Clean-Tech Scenario | 2022 | 11 | 49.1
Clean-Tech Scenario | 2022 | 12 | -55.8
Clean-Tech Scenario | 2022 | 16 | -29.2
Clean-Tech Scenario | 2022 | 1 | -48.5
Clean-Tech Scenario | 2022 | 21 | -34.6
Clean-Tech Scenario | 2022 | 6 | -36.2
Clean-Tech Scenario | 2022 | 3 | 44.4
Clean-Tech Scenario | 2022 | 4 | 39.2
Clean-Tech Scenario | 2022 | 1 | 32.9
Clean-Tech Scenario | 2022 | 18 | 19.1
Clean-Tech Scenario | 2022 | 22 | 27.4
Clean-Tech Scenario | 2022 | 10 | 24.3
Clean-Tech Scenario | 2022 | 18 | 25.7
Clean-Tech Scenario | 2022 | 12 | 16.5
Clean-Tech Scenario | 2022 | 22 | 31.9
Clean-Tech Scenario | 2022 | 4 | -34.3
Clean-Tech Scenario | 2022 | 1 | 47.8
Clean-Tech Scenario | 2022 | 9 | -28.5
Clean-Tech Scenario | 2022 | 5 | -25.5
Clean-Tech Scenario | 2022 | 2 | 44.2
Clean-Tech Scenario | 2022 | 6 | -27.6
Clean-Tech Scenario | 2022 | 4 | 40.8
Clean-Tech Scenario | 2022 | 9 | -45.2
Clean-Tech Scenario | 2022 | 7 | 44.7
Clean-Tech Scenario | 2022 | 3 | 52.7
Clean-Tech Scenario | 2022 | 3 | -41.7
Clean-Tech Scenario | 2022 | 5 | 39.5
Clean-Tech Scenario | 2022 | 12 | -42.9
Clean-Tech Scenario | 2022 | 4 | 46.1
Clean-Tech Scenario | 2022 | 8 | -35.6
Clean-Tech Scenario | 2022 | 2 | 29.1
Clean-Tech Scenario | 2022 | 5 | -60.8
Clean-Tech Scenario | 2022 | 6 | -42.8
Clean-Tech Scenario | 2022 | 16 | 56.6
Clean-Tech Scenario | 2022 | 6 | -80.5
Clean-Tech Scenario | 2022 | 4 | -27.7
Clean-Tech Scenario | 2022 | 10 | 13.5
Clean-Tech Scenario | 2022 | 12 | 49
Clean-Tech Scenario | 2022 | 5 | -48.6
Clean-Tech Scenario | 2022 | 6 | -37.2
Clean-Tech Scenario | 2022 | 5 | -50.3
Clean-Tech Scenario | 2022 | 4 | 41.8
Clean-Tech Scenario | 2022 | 6 | -34.1
Clean-Tech Scenario | 2022 | 11 | 73.4
Clean-Tech Scenario | 2022 | 4 | 34.3
Clean-Tech Scenario | 2022 | 3 | 45.5
Clean-Tech Scenario | 2022 | 7 | 31.7
Clean-Tech Scenario | 2022 | 2 | 51.6
Clean-Tech Scenario | 2022 | 19 | 24
Clean-Tech Scenario | 2022 | 18 | 26.1
Clean-Tech Scenario | 2022 | 10 | 17.9
Clean-Tech Scenario | 2022 | 13 | 27.6
Clean-Tech Scenario | 2022 | 18 | -73.5
Clean-Tech Scenario | 2022 | 6 | 74.9
Clean-Tech Scenario | 2022 | 12 | 41.2
Clean-Tech Scenario | 2022 | 6 | -33.4
Clean-Tech Scenario | 2022 | 8 | 44.2
Clean-Tech Scenario | 2022 | 10 | 39.5
Clean-Tech Scenario | 2022 | 16 | -78
Clean-Tech Scenario | 2022 | 8 | -33.4
Clean-Tech Scenario | 2022 | 1 | 60.8
Clean-Tech Scenario | 2022 | 1 | -55.9
Clean-Tech Scenario | 2022 | 10 | 42.8
Clean-Tech Scenario | 2022 | 6 | -47.3
Clean-Tech Scenario | 2022 | 10 | 11.5
Clean-Tech Scenario | 2022 | 12 | -69.7
Clean-Tech Scenario | 2022 | 25 | 74.7
Clean-Tech Scenario | 2022 | 10 | -50.8
Clean-Tech Scenario | 2022 | 4 | -28.6
Clean-Tech Scenario | 2022 | 6 | 49.2
Clean-Tech Scenario | 2022 | 11 | -29.2
Clean-Tech Scenario | 2022 | 7 | -21
Clean-Tech Scenario | 2022 | 2 | 51.2
Clean-Tech Scenario | 2022 | 1 | -44
Clean-Tech Scenario | 2022 | 13 | -24.9
Clean-Tech Scenario | 2022 | 7 | 48.4
Clean-Tech Scenario | 2022 | 2 | 37.9
Clean-Tech Scenario | 2022 | 4 | 45.9
Clean-Tech Scenario | 2022 | 6 | -40.1
Clean-Tech Scenario | 2022 | 16 | -59.9
Clean-Tech Scenario | 2022 | 34 | 65.5
Clean-Tech Scenario | 2022 | 10 | 12.1
Clean-Tech Scenario | 2022 | 28 | 36.2
Clean-Tech Scenario | 2022 | 29 | 50.8
Clean-Tech Scenario | 2022 | 22 | 37.3
Clean-Tech Scenario | 2022 | 8 | -35.7
Clean-Tech Scenario | 2022 | 15 | 15.5
Clean-Tech Scenario | 2022 | 20 | -38.2
Clean-Tech Scenario | 2022 | 10 | -25.5
Clean-Tech Scenario | 2022 | 2 | -34.5
Clean-Tech Scenario | 2022 | 19 | -48.9
Clean-Tech Scenario | 2022 | 10 | 23.7
Clean-Tech Scenario | 2022 | 7 | -9.3
Clean-Tech Scenario | 2022 | 19 | -53.7
Clean-Tech Scenario | 2022 | 7 | 19.8
Clean-Tech Scenario | 2022 | 12 | -35.1
Clean-Tech Scenario | 2022 | 11 | -46.8
Clean-Tech Scenario | 2022 | 8 | -21.1
Clean-Tech Scenario | 2022 | 11 | -55.2
Clean-Tech Scenario | 2022 | 4 | -75.2
Clean-Tech Scenario | 2022 | 4 | 22.9
Clean-Tech Scenario | 2022 | 1 | 45.4
Clean-Tech Scenario | 2022 | 27 | 57.5
Clean-Tech Scenario | 2022 | 8 | 25.2
Clean-Tech Scenario | 2022 | 7 | 18.6
Clean-Tech Scenario | 2022 | 12 | 31.7
Clean-Tech Scenario | 2022 | 14 | 23.1
Clean-Tech Scenario | 2022 | 16 | 29.7
Clean-Tech Scenario | 2022 | 14 | 13.1
Clean-Tech Scenario | 2022 | 10 | 18.7
Clean-Tech Scenario | 2022 | 1 | 50.3
Clean-Tech Scenario | 2022 | 28 | 29
Clean-Tech Scenario | 2022 | 6 | 17.6
Clean-Tech Scenario | 2022 | 21 | 38
Clean-Tech Scenario | 2022 | 12 | 21.1
Clean-Tech Scenario | 2022 | 18 | 87
Clean-Tech Scenario | 2022 | 7 | -35.2
Clean-Tech Scenario | 2022 | 10 | -24.1
Clean-Tech Scenario | 2022 | 6 | 21.6
Clean-Tech Scenario | 2022 | 29 | -69.5
Clean-Tech Scenario | 2022 | 3 | -36.1
Clean-Tech Scenario | 2022 | 12 | 45.8
Clean-Tech Scenario | 2022 | 8 | 34.4
Clean-Tech Scenario | 2022 | 13 | -30.5
Clean-Tech Scenario | 2022 | 11 | -61.9
Clean-Tech Scenario | 2022 | 1 | -67.7
Clean-Tech Scenario | 2022 | 8 | 29.4
Clean-Tech Scenario | 2022 | 6 | -39.5
Clean-Tech Scenario | 2022 | 17 | 49.1
Clean-Tech Scenario | 2022 | 8 | 15.8
Clean-Tech Scenario | 2022 | 5 | -31
Clean-Tech Scenario | 2022 | 12 | -48.3
Clean-Tech Scenario | 2022 | 12 | 25.6
Clean-Tech Scenario | 2022 | 28 | 53.2
Clean-Tech Scenario | 2022 | 21 | 51.2
Clean-Tech Scenario | 2022 | 10 | 23.4
Clean-Tech Scenario | 2022 | 12 | 5.8
Clean-Tech Scenario | 2022 | 12 | -59.1
Clean-Tech Scenario | 2022 | 3 | 47.3
Clean-Tech Scenario | 2022 | 50 | -34.1
Clean-Tech Scenario | 2022 | 28 | -59.4
Clean-Tech Scenario | 2022 | 13 | 78.1
Clean-Tech Scenario | 2022 | 27 | -64
Clean-Tech Scenario | 2022 | 18 | -42.1
Clean-Tech Scenario | 2022 | 4 | -33.6
Clean-Tech Scenario | 2022 | 2 | -38
Clean-Tech Scenario | 2022 | 5 | -41.8
Clean-Tech Scenario | 2022 | 10 | 27.4
Clean-Tech Scenario | 2022 | 8 | -44.4
Clean-Tech Scenario | 2022 | 7 | 27.6
Clean-Tech Scenario | 2022 | 4 | 50.3
Clean-Tech Scenario | 2022 | 2 | -50.5
Clean-Tech Scenario | 2022 | 6 | 49.7
Clean-Tech Scenario | 2022 | 7 | -42
Clean-Tech Scenario | 2022 | 10 | 38.7
Clean-Tech Scenario | 2022 | 7 | -48
Clean-Tech Scenario | 2022 | 6 | 71.7
Clean-Tech Scenario | 2022 | 10 | -64.7
Clean-Tech Scenario | 2022 | 16 | 60.4
Clean-Tech Scenario | 2022 | 14 | 49.7
Clean-Tech Scenario | 2022 | 13 | 95.8
Clean-Tech Scenario | 2022 | 16 | 81.8
Clean-Tech Scenario | 2022 | 8 | 34.2
Clean-Tech Scenario | 2022 | 9 | -57.1
Clean-Tech Scenario | 2022 | 17 | -51.4
Clean-Tech Scenario | 2022 | 16 | 63.8
Clean-Tech Scenario | 2022 | 22 | -65.6
Clean-Tech Scenario | 2022 | 6 | 34.2
Clean-Tech Scenario | 2022 | 17 | 45.3
Clean-Tech Scenario | 2022 | 16 | 48.9
Clean-Tech Scenario | 2022 | 19 | 33
Clean-Tech Scenario | 2022 | 17 | 43.8
Clean-Tech Scenario | 2022 | 3 | -34.5
Clean-Tech Scenario | 2022 | 8 | 31.9
Clean-Tech Scenario | 2022 | 9 | -42.3
Clean-Tech Scenario | 2022 | 5 | 37
Clean-Tech Scenario | 2022 | 13 | -72.6
Clean-Tech Scenario | 2022 | 23 | 112
Clean-Tech Scenario | 2022 | 10 | -25.4
Clean-Tech Scenario | 2022 | 7 | -58.6
Clean-Tech Scenario | 2022 | 14 | 43.7
Clean-Tech Scenario | 2022 | 7 | 39.1
Clean-Tech Scenario | 2022 | 2 | 43.5
Clean-Tech Scenario | 2022 | 6 | -31.9
Clean-Tech Scenario | 2022 | 2 | -54.3
Clean-Tech Scenario | 2022 | 9 | 61.7
Clean-Tech Scenario | 2022 | 14 | 69.1
Clean-Tech Scenario | 2022 | 8 | 57
Clean-Tech Scenario | 2022 | 2 | -71
Clean-Tech Scenario | 2022 | 9 | 30.7
Clean-Tech Scenario | 2022 | 6 | -32.7
Clean-Tech Scenario | 2022 | 8 | 33.4
Clean-Tech Scenario | 2022 | 4 | 48.5
Clean-Tech Scenario | 2022 | 18 | -99.7
Clean-Tech Scenario | 2022 | 29 | 26.4
Clean-Tech Scenario | 2022 | 26 | 25.6
Clean-Tech Scenario | 2022 | 8 | -16.3
Clean-Tech Scenario | 2022 | 8 | -36
Clean-Tech Scenario | 2022 | 12 | -16.6
Clean-Tech Scenario | 2022 | 16 | -52.5
Clean-Tech Scenario | 2022 | 19 | -49.1
Clean-Tech Scenario | 2022 | 15 | 27.8
Clean-Tech Scenario | 2022 | 16 | -58.5
Clean-Tech Scenario | 2022 | 20 | 69.5
Clean-Tech Scenario | 2022 | 19 | -31.4
Clean-Tech Scenario | 2022 | 5 | -24.8
Clean-Tech Scenario | 2022 | 5 | -33.8
Clean-Tech Scenario | 2022 | 11 | -36.6
Clean-Tech Scenario | 2022 | 3 | 42.4
Clean-Tech Scenario | 2022 | 6 | -69.4
Clean-Tech Scenario | 2022 | 7 | -62.1
Clean-Tech Scenario | 2022 | 6 | 36
Clean-Tech Scenario | 2022 | 10 | 16.4
Clean-Tech Scenario | 2022 | 9 | -52.4
Clean-Tech Scenario | 2022 | 18 | -67.2
Clean-Tech Scenario | 2022 | 1 | 53.7
Clean-Tech Scenario | 2022 | 10 | -49
Clean-Tech Scenario | 2022 | 24 | 69.1
Clean-Tech Scenario | 2022 | 33 | 34.3
Clean-Tech Scenario | 2022 | 20 | -238
Clean-Tech Scenario | 2022 | 9 | 54.1
Clean-Tech Scenario | 2022 | 7 | -15.5
Clean-Tech Scenario | 2022 | 17 | -73.9
Clean-Tech Scenario | 2022 | 14 | -29.4
Clean-Tech Scenario | 2022 | 12 | -31.3
Clean-Tech Scenario | 2022 | 7 | 26.4
Clean-Tech Scenario | 2022 | 17 | -40.6
Clean-Tech Scenario | 2022 | 9 | -56.2
Clean-Tech Scenario | 2022 | 7 | 53
Clean-Tech Scenario | 2022 | 7 | -45.4
Clean-Tech Scenario | 2022 | 9 | 38.4
Clean-Tech Scenario | 2022 | 10 | 65.6
Clean-Tech Scenario | 2022 | 1 | -46.3
Clean-Tech Scenario | 2022 | 12 | 35.3
Clean-Tech Scenario | 2022 | 10 | -53.4
Clean-Tech Scenario | 2022 | 16 | -98.3
Clean-Tech Scenario | 2022 | 1 | -52
Clean-Tech Scenario | 2022 | 4 | 42.5
Clean-Tech Scenario | 2022 | 1 | 74
Clean-Tech Scenario | 2022 | 8 | -53.2
Clean-Tech Scenario | 2022 | 9 | 24.6
Clean-Tech Scenario | 2022 | 8 | 30.1
Clean-Tech Scenario | 2022 | 7 | -42.6
Clean-Tech Scenario | 2022 | 21 | 18.6
Clean-Tech Scenario | 2022 | 6 | -8.4
Clean-Tech Scenario | 2022 | 20 | -264.2
Clean-Tech Scenario | 2022 | 9 | 84.1
Clean-Tech Scenario | 2022 | 11 | -30.8
Clean-Tech Scenario | 2022 | 11 | 74.9
Clean-Tech Scenario | 2022 | 5 | 106.5
Clean-Tech Scenario | 2022 | 2 | -36.9
Clean-Tech Scenario | 2022 | 17 | -160.9
Clean-Tech Scenario | 2022 | 5 | -41
Clean-Tech Scenario | 2022 | 6 | -31.7
Clean-Tech Scenario | 2022 | 16 | 24.3
Clean-Tech Scenario | 2022 | 10 | 41.4
Clean-Tech Scenario | 2022 | 4 | 69.8
Clean-Tech Scenario | 2022 | 6 | -43.9
Clean-Tech Scenario | 2022 | 22 | 44
Clean-Tech Scenario | 2022 | 4 | -51.7
Clean-Tech Scenario | 2022 | 11 | -70.9
Clean-Tech Scenario | 2022 | 7 | -18.3
Clean-Tech Scenario | 2022 | 6 | 40.7
Clean-Tech Scenario | 2022 | 5 | 47.5
Clean-Tech Scenario | 2022 | 10 | -24.8
Clean-Tech Scenario | 2022 | 8 | 56.4
Clean-Tech Scenario | 2022 | 11 | -57.3
Clean-Tech Scenario | 2022 | 14 | -31.1
Clean-Tech Scenario | 2022 | 9 | 54.8
Clean-Tech Scenario | 2022 | 5 | -28.1
Clean-Tech Scenario | 2022 | 23 | 65.5
Clean-Tech Scenario | 2022 | 6 | -63.9
Clean-Tech Scenario | 2022 | 12 | -56.9
Clean-Tech Scenario | 2022 | 7 | 31.8
Clean-Tech Scenario | 2022 | 15 | -76.4
Clean-Tech Scenario | 2022 | 21 | -98.2
Clean-Tech Scenario | 2022 | 16 | 45
Clean-Tech Scenario | 2022 | 21 | -31
Clean-Tech Scenario | 2022 | 4 | -44.6
Clean-Tech Scenario | 2022 | 18 | 21.4
Clean-Tech Scenario | 2022 | 9 | -9.5
Clean-Tech Scenario | 2022 | 6 | -4.9
Clean-Tech Scenario | 2022 | 6 | -4.3
Clean-Tech Scenario | 2022 | 15 | 20.4
Clean-Tech Scenario | 2022 | 18 | -60.8
Clean-Tech Scenario | 2022 | 7 | 22.9
Clean-Tech Scenario | 2022 | 6 | 5
Clean-Tech Scenario | 2022 | 23 | 47.9
Clean-Tech Scenario | 2022 | 12 | -25.4
Clean-Tech Scenario | 2022 | 11 | 51.9
Clean-Tech Scenario | 2022 | 20 | 25.1
Clean-Tech Scenario | 2022 | 12 | -66.7
Clean-Tech Scenario | 2022 | 18 | 82.9
Clean-Tech Scenario | 2022 | 8 | -34.5
Clean-Tech Scenario | 2022 | 24 | 41.9
Clean-Tech Scenario | 2022 | 5 | -22.8
Clean-Tech Scenario | 2022 | 16 | -36.6
Clean-Tech Scenario | 2022 | 12 | -72.1
Clean-Tech Scenario | 2022 | 16 | 39.4
Clean-Tech Scenario | 2022 | 24 | -30.7
Clean-Tech Scenario | 2022 | 7 | -34.6
Clean-Tech Scenario | 2022 | 20 | -54.3
Clean-Tech Scenario | 2022 | 10 | -33
Clean-Tech Scenario | 2022 | 7 | 23.4
Clean-Tech Scenario | 2022 | 6 | -52.3
Clean-Tech Scenario | 2022 | 9 | 16.8
Clean-Tech Scenario | 2022 | 31 | 74.2
Clean-Tech Scenario | 2022 | 8 | 26.3
Clean-Tech Scenario | 2022 | 8 | 15.5
Clean-Tech Scenario | 2022 | 23 | -39.8
Clean-Tech Scenario | 2022 | 4 | -28.8
Clean-Tech Scenario | 2022 | 5 | 53.5
Clean-Tech Scenario | 2022 | 15 | 40
Clean-Tech Scenario | 2022 | 15 | -63.4
Clean-Tech Scenario | 2022 | 8 | 29.7
Clean-Tech Scenario | 2022 | 10 | -17.4
Clean-Tech Scenario | 2022 | 6 | 80.3
Clean-Tech Scenario | 2022 | 17 | -40.1
Clean-Tech Scenario | 2022 | 8 | 42.9
Clean-Tech Scenario | 2022 | 9 | 46.3
Clean-Tech Scenario | 2022 | 14 | -47.7
Clean-Tech Scenario | 2022 | 6 | -15.7
Clean-Tech Scenario | 2022 | 12 | 12.3
Clean-Tech Scenario | 2022 | 16 | 13.5
Clean-Tech Scenario | 2022 | 21 | -91.2
Clean-Tech Scenario | 2022 | 27 | -35.7
Clean-Tech Scenario | 2022 | 19 | -28.8
Clean-Tech Scenario | 2022 | 20 | -39.4
Clean-Tech Scenario | 2022 | 17 | -62.9
Clean-Tech Scenario | 2022 | 15 | -46
Clean-Tech Scenario | 2022 | 16 | 60
Clean-Tech Scenario | 2022 | 18 | -40.5
Clean-Tech Scenario | 2022 | 9 | 52.3
Clean-Tech Scenario | 2022 | 19 | -64.5
Clean-Tech Scenario | 2022 | 2 | -40.1
Clean-Tech Scenario | 2022 | 2 | 49.3
Clean-Tech Scenario | 2022 | 9 | -53
Clean-Tech Scenario | 2022 | 23 | 100.7
Clean-Tech Scenario | 2022 | 8 | 55.3
Clean-Tech Scenario | 2022 | 5 | 52
Clean-Tech Scenario | 2022 | 22 | -74.1
Clean-Tech Scenario | 2022 | 26 | -44.6
Clean-Tech Scenario | 2022 | 9 | 48.7
Clean-Tech Scenario | 2022 | 5 | -49.5
Clean-Tech Scenario | 2022 | 12 | 16.1
Clean-Tech Scenario | 2022 | 3 | -47.4
Clean-Tech Scenario | 2022 | 6 | -31.5
Clean-Tech Scenario | 2022 | 18 | -127.9
Clean-Tech Scenario | 2022 | 11 | 68.4
Clean-Tech Scenario | 2022 | 7 | -31.9
Clean-Tech Scenario | 2022 | 8 | -23.5
Clean-Tech Scenario | 2022 | 7 | 35.9
Clean-Tech Scenario | 2022 | 29 | 59.3
Clean-Tech Scenario | 2022 | 14 | 51.3
Clean-Tech Scenario | 2022 | 6 | -49
Clean-Tech Scenario | 2022 | 1 | 50
Clean-Tech Scenario | 2022 | 8 | -50.5
Clean-Tech Scenario | 2022 | 19 | -37.5
Clean-Tech Scenario | 2022 | 14 | 82
Clean-Tech Scenario | 2022 | 18 | -77
Clean-Tech Scenario | 2022 | 6 | -67.5
Clean-Tech Scenario | 2022 | 8 | 59.5
Clean-Tech Scenario | 2022 | 14 | -45.1
Clean-Tech Scenario | 2022 | 10 | 35.9
Clean-Tech Scenario | 2022 | 11 | -83.1
Clean-Tech Scenario | 2022 | 10 | -54.5
Clean-Tech Scenario | 2022 | 13 | 63.2
Clean-Tech Scenario | 2022 | 9 | -24.4
Clean-Tech Scenario | 2022 | 6 | 34.3
Clean-Tech Scenario | 2022 | 7 | -45.1
Clean-Tech Scenario | 2022 | 1 | 53.8
Clean-Tech Scenario | 2022 | 19 | -96.8
Clean-Tech Scenario | 2022 | 13 | 26
Clean-Tech Scenario | 2022 | 7 | 28.8
Clean-Tech Scenario | 2022 | 6 | 39.2
Clean-Tech Scenario | 2022 | 18 | 26.4
Clean-Tech Scenario | 2022 | 13 | -13.7
Clean-Tech Scenario | 2022 | 24 | 27.9
Clean-Tech Scenario | 2022 | 8 | 28.9
Clean-Tech Scenario | 2022 | 15 | -79.8
Clean-Tech Scenario | 2022 | 14 | 56.4
Clean-Tech Scenario | 2022 | 10 | 37.9
Clean-Tech Scenario | 2022 | 9 | -24.2
Clean-Tech Scenario | 2022 | 1 | -58
Clean-Tech Scenario | 2022 | 9 | 39.7
Clean-Tech Scenario | 2022 | 4 | -22.2
Clean-Tech Scenario | 2022 | 4 | -36.3
Clean-Tech Scenario | 2022 | 16 | -64.1
Clean-Tech Scenario | 2022 | 6 | -69.1
Clean-Tech Scenario | 2022 | 2 | 56.4
Clean-Tech Scenario | 2022 | 8 | 37.8
Clean-Tech Scenario | 2022 | 22 | 57.3
Clean-Tech Scenario | 2022 | 5 | -44.9
Clean-Tech Scenario | 2022 | 5 | -49.1
Clean-Tech Scenario | 2022 | 8 | -46.1
Clean-Tech Scenario | 2022 | 8 | 67.7
Clean-Tech Scenario | 2022 | 9 | -22.3
Clean-Tech Scenario | 2022 | 1 | -56
Clean-Tech Scenario | 2022 | 32 | -43.1
Clean-Tech Scenario | 2022 | 8 | 25.7
Clean-Tech Scenario | 2022 | 15 | 30.4
Clean-Tech Scenario | 2022 | 19 | -101.7
Clean-Tech Scenario | 2022 | 11 | 46.1
Clean-Tech Scenario | 2022 | 5 | -36.4
Clean-Tech Scenario | 2022 | 1 | -48.1
Clean-Tech Scenario | 2022 | 8 | 22.2
Clean-Tech Scenario | 2022 | 9 | -25.8
Clean-Tech Scenario | 2022 | 11 | -28.6
Clean-Tech Scenario | 2022 | 14 | -40.6
Clean-Tech Scenario | 2022 | 11 | 31.3
Clean-Tech Scenario | 2022 | 6 | 36.2
Clean-Tech Scenario | 2022 | 7 | -44.3
Clean-Tech Scenario | 2022 | 8 | -51.1
Clean-Tech Scenario | 2022 | 31 | -39.1
Clean-Tech Scenario | 2022 | 6 | -39.2
Clean-Tech Scenario | 2022 | 5 | -23.9
Clean-Tech Scenario | 2022 | 8 | -44.8
Clean-Tech Scenario | 2022 | 7 | 29.2
Clean-Tech Scenario | 2022 | 11 | -46.3
Clean-Tech Scenario | 2022 | 17 | 55.2
Clean-Tech Scenario | 2022 | 3 | -32.3
Clean-Tech Scenario | 2022 | 6 | -40
Clean-Tech Scenario | 2022 | 8 | -66.7
Clean-Tech Scenario | 2022 | 16 | 52.8
Clean-Tech Scenario | 2022 | 6 | -33.3
Clean-Tech Scenario | 2022 | 4 | 53.7
Clean-Tech Scenario | 2022 | 13 | -24.5
Clean-Tech Scenario | 2022 | 1 | 47.6
Clean-Tech Scenario | 2022 | 2 | -48.7
Clean-Tech Scenario | 2022 | 9 | 73
Clean-Tech Scenario | 2022 | 10 | -36
Clean-Tech Scenario | 2022 | 21 | -111.5
Clean-Tech Scenario | 2022 | 7 | 45.4
Clean-Tech Scenario | 2022 | 3 | -52.8
Clean-Tech Scenario | 2022 | 10 | 46.2
Clean-Tech Scenario | 2022 | 10 | -37.6
Clean-Tech Scenario | 2022 | 3 | 33.6
Clean-Tech Scenario | 2022 | 3 | 43.4
Clean-Tech Scenario | 2022 | 7 | -26.1
Clean-Tech Scenario | 2022 | 4 | -46
Clean-Tech Scenario | 2022 | 13 | 64.4
Clean-Tech Scenario | 2022 | 6 | -28.2
Clean-Tech Scenario | 2022 | 5 | 9.6
Clean-Tech Scenario | 2022 | 9 | -12.4
Clean-Tech Scenario | 2022 | 6 | -13.6
Clean-Tech Scenario | 2022 | 7 | 15.4
Clean-Tech Scenario | 2022 | 14 | -27.3
Clean-Tech Scenario | 2022 | 5 | 30.9
Clean-Tech Scenario | 2022 | 19 | 72
Clean-Tech Scenario | 2022 | 9 | 54.9
Clean-Tech Scenario | 2022 | 16 | -33
Clean-Tech Scenario | 2022 | 17 | 45.2
Clean-Tech Scenario | 2022 | 21 | -46.7
Clean-Tech Scenario | 2022 | 17 | -74.9
Clean-Tech Scenario | 2022 | 17 | -66.4
Clean-Tech Scenario | 2022 | 5 | 67.9
Clean-Tech Scenario | 2022 | 12 | -57
Clean-Tech Scenario | 2022 | 10 | 52.4
Clean-Tech Scenario | 2022 | 16 | -81.7
Clean-Tech Scenario | 2022 | 18 | 34.6
Clean-Tech Scenario | 2022 | 12 | -37.7
Clean-Tech Scenario | 2022 | 8 | 71.8
Clean-Tech Scenario | 2022 | 15 | -40.4
Clean-Tech Scenario | 2022 | 6 | -51
Clean-Tech Scenario | 2022 | 9 | 37.8
Clean-Tech Scenario | 2022 | 7 | -52.7
Clean-Tech Scenario | 2022 | 6 | 34.4
Clean-Tech Scenario | 2022 | 8 | -33.1
Clean-Tech Scenario | 2022 | 11 | 59.7
Clean-Tech Scenario | 2022 | 10 | 156.3
Clean-Tech Scenario | 2022 | 10 | -57.5
Clean-Tech Scenario | 2022 | 22 | 51.9
Clean-Tech Scenario | 2022 | 5 | -7.5
Clean-Tech Scenario | 2022 | 12 | -38.1
Clean-Tech Scenario | 2022 | 15 | -51.9
Clean-Tech Scenario | 2022 | 9 | 40.5
Clean-Tech Scenario | 2022 | 11 | 24.3
Clean-Tech Scenario | 2022 | 9 | -33
Clean-Tech Scenario | 2022 | 8 | -37.4
Clean-Tech Scenario | 2022 | 14 | 21.6
Clean-Tech Scenario | 2022 | 9 | -11.8
Clean-Tech Scenario | 2022 | 17 | -19.6
Clean-Tech Scenario | 2022 | 9 | -11
Clean-Tech Scenario | 2022 | 18 | -128.7
Clean-Tech Scenario | 2022 | 7 | 47.2
Clean-Tech Scenario | 2022 | 9 | -27.1
Clean-Tech Scenario | 2022 | 6 | -13.1
Clean-Tech Scenario | 2022 | 24 | 37.5
Clean-Tech Scenario | 2022 | 27 | 66.3
Clean-Tech Scenario | 2022 | 21 | -221.1
Clean-Tech Scenario | 2022 | 31 | 53
Clean-Tech Scenario | 2022 | 17 | -27.7
Clean-Tech Scenario | 2022 | 10 | 19.7
Clean-Tech Scenario | 2022 | 5 | -23.7
Clean-Tech Scenario | 2022 | 15 | -27.8
Clean-Tech Scenario | 2022 | 20 | -39.8
Clean-Tech Scenario | 2022 | 13 | -17.8
Clean-Tech Scenario | 2022 | 12 | -16.8
Clean-Tech Scenario | 2022 | 10 | -34.8
Clean-Tech Scenario | 2022 | 15 | -16
Clean-Tech Scenario | 2022 | 5 | 30.1
Clean-Tech Scenario | 2022 | 7 | -12.7
Clean-Tech Scenario | 2022 | 4 | 38.5
Clean-Tech Scenario | 2022 | 6 | 60.3
Clean-Tech Scenario | 2022 | 22 | 29
Clean-Tech Scenario | 2022 | 9 | -45.1
Clean-Tech Scenario | 2022 | 5 | 47.9
Clean-Tech Scenario | 2022 | 11 | -45.9
Clean-Tech Scenario | 2022 | 2 | 42.4
Clean-Tech Scenario | 2022 | 9 | -83.1
Clean-Tech Scenario | 2022 | 16 | -53.5
Clean-Tech Scenario | 2022 | 7 | 35.5
Clean-Tech Scenario | 2022 | 10 | -72.4
Clean-Tech Scenario | 2022 | 20 | 50.5
Clean-Tech Scenario | 2022 | 23 | -101.6
Clean-Tech Scenario | 2022 | 9 | -21.7
Clean-Tech Scenario | 2022 | 18 | 33.6
Clean-Tech Scenario | 2022 | 8 | -36.4
Clean-Tech Scenario | 2022 | 12 | -34.5
Clean-Tech Scenario | 2022 | 1 | -42.5
Clean-Tech Scenario | 2022 | 1 | -44.5
Clean-Tech Scenario | 2022 | 7 | -56.4
Clean-Tech Scenario | 2022 | 12 | -42
Clean-Tech Scenario | 2022 | 8 | -18.3
Clean-Tech Scenario | 2022 | 5 | -32.9
Clean-Tech Scenario | 2022 | 12 | -24.9
Clean-Tech Scenario | 2022 | 6 | 5.5
Clean-Tech Scenario | 2022 | 20 | -89.9
Clean-Tech Scenario | 2022 | 10 | -18
Clean-Tech Scenario | 2022 | 7 | -38.6
Clean-Tech Scenario | 2022 | 6 | 50.9
Clean-Tech Scenario | 2022 | 2 | -50.2
Clean-Tech Scenario | 2022 | 3 | -41.3
Clean-Tech Scenario | 2022 | 13 | -35.5
Clean-Tech Scenario | 2022 | 2 | 52.1
Clean-Tech Scenario | 2022 | 5 | 54.2
Clean-Tech Scenario | 2022 | 13 | -58.1
Clean-Tech Scenario | 2022 | 11 | -27.6
Clean-Tech Scenario | 2022 | 1 | -45.2
Clean-Tech Scenario | 2022 | 5 | 28.7
Clean-Tech Scenario | 2022 | 8 | 64.3
Clean-Tech Scenario | 2022 | 11 | -31.7
Clean-Tech Scenario | 2022 | 15 | -74.6
Clean-Tech Scenario | 2022 | 10 | 36.4
Clean-Tech Scenario | 2022 | 6 | -55.9
Clean-Tech Scenario | 2022 | 9 | 24.8
Clean-Tech Scenario | 2022 | 37 | -104.7
Clean-Tech Scenario | 2022 | 4 | 46.4
Clean-Tech Scenario | 2022 | 13 | 43.9
Clean-Tech Scenario | 2022 | 22 | -132.9
Clean-Tech Scenario | 2022 | 14 | 26.8
Clean-Tech Scenario | 2022 | 9 | 15.6
Clean-Tech Scenario | 2022 | 13 | -40.7
Clean-Tech Scenario | 2022 | 1 | 42.9
Clean-Tech Scenario | 2022 | 15 | -56.9
Clean-Tech Scenario | 2022 | 15 | 29
Clean-Tech Scenario | 2022 | 8 | -19.8
Clean-Tech Scenario | 2022 | 13 | 37.7
Clean-Tech Scenario | 2022 | 20 | -36.9
Clean-Tech Scenario | 2022 | 14 | -57.9
Clean-Tech Scenario | 2022 | 20 | -213.7
Clean-Tech Scenario | 2022 | 20 | 83.3
Clean-Tech Scenario | 2022 | 7 | -11.9
Clean-Tech Scenario | 2022 | 8 | -15.3
Clean-Tech Scenario | 2022 | 5 | 29.1
Clean-Tech Scenario | 2022 | 18 | -75.8
Clean-Tech Scenario | 2022 | 13 | 27.2
Clean-Tech Scenario | 2022 | 9 | -19.1
Clean-Tech Scenario | 2022 | 7 | -54.5
Clean-Tech Scenario | 2022 | 5 | -34.5
Clean-Tech Scenario | 2022 | 21 | -37.5
Clean-Tech Scenario | 2022 | 8 | -33.9
Clean-Tech Scenario | 2022 | 1 | 47.1
Clean-Tech Scenario | 2022 | 11 | 67.1
Clean-Tech Scenario | 2022 | 17 | 46.8
Clean-Tech Scenario | 2022 | 18 | -130.8
Clean-Tech Scenario | 2022 | 17 | 26.7
Clean-Tech Scenario | 2022 | 6 | -9.4
Clean-Tech Scenario | 2022 | 17 | -74.5
Clean-Tech Scenario | 2022 | 18 | 51
Clean-Tech Scenario | 2022 | 13 | -15.6
Clean-Tech Scenario | 2022 | 1 | 51.3
Clean-Tech Scenario | 2022 | 2 | 50
Clean-Tech Scenario | 2022 | 11 | 19.5
Clean-Tech Scenario | 2022 | 25 | -59.9
Clean-Tech Scenario | 2022 | 20 | 121.1
Clean-Tech Scenario | 2022 | 11 | -36.9
Clean-Tech Scenario | 2022 | 11 | -38.7
Clean-Tech Scenario | 2022 | 10 | 25
Clean-Tech Scenario | 2022 | 2 | -47.2
Clean-Tech Scenario | 2022 | 11 | 30.1
Clean-Tech Scenario | 2022 | 18 | -41.4
Clean-Tech Scenario | 2022 | 14 | -27.7
Clean-Tech Scenario | 2022 | 6 | -42.1
Clean-Tech Scenario | 2022 | 7 | 44.5
Clean-Tech Scenario | 2022 | 14 | -128.9
Clean-Tech Scenario | 2022 | 13 | 53
Clean-Tech Scenario | 2022 | 6 | -45.7
Clean-Tech Scenario | 2022 | 11 | -69.6
Clean-Tech Scenario | 2022 | 13 | 29.2
Clean-Tech Scenario | 2022 | 2 | -34.6
Clean-Tech Scenario | 2022 | 1 | 52.8
Clean-Tech Scenario | 2022 | 4 | 42.4
Clean-Tech Scenario | 2022 | 20 | 39.4
Clean-Tech Scenario | 2022 | 15 | 26.7
Clean-Tech Scenario | 2022 | 12 | 37.2
Clean-Tech Scenario | 2022 | 8 | 6
Clean-Tech Scenario | 2022 | 18 | -87.1
Clean-Tech Scenario | 2022 | 10 | 5.3
Clean-Tech Scenario | 2022 | 9 | -28.2
Clean-Tech Scenario | 2022 | 6 | 23.3
Clean-Tech Scenario | 2022 | 5 | -14.8
Clean-Tech Scenario | 2022 | 6 | 31.3
Clean-Tech Scenario | 2022 | 3 | -30.3
Clean-Tech Scenario | 2022 | 22 | -62.5
Clean-Tech Scenario | 2022 | 5 | 44.2
Clean-Tech Scenario | 2022 | 1 | -41.5
Clean-Tech Scenario | 2022 | 9 | 41.3
Clean-Tech Scenario | 2022 | 3 | -40.5
Clean-Tech Scenario | 2022 | 9 | 29.4
Clean-Tech Scenario | 2022 | 3 | 50.5
Clean-Tech Scenario | 2022 | 17 | 41.9
Clean-Tech Scenario | 2022 | 24 | -87
Clean-Tech Scenario | 2022 | 16 | -27.1
Clean-Tech Scenario | 2022 | 7 | -15.7
Clean-Tech Scenario | 2022 | 7 | 22.4
Clean-Tech Scenario | 2022 | 5 | -42.2
Clean-Tech Scenario | 2022 | 9 | 20.7
Clean-Tech Scenario | 2022 | 18 | -51.4
Clean-Tech Scenario | 2022 | 11 | 68.7
Clean-Tech Scenario | 2022 | 14 | 34.9
Clean-Tech Scenario | 2022 | 6 | -26.9
Clean-Tech Scenario | 2022 | 25 | -53.1
Clean-Tech Scenario | 2022 | 6 | -30.1
Clean-Tech Scenario | 2022 | 11 | -12.7
Clean-Tech Scenario | 2022 | 8 | -41.9
Clean-Tech Scenario | 2022 | 13 | 52.4
Clean-Tech Scenario | 2022 | 7 | 36.2
Clean-Tech Scenario | 2022 | 5 | -42.5
Clean-Tech Scenario | 2022 | 18 | -62.8
Clean-Tech Scenario | 2022 | 14 | 42.1
Clean-Tech Scenario | 2022 | 15 | 37.1
Clean-Tech Scenario | 2022 | 15 | -24.6
Clean-Tech Scenario | 2022 | 3 | -44.5
Clean-Tech Scenario | 2022 | 9 | -47.7
Clean-Tech Scenario | 2022 | 11 | -34.1
Clean-Tech Scenario | 2022 | 13 | -79.4
Clean-Tech Scenario | 2022 | 11 | -34.6
Clean-Tech Scenario | 2022 | 9 | 41.5
Clean-Tech Scenario | 2022 | 14 | -34.8
Clean-Tech Scenario | 2022 | 17 | -74.1
Clean-Tech Scenario | 2022 | 12 | 26.1
Clean-Tech Scenario | 2022 | 9 | -22.2
Clean-Tech Scenario | 2022 | 1 | 45.5
Clean-Tech Scenario | 2022 | 10 | -28.6
Clean-Tech Scenario | 2022 | 6 | -31.4
Clean-Tech Scenario | 2022 | 20 | 98.6
Clean-Tech Scenario | 2022 | 5 | -34.4
Clean-Tech Scenario | 2022 | 19 | -53
Clean-Tech Scenario | 2022 | 12 | -77.3
Clean-Tech Scenario | 2022 | 12 | 79.2
Clean-Tech Scenario | 2022 | 8 | -34.2
Clean-Tech Scenario | 2022 | 18 | -45.2
Clean-Tech Scenario | 2022 | 5 | 61.2
Clean-Tech Scenario | 2022 | 7 | 45.7
Clean-Tech Scenario | 2022 | 13 | -40.5
Clean-Tech Scenario | 2022 | 3 | 56.9
Clean-Tech Scenario | 2022 | 13 | -55.7
Clean-Tech Scenario | 2022 | 8 | 62.1
Clean-Tech Scenario | 2022 | 6 | -17.8
Clean-Tech Scenario | 2022 | 8 | -37.2
Clean-Tech Scenario | 2022 | 3 | 45
Clean-Tech Scenario | 2022 | 2 | -42.4
Clean-Tech Scenario | 2022 | 2 | 49.5
Clean-Tech Scenario | 2022 | 7 | -19.8
Clean-Tech Scenario | 2022 | 15 | 15
Clean-Tech Scenario | 2022 | 18 | 26.8
Clean-Tech Scenario | 2022 | 13 | 38.6
Clean-Tech Scenario | 2022 | 10 | -31.4
Clean-Tech Scenario | 2022 | 3 | 44.1
Clean-Tech Scenario | 2022 | 7 | -57.9
Clean-Tech Scenario | 2022 | 17 | -61.2
Clean-Tech Scenario | 2022 | 20 | -71.6
Clean-Tech Scenario | 2022 | 7 | 32.2
Clean-Tech Scenario | 2022 | 8 | -47.8
Clean-Tech Scenario | 2022 | 3 | 41.1
Clean-Tech Scenario | 2022 | 14 | -50.1
Clean-Tech Scenario | 2022 | 9 | -13.1
Clean-Tech Scenario | 2022 | 8 | -75.5
Clean-Tech Scenario | 2022 | 18 | 87.2
Clean-Tech Scenario | 2022 | 12 | -100.9
Clean-Tech Scenario | 2022 | 11 | 82.8
Clean-Tech Scenario | 2022 | 12 | 47.2
Clean-Tech Scenario | 2022 | 10 | -34.3
Clean-Tech Scenario | 2022 | 11 | 107.4
Clean-Tech Scenario | 2022 | 9 | -49.2
Clean-Tech Scenario | 2022 | 16 | -82.5
Clean-Tech Scenario | 2022 | 4 | -75.4
Clean-Tech Scenario | 2022 | 5 | 45.4
Clean-Tech Scenario | 2022 | 5 | 74.6
Clean-Tech Scenario | 2022 | 9 | -111.3
Clean-Tech Scenario | 2022 | 10 | 35.3
Clean-Tech Scenario | 2022 | 5 | -53.2
Clean-Tech Scenario | 2022 | 8 | -48
Clean-Tech Scenario | 2022 | 15 | 31.4
Clean-Tech Scenario | 2022 | 3 | 55.2
Clean-Tech Scenario | 2022 | 12 | -21.7
Clean-Tech Scenario | 2022 | 2 | -43.9
Clean-Tech Scenario | 2022 | 8 | 19.8
Clean-Tech Scenario | 2022 | 7 | 43.3
Clean-Tech Scenario | 2022 | 15 | 43
Clean-Tech Scenario | 2022 | 16 | -67
Clean-Tech Scenario | 2022 | 9 | 56.4
Clean-Tech Scenario | 2022 | 1 | 38.9
Clean-Tech Scenario | 2022 | 18 | -88.8
Clean-Tech Scenario | 2022 | 11 | 82.4
Clean-Tech Scenario | 2022 | 11 | 19.6
Clean-Tech Scenario | 2022 | 3 | 37.3
Clean-Tech Scenario | 2022 | 13 | -58
Clean-Tech Scenario | 2022 | 3 | 46.8
Clean-Tech Scenario | 2022 | 8 | -23.2
Clean-Tech Scenario | 2022 | 11 | 36.8
Clean-Tech Scenario | 2022 | 3 | -51.9
Clean-Tech Scenario | 2022 | 4 | -45.4
Clean-Tech Scenario | 2022 | 7 | -49.5
Clean-Tech Scenario | 2022 | 3 | -33
Clean-Tech Scenario | 2022 | 19 | -42
Clean-Tech Scenario | 2022 | 11 | 40.2
Clean-Tech Scenario | 2022 | 4 | -73.4
Clean-Tech Scenario | 2022 | 5 | 30.5
Clean-Tech Scenario | 2022 | 46 | 49.3
Clean-Tech Scenario | 2022 | 18 | 16.4
Clean-Tech Scenario | 2022 | 5 | -21.2
Clean-Tech Scenario | 2022 | 3 | -40.8
Clean-Tech Scenario | 2022 | 12 | 29.1
Clean-Tech Scenario | 2022 | 13 | -36.8
Clean-Tech Scenario | 2022 | 24 | -154.4
Clean-Tech Scenario | 2022 | 10 | -35.3
Clean-Tech Scenario | 2022 | 23 | 37.7
Clean-Tech Scenario | 2022 | 4 | -52.6
Clean-Tech Scenario | 2022 | 8 | 26.8
Clean-Tech Scenario | 2022 | 17 | -170.6
Clean-Tech Scenario | 2022 | 15 | 102.2
Clean-Tech Scenario | 2022 | 2 | -43.8
Clean-Tech Scenario | 2022 | 13 | 64.8
Clean-Tech Scenario | 2022 | 4 | 41.5
Clean-Tech Scenario | 2022 | 14 | 55.2
Clean-Tech Scenario | 2022 | 8 | -43.8
Clean-Tech Scenario | 2022 | 12 | 59.2
Clean-Tech Scenario | 2022 | 36 | -61.7
Clean-Tech Scenario | 2022 | 3 | 46.7
Clean-Tech Scenario | 2022 | 7 | -30.5
Clean-Tech Scenario | 2022 | 18 | -109.6
Clean-Tech Scenario | 2022 | 12 | 82.7
Clean-Tech Scenario | 2022 | 16 | -44.2
Clean-Tech Scenario | 2022 | 2 | 52.2
Clean-Tech Scenario | 2022 | 11 | 31.1
Clean-Tech Scenario | 2022 | 5 | -32
Clean-Tech Scenario | 2022 | 32 | -57
Clean-Tech Scenario | 2022 | 14 | -18.8
Clean-Tech Scenario | 2022 | 11 | 27.3
Clean-Tech Scenario | 2022 | 24 | 49.8
Clean-Tech Scenario | 2022 | 27 | -47
Clean-Tech Scenario | 2022 | 7 | -26.5
Clean-Tech Scenario | 2022 | 25 | 37.3
Clean-Tech Scenario | 2022 | 20 | -132.3
Clean-Tech Scenario | 2022 | 7 | -8.9
Clean-Tech Scenario | 2022 | 28 | 62.9
Clean-Tech Scenario | 2022 | 20 | -79.5
Clean-Tech Scenario | 2022 | 6 | -3
Clean-Tech Scenario | 2022 | 1 | 43.2
Clean-Tech Scenario | 2022 | 14 | 43
Clean-Tech Scenario | 2022 | 17 | -35.2
Clean-Tech Scenario | 2022 | 11 | -13.2
Clean-Tech Scenario | 2022 | 16 | -17.9
Clean-Tech Scenario | 2022 | 8 | 14.3
Clean-Tech Scenario | 2022 | 17 | -21.6
Clean-Tech Scenario | 2022 | 6 | -17.7
Clean-Tech Scenario | 2022 | 8 | -54.1
Clean-Tech Scenario | 2022 | 8 | 55.9
Clean-Tech Scenario | 2022 | 8 | -24.5
Clean-Tech Scenario | 2022 | 11 | 28.8
Clean-Tech Scenario | 2022 | 9 | 25.4
Clean-Tech Scenario | 2022 | 5 | -42.8
Clean-Tech Scenario | 2022 | 13 | 93.4
Clean-Tech Scenario | 2022 | 12 | -13.8
Clean-Tech Scenario | 2022 | 5 | -0.1
Clean-Tech Scenario | 2022 | 22 | 33.2
Clean-Tech Scenario | 2022 | 7 | -16.7
Clean-Tech Scenario | 2022 | 14 | 31.4
Clean-Tech Scenario | 2022 | 5 | 37.1
Clean-Tech Scenario | 2022 | 2 | 50.7
Clean-Tech Scenario | 2022 | 10 | -46
Clean-Tech Scenario | 2022 | 10 | 46.1
Clean-Tech Scenario | 2022 | 15 | -27.7
Clean-Tech Scenario | 2022 | 28 | -46.5
Clean-Tech Scenario | 2022 | 6 | 45.7
Clean-Tech Scenario | 2022 | 3 | -54.2
Clean-Tech Scenario | 2022 | 3 | -62.6
Clean-Tech Scenario | 2022 | 7 | -38.1
Clean-Tech Scenario | 2022 | 12 | -32.7
Clean-Tech Scenario | 2022 | 5 | -26.4
Clean-Tech Scenario | 2022 | 14 | -55
Clean-Tech Scenario | 2022 | 4 | 40
Clean-Tech Scenario | 2022 | 27 | 37
Clean-Tech Scenario | 2022 | 7 | -23.6
Clean-Tech Scenario | 2022 | 20 | -105.4
Clean-Tech Scenario | 2022 | 15 | 36
Clean-Tech Scenario | 2022 | 9 | -32.9
Clean-Tech Scenario | 2022 | 10 | 15
Clean-Tech Scenario | 2022 | 12 | -27.6
Clean-Tech Scenario | 2022 | 10 | 28.1
Clean-Tech Scenario | 2022 | 12 | -30.8
Clean-Tech Scenario | 2022 | 3 | -50.8
Clean-Tech Scenario | 2022 | 6 | 34.7
Clean-Tech Scenario | 2022 | 3 | 42.2
Clean-Tech Scenario | 2022 | 8 | 54
Clean-Tech Scenario | 2022 | 5 | -61.7
Clean-Tech Scenario | 2022 | 4 | -30.8
Clean-Tech Scenario | 2022 | 4 | -40.3
Clean-Tech Scenario | 2022 | 11 | 57.3
Clean-Tech Scenario | 2022 | 30 | 28.8
Clean-Tech Scenario | 2022 | 10 | 10.3
Clean-Tech Scenario | 2022 | 7 | 31.3
Clean-Tech Scenario | 2022 | 18 | 60
Clean-Tech Scenario | 2022 | 8 | 24.2
Clean-Tech Scenario | 2022 | 28 | -63.4
Clean-Tech Scenario | 2022 | 7 | -58
Clean-Tech Scenario | 2022 | 3 | -34.7
Clean-Tech Scenario | 2022 | 1 | -44.3
Clean-Tech Scenario | 2022 | 7 | -37.2
Clean-Tech Scenario | 2022 | 1 | 43.3
Clean-Tech Scenario | 2022 | 6 | 46
Clean-Tech Scenario | 2022 | 8 | -29.6
Clean-Tech Scenario | 2022 | 6 | 28.2
Clean-Tech Scenario | 2022 | 2 | 39.8
Clean-Tech Scenario | 2022 | 6 | 38.1
Clean-Tech Scenario | 2022 | 16 | 58.2
Clean-Tech Scenario | 2022 | 13 | -43.7
Clean-Tech Scenario | 2022 | 3 | -48.7
Clean-Tech Scenario | 2022 | 8 | 44.5
Clean-Tech Scenario | 2022 | 2 | -60.9
Clean-Tech Scenario | 2022 | 4 | 44.4
Clean-Tech Scenario | 2022 | 5 | -53.7
Clean-Tech Scenario | 2022 | 7 | 89.3
Clean-Tech Scenario | 2022 | 6 | -45.2
Clean-Tech Scenario | 2022 | 16 | 60.7
Clean-Tech Scenario | 2022 | 8 | -81.7
Clean-Tech Scenario | 2022 | 1 | -52.2
Clean-Tech Scenario | 2022 | 15 | -70.5
Clean-Tech Scenario | 2022 | 9 | -84.3
Clean-Tech Scenario | 2022 | 5 | -45
Clean-Tech Scenario | 2022 | 14 | -84.7
Clean-Tech Scenario | 2022 | 5 | 1.8
Clean-Tech Scenario | 2022 | 6 | -48.1
Clean-Tech Scenario | 2022 | 14 | 48.7
Clean-Tech Scenario | 2022 | 2 | -73.3
Clean-Tech Scenario | 2022 | 6 | 36.4
Clean-Tech Scenario | 2022 | 1 | 51.6
Clean-Tech Scenario | 2022 | 18 | -95.6
Clean-Tech Scenario | 2022 | 19 | -76.6
Clean-Tech Scenario | 2022 | 8 | 33.2
Clean-Tech Scenario | 2022 | 7 | 44.1
Clean-Tech Scenario | 2022 | 10 | 27.3
Clean-Tech Scenario | 2022 | 9 | 92.6
Clean-Tech Scenario | 2022 | 19 | -37.3
Clean-Tech Scenario | 2022 | 9 | 74.5
Clean-Tech Scenario | 2022 | 2 | -50.6
Clean-Tech Scenario | 2022 | 14 | -81.3
Clean-Tech Scenario | 2022 | 7 | 43.8
Clean-Tech Scenario | 2022 | 7 | 36
Clean-Tech Scenario | 2022 | 3 | 60.8
Clean-Tech Scenario | 2022 | 10 | -35.2
Clean-Tech Scenario | 2022 | 11 | 45.1
Clean-Tech Scenario | 2022 | 15 | -28.7
Clean-Tech Scenario | 2022 | 5 | -43.6
Clean-Tech Scenario | 2022 | 2 | 48.1
Clean-Tech Scenario | 2022 | 9 | -47.5
Clean-Tech Scenario | 2022 | 5 | -51.1
Clean-Tech Scenario | 2022 | 16 | -27.9
Clean-Tech Scenario | 2022 | 5 | 46.8
Clean-Tech Scenario | 2022 | 3 | -29.8
Clean-Tech Scenario | 2022 | 8 | -63.7
Clean-Tech Scenario | 2022 | 15 | 20.5
Clean-Tech Scenario | 2022 | 16 | 37.7
Clean-Tech Scenario | 2022 | 6 | 41.9
Clean-Tech Scenario | 2022 | 18 | -204.8
Clean-Tech Scenario | 2022 | 17 | 103.5
Clean-Tech Scenario | 2022 | 6 | 29.2
Clean-Tech Scenario | 2022 | 11 | -64.6
Clean-Tech Scenario | 2022 | 21 | -95.2
Clean-Tech Scenario | 2022 | 22 | -45.9
Clean-Tech Scenario | 2022 | 9 | -39.6
Clean-Tech Scenario | 2022 | 16 | -19.3
Clean-Tech Scenario | 2022 | 22 | -23.7
Clean-Tech Scenario | 2022 | 5 | 6.7
Clean-Tech Scenario | 2022 | 25 | -74.2
Clean-Tech Scenario | 2022 | 7 | -37.1
Clean-Tech Scenario | 2022 | 7 | -53.9
Clean-Tech Scenario | 2022 | 5 | -40.4
Clean-Tech Scenario | 2022 | 4 | 47.2
Clean-Tech Scenario | 2022 | 14 | 59.6
Clean-Tech Scenario | 2022 | 7 | -38
Clean-Tech Scenario | 2022 | 6 | 48.5
Clean-Tech Scenario | 2022 | 5 | -39.7
Clean-Tech Scenario | 2022 | 14 | 32.7
Clean-Tech Scenario | 2022 | 2 | 59.3
Clean-Tech Scenario | 2022 | 10 | 15.3
Clean-Tech Scenario | 2022 | 14 | -42.3
Clean-Tech Scenario | 2022 | 9 | 33.2
Clean-Tech Scenario | 2022 | 15 | 26.4
Clean-Tech Scenario | 2022 | 21 | -153.1
Clean-Tech Scenario | 2022 | 9 | 55.3
Clean-Tech Scenario | 2022 | 15 | 42.8
Clean-Tech Scenario | 2022 | 22 | -47.1
Clean-Tech Scenario | 2022 | 2 | -35.1
Clean-Tech Scenario | 2022 | 22 | -43.3
Clean-Tech Scenario | 2022 | 11 | 27
Clean-Tech Scenario | 2022 | 15 | 24
Clean-Tech Scenario | 2022 | 7 | -22.8
Clean-Tech Scenario | 2022 | 19 | 174
Clean-Tech Scenario | 2022 | 6 | -38.8
Clean-Tech Scenario | 2022 | 6 | 22.1
Clean-Tech Scenario | 2022 | 20 | -58.8
Clean-Tech Scenario | 2022 | 15 | 32
Clean-Tech Scenario | 2022 | 8 | 50.1
Clean-Tech Scenario | 2022 | 7 | -21.6
Clean-Tech Scenario | 2022 | 9 | 24.4
Clean-Tech Scenario | 2022 | 9 | -13
Clean-Tech Scenario | 2022 | 18 | -20.8
Clean-Tech Scenario | 2022 | 11 | -25.5
Clean-Tech Scenario | 2022 | 6 | -55.1
Clean-Tech Scenario | 2022 | 9 | -33.8
Clean-Tech Scenario | 2022 | 7 | -2.4
Clean-Tech Scenario | 2022 | 8 | -3.7
Clean-Tech Scenario | 2022 | 25 | 30.5
Clean-Tech Scenario | 2022 | 6 | -4.7
Clean-Tech Scenario | 2022 | 12 | -39.8
Clean-Tech Scenario | 2022 | 5 | -59.6
Clean-Tech Scenario | 2022 | 7 | 56.7
Clean-Tech Scenario | 2022 | 19 | 31.6
Clean-Tech Scenario | 2022 | 22 | 35
Clean-Tech Scenario | 2022 | 12 | 52.7
Clean-Tech Scenario | 2022 | 7 | 28.1
Clean-Tech Scenario | 2022 | 16 | 20.9
Clean-Tech Scenario | 2022 | 10 | 6.2
Clean-Tech Scenario | 2022 | 17 | 31.7
Clean-Tech Scenario | 2022 | 11 | -37.6
Clean-Tech Scenario | 2022 | 17 | -86.3
Clean-Tech Scenario | 2022 | 15 | 13.7
Clean-Tech Scenario | 2022 | 8 | -51.2
Clean-Tech Scenario | 2022 | 9 | -42.2
Clean-Tech Scenario | 2022 | 27 | 48.4
Clean-Tech Scenario | 2022 | 9 | -24.9
Clean-Tech Scenario | 2022 | 8 | 40.6
Clean-Tech Scenario | 2022 | 5 | -33.4
Clean-Tech Scenario | 2022 | 17 | -79.5
Clean-Tech Scenario | 2022 | 15 | -44.8
Clean-Tech Scenario | 2022 | 12 | -53.6
Clean-Tech Scenario | 2022 | 26 | -18.1
Clean-Tech Scenario | 2022 | 10 | -30.5
Clean-Tech Scenario | 2022 | 11 | -29
Clean-Tech Scenario | 2022 | 15 | -38.3
Clean-Tech Scenario | 2022 | 15 | 70.9
Clean-Tech Scenario | 2022 | 17 | -23.9
Clean-Tech Scenario | 2022 | 9 | 9.3
Clean-Tech Scenario | 2022 | 11 | -9.9
Clean-Tech Scenario | 2022 | 23 | -67
Clean-Tech Scenario | 2022 | 13 | 18.7
Clean-Tech Scenario | 2022 | 11 | -16.1
Clean-Tech Scenario | 2022 | 1 | -44.1
Clean-Tech Scenario | 2022 | 11 | -26.1
Clean-Tech Scenario | 2022 | 6 | -46.2
Clean-Tech Scenario | 2022 | 12 | -31.2
Clean-Tech Scenario | 2022 | 6 | 18.2
Clean-Tech Scenario | 2022 | 6 | 54.1
Clean-Tech Scenario | 2022 | 8 | 7.7
Clean-Tech Scenario | 2022 | 19 | -194.3
Clean-Tech Scenario | 2022 | 7 | 43.9
Clean-Tech Scenario | 2022 | 6 | -33.1
Clean-Tech Scenario | 2022 | 20 | 68.3
Clean-Tech Scenario | 2022 | 15 | 26.8
Clean-Tech Scenario | 2022 | 15 | 22.4
Clean-Tech Scenario | 2022 | 20 | -227.1
Clean-Tech Scenario | 2022 | 17 | 40.4
Clean-Tech Scenario | 2022 | 4 | 34.5
Clean-Tech Scenario | 2022 | 6 | -13.3
Clean-Tech Scenario | 2022 | 8 | 62.5
Clean-Tech Scenario | 2022 | 8 | -55.4
Clean-Tech Scenario | 2022 | 6 | -54.2
Clean-Tech Scenario | 2022 | 6 | 31.1
Clean-Tech Scenario | 2022 | 6 | -34.8
Clean-Tech Scenario | 2022 | 9 | -22
Clean-Tech Scenario | 2022 | 12 | 50.6
Clean-Tech Scenario | 2022 | 1 | -46.6
Clean-Tech Scenario | 2022 | 7 | -28.5
Clean-Tech Scenario | 2022 | 9 | 19.7
Clean-Tech Scenario | 2022 | 19 | -38.4
Clean-Tech Scenario | 2022 | 8 | -31.6
Clean-Tech Scenario | 2022 | 8 | 28.6
Clean-Tech Scenario | 2022 | 10 | 18.2
Clean-Tech Scenario | 2022 | 21 | -79
Clean-Tech Scenario | 2022 | 11 | -9.4
Clean-Tech Scenario | 2022 | 12 | -50.8
Clean-Tech Scenario | 2022 | 10 | -12.6
Clean-Tech Scenario | 2022 | 4 | 2.1
Clean-Tech Scenario | 2022 | 23 | 33.8
Clean-Tech Scenario | 2022 | 13 | -17.2
Clean-Tech Scenario | 2022 | 6 | 37.9
Clean-Tech Scenario | 2022 | 2 | 55.3
Clean-Tech Scenario | 2022 | 18 | -101.1
Clean-Tech Scenario | 2022 | 10 | 14.4
Clean-Tech Scenario | 2022 | 3 | -73.1
Clean-Tech Scenario | 2022 | 30 | 66
Clean-Tech Scenario | 2022 | 21 | -96
Clean-Tech Scenario | 2022 | 9 | -36.6
Clean-Tech Scenario | 2022 | 8 | -17
Clean-Tech Scenario | 2022 | 8 | -31.4
Clean-Tech Scenario | 2022 | 13 | 29.7
Clean-Tech Scenario | 2022 | 6 | -46.8
Clean-Tech Scenario | 2022 | 2 | -35.8
Clean-Tech Scenario | 2022 | 5 | 56.4
Clean-Tech Scenario | 2022 | 7 | -25.8
Clean-Tech Scenario | 2022 | 6 | -28.7
Clean-Tech Scenario | 2022 | 8 | 5.8
Clean-Tech Scenario | 2022 | 14 | 22.7
Clean-Tech Scenario | 2022 | 20 | -100.1
Clean-Tech Scenario | 2022 | 13 | 48.6
Clean-Tech Scenario | 2022 | 9 | -3.7
Clean-Tech Scenario | 2022 | 31 | 26.6
Clean-Tech Scenario | 2022 | 19 | -129.3
Clean-Tech Scenario | 2022 | 30 | 25.4
Clean-Tech Scenario | 2022 | 10 | -19.9
Clean-Tech Scenario | 2022 | 18 | 31.8
Clean-Tech Scenario | 2022 | 8 | -16.1
Clean-Tech Scenario | 2022 | 17 | -27.8
Clean-Tech Scenario | 2022 | 9 | 54.2
Clean-Tech Scenario | 2022 | 17 | -78.7
Clean-Tech Scenario | 2022 | 19 | 47
Clean-Tech Scenario | 2022 | 16 | -47.1
Clean-Tech Scenario | 2022 | 7 | 7.1
Clean-Tech Scenario | 2022 | 4 | -43.6
Clean-Tech Scenario | 2022 | 19 | 53
Clean-Tech Scenario | 2022 | 20 | -32
Clean-Tech Scenario | 2022 | 3 | 49.6
Clean-Tech Scenario | 2022 | 7 | 18.2
Clean-Tech Scenario | 2022 | 7 | -29
Clean-Tech Scenario | 2022 | 18 | -47.7
Clean-Tech Scenario | 2022 | 15 | -17.8
Clean-Tech Scenario | 2022 | 15 | -19.9
Clean-Tech Scenario | 2022 | 17 | -28.1
Clean-Tech Scenario | 2022 | 8 | -19.3
Clean-Tech Scenario | 2022 | 17 | -101.8
Clean-Tech Scenario | 2022 | 14 | 40.2
Clean-Tech Scenario | 2022 | 11 | -15.2
Clean-Tech Scenario | 2022 | 6 | 36.5
Clean-Tech Scenario | 2022 | 9 | -28.9
Clean-Tech Scenario | 2022 | 9 | -25.3
Clean-Tech Scenario | 2022 | 6 | -4.1
Clean-Tech Scenario | 2022 | 16 | -37.1
Clean-Tech Scenario | 2022 | 9 | -41.9
Clean-Tech Scenario | 2022 | 11 | -45.6
Clean-Tech Scenario | 2022 | 10 | 31.2
Clean-Tech Scenario | 2022 | 8 | -28.6
Clean-Tech Scenario | 2022 | 14 | -30.6
Clean-Tech Scenario | 2022 | 18 | -30.7
Clean-Tech Scenario | 2022 | 9 | -37.9
Clean-Tech Scenario | 2022 | 9 | 18
Clean-Tech Scenario | 2022 | 19 | -62.8
Clean-Tech Scenario | 2022 | 9 | 52.8
Clean-Tech Scenario | 2022 | 13 | -72.1
Clean-Tech Scenario | 2022 | 9 | 27.8
Clean-Tech Scenario | 2022 | 13 | 84
Clean-Tech Scenario | 2022 | 15 | -21.8
Clean-Tech Scenario | 2022 | 5 | 41.6
Clean-Tech Scenario | 2022 | 19 | -153.7
Clean-Tech Scenario | 2022 | 17 | 77
Clean-Tech Scenario | 2022 | 8 | 36.8
Clean-Tech Scenario | 2022 | 17 | 49.3
Clean-Tech Scenario | 2022 | 7 | 8.3
Clean-Tech Scenario | 2022 | 7 | -38.4
Clean-Tech Scenario | 2022 | 8 | -37.7
Clean-Tech Scenario | 2022 | 18 | -58.4
Clean-Tech Scenario | 2022 | 10 | -56.9
Clean-Tech Scenario | 2022 | 6 | -46.3
Clean-Tech Scenario | 2022 | 13 | -46.8
Clean-Tech Scenario | 2022 | 15 | 41.3
Clean-Tech Scenario | 2022 | 12 | -8.3
Clean-Tech Scenario | 2022 | 14 | 19.3
Clean-Tech Scenario | 2022 | 5 | -0.9
Clean-Tech Scenario | 2022 | 19 | -138.5
Clean-Tech Scenario | 2022 | 6 | 67
Clean-Tech Scenario | 2022 | 6 | -22.2
Clean-Tech Scenario | 2022 | 5 | -43.8
Clean-Tech Scenario | 2022 | 9 | 36.5
Clean-Tech Scenario | 2022 | 13 | 27.8
Clean-Tech Scenario | 2022 | 23 | -25.2
Clean-Tech Scenario | 2022 | 6 | -7.7
Clean-Tech Scenario | 2022 | 15 | 36.6
Clean-Tech Scenario | 2022 | 7 | -26.3
Clean-Tech Scenario | 2022 | 12 | -40.1
Clean-Tech Scenario | 2022 | 14 | -30
Clean-Tech Scenario | 2022 | 12 | -52.7
Clean-Tech Scenario | 2022 | 6 | 36.9
Clean-Tech Scenario | 2022 | 22 | -55.1
Clean-Tech Scenario | 2022 | 14 | 18.4
Clean-Tech Scenario | 2022 | 3 | 47.5
Clean-Tech Scenario | 2022 | 22 | -103.6
Clean-Tech Scenario | 2022 | 12 | 47.9
Clean-Tech Scenario | 2022 | 2 | 48.3
Clean-Tech Scenario | 2022 | 12 | 21.5
Clean-Tech Scenario | 2022 | 21 | -89.2
Clean-Tech Scenario | 2022 | 11 | -12.2
Clean-Tech Scenario | 2022 | 11 | -42.4
Clean-Tech Scenario | 2022 | 11 | -40.7
Clean-Tech Scenario | 2022 | 6 | 40.3
Clean-Tech Scenario | 2022 | 7 | 32.1
Clean-Tech Scenario | 2022 | 18 | -37.7
Clean-Tech Scenario | 2022 | 8 | 52.6
Clean-Tech Scenario | 2022 | 6 | -39.6
Clean-Tech Scenario | 2022 | 16 | 18.1
Clean-Tech Scenario | 2022 | 1 | 40.9
Clean-Tech Scenario | 2022 | 10 | 52.8
Clean-Tech Scenario | 2022 | 4 | 48.3
Clean-Tech Scenario | 2022 | 8 | -52.4
Clean-Tech Scenario | 2022 | 19 | -48.6
Clean-Tech Scenario | 2022 | 1 | 45.8
Clean-Tech Scenario | 2022 | 6 | -41.8
Clean-Tech Scenario | 2022 | 17 | -65.5
Clean-Tech Scenario | 2022 | 12 | 61.8
Clean-Tech Scenario | 2022 | 11 | -27.3
Clean-Tech Scenario | 2022 | 13 | 45.4
Clean-Tech Scenario | 2022 | 11 | -5.9
Clean-Tech Scenario | 2022 | 18 | -68.4
Clean-Tech Scenario | 2022 | 8 | 47.6
Clean-Tech Scenario | 2022 | 12 | 70
Clean-Tech Scenario | 2022 | 3 | 58.6
Clean-Tech Scenario | 2022 | 23 | 48.3
Clean-Tech Scenario | 2022 | 4 | -41.4
Clean-Tech Scenario | 2022 | 8 | -32.9
Clean-Tech Scenario | 2022 | 3 | 44.6
Clean-Tech Scenario | 2022 | 2 | 39.3
Clean-Tech Scenario | 2022 | 6 | -41.1
Clean-Tech Scenario | 2022 | 2 | -57.1
Clean-Tech Scenario | 2022 | 1 | -54.2
Clean-Tech Scenario | 2022 | 11 | -44.5
Clean-Tech Scenario | 2022 | 6 | -39.1
Clean-Tech Scenario | 2022 | 9 | -37.6
Clean-Tech Scenario | 2022 | 14 | 25.7
Clean-Tech Scenario | 2022 | 10 | -38.6
Clean-Tech Scenario | 2022 | 23 | 36.2
Clean-Tech Scenario | 2022 | 2 | 54
Clean-Tech Scenario | 2022 | 7 | 32.3
Clean-Tech Scenario | 2022 | 8 | -51.8
Clean-Tech Scenario | 2022 | 8 | 19.4
Clean-Tech Scenario | 2022 | 5 | 58.1
Clean-Tech Scenario | 2022 | 2 | 56.3
Clean-Tech Scenario | 2022 | 2 | 35.2
Clean-Tech Scenario | 2022 | 8 | 47.4
Clean-Tech Scenario | 2022 | 9 | 32.7
Clean-Tech Scenario | 2022 | 12 | -69.1
Clean-Tech Scenario | 2022 | 7 | 45.2
Clean-Tech Scenario | 2022 | 18 | 44.5
Clean-Tech Scenario | 2022 | 10 | 31.4
Clean-Tech Scenario | 2022 | 17 | 35.5
Clean-Tech Scenario | 2022 | 16 | -64.2
Clean-Tech Scenario | 2022 | 8 | -13.4
Clean-Tech Scenario | 2022 | 5 | 8.8
Clean-Tech Scenario | 2022 | 9 | -32.8
Clean-Tech Scenario | 2022 | 12 | 57.7
Clean-Tech Scenario | 2022 | 7 | -27.3
Clean-Tech Scenario | 2022 | 11 | -13.3
Clean-Tech Scenario | 2022 | 13 | 14.6
Clean-Tech Scenario | 2022 | 16 | -77.5
Clean-Tech Scenario | 2022 | 8 | 22.4
Clean-Tech Scenario | 2022 | 15 | -38.6
Clean-Tech Scenario | 2022 | 7 | 13.2
Clean-Tech Scenario | 2022 | 24 | -45.9
Clean-Tech Scenario | 2022 | 7 | 50.3
Clean-Tech Scenario | 2022 | 15 | -119.3
Clean-Tech Scenario | 2022 | 17 | 56.5
Clean-Tech Scenario | 2022 | 9 | -42.6
Clean-Tech Scenario | 2022 | 18 | -151.5
Clean-Tech Scenario | 2022 | 20 | -167.8
Clean-Tech Scenario | 2022 | 7 | 38
Clean-Tech Scenario | 2022 | 8 | 37.5
Clean-Tech Scenario | 2022 | 2 | 45.3
Clean-Tech Scenario | 2022 | 14 | 44.7
Clean-Tech Scenario | 2022 | 4 | 40.3
Clean-Tech Scenario | 2022 | 16 | -95.7
Clean-Tech Scenario | 2022 | 21 | 76.9
Clean-Tech Scenario | 2022 | 5 | -31.8
Clean-Tech Scenario | 2022 | 13 | 37
Clean-Tech Scenario | 2022 | 15 | 34
Clean-Tech Scenario | 2022 | 8 | -21
Clean-Tech Scenario | 2022 | 10 | 32.3
Clean-Tech Scenario | 2022 | 11 | -44.8
Clean-Tech Scenario | 2022 | 14 | 46.4
Clean-Tech Scenario | 2022 | 8 | 25
Clean-Tech Scenario | 2022 | 14 | -49.9
Clean-Tech Scenario | 2022 | 8 | 12.2
Clean-Tech Scenario | 2022 | 13 | -48.6
Clean-Tech Scenario | 2022 | 13 | 38.4
Clean-Tech Scenario | 2022 | 1 | -73.3
Clean-Tech Scenario | 2022 | 16 | -67.5
Clean-Tech Scenario | 2022 | 8 | -11
Clean-Tech Scenario | 2022 | 8 | -25.7
Clean-Tech Scenario | 2022 | 7 | 26.9
Clean-Tech Scenario | 2022 | 12 | 68.4
Clean-Tech Scenario | 2022 | 15 | -41
Clean-Tech Scenario | 2022 | 10 | -6.3
Clean-Tech Scenario | 2022 | 13 | 50.8
Clean-Tech Scenario | 2022 | 9 | -5.9
Clean-Tech Scenario | 2022 | 19 | -173
Clean-Tech Scenario | 2022 | 13 | -124.9
Clean-Tech Scenario | 2022 | 4 | 76.7
Clean-Tech Scenario | 2022 | 13 | -32.7
Clean-Tech Scenario | 2022 | 1 | -50.7
Clean-Tech Scenario | 2022 | 9 | 51.3
Clean-Tech Scenario | 2022 | 1 | -44.7
Clean-Tech Scenario | 2022 | 3 | -39.5
Clean-Tech Scenario | 2022 | 3 | 39.5
Clean-Tech Scenario | 2022 | 2 | 55.2
Clean-Tech Scenario | 2022 | 11 | -69.2
Clean-Tech Scenario | 2022 | 13 | 37.5
Clean-Tech Scenario | 2022 | 9 | 20.4
Clean-Tech Scenario | 2022 | 7 | -37.4
Clean-Tech Scenario | 2022 | 7 | -30.7
Clean-Tech Scenario | 2022 | 4 | 50.7
Clean-Tech Scenario | 2022 | 16 | -37.5
Clean-Tech Scenario | 2022 | 7 | 40.7
Clean-Tech Scenario | 2022 | 10 | -16.9
Clean-Tech Scenario | 2022 | 14 | 21.8
Clean-Tech Scenario | 2022 | 16 | -40.9
Clean-Tech Scenario | 2022 | 11 | 23.2
Clean-Tech Scenario | 2022 | 10 | 10.7
Clean-Tech Scenario | 2022 | 19 | -148.1
Clean-Tech Scenario | 2022 | 11 | 62
Clean-Tech Scenario | 2022 | 10 | -18.3
Clean-Tech Scenario | 2022 | 8 | 54.9
Clean-Tech Scenario | 2022 | 6 | 42.4
Clean-Tech Scenario | 2022 | 3 | -37.3
Clean-Tech Scenario | 2022 | 16 | -96.5
Clean-Tech Scenario | 2022 | 12 | 44.3
Clean-Tech Scenario | 2022 | 11 | -27
Clean-Tech Scenario | 2022 | 10 | -28.1
Clean-Tech Scenario | 2022 | 11 | -47.9
Clean-Tech Scenario | 2022 | 8 | 50.4
Clean-Tech Scenario | 2022 | 24 | -49.3
Clean-Tech Scenario | 2022 | 2 | 45.5
Clean-Tech Scenario | 2022 | 16 | 53.6
Clean-Tech Scenario | 2022 | 25 | -39.2
Clean-Tech Scenario | 2022 | 6 | 49.8
Clean-Tech Scenario | 2022 | 6 | -42.5
Clean-Tech Scenario | 2022 | 11 | -66.4
Clean-Tech Scenario | 2022 | 1 | -44.4
Clean-Tech Scenario | 2022 | 13 | -31.5
Clean-Tech Scenario | 2022 | 50 | -52.2
Clean-Tech Scenario | 2022 | 16 | -24.3
Clean-Tech Scenario | 2022 | 17 | 10.1
Clean-Tech Scenario | 2022 | 8 | -43
Clean-Tech Scenario | 2022 | 5 | 23
Clean-Tech Scenario | 2022 | 11 | -37.7
Clean-Tech Scenario | 2022 | 9 | -23
Clean-Tech Scenario | 2022 | 10 | -11.5
Clean-Tech Scenario | 2022 | 14 | -37.8
Clean-Tech Scenario | 2022 | 17 | -90.8
Clean-Tech Scenario | 2022 | 15 | 60.5
Clean-Tech Scenario | 2022 | 10 | -9.1
Clean-Tech Scenario | 2022 | 14 | -41.1
Clean-Tech Scenario | 2022 | 15 | 36.3
Clean-Tech Scenario | 2022 | 6 | -45.4
Clean-Tech Scenario | 2022 | 3 | 40.4
Clean-Tech Scenario | 2022 | 4 | -30.2
Clean-Tech Scenario | 2022 | 4 | -39.3
Clean-Tech Scenario | 2022 | 4 | 31.6
Clean-Tech Scenario | 2022 | 10 | 20.3
Clean-Tech Scenario | 2022 | 9 | -9.6
Clean-Tech Scenario | 2022 | 18 | -77.4
Clean-Tech Scenario | 2022 | 10 | 33.2
Clean-Tech Scenario | 2022 | 1 | 45.3
Clean-Tech Scenario | 2022 | 9 | 7.4
Clean-Tech Scenario | 2022 | 11 | -32
Clean-Tech Scenario | 2022 | 9 | 42.3
Clean-Tech Scenario | 2022 | 10 | -39.5
Clean-Tech Scenario | 2022 | 26 | -52.1
Clean-Tech Scenario | 2022 | 17 | -61.4
Clean-Tech Scenario | 2022 | 17 | -78.5
Clean-Tech Scenario | 2022 | 10 | -39.6
Clean-Tech Scenario | 2022 | 4 | -37.8
Clean-Tech Scenario | 2022 | 12 | 28.6
Clean-Tech Scenario | 2022 | 8 | -10.4
Clean-Tech Scenario | 2022 | 12 | 19.8
Clean-Tech Scenario | 2022 | 1 | 43.7
Clean-Tech Scenario | 2022 | 8 | 21.6
Clean-Tech Scenario | 2022 | 12 | 18.3
Clean-Tech Scenario | 2022 | 14 | -32.2
Clean-Tech Scenario | 2022 | 16 | 95.9
Clean-Tech Scenario | 2022 | 11 | -15.5
Clean-Tech Scenario | 2022 | 3 | 45.8
Clean-Tech Scenario | 2022 | 8 | -30.4
Clean-Tech Scenario | 2022 | 9 | -29.9
Clean-Tech Scenario | 2022 | 8 | -69.3
Clean-Tech Scenario | 2022 | 8 | 35.8
Clean-Tech Scenario | 2022 | 10 | 74
Clean-Tech Scenario | 2022 | 12 | -17.7
Clean-Tech Scenario | 2022 | 4 | 60.9
Clean-Tech Scenario | 2022 | 4 | -38.7
Clean-Tech Scenario | 2022 | 2 | 35.1
Clean-Tech Scenario | 2022 | 17 | 24
Clean-Tech Scenario | 2022 | 5 | 0.2
Clean-Tech Scenario | 2022 | 20 | 21.6
Clean-Tech Scenario | 2022 | 12 | 64.3
Clean-Tech Scenario | 2022 | 1 | -66
Clean-Tech Scenario | 2022 | 6 | 14
Clean-Tech Scenario | 2022 | 8 | -33.5
Clean-Tech Scenario | 2022 | 5 | 1.4
Clean-Tech Scenario | 2022 | 5 | 4.6
Clean-Tech Scenario | 2022 | 23 | -70.6
Clean-Tech Scenario | 2022 | 19 | -33.1
Clean-Tech Scenario | 2022 | 2 | -37.4
Clean-Tech Scenario | 2022 | 11 | -42.5
Clean-Tech Scenario | 2022 | 3 | -48.3
Clean-Tech Scenario | 2022 | 9 | -19.7
Clean-Tech Scenario | 2022 | 11 | -40.1
Clean-Tech Scenario | 2022 | 2 | 59.2
Clean-Tech Scenario | 2022 | 6 | 43.5
Clean-Tech Scenario | 2022 | 13 | 35
Clean-Tech Scenario | 2022 | 9 | -13.6
Clean-Tech Scenario | 2022 | 7 | -14.1
Clean-Tech Scenario | 2022 | 12 | -34
Clean-Tech Scenario | 2022 | 9 | -15.6
Clean-Tech Scenario | 2022 | 8 | -41.2
Clean-Tech Scenario | 2022 | 2 | -42.3
Clean-Tech Scenario | 2022 | 2 | 34.4
Clean-Tech Scenario | 2022 | 9 | 32.2
Clean-Tech Scenario | 2022 | 1 | 47
Clean-Tech Scenario | 2022 | 24 | -75.8
Clean-Tech Scenario | 2022 | 8 | 38.9
Clean-Tech Scenario | 2022 | 12 | -12.2
Clean-Tech Scenario | 2022 | 1 | 46.8
Clean-Tech Scenario | 2022 | 6 | -23.7
Clean-Tech Scenario | 2022 | 14 | 47.7
Clean-Tech Scenario | 2022 | 8 | 46.4
Clean-Tech Scenario | 2022 | 6 | -31.3
Clean-Tech Scenario | 2022 | 7 | -16
Clean-Tech Scenario | 2022 | 17 | 38.6
Clean-Tech Scenario | 2022 | 12 | -44.9
Clean-Tech Scenario | 2022 | 11 | 34.9
Clean-Tech Scenario | 2022 | 7 | 17.6
Clean-Tech Scenario | 2022 | 8 | 20
Clean-Tech Scenario | 2022 | 4 | -41.1
Clean-Tech Scenario | 2022 | 3 | -46.8
Clean-Tech Scenario | 2022 | 7 | -25.5
Clean-Tech Scenario | 2022 | 3 | 36
Clean-Tech Scenario | 2022 | 4 | -49.6
Clean-Tech Scenario | 2022 | 22 | -48.6
Clean-Tech Scenario | 2022 | 5 | 35.5
Clean-Tech Scenario | 2022 | 11 | -19.7
Clean-Tech Scenario | 2022 | 7 | -11.4
Clean-Tech Scenario | 2022 | 5 | 45.6
Clean-Tech Scenario | 2022 | 6 | -30.8
Clean-Tech Scenario | 2022 | 16 | -20.6
Clean-Tech Scenario | 2022 | 14 | -40.5
Clean-Tech Scenario | 2022 | 20 | -30.5
Clean-Tech Scenario | 2022 | 8 | 41.3
Clean-Tech Scenario | 2022 | 22 | -29
Clean-Tech Scenario | 2022 | 6 | 30.2
Clean-Tech Scenario | 2022 | 6 | 35.5
Clean-Tech Scenario | 2022 | 13 | 33.4
Clean-Tech Scenario | 2022 | 5 | 24.9
Clean-Tech Scenario | 2022 | 7 | -40.3
Clean-Tech Scenario | 2022 | 5 | 26.4
Clean-Tech Scenario | 2022 | 7 | 19.3
Clean-Tech Scenario | 2022 | 6 | -35.3
Clean-Tech Scenario | 2022 | 7 | -36.3
Clean-Tech Scenario | 2022 | 17 | -105.8
Clean-Tech Scenario | 2022 | 14 | 67
Clean-Tech Scenario | 2022 | 8 | -15.9
Clean-Tech Scenario | 2022 | 10 | -29.7
Clean-Tech Scenario | 2022 | 7 | -31.6
Clean-Tech Scenario | 2022 | 16 | -28.5
Clean-Tech Scenario | 2022 | 20 | -72.3
Clean-Tech Scenario | 2022 | 13 | -22.4
Clean-Tech Scenario | 2022 | 6 | -61.1
Clean-Tech Scenario | 2022 | 13 | -73.6
Clean-Tech Scenario | 2022 | 8 | -29.7
Clean-Tech Scenario | 2022 | 3 | -41.2
Clean-Tech Scenario | 2022 | 10 | 42.9
Clean-Tech Scenario | 2022 | 3 | 58.3
Clean-Tech Scenario | 2022 | 9 | -8.3
Clean-Tech Scenario | 2022 | 6 | -36.8
Clean-Tech Scenario | 2022 | 8 | -51
Clean-Tech Scenario | 2022 | 2 | -47.9
Clean-Tech Scenario | 2022 | 2 | 53.3
Clean-Tech Scenario | 2022 | 4 | 47.8
Clean-Tech Scenario | 2022 | 15 | 15.3
Clean-Tech Scenario | 2022 | 12 | 14.2
Clean-Tech Scenario | 2022 | 18 | -60.7
Clean-Tech Scenario | 2022 | 14 | -25.7
Clean-Tech Scenario | 2022 | 15 | 35.9
Clean-Tech Scenario | 2022 | 6 | -6.8
Clean-Tech Scenario | 2022 | 16 | -25.2
Clean-Tech Scenario | 2022 | 12 | 42
Clean-Tech Scenario | 2022 | 9 | -21.2
Clean-Tech Scenario | 2022 | 11 | 30.4
Clean-Tech Scenario | 2022 | 7 | -32.3
Clean-Tech Scenario | 2022 | 15 | -22.7
Clean-Tech Scenario | 2022 | 18 | 23.3
Clean-Tech Scenario | 2022 | 25 | 40.1
Clean-Tech Scenario | 2022 | 11 | -40
Clean-Tech Scenario | 2022 | 23 | -46.6
Clean-Tech Scenario | 2022 | 10 | -48.5
Clean-Tech Scenario | 2022 | 12 | -29.2
Clean-Tech Scenario | 2022 | 9 | 29
Clean-Tech Scenario | 2022 | 12 | -25.5
Clean-Tech Scenario | 2022 | 3 | 51
Clean-Tech Scenario | 2022 | 5 | 40.2
Clean-Tech Scenario | 2022 | 12 | 19.7
Clean-Tech Scenario | 2022 | 20 | 18.3
Clean-Tech Scenario | 2022 | 22 | -72.2
Clean-Tech Scenario | 2022 | 9 | 36.4
Clean-Tech Scenario | 2022 | 2 | 45.9
Clean-Tech Scenario | 2022 | 8 | 65.1
Clean-Tech Scenario | 2022 | 12 | -13.6
Clean-Tech Scenario | 2022 | 11 | 28
Clean-Tech Scenario | 2022 | 8 | -22.5
Clean-Tech Scenario | 2022 | 10 | -8.9
Clean-Tech Scenario | 2022 | 15 | 25.7
Clean-Tech Scenario | 2022 | 20 | 21.2
Clean-Tech Scenario | 2022 | 19 | -35.2
Clean-Tech Scenario | 2022 | 4 | -41.3
Clean-Tech Scenario | 2022 | 16 | 19.3
Clean-Tech Scenario | 2022 | 14 | 32
Clean-Tech Scenario | 2022 | 12 | 36.6
Clean-Tech Scenario | 2022 | 18 | 21.8
Clean-Tech Scenario | 2022 | 24 | 24.3
Clean-Tech Scenario | 2022 | 10 | -26.2
Clean-Tech Scenario | 2022 | 19 | -44.1
Clean-Tech Scenario | 2022 | 34 | -65.5
Clean-Tech Scenario | 2022 | 5 | -23.1
Clean-Tech Scenario | 2022 | 7 | 12
Clean-Tech Scenario | 2022 | 9 | 20.8
Clean-Tech Scenario | 2022 | 25 | 96.2
Clean-Tech Scenario | 2022 | 7 | 39.7
Clean-Tech Scenario | 2022 | 8 | 13.2
Clean-Tech Scenario | 2022 | 24 | -43.2
Clean-Tech Scenario | 2022 | 16 | -88
Clean-Tech Scenario | 2022 | 2 | 41.4
Clean-Tech Scenario | 2022 | 7 | -44
Clean-Tech Scenario | 2022 | 11 | -46
Clean-Tech Scenario | 2022 | 3 | -39
Clean-Tech Scenario | 2022 | 10 | 40.1
Clean-Tech Scenario | 2022 | 9 | -50.2
Clean-Tech Scenario | 2022 | 9 | -14.6
Clean-Tech Scenario | 2022 | 25 | 37.4
Clean-Tech Scenario | 2022 | 18 | 30.1
Clean-Tech Scenario | 2022 | 21 | -36.6
Clean-Tech Scenario | 2022 | 22 | -71.2
Clean-Tech Scenario | 2022 | 11 | 39.1
Clean-Tech Scenario | 2022 | 20 | -51.8
Clean-Tech Scenario | 2022 | 23 | 44.8
Clean-Tech Scenario | 2022 | 6 | -38.5
Clean-Tech Scenario | 2022 | 16 | -57.8
Clean-Tech Scenario | 2022 | 5 | -25.1
Clean-Tech Scenario | 2022 | 14 | -26.6
Clean-Tech Scenario | 2022 | 8 | 36.2
Clean-Tech Scenario | 2022 | 3 | -36.3
Clean-Tech Scenario | 2022 | 14 | -36.8
Clean-Tech Scenario | 2022 | 1 | 42.8
Clean-Tech Scenario | 2022 | 6 | 40
Clean-Tech Scenario | 2022 | 12 | -24.8
Clean-Tech Scenario | 2022 | 4 | 36.5
Clean-Tech Scenario | 2022 | 6 | 30.5
Clean-Tech Scenario | 2022 | 4 | 45.5
Clean-Tech Scenario | 2022 | 7 | -35.8
Clean-Tech Scenario | 2022 | 14 | -97
Clean-Tech Scenario | 2022 | 13 | -39.5
Clean-Tech Scenario | 2022 | 1 | -45
Clean-Tech Scenario | 2022 | 1 | 46.7
Clean-Tech Scenario | 2022 | 9 | 20.1
Clean-Tech Scenario | 2022 | 6 | 49.1
Clean-Tech Scenario | 2022 | 13 | -70
Clean-Tech Scenario | 2022 | 9 | -25.4
Clean-Tech Scenario | 2022 | 6 | 56.3
Clean-Tech Scenario | 2022 | 2 | -37.3
Clean-Tech Scenario | 2022 | 24 | 45.9
Clean-Tech Scenario | 2022 | 8 | 16.7
Clean-Tech Scenario | 2022 | 14 | 15.3
Clean-Tech Scenario | 2022 | 9 | -18
Clean-Tech Scenario | 2022 | 15 | 23.1
Clean-Tech Scenario | 2022 | 9 | -16
Clean-Tech Scenario | 2022 | 8 | 23
Clean-Tech Scenario | 2022 | 10 | 27.5
Clean-Tech Scenario | 2022 | 8 | 25.4
Clean-Tech Scenario | 2022 | 9 | -29.6
Clean-Tech Scenario | 2022 | 13 | -26.5
Clean-Tech Scenario | 2022 | 5 | 53.8
Clean-Tech Scenario | 2022 | 6 | 51.1
Clean-Tech Scenario | 2022 | 10 | 28.3
Clean-Tech Scenario | 2022 | 4 | 55.4
Clean-Tech Scenario | 2022 | 21 | 39.2
Clean-Tech Scenario | 2022 | 20 | -85.5
Clean-Tech Scenario | 2022 | 21 | 30.1
Clean-Tech Scenario | 2022 | 9 | -7.5
Clean-Tech Scenario | 2022 | 6 | 4.8
Clean-Tech Scenario | 2022 | 14 | -43
Clean-Tech Scenario | 2022 | 9 | 4
Clean-Tech Scenario | 2022 | 8 | -10.8
Clean-Tech Scenario | 2022 | 8 | 14.4
Clean-Tech Scenario | 2022 | 10 | -17.5
Clean-Tech Scenario | 2022 | 22 | -30.3
Clean-Tech Scenario | 2022 | 14 | -42.9
Clean-Tech Scenario | 2022 | 13 | -64
Clean-Tech Scenario | 2022 | 6 | 49.4
Clean-Tech Scenario | 2022 | 18 | 59.2
Clean-Tech Scenario | 2022 | 17 | -31.9
Clean-Tech Scenario | 2022 | 32 | 39
Clean-Tech Scenario | 2022 | 7 | 21.6
Clean-Tech Scenario | 2022 | 9 | 43.7
Clean-Tech Scenario | 2022 | 8 | 45
Clean-Tech Scenario | 2022 | 4 | 36.8
Clean-Tech Scenario | 2022 | 8 | 14.9
Clean-Tech Scenario | 2022 | 9 | -43.1
Clean-Tech Scenario | 2022 | 12 | -45.9
Clean-Tech Scenario | 2022 | 12 | 57.4
Clean-Tech Scenario | 2022 | 6 | -37.9
Clean-Tech Scenario | 2022 | 19 | -56.3
Clean-Tech Scenario | 2022 | 4 | -62.7
Clean-Tech Scenario | 2022 | 10 | 58.7
Clean-Tech Scenario | 2022 | 9 | 73.2
Clean-Tech Scenario | 2022 | 9 | -17.3
Clean-Tech Scenario | 2022 | 9 | 38.5
Clean-Tech Scenario | 2022 | 11 | -56.1
Clean-Tech Scenario | 2022 | 22 | -108.5
Clean-Tech Scenario | 2022 | 12 | -29.1
Clean-Tech Scenario | 2022 | 16 | -27.8
Clean-Tech Scenario | 2022 | 12 | -41.5
Clean-Tech Scenario | 2022 | 21 | -43.4
Clean-Tech Scenario | 2022 | 6 | 33.6
Clean-Tech Scenario | 2022 | 6 | 51.5
Clean-Tech Scenario | 2022 | 11 | -44.7
Clean-Tech Scenario | 2022 | 8 | -18.2
Clean-Tech Scenario | 2022 | 15 | -31
Clean-Tech Scenario | 2022 | 14 | 36.7
Clean-Tech Scenario | 2022 | 11 | -28
Clean-Tech Scenario | 2022 | 3 | 45.7
Clean-Tech Scenario | 2022 | 8 | 8.7
Clean-Tech Scenario | 2022 | 13 | 43.7
Clean-Tech Scenario | 2022 | 3 | -39.4
Clean-Tech Scenario | 2022 | 1 | -53.7
Clean-Tech Scenario | 2022 | 11 | -53.3
Clean-Tech Scenario | 2022 | 10 | 49.6
Clean-Tech Scenario | 2022 | 13 | 24.5
Clean-Tech Scenario | 2022 | 7 | 6.1
Clean-Tech Scenario | 2022 | 11 | -11.4
Clean-Tech Scenario | 2022 | 11 | 23.4
Clean-Tech Scenario | 2022 | 5 | 50.1
Clean-Tech Scenario | 2022 | 5 | -37.6
Clean-Tech Scenario | 2022 | 9 | 34.2
Clean-Tech Scenario | 2022 | 5 | -41.9
Clean-Tech Scenario | 2022 | 7 | 21.7
Clean-Tech Scenario | 2022 | 13 | -17.5
Clean-Tech Scenario | 2022 | 7 | 52.1
Clean-Tech Scenario | 2022 | 8 | 37.3
Clean-Tech Scenario | 2022 | 10 | 33.5
Clean-Tech Scenario | 2022 | 11 | -59.7
Clean-Tech Scenario | 2022 | 1 | -43.3
Clean-Tech Scenario | 2022 | 13 | 75.5
Clean-Tech Scenario | 2022 | 18 | -35
Clean-Tech Scenario | 2022 | 7 | -2
Clean-Tech Scenario | 2022 | 19 | 32.6
Clean-Tech Scenario | 2022 | 3 | 58.2
Clean-Tech Scenario | 2022 | 2 | -43.4
Clean-Tech Scenario | 2022 | 23 | -36.6
Clean-Tech Scenario | 2022 | 26 | -39.1
Clean-Tech Scenario | 2022 | 11 | -20.5
Clean-Tech Scenario | 2022 | 12 | 31.8
Clean-Tech Scenario | 2022 | 14 | -39.6
Clean-Tech Scenario | 2022 | 11 | 24.6
Clean-Tech Scenario | 2022 | 10 | 12.7
Clean-Tech Scenario | 2022 | 5 | 40.7
Clean-Tech Scenario | 2022 | 9 | -10.2
Clean-Tech Scenario | 2022 | 1 | 56
Clean-Tech Scenario | 2022 | 7 | -45.5
Clean-Tech Scenario | 2022 | 8 | -35.1
Clean-Tech Scenario | 2022 | 7 | 28
Clean-Tech Scenario | 2022 | 6 | -35.7
Clean-Tech Scenario | 2022 | 15 | -25
Clean-Tech Scenario | 2022 | 22 | -201
Clean-Tech Scenario | 2022 | 16 | 36.5
Clean-Tech Scenario | 2022 | 6 | -47.5
Clean-Tech Scenario | 2022 | 11 | -33.5
Clean-Tech Scenario | 2022 | 17 | 14.2
Clean-Tech Scenario | 2022 | 9 | 25
Clean-Tech Scenario | 2022 | 12 | -16
Clean-Tech Scenario | 2022 | 7 | -26
Clean-Tech Scenario | 2022 | 7 | -4
Clean-Tech Scenario | 2022 | 8 | -24.9
Clean-Tech Scenario | 2022 | 19 | -93.9
Clean-Tech Scenario | 2022 | 20 | -64.6
Clean-Tech Scenario | 2022 | 5 | 2.1
Clean-Tech Scenario | 2022 | 16 | 49.1
Clean-Tech Scenario | 2022 | 11 | -58
Clean-Tech Scenario | 2022 | 9 | -22.5
Clean-Tech Scenario | 2022 | 14 | -22.1
Clean-Tech Scenario | 2022 | 12 | -19.1
Clean-Tech Scenario | 2022 | 11 | -33.6
Clean-Tech Scenario | 2022 | 19 | -46.3
Clean-Tech Scenario | 2022 | 9 | 31
Clean-Tech Scenario | 2022 | 8 | 43.2
Clean-Tech Scenario | 2022 | 4 | -34.7
Clean-Tech Scenario | 2022 | 1 | -54.3
Clean-Tech Scenario | 2022 | 6 | 46.8
Clean-Tech Scenario | 2022 | 11 | -39.4
Clean-Tech Scenario | 2022 | 1 | 50.4
Clean-Tech Scenario | 2022 | 9 | -38.9
Clean-Tech Scenario | 2022 | 5 | 5
Clean-Tech Scenario | 2022 | 19 | 20.1
Clean-Tech Scenario | 2022 | 4 | -51.6
Clean-Tech Scenario | 2022 | 5 | 31.8
Clean-Tech Scenario | 2022 | 7 | 64.4
Clean-Tech Scenario | 2022 | 6 | -4.2
Clean-Tech Scenario | 2022 | 18 | -63.8
Clean-Tech Scenario | 2022 | 16 | 39.8
Clean-Tech Scenario | 2022 | 41 | -49.8
Clean-Tech Scenario | 2022 | 11 | -26.3
Clean-Tech Scenario | 2022 | 13 | -31.6
Clean-Tech Scenario | 2022 | 13 | -52.3
Clean-Tech Scenario | 2022 | 12 | -19.9
Clean-Tech Scenario | 2022 | 12 | 16.6
Clean-Tech Scenario | 2022 | 8 | -24.2
Clean-Tech Scenario | 2022 | 8 | 26.5
Clean-Tech Scenario | 2022 | 5 | -48.4
Clean-Tech Scenario | 2022 | 17 | 18.9
Clean-Tech Scenario | 2022 | 18 | 60.6
Clean-Tech Scenario | 2022 | 25 | 39.4
Clean-Tech Scenario | 2022 | 10 | -23.9
Clean-Tech Scenario | 2022 | 15 | 44.1
Clean-Tech Scenario | 2022 | 9 | -7.8
Clean-Tech Scenario | 2022 | 10 | 68
Clean-Tech Scenario | 2022 | 10 | -33.2
Clean-Tech Scenario | 2022 | 9 | -18.8
Clean-Tech Scenario | 2022 | 9 | -40.9
Clean-Tech Scenario | 2022 | 14 | -34.3
Clean-Tech Scenario | 2022 | 8 | 48.1
Clean-Tech Scenario | 2022 | 7 | 54.2
Clean-Tech Scenario | 2022 | 9 | -21.8
Clean-Tech Scenario | 2022 | 16 | 98.6
Clean-Tech Scenario | 2022 | 7 | -19
Clean-Tech Scenario | 2022 | 11 | -64.7
Clean-Tech Scenario | 2022 | 12 | -58.7
Clean-Tech Scenario | 2022 | 15 | -19
Clean-Tech Scenario | 2022 | 14 | -26.7
Clean-Tech Scenario | 2022 | 36 | -98.5
Clean-Tech Scenario | 2022 | 11 | 41
Clean-Tech Scenario | 2022 | 34 | 42.6
Clean-Tech Scenario | 2022 | 19 | 24.3
Clean-Tech Scenario | 2022 | 20 | 108.4
Clean-Tech Scenario | 2022 | 15 | -40.2
Clean-Tech Scenario | 2022 | 24 | -83.2
Clean-Tech Scenario | 2022 | 13 | -57
Clean-Tech Scenario | 2022 | 13 | -47.9
Clean-Tech Scenario | 2022 | 8 | -41
Clean-Tech Scenario | 2022 | 10 | 30.3
Clean-Tech Scenario | 2022 | 22 | 41.7
Clean-Tech Scenario | 2022 | 23 | -29.7
Clean-Tech Scenario | 2022 | 24 | -76
Clean-Tech Scenario | 2022 | 8 | 27.9
Clean-Tech Scenario | 2022 | 13 | 19.1
Clean-Tech Scenario | 2022 | 17 | -93.6
Clean-Tech Scenario | 2022 | 1 | 40.3
Clean-Tech Scenario | 2022 | 5 | -28.4
Clean-Tech Scenario | 2022 | 6 | -54
Clean-Tech Scenario | 2022 | 6 | 46.9
Clean-Tech Scenario | 2022 | 22 | -29.4
Clean-Tech Scenario | 2022 | 15 | 21
Clean-Tech Scenario | 2022 | 5 | 1
Clean-Tech Scenario | 2022 | 11 | 42.2
Clean-Tech Scenario | 2022 | 18 | -47.6
Clean-Tech Scenario | 2022 | 13 | -37.6
Clean-Tech Scenario | 2022 | 6 | 32.8
Clean-Tech Scenario | 2022 | 10 | -18.6
Clean-Tech Scenario | 2022 | 22 | -160.4
Clean-Tech Scenario | 2022 | 14 | 41.8
Clean-Tech Scenario | 2022 | 7 | 42.8
Clean-Tech Scenario | 2022 | 8 | -35.8
Clean-Tech Scenario | 2022 | 11 | 22.6
Clean-Tech Scenario | 2022 | 11 | -12.4
Clean-Tech Scenario | 2022 | 11 | -39.9
Clean-Tech Scenario | 2022 | 10 | 22.8
Clean-Tech Scenario | 2022 | 13 | -50.4
Clean-Tech Scenario | 2022 | 11 | -20.3
Clean-Tech Scenario | 2022 | 10 | -27.5
Clean-Tech Scenario | 2022 | 17 | 21.6
Clean-Tech Scenario | 2022 | 4 | 33.1
Clean-Tech Scenario | 2022 | 15 | 53.1
Clean-Tech Scenario | 2022 | 9 | 33.5
Clean-Tech Scenario | 2022 | 10 | -12
Clean-Tech Scenario | 2022 | 7 | 36.4
Clean-Tech Scenario | 2022 | 20 | -62.9
Clean-Tech Scenario | 2022 | 2 | 42
Clean-Tech Scenario | 2022 | 16 | 20.1
Clean-Tech Scenario | 2022 | 2 | 29.5
Clean-Tech Scenario | 2022 | 6 | -0.9
Clean-Tech Scenario | 2022 | 13 | -56
Clean-Tech Scenario | 2022 | 16 | 21.9
Clean-Tech Scenario | 2022 | 12 | 23
Clean-Tech Scenario | 2022 | 9 | 11.7
Clean-Tech Scenario | 2022 | 16 | -19.9
Clean-Tech Scenario | 2022 | 4 | -38.2
Clean-Tech Scenario | 2022 | 19 | -45.2
Clean-Tech Scenario | 2022 | 9 | -25.1
Clean-Tech Scenario | 2022 | 15 | 29.4
Clean-Tech Scenario | 2022 | 9 | -18.1
Clean-Tech Scenario | 2022 | 10 | 47.4
Clean-Tech Scenario | 2022 | 14 | -65
Clean-Tech Scenario | 2022 | 20 | -52.1
Clean-Tech Scenario | 2022 | 8 | -46.3
Clean-Tech Scenario | 2022 | 3 | -28.2
Clean-Tech Scenario | 2022 | 27 | -52.9
Clean-Tech Scenario | 2022 | 7 | -39.5
Clean-Tech Scenario | 2022 | 14 | -41.5
Clean-Tech Scenario | 2022 | 2 | 53.5
Clean-Tech Scenario | 2022 | 8 | 3.9
Clean-Tech Scenario | 2022 | 21 | 50
Clean-Tech Scenario | 2022 | 12 | 16.2
Clean-Tech Scenario | 2022 | 10 | -15.9
Clean-Tech Scenario | 2022 | 14 | -22.4
Clean-Tech Scenario | 2022 | 14 | -57.5
Clean-Tech Scenario | 2022 | 10 | -37.5
Clean-Tech Scenario | 2022 | 20 | -39.5
Clean-Tech Scenario | 2022 | 21 | 37.8
Clean-Tech Scenario | 2022 | 8 | -16.4
Clean-Tech Scenario | 2022 | 20 | -46.8
Clean-Tech Scenario | 2022 | 9 | -69.5
Clean-Tech Scenario | 2022 | 7 | -45.6
Clean-Tech Scenario | 2022 | 15 | -37.1
Clean-Tech Scenario | 2022 | 12 | -73.7
Clean-Tech Scenario | 2022 | 2 | 45.8
Clean-Tech Scenario | 2022 | 6 | 43.8
Clean-Tech Scenario | 2022 | 3 | 39.7
Clean-Tech Scenario | 2022 | 13 | -26
Clean-Tech Scenario | 2022 | 12 | 28.7
Clean-Tech Scenario | 2022 | 7 | 33.6
Clean-Tech Scenario | 2022 | 7 | 0.7
Clean-Tech Scenario | 2022 | 16 | 35.1
Clean-Tech Scenario | 2022 | 16 | -111.8
Clean-Tech Scenario | 2022 | 18 | 61.9
Clean-Tech Scenario | 2022 | 2 | -40.8
Clean-Tech Scenario | 2022 | 11 | 16.6
Clean-Tech Scenario | 2022 | 8 | -13.7
Clean-Tech Scenario | 2022 | 12 | 66.7
Clean-Tech Scenario | 2022 | 43 | -40.8
Clean-Tech Scenario | 2022 | 14 | -22.3
Clean-Tech Scenario | 2022 | 13 | 22.3
Clean-Tech Scenario | 2022 | 11 | 5
Clean-Tech Scenario | 2022 | 26 | -71.8
Clean-Tech Scenario | 2022 | 18 | -32.7
Clean-Tech Scenario | 2022 | 3 | -47.9
Clean-Tech Scenario | 2022 | 10 | 34
Clean-Tech Scenario | 2022 | 15 | 60.7
Clean-Tech Scenario | 2022 | 15 | 65.6
Clean-Tech Scenario | 2022 | 16 | 39.2
Clean-Tech Scenario | 2022 | 9 | 19.1
Clean-Tech Scenario | 2022 | 23 | -61.8
Clean-Tech Scenario | 2022 | 19 | -54.5
Clean-Tech Scenario | 2022 | 41 | -91
Clean-Tech Scenario | 2022 | 4 | -28
Clean-Tech Scenario | 2022 | 15 | -24.9
Clean-Tech Scenario | 2022 | 3 | 42.6
Clean-Tech Scenario | 2022 | 5 | -50.8
Clean-Tech Scenario | 2022 | 22 | -151.8
Clean-Tech Scenario | 2022 | 13 | 54.6
Clean-Tech Scenario | 2022 | 51 | 63.3
Clean-Tech Scenario | 2022 | 8 | -19.4
Clean-Tech Scenario | 2022 | 12 | 9.9
Clean-Tech Scenario | 2022 | 10 | -22
Clean-Tech Scenario | 2022 | 13 | -12.4
Clean-Tech Scenario | 2022 | 3 | 65.5
Clean-Tech Scenario | 2022 | 12 | -51.2
Clean-Tech Scenario | 2022 | 4 | 51.4
Clean-Tech Scenario | 2022 | 16 | 71.7
Clean-Tech Scenario | 2022 | 15 | 40.6
Clean-Tech Scenario | 2022 | 11 | 34.5
Clean-Tech Scenario | 2022 | 13 | -29.6
Clean-Tech Scenario | 2022 | 7 | -23.7
Clean-Tech Scenario | 2022 | 6 | 52.1
Clean-Tech Scenario | 2022 | 11 | 10.3
Clean-Tech Scenario | 2022 | 5 | -21.7
Clean-Tech Scenario | 2022 | 11 | 41.8
Clean-Tech Scenario | 2022 | 9 | -27.6
Clean-Tech Scenario | 2022 | 10 | -8.4
Clean-Tech Scenario | 2022 | 15 | -44.6
Clean-Tech Scenario | 2022 | 10 | -19.2
Clean-Tech Scenario | 2022 | 7 | 15
Clean-Tech Scenario | 2022 | 3 | -51.6
Clean-Tech Scenario | 2022 | 18 | -93.1
Clean-Tech Scenario | 2022 | 6 | -20.7
Clean-Tech Scenario | 2022 | 11 | 19.4
Clean-Tech Scenario | 2022 | 2 | -45
Clean-Tech Scenario | 2022 | 10 | -56.8
Clean-Tech Scenario | 2022 | 10 | -41.2
Clean-Tech Scenario | 2022 | 16 | -37.9
Clean-Tech Scenario | 2022 | 20 | -83.7
Clean-Tech Scenario | 2022 | 15 | -46.8
Clean-Tech Scenario | 2022 | 12 | -42.5
Clean-Tech Scenario | 2022 | 10 | 56.3
Clean-Tech Scenario | 2022 | 1 | 54.9
Clean-Tech Scenario | 2022 | 5 | 47.4
Clean-Tech Scenario | 2022 | 2 | 38.2
Clean-Tech Scenario | 2022 | 4 | 37
Clean-Tech Scenario | 2022 | 6 | -29.2
Clean-Tech Scenario | 2022 | 6 | 28.4
Clean-Tech Scenario | 2022 | 9 | -24
Clean-Tech Scenario | 2022 | 21 | 33.9
Clean-Tech Scenario | 2022 | 21 | -36.3
Clean-Tech Scenario | 2022 | 11 | -39.3
Clean-Tech Scenario | 2022 | 6 | -58.8
Clean-Tech Scenario | 2022 | 4 | -39.2
Clean-Tech Scenario | 2022 | 5 | 43.9
Clean-Tech Scenario | 2022 | 12 | 50.2
Clean-Tech Scenario | 2022 | 18 | -52.3
Clean-Tech Scenario | 2022 | 15 | -70.1
Clean-Tech Scenario | 2022 | 12 | 34.9
Clean-Tech Scenario | 2022 | 13 | -63
Clean-Tech Scenario | 2022 | 5 | 52.3
Clean-Tech Scenario | 2022 | 1 | -54.6
Clean-Tech Scenario | 2022 | 4 | -36.7
Clean-Tech Scenario | 2022 | 5 | -36.6
Clean-Tech Scenario | 2022 | 14 | -48.9
Clean-Tech Scenario | 2022 | 7 | -29.9
Clean-Tech Scenario | 2022 | 3 | 28.6
Clean-Tech Scenario | 2022 | 13 | 55.2
Clean-Tech Scenario | 2022 | 13 | -50.3
Clean-Tech Scenario | 2022 | 11 | -34
Clean-Tech Scenario | 2022 | 13 | -41.5
Clean-Tech Scenario | 2022 | 7 | 26.5
Clean-Tech Scenario | 2022 | 16 | 15
Clean-Tech Scenario | 2022 | 10 | -57
Clean-Tech Scenario | 2022 | 7 | -40.5
Clean-Tech Scenario | 2022 | 7 | -32
Clean-Tech Scenario | 2022 | 5 | 36.2
Clean-Tech Scenario | 2022 | 15 | -16.6
Clean-Tech Scenario | 2022 | 3 | 43.8
Clean-Tech Scenario | 2022 | 11 | -62.9
Clean-Tech Scenario | 2022 | 8 | 18.2
Clean-Tech Scenario | 2022 | 12 | 53.7
Clean-Tech Scenario | 2022 | 14 | 58.8
Clean-Tech Scenario | 2022 | 4 | 53
Clean-Tech Scenario | 2022 | 8 | 34.5
Clean-Tech Scenario | 2022 | 9 | 51.7
Clean-Tech Scenario | 2022 | 10 | 45.6
Clean-Tech Scenario | 2022 | 7 | -4.6
Clean-Tech Scenario | 2022 | 16 | -49.9
Clean-Tech Scenario | 2022 | 17 | -32.2
Clean-Tech Scenario | 2022 | 18 | 68.5
Clean-Tech Scenario | 2022 | 14 | -100
Clean-Tech Scenario | 2022 | 16 | -31.6
Clean-Tech Scenario | 2022 | 12 | 35.9
Clean-Tech Scenario | 2022 | 11 | -26.6
Clean-Tech Scenario | 2022 | 9 | -48.7
Clean-Tech Scenario | 2022 | 9 | 51.6
Clean-Tech Scenario | 2022 | 5 | 0.8
Clean-Tech Scenario | 2022 | 11 | -17.3
Clean-Tech Scenario | 2022 | 8 | -5.7
Clean-Tech Scenario | 2022 | 12 | -26.5
Clean-Tech Scenario | 2022 | 14 | 14.7
Clean-Tech Scenario | 2022 | 8 | -2.9
Clean-Tech Scenario | 2022 | 7 | -5.4
Clean-Tech Scenario | 2022 | 5 | 3.6
Clean-Tech Scenario | 2022 | 6 | -0.6
Clean-Tech Scenario | 2022 | 19 | -31.9
Clean-Tech Scenario | 2022 | 30 | -53.5
Clean-Tech Scenario | 2022 | 8 | -9.4
Clean-Tech Scenario | 2022 | 11 | -54
Clean-Tech Scenario | 2022 | 10 | 29.2
Clean-Tech Scenario | 2022 | 9 | -30
Clean-Tech Scenario | 2022 | 1 | 42.4
Clean-Tech Scenario | 2022 | 16 | 102.5
Clean-Tech Scenario | 2022 | 15 | -86.5
Clean-Tech Scenario | 2022 | 16 | 28.8
Clean-Tech Scenario | 2022 | 1 | 56.4
Clean-Tech Scenario | 2022 | 9 | 24.3
Clean-Tech Scenario | 2022 | 15 | -50.3
Clean-Tech Scenario | 2022 | 8 | 18.8
Clean-Tech Scenario | 2022 | 5 | 35.1
Clean-Tech Scenario | 2022 | 6 | -49.3
Clean-Tech Scenario | 2022 | 24 | 38.7
Clean-Tech Scenario | 2022 | 16 | 27.9
Clean-Tech Scenario | 2022 | 13 | 20.7
Clean-Tech Scenario | 2022 | 8 | -36.5
Clean-Tech Scenario | 2022 | 21 | 28.3
Clean-Tech Scenario | 2022 | 20 | -103.9
Clean-Tech Scenario | 2022 | 20 | -34.4
Clean-Tech Scenario | 2022 | 15 | 45.9
Clean-Tech Scenario | 2022 | 15 | 42.2
Clean-Tech Scenario | 2022 | 7 | 51.1
Clean-Tech Scenario | 2022 | 12 | -31.5
Clean-Tech Scenario | 2022 | 4 | 36
Clean-Tech Scenario | 2022 | 6 | 6.1
Clean-Tech Scenario | 2022 | 20 | 128.9
Clean-Tech Scenario | 2022 | 10 | -9.3
Clean-Tech Scenario | 2022 | 15 | -14.5
Clean-Tech Scenario | 2022 | 9 | 7.8
Clean-Tech Scenario | 2022 | 18 | -18.8
Clean-Tech Scenario | 2022 | 9 | -12.5
Clean-Tech Scenario | 2022 | 16 | -25.5
Clean-Tech Scenario | 2022 | 15 | -19.8
Clean-Tech Scenario | 2022 | 11 | -39.8
Clean-Tech Scenario | 2022 | 3 | 44.8
Clean-Tech Scenario | 2022 | 11 | 53.2
Clean-Tech Scenario | 2022 | 19 | -35.5
Clean-Tech Scenario | 2022 | 10 | 43.7
Clean-Tech Scenario | 2022 | 23 | -111.4
Clean-Tech Scenario | 2022 | 8 | -15.8
Clean-Tech Scenario | 2022 | 7 | -12
Clean-Tech Scenario | 2022 | 8 | -6.1
Clean-Tech Scenario | 2022 | 10 | 21.6
Clean-Tech Scenario | 2022 | 11 | 12.9
Clean-Tech Scenario | 2022 | 6 | -12.2
Clean-Tech Scenario | 2022 | 28 | -47.8
Clean-Tech Scenario | 2022 | 3 | 70.1
Clean-Tech Scenario | 2022 | 19 | -36.3
Clean-Tech Scenario | 2022 | 17 | -55.7
Clean-Tech Scenario | 2022 | 14 | -46.3
Clean-Tech Scenario | 2022 | 16 | 35.7
Clean-Tech Scenario | 2022 | 15 | 85
Clean-Tech Scenario | 2022 | 9 | -37.1
Clean-Tech Scenario | 2022 | 6 | -28
Clean-Tech Scenario | 2022 | 4 | 60.1
Clean-Tech Scenario | 2022 | 1 | 63.9
Clean-Tech Scenario | 2022 | 31 | 40.6
Clean-Tech Scenario | 2022 | 15 | -62.9
Clean-Tech Scenario | 2022 | 8 | 13.3
Clean-Tech Scenario | 2022 | 9 | -26.7
Clean-Tech Scenario | 2022 | 6 | -29.3
Clean-Tech Scenario | 2022 | 8 | -15.6
Clean-Tech Scenario | 2022 | 6 | 56.1
Clean-Tech Scenario | 2022 | 7 | 12.5
Clean-Tech Scenario | 2022 | 6 | 34.9
Clean-Tech Scenario | 2022 | 1 | -45.9
Clean-Tech Scenario | 2022 | 5 | -42.7
Clean-Tech Scenario | 2022 | 9 | -55.1
Clean-Tech Scenario | 2022 | 5 | 31.4
Clean-Tech Scenario | 2022 | 3 | 47.9
Clean-Tech Scenario | 2022 | 31 | 77.7
Clean-Tech Scenario | 2022 | 8 | -6.7
Clean-Tech Scenario | 2022 | 15 | 10.9
Clean-Tech Scenario | 2022 | 17 | 20.8
Clean-Tech Scenario | 2022 | 21 | -127.6
Clean-Tech Scenario | 2022 | 15 | -34.3
Clean-Tech Scenario | 2022 | 22 | -56.8
Clean-Tech Scenario | 2022 | 27 | -66.6
Clean-Tech Scenario | 2022 | 12 | 40.1
Clean-Tech Scenario | 2022 | 9 | 44.4
Clean-Tech Scenario | 2022 | 19 | -51.5
Clean-Tech Scenario | 2022 | 10 | 34.4
Clean-Tech Scenario | 2022 | 3 | 33.1
Clean-Tech Scenario | 2022 | 6 | -69.2
Clean-Tech Scenario | 2022 | 10 | -13.9
Clean-Tech Scenario | 2022 | 15 | 19.4
Clean-Tech Scenario | 2022 | 16 | 41.5
Clean-Tech Scenario | 2022 | 57 | 78
Clean-Tech Scenario | 2022 | 13 | 28.2
Clean-Tech Scenario | 2022 | 10 | -5.3
Clean-Tech Scenario | 2022 | 17 | -104.8
Clean-Tech Scenario | 2022 | 1 | 154.1
Clean-Tech Scenario | 2022 | 7 | 128.3
Clean-Tech Scenario | 2022 | 7 | 46.5
Clean-Tech Scenario | 2022 | 11 | -12.1
Clean-Tech Scenario | 2022 | 13 | -70.1
Clean-Tech Scenario | 2022 | 29 | 84.3
Clean-Tech Scenario | 2022 | 28 | -81
Clean-Tech Scenario | 2022 | 26 | -82.8
Clean-Tech Scenario | 2022 | 14 | 40.9
Clean-Tech Scenario | 2022 | 8 | -26.6
Clean-Tech Scenario | 2022 | 37 | 51.5
Clean-Tech Scenario | 2022 | 2 | 43
Clean-Tech Scenario | 2022 | 1 | 58.2
Clean-Tech Scenario | 2022 | 12 | -62.9
Clean-Tech Scenario | 2022 | 4 | 46.6
Clean-Tech Scenario | 2022 | 20 | 19.6
Clean-Tech Scenario | 2022 | 7 | -6.4
Clean-Tech Scenario | 2022 | 20 | -39.3
Clean-Tech Scenario | 2022 | 10 | -19.5
Clean-Tech Scenario | 2022 | 15 | -60.5
Clean-Tech Scenario | 2022 | 5 | -38.4
Clean-Tech Scenario | 2022 | 6 | -47.8
Clean-Tech Scenario | 2022 | 6 | 22.8
Clean-Tech Scenario | 2022 | 6 | -32.9
Clean-Tech Scenario | 2022 | 10 | 81.8
Clean-Tech Scenario | 2022 | 6 | 52.6
Clean-Tech Scenario | 2022 | 12 | 72.7
Clean-Tech Scenario | 2022 | 19 | -47
Clean-Tech Scenario | 2022 | 6 | -48
Clean-Tech Scenario | 2022 | 8 | -58.6
Clean-Tech Scenario | 2022 | 31 | 22.8
Clean-Tech Scenario | 2022 | 9 | 18.2
Clean-Tech Scenario | 2022 | 17 | 25.7
Clean-Tech Scenario | 2022 | 8 | -22.6
Clean-Tech Scenario | 2022 | 17 | -30.3
Clean-Tech Scenario | 2022 | 5 | 42.9
Clean-Tech Scenario | 2022 | 13 | -28.9
Clean-Tech Scenario | 2022 | 1 | 56.8
Clean-Tech Scenario | 2022 | 12 | -69.3
Clean-Tech Scenario | 2022 | 5 | -42
Clean-Tech Scenario | 2022 | 4 | -69.1
Clean-Tech Scenario | 2022 | 6 | -37
Clean-Tech Scenario | 2022 | 18 | -96.7
Clean-Tech Scenario | 2022 | 36 | 70.1
Clean-Tech Scenario | 2022 | 18 | 47.5
Clean-Tech Scenario | 2022 | 15 | 39.6
Clean-Tech Scenario | 2022 | 14 | 37.1
Clean-Tech Scenario | 2022 | 13 | -11.3
Clean-Tech Scenario | 2022 | 8 | -23.7
Clean-Tech Scenario | 2022 | 20 | -37.8
Clean-Tech Scenario | 2022 | 12 | -24.3
Clean-Tech Scenario | 2022 | 1 | -53.2
Clean-Tech Scenario | 2022 | 25 | -46.1
Clean-Tech Scenario | 2022 | 15 | 40.2
Clean-Tech Scenario | 2022 | 10 | -33.5
Clean-Tech Scenario | 2022 | 11 | -28.7
Clean-Tech Scenario | 2022 | 15 | 49.3
Clean-Tech Scenario | 2022 | 15 | 47.5
Clean-Tech Scenario | 2022 | 2 | 45.4
Clean-Tech Scenario | 2022 | 11 | -13
Clean-Tech Scenario | 2022 | 9 | -6.4
Clean-Tech Scenario | 2022 | 10 | -14.4
Clean-Tech Scenario | 2022 | 1 | -45.5
Clean-Tech Scenario | 2022 | 19 | 22.9
Clean-Tech Scenario | 2022 | 3 | -50.5
Clean-Tech Scenario | 2022 | 10 | -23.7
Clean-Tech Scenario | 2022 | 9 | 28.2
Clean-Tech Scenario | 2022 | 7 | 9.9
Clean-Tech Scenario | 2022 | 26 | 43.5
Clean-Tech Scenario | 2022 | 10 | 49.7
Clean-Tech Scenario | 2022 | 13 | -73
Clean-Tech Scenario | 2022 | 13 | -30
Clean-Tech Scenario | 2022 | 7 | -14
Clean-Tech Scenario | 2022 | 12 | 34.7
Clean-Tech Scenario | 2022 | 19 | 38.5
Clean-Tech Scenario | 2022 | 23 | -52.2
Clean-Tech Scenario | 2022 | 13 | -34.4
Clean-Tech Scenario | 2022 | 16 | -36.4
Clean-Tech Scenario | 2022 | 8 | -42.4
Clean-Tech Scenario | 2022 | 19 | -37.8
Clean-Tech Scenario | 2022 | 6 | 58.5
Clean-Tech Scenario | 2022 | 24 | 49.9
Clean-Tech Scenario | 2022 | 8 | -11.4
Clean-Tech Scenario | 2022 | 6 | 35.6
Clean-Tech Scenario | 2022 | 10 | 9.3
Clean-Tech Scenario | 2022 | 17 | -91.6
Clean-Tech Scenario | 2022 | 16 | 42
Clean-Tech Scenario | 2022 | 8 | -8.6
Clean-Tech Scenario | 2022 | 8 | -12.9
Clean-Tech Scenario | 2022 | 9 | -13.2
Clean-Tech Scenario | 2022 | 6 | 3.8
Clean-Tech Scenario | 2022 | 32 | -45.5
Clean-Tech Scenario | 2022 | 1 | -230.5
Clean-Tech Scenario | 2022 | 9 | -44.5
Clean-Tech Scenario | 2022 | 16 | 42.3
Clean-Tech Scenario | 2022 | 25 | -50.9
Clean-Tech Scenario | 2022 | 10 | -46.9
Clean-Tech Scenario | 2022 | 15 | -28
Clean-Tech Scenario | 2022 | 4 | -32.7
Clean-Tech Scenario | 2022 | 22 | -63.4
Clean-Tech Scenario | 2022 | 21 | 93.6
Clean-Tech Scenario | 2022 | 9 | -65.5
Clean-Tech Scenario | 2022 | 7 | 42.7
Clean-Tech Scenario | 2022 | 8 | 11.1
Clean-Tech Scenario | 2022 | 1 | 58
Clean-Tech Scenario | 2022 | 5 | -40
Clean-Tech Scenario | 2022 | 19 | -163.6
Clean-Tech Scenario | 2022 | 16 | 31.9
Clean-Tech Scenario | 2022 | 18 | -42.6
Clean-Tech Scenario | 2022 | 5 | 48.1
Clean-Tech Scenario | 2022 | 12 | 28.4
Clean-Tech Scenario | 2022 | 11 | -39.2
Clean-Tech Scenario | 2022 | 8 | -40.7
Clean-Tech Scenario | 2022 | 5 | -47.8
Clean-Tech Scenario | 2022 | 9 | -35.3
Clean-Tech Scenario | 2022 | 12 | -55.2
Clean-Tech Scenario | 2022 | 9 | -38.7
Clean-Tech Scenario | 2022 | 15 | -31.5
Clean-Tech Scenario | 2022 | 1 | -45.3
Clean-Tech Scenario | 2022 | 20 | 63.8
Clean-Tech Scenario | 2022 | 6 | -47.2
Clean-Tech Scenario | 2022 | 6 | -27.5
Clean-Tech Scenario | 2022 | 6 | 53
Clean-Tech Scenario | 2022 | 11 | 22.5
Clean-Tech Scenario | 2022 | 3 | 61
Clean-Tech Scenario | 2022 | 1 | -82.2
Clean-Tech Scenario | 2022 | 13 | 55.8
Clean-Tech Scenario | 2022 | 2 | 43.3
Clean-Tech Scenario | 2022 | 25 | 34.3
Clean-Tech Scenario | 2022 | 14 | 41.7
Clean-Tech Scenario | 2022 | 21 | 33.5
Clean-Tech Scenario | 2022 | 4 | 56.7
Clean-Tech Scenario | 2022 | 28 | 49.5
Clean-Tech Scenario | 2022 | 16 | 38.8
Clean-Tech Scenario | 2022 | 9 | 42.7
Clean-Tech Scenario | 2022 | 7 | 59.9
Clean-Tech Scenario | 2022 | 14 | -23.7
Clean-Tech Scenario | 2022 | 6 | 43.4
Clean-Tech Scenario | 2022 | 4 | -42.5
Clean-Tech Scenario | 2022 | 2 | 49.6
Clean-Tech Scenario | 2022 | 4 | 39.3
Clean-Tech Scenario | 2022 | 15 | 24.9
Clean-Tech Scenario | 2022 | 15 | -41.3
Clean-Tech Scenario | 2022 | 5 | 41
Clean-Tech Scenario | 2022 | 17 | 29.3
Clean-Tech Scenario | 2022 | 9 | 12
Clean-Tech Scenario | 2022 | 11 | -56.4
Clean-Tech Scenario | 2022 | 7 | -53.7
Clean-Tech Scenario | 2022 | 20 | -184.2
Clean-Tech Scenario | 2022 | 12 | 41.8
Clean-Tech Scenario | 2022 | 1 | 70.6
Clean-Tech Scenario | 2022 | 4 | 29.9
Clean-Tech Scenario | 2022 | 8 | -31.1
Clean-Tech Scenario | 2022 | 9 | -12.6
Clean-Tech Scenario | 2022 | 4 | 48.7
Clean-Tech Scenario | 2022 | 18 | 72.1
Clean-Tech Scenario | 2022 | 15 | -34.4
Clean-Tech Scenario | 2022 | 17 | 23.1
Clean-Tech Scenario | 2022 | 23 | 31.5
Clean-Tech Scenario | 2022 | 22 | 33.1
Clean-Tech Scenario | 2022 | 14 | 34.8
Clean-Tech Scenario | 2022 | 23 | -75.3
Clean-Tech Scenario | 2022 | 1 | -67.6
Clean-Tech Scenario | 2022 | 14 | -56.9
Clean-Tech Scenario | 2022 | 6 | -49.6
Clean-Tech Scenario | 2022 | 8 | 36.9
Clean-Tech Scenario | 2022 | 1 | 54.7
Clean-Tech Scenario | 2022 | 7 | -28.7
Clean-Tech Scenario | 2022 | 2 | -51.1
Clean-Tech Scenario | 2022 | 9 | 25.9
Clean-Tech Scenario | 2022 | 1 | 60.7
Clean-Tech Scenario | 2022 | 9 | 46.7
Clean-Tech Scenario | 2022 | 9 | -30.4
Clean-Tech Scenario | 2022 | 7 | -40.2
Clean-Tech Scenario | 2022 | 10 | 57.3
Clean-Tech Scenario | 2022 | 13 | -21.8
Clean-Tech Scenario | 2022 | 28 | 54
Clean-Tech Scenario | 2022 | 17 | 53
Clean-Tech Scenario | 2022 | 19 | -60
Clean-Tech Scenario | 2022 | 7 | -2.7
Clean-Tech Scenario | 2022 | 6 | 0.7
Clean-Tech Scenario | 2022 | 6 | 2.9
Clean-Tech Scenario | 2022 | 14 | 13.2
Clean-Tech Scenario | 2022 | 21 | -18.5
Clean-Tech Scenario | 2022 | 3 | 38.4
Clean-Tech Scenario | 2022 | 9 | 14
Clean-Tech Scenario | 2022 | 7 | -13.4
Clean-Tech Scenario | 2022 | 17 | -32.7
Clean-Tech Scenario | 2022 | 7 | 3.8
Clean-Tech Scenario | 2022 | 25 | -43.3
Clean-Tech Scenario | 2022 | 15 | -25.3
Clean-Tech Scenario | 2022 | 19 | 54.8
Clean-Tech Scenario | 2022 | 12 | 34.3
Clean-Tech Scenario | 2022 | 11 | 40.1
Clean-Tech Scenario | 2022 | 10 | -25.1
Clean-Tech Scenario | 2022 | 7 | 43.4
Clean-Tech Scenario | 2022 | 16 | 53.4
Clean-Tech Scenario | 2022 | 9 | 49.8
Clean-Tech Scenario | 2022 | 14 | 50.7
Clean-Tech Scenario | 2022 | 7 | -38.9
Clean-Tech Scenario | 2022 | 10 | -15.4
Clean-Tech Scenario | 2022 | 17 | -45.7
Clean-Tech Scenario | 2022 | 8 | 39.8
Clean-Tech Scenario | 2022 | 17 | -108.1
Clean-Tech Scenario | 2022 | 6 | 42.1
Clean-Tech Scenario | 2022 | 12 | 53.9
Clean-Tech Scenario | 2022 | 15 | -40.8
Clean-Tech Scenario | 2022 | 13 | 31.5
Clean-Tech Scenario | 2022 | 2 | 45.6
Clean-Tech Scenario | 2022 | 4 | 65.4
Clean-Tech Scenario | 2022 | 5 | 32.3
Clean-Tech Scenario | 2022 | 13 | -32.1
Clean-Tech Scenario | 2022 | 15 | -32.9
Clean-Tech Scenario | 2022 | 9 | 10.8
Clean-Tech Scenario | 2022 | 17 | -69.3
Clean-Tech Scenario | 2022 | 8 | -9.1
Clean-Tech Scenario | 2022 | 23 | -35.5
Clean-Tech Scenario | 2022 | 13 | 30.6
Clean-Tech Scenario | 2022 | 8 | 43.6
Clean-Tech Scenario | 2022 | 1 | 44.6
Clean-Tech Scenario | 2022 | 15 | -66.1
Clean-Tech Scenario | 2022 | 9 | 18.5
Clean-Tech Scenario | 2022 | 8 | -25.6
Clean-Tech Scenario | 2022 | 15 | 26.1
Clean-Tech Scenario | 2022 | 9 | 12.1
Clean-Tech Scenario | 2022 | 13 | 20
Clean-Tech Scenario | 2022 | 7 | -16.4
Clean-Tech Scenario | 2022 | 13 | -32.5
Clean-Tech Scenario | 2022 | 14 | -40.4
Clean-Tech Scenario | 2022 | 5 | -48.5
Clean-Tech Scenario | 2022 | 17 | -43.5
Clean-Tech Scenario | 2022 | 22 | -45.1
Clean-Tech Scenario | 2022 | 8 | 48.8
Clean-Tech Scenario | 2022 | 11 | -92.1
Clean-Tech Scenario | 2022 | 16 | 47
Clean-Tech Scenario | 2022 | 18 | -28
Clean-Tech Scenario | 2022 | 18 | 46.6
Clean-Tech Scenario | 2022 | 10 | -35.7
Clean-Tech Scenario | 2022 | 16 | -58
Clean-Tech Scenario | 2022 | 5 | -34.6
Clean-Tech Scenario | 2022 | 4 | 54.7
Clean-Tech Scenario | 2022 | 19 | 49
Clean-Tech Scenario | 2022 | 21 | 48.8
Clean-Tech Scenario | 2022 | 18 | 75.6
Clean-Tech Scenario | 2022 | 12 | 18.4
Clean-Tech Scenario | 2022 | 24 | 25.1
Clean-Tech Scenario | 2022 | 14 | 33.8
Clean-Tech Scenario | 2022 | 11 | -47.3
Clean-Tech Scenario | 2022 | 21 | -30.3
Clean-Tech Scenario | 2022 | 13 | -35
Clean-Tech Scenario | 2022 | 14 | 17.9
Clean-Tech Scenario | 2022 | 7 | -20.8
Clean-Tech Scenario | 2022 | 23 | 73.2
Clean-Tech Scenario | 2022 | 12 | -16.5
Clean-Tech Scenario | 2022 | 3 | 36.2
Clean-Tech Scenario | 2022 | 2 | 50.8
Clean-Tech Scenario | 2022 | 28 | -56.8
Clean-Tech Scenario | 2022 | 12 | -76.6
Clean-Tech Scenario | 2022 | 1 | -44.6
Clean-Tech Scenario | 2022 | 2 | 44.7
Clean-Tech Scenario | 2022 | 17 | -35.6
Clean-Tech Scenario | 2022 | 14 | -26.8
Clean-Tech Scenario | 2022 | 3 | 41.8
Clean-Tech Scenario | 2022 | 14 | -32.1
Clean-Tech Scenario | 2022 | 4 | -48.2
Clean-Tech Scenario | 2022 | 21 | 89.7
Clean-Tech Scenario | 2022 | 15 | -60.6
Clean-Tech Scenario | 2022 | 1 | 57.3
Clean-Tech Scenario | 2022 | 5 | 36.4
Clean-Tech Scenario | 2022 | 6 | 55.8
Clean-Tech Scenario | 2022 | 12 | -43.2
Clean-Tech Scenario | 2022 | 14 | -61.7
Clean-Tech Scenario | 2022 | 8 | -10.3
Clean-Tech Scenario | 2022 | 9 | -21.1
Clean-Tech Scenario | 2022 | 11 | -34.7
Clean-Tech Scenario | 2022 | 23 | -46
Clean-Tech Scenario | 2022 | 12 | -45
Clean-Tech Scenario | 2022 | 2 | 42.5
Clean-Tech Scenario | 2022 | 1 | -50.9
Clean-Tech Scenario | 2022 | 7 | -56.2
Clean-Tech Scenario | 2022 | 18 | -71
Clean-Tech Scenario | 2022 | 6 | -19.3
Clean-Tech Scenario | 2022 | 14 | -23.1
Clean-Tech Scenario | 2022 | 6 | -30.4
Clean-Tech Scenario | 2022 | 18 | 21.3
Clean-Tech Scenario | 2022 | 13 | -50.6
Clean-Tech Scenario | 2022 | 11 | -42.2
Clean-Tech Scenario | 2022 | 7 | -29.1
Clean-Tech Scenario | 2022 | 2 | -35.5
Clean-Tech Scenario | 2022 | 34 | 65.1
Clean-Tech Scenario | 2022 | 12 | -62.1
Clean-Tech Scenario | 2022 | 5 | 44.9
Clean-Tech Scenario | 2022 | 2 | -42.6
Clean-Tech Scenario | 2022 | 1 | -52.7
Clean-Tech Scenario | 2022 | 11 | 10.9
Clean-Tech Scenario | 2022 | 13 | -48.2
Clean-Tech Scenario | 2022 | 14 | 47.3
Clean-Tech Scenario | 2022 | 21 | 27.7
Clean-Tech Scenario | 2022 | 14 | 60.8
Clean-Tech Scenario | 2022 | 8 | 20.9
Clean-Tech Scenario | 2022 | 10 | 37.6
Clean-Tech Scenario | 2022 | 18 | -40.4
Clean-Tech Scenario | 2022 | 9 | -38.6
Clean-Tech Scenario | 2022 | 7 | -35.5
Clean-Tech Scenario | 2022 | 10 | 30.5
Clean-Tech Scenario | 2022 | 6 | -39.9
Clean-Tech Scenario | 2022 | 5 | 46.4
Clean-Tech Scenario | 2022 | 6 | 4.2
Clean-Tech Scenario | 2022 | 9 | -6.6
Clean-Tech Scenario | 2022 | 10 | -6
Clean-Tech Scenario | 2022 | 11 | -21.5
Clean-Tech Scenario | 2022 | 23 | -50.1
Clean-Tech Scenario | 2022 | 22 | -45.5
Clean-Tech Scenario | 2022 | 5 | -31.2
Clean-Tech Scenario | 2022 | 10 | -43.2
Clean-Tech Scenario | 2022 | 3 | -47.7
Clean-Tech Scenario | 2022 | 3 | 47.6
Clean-Tech Scenario | 2022 | 2 | 50.9
Clean-Tech Scenario | 2022 | 3 | 55.1
Clean-Tech Scenario | 2022 | 7 | -53.1
Clean-Tech Scenario | 2022 | 7 | -44.2
Clean-Tech Scenario | 2022 | 6 | 32.4
Clean-Tech Scenario | 2022 | 4 | 43.7
Clean-Tech Scenario | 2022 | 29 | 64.1
Clean-Tech Scenario | 2022 | 9 | -45
Clean-Tech Scenario | 2022 | 4 | -31.3
Clean-Tech Scenario | 2022 | 2 | 54.2
Clean-Tech Scenario | 2022 | 5 | -49.6
Clean-Tech Scenario | 2022 | 12 | 19.3
Clean-Tech Scenario | 2022 | 7 | -48.2
Clean-Tech Scenario | 2022 | 2 | 65.8
Clean-Tech Scenario | 2022 | 11 | 47.2
Clean-Tech Scenario | 2022 | 23 | 43
Clean-Tech Scenario | 2022 | 4 | -37.9
Clean-Tech Scenario | 2022 | 3 | -53.1
Clean-Tech Scenario | 2022 | 15 | 26.6
Clean-Tech Scenario | 2022 | 10 | 29.9
Clean-Tech Scenario | 2022 | 7 | -40.8
Clean-Tech Scenario | 2022 | 1 | 114.7
Clean-Tech Scenario | 2022 | 3 | 51.2
Clean-Tech Scenario | 2022 | 13 | -44.8
Clean-Tech Scenario | 2022 | 24 | 56.9
Clean-Tech Scenario | 2022 | 17 | 24.1
Clean-Tech Scenario | 2022 | 8 | -39.9
Clean-Tech Scenario | 2022 | 12 | -36.1
Clean-Tech Scenario | 2022 | 8 | 28.7
Clean-Tech Scenario | 2022 | 15 | 60.3
Clean-Tech Scenario | 2022 | 29 | -62.7
Clean-Tech Scenario | 2022 | 17 | -62
Clean-Tech Scenario | 2022 | 8 | 73.3
Clean-Tech Scenario | 2022 | 9 | -36.9
Clean-Tech Scenario | 2022 | 7 | -44.6
Clean-Tech Scenario | 2022 | 19 | 34.4
Clean-Tech Scenario | 2022 | 14 | -20.5
Clean-Tech Scenario | 2022 | 8 | 23.5
Clean-Tech Scenario | 2022 | 3 | 41.6
Clean-Tech Scenario | 2022 | 27 | 22.9
Clean-Tech Scenario | 2022 | 31 | -27.6
Clean-Tech Scenario | 2022 | 9 | 62.1
Clean-Tech Scenario | 2022 | 14 | -47.4
Clean-Tech Scenario | 2022 | 7 | -3.3
Clean-Tech Scenario | 2022 | 9 | -17.9
Clean-Tech Scenario | 2022 | 2 | -41.2
Clean-Tech Scenario | 2022 | 16 | 46
Clean-Tech Scenario | 2022 | 15 | -57.1
Clean-Tech Scenario | 2022 | 7 | 35.8
Clean-Tech Scenario | 2022 | 14 | -70.7
Clean-Tech Scenario | 2022 | 9 | -8.4
Clean-Tech Scenario | 2022 | 10 | 24.1
Clean-Tech Scenario | 2022 | 8 | -11.5
Clean-Tech Scenario | 2022 | 8 | 2.2
Clean-Tech Scenario | 2022 | 6 | -5.7
Clean-Tech Scenario | 2022 | 10 | 9.8
Clean-Tech Scenario | 2022 | 4 | 41.6
Clean-Tech Scenario | 2022 | 3 | -38.1
Clean-Tech Scenario | 2022 | 17 | -29.5
Clean-Tech Scenario | 2022 | 20 | -118.4
Clean-Tech Scenario | 2022 | 15 | 37.4
Clean-Tech Scenario | 2022 | 11 | 41.2
Clean-Tech Scenario | 2022 | 9 | -40.5
Clean-Tech Scenario | 2022 | 6 | -40.3
Clean-Tech Scenario | 2022 | 10 | -53.9
Clean-Tech Scenario | 2022 | 9 | 76
Clean-Tech Scenario | 2022 | 20 | 77.1
Clean-Tech Scenario | 2022 | 12 | -20.5
Clean-Tech Scenario | 2022 | 11 | 31.9
Clean-Tech Scenario | 2022 | 13 | -50.5
Clean-Tech Scenario | 2022 | 6 | 41.3
Clean-Tech Scenario | 2022 | 18 | -67.3
Clean-Tech Scenario | 2022 | 23 | -39.7
Clean-Tech Scenario | 2022 | 9 | 29.6
Clean-Tech Scenario | 2022 | 1 | 58.4
Clean-Tech Scenario | 2022 | 21 | -33
Clean-Tech Scenario | 2022 | 9 | -29.1
Clean-Tech Scenario | 2022 | 17 | 53.5
Clean-Tech Scenario | 2022 | 7 | -12.3
Clean-Tech Scenario | 2022 | 5 | 45.7
Clean-Tech Scenario | 2022 | 21 | -50.3
Clean-Tech Scenario | 2022 | 11 | 107.8
Clean-Tech Scenario | 2022 | 17 | 82.4
Clean-Tech Scenario | 2022 | 9 | 39.2
Clean-Tech Scenario | 2022 | 9 | -50.9
Clean-Tech Scenario | 2022 | 10 | -12.2
Clean-Tech Scenario | 2022 | 2 | -46.7
Clean-Tech Scenario | 2022 | 14 | 12.1
Clean-Tech Scenario | 2022 | 7 | 52.9
Clean-Tech Scenario | 2022 | 21 | -55.1
Clean-Tech Scenario | 2022 | 16 | -34
Clean-Tech Scenario | 2022 | 2 | 44
Clean-Tech Scenario | 2022 | 3 | -54.6
Clean-Tech Scenario | 2022 | 9 | 56.2
Clean-Tech Scenario | 2022 | 12 | 58.9
Clean-Tech Scenario | 2022 | 6 | 41.4
Clean-Tech Scenario | 2022 | 4 | -37.5
Clean-Tech Scenario | 2022 | 3 | -59.2
Clean-Tech Scenario | 2022 | 16 | -37.7
Clean-Tech Scenario | 2022 | 19 | 52.5
Clean-Tech Scenario | 2022 | 6 | -41.9
Clean-Tech Scenario | 2022 | 9 | 42.8
Clean-Tech Scenario | 2022 | 5 | -44.8
Clean-Tech Scenario | 2022 | 9 | 30.6
Clean-Tech Scenario | 2022 | 15 | -59
Clean-Tech Scenario | 2022 | 21 | 72.2
Clean-Tech Scenario | 2022 | 18 | -15.5
Clean-Tech Scenario | 2022 | 7 | 66.3
Clean-Tech Scenario | 2022 | 1 | -52.8
Clean-Tech Scenario | 2022 | 7 | -62
Clean-Tech Scenario | 2022 | 9 | -80.7
Clean-Tech Scenario | 2022 | 13 | -29
Clean-Tech Scenario | 2022 | 7 | -23.3
Clean-Tech Scenario | 2022 | 9 | -46.7
Clean-Tech Scenario | 2022 | 3 | 41.9
Clean-Tech Scenario | 2022 | 5 | 31.7
Clean-Tech Scenario | 2022 | 2 | -54.5
Clean-Tech Scenario | 2022 | 11 | -33.9
Clean-Tech Scenario | 2022 | 16 | 55.2
Clean-Tech Scenario | 2022 | 18 | -27.2
Clean-Tech Scenario | 2022 | 11 | 7.5
Clean-Tech Scenario | 2022 | 9 | 35.5
Clean-Tech Scenario | 2022 | 12 | 31.5
Clean-Tech Scenario | 2022 | 12 | 38.3
Clean-Tech Scenario | 2022 | 11 | -17.1
Clean-Tech Scenario | 2022 | 13 | -66.5
Clean-Tech Scenario | 2022 | 13 | 85.5
Clean-Tech Scenario | 2022 | 15 | -51.2
Clean-Tech Scenario | 2022 | 19 | 41.7
Clean-Tech Scenario | 2022 | 8 | -21.6
Clean-Tech Scenario | 2022 | 20 | 137
Clean-Tech Scenario | 2022 | 5 | -40.1
Clean-Tech Scenario | 2022 | 1 | -55.4
Clean-Tech Scenario | 2022 | 9 | 6
Clean-Tech Scenario | 2022 | 20 | 62.6
Clean-Tech Scenario | 2022 | 17 | 35.4
Clean-Tech Scenario | 2022 | 10 | 55.4
Clean-Tech Scenario | 2022 | 6 | -19.2
Clean-Tech Scenario | 2022 | 11 | -24.1
Clean-Tech Scenario | 2022 | 18 | -33
Clean-Tech Scenario | 2022 | 18 | 22.7
Clean-Tech Scenario | 2022 | 6 | -35.2
Clean-Tech Scenario | 2022 | 8 | -47.3
Clean-Tech Scenario | 2022 | 5 | 47.7
Clean-Tech Scenario | 2022 | 10 | -29.8
Clean-Tech Scenario | 2022 | 3 | -48.5
Clean-Tech Scenario | 2022 | 1 | -41.8
Clean-Tech Scenario | 2022 | 8 | 12.4
Clean-Tech Scenario | 2022 | 13 | -9.9
Clean-Tech Scenario | 2022 | 9 | 17.6
Clean-Tech Scenario | 2022 | 11 | 55.7
Clean-Tech Scenario | 2022 | 11 | -43.4
Clean-Tech Scenario | 2022 | 9 | 35.7
Clean-Tech Scenario | 2022 | 8 | -18.5
Clean-Tech Scenario | 2022 | 19 | 27.7
Clean-Tech Scenario | 2022 | 12 | -52
Clean-Tech Scenario | 2022 | 12 | 32.8
Clean-Tech Scenario | 2022 | 9 | -26.5
Clean-Tech Scenario | 2022 | 11 | -9.3
Clean-Tech Scenario | 2022 | 8 | 41.6
Clean-Tech Scenario | 2022 | 4 | -57.6
Clean-Tech Scenario | 2022 | 10 | -36.5
Clean-Tech Scenario | 2022 | 7 | 29.5
Clean-Tech Scenario | 2022 | 7 | 9.4
Clean-Tech Scenario | 2022 | 2 | 70
Clean-Tech Scenario | 2022 | 15 | 57.4
Clean-Tech Scenario | 2022 | 8 | -20.6
Clean-Tech Scenario | 2022 | 13 | 17.4
Clean-Tech Scenario | 2022 | 11 | -21.9
Clean-Tech Scenario | 2022 | 6 | -0.8
Clean-Tech Scenario | 2022 | 6 | -1.8
Clean-Tech Scenario | 2022 | 22 | -57.2
Clean-Tech Scenario | 2022 | 7 | 43.6
Clean-Tech Scenario | 2022 | 14 | -44.1
Clean-Tech Scenario | 2022 | 23 | -74.8
Clean-Tech Scenario | 2022 | 3 | 50.4
Clean-Tech Scenario | 2022 | 8 | -43.3
Clean-Tech Scenario | 2022 | 10 | 58.5
Clean-Tech Scenario | 2022 | 16 | -62.7
Clean-Tech Scenario | 2022 | 1 | 97.8
Clean-Tech Scenario | 2022 | 6 | -71.8
Clean-Tech Scenario | 2022 | 2 | 102.7
Clean-Tech Scenario | 2022 | 19 | 17.1
Clean-Tech Scenario | 2022 | 5 | -59.9
Clean-Tech Scenario | 2022 | 10 | 40
Clean-Tech Scenario | 2022 | 7 | -12.8
Clean-Tech Scenario | 2022 | 7 | -16.9
Clean-Tech Scenario | 2022 | 17 | 88.6
Clean-Tech Scenario | 2022 | 6 | -43.2
Clean-Tech Scenario | 2022 | 4 | 44.8
Clean-Tech Scenario | 2022 | 14 | -52.6
Clean-Tech Scenario | 2022 | 9 | 27.9
Clean-Tech Scenario | 2022 | 10 | -25.7
Clean-Tech Scenario | 2022 | 11 | 33.9
Clean-Tech Scenario | 2022 | 11 | -53
Clean-Tech Scenario | 2022 | 9 | 36.1
Clean-Tech Scenario | 2022 | 10 | -105.8
Clean-Tech Scenario | 2022 | 11 | 60.5
Clean-Tech Scenario | 2022 | 30 | -66.3
Clean-Tech Scenario | 2022 | 20 | 44.8
Clean-Tech Scenario | 2022 | 14 | -19.8
Clean-Tech Scenario | 2022 | 17 | 21.3
Clean-Tech Scenario | 2022 | 13 | -54
Clean-Tech Scenario | 2022 | 9 | 15.5
Clean-Tech Scenario | 2022 | 9 | -43.2
Clean-Tech Scenario | 2022 | 10 | 36.3
Clean-Tech Scenario | 2022 | 10 | 30.8
Clean-Tech Scenario | 2022 | 7 | 33.8
Clean-Tech Scenario | 2022 | 3 | -50.4
Clean-Tech Scenario | 2022 | 6 | 52.3
Clean-Tech Scenario | 2022 | 11 | -23.7
Clean-Tech Scenario | 2022 | 9 | -36.7
Clean-Tech Scenario | 2022 | 7 | 75.3
Clean-Tech Scenario | 2022 | 10 | -38.7
Clean-Tech Scenario | 2022 | 14 | -46.9
Clean-Tech Scenario | 2022 | 11 | 17.1
Clean-Tech Scenario | 2022 | 8 | -14.4
Clean-Tech Scenario | 2022 | 15 | 28.9
Clean-Tech Scenario | 2022 | 8 | -29.9
Clean-Tech Scenario | 2022 | 3 | -45.5
Clean-Tech Scenario | 2022 | 9 | 45.6
Clean-Tech Scenario | 2022 | 4 | 41.3
Clean-Tech Scenario | 2022 | 6 | -2.5
Clean-Tech Scenario | 2022 | 9 | -15.5
Clean-Tech Scenario | 2022 | 11 | 20.4
Clean-Tech Scenario | 2022 | 14 | -14.2
Clean-Tech Scenario | 2022 | 24 | 36.4
Clean-Tech Scenario | 2022 | 6 | -9
Clean-Tech Scenario | 2022 | 18 | -42.4
Clean-Tech Scenario | 2022 | 13 | 66.9
Clean-Tech Scenario | 2022 | 15 | -20.2
Clean-Tech Scenario | 2022 | 8 | -24.4
Clean-Tech Scenario | 2022 | 9 | 32
Clean-Tech Scenario | 2022 | 11 | -26.8
Clean-Tech Scenario | 2022 | 6 | -2
Clean-Tech Scenario | 2022 | 12 | 26.4
Clean-Tech Scenario | 2022 | 10 | 27.1
Clean-Tech Scenario | 2022 | 9 | -80.8
Clean-Tech Scenario | 2022 | 10 | 73.1
Clean-Tech Scenario | 2022 | 6 | -50.4
Clean-Tech Scenario | 2022 | 6 | -37.3
Clean-Tech Scenario | 2022 | 13 | -34.1
Clean-Tech Scenario | 2022 | 16 | -46.7
Clean-Tech Scenario | 2022 | 9 | -27.8
Clean-Tech Scenario | 2022 | 14 | -40.1
Clean-Tech Scenario | 2022 | 44 | -56.8
Clean-Tech Scenario | 2022 | 9 | -21.3
Clean-Tech Scenario | 2022 | 2 | 59.1
Clean-Tech Scenario | 2022 | 12 | 31.2
Clean-Tech Scenario | 2022 | 8 | -21.5
Clean-Tech Scenario | 2022 | 12 | -18.1
Clean-Tech Scenario | 2022 | 19 | 28.9
Clean-Tech Scenario | 2022 | 26 | 17.8
Clean-Tech Scenario | 2022 | 8 | -16.8
Clean-Tech Scenario | 2022 | 1 | -70.8
Clean-Tech Scenario | 2022 | 7 | 19.9
Clean-Tech Scenario | 2022 | 8 | 46
Clean-Tech Scenario | 2022 | 24 | 39.4
Clean-Tech Scenario | 2022 | 14 | -46.4
Clean-Tech Scenario | 2022 | 7 | 3.9
Clean-Tech Scenario | 2022 | 23 | -52.1
Clean-Tech Scenario | 2022 | 33 | -38.2
Clean-Tech Scenario | 2022 | 6 | -5
Clean-Tech Scenario | 2022 | 18 | -79.4
Clean-Tech Scenario | 2022 | 10 | 10
Clean-Tech Scenario | 2022 | 21 | -56.4
Clean-Tech Scenario | 2022 | 4 | -36.1
Clean-Tech Scenario | 2022 | 11 | -34.5
Clean-Tech Scenario | 2022 | 7 | 36.6
Clean-Tech Scenario | 2022 | 1 | -55.1
Clean-Tech Scenario | 2022 | 5 | -58.3
Clean-Tech Scenario | 2022 | 18 | 42.1
Clean-Tech Scenario | 2022 | 19 | 43.1
Clean-Tech Scenario | 2022 | 1 | -55.2
Clean-Tech Scenario | 2022 | 23 | 27.3
Clean-Tech Scenario | 2022 | 15 | -40.9
Clean-Tech Scenario | 2022 | 8 | -12.8
Clean-Tech Scenario | 2022 | 5 | -35.4
Clean-Tech Scenario | 2022 | 8 | 18.1
Clean-Tech Scenario | 2022 | 10 | -34.4
Clean-Tech Scenario | 2022 | 12 | -48.1
Clean-Tech Scenario | 2022 | 12 | -49.4
Clean-Tech Scenario | 2022 | 7 | -5
Clean-Tech Scenario | 2022 | 15 | -75.8
Clean-Tech Scenario | 2022 | 7 | 51.4
Clean-Tech Scenario | 2022 | 18 | -37.3
Clean-Tech Scenario | 2022 | 19 | -30.5
Clean-Tech Scenario | 2022 | 27 | -60
Clean-Tech Scenario | 2022 | 9 | 22.1
Clean-Tech Scenario | 2022 | 8 | -9
Clean-Tech Scenario | 2022 | 11 | 36.1
Clean-Tech Scenario | 2022 | 13 | 46.8
Clean-Tech Scenario | 2022 | 15 | -27.3
Clean-Tech Scenario | 2022 | 7 | 4.8
Clean-Tech Scenario | 2022 | 10 | -21.4
Clean-Tech Scenario | 2022 | 23 | -28.8
Clean-Tech Scenario | 2022 | 11 | -29.4
Clean-Tech Scenario | 2022 | 11 | -36.3
Clean-Tech Scenario | 2022 | 9 | -9.4
Clean-Tech Scenario | 2022 | 7 | 5.1
Clean-Tech Scenario | 2022 | 12 | -72.2
Clean-Tech Scenario | 2022 | 9 | 29.3
Clean-Tech Scenario | 2022 | 22 | 49.2
Clean-Tech Scenario | 2022 | 10 | -21.3
Clean-Tech Scenario | 2022 | 22 | -46.9
Clean-Tech Scenario | 2022 | 11 | -26.7
Clean-Tech Scenario | 2022 | 13 | -36.4
Clean-Tech Scenario | 2022 | 24 | -62.8
Clean-Tech Scenario | 2022 | 13 | -34.7
Clean-Tech Scenario | 2022 | 28 | -40.4
Clean-Tech Scenario | 2022 | 8 | -25.5
Clean-Tech Scenario | 2022 | 14 | -69.5
Clean-Tech Scenario | 2022 | 6 | -36.9
Clean-Tech Scenario | 2022 | 11 | -24.8
Clean-Tech Scenario | 2022 | 15 | -22.4
Clean-Tech Scenario | 2022 | 8 | 34.8
Clean-Tech Scenario | 2022 | 4 | 40.2
Clean-Tech Scenario | 2022 | 11 | -57.8
Clean-Tech Scenario | 2022 | 23 | 74.2
Clean-Tech Scenario | 2022 | 15 | 33.2
Clean-Tech Scenario | 2022 | 15 | -74.3
Clean-Tech Scenario | 2022 | 15 | 23.2
Clean-Tech Scenario | 2022 | 10 | -17.9
Clean-Tech Scenario | 2022 | 9 | 16.9
Clean-Tech Scenario | 2022 | 26 | -46.3
Clean-Tech Scenario | 2022 | 18 | -26.6
Clean-Tech Scenario | 2022 | 13 | 18.6
Clean-Tech Scenario | 2022 | 13 | -39.8
Clean-Tech Scenario | 2022 | 8 | -41.8
Clean-Tech Scenario | 2022 | 8 | 57.5
Clean-Tech Scenario | 2022 | 3 | 38.7
Clean-Tech Scenario | 2022 | 2 | -44.6
Clean-Tech Scenario | 2022 | 14 | 48.6
Clean-Tech Scenario | 2022 | 1 | -42
Clean-Tech Scenario | 2022 | 18 | 16.7
Clean-Tech Scenario | 2022 | 28 | 17.2
Clean-Tech Scenario | 2022 | 7 | -2.3
Clean-Tech Scenario | 2022 | 9 | -11.5
Clean-Tech Scenario | 2022 | 20 | -42.7
Clean-Tech Scenario | 2022 | 31 | -47.4
Clean-Tech Scenario | 2022 | 3 | -42.4
Clean-Tech Scenario | 2022 | 9 | -32.3
Clean-Tech Scenario | 2022 | 2 | -49.8
Clean-Tech Scenario | 2022 | 19 | 47.9
Clean-Tech Scenario | 2022 | 11 | -14.6
Clean-Tech Scenario | 2022 | 11 | 20.8
Clean-Tech Scenario | 2022 | 10 | 41.3
Clean-Tech Scenario | 2022 | 18 | -33.4
Clean-Tech Scenario | 2022 | 8 | 42.1
Clean-Tech Scenario | 2022 | 14 | -37.7
Clean-Tech Scenario | 2022 | 10 | -41
Clean-Tech Scenario | 2022 | 1 | 65.7
Clean-Tech Scenario | 2022 | 9 | -12.2
Clean-Tech Scenario | 2022 | 8 | 32.4
Clean-Tech Scenario | 2022 | 22 | -59
Clean-Tech Scenario | 2022 | 14 | -107
Clean-Tech Scenario | 2022 | 24 | -26.8
Clean-Tech Scenario | 2022 | 4 | 49.1
Clean-Tech Scenario | 2022 | 18 | -67.9
Clean-Tech Scenario | 2022 | 15 | -39
Clean-Tech Scenario | 2022 | 12 | 13.2
Clean-Tech Scenario | 2022 | 10 | 20.1
Clean-Tech Scenario | 2022 | 19 | 31.4
Clean-Tech Scenario | 2022 | 20 | 39
Clean-Tech Scenario | 2022 | 8 | -26.3
Clean-Tech Scenario | 2022 | 12 | 32.6
Clean-Tech Scenario | 2022 | 12 | 13.3
Clean-Tech Scenario | 2022 | 17 | 72.6
Clean-Tech Scenario | 2022 | 8 | 32.3
Clean-Tech Scenario | 2022 | 10 | -35
Clean-Tech Scenario | 2022 | 15 | -37.8
Clean-Tech Scenario | 2022 | 25 | -42.5
Clean-Tech Scenario | 2022 | 11 | 19
Clean-Tech Scenario | 2022 | 11 | 31.5
Clean-Tech Scenario | 2022 | 18 | -133.1
Clean-Tech Scenario | 2022 | 16 | -37.6
Clean-Tech Scenario | 2022 | 11 | -27.1
Clean-Tech Scenario | 2022 | 10 | 59.7
Clean-Tech Scenario | 2022 | 16 | -40.4
Clean-Tech Scenario | 2022 | 28 | 44
Clean-Tech Scenario | 2022 | 7 | -18.6
Clean-Tech Scenario | 2022 | 7 | 54.7
Clean-Tech Scenario | 2022 | 12 | -22.4
Clean-Tech Scenario | 2022 | 8 | 34.9
Clean-Tech Scenario | 2022 | 6 | -25.3
Clean-Tech Scenario | 2022 | 3 | -37.9
Clean-Tech Scenario | 2022 | 19 | 81.1
Clean-Tech Scenario | 2022 | 11 | -24.5
Clean-Tech Scenario | 2022 | 1 | 59.5
Clean-Tech Scenario | 2022 | 7 | -26.7
Clean-Tech Scenario | 2022 | 17 | 35.3
Clean-Tech Scenario | 2022 | 16 | -38.9
Clean-Tech Scenario | 2022 | 3 | -43.1
Clean-Tech Scenario | 2022 | 20 | -113.5
Clean-Tech Scenario | 2022 | 7 | -17.1
Clean-Tech Scenario | 2022 | 7 | 39.3
Clean-Tech Scenario | 2022 | 11 | 52.4
Clean-Tech Scenario | 2022 | 3 | -39.2
Clean-Tech Scenario | 2022 | 9 | 52.2
Clean-Tech Scenario | 2022 | 16 | -40.7
Clean-Tech Scenario | 2022 | 14 | -20.9
Clean-Tech Scenario | 2022 | 16 | 45.9
Clean-Tech Scenario | 2022 | 17 | -61.3
Clean-Tech Scenario | 2022 | 20 | 31
Clean-Tech Scenario | 2022 | 10 | 53.4
Clean-Tech Scenario | 2022 | 6 | 35.9
Clean-Tech Scenario | 2022 | 17 | 23.6
Clean-Tech Scenario | 2022 | 11 | 41.1
Clean-Tech Scenario | 2022 | 1 | 54.5
Clean-Tech Scenario | 2022 | 11 | 13.6
Clean-Tech Scenario | 2022 | 7 | -25.6
Clean-Tech Scenario | 2022 | 7 | -5.6
Clean-Tech Scenario | 2022 | 4 | 47.4
Clean-Tech Scenario | 2022 | 30 | 48
Clean-Tech Scenario | 2022 | 9 | -77.1
Clean-Tech Scenario | 2022 | 11 | -24.3
Clean-Tech Scenario | 2022 | 6 | -8.1
Clean-Tech Scenario | 2022 | 14 | 18
Clean-Tech Scenario | 2022 | 10 | 10.4
Clean-Tech Scenario | 2022 | 12 | 25
Clean-Tech Scenario | 2022 | 29 | 24.4
Clean-Tech Scenario | 2022 | 11 | 30.3
Clean-Tech Scenario | 2022 | 19 | 38.1
Clean-Tech Scenario | 2022 | 5 | 49
Clean-Tech Scenario | 2022 | 14 | 62.1
Clean-Tech Scenario | 2022 | 21 | -46.3
Clean-Tech Scenario | 2022 | 5 | 53.4
Clean-Tech Scenario | 2022 | 1 | -55.6
Clean-Tech Scenario | 2022 | 4 | -36.6
Clean-Tech Scenario | 2022 | 6 | -18
Clean-Tech Scenario | 2022 | 4 | 40.4
Clean-Tech Scenario | 2022 | 22 | 76
Clean-Tech Scenario | 2022 | 7 | 58.8
Clean-Tech Scenario | 2022 | 2 | 54.7
Clean-Tech Scenario | 2022 | 9 | 31.8
Clean-Tech Scenario | 2022 | 12 | -30
Clean-Tech Scenario | 2022 | 18 | 22.8
Clean-Tech Scenario | 2022 | 7 | -30
Clean-Tech Scenario | 2022 | 1 | 61.1
Clean-Tech Scenario | 2022 | 15 | -44.9
Clean-Tech Scenario | 2023 | 0 | 0
Clean-Tech Scenario | 2023 | 2 | -18.6
Clean-Tech Scenario | 2023 | 3 | -18.5
Clean-Tech Scenario | 2023 | 2 | 4.8
Clean-Tech Scenario | 2023 | 1 | -5.9
Clean-Tech Scenario | 2023 | 2 | -13.1
Clean-Tech Scenario | 2023 | 1 | 6.9
Clean-Tech Scenario | 2023 | 2 | -5.4
Clean-Tech Scenario | 2023 | 1 | 1.9
Clean-Tech Scenario | 2023 | 1 | 1.7
Clean-Tech Scenario | 2023 | 2 | -5.9
Clean-Tech Scenario | 2023 | 3 | 6.5
Clean-Tech Scenario | 2023 | 1 | 11.1
Clean-Tech Scenario | 2023 | 1 | 13.2
Clean-Tech Scenario | 2023 | 3 | 13.2
Clean-Tech Scenario | 2023 | 2 | 33.4
Clean-Tech Scenario | 2023 | 1 | 5.2
Clean-Tech Scenario | 2023 | 1 | -7.3
Clean-Tech Scenario | 2023 | 1 | -19.7
Clean-Tech Scenario | 2023 | 1 | -8.6
Clean-Tech Scenario | 2023 | 1 | -22
Clean-Tech Scenario | 2023 | 1 | 13.1
Clean-Tech Scenario | 2023 | 2 | -10.1
Clean-Tech Scenario | 2023 | 1 | 1.2
Clean-Tech Scenario | 2023 | 1 | 12
Clean-Tech Scenario | 2023 | 1 | 9.8
Clean-Tech Scenario | 2023 | 2 | -8.5
Clean-Tech Scenario | 2023 | 2 | 7.2
Clean-Tech Scenario | 2023 | 1 | -15.8
Clean-Tech Scenario | 2023 | 1 | 15.5
Clean-Tech Scenario | 2023 | 1 | 4.1
Clean-Tech Scenario | 2023 | 1 | -5.8
Clean-Tech Scenario | 2023 | 1 | -7.2
Clean-Tech Scenario | 2023 | 16 | 33
Clean-Tech Scenario | 2023 | 1 | 6.2
Clean-Tech Scenario | 2023 | 8 | 13.3
Clean-Tech Scenario | 2023 | 5 | -14.1
Clean-Tech Scenario | 2023 | 1 | 3.8
Clean-Tech Scenario | 2023 | 1 | -3.2
Clean-Tech Scenario | 2023 | 1 | 14.3
Clean-Tech Scenario | 2023 | 1 | 5.8
Clean-Tech Scenario | 2023 | 1 | -0.3
Clean-Tech Scenario | 2023 | 2 | 10.1
Clean-Tech Scenario | 2023 | 2 | 15.6
Clean-Tech Scenario | 2023 | 2 | -13.7
Clean-Tech Scenario | 2023 | 2 | -17.5
Clean-Tech Scenario | 2023 | 1 | 10.8
Clean-Tech Scenario | 2023 | 1 | -12.5
Clean-Tech Scenario | 2023 | 1 | 7.2
Clean-Tech Scenario | 2023 | 1 | 0.6
Clean-Tech Scenario | 2023 | 13 | 23.4
Clean-Tech Scenario | 2023 | 4 | -6.6
Clean-Tech Scenario | 2023 | 1 | -11.8
Clean-Tech Scenario | 2023 | 1 | 9.4
Clean-Tech Scenario | 2023 | 2 | -5.5
Clean-Tech Scenario | 2023 | 5 | 36.9
Clean-Tech Scenario | 2023 | 15 | 18.4
Clean-Tech Scenario | 2023 | 3 | 11.5
Clean-Tech Scenario | 2023 | 2 | -15.2
Clean-Tech Scenario | 2023 | 1 | -10.2
Clean-Tech Scenario | 2023 | 2 | -17.7
Clean-Tech Scenario | 2023 | 1 | 9.5
Clean-Tech Scenario | 2023 | 2 | 8.1
Clean-Tech Scenario | 2023 | 1 | -2
Clean-Tech Scenario | 2023 | 1 | -8.4
Clean-Tech Scenario | 2023 | 1 | 29
Clean-Tech Scenario | 2023 | 2 | -5.7
Clean-Tech Scenario | 2023 | 1 | 9.9
Clean-Tech Scenario | 2023 | 2 | -19.3
Clean-Tech Scenario | 2023 | 1 | 12.8
Clean-Tech Scenario | 2023 | 1 | 13.7
Clean-Tech Scenario | 2023 | 1 | -4.7
Clean-Tech Scenario | 2023 | 1 | -2.2
Clean-Tech Scenario | 2023 | 1 | 33.8
Clean-Tech Scenario | 2023 | 1 | -9.9
Clean-Tech Scenario | 2023 | 1 | 17
Clean-Tech Scenario | 2023 | 3 | -14.9
Clean-Tech Scenario | 2023 | 1 | 2.6
Clean-Tech Scenario | 2023 | 1 | 1.1
Clean-Tech Scenario | 2023 | 1 | -6
Clean-Tech Scenario | 2023 | 1 | 0.1
Clean-Tech Scenario | 2023 | 3 | -17.4
Clean-Tech Scenario | 2023 | 3 | 6.6
Clean-Tech Scenario | 2023 | 2 | 5.8
Clean-Tech Scenario | 2023 | 2 | 2.8
Clean-Tech Scenario | 2023 | 1 | -13.7
Clean-Tech Scenario | 2023 | 1 | -12.1
Clean-Tech Scenario | 2023 | 1 | 7.7
Clean-Tech Scenario | 2023 | 1 | -3.8
Clean-Tech Scenario | 2023 | 2 | -11.7
Clean-Tech Scenario | 2023 | 1 | 2.8
Clean-Tech Scenario | 2023 | 1 | -4.3
Clean-Tech Scenario | 2023 | 1 | -17.5
Clean-Tech Scenario | 2023 | 2 | 9.4
Clean-Tech Scenario | 2023 | 1 | 16.6
Clean-Tech Scenario | 2023 | 1 | 19.9
Clean-Tech Scenario | 2023 | 1 | -0.1
Clean-Tech Scenario | 2023 | 1 | 20.9
Clean-Tech Scenario | 2023 | 3 | -1.8
Clean-Tech Scenario | 2023 | 1 | 4.6
Clean-Tech Scenario | 2023 | 1 | -1.7
Clean-Tech Scenario | 2023 | 1 | 14.4
Clean-Tech Scenario | 2023 | 1 | -14
Clean-Tech Scenario | 2023 | 1 | 17.6
Clean-Tech Scenario | 2023 | 2 | 1.1
Clean-Tech Scenario | 2023 | 2 | -0.5
Clean-Tech Scenario | 2023 | 1 | -6.9
Clean-Tech Scenario | 2023 | 1 | 14.8
Clean-Tech Scenario | 2023 | 7 | 20.6
Clean-Tech Scenario | 2023 | 1 | -4
Clean-Tech Scenario | 2023 | 2 | 14.7
Clean-Tech Scenario | 2023 | 1 | -13.3
Clean-Tech Scenario | 2023 | 1 | -1.2
Clean-Tech Scenario | 2023 | 3 | -7.5
Clean-Tech Scenario | 2023 | 1 | -1.3
Clean-Tech Scenario | 2023 | 1 | 9.1
Clean-Tech Scenario | 2023 | 1 | -3.9
Clean-Tech Scenario | 2023 | 1 | 2.1
Clean-Tech Scenario | 2023 | 1 | 0.2
Clean-Tech Scenario | 2023 | 1 | -11.4
Clean-Tech Scenario | 2023 | 1 | 2.4
Clean-Tech Scenario | 2023 | 1 | 17.5
Clean-Tech Scenario | 2023 | 5 | 29.1
Clean-Tech Scenario | 2023 | 5 | 19.1
Clean-Tech Scenario | 2023 | 1 | -1
Clean-Tech Scenario | 2023 | 2 | 4.5
Clean-Tech Scenario | 2023 | 1 | 11.4
Clean-Tech Scenario | 2023 | 2 | 3.2
Clean-Tech Scenario | 2023 | 15 | 23.1
Clean-Tech Scenario | 2023 | 2 | 8.8
Clean-Tech Scenario | 2023 | 1 | -7.9
Clean-Tech Scenario | 2023 | 2 | -9.5
Clean-Tech Scenario | 2023 | 1 | -3
Clean-Tech Scenario | 2023 | 1 | 20.3
Clean-Tech Scenario | 2023 | 2 | -4.4
Clean-Tech Scenario | 2023 | 1 | -7
Clean-Tech Scenario | 2023 | 1 | -3.5
Clean-Tech Scenario | 2023 | 1 | -8.2
Clean-Tech Scenario | 2023 | 2 | 0.7
Clean-Tech Scenario | 2023 | 2 | -14.4
Clean-Tech Scenario | 2023 | 3 | -7.4
Clean-Tech Scenario | 2023 | 1 | 6.7
Clean-Tech Scenario | 2023 | 2 | -12.8
Clean-Tech Scenario | 2023 | 1 | 13
Clean-Tech Scenario | 2023 | 22 | -55.7
Clean-Tech Scenario | 2023 | 2 | -5.3
Clean-Tech Scenario | 2023 | 1 | 20.5
Clean-Tech Scenario | 2023 | 2 | 23.1
Clean-Tech Scenario | 2023 | 1 | 10.6
Clean-Tech Scenario | 2023 | 1 | -6.5
Clean-Tech Scenario | 2023 | 1 | -9.4
Clean-Tech Scenario | 2023 | 1 | 5.9
Clean-Tech Scenario | 2023 | 1 | -10.6
Clean-Tech Scenario | 2023 | 2 | 3.4
Clean-Tech Scenario | 2023 | 1 | -4.6
Clean-Tech Scenario | 2023 | 1 | -6.4
Clean-Tech Scenario | 2023 | 1 | 16.7
Clean-Tech Scenario | 2023 | 1 | -7.1
Clean-Tech Scenario | 2023 | 1 | -15.6
Clean-Tech Scenario | 2023 | 1 | 10.3
Clean-Tech Scenario | 2023 | 2 | -3.5
Clean-Tech Scenario | 2023 | 2 | -1.8
Clean-Tech Scenario | 2023 | 1 | 12.1
Clean-Tech Scenario | 2023 | 1 | 3.4
Clean-Tech Scenario | 2023 | 2 | 2.7
Clean-Tech Scenario | 2023 | 1 | 1.4
Clean-Tech Scenario | 2023 | 2 | 8.4
Clean-Tech Scenario | 2023 | 1 | -10
Clean-Tech Scenario | 2023 | 1 | -9.2
Clean-Tech Scenario | 2023 | 2 | 3.1
Clean-Tech Scenario | 2023 | 1 | -0.7
Clean-Tech Scenario | 2023 | 3 | -7.3
Clean-Tech Scenario | 2023 | 1 | 13.3
Clean-Tech Scenario | 2023 | 3 | 18.8
Clean-Tech Scenario | 2023 | 3 | 15.1
Clean-Tech Scenario | 2023 | 1 | -40.2
Clean-Tech Scenario | 2023 | 1 | -9.6
Clean-Tech Scenario | 2023 | 1 | 5.6
Clean-Tech Scenario | 2023 | 1 | 8.9
Clean-Tech Scenario | 2023 | 4 | -15.1
Clean-Tech Scenario | 2023 | 10 | 29.9
Clean-Tech Scenario | 2023 | 2 | 5.7
Clean-Tech Scenario | 2023 | 1 | 3.7
Clean-Tech Scenario | 2023 | 2 | -13.3
Clean-Tech Scenario | 2023 | 5 | -25.3
Clean-Tech Scenario | 2023 | 1 | 2.5
Clean-Tech Scenario | 2023 | 1 | 7.8
Clean-Tech Scenario | 2023 | 2 | 14.4
Clean-Tech Scenario | 2023 | 1 | 19.3
Clean-Tech Scenario | 2023 | 2 | -12.9
Clean-Tech Scenario | 2023 | 1 | -0.5
Clean-Tech Scenario | 2023 | 1 | -13.9
Clean-Tech Scenario | 2023 | 1 | -3.3
Clean-Tech Scenario | 2023 | 2 | 11.7
Clean-Tech Scenario | 2023 | 3 | 6.7
Clean-Tech Scenario | 2023 | 1 | -13.6
Clean-Tech Scenario | 2023 | 2 | -1.4
Clean-Tech Scenario | 2023 | 2 | -4.9
Clean-Tech Scenario | 2023 | 3 | -7.2
Clean-Tech Scenario | 2023 | 1 | -20.4
Clean-Tech Scenario | 2023 | 2 | 7.6
Clean-Tech Scenario | 2023 | 1 | 10.4
Clean-Tech Scenario | 2023 | 13 | 36.6
Clean-Tech Scenario | 2023 | 1 | -18.2
Clean-Tech Scenario | 2023 | 4 | -35.2
Clean-Tech Scenario | 2023 | 3 | 36.4
Clean-Tech Scenario | 2023 | 1 | -11.7
Clean-Tech Scenario | 2023 | 1 | 3.2
Clean-Tech Scenario | 2023 | 1 | -0.8
Clean-Tech Scenario | 2023 | 2 | 1.4
Clean-Tech Scenario | 2023 | 2 | 6.9
Clean-Tech Scenario | 2023 | 3 | -21.4
Clean-Tech Scenario | 2023 | 2 | 4.4
Clean-Tech Scenario | 2023 | 3 | -13.4
Clean-Tech Scenario | 2023 | 1 | 15.7
Clean-Tech Scenario | 2023 | 3 | 32.9
Clean-Tech Scenario | 2023 | 1 | 18.8
Clean-Tech Scenario | 2023 | 2 | -38.3
Clean-Tech Scenario | 2023 | 5 | -24
Clean-Tech Scenario | 2023 | 9 | -17.5
Clean-Tech Scenario | 2023 | 6 | 12.1
Clean-Tech Scenario | 2023 | 3 | -0.9
Clean-Tech Scenario | 2023 | 1 | -27.3
Clean-Tech Scenario | 2023 | 1 | 15.8
Clean-Tech Scenario | 2023 | 1 | -12.9
Clean-Tech Scenario | 2023 | 3 | 3.7
Clean-Tech Scenario | 2023 | 1 | 12.2
Clean-Tech Scenario | 2023 | 6 | -24.1
Clean-Tech Scenario | 2023 | 19 | 18.7
Clean-Tech Scenario | 2023 | 1 | -4.9
Clean-Tech Scenario | 2023 | 1 | 12.6
Clean-Tech Scenario | 2023 | 2 | -3.6
Clean-Tech Scenario | 2023 | 2 | -10.4
Clean-Tech Scenario | 2023 | 2 | -4.1
Clean-Tech Scenario | 2023 | 1 | -1.4
Clean-Tech Scenario | 2023 | 1 | 10.7
Clean-Tech Scenario | 2023 | 4 | -1.8
Clean-Tech Scenario | 2023 | 1 | 4.5
Clean-Tech Scenario | 2023 | 1 | -8.8
Clean-Tech Scenario | 2023 | 5 | 14.4
Clean-Tech Scenario | 2023 | 7 | -22.5
Clean-Tech Scenario | 2023 | 2 | 8.6
Clean-Tech Scenario | 2023 | 2 | -29.7
Clean-Tech Scenario | 2023 | 2 | 9
Clean-Tech Scenario | 2023 | 1 | -4.1
Clean-Tech Scenario | 2023 | 2 | -10.6
Clean-Tech Scenario | 2023 | 1 | 30.6
Clean-Tech Scenario | 2023 | 12 | -31.9
Clean-Tech Scenario | 2023 | 2 | -2.5
Clean-Tech Scenario | 2023 | 5 | 16
Clean-Tech Scenario | 2023 | 20 | 103.5
Clean-Tech Scenario | 2023 | 7 | -35.1
Clean-Tech Scenario | 2023 | 2 | 5.9
Clean-Tech Scenario | 2023 | 15 | 20.9
Clean-Tech Scenario | 2023 | 1 | -41.2
Clean-Tech Scenario | 2023 | 1 | -12.6
Clean-Tech Scenario | 2023 | 1 | 2.9
Clean-Tech Scenario | 2023 | 1 | -16.1
Clean-Tech Scenario | 2023 | 5 | -39.7
Clean-Tech Scenario | 2023 | 1 | 2.7
Clean-Tech Scenario | 2023 | 1 | -2.3
Clean-Tech Scenario | 2023 | 1 | 17.8
Clean-Tech Scenario | 2023 | 1 | -4.4
Clean-Tech Scenario | 2023 | 2 | 5
Clean-Tech Scenario | 2023 | 1 | -19.9
Clean-Tech Scenario | 2023 | 2 | -0.7
Clean-Tech Scenario | 2023 | 5 | 8.5
Clean-Tech Scenario | 2023 | 10 | 17
Clean-Tech Scenario | 2023 | 1 | -18.1
Clean-Tech Scenario | 2023 | 1 | 7
Clean-Tech Scenario | 2023 | 3 | -32.4
Clean-Tech Scenario | 2023 | 3 | -32
Clean-Tech Scenario | 2023 | 3 | -5.7
Clean-Tech Scenario | 2023 | 4 | -12.7
Clean-Tech Scenario | 2023 | 6 | 8.7
Clean-Tech Scenario | 2023 | 2 | -0.8
Clean-Tech Scenario | 2023 | 2 | -20.4
Clean-Tech Scenario | 2023 | 1 | -2.4
Clean-Tech Scenario | 2023 | 4 | -6.5
Clean-Tech Scenario | 2023 | 3 | 8.5
Clean-Tech Scenario | 2023 | 1 | -6.1
Clean-Tech Scenario | 2023 | 2 | 5.1
Clean-Tech Scenario | 2023 | 2 | 9.6
Clean-Tech Scenario | 2023 | 14 | 18.5
Clean-Tech Scenario | 2023 | 2 | 6.2
Clean-Tech Scenario | 2023 | 1 | 11.5
Clean-Tech Scenario | 2023 | 2 | 10.6
Clean-Tech Scenario | 2023 | 3 | -17
Clean-Tech Scenario | 2023 | 2 | -9.2
Clean-Tech Scenario | 2023 | 1 | 0.9
Clean-Tech Scenario | 2023 | 2 | 2.3
Clean-Tech Scenario | 2023 | 1 | -1.1
Clean-Tech Scenario | 2023 | 4 | -16.6
Clean-Tech Scenario | 2023 | 1 | 4
Clean-Tech Scenario | 2023 | 1 | 10.1
Clean-Tech Scenario | 2023 | 2 | 7.1
Clean-Tech Scenario | 2023 | 4 | -2.3
Clean-Tech Scenario | 2023 | 2 | 21.8
Clean-Tech Scenario | 2023 | 1 | -16.5
Clean-Tech Scenario | 2023 | 1 | 12.4
Clean-Tech Scenario | 2023 | 1 | -5.7
Clean-Tech Scenario | 2023 | 2 | -16.4
Clean-Tech Scenario | 2023 | 3 | 0.4
Clean-Tech Scenario | 2023 | 1 | 0.7
Clean-Tech Scenario | 2023 | 1 | -12
Clean-Tech Scenario | 2023 | 2 | 3.5
Clean-Tech Scenario | 2023 | 5 | -1.2
Clean-Tech Scenario | 2023 | 4 | 1.2
Clean-Tech Scenario | 2023 | 2 | -1.3
Clean-Tech Scenario | 2023 | 1 | 5.3
Clean-Tech Scenario | 2023 | 2 | -2.2
Clean-Tech Scenario | 2023 | 3 | -4
Clean-Tech Scenario | 2023 | 4 | -5.3
Clean-Tech Scenario | 2023 | 2 | 8.9
Clean-Tech Scenario | 2023 | 1 | -4.2
Clean-Tech Scenario | 2023 | 11 | 17.2
Clean-Tech Scenario | 2023 | 1 | -9.3
Clean-Tech Scenario | 2023 | 1 | 12.5
Clean-Tech Scenario | 2023 | 1 | -1.9
Clean-Tech Scenario | 2023 | 2 | 12
Clean-Tech Scenario | 2023 | 1 | -8.9
Clean-Tech Scenario | 2023 | 9 | -6.9
Clean-Tech Scenario | 2023 | 10 | 4
Clean-Tech Scenario | 2023 | 4 | 3.4
Clean-Tech Scenario | 2023 | 6 | -7.4
Clean-Tech Scenario | 2023 | 1 | -6.3
Clean-Tech Scenario | 2023 | 11 | -24.4
Clean-Tech Scenario | 2023 | 1 | 2.2
Clean-Tech Scenario | 2023 | 1 | -3.1
Clean-Tech Scenario | 2023 | 1 | -0.4
Clean-Tech Scenario | 2023 | 1 | -0.6
Clean-Tech Scenario | 2023 | 1 | 1.6
Clean-Tech Scenario | 2023 | 2 | -2.6
Clean-Tech Scenario | 2023 | 1 | -1.5
Clean-Tech Scenario | 2023 | 1 | -2.8
Clean-Tech Scenario | 2023 | 2 | -2.7
Clean-Tech Scenario | 2023 | 1 | 12.7
Clean-Tech Scenario | 2023 | 1 | 7.4
Clean-Tech Scenario | 2023 | 2 | 0.5
Clean-Tech Scenario | 2023 | 1 | 5.1
Clean-Tech Scenario | 2023 | 1 | -7.4
Clean-Tech Scenario | 2023 | 1 | 24.4
Clean-Tech Scenario | 2023 | 1 | 2.3
Clean-Tech Scenario | 2023 | 1 | 19.8
Clean-Tech Scenario | 2023 | 12 | -62.7
Clean-Tech Scenario | 2023 | 18 | 88.7
Clean-Tech Scenario | 2023 | 10 | -13.2
Clean-Tech Scenario | 2023 | 1 | 9.2
Clean-Tech Scenario | 2023 | 2 | -6.3
Clean-Tech Scenario | 2023 | 1 | 22
Clean-Tech Scenario | 2023 | 3 | 4.6
Clean-Tech Scenario | 2023 | 4 | 8.1
Clean-Tech Scenario | 2023 | 4 | -10.2
Clean-Tech Scenario | 2023 | 2 | 8.2
Clean-Tech Scenario | 2023 | 1 | 4.3
Clean-Tech Scenario | 2023 | 2 | -27.1
Clean-Tech Scenario | 2023 | 5 | -14.5
Clean-Tech Scenario | 2023 | 11 | 33.9
Clean-Tech Scenario | 2023 | 4 | -19.5
Clean-Tech Scenario | 2023 | 2 | -31.5
Clean-Tech Scenario | 2023 | 8 | -3.9
Clean-Tech Scenario | 2023 | 2 | 2
Clean-Tech Scenario | 2023 | 2 | 6
Clean-Tech Scenario | 2023 | 3 | 2.2
Clean-Tech Scenario | 2023 | 2 | -6.1
Clean-Tech Scenario | 2023 | 1 | -1.6
Clean-Tech Scenario | 2023 | 1 | -6.8
Clean-Tech Scenario | 2023 | 1 | -15.4
Clean-Tech Scenario | 2023 | 1 | 3.9
Clean-Tech Scenario | 2023 | 1 | -5.4
Clean-Tech Scenario | 2023 | 16 | -65.6
Clean-Tech Scenario | 2023 | 2 | 3.3
Clean-Tech Scenario | 2023 | 5 | 4
Clean-Tech Scenario | 2023 | 5 | -4
Clean-Tech Scenario | 2023 | 5 | 0.7
Clean-Tech Scenario | 2023 | 4 | -4.1
Clean-Tech Scenario | 2023 | 3 | 9.6
Clean-Tech Scenario | 2023 | 11 | 19.7
Clean-Tech Scenario | 2023 | 1 | -10.3
Clean-Tech Scenario | 2023 | 3 | -10.7
Clean-Tech Scenario | 2023 | 1 | 9.6
Clean-Tech Scenario | 2023 | 2 | -22
Clean-Tech Scenario | 2023 | 2 | -14.1
Clean-Tech Scenario | 2023 | 1 | 8
Clean-Tech Scenario | 2023 | 3 | -20.4
Clean-Tech Scenario | 2023 | 1 | 10
Clean-Tech Scenario | 2023 | 1 | 22.8
Clean-Tech Scenario | 2023 | 2 | 21.6
Clean-Tech Scenario | 2023 | 2 | 21.9
Clean-Tech Scenario | 2023 | 1 | -39.6
Clean-Tech Scenario | 2023 | 1 | 6.1
Clean-Tech Scenario | 2023 | 3 | -15.6
Clean-Tech Scenario | 2023 | 5 | -13
Clean-Tech Scenario | 2023 | 2 | 5.4
Clean-Tech Scenario | 2023 | 2 | 6.3
Clean-Tech Scenario | 2023 | 3 | 11.2
Clean-Tech Scenario | 2023 | 1 | 16.9
Clean-Tech Scenario | 2023 | 2 | -3
Clean-Tech Scenario | 2023 | 3 | 11
Clean-Tech Scenario | 2023 | 2 | -16.2
Clean-Tech Scenario | 2023 | 2 | 19.2
Clean-Tech Scenario | 2023 | 3 | 16.7
Clean-Tech Scenario | 2023 | 4 | -31.3
Clean-Tech Scenario | 2023 | 4 | -23.9
Clean-Tech Scenario | 2023 | 2 | 12.9
Clean-Tech Scenario | 2023 | 4 | 13.1
Clean-Tech Scenario | 2023 | 3 | 34.8
Clean-Tech Scenario | 2023 | 3 | 30.3
Clean-Tech Scenario | 2023 | 3 | -16.9
Clean-Tech Scenario | 2023 | 2 | -4.2
Clean-Tech Scenario | 2023 | 4 | 21.2
Clean-Tech Scenario | 2023 | 1 | -21.2
Clean-Tech Scenario | 2023 | 3 | 21.3
Clean-Tech Scenario | 2023 | 1 | -5.5
Clean-Tech Scenario | 2023 | 1 | -25
Clean-Tech Scenario | 2023 | 1 | 8.4
Clean-Tech Scenario | 2023 | 7 | -16.3
Clean-Tech Scenario | 2023 | 2 | 14.3
Clean-Tech Scenario | 2023 | 4 | -19.8
Clean-Tech Scenario | 2023 | 1 | -16.2
Clean-Tech Scenario | 2023 | 3 | 31.9
Clean-Tech Scenario | 2023 | 2 | 7
Clean-Tech Scenario | 2023 | 2 | -4.8
Clean-Tech Scenario | 2023 | 1 | -2.7
Clean-Tech Scenario | 2023 | 1 | -2.5
Clean-Tech Scenario | 2023 | 1 | 20.6
Clean-Tech Scenario | 2023 | 5 | 12.1
Clean-Tech Scenario | 2023 | 4 | -6.7
Clean-Tech Scenario | 2023 | 8 | -23.7
Clean-Tech Scenario | 2023 | 2 | 15
Clean-Tech Scenario | 2023 | 3 | -19.3
Clean-Tech Scenario | 2023 | 1 | 14.9
Clean-Tech Scenario | 2023 | 2 | 12.8
Clean-Tech Scenario | 2023 | 1 | -17.2
Clean-Tech Scenario | 2023 | 2 | 31.5
Clean-Tech Scenario | 2023 | 2 | 34
Clean-Tech Scenario | 2023 | 1 | -11
Clean-Tech Scenario | 2023 | 1 | -2.9
Clean-Tech Scenario | 2023 | 2 | 19.5
Clean-Tech Scenario | 2023 | 5 | -31.8
Clean-Tech Scenario | 2023 | 2 | -10.5
Clean-Tech Scenario | 2023 | 2 | 24.2
Clean-Tech Scenario | 2023 | 1 | 6.5
Clean-Tech Scenario | 2023 | 1 | 4.4
Clean-Tech Scenario | 2023 | 1 | -17.3
Clean-Tech Scenario | 2023 | 11 | -17.3
Clean-Tech Scenario | 2023 | 1 | 8.6
Clean-Tech Scenario | 2023 | 3 | -28.3
Clean-Tech Scenario | 2023 | 7 | -37.5
Clean-Tech Scenario | 2023 | 4 | 13.6
Clean-Tech Scenario | 2023 | 2 | -4.7
Clean-Tech Scenario | 2023 | 1 | 5.5
Clean-Tech Scenario | 2023 | 1 | -9.5
Clean-Tech Scenario | 2023 | 1 | -20.1
Clean-Tech Scenario | 2023 | 5 | -23.3
Clean-Tech Scenario | 2023 | 2 | -10
Clean-Tech Scenario | 2023 | 4 | 10.7
Clean-Tech Scenario | 2023 | 4 | 28.9
Clean-Tech Scenario | 2023 | 3 | -8.5
Clean-Tech Scenario | 2023 | 1 | -10.7
Clean-Tech Scenario | 2023 | 1 | 6.3
Clean-Tech Scenario | 2023 | 1 | -13.5
Clean-Tech Scenario | 2023 | 5 | -24.5
Clean-Tech Scenario | 2023 | 16 | -43
Clean-Tech Scenario | 2023 | 2 | 21.4
Clean-Tech Scenario | 2023 | 1 | -23.4
Clean-Tech Scenario | 2023 | 1 | -2.6
Clean-Tech Scenario | 2023 | 1 | 15.6
Clean-Tech Scenario | 2023 | 19 | 56.6
Clean-Tech Scenario | 2023 | 2 | -21
Clean-Tech Scenario | 2023 | 5 | 20.1
Clean-Tech Scenario | 2023 | 1 | -17.4
Clean-Tech Scenario | 2023 | 7 | -35.7
Clean-Tech Scenario | 2023 | 1 | 8.7
Clean-Tech Scenario | 2023 | 1 | -10.8
Clean-Tech Scenario | 2023 | 1 | 3.5
Clean-Tech Scenario | 2023 | 1 | -2.1
Clean-Tech Scenario | 2023 | 1 | 27.6
Clean-Tech Scenario | 2023 | 1 | 23.1
Clean-Tech Scenario | 2023 | 2 | -36.4
Clean-Tech Scenario | 2023 | 2 | 4.3
Clean-Tech Scenario | 2023 | 5 | 21.9
Clean-Tech Scenario | 2023 | 2 | -7.3
Clean-Tech Scenario | 2023 | 2 | 31.1
Clean-Tech Scenario | 2023 | 2 | -13
Clean-Tech Scenario | 2023 | 2 | 24.6
Clean-Tech Scenario | 2023 | 1 | -31.4
Clean-Tech Scenario | 2023 | 9 | 23.9
Clean-Tech Scenario | 2023 | 1 | -37.9
Clean-Tech Scenario | 2023 | 1 | -10.4
Clean-Tech Scenario | 2023 | 1 | 39.6
Clean-Tech Scenario | 2023 | 17 | 40.8
Clean-Tech Scenario | 2023 | 2 | -29.2
Clean-Tech Scenario | 2023 | 3 | -5.9
Clean-Tech Scenario | 2023 | 1 | 7.5
Clean-Tech Scenario | 2023 | 3 | 36.7
Clean-Tech Scenario | 2023 | 3 | -16.8
Clean-Tech Scenario | 2023 | 1 | -4.5
Clean-Tech Scenario | 2023 | 7 | 42
Clean-Tech Scenario | 2023 | 2 | -15.4
Clean-Tech Scenario | 2023 | 4 | 9.5
Clean-Tech Scenario | 2023 | 1 | -20.3
Clean-Tech Scenario | 2023 | 1 | 5
Clean-Tech Scenario | 2023 | 1 | -0.9
Clean-Tech Scenario | 2023 | 1 | 24.9
Clean-Tech Scenario | 2023 | 1 | 16.3
Clean-Tech Scenario | 2023 | 1 | 25.6
Clean-Tech Scenario | 2023 | 1 | 4.2
Clean-Tech Scenario | 2023 | 1 | 21.5
Clean-Tech Scenario | 2023 | 10 | 32.7
Clean-Tech Scenario | 2023 | 20 | 26
Clean-Tech Scenario | 2023 | 1 | -3.7
Clean-Tech Scenario | 2023 | 3 | -17.6
Clean-Tech Scenario | 2023 | 19 | -49.6
Clean-Tech Scenario | 2023 | 1 | 4.9
Clean-Tech Scenario | 2023 | 2 | 18.1
Clean-Tech Scenario | 2023 | 1 | -5.3
Clean-Tech Scenario | 2023 | 1 | -15.7
Clean-Tech Scenario | 2023 | 1 | -24.9
Clean-Tech Scenario | 2023 | 1 | 3.6
Clean-Tech Scenario | 2023 | 7 | -30.4
Clean-Tech Scenario | 2023 | 3 | -11.2
Clean-Tech Scenario | 2023 | 10 | -28
Clean-Tech Scenario | 2023 | 1 | -9.1
Clean-Tech Scenario | 2023 | 1 | 0.3
Clean-Tech Scenario | 2023 | 3 | 32.4
Clean-Tech Scenario | 2023 | 1 | -22.9
Clean-Tech Scenario | 2023 | 2 | 6.8
Clean-Tech Scenario | 2023 | 2 | -3.2
Clean-Tech Scenario | 2023 | 2 | 9.1
Clean-Tech Scenario | 2023 | 2 | -24.2
Clean-Tech Scenario | 2023 | 3 | -12.2
Clean-Tech Scenario | 2023 | 3 | 18.1
Clean-Tech Scenario | 2023 | 2 | -9.7
Clean-Tech Scenario | 2023 | 5 | 3.2
Clean-Tech Scenario | 2023 | 2 | 22.8
Clean-Tech Scenario | 2023 | 4 | 22.5
Clean-Tech Scenario | 2023 | 6 | -20.5
Clean-Tech Scenario | 2023 | 2 | 9.7
Clean-Tech Scenario | 2023 | 2 | -7.5
Clean-Tech Scenario | 2023 | 2 | -8.6
Clean-Tech Scenario | 2023 | 3 | -18.7
Clean-Tech Scenario | 2023 | 5 | 22.6
Clean-Tech Scenario | 2023 | 1 | -13.1
Clean-Tech Scenario | 2023 | 2 | -0.3
Clean-Tech Scenario | 2023 | 2 | 11.9
Clean-Tech Scenario | 2023 | 1 | 2
Clean-Tech Scenario | 2023 | 1 | 22.3
Clean-Tech Scenario | 2023 | 2 | 23.8
Clean-Tech Scenario | 2023 | 2 | -28.3
Clean-Tech Scenario | 2023 | 2 | 25
Clean-Tech Scenario | 2023 | 2 | 19.1
Clean-Tech Scenario | 2023 | 4 | -12.8
Clean-Tech Scenario | 2023 | 22 | 26.6
Clean-Tech Scenario | 2023 | 3 | -27.7
Clean-Tech Scenario | 2023 | 4 | 10.8
Clean-Tech Scenario | 2023 | 19 | -72.4
Clean-Tech Scenario | 2023 | 2 | -6.9
Clean-Tech Scenario | 2023 | 1 | 30.2
Clean-Tech Scenario | 2023 | 11 | 54.5
Clean-Tech Scenario | 2023 | 8 | -18.4
Clean-Tech Scenario | 2023 | 1 | 34.3
Clean-Tech Scenario | 2023 | 1 | -6.2
Clean-Tech Scenario | 2023 | 2 | 6.7
Clean-Tech Scenario | 2023 | 1 | -21.8
Clean-Tech Scenario | 2023 | 4 | -30
Clean-Tech Scenario | 2023 | 5 | -18.7
Clean-Tech Scenario | 2023 | 1 | 16.5
Clean-Tech Scenario | 2023 | 1 | 16
Clean-Tech Scenario | 2023 | 1 | 1.8
Clean-Tech Scenario | 2023 | 1 | -8
Clean-Tech Scenario | 2023 | 1 | 18.9
Clean-Tech Scenario | 2023 | 3 | -14
Clean-Tech Scenario | 2023 | 1 | -4.8
Clean-Tech Scenario | 2023 | 2 | 2.6
Clean-Tech Scenario | 2023 | 2 | 20.1
Clean-Tech Scenario | 2023 | 1 | 10.5
Clean-Tech Scenario | 2023 | 2 | 16.7
Clean-Tech Scenario | 2023 | 2 | -6.4
Clean-Tech Scenario | 2023 | 1 | 0.4
Clean-Tech Scenario | 2023 | 2 | -6.5
Clean-Tech Scenario | 2023 | 2 | 13.5
Clean-Tech Scenario | 2023 | 3 | -5.4
Clean-Tech Scenario | 2023 | 4 | -11.6
Clean-Tech Scenario | 2023 | 6 | 12.2
Clean-Tech Scenario | 2023 | 2 | 13.7
Clean-Tech Scenario | 2023 | 3 | 15.9
Clean-Tech Scenario | 2023 | 1 | -14.2
Clean-Tech Scenario | 2023 | 3 | 11.8
Clean-Tech Scenario | 2023 | 11 | 12.4
Clean-Tech Scenario | 2023 | 4 | -3
Clean-Tech Scenario | 2023 | 2 | 4.2
Clean-Tech Scenario | 2023 | 4 | -6.8
Clean-Tech Scenario | 2023 | 2 | -5.2
Clean-Tech Scenario | 2023 | 2 | 17.4
Clean-Tech Scenario | 2023 | 2 | -10.8
Clean-Tech Scenario | 2023 | 1 | 23.4
Clean-Tech Scenario | 2023 | 3 | -17.7
Clean-Tech Scenario | 2023 | 3 | 42.7
Clean-Tech Scenario | 2023 | 2 | 11
Clean-Tech Scenario | 2023 | 4 | -12.6
Clean-Tech Scenario | 2023 | 3 | 5.9
Clean-Tech Scenario | 2023 | 1 | 7.1
Clean-Tech Scenario | 2023 | 2 | -2.9
Clean-Tech Scenario | 2023 | 2 | -1.5
Clean-Tech Scenario | 2023 | 18 | 72.9
Clean-Tech Scenario | 2023 | 1 | -7.8
Clean-Tech Scenario | 2023 | 1 | -15.3
Clean-Tech Scenario | 2023 | 5 | -5.8
Clean-Tech Scenario | 2023 | 2 | 3.8
Clean-Tech Scenario | 2023 | 5 | -6.2
Clean-Tech Scenario | 2023 | 4 | 27
Clean-Tech Scenario | 2023 | 2 | -3.3
Clean-Tech Scenario | 2023 | 3 | 9.7
Clean-Tech Scenario | 2023 | 3 | 9
Clean-Tech Scenario | 2023 | 1 | 18.6
Clean-Tech Scenario | 2023 | 3 | 18.2
Clean-Tech Scenario | 2023 | 2 | 19
Clean-Tech Scenario | 2023 | 2 | -12.6
Clean-Tech Scenario | 2023 | 12 | -40.3
Clean-Tech Scenario | 2023 | 2 | 17.6
Clean-Tech Scenario | 2023 | 1 | -26.9
Clean-Tech Scenario | 2023 | 1 | 40.3
Clean-Tech Scenario | 2023 | 4 | 16.6
Clean-Tech Scenario | 2023 | 3 | 18.6
Clean-Tech Scenario | 2023 | 1 | -28.1
Clean-Tech Scenario | 2023 | 2 | -24.5
Clean-Tech Scenario | 2023 | 4 | -16.5
Clean-Tech Scenario | 2023 | 6 | -30.5
Clean-Tech Scenario | 2023 | 2 | -42.7
Clean-Tech Scenario | 2023 | 1 | 22.9
Clean-Tech Scenario | 2023 | 2 | -25.9
Clean-Tech Scenario | 2023 | 2 | 7.3
Clean-Tech Scenario | 2023 | 1 | 31.7
Clean-Tech Scenario | 2023 | 1 | -23.7
Clean-Tech Scenario | 2023 | 4 | 9.6
Clean-Tech Scenario | 2023 | 2 | -19.8
Clean-Tech Scenario | 2023 | 2 | -11.8
Clean-Tech Scenario | 2023 | 4 | 18.5
Clean-Tech Scenario | 2023 | 4 | -18.1
Clean-Tech Scenario | 2023 | 3 | 7
Clean-Tech Scenario | 2023 | 3 | 19.8
Clean-Tech Scenario | 2023 | 2 | 13.2
Clean-Tech Scenario | 2023 | 2 | 26.4
Clean-Tech Scenario | 2023 | 2 | -14.9
Clean-Tech Scenario | 2023 | 1 | 6.4
Clean-Tech Scenario | 2023 | 4 | -19.3
Clean-Tech Scenario | 2023 | 3 | 24.2
Clean-Tech Scenario | 2023 | 2 | -8
Clean-Tech Scenario | 2023 | 1 | 22.6
Clean-Tech Scenario | 2023 | 7 | -36.4
Clean-Tech Scenario | 2023 | 7 | 25.9
Clean-Tech Scenario | 2023 | 13 | -27.9
Clean-Tech Scenario | 2023 | 1 | -3.4
Clean-Tech Scenario | 2023 | 6 | 41.9
Clean-Tech Scenario | 2023 | 1 | -11.2
Clean-Tech Scenario | 2023 | 2 | 3.6
Clean-Tech Scenario | 2023 | 10 | 27
Clean-Tech Scenario | 2023 | 3 | 14.4
Clean-Tech Scenario | 2023 | 3 | -35.2
Clean-Tech Scenario | 2023 | 1 | -37.4
Clean-Tech Scenario | 2023 | 1 | 10.2
Clean-Tech Scenario | 2023 | 1 | -14.9
Clean-Tech Scenario | 2023 | 6 | -27.7
Clean-Tech Scenario | 2023 | 1 | 6.8
Clean-Tech Scenario | 2023 | 2 | -9.6
Clean-Tech Scenario | 2023 | 3 | 17.7
Clean-Tech Scenario | 2023 | 3 | 37.5
Clean-Tech Scenario | 2023 | 2 | 34.9
Clean-Tech Scenario | 2023 | 1 | -17.8
Clean-Tech Scenario | 2023 | 2 | -16.3
Clean-Tech Scenario | 2023 | 3 | 19.9
Clean-Tech Scenario | 2023 | 1 | 17.4
Clean-Tech Scenario | 2023 | 1 | -40
Clean-Tech Scenario | 2023 | 1 | -23
Clean-Tech Scenario | 2023 | 1 | 25.3
Clean-Tech Scenario | 2023 | 1 | -28.2
Clean-Tech Scenario | 2023 | 3 | -15.9
Clean-Tech Scenario | 2023 | 2 | 29.2
Clean-Tech Scenario | 2023 | 5 | -21.4
Clean-Tech Scenario | 2023 | 1 | 4.8
Clean-Tech Scenario | 2023 | 10 | 60.3
Clean-Tech Scenario | 2023 | 3 | -11
Clean-Tech Scenario | 2023 | 2 | -13.4
Clean-Tech Scenario | 2023 | 14 | 38
Clean-Tech Scenario | 2023 | 3 | -22.6
Clean-Tech Scenario | 2023 | 14 | 54.2
Clean-Tech Scenario | 2023 | 2 | 15.5
Clean-Tech Scenario | 2023 | 1 | 19.6
Clean-Tech Scenario | 2023 | 4 | 22.8
Clean-Tech Scenario | 2023 | 1 | -30.2
Clean-Tech Scenario | 2023 | 1 | -29.2
Clean-Tech Scenario | 2023 | 5 | 28.6
Clean-Tech Scenario | 2023 | 14 | -31.8
Clean-Tech Scenario | 2023 | 3 | 20.9
Clean-Tech Scenario | 2023 | 5 | 26.9
Clean-Tech Scenario | 2023 | 2 | -20.5
Clean-Tech Scenario | 2023 | 1 | -10.5
Clean-Tech Scenario | 2023 | 3 | 5.7
Clean-Tech Scenario | 2023 | 2 | 3.7
Clean-Tech Scenario | 2023 | 1 | -5.1
Clean-Tech Scenario | 2023 | 1 | -23.5
Clean-Tech Scenario | 2023 | 4 | -43.1
Clean-Tech Scenario | 2023 | 1 | 15.3
Clean-Tech Scenario | 2023 | 3 | 25.9
Clean-Tech Scenario | 2023 | 16 | 46.6
Clean-Tech Scenario | 2023 | 1 | -14.3
Clean-Tech Scenario | 2023 | 1 | -0.2
Clean-Tech Scenario | 2023 | 2 | 16.2
Clean-Tech Scenario | 2023 | 3 | 16.5
Clean-Tech Scenario | 2023 | 1 | 16.4
Clean-Tech Scenario | 2023 | 1 | 21.8
Clean-Tech Scenario | 2023 | 3 | -10.8
Clean-Tech Scenario | 2023 | 3 | 9.8
Clean-Tech Scenario | 2023 | 6 | 42.9
Clean-Tech Scenario | 2023 | 1 | -24
Clean-Tech Scenario | 2023 | 6 | -20.2
Clean-Tech Scenario | 2023 | 1 | 27.7
Clean-Tech Scenario | 2023 | 1 | -29.3
Clean-Tech Scenario | 2023 | 1 | -9.8
Clean-Tech Scenario | 2023 | 1 | 20.8
Clean-Tech Scenario | 2023 | 3 | 15.7
Clean-Tech Scenario | 2023 | 2 | 28.1
Clean-Tech Scenario | 2023 | 4 | 30.9
Clean-Tech Scenario | 2023 | 3 | -7.6
Clean-Tech Scenario | 2023 | 1 | 5.4
Clean-Tech Scenario | 2023 | 2 | -15.1
Clean-Tech Scenario | 2023 | 1 | 12.9
Clean-Tech Scenario | 2023 | 1 | -16.7
Clean-Tech Scenario | 2023 | 1 | 15.9
Clean-Tech Scenario | 2023 | 1 | -20.8
Clean-Tech Scenario | 2023 | 2 | -22.8
Clean-Tech Scenario | 2023 | 1 | -18.4
Clean-Tech Scenario | 2023 | 3 | 30.5
Clean-Tech Scenario | 2023 | 1 | 14.6
Clean-Tech Scenario | 2023 | 2 | 28.7
Clean-Tech Scenario | 2023 | 2 | 8.5
Clean-Tech Scenario | 2023 | 5 | 22.1
Clean-Tech Scenario | 2023 | 4 | -21.9
Clean-Tech Scenario | 2023 | 5 | -6.5
Clean-Tech Scenario | 2023 | 2 | -8.1
Clean-Tech Scenario | 2023 | 2 | 22.3
Clean-Tech Scenario | 2023 | 2 | -5.1
Clean-Tech Scenario | 2023 | 1 | -13
Clean-Tech Scenario | 2023 | 3 | 25.8
Clean-Tech Scenario | 2023 | 2 | -10.9
Clean-Tech Scenario | 2023 | 1 | 18
Clean-Tech Scenario | 2023 | 1 | 1.3
Clean-Tech Scenario | 2023 | 9 | 38.5
Clean-Tech Scenario | 2023 | 10 | -34.2
Clean-Tech Scenario | 2023 | 2 | -16
Clean-Tech Scenario | 2023 | 3 | -27.6
Clean-Tech Scenario | 2023 | 4 | 14.4
Clean-Tech Scenario | 2023 | 7 | -56.6
Clean-Tech Scenario | 2023 | 2 | 6.4
Clean-Tech Scenario | 2023 | 2 | 23.5
Clean-Tech Scenario | 2023 | 5 | 16.3
Clean-Tech Scenario | 2023 | 8 | -27.8
Clean-Tech Scenario | 2023 | 1 | 36.6
Clean-Tech Scenario | 2023 | 3 | -16.5
Clean-Tech Scenario | 2023 | 3 | 29
Clean-Tech Scenario | 2023 | 1 | 29.1
Clean-Tech Scenario | 2023 | 2 | 17
Clean-Tech Scenario | 2023 | 2 | 27.8
Clean-Tech Scenario | 2023 | 3 | -30.3
Clean-Tech Scenario | 2023 | 6 | -26.1
Clean-Tech Scenario | 2023 | 5 | 27.4
Clean-Tech Scenario | 2023 | 1 | 5.7
Clean-Tech Scenario | 2023 | 1 | -19
Clean-Tech Scenario | 2023 | 1 | 17.7
Clean-Tech Scenario | 2023 | 1 | 11.7
Clean-Tech Scenario | 2023 | 1 | -10.1
Clean-Tech Scenario | 2023 | 6 | 23
Clean-Tech Scenario | 2023 | 2 | -12.5
Clean-Tech Scenario | 2023 | 2 | -5
Clean-Tech Scenario | 2023 | 1 | 13.4
Clean-Tech Scenario | 2023 | 2 | -8.4
Clean-Tech Scenario | 2023 | 1 | 9.3
Clean-Tech Scenario | 2023 | 4 | 9.2
Clean-Tech Scenario | 2023 | 5 | -9.1
Clean-Tech Scenario | 2023 | 1 | 43.1
Clean-Tech Scenario | 2023 | 20 | 92.6
Clean-Tech Scenario | 2023 | 9 | -24.6
Clean-Tech Scenario | 2023 | 2 | 2.9
Clean-Tech Scenario | 2023 | 2 | 5.3
Clean-Tech Scenario | 2023 | 2 | 2.5
Clean-Tech Scenario | 2023 | 3 | -10.4
Clean-Tech Scenario | 2023 | 5 | -14
Clean-Tech Scenario | 2023 | 2 | 30.4
Clean-Tech Scenario | 2023 | 2 | -3.7
Clean-Tech Scenario | 2023 | 5 | 20.8
Clean-Tech Scenario | 2023 | 1 | -7.5
Clean-Tech Scenario | 2023 | 1 | 7.9
Clean-Tech Scenario | 2023 | 2 | -1.1
Clean-Tech Scenario | 2023 | 3 | 3.8
Clean-Tech Scenario | 2023 | 6 | 8.9
Clean-Tech Scenario | 2023 | 1 | -11.1
Clean-Tech Scenario | 2023 | 3 | -16.4
Clean-Tech Scenario | 2023 | 3 | 0.3
Clean-Tech Scenario | 2023 | 1 | -10.9
Clean-Tech Scenario | 2023 | 4 | -8.2
Clean-Tech Scenario | 2023 | 2 | -4.5
Clean-Tech Scenario | 2023 | 1 | 0.5
Clean-Tech Scenario | 2023 | 1 | 3
Clean-Tech Scenario | 2023 | 2 | -1.7
Clean-Tech Scenario | 2023 | 4 | 11.1
Clean-Tech Scenario | 2023 | 7 | -19.6
Clean-Tech Scenario | 2023 | 5 | 25.8
Clean-Tech Scenario | 2023 | 2 | 13
Clean-Tech Scenario | 2023 | 2 | -24.6
Clean-Tech Scenario | 2023 | 3 | 2.4
Clean-Tech Scenario | 2023 | 5 | 9.8
Clean-Tech Scenario | 2023 | 3 | -8
Clean-Tech Scenario | 2023 | 2 | 28.3
Clean-Tech Scenario | 2023 | 4 | 8.9
Clean-Tech Scenario | 2023 | 4 | -8.1
Clean-Tech Scenario | 2023 | 1 | -7.7
Clean-Tech Scenario | 2023 | 2 | 16.5
Clean-Tech Scenario | 2023 | 1 | 11.6
Clean-Tech Scenario | 2023 | 1 | -9
Clean-Tech Scenario | 2023 | 1 | -11.5
Clean-Tech Scenario | 2023 | 6 | 16.8
Clean-Tech Scenario | 2023 | 13 | 39.7
Clean-Tech Scenario | 2023 | 7 | -17.3
Clean-Tech Scenario | 2023 | 5 | 12
Clean-Tech Scenario | 2023 | 3 | 3.2
Clean-Tech Scenario | 2023 | 10 | 20.1
Clean-Tech Scenario | 2023 | 3 | 10.6
Clean-Tech Scenario | 2023 | 1 | 4.7
Clean-Tech Scenario | 2023 | 1 | -1.8
Clean-Tech Scenario | 2023 | 9 | 25.9
Clean-Tech Scenario | 2023 | 3 | -1.3
Clean-Tech Scenario | 2023 | 2 | -2.1
Clean-Tech Scenario | 2023 | 4 | 2.1
Clean-Tech Scenario | 2023 | 19 | 72.8
Clean-Tech Scenario | 2023 | 5 | -17.9
Clean-Tech Scenario | 2023 | 3 | 23.5
Clean-Tech Scenario | 2023 | 1 | -14.4
Clean-Tech Scenario | 2023 | 4 | 9.4
Clean-Tech Scenario | 2023 | 2 | -8.7
Clean-Tech Scenario | 2023 | 1 | 8.8
Clean-Tech Scenario | 2023 | 15 | -27.4
Clean-Tech Scenario | 2023 | 1 | -17
Clean-Tech Scenario | 2023 | 2 | -6
Clean-Tech Scenario | 2023 | 1 | -22.2
Clean-Tech Scenario | 2023 | 2 | 7.5
Clean-Tech Scenario | 2023 | 1 | 10.9
Clean-Tech Scenario | 2023 | 16 | -76.8
Clean-Tech Scenario | 2023 | 11 | -56.8
Clean-Tech Scenario | 2023 | 8 | 22.9
Clean-Tech Scenario | 2023 | 1 | -5
Clean-Tech Scenario | 2023 | 2 | -11
Clean-Tech Scenario | 2023 | 1 | 11.3
Clean-Tech Scenario | 2023 | 2 | -1
Clean-Tech Scenario | 2023 | 8 | -34.7
Clean-Tech Scenario | 2023 | 3 | 24.5
Clean-Tech Scenario | 2023 | 13 | -82.2
Clean-Tech Scenario | 2023 | 6 | 48.5
Clean-Tech Scenario | 2023 | 2 | 7.8
Clean-Tech Scenario | 2023 | 17 | -57.9
Clean-Tech Scenario | 2023 | 3 | -22.3
Clean-Tech Scenario | 2023 | 2 | -14.3
Clean-Tech Scenario | 2023 | 3 | -11.8
Clean-Tech Scenario | 2023 | 4 | 3.9
Clean-Tech Scenario | 2023 | 5 | -26.7
Clean-Tech Scenario | 2023 | 2 | 1.8
Clean-Tech Scenario | 2023 | 1 | 50.3
Clean-Tech Scenario | 2023 | 1 | -6.6
Clean-Tech Scenario | 2023 | 8 | 22
Clean-Tech Scenario | 2023 | 1 | -11.9
Clean-Tech Scenario | 2023 | 3 | 11.4
Clean-Tech Scenario | 2023 | 3 | -6.7
Clean-Tech Scenario | 2023 | 5 | 12.6
Clean-Tech Scenario | 2023 | 5 | -40.3
Clean-Tech Scenario | 2023 | 1 | -31.5
Clean-Tech Scenario | 2023 | 4 | 27.1
Clean-Tech Scenario | 2023 | 2 | -12
Clean-Tech Scenario | 2023 | 3 | -4.8
Clean-Tech Scenario | 2023 | 2 | -26
Clean-Tech Scenario | 2023 | 2 | 28.5
Clean-Tech Scenario | 2023 | 5 | 7.5
Clean-Tech Scenario | 2023 | 14 | 64.9
Clean-Tech Scenario | 2023 | 2 | -7.2
Clean-Tech Scenario | 2023 | 2 | 11.2
Clean-Tech Scenario | 2023 | 1 | -29.4
Clean-Tech Scenario | 2023 | 1 | 13.9
Clean-Tech Scenario | 2023 | 4 | -11.2
Clean-Tech Scenario | 2023 | 1 | 3.3
Clean-Tech Scenario | 2023 | 4 | -17.8
Clean-Tech Scenario | 2023 | 5 | 37.1
Clean-Tech Scenario | 2023 | 2 | 9.2
Clean-Tech Scenario | 2023 | 2 | -11.4
Clean-Tech Scenario | 2023 | 1 | 37.3
Clean-Tech Scenario | 2023 | 3 | 25.1
Clean-Tech Scenario | 2023 | 9 | 19.4
Clean-Tech Scenario | 2023 | 2 | -23.4
Clean-Tech Scenario | 2023 | 1 | -12.2
Clean-Tech Scenario | 2023 | 1 | -8.3
Clean-Tech Scenario | 2023 | 2 | -18.1
Clean-Tech Scenario | 2023 | 6 | 23.8
Clean-Tech Scenario | 2023 | 2 | -39.1
Clean-Tech Scenario | 2023 | 1 | -21.3
Clean-Tech Scenario | 2023 | 1 | -13.8
Clean-Tech Scenario | 2023 | 2 | 44.5
Clean-Tech Scenario | 2023 | 3 | 21.1
Clean-Tech Scenario | 2023 | 1 | -3.6
Clean-Tech Scenario | 2023 | 2 | 7.7
Clean-Tech Scenario | 2023 | 1 | -15.5
Clean-Tech Scenario | 2023 | 2 | -9.1
Clean-Tech Scenario | 2023 | 1 | 43.4
Clean-Tech Scenario | 2023 | 3 | -25.1
Clean-Tech Scenario | 2023 | 4 | 9.1
Clean-Tech Scenario | 2023 | 1 | 22.2
Clean-Tech Scenario | 2023 | 1 | 58.3
Clean-Tech Scenario | 2023 | 2 | -23
Clean-Tech Scenario | 2023 | 3 | -5.1
Clean-Tech Scenario | 2023 | 2 | 28.2
Clean-Tech Scenario | 2023 | 1 | -26.7
Clean-Tech Scenario | 2023 | 6 | 37.4
Clean-Tech Scenario | 2023 | 1 | -30.3
Clean-Tech Scenario | 2023 | 3 | -30.7
Clean-Tech Scenario | 2023 | 6 | 36
Clean-Tech Scenario | 2023 | 3 | -11.1
Clean-Tech Scenario | 2023 | 8 | -23.3
Clean-Tech Scenario | 2023 | 8 | 27
Clean-Tech Scenario | 2023 | 9 | -29.8
Clean-Tech Scenario | 2023 | 10 | 41
Clean-Tech Scenario | 2023 | 4 | -37.4
Clean-Tech Scenario | 2023 | 1 | -14.1
Clean-Tech Scenario | 2023 | 7 | 27.4
Clean-Tech Scenario | 2023 | 5 | -16.2
Clean-Tech Scenario | 2023 | 1 | -38.3
Clean-Tech Scenario | 2023 | 2 | -7.8
Clean-Tech Scenario | 2023 | 4 | -18.8
Clean-Tech Scenario | 2023 | 4 | -15.6
Clean-Tech Scenario | 2023 | 1 | 43.9
Clean-Tech Scenario | 2023 | 2 | 17.5
Clean-Tech Scenario | 2023 | 2 | 15.1
Clean-Tech Scenario | 2023 | 1 | -11.3
Clean-Tech Scenario | 2023 | 1 | -15.2
Clean-Tech Scenario | 2023 | 1 | -7.6
Clean-Tech Scenario | 2023 | 3 | 3.6
Clean-Tech Scenario | 2023 | 2 | 22.9
Clean-Tech Scenario | 2023 | 2 | -6.7
Clean-Tech Scenario | 2023 | 1 | -16.6
Clean-Tech Scenario | 2023 | 1 | 7.6
Clean-Tech Scenario | 2023 | 1 | 11
Clean-Tech Scenario | 2023 | 1 | -12.7
Clean-Tech Scenario | 2023 | 23 | 34.9
Clean-Tech Scenario | 2023 | 3 | -16.7
Clean-Tech Scenario | 2023 | 3 | 27.1
Clean-Tech Scenario | 2023 | 6 | -46.3
Clean-Tech Scenario | 2023 | 2 | -26.1
Clean-Tech Scenario | 2023 | 4 | 24.3
Clean-Tech Scenario | 2023 | 1 | -33.7
Clean-Tech Scenario | 2023 | 3 | 33.4
Clean-Tech Scenario | 2023 | 1 | 41.8
Clean-Tech Scenario | 2023 | 5 | 13.7
Clean-Tech Scenario | 2023 | 3 | -9.5
Clean-Tech Scenario | 2023 | 4 | -32.8
Clean-Tech Scenario | 2023 | 2 | -15.7
Clean-Tech Scenario | 2023 | 1 | 7.3
Clean-Tech Scenario | 2023 | 6 | -33
Clean-Tech Scenario | 2023 | 1 | 34.1
Clean-Tech Scenario | 2023 | 11 | 28.7
Clean-Tech Scenario | 2023 | 5 | -23.5
Clean-Tech Scenario | 2023 | 1 | 26.6
Clean-Tech Scenario | 2023 | 7 | 35.2
Clean-Tech Scenario | 2023 | 1 | -12.8
Clean-Tech Scenario | 2023 | 1 | -12.4
Clean-Tech Scenario | 2023 | 2 | 24.9
Clean-Tech Scenario | 2023 | 2 | 3.9
Clean-Tech Scenario | 2023 | 2 | 16
Clean-Tech Scenario | 2023 | 3 | -15
Clean-Tech Scenario | 2023 | 1 | 13.6
Clean-Tech Scenario | 2023 | 10 | -56.1
Clean-Tech Scenario | 2023 | 1 | -21.1
Clean-Tech Scenario | 2023 | 4 | 35.7
Clean-Tech Scenario | 2023 | 3 | -5.6
Clean-Tech Scenario | 2023 | 18 | -62.3
Clean-Tech Scenario | 2023 | 3 | 6.8
Clean-Tech Scenario | 2023 | 1 | -26
Clean-Tech Scenario | 2023 | 3 | 9.3
Clean-Tech Scenario | 2023 | 1 | 22.5
Clean-Tech Scenario | 2023 | 4 | -15
Clean-Tech Scenario | 2023 | 5 | 25.5
Clean-Tech Scenario | 2023 | 3 | 35.6
Clean-Tech Scenario | 2023 | 13 | -66.3
Clean-Tech Scenario | 2023 | 17 | 61.9
Clean-Tech Scenario | 2023 | 24 | 34.9
Clean-Tech Scenario | 2023 | 1 | 17.1
Clean-Tech Scenario | 2023 | 3 | -2.6
Clean-Tech Scenario | 2023 | 1 | 21.7
Clean-Tech Scenario | 2023 | 7 | 7
Clean-Tech Scenario | 2023 | 10 | 19.9
Clean-Tech Scenario | 2023 | 6 | -16.4
Clean-Tech Scenario | 2023 | 2 | -2
Clean-Tech Scenario | 2023 | 7 | 21.9
Clean-Tech Scenario | 2023 | 2 | 3
Clean-Tech Scenario | 2023 | 11 | -33.7
Clean-Tech Scenario | 2023 | 4 | 19.7
Clean-Tech Scenario | 2023 | 3 | -15.7
Clean-Tech Scenario | 2023 | 2 | 12.5
Clean-Tech Scenario | 2023 | 3 | 4.9
Clean-Tech Scenario | 2023 | 2 | -2.3
Clean-Tech Scenario | 2023 | 2 | -6.8
Clean-Tech Scenario | 2023 | 3 | -0.7
Clean-Tech Scenario | 2023 | 1 | 19.7
Clean-Tech Scenario | 2023 | 9 | -16
Clean-Tech Scenario | 2023 | 2 | -10.3
Clean-Tech Scenario | 2023 | 3 | 5.2
Clean-Tech Scenario | 2023 | 2 | 23.3
Clean-Tech Scenario | 2023 | 3 | 3.9
Clean-Tech Scenario | 2023 | 3 | -6.9
Clean-Tech Scenario | 2023 | 2 | 2.4
Clean-Tech Scenario | 2023 | 1 | 11.2
Clean-Tech Scenario | 2023 | 3 | 5.4
Clean-Tech Scenario | 2023 | 2 | -1.2
Clean-Tech Scenario | 2023 | 2 | 16.9
Clean-Tech Scenario | 2023 | 5 | -4.7
Clean-Tech Scenario | 2023 | 5 | -10.4
Clean-Tech Scenario | 2023 | 7 | 9.3
Clean-Tech Scenario | 2023 | 2 | 0.8
Clean-Tech Scenario | 2023 | 1 | 8.3
Clean-Tech Scenario | 2023 | 1 | 1
Clean-Tech Scenario | 2023 | 3 | -6.6
Clean-Tech Scenario | 2023 | 5 | 15.6
Clean-Tech Scenario | 2023 | 1 | -24.2
Clean-Tech Scenario | 2023 | 4 | -3.6
Clean-Tech Scenario | 2023 | 6 | 6.7
Clean-Tech Scenario | 2023 | 1 | -8.7
Clean-Tech Scenario | 2023 | 2 | -3.8
Clean-Tech Scenario | 2023 | 2 | 17.9
Clean-Tech Scenario | 2023 | 15 | -39.3
Clean-Tech Scenario | 2023 | 6 | 5.6
Clean-Tech Scenario | 2023 | 2 | 1
Clean-Tech Scenario | 2023 | 3 | -7
Clean-Tech Scenario | 2023 | 2 | -6.6
Clean-Tech Scenario | 2023 | 1 | -39.7
Clean-Tech Scenario | 2023 | 2 | -11.3
Clean-Tech Scenario | 2023 | 2 | -0.9
Clean-Tech Scenario | 2023 | 4 | 21.8
Clean-Tech Scenario | 2023 | 1 | -14.6
Clean-Tech Scenario | 2023 | 2 | 2.2
Clean-Tech Scenario | 2023 | 2 | -7.6
Clean-Tech Scenario | 2023 | 3 | 29.1
Clean-Tech Scenario | 2023 | 22 | -49.8
Clean-Tech Scenario | 2023 | 9 | 27.5
Clean-Tech Scenario | 2023 | 6 | -20.6
Clean-Tech Scenario | 2023 | 1 | 23.9
Clean-Tech Scenario | 2023 | 2 | -3.9
Clean-Tech Scenario | 2023 | 18 | -23.8
Clean-Tech Scenario | 2023 | 3 | 13.1
Clean-Tech Scenario | 2023 | 3 | 57.8
Clean-Tech Scenario | 2023 | 5 | 5.3
Clean-Tech Scenario | 2023 | 2 | -11.9
Clean-Tech Scenario | 2023 | 4 | -23.7
Clean-Tech Scenario | 2023 | 2 | -21.2
Clean-Tech Scenario | 2023 | 3 | -29.1
Clean-Tech Scenario | 2023 | 1 | 33
Clean-Tech Scenario | 2023 | 1 | -62.2
Clean-Tech Scenario | 2023 | 2 | -25.7
Clean-Tech Scenario | 2023 | 3 | -34.5
Clean-Tech Scenario | 2023 | 1 | 30.5
Clean-Tech Scenario | 2023 | 5 | -22.8
Clean-Tech Scenario | 2023 | 8 | 25
Clean-Tech Scenario | 2023 | 5 | -10.5
Clean-Tech Scenario | 2023 | 3 | -19.7
Clean-Tech Scenario | 2023 | 2 | 41.4
Clean-Tech Scenario | 2023 | 2 | 12.6
Clean-Tech Scenario | 2023 | 1 | -29.1
Clean-Tech Scenario | 2023 | 4 | -73.3
Clean-Tech Scenario | 2023 | 15 | 57.6
Clean-Tech Scenario | 2023 | 7 | -80
Clean-Tech Scenario | 2023 | 1 | -9.7
Clean-Tech Scenario | 2023 | 10 | -31.6
Clean-Tech Scenario | 2023 | 2 | -18.5
Clean-Tech Scenario | 2023 | 5 | 52
Clean-Tech Scenario | 2023 | 2 | 4.6
Clean-Tech Scenario | 2023 | 5 | -22.7
Clean-Tech Scenario | 2023 | 3 | 7.3
Clean-Tech Scenario | 2023 | 8 | 20.6
Clean-Tech Scenario | 2023 | 7 | 9
Clean-Tech Scenario | 2023 | 1 | -32.6
Clean-Tech Scenario | 2023 | 1 | -26.4
Clean-Tech Scenario | 2023 | 2 | -14.7
Clean-Tech Scenario | 2023 | 3 | 14.8
Clean-Tech Scenario | 2023 | 3 | 2.6
Clean-Tech Scenario | 2023 | 5 | -65.3
Clean-Tech Scenario | 2023 | 2 | 9.5
Clean-Tech Scenario | 2023 | 4 | 14.6
Clean-Tech Scenario | 2023 | 3 | -10.2
Clean-Tech Scenario | 2023 | 2 | 0.6
Clean-Tech Scenario | 2023 | 2 | 10.5
Clean-Tech Scenario | 2023 | 2 | 11.6
Clean-Tech Scenario | 2023 | 3 | 7.2
Clean-Tech Scenario | 2023 | 5 | -7.3
Clean-Tech Scenario | 2023 | 3 | 17.5
Clean-Tech Scenario | 2023 | 6 | -15.8
Clean-Tech Scenario | 2023 | 4 | 24.8
Clean-Tech Scenario | 2023 | 4 | 11.7
Clean-Tech Scenario | 2023 | 4 | -18.3
Clean-Tech Scenario | 2023 | 20 | 30.5
Clean-Tech Scenario | 2023 | 1 | -32.9
Clean-Tech Scenario | 2023 | 6 | -10.8
Clean-Tech Scenario | 2023 | 2 | -40.9
Clean-Tech Scenario | 2023 | 3 | 10.5
Clean-Tech Scenario | 2023 | 3 | -22.1
Clean-Tech Scenario | 2023 | 5 | -2.1
Clean-Tech Scenario | 2023 | 1 | 37.8
Clean-Tech Scenario | 2023 | 5 | 18.8
Clean-Tech Scenario | 2023 | 2 | 12.1
Clean-Tech Scenario | 2023 | 8 | 20.2
Clean-Tech Scenario | 2023 | 1 | 6
Clean-Tech Scenario | 2023 | 2 | 9.8
Clean-Tech Scenario | 2023 | 6 | -21.7
Clean-Tech Scenario | 2023 | 1 | -20.9
Clean-Tech Scenario | 2023 | 2 | 16.8
Clean-Tech Scenario | 2023 | 1 | 17.3
Clean-Tech Scenario | 2023 | 1 | 0.8
Clean-Tech Scenario | 2023 | 25 | -95.7
Clean-Tech Scenario | 2023 | 7 | 44.5
Clean-Tech Scenario | 2023 | 5 | 18.3
Clean-Tech Scenario | 2023 | 1 | 21.1
Clean-Tech Scenario | 2023 | 2 | -20
Clean-Tech Scenario | 2023 | 2 | 20.8
Clean-Tech Scenario | 2023 | 1 | -18.8
Clean-Tech Scenario | 2023 | 1 | 26.1
Clean-Tech Scenario | 2023 | 3 | 13.5
Clean-Tech Scenario | 2023 | 9 | 28.7
Clean-Tech Scenario | 2023 | 4 | 34.5
Clean-Tech Scenario | 2023 | 1 | -20.7
Clean-Tech Scenario | 2023 | 4 | -21.2
Clean-Tech Scenario | 2023 | 3 | 16.4
Clean-Tech Scenario | 2023 | 1 | -21.9
Clean-Tech Scenario | 2023 | 7 | -20.4
Clean-Tech Scenario | 2023 | 3 | 29.7
Clean-Tech Scenario | 2023 | 3 | 14.1
Clean-Tech Scenario | 2023 | 1 | -24.3
Clean-Tech Scenario | 2023 | 3 | 18
Clean-Tech Scenario | 2023 | 3 | 9.9
Clean-Tech Scenario | 2023 | 10 | -38.1
Clean-Tech Scenario | 2023 | 1 | -22.1
Clean-Tech Scenario | 2023 | 1 | 26.7
Clean-Tech Scenario | 2023 | 3 | 6.1
Clean-Tech Scenario | 2023 | 1 | -17.7
Clean-Tech Scenario | 2023 | 2 | -37.3
Clean-Tech Scenario | 2023 | 5 | 8.3
Clean-Tech Scenario | 2023 | 2 | 41.6
Clean-Tech Scenario | 2023 | 2 | -15.5
Clean-Tech Scenario | 2023 | 2 | 11.4
Clean-Tech Scenario | 2023 | 2 | 33.3
Clean-Tech Scenario | 2023 | 4 | -24.3
Clean-Tech Scenario | 2023 | 1 | -23.9
Clean-Tech Scenario | 2023 | 1 | 34.4
Clean-Tech Scenario | 2023 | 2 | 27.3
Clean-Tech Scenario | 2023 | 6 | 5.7
Clean-Tech Scenario | 2023 | 6 | -36
Clean-Tech Scenario | 2023 | 3 | 34.3
Clean-Tech Scenario | 2023 | 3 | -8.1
Clean-Tech Scenario | 2023 | 1 | -33
Clean-Tech Scenario | 2023 | 15 | 34.1
Clean-Tech Scenario | 2023 | 6 | -6
Clean-Tech Scenario | 2023 | 3 | -9.7
Clean-Tech Scenario | 2023 | 2 | -4
Clean-Tech Scenario | 2023 | 3 | 3.5
Clean-Tech Scenario | 2023 | 3 | 7.9
Clean-Tech Scenario | 2023 | 1 | 24
Clean-Tech Scenario | 2023 | 4 | -22.3
Clean-Tech Scenario | 2023 | 2 | 36.7
Clean-Tech Scenario | 2023 | 13 | -19.8
Clean-Tech Scenario | 2023 | 9 | 65.1
Clean-Tech Scenario | 2023 | 3 | -9.3
Clean-Tech Scenario | 2023 | 2 | 14.5
Clean-Tech Scenario | 2023 | 2 | -21.9
Clean-Tech Scenario | 2023 | 2 | 13.3
Clean-Tech Scenario | 2023 | 3 | 1.4
Clean-Tech Scenario | 2023 | 9 | -45.1
Clean-Tech Scenario | 2023 | 5 | 18.2
Clean-Tech Scenario | 2023 | 4 | -22.9
Clean-Tech Scenario | 2023 | 5 | 2.8
Clean-Tech Scenario | 2023 | 6 | -10.1
Clean-Tech Scenario | 2023 | 2 | 1.5
Clean-Tech Scenario | 2023 | 2 | 6.6
Clean-Tech Scenario | 2023 | 6 | -14.9
Clean-Tech Scenario | 2023 | 1 | -18.3
Clean-Tech Scenario | 2023 | 5 | 6.8
Clean-Tech Scenario | 2023 | 6 | -9.6
Clean-Tech Scenario | 2023 | 2 | 20.4
Clean-Tech Scenario | 2023 | 7 | 7.8
Clean-Tech Scenario | 2023 | 2 | -18.2
Clean-Tech Scenario | 2023 | 4 | -3.4
Clean-Tech Scenario | 2023 | 4 | -9
Clean-Tech Scenario | 2023 | 3 | 4.2
Clean-Tech Scenario | 2023 | 4 | -7.5
Clean-Tech Scenario | 2023 | 8 | 8.3
Clean-Tech Scenario | 2023 | 3 | 16
Clean-Tech Scenario | 2023 | 4 | 0.3
Clean-Tech Scenario | 2023 | 3 | -2.3
Clean-Tech Scenario | 2023 | 2 | 4
Clean-Tech Scenario | 2023 | 3 | 1.8
Clean-Tech Scenario | 2023 | 3 | -4.1
Clean-Tech Scenario | 2023 | 3 | 2.8
Clean-Tech Scenario | 2023 | 4 | 3.2
Clean-Tech Scenario | 2023 | 6 | 13.6
Clean-Tech Scenario | 2023 | 6 | 22.3
Clean-Tech Scenario | 2023 | 12 | 22.7
Clean-Tech Scenario | 2023 | 14 | 42.1
Clean-Tech Scenario | 2023 | 1 | -19.1
Clean-Tech Scenario | 2023 | 19 | -34.6
Clean-Tech Scenario | 2023 | 7 | 22.1
Clean-Tech Scenario | 2023 | 4 | -8.3
Clean-Tech Scenario | 2023 | 3 | 10.8
Clean-Tech Scenario | 2023 | 5 | 8.1
Clean-Tech Scenario | 2023 | 5 | -17.1
Clean-Tech Scenario | 2023 | 2 | 4.1
Clean-Tech Scenario | 2023 | 2 | -12.4
Clean-Tech Scenario | 2023 | 3 | 1.3
Clean-Tech Scenario | 2023 | 5 | -2.7
Clean-Tech Scenario | 2023 | 6 | 9.4
Clean-Tech Scenario | 2023 | 9 | -84.1
Clean-Tech Scenario | 2023 | 9 | 73
Clean-Tech Scenario | 2023 | 8 | -46.8
Clean-Tech Scenario | 2023 | 11 | 53.8
Clean-Tech Scenario | 2023 | 2 | 15.4
Clean-Tech Scenario | 2023 | 3 | 7.5
Clean-Tech Scenario | 2023 | 5 | 13.4
Clean-Tech Scenario | 2023 | 6 | -39.2
Clean-Tech Scenario | 2023 | 4 | -16.9
Clean-Tech Scenario | 2023 | 2 | 14.9
Clean-Tech Scenario | 2023 | 2 | 42.7
Clean-Tech Scenario | 2023 | 3 | 33.6
Clean-Tech Scenario | 2023 | 1 | 15
Clean-Tech Scenario | 2023 | 7 | 28.1
Clean-Tech Scenario | 2023 | 3 | -23.5
Clean-Tech Scenario | 2023 | 3 | -17.3
Clean-Tech Scenario | 2023 | 2 | 11.5
Clean-Tech Scenario | 2023 | 2 | -15.8
Clean-Tech Scenario | 2023 | 5 | 11.5
Clean-Tech Scenario | 2023 | 2 | 6.1
Clean-Tech Scenario | 2023 | 4 | -32
Clean-Tech Scenario | 2023 | 1 | -8.5
Clean-Tech Scenario | 2023 | 3 | 19.6
Clean-Tech Scenario | 2023 | 18 | -27.3
Clean-Tech Scenario | 2023 | 9 | 19.5
Clean-Tech Scenario | 2023 | 1 | -21.7
Clean-Tech Scenario | 2023 | 3 | -14.1
Clean-Tech Scenario | 2023 | 12 | 21.4
Clean-Tech Scenario | 2023 | 9 | -72.7
Clean-Tech Scenario | 2023 | 7 | 37.6
Clean-Tech Scenario | 2023 | 3 | -27.2
Clean-Tech Scenario | 2023 | 8 | -55.3
Clean-Tech Scenario | 2023 | 4 | 37.5
Clean-Tech Scenario | 2023 | 3 | 8.8
Clean-Tech Scenario | 2023 | 4 | -26.7
Clean-Tech Scenario | 2023 | 1 | 15.1
Clean-Tech Scenario | 2023 | 2 | -16.1
Clean-Tech Scenario | 2023 | 1 | -16.3
Clean-Tech Scenario | 2023 | 6 | 17.2
Clean-Tech Scenario | 2023 | 3 | 5.1
Clean-Tech Scenario | 2023 | 1 | 1.5
Clean-Tech Scenario | 2023 | 3 | -11.9
Clean-Tech Scenario | 2023 | 1 | -26.8
Clean-Tech Scenario | 2023 | 8 | 32.6
Clean-Tech Scenario | 2023 | 9 | -15.7
Clean-Tech Scenario | 2023 | 2 | 26.5
Clean-Tech Scenario | 2023 | 3 | 32.8
Clean-Tech Scenario | 2023 | 2 | -32.6
Clean-Tech Scenario | 2023 | 2 | -4.6
Clean-Tech Scenario | 2023 | 9 | -19.8
Clean-Tech Scenario | 2023 | 3 | 4.7
Clean-Tech Scenario | 2023 | 2 | 5.2
Clean-Tech Scenario | 2023 | 3 | 17.3
Clean-Tech Scenario | 2023 | 9 | -33.2
Clean-Tech Scenario | 2023 | 1 | 13.5
Clean-Tech Scenario | 2023 | 4 | -31.6
Clean-Tech Scenario | 2023 | 3 | 26.1
Clean-Tech Scenario | 2023 | 2 | -53.1
Clean-Tech Scenario | 2023 | 3 | 8
Clean-Tech Scenario | 2023 | 3 | 12.3
Clean-Tech Scenario | 2023 | 2 | -16.7
Clean-Tech Scenario | 2023 | 5 | 17.1
Clean-Tech Scenario | 2023 | 2 | -4.3
Clean-Tech Scenario | 2023 | 11 | -22.6
Clean-Tech Scenario | 2023 | 1 | 9.7
Clean-Tech Scenario | 2023 | 2 | -15.9
Clean-Tech Scenario | 2023 | 12 | -30.1
Clean-Tech Scenario | 2023 | 33 | -106.9
Clean-Tech Scenario | 2023 | 8 | 31.7
Clean-Tech Scenario | 2023 | 5 | -35.8
Clean-Tech Scenario | 2023 | 3 | -3.8
Clean-Tech Scenario | 2023 | 1 | -18.9
Clean-Tech Scenario | 2023 | 1 | -28
Clean-Tech Scenario | 2023 | 4 | -18.7
Clean-Tech Scenario | 2023 | 3 | 18.5
Clean-Tech Scenario | 2023 | 11 | -68.4
Clean-Tech Scenario | 2023 | 7 | 48.9
Clean-Tech Scenario | 2023 | 3 | 17.1
Clean-Tech Scenario | 2023 | 1 | -18
Clean-Tech Scenario | 2023 | 4 | 10
Clean-Tech Scenario | 2023 | 2 | -15
Clean-Tech Scenario | 2023 | 1 | 27.5
Clean-Tech Scenario | 2023 | 1 | -12.3
Clean-Tech Scenario | 2023 | 1 | 31.9
Clean-Tech Scenario | 2023 | 1 | 33.7
Clean-Tech Scenario | 2023 | 2 | 27
Clean-Tech Scenario | 2023 | 4 | 26.1
Clean-Tech Scenario | 2023 | 2 | -16.6
Clean-Tech Scenario | 2023 | 1 | 13.8
Clean-Tech Scenario | 2023 | 1 | 38.5
Clean-Tech Scenario | 2023 | 1 | 17.9
Clean-Tech Scenario | 2023 | 4 | -45.7
Clean-Tech Scenario | 2023 | 2 | 22.6
Clean-Tech Scenario | 2023 | 2 | 18.9
Clean-Tech Scenario | 2023 | 2 | 20
Clean-Tech Scenario | 2023 | 1 | -34.9
Clean-Tech Scenario | 2023 | 2 | 19.3
Clean-Tech Scenario | 2023 | 8 | -23.2
Clean-Tech Scenario | 2023 | 3 | 21.6
Clean-Tech Scenario | 2023 | 1 | -25.2
Clean-Tech Scenario | 2023 | 2 | 24.7
Clean-Tech Scenario | 2023 | 2 | 18
Clean-Tech Scenario | 2023 | 1 | -27.6
Clean-Tech Scenario | 2023 | 2 | 11.8
Clean-Tech Scenario | 2023 | 2 | 55.3
Clean-Tech Scenario | 2023 | 3 | -13
Clean-Tech Scenario | 2023 | 5 | 16.8
Clean-Tech Scenario | 2023 | 4 | -29
Clean-Tech Scenario | 2023 | 3 | -18.6
Clean-Tech Scenario | 2023 | 5 | -14.3
Clean-Tech Scenario | 2023 | 2 | -25.2
Clean-Tech Scenario | 2023 | 5 | 10.7
Clean-Tech Scenario | 2023 | 5 | 14.5
Clean-Tech Scenario | 2023 | 5 | -17.7
Clean-Tech Scenario | 2023 | 2 | 10
Clean-Tech Scenario | 2023 | 1 | -6.7
Clean-Tech Scenario | 2023 | 5 | -19.7
Clean-Tech Scenario | 2023 | 3 | -17.2
Clean-Tech Scenario | 2023 | 3 | 1.2
Clean-Tech Scenario | 2023 | 2 | 10.8
Clean-Tech Scenario | 2023 | 4 | 15
Clean-Tech Scenario | 2023 | 4 | 14.8
Clean-Tech Scenario | 2023 | 10 | 9.6
Clean-Tech Scenario | 2023 | 4 | -10.1
Clean-Tech Scenario | 2023 | 4 | -4.5
Clean-Tech Scenario | 2023 | 2 | -0.1
Clean-Tech Scenario | 2023 | 6 | -15.7
Clean-Tech Scenario | 2023 | 3 | 15.8
Clean-Tech Scenario | 2023 | 6 | -2.4
Clean-Tech Scenario | 2023 | 5 | 18.1
Clean-Tech Scenario | 2023 | 8 | 21.7
Clean-Tech Scenario | 2023 | 10 | 23.5
Clean-Tech Scenario | 2023 | 2 | -17.6
Clean-Tech Scenario | 2023 | 4 | 10.4
Clean-Tech Scenario | 2023 | 10 | -19.8
Clean-Tech Scenario | 2023 | 3 | -30.4
Clean-Tech Scenario | 2023 | 2 | -8.8
Clean-Tech Scenario | 2023 | 3 | 0.6
Clean-Tech Scenario | 2023 | 7 | -15.3
Clean-Tech Scenario | 2023 | 6 | 9.1
Clean-Tech Scenario | 2023 | 3 | -3.2
Clean-Tech Scenario | 2023 | 3 | -13.3
Clean-Tech Scenario | 2023 | 6 | 27.8
Clean-Tech Scenario | 2023 | 3 | -3.1
Clean-Tech Scenario | 2023 | 3 | -3.9
Clean-Tech Scenario | 2023 | 4 | 2.3
Clean-Tech Scenario | 2023 | 3 | -14.7
Clean-Tech Scenario | 2023 | 16 | 70.3
Clean-Tech Scenario | 2023 | 15 | -50.3
Clean-Tech Scenario | 2023 | 4 | 3.3
Clean-Tech Scenario | 2023 | 6 | 1.7
Clean-Tech Scenario | 2023 | 10 | -12
Clean-Tech Scenario | 2023 | 3 | 20.4
Clean-Tech Scenario | 2023 | 4 | -6.4
Clean-Tech Scenario | 2023 | 5 | 7.4
Clean-Tech Scenario | 2023 | 6 | -7.8
Clean-Tech Scenario | 2023 | 3 | 3
Clean-Tech Scenario | 2023 | 1 | -25.4
Clean-Tech Scenario | 2023 | 4 | 19.9
Clean-Tech Scenario | 2023 | 2 | 0.1
Clean-Tech Scenario | 2023 | 2 | -19.4
Clean-Tech Scenario | 2023 | 3 | 5.6
Clean-Tech Scenario | 2023 | 7 | 4.7
Clean-Tech Scenario | 2023 | 6 | -17.2
Clean-Tech Scenario | 2023 | 3 | 9.4
Clean-Tech Scenario | 2023 | 3 | -11.7
Clean-Tech Scenario | 2023 | 4 | -20.8
Clean-Tech Scenario | 2023 | 3 | 14
Clean-Tech Scenario | 2023 | 11 | 25.1
Clean-Tech Scenario | 2023 | 3 | -4.6
Clean-Tech Scenario | 2023 | 1 | 25.8
Clean-Tech Scenario | 2023 | 2 | 15.3
Clean-Tech Scenario | 2023 | 1 | 47.1
Clean-Tech Scenario | 2023 | 1 | -21.4
Clean-Tech Scenario | 2023 | 6 | -13.6
Clean-Tech Scenario | 2023 | 5 | 20.5
Clean-Tech Scenario | 2023 | 3 | 32.1
Clean-Tech Scenario | 2023 | 5 | -5.1
Clean-Tech Scenario | 2023 | 2 | -19.6
Clean-Tech Scenario | 2023 | 1 | 24.3
Clean-Tech Scenario | 2023 | 2 | 18.2
Clean-Tech Scenario | 2023 | 3 | 9.5
Clean-Tech Scenario | 2023 | 7 | -39
Clean-Tech Scenario | 2023 | 1 | -13.4
Clean-Tech Scenario | 2023 | 3 | -20.3
Clean-Tech Scenario | 2023 | 3 | 43.1
Clean-Tech Scenario | 2023 | 1 | 34.7
Clean-Tech Scenario | 2023 | 2 | -43.3
Clean-Tech Scenario | 2023 | 1 | 14
Clean-Tech Scenario | 2023 | 4 | 15.6
Clean-Tech Scenario | 2023 | 2 | -14.6
Clean-Tech Scenario | 2023 | 3 | -12.8
Clean-Tech Scenario | 2023 | 7 | -15.9
Clean-Tech Scenario | 2023 | 2 | 68.8
Clean-Tech Scenario | 2023 | 2 | 29.5
Clean-Tech Scenario | 2023 | 1 | -26.6
Clean-Tech Scenario | 2023 | 2 | 27.1
Clean-Tech Scenario | 2023 | 4 | -11.8
Clean-Tech Scenario | 2023 | 3 | 54.5
Clean-Tech Scenario | 2023 | 1 | 9
Clean-Tech Scenario | 2023 | 1 | 8.1
Clean-Tech Scenario | 2023 | 1 | -32.7
Clean-Tech Scenario | 2023 | 4 | -29.9
Clean-Tech Scenario | 2023 | 1 | -30
Clean-Tech Scenario | 2023 | 3 | -25.8
Clean-Tech Scenario | 2023 | 1 | 39.9
Clean-Tech Scenario | 2023 | 9 | 34.4
Clean-Tech Scenario | 2023 | 13 | -50.2
Clean-Tech Scenario | 2023 | 2 | -35.4
Clean-Tech Scenario | 2023 | 10 | 45.1
Clean-Tech Scenario | 2023 | 5 | -29.6
Clean-Tech Scenario | 2023 | 2 | 4.9
Clean-Tech Scenario | 2023 | 1 | -20.2
Clean-Tech Scenario | 2023 | 1 | -23.6
Clean-Tech Scenario | 2023 | 7 | -23.1
Clean-Tech Scenario | 2023 | 1 | -27.8
Clean-Tech Scenario | 2023 | 4 | 21.5
Clean-Tech Scenario | 2023 | 3 | -0.5
Clean-Tech Scenario | 2023 | 3 | -16.6
Clean-Tech Scenario | 2023 | 3 | 21.7
Clean-Tech Scenario | 2023 | 8 | 36.6
Clean-Tech Scenario | 2023 | 17 | -37.2
Clean-Tech Scenario | 2023 | 13 | -52.9
Clean-Tech Scenario | 2023 | 1 | -23.2
Clean-Tech Scenario | 2023 | 7 | 13.7
Clean-Tech Scenario | 2023 | 5 | 24.5
Clean-Tech Scenario | 2023 | 4 | -14.9
Clean-Tech Scenario | 2023 | 1 | -24.1
Clean-Tech Scenario | 2023 | 4 | 12.7
Clean-Tech Scenario | 2023 | 7 | 36
Clean-Tech Scenario | 2023 | 4 | -12.4
Clean-Tech Scenario | 2023 | 3 | 24.3
Clean-Tech Scenario | 2023 | 2 | 10.4
Clean-Tech Scenario | 2023 | 2 | 12.7
Clean-Tech Scenario | 2023 | 6 | 14.7
Clean-Tech Scenario | 2023 | 5 | -35.5
Clean-Tech Scenario | 2023 | 4 | -22.7
Clean-Tech Scenario | 2023 | 1 | -11.6
Clean-Tech Scenario | 2023 | 1 | 3.1
Clean-Tech Scenario | 2023 | 2 | 16.4
Clean-Tech Scenario | 2023 | 4 | 26.9
Clean-Tech Scenario | 2023 | 5 | -11
Clean-Tech Scenario | 2023 | 1 | 37.6
Clean-Tech Scenario | 2023 | 3 | -6.8
Clean-Tech Scenario | 2023 | 2 | -39
Clean-Tech Scenario | 2023 | 1 | 20.7
Clean-Tech Scenario | 2023 | 1 | -27.9
Clean-Tech Scenario | 2023 | 5 | -4.9
Clean-Tech Scenario | 2023 | 2 | -16.8
Clean-Tech Scenario | 2023 | 4 | 43
Clean-Tech Scenario | 2023 | 2 | 17.2
Clean-Tech Scenario | 2023 | 1 | -5.6
Clean-Tech Scenario | 2023 | 2 | 22.7
Clean-Tech Scenario | 2023 | 3 | -24.1
Clean-Tech Scenario | 2023 | 2 | 14
Clean-Tech Scenario | 2023 | 3 | 17.9
Clean-Tech Scenario | 2023 | 4 | -18.9
Clean-Tech Scenario | 2023 | 3 | 24.8
Clean-Tech Scenario | 2023 | 8 | 20.8
Clean-Tech Scenario | 2023 | 19 | 41.7
Clean-Tech Scenario | 2023 | 3 | 11.3
Clean-Tech Scenario | 2023 | 11 | 31.9
Clean-Tech Scenario | 2023 | 3 | -2.1
Clean-Tech Scenario | 2023 | 10 | -23.7
Clean-Tech Scenario | 2023 | 9 | 16.3
Clean-Tech Scenario | 2023 | 5 | -22.4
Clean-Tech Scenario | 2023 | 5 | -15.8
Clean-Tech Scenario | 2023 | 3 | 8.1
Clean-Tech Scenario | 2023 | 4 | 4.7
Clean-Tech Scenario | 2023 | 4 | 2.4
Clean-Tech Scenario | 2023 | 17 | -29.7
Clean-Tech Scenario | 2023 | 4 | -13.5
Clean-Tech Scenario | 2023 | 4 | 7.8
Clean-Tech Scenario | 2023 | 4 | -10.6
Clean-Tech Scenario | 2023 | 10 | -18.3
Clean-Tech Scenario | 2023 | 11 | 9.2
Clean-Tech Scenario | 2023 | 8 | -4.4
Clean-Tech Scenario | 2023 | 4 | -2
Clean-Tech Scenario | 2023 | 4 | 34.9
Clean-Tech Scenario | 2023 | 2 | 13.8
Clean-Tech Scenario | 2023 | 3 | 19.3
Clean-Tech Scenario | 2023 | 2 | -3.4
Clean-Tech Scenario | 2023 | 1 | 19.4
Clean-Tech Scenario | 2023 | 1 | 6.6
Clean-Tech Scenario | 2023 | 5 | -20.3
Clean-Tech Scenario | 2023 | 1 | -19.5
Clean-Tech Scenario | 2023 | 4 | 2.5
Clean-Tech Scenario | 2023 | 7 | -17.4
Clean-Tech Scenario | 2023 | 3 | 8.4
Clean-Tech Scenario | 2023 | 4 | -9.9
Clean-Tech Scenario | 2023 | 2 | 22
Clean-Tech Scenario | 2023 | 1 | -5.2
Clean-Tech Scenario | 2023 | 3 | -5.8
Clean-Tech Scenario | 2023 | 3 | 2
Clean-Tech Scenario | 2023 | 2 | 0.4
Clean-Tech Scenario | 2023 | 4 | 4.3
Clean-Tech Scenario | 2023 | 2 | -2.8
Clean-Tech Scenario | 2023 | 3 | 0.8
Clean-Tech Scenario | 2023 | 4 | 7.5
Clean-Tech Scenario | 2023 | 5 | -45.6
Clean-Tech Scenario | 2023 | 1 | -19.6
Clean-Tech Scenario | 2023 | 2 | -15.3
Clean-Tech Scenario | 2023 | 4 | 3.6
Clean-Tech Scenario | 2023 | 6 | -18.2
Clean-Tech Scenario | 2023 | 4 | 19.3
Clean-Tech Scenario | 2023 | 3 | 14.5
Clean-Tech Scenario | 2023 | 4 | 14
Clean-Tech Scenario | 2023 | 6 | -14.2
Clean-Tech Scenario | 2023 | 4 | 18
Clean-Tech Scenario | 2023 | 8 | 22.4
Clean-Tech Scenario | 2023 | 6 | -23.3
Clean-Tech Scenario | 2023 | 2 | 8.7
Clean-Tech Scenario | 2023 | 6 | 21.5
Clean-Tech Scenario | 2023 | 13 | -22.9
Clean-Tech Scenario | 2023 | 12 | -47.4
Clean-Tech Scenario | 2023 | 1 | 23.3
Clean-Tech Scenario | 2023 | 1 | 26.2
Clean-Tech Scenario | 2023 | 2 | -5.6
Clean-Tech Scenario | 2023 | 2 | 1.7
Clean-Tech Scenario | 2023 | 1 | 18.4
Clean-Tech Scenario | 2023 | 3 | 11.6
Clean-Tech Scenario | 2023 | 6 | 8.1
Clean-Tech Scenario | 2023 | 2 | -11.6
Clean-Tech Scenario | 2023 | 3 | 13
Clean-Tech Scenario | 2023 | 5 | -16.5
Clean-Tech Scenario | 2023 | 4 | -21.3
Clean-Tech Scenario | 2023 | 2 | 8.3
Clean-Tech Scenario | 2023 | 5 | -23.8
Clean-Tech Scenario | 2023 | 4 | 16.7
Clean-Tech Scenario | 2023 | 2 | -0.6
Clean-Tech Scenario | 2023 | 1 | 14.7
Clean-Tech Scenario | 2023 | 3 | 20.7
Clean-Tech Scenario | 2023 | 1 | -29.7
Clean-Tech Scenario | 2023 | 3 | -13.2
Clean-Tech Scenario | 2023 | 1 | 25.9
Clean-Tech Scenario | 2023 | 2 | -9
Clean-Tech Scenario | 2023 | 1 | 28.1
Clean-Tech Scenario | 2023 | 2 | -18
Clean-Tech Scenario | 2023 | 2 | -8.3
Clean-Tech Scenario | 2023 | 3 | 12
Clean-Tech Scenario | 2023 | 4 | 20.6
Clean-Tech Scenario | 2023 | 3 | -20.8
Clean-Tech Scenario | 2023 | 1 | 22.1
Clean-Tech Scenario | 2023 | 2 | -35.9
Clean-Tech Scenario | 2023 | 3 | -9.1
Clean-Tech Scenario | 2023 | 4 | 20.5
Clean-Tech Scenario | 2023 | 17 | 36.4
Clean-Tech Scenario | 2023 | 4 | 11.5
Clean-Tech Scenario | 2023 | 1 | -22.6
Clean-Tech Scenario | 2023 | 2 | -37.2
Clean-Tech Scenario | 2023 | 4 | 19.4
Clean-Tech Scenario | 2023 | 12 | 28.8
Clean-Tech Scenario | 2023 | 3 | -9.8
Clean-Tech Scenario | 2023 | 2 | 19.6
Clean-Tech Scenario | 2023 | 2 | 11.3
Clean-Tech Scenario | 2023 | 2 | 23
Clean-Tech Scenario | 2023 | 1 | -21
Clean-Tech Scenario | 2023 | 3 | -16.1
Clean-Tech Scenario | 2023 | 3 | 43
Clean-Tech Scenario | 2023 | 3 | -23.3
Clean-Tech Scenario | 2023 | 2 | -6.2
Clean-Tech Scenario | 2023 | 2 | -16.5
Clean-Tech Scenario | 2023 | 1 | 21.9
Clean-Tech Scenario | 2023 | 1 | 49.2
Clean-Tech Scenario | 2023 | 6 | -28
Clean-Tech Scenario | 2023 | 3 | -25.3
Clean-Tech Scenario | 2023 | 3 | 22.6
Clean-Tech Scenario | 2023 | 6 | 31.4
Clean-Tech Scenario | 2023 | 1 | 50
Clean-Tech Scenario | 2023 | 4 | -19.4
Clean-Tech Scenario | 2023 | 1 | -27.4
Clean-Tech Scenario | 2023 | 3 | -10.5
Clean-Tech Scenario | 2023 | 5 | 28.3
Clean-Tech Scenario | 2023 | 2 | -26.4
Clean-Tech Scenario | 2023 | 5 | 12.2
Clean-Tech Scenario | 2023 | 1 | -19.2
Clean-Tech Scenario | 2023 | 2 | 0.3
Clean-Tech Scenario | 2023 | 13 | -23.7
Clean-Tech Scenario | 2023 | 2 | -20.1
Clean-Tech Scenario | 2023 | 9 | -20.1
Clean-Tech Scenario | 2023 | 2 | 29.6
Clean-Tech Scenario | 2023 | 5 | 18.5
Clean-Tech Scenario | 2023 | 3 | -25.4
Clean-Tech Scenario | 2023 | 3 | 16.9
Clean-Tech Scenario | 2023 | 2 | 27.9
Clean-Tech Scenario | 2023 | 1 | -37.2
Clean-Tech Scenario | 2023 | 1 | -25.8
Clean-Tech Scenario | 2023 | 3 | -25
Clean-Tech Scenario | 2023 | 6 | 27.7
Clean-Tech Scenario | 2023 | 1 | -26.2
Clean-Tech Scenario | 2023 | 6 | -16.7
Clean-Tech Scenario | 2023 | 7 | 41.7
Clean-Tech Scenario | 2023 | 1 | -41.1
Clean-Tech Scenario | 2023 | 7 | -24
Clean-Tech Scenario | 2023 | 6 | 15
Clean-Tech Scenario | 2023 | 3 | 29.3
Clean-Tech Scenario | 2023 | 8 | -37.6
Clean-Tech Scenario | 2023 | 6 | 30
Clean-Tech Scenario | 2023 | 5 | -15.3
Clean-Tech Scenario | 2023 | 5 | -23.6
Clean-Tech Scenario | 2023 | 2 | 24.1
Clean-Tech Scenario | 2023 | 6 | 26.9
Clean-Tech Scenario | 2023 | 5 | 12.7
Clean-Tech Scenario | 2023 | 2 | -14
Clean-Tech Scenario | 2023 | 2 | 24.4
Clean-Tech Scenario | 2023 | 5 | -31.2
Clean-Tech Scenario | 2023 | 5 | 55.5
Clean-Tech Scenario | 2023 | 2 | 14.1
Clean-Tech Scenario | 2023 | 1 | 33.4
Clean-Tech Scenario | 2023 | 1 | 24.1
Clean-Tech Scenario | 2023 | 9 | 25.8
Clean-Tech Scenario | 2023 | 2 | -13.8
Clean-Tech Scenario | 2023 | 1 | -19.4
Clean-Tech Scenario | 2023 | 5 | 31.4
Clean-Tech Scenario | 2023 | 7 | 15.3
Clean-Tech Scenario | 2023 | 12 | 31.3
Clean-Tech Scenario | 2023 | 3 | -7.9
Clean-Tech Scenario | 2023 | 8 | -12.1
Clean-Tech Scenario | 2023 | 5 | 6.3
Clean-Tech Scenario | 2023 | 3 | 26.4
Clean-Tech Scenario | 2023 | 4 | -7.8
Clean-Tech Scenario | 2023 | 2 | 1.6
Clean-Tech Scenario | 2023 | 2 | 1.9
Clean-Tech Scenario | 2023 | 3 | -0.6
Clean-Tech Scenario | 2023 | 3 | 0.2
Clean-Tech Scenario | 2023 | 3 | 5.5
Clean-Tech Scenario | 2023 | 4 | 11.3
Clean-Tech Scenario | 2023 | 5 | 1.4
Clean-Tech Scenario | 2023 | 4 | -13.1
Clean-Tech Scenario | 2023 | 9 | 16.5
Clean-Tech Scenario | 2023 | 3 | -4.5
Clean-Tech Scenario | 2023 | 2 | -0.4
Clean-Tech Scenario | 2023 | 1 | -18.7
Clean-Tech Scenario | 2023 | 3 | -21.5
Clean-Tech Scenario | 2023 | 2 | -7.4
Clean-Tech Scenario | 2023 | 1 | 14.5
Clean-Tech Scenario | 2023 | 2 | 14.6
Clean-Tech Scenario | 2023 | 13 | -45.1
Clean-Tech Scenario | 2023 | 8 | 15.3
Clean-Tech Scenario | 2023 | 7 | -9.1
Clean-Tech Scenario | 2023 | 3 | 7.4
Clean-Tech Scenario | 2023 | 4 | -4.7
Clean-Tech Scenario | 2023 | 2 | 5.6
Clean-Tech Scenario | 2023 | 4 | 13.4
Clean-Tech Scenario | 2023 | 5 | 23.9
Clean-Tech Scenario | 2023 | 1 | -46.3
Clean-Tech Scenario | 2023 | 1 | 24.6
Clean-Tech Scenario | 2023 | 4 | -13.3
Clean-Tech Scenario | 2023 | 1 | -22.3
Clean-Tech Scenario | 2023 | 2 | -13.5
Clean-Tech Scenario | 2023 | 2 | 1.2
Clean-Tech Scenario | 2023 | 5 | -27.5
Clean-Tech Scenario | 2023 | 3 | -36.9
Clean-Tech Scenario | 2023 | 3 | -7.1
Clean-Tech Scenario | 2023 | 28 | -46.4
Clean-Tech Scenario | 2023 | 14 | -26.5
Clean-Tech Scenario | 2023 | 4 | 20.8
Clean-Tech Scenario | 2023 | 1 | -30.9
Clean-Tech Scenario | 2023 | 3 | -17.1
Clean-Tech Scenario | 2023 | 1 | 12.3
Clean-Tech Scenario | 2023 | 1 | 22.4
Clean-Tech Scenario | 2023 | 2 | 20.3
Clean-Tech Scenario | 2023 | 4 | -15.9
Clean-Tech Scenario | 2023 | 5 | -23.7
Clean-Tech Scenario | 2023 | 1 | -22.7
Clean-Tech Scenario | 2023 | 2 | 21.2
Clean-Tech Scenario | 2023 | 4 | -13.8
Clean-Tech Scenario | 2023 | 4 | 12.2
Clean-Tech Scenario | 2023 | 2 | -12.7
Clean-Tech Scenario | 2023 | 11 | -22.7
Clean-Tech Scenario | 2023 | 4 | 40.5
Clean-Tech Scenario | 2023 | 7 | 32.8
Clean-Tech Scenario | 2023 | 2 | -10.2
Clean-Tech Scenario | 2023 | 22 | -67
Clean-Tech Scenario | 2023 | 12 | -69.6
Clean-Tech Scenario | 2023 | 9 | 40.6
Clean-Tech Scenario | 2023 | 11 | -42.1
Clean-Tech Scenario | 2023 | 3 | 33.2
Clean-Tech Scenario | 2023 | 1 | 28.2
Clean-Tech Scenario | 2023 | 1 | 26.4
Clean-Tech Scenario | 2023 | 1 | 15.4
Clean-Tech Scenario | 2023 | 4 | 47.2
Clean-Tech Scenario | 2023 | 3 | -26.3
Clean-Tech Scenario | 2023 | 2 | -17.8
Clean-Tech Scenario | 2023 | 2 | -17.3
Clean-Tech Scenario | 2023 | 10 | 66.8
Clean-Tech Scenario | 2023 | 9 | -34
Clean-Tech Scenario | 2023 | 6 | 26.6
Clean-Tech Scenario | 2023 | 1 | -37.3
Clean-Tech Scenario | 2023 | 7 | 21.3
Clean-Tech Scenario | 2023 | 15 | 49.1
Clean-Tech Scenario | 2023 | 1 | -8.1
Clean-Tech Scenario | 2023 | 3 | -35.9
Clean-Tech Scenario | 2023 | 2 | 18.8
Clean-Tech Scenario | 2023 | 1 | -42.9
Clean-Tech Scenario | 2023 | 8 | -25.7
Clean-Tech Scenario | 2023 | 4 | 27.4
Clean-Tech Scenario | 2023 | 2 | 54.8
Clean-Tech Scenario | 2023 | 8 | 9.7
Clean-Tech Scenario | 2023 | 8 | -21
Clean-Tech Scenario | 2023 | 8 | 31.6
Clean-Tech Scenario | 2023 | 3 | -24.2
Clean-Tech Scenario | 2023 | 5 | -34
Clean-Tech Scenario | 2023 | 1 | 38.4
Clean-Tech Scenario | 2023 | 5 | -16.9
Clean-Tech Scenario | 2023 | 12 | 77.8
Clean-Tech Scenario | 2023 | 8 | -32
Clean-Tech Scenario | 2023 | 13 | 51
Clean-Tech Scenario | 2023 | 4 | -50.6
Clean-Tech Scenario | 2023 | 5 | 15.9
Clean-Tech Scenario | 2023 | 10 | 38.5
Clean-Tech Scenario | 2023 | 2 | -23.9
Clean-Tech Scenario | 2023 | 3 | -19.5
Clean-Tech Scenario | 2023 | 1 | -28.5
Clean-Tech Scenario | 2023 | 2 | 10.2
Clean-Tech Scenario | 2023 | 10 | -43
Clean-Tech Scenario | 2023 | 4 | 11.2
Clean-Tech Scenario | 2023 | 5 | 24.9
Clean-Tech Scenario | 2023 | 2 | -26.5
Clean-Tech Scenario | 2023 | 3 | 22
Clean-Tech Scenario | 2023 | 1 | 19
Clean-Tech Scenario | 2023 | 1 | 46.6
Clean-Tech Scenario | 2023 | 4 | 1.1
Clean-Tech Scenario | 2023 | 2 | -36.3
Clean-Tech Scenario | 2023 | 3 | -23
Clean-Tech Scenario | 2023 | 2 | 25.4
Clean-Tech Scenario | 2023 | 3 | 23
Clean-Tech Scenario | 2023 | 1 | -16.8
Clean-Tech Scenario | 2023 | 4 | 7.3
Clean-Tech Scenario | 2023 | 13 | -38.4
Clean-Tech Scenario | 2023 | 4 | 28.5
Clean-Tech Scenario | 2023 | 1 | 27.3
Clean-Tech Scenario | 2023 | 4 | -5.9
Clean-Tech Scenario | 2023 | 4 | -19.2
Clean-Tech Scenario | 2023 | 4 | -6.1
Clean-Tech Scenario | 2023 | 5 | -14.6
Clean-Tech Scenario | 2023 | 12 | 20.7
Clean-Tech Scenario | 2023 | 4 | -7.2
Clean-Tech Scenario | 2023 | 6 | -30.1
Clean-Tech Scenario | 2023 | 4 | 10.5
Clean-Tech Scenario | 2023 | 2 | -9.3
Clean-Tech Scenario | 2023 | 1 | -27.2
Clean-Tech Scenario | 2023 | 3 | 25.7
Clean-Tech Scenario | 2023 | 3 | -20.7
Clean-Tech Scenario | 2023 | 7 | -44.1
Clean-Tech Scenario | 2023 | 10 | 30.2
Clean-Tech Scenario | 2023 | 2 | -28.2
Clean-Tech Scenario | 2023 | 1 | 15.2
Clean-Tech Scenario | 2023 | 2 | 13.6
Clean-Tech Scenario | 2023 | 2 | -17.1
Clean-Tech Scenario | 2023 | 2 | 29.3
Clean-Tech Scenario | 2023 | 3 | -28.9
Clean-Tech Scenario | 2023 | 2 | 21.1
Clean-Tech Scenario | 2023 | 6 | 15.3
Clean-Tech Scenario | 2023 | 1 | -24.4
Clean-Tech Scenario | 2023 | 2 | -13.6
Clean-Tech Scenario | 2023 | 15 | 45.3
Clean-Tech Scenario | 2023 | 9 | -54.4
Clean-Tech Scenario | 2023 | 9 | 19.8
Clean-Tech Scenario | 2023 | 6 | 13.7
Clean-Tech Scenario | 2023 | 22 | -33.6
Clean-Tech Scenario | 2023 | 9 | 35
Clean-Tech Scenario | 2023 | 3 | -10.3
Clean-Tech Scenario | 2023 | 3 | -38.1
Clean-Tech Scenario | 2023 | 3 | 46.8
Clean-Tech Scenario | 2023 | 4 | -15.7
Clean-Tech Scenario | 2023 | 2 | -7.7
Clean-Tech Scenario | 2023 | 4 | -10.3
Clean-Tech Scenario | 2023 | 4 | 17.9
Clean-Tech Scenario | 2023 | 2 | -0.2
Clean-Tech Scenario | 2023 | 5 | 7
Clean-Tech Scenario | 2023 | 6 | 20.1
Clean-Tech Scenario | 2023 | 3 | -12.5
Clean-Tech Scenario | 2023 | 4 | 25
Clean-Tech Scenario | 2023 | 10 | -29
Clean-Tech Scenario | 2023 | 2 | 20.7
Clean-Tech Scenario | 2023 | 5 | -6.8
Clean-Tech Scenario | 2023 | 3 | 22.4
Clean-Tech Scenario | 2023 | 6 | 27.9
Clean-Tech Scenario | 2023 | 3 | -48.9
Clean-Tech Scenario | 2023 | 4 | -15.3
Clean-Tech Scenario | 2023 | 5 | 24.2
Clean-Tech Scenario | 2023 | 1 | 11.8
Clean-Tech Scenario | 2023 | 7 | -11.8
Clean-Tech Scenario | 2023 | 3 | 16.8
Clean-Tech Scenario | 2023 | 2 | 13.1
Clean-Tech Scenario | 2023 | 8 | -26.8
Clean-Tech Scenario | 2023 | 10 | 36
Clean-Tech Scenario | 2023 | 2 | -1.9
Clean-Tech Scenario | 2023 | 3 | -20.2
Clean-Tech Scenario | 2023 | 6 | -23.9
Clean-Tech Scenario | 2023 | 3 | -3.5
Clean-Tech Scenario | 2023 | 4 | 13
Clean-Tech Scenario | 2023 | 3 | 33.9
Clean-Tech Scenario | 2023 | 1 | -31.3
Clean-Tech Scenario | 2023 | 8 | -30.1
Clean-Tech Scenario | 2023 | 4 | 15.5
Clean-Tech Scenario | 2023 | 1 | 26.9
Clean-Tech Scenario | 2023 | 4 | -29.1
Clean-Tech Scenario | 2023 | 1 | -17.9
Clean-Tech Scenario | 2023 | 3 | -2.9
Clean-Tech Scenario | 2023 | 13 | 42.5
Clean-Tech Scenario | 2023 | 5 | -30
Clean-Tech Scenario | 2023 | 3 | -31.7
Clean-Tech Scenario | 2023 | 4 | -10
Clean-Tech Scenario | 2023 | 3 | -20.6
Clean-Tech Scenario | 2023 | 2 | 20.9
Clean-Tech Scenario | 2023 | 3 | -12
Clean-Tech Scenario | 2023 | 5 | -14.7
Clean-Tech Scenario | 2023 | 8 | -17.4
Clean-Tech Scenario | 2023 | 4 | 28.3
Clean-Tech Scenario | 2023 | 1 | 23.7
Clean-Tech Scenario | 2023 | 1 | 42.5
Clean-Tech Scenario | 2023 | 3 | -24.3
Clean-Tech Scenario | 2023 | 10 | -39
Clean-Tech Scenario | 2023 | 4 | 15.4
Clean-Tech Scenario | 2023 | 3 | 35.5
Clean-Tech Scenario | 2023 | 3 | 19.7
Clean-Tech Scenario | 2023 | 1 | 25.2
Clean-Tech Scenario | 2023 | 2 | 19.9
Clean-Tech Scenario | 2023 | 2 | 31.4
Clean-Tech Scenario | 2023 | 3 | 27.9
Clean-Tech Scenario | 2023 | 3 | -9.9
Clean-Tech Scenario | 2023 | 8 | 37.3
Clean-Tech Scenario | 2023 | 4 | -8.7
Clean-Tech Scenario | 2023 | 1 | 25
Clean-Tech Scenario | 2023 | 17 | 39.3
Clean-Tech Scenario | 2023 | 2 | -12.3
Clean-Tech Scenario | 2023 | 2 | -20.3
Clean-Tech Scenario | 2023 | 3 | 13.7
Clean-Tech Scenario | 2023 | 1 | -25.5
Clean-Tech Scenario | 2023 | 2 | 33.8
Clean-Tech Scenario | 2023 | 1 | 19.1
Clean-Tech Scenario | 2023 | 4 | -11.3
Clean-Tech Scenario | 2023 | 13 | 29.5
Clean-Tech Scenario | 2023 | 1 | -17.1
Clean-Tech Scenario | 2023 | 1 | -31.6
Clean-Tech Scenario | 2023 | 11 | -26.1
Clean-Tech Scenario | 2023 | 3 | -3.3
Clean-Tech Scenario | 2023 | 4 | 16.1
Clean-Tech Scenario | 2023 | 2 | 19.8
Clean-Tech Scenario | 2023 | 2 | -14.8
Clean-Tech Scenario | 2023 | 5 | 24
Clean-Tech Scenario | 2023 | 5 | -43.6
Clean-Tech Scenario | 2023 | 4 | 17.2
Clean-Tech Scenario | 2023 | 6 | 8.4
Clean-Tech Scenario | 2023 | 16 | 16.3
Clean-Tech Scenario | 2023 | 3 | -28.7
Clean-Tech Scenario | 2023 | 4 | -14.5
Clean-Tech Scenario | 2023 | 4 | 21.9
Clean-Tech Scenario | 2023 | 2 | 14.8
Clean-Tech Scenario | 2023 | 4 | 21.4
Clean-Tech Scenario | 2023 | 4 | -21
Clean-Tech Scenario | 2023 | 3 | -25.9
Clean-Tech Scenario | 2023 | 3 | 22.5
Clean-Tech Scenario | 2023 | 3 | 37.9
Clean-Tech Scenario | 2023 | 5 | -10
Clean-Tech Scenario | 2023 | 3 | 13.6
Clean-Tech Scenario | 2023 | 3 | -36.4
Clean-Tech Scenario | 2023 | 4 | -8.5
Clean-Tech Scenario | 2023 | 2 | 17.1
Clean-Tech Scenario | 2023 | 5 | -27.1
Clean-Tech Scenario | 2023 | 3 | 16.1
Clean-Tech Scenario | 2023 | 13 | 34.4
Clean-Tech Scenario | 2023 | 7 | 37.4
Clean-Tech Scenario | 2023 | 1 | -34.8
Clean-Tech Scenario | 2023 | 1 | 8.5
Clean-Tech Scenario | 2023 | 5 | -29.9
Clean-Tech Scenario | 2023 | 1 | 29.5
Clean-Tech Scenario | 2023 | 2 | -7.9
Clean-Tech Scenario | 2023 | 5 | 24.3
Clean-Tech Scenario | 2023 | 4 | 13.2
Clean-Tech Scenario | 2023 | 2 | -33.4
Clean-Tech Scenario | 2023 | 2 | -11.5
Clean-Tech Scenario | 2023 | 2 | -22.7
Clean-Tech Scenario | 2023 | 4 | -28.6
Clean-Tech Scenario | 2023 | 1 | 16.8
Clean-Tech Scenario | 2023 | 2 | 34.5
Clean-Tech Scenario | 2023 | 2 | -17.9
Clean-Tech Scenario | 2023 | 2 | 26.9
Clean-Tech Scenario | 2023 | 5 | 14.9
Clean-Tech Scenario | 2023 | 1 | -28.8
Clean-Tech Scenario | 2023 | 2 | 22.1
Clean-Tech Scenario | 2023 | 1 | -13.2
Clean-Tech Scenario | 2023 | 2 | 14.2
Clean-Tech Scenario | 2023 | 1 | 40.7
Clean-Tech Scenario | 2023 | 3 | 12.2
Clean-Tech Scenario | 2023 | 9 | 20.1
Clean-Tech Scenario | 2023 | 6 | -23.1
Clean-Tech Scenario | 2023 | 12 | 49.4
Clean-Tech Scenario | 2023 | 7 | 36.4
Clean-Tech Scenario | 2023 | 2 | -24
Clean-Tech Scenario | 2023 | 3 | -21.1
Clean-Tech Scenario | 2023 | 1 | 25.5
Clean-Tech Scenario | 2023 | 1 | -15
Clean-Tech Scenario | 2023 | 1 | 11.9
Clean-Tech Scenario | 2023 | 7 | 44.1
Clean-Tech Scenario | 2023 | 3 | -9.2
Clean-Tech Scenario | 2023 | 5 | -11.1
Clean-Tech Scenario | 2023 | 9 | 12.5
Clean-Tech Scenario | 2023 | 14 | 46.5
Clean-Tech Scenario | 2023 | 3 | -8.4
Clean-Tech Scenario | 2023 | 2 | 2.1
Clean-Tech Scenario | 2023 | 1 | 32.5
Clean-Tech Scenario | 2023 | 3 | 12.1
Clean-Tech Scenario | 2023 | 1 | -34.3
Clean-Tech Scenario | 2023 | 5 | -26.4
Clean-Tech Scenario | 2023 | 2 | 6.5
Clean-Tech Scenario | 2023 | 1 | 27.9
Clean-Tech Scenario | 2023 | 7 | 31.6
Clean-Tech Scenario | 2023 | 3 | 8.6
Clean-Tech Scenario | 2023 | 4 | 13.3
Clean-Tech Scenario | 2023 | 2 | 9.9
Clean-Tech Scenario | 2023 | 6 | -20
Clean-Tech Scenario | 2023 | 1 | -14.7
Clean-Tech Scenario | 2023 | 1 | 17.2
Clean-Tech Scenario | 2023 | 1 | -14.5
Clean-Tech Scenario | 2023 | 2 | 11.1
Clean-Tech Scenario | 2023 | 8 | 27.2
Clean-Tech Scenario | 2023 | 2 | -22.6
Clean-Tech Scenario | 2023 | 4 | 17.4
Clean-Tech Scenario | 2023 | 3 | -21.2
Clean-Tech Scenario | 2023 | 1 | 18.3
Clean-Tech Scenario | 2023 | 1 | 28.5
Clean-Tech Scenario | 2023 | 4 | 23.8
Clean-Tech Scenario | 2023 | 1 | -29.9
Clean-Tech Scenario | 2023 | 6 | -19.6
Clean-Tech Scenario | 2023 | 12 | 41.3
Clean-Tech Scenario | 2023 | 2 | 5.5
Clean-Tech Scenario | 2023 | 4 | 44.5
Clean-Tech Scenario | 2023 | 3 | 25.4
Clean-Tech Scenario | 2023 | 4 | -23.6
Clean-Tech Scenario | 2023 | 1 | 32.9
Clean-Tech Scenario | 2023 | 1 | 23.6
Clean-Tech Scenario | 2023 | 2 | 18.6
Clean-Tech Scenario | 2023 | 1 | -19.8
Clean-Tech Scenario | 2023 | 1 | 30
Clean-Tech Scenario | 2023 | 3 | 40.6
Clean-Tech Scenario | 2023 | 1 | -39.5
Clean-Tech Scenario | 2023 | 2 | -11.2
Clean-Tech Scenario | 2023 | 1 | 32
Clean-Tech Scenario | 2023 | 4 | 16.3
Clean-Tech Scenario | 2023 | 8 | 14.6
Clean-Tech Scenario | 2023 | 4 | -14.3
Clean-Tech Scenario | 2023 | 1 | 57.4
Clean-Tech Scenario | 2023 | 4 | 44.7
Clean-Tech Scenario | 2023 | 1 | 44.6
Clean-Tech Scenario | 2023 | 2 | -22.2
Clean-Tech Scenario | 2023 | 2 | 10.9
Clean-Tech Scenario | 2023 | 2 | -26.3
Clean-Tech Scenario | 2023 | 2 | -22.9
Clean-Tech Scenario | 2023 | 3 | 15.6
Clean-Tech Scenario | 2023 | 6 | -31.6
Clean-Tech Scenario | 2023 | 2 | 24.5
Clean-Tech Scenario | 2023 | 5 | 37.9
Clean-Tech Scenario | 2023 | 1 | -24.5
Clean-Tech Scenario | 2023 | 5 | 9.7
Clean-Tech Scenario | 2023 | 4 | 8.8
Clean-Tech Scenario | 2023 | 3 | -28.5
Clean-Tech Scenario | 2023 | 11 | 26.6
Clean-Tech Scenario | 2023 | 2 | -17.2
Clean-Tech Scenario | 2023 | 2 | 28
Clean-Tech Scenario | 2023 | 3 | 20.8
Clean-Tech Scenario | 2023 | 6 | 11.2
Clean-Tech Scenario | 2023 | 3 | -8.2
Clean-Tech Scenario | 2023 | 2 | -17.4
Clean-Tech Scenario | 2023 | 1 | 26.5
Clean-Tech Scenario | 2023 | 2 | 25.6
Clean-Tech Scenario | 2023 | 1 | 34
Clean-Tech Scenario | 2023 | 4 | 22.1
Clean-Tech Scenario | 2023 | 3 | 11.9
Clean-Tech Scenario | 2023 | 1 | -30.8
Clean-Tech Scenario | 2023 | 2 | -9.8
Clean-Tech Scenario | 2023 | 4 | 10.9
Clean-Tech Scenario | 2023 | 2 | 32.5
Clean-Tech Scenario | 2023 | 2 | -31.6
Clean-Tech Scenario | 2023 | 2 | -8.9
Clean-Tech Scenario | 2023 | 4 | 24
Clean-Tech Scenario | 2023 | 4 | -19.9
Clean-Tech Scenario | 2023 | 2 | -8.2
Clean-Tech Scenario | 2023 | 3 | 22.3
Clean-Tech Scenario | 2023 | 3 | -14.3
Clean-Tech Scenario | 2023 | 1 | 21.3
Clean-Tech Scenario | 2023 | 2 | -25.3
Clean-Tech Scenario | 2023 | 3 | 16.2
Clean-Tech Scenario | 2023 | 11 | 21.6
Clean-Tech Scenario | 2023 | 10 | 21
Clean-Tech Scenario | 2023 | 3 | 22.9
Clean-Tech Scenario | 2023 | 3 | -31.1
Clean-Tech Scenario | 2023 | 15 | 27.8
Clean-Tech Scenario | 2023 | 9 | 12.9
Clean-Tech Scenario | 2023 | 1 | 18.1
Clean-Tech Scenario | 2023 | 3 | 26.8
Clean-Tech Scenario | 2023 | 7 | 66.8
Clean-Tech Scenario | 2023 | 4 | -11.7
Clean-Tech Scenario | 2023 | 1 | 19.2
Clean-Tech Scenario | 2023 | 4 | 28.2
Clean-Tech Scenario | 2023 | 1 | 35.9
Clean-Tech Scenario | 2023 | 12 | 24.9
Clean-Tech Scenario | 2023 | 6 | -17.3
Clean-Tech Scenario | 2023 | 1 | -14.8
Clean-Tech Scenario | 2023 | 14 | 21.4
Clean-Tech Scenario | 2023 | 5 | -24.4
Clean-Tech Scenario | 2023 | 4 | 18.3
Clean-Tech Scenario | 2023 | 3 | -5.3
Clean-Tech Scenario | 2023 | 4 | 28.8
Clean-Tech Scenario | 2023 | 3 | 6.4
Clean-Tech Scenario | 2023 | 6 | -21.9
Clean-Tech Scenario | 2023 | 8 | 10.7
Clean-Tech Scenario | 2023 | 2 | -13.2
Clean-Tech Scenario | 2023 | 1 | -25.6
Clean-Tech Scenario | 2023 | 8 | 16
Clean-Tech Scenario | 2023 | 8 | 13.5
Clean-Tech Scenario | 2023 | 4 | -16.7
Clean-Tech Scenario | 2023 | 14 | 23
Clean-Tech Scenario | 2023 | 3 | -12.3
Clean-Tech Scenario | 2023 | 4 | 6.6
Clean-Tech Scenario | 2023 | 1 | -15.9
Clean-Tech Scenario | 2023 | 1 | -23.1
Clean-Tech Scenario | 2023 | 3 | -13.9
Clean-Tech Scenario | 2023 | 4 | -20.7
Clean-Tech Scenario | 2023 | 1 | 57.3
Clean-Tech Scenario | 2023 | 2 | 28.9
Clean-Tech Scenario | 2023 | 5 | 21.3
Clean-Tech Scenario | 2023 | 2 | -14.5
Clean-Tech Scenario | 2023 | 21 | 60.5
Clean-Tech Scenario | 2023 | 2 | 7.4
Clean-Tech Scenario | 2023 | 3 | 10.2
Clean-Tech Scenario | 2023 | 9 | 26.3
Clean-Tech Scenario | 2023 | 4 | 12.3
Clean-Tech Scenario | 2023 | 4 | -31.5
Clean-Tech Scenario | 2023 | 3 | 12.9
Clean-Tech Scenario | 2023 | 2 | -19.5
Clean-Tech Scenario | 2023 | 4 | 17.6
Clean-Tech Scenario | 2023 | 6 | -25.2
Clean-Tech Scenario | 2023 | 3 | 20.3
Clean-Tech Scenario | 2023 | 6 | -19.3
Clean-Tech Scenario | 2023 | 5 | 22.4
Clean-Tech Scenario | 2023 | 2 | -20.7
Clean-Tech Scenario | 2023 | 8 | 47
Clean-Tech Scenario | 2023 | 6 | -12.3
Clean-Tech Scenario | 2023 | 4 | 41.1
Clean-Tech Scenario | 2023 | 2 | -9.9
Clean-Tech Scenario | 2023 | 1 | -20.6
Clean-Tech Scenario | 2023 | 3 | 8.9
Clean-Tech Scenario | 2023 | 5 | 13.6
Clean-Tech Scenario | 2023 | 1 | 18.2
Clean-Tech Scenario | 2023 | 3 | -28.6
Clean-Tech Scenario | 2023 | 1 | -53.3
Clean-Tech Scenario | 2023 | 2 | 10.7
Clean-Tech Scenario | 2023 | 2 | 21.5
Clean-Tech Scenario | 2023 | 3 | 19.4
Clean-Tech Scenario | 2023 | 1 | 19.5
Clean-Tech Scenario | 2023 | 2 | 23.2
Clean-Tech Scenario | 2023 | 3 | -10.6
Clean-Tech Scenario | 2023 | 2 | -18.8
Clean-Tech Scenario | 2023 | 2 | -5.8
Clean-Tech Scenario | 2023 | 4 | -5.6
Clean-Tech Scenario | 2023 | 4 | 12.4
Clean-Tech Scenario | 2023 | 1 | -18.5
Clean-Tech Scenario | 2023 | 2 | -22.3
Clean-Tech Scenario | 2023 | 2 | 1.3
Clean-Tech Scenario | 2023 | 2 | 26.2
Clean-Tech Scenario | 2023 | 2 | 26.8
Clean-Tech Scenario | 2023 | 1 | -32.4
Clean-Tech Scenario | 2023 | 2 | -15.6
Clean-Tech Scenario | 2023 | 2 | 38.1
Clean-Tech Scenario | 2023 | 1 | 20.4
Clean-Tech Scenario | 2023 | 5 | 18
Clean-Tech Scenario | 2023 | 24 | 46.8
Clean-Tech Scenario | 2023 | 4 | 13.5
Clean-Tech Scenario | 2023 | 5 | 13.3
Clean-Tech Scenario | 2023 | 4 | -32.9
Clean-Tech Scenario | 2023 | 5 | -30.5
Clean-Tech Scenario | 2023 | 7 | 23.2
Clean-Tech Scenario | 2023 | 5 | 5.9
Clean-Tech Scenario | 2023 | 2 | 4.7
Clean-Tech Scenario | 2023 | 2 | 10.3
Clean-Tech Scenario | 2023 | 5 | 19.7
Clean-Tech Scenario | 2023 | 1 | 16.2
Clean-Tech Scenario | 2023 | 3 | 26.6
Clean-Tech Scenario | 2023 | 3 | -7.7
Clean-Tech Scenario | 2023 | 10 | 48
Clean-Tech Scenario | 2023 | 1 | -45.8
Clean-Tech Scenario | 2023 | 3 | -9
Clean-Tech Scenario | 2023 | 1 | -32.5
Clean-Tech Scenario | 2023 | 1 | 14.2
Clean-Tech Scenario | 2023 | 3 | 7.8
Clean-Tech Scenario | 2023 | 3 | 11.7
Clean-Tech Scenario | 2023 | 3 | -21
Clean-Tech Scenario | 2023 | 4 | -12.1
Clean-Tech Scenario | 2023 | 2 | 52
Clean-Tech Scenario | 2023 | 1 | 33.2
Clean-Tech Scenario | 2023 | 16 | 27.6
Clean-Tech Scenario | 2023 | 1 | -19.3
Clean-Tech Scenario | 2023 | 2 | -18.9
Clean-Tech Scenario | 2023 | 4 | 15.1
Clean-Tech Scenario | 2023 | 1 | -29.8
Clean-Tech Scenario | 2023 | 3 | -14.2
Clean-Tech Scenario | 2023 | 4 | 33.3
Clean-Tech Scenario | 2023 | 17 | 42.4
Clean-Tech Scenario | 2023 | 2 | -2.4
Clean-Tech Scenario | 2023 | 6 | -42.1
Clean-Tech Scenario | 2023 | 3 | -31.6
Clean-Tech Scenario | 2023 | 1 | -44.2
Clean-Tech Scenario | 2023 | 11 | 70.3
Clean-Tech Scenario | 2023 | 3 | -4.7
Clean-Tech Scenario | 2023 | 1 | -21.6
Clean-Tech Scenario | 2023 | 3 | -19.1
Clean-Tech Scenario | 2023 | 5 | -19.9
Clean-Tech Scenario | 2023 | 3 | 33.8
Clean-Tech Scenario | 2023 | 8 | 52.4
Clean-Tech Scenario | 2023 | 10 | -51.7
Clean-Tech Scenario | 2023 | 1 | 29.9
Clean-Tech Scenario | 2023 | 2 | -14.2
Clean-Tech Scenario | 2023 | 3 | -14.4
Clean-Tech Scenario | 2023 | 4 | 30.8
Clean-Tech Scenario | 2023 | 2 | 34.4
Clean-Tech Scenario | 2023 | 3 | -14.5
Clean-Tech Scenario | 2023 | 2 | -20.6
Clean-Tech Scenario | 2023 | 5 | 14.3
Clean-Tech Scenario | 2023 | 1 | -44.8
Clean-Tech Scenario | 2023 | 11 | -18.9
Clean-Tech Scenario | 2023 | 5 | 36.8
Clean-Tech Scenario | 2023 | 4 | -23.4
Clean-Tech Scenario | 2023 | 3 | 22.1
Clean-Tech Scenario | 2023 | 3 | -31.2
Clean-Tech Scenario | 2023 | 1 | 42.7
Clean-Tech Scenario | 2023 | 2 | 19.7
Clean-Tech Scenario | 2023 | 2 | -16.9
Clean-Tech Scenario | 2023 | 5 | -19.3
Clean-Tech Scenario | 2023 | 2 | 37.6
Clean-Tech Scenario | 2023 | 3 | 17.2
Clean-Tech Scenario | 2023 | 4 | 15.9
Clean-Tech Scenario | 2023 | 10 | 47.2
Clean-Tech Scenario | 2023 | 2 | -24.1
Clean-Tech Scenario | 2023 | 2 | 25.1
Clean-Tech Scenario | 2023 | 3 | -8.9
Clean-Tech Scenario | 2023 | 3 | 14.2
Clean-Tech Scenario | 2023 | 1 | 58.6
Clean-Tech Scenario | 2023 | 16 | 34.9
Clean-Tech Scenario | 2023 | 18 | 58.9
Clean-Tech Scenario | 2023 | 2 | -21.3
Clean-Tech Scenario | 2023 | 3 | -22.5
Clean-Tech Scenario | 2023 | 1 | 20.1
Clean-Tech Scenario | 2023 | 1 | 27.8
Clean-Tech Scenario | 2023 | 1 | 20
Clean-Tech Scenario | 2023 | 3 | 5.8
Clean-Tech Scenario | 2023 | 3 | 12.4
Clean-Tech Scenario | 2023 | 2 | 30.6
Clean-Tech Scenario | 2023 | 10 | -36.7
Clean-Tech Scenario | 2023 | 8 | 34
Clean-Tech Scenario | 2023 | 6 | -20.4
Clean-Tech Scenario | 2023 | 3 | 17.4
Clean-Tech Scenario | 2023 | 4 | 27.8
Clean-Tech Scenario | 2023 | 1 | 31.4
Clean-Tech Scenario | 2023 | 2 | -25.1
Clean-Tech Scenario | 2023 | 3 | 20
Clean-Tech Scenario | 2023 | 6 | 13.4
Clean-Tech Scenario | 2023 | 5 | -13.2
Clean-Tech Scenario | 2023 | 3 | -10
Clean-Tech Scenario | 2023 | 2 | 18.3
Clean-Tech Scenario | 2023 | 4 | -17.5
Clean-Tech Scenario | 2023 | 5 | -10.8
Clean-Tech Scenario | 2023 | 11 | -25.2
Clean-Tech Scenario | 2023 | 5 | 13.1
Clean-Tech Scenario | 2023 | 2 | -27.7
Clean-Tech Scenario | 2023 | 9 | 14.7
Clean-Tech Scenario | 2023 | 4 | -20.9
Clean-Tech Scenario | 2023 | 7 | 24.2
Clean-Tech Scenario | 2023 | 8 | -36.9
Clean-Tech Scenario | 2023 | 3 | -17.9
Clean-Tech Scenario | 2023 | 7 | -29.1
Clean-Tech Scenario | 2023 | 5 | -26.2
Clean-Tech Scenario | 2023 | 10 | 44.4
Clean-Tech Scenario | 2023 | 10 | -41
Clean-Tech Scenario | 2023 | 4 | 26.3
Clean-Tech Scenario | 2023 | 9 | -21.2
Clean-Tech Scenario | 2023 | 2 | 33.5
Clean-Tech Scenario | 2023 | 2 | -49.3
Clean-Tech Scenario | 2023 | 3 | 3.4
Clean-Tech Scenario | 2023 | 2 | 17.3
Clean-Tech Scenario | 2023 | 3 | -12.9
Clean-Tech Scenario | 2023 | 4 | -29.5
Clean-Tech Scenario | 2023 | 4 | 6.8
Clean-Tech Scenario | 2023 | 4 | -14.7
Clean-Tech Scenario | 2023 | 2 | 18.4
Clean-Tech Scenario | 2023 | 3 | -15.4
Clean-Tech Scenario | 2023 | 4 | 6.4
Clean-Tech Scenario | 2023 | 1 | -38.9
Clean-Tech Scenario | 2023 | 2 | -36.9
Clean-Tech Scenario | 2023 | 1 | 42.6
Clean-Tech Scenario | 2023 | 13 | 57.4
Clean-Tech Scenario | 2023 | 2 | 13.4
Clean-Tech Scenario | 2023 | 13 | -19.4
Clean-Tech Scenario | 2023 | 7 | 23.9
Clean-Tech Scenario | 2023 | 5 | 23.2
Clean-Tech Scenario | 2023 | 9 | -26.2
Clean-Tech Scenario | 2023 | 4 | 6.1
Clean-Tech Scenario | 2023 | 4 | 32.6
Clean-Tech Scenario | 2023 | 6 | -52.5
Clean-Tech Scenario | 2023 | 3 | 19.2
Clean-Tech Scenario | 2023 | 3 | 6.3
Clean-Tech Scenario | 2023 | 2 | -44.2
Clean-Tech Scenario | 2023 | 3 | 24.6
Clean-Tech Scenario | 2023 | 2 | 32.4
Clean-Tech Scenario | 2023 | 2 | -9.4
Clean-Tech Scenario | 2023 | 8 | 23.9
Clean-Tech Scenario | 2023 | 2 | -28.7
Clean-Tech Scenario | 2023 | 2 | 31
Clean-Tech Scenario | 2023 | 5 | -17.6
Clean-Tech Scenario | 2023 | 5 | -27.7
Clean-Tech Scenario | 2023 | 4 | 8.7
Clean-Tech Scenario | 2023 | 1 | 41.3
Clean-Tech Scenario | 2023 | 2 | 26.1
Clean-Tech Scenario | 2023 | 4 | -20.1
Clean-Tech Scenario | 2023 | 9 | 13.9
Clean-Tech Scenario | 2023 | 1 | 25.1
Clean-Tech Scenario | 2023 | 1 | -16
Clean-Tech Scenario | 2023 | 4 | -16.3
Clean-Tech Scenario | 2023 | 2 | 12.3
Clean-Tech Scenario | 2023 | 5 | -23
Clean-Tech Scenario | 2023 | 1 | 24.5
Clean-Tech Scenario | 2023 | 1 | 24.2
Clean-Tech Scenario | 2023 | 15 | 39.8
Clean-Tech Scenario | 2023 | 2 | 15.2
Clean-Tech Scenario | 2023 | 2 | 16.1
Clean-Tech Scenario | 2023 | 4 | -25.9
Clean-Tech Scenario | 2023 | 1 | 42.4
Clean-Tech Scenario | 2023 | 3 | -4.2
Clean-Tech Scenario | 2023 | 6 | 52.6
Clean-Tech Scenario | 2023 | 6 | -9.1
Clean-Tech Scenario | 2023 | 2 | -20.8
Clean-Tech Scenario | 2023 | 6 | 2.3
Clean-Tech Scenario | 2023 | 13 | 20.7
Clean-Tech Scenario | 2023 | 7 | -22.3
Clean-Tech Scenario | 2023 | 12 | -77
Clean-Tech Scenario | 2023 | 2 | -7.1
Clean-Tech Scenario | 2023 | 18 | -40.1
Clean-Tech Scenario | 2023 | 5 | 3.3
Clean-Tech Scenario | 2023 | 4 | -0.1
Clean-Tech Scenario | 2023 | 3 | 5
Clean-Tech Scenario | 2023 | 4 | 3.8
Clean-Tech Scenario | 2023 | 3 | -1.7
Clean-Tech Scenario | 2023 | 4 | 2.9
Clean-Tech Scenario | 2023 | 4 | 1.7
Clean-Tech Scenario | 2023 | 3 | -8.8
Clean-Tech Scenario | 2023 | 3 | 1
Clean-Tech Scenario | 2023 | 3 | 4.5
Clean-Tech Scenario | 2023 | 6 | 1.5
Clean-Tech Scenario | 2023 | 3 | -4.3
Clean-Tech Scenario | 2023 | 8 | -19.7
Clean-Tech Scenario | 2023 | 5 | 9.9
Clean-Tech Scenario | 2023 | 3 | 15.5
Clean-Tech Scenario | 2023 | 2 | -11.1
Clean-Tech Scenario | 2023 | 5 | -12.9
Clean-Tech Scenario | 2023 | 4 | -18.5
Clean-Tech Scenario | 2023 | 3 | 9.1
Clean-Tech Scenario | 2023 | 4 | -9.1
Clean-Tech Scenario | 2023 | 23 | -36.9
Clean-Tech Scenario | 2023 | 7 | 13.9
Clean-Tech Scenario | 2023 | 7 | -11.3
Clean-Tech Scenario | 2023 | 4 | -5.8
Clean-Tech Scenario | 2023 | 10 | -19.1
Clean-Tech Scenario | 2023 | 4 | 40.7
Clean-Tech Scenario | 2023 | 3 | -6.3
Clean-Tech Scenario | 2023 | 7 | -18.9
Clean-Tech Scenario | 2023 | 22 | -36.5
Clean-Tech Scenario | 2023 | 2 | -44.7
Clean-Tech Scenario | 2023 | 2 | -28.4
Clean-Tech Scenario | 2023 | 4 | 10.1
Clean-Tech Scenario | 2023 | 5 | -11.3
Clean-Tech Scenario | 2023 | 1 | 18.5
Clean-Tech Scenario | 2023 | 6 | -28.1
Clean-Tech Scenario | 2023 | 5 | 38.2
Clean-Tech Scenario | 2023 | 8 | -25.1
Clean-Tech Scenario | 2023 | 5 | 11.3
Clean-Tech Scenario | 2023 | 11 | -41.1
Clean-Tech Scenario | 2023 | 1 | 36.9
Clean-Tech Scenario | 2023 | 6 | -27.2
Clean-Tech Scenario | 2023 | 2 | 18.7
Clean-Tech Scenario | 2023 | 1 | 21
Clean-Tech Scenario | 2023 | 5 | 14.2
Clean-Tech Scenario | 2023 | 2 | -19
Clean-Tech Scenario | 2023 | 3 | -29.9
Clean-Tech Scenario | 2023 | 15 | -41.7
Clean-Tech Scenario | 2023 | 6 | 15.8
Clean-Tech Scenario | 2023 | 3 | -11.4
Clean-Tech Scenario | 2023 | 3 | -44.4
Clean-Tech Scenario | 2023 | 1 | 23
Clean-Tech Scenario | 2023 | 4 | 12.5
Clean-Tech Scenario | 2023 | 1 | 28
Clean-Tech Scenario | 2023 | 1 | -17.6
Clean-Tech Scenario | 2023 | 5 | 36.7
Clean-Tech Scenario | 2023 | 3 | -18.1
Clean-Tech Scenario | 2023 | 1 | 37
Clean-Tech Scenario | 2023 | 3 | 48.2
Clean-Tech Scenario | 2023 | 4 | 25.6
Clean-Tech Scenario | 2023 | 2 | 12.4
Clean-Tech Scenario | 2023 | 12 | -25.4
Clean-Tech Scenario | 2023 | 3 | -12.6
Clean-Tech Scenario | 2023 | 5 | 41.2
Clean-Tech Scenario | 2023 | 20 | -35.9
Clean-Tech Scenario | 2023 | 2 | 13.9
Clean-Tech Scenario | 2023 | 1 | 27.1
Clean-Tech Scenario | 2023 | 3 | -23.2
Clean-Tech Scenario | 2023 | 2 | 8
Clean-Tech Scenario | 2023 | 3 | 33.5
Clean-Tech Scenario | 2023 | 1 | -41.8
Clean-Tech Scenario | 2023 | 2 | 30.8
Clean-Tech Scenario | 2023 | 1 | 46.1
Clean-Tech Scenario | 2023 | 2 | 38.2
Clean-Tech Scenario | 2023 | 10 | 57.7
Clean-Tech Scenario | 2023 | 2 | -26.7
Clean-Tech Scenario | 2023 | 3 | 41.8
Clean-Tech Scenario | 2023 | 3 | -41
Clean-Tech Scenario | 2023 | 1 | 26.3
Clean-Tech Scenario | 2023 | 15 | -45.3
Clean-Tech Scenario | 2023 | 3 | 23.6
Clean-Tech Scenario | 2023 | 2 | 16.3
Clean-Tech Scenario | 2023 | 3 | 15.2
Clean-Tech Scenario | 2023 | 1 | -28.9
Clean-Tech Scenario | 2023 | 14 | -29.6
Clean-Tech Scenario | 2023 | 18 | 32.7
Clean-Tech Scenario | 2023 | 28 | 41
Clean-Tech Scenario | 2023 | 1 | 28.9
Clean-Tech Scenario | 2023 | 1 | -36.2
Clean-Tech Scenario | 2023 | 2 | 18.5
Clean-Tech Scenario | 2023 | 3 | -11.5
Clean-Tech Scenario | 2023 | 1 | 21.2
Clean-Tech Scenario | 2023 | 12 | -22.1
Clean-Tech Scenario | 2023 | 4 | 6.9
Clean-Tech Scenario | 2023 | 2 | -13.9
Clean-Tech Scenario | 2023 | 1 | -27
Clean-Tech Scenario | 2023 | 4 | 11.4
Clean-Tech Scenario | 2023 | 3 | 12.6
Clean-Tech Scenario | 2023 | 2 | 7.9
Clean-Tech Scenario | 2023 | 2 | -20.9
Clean-Tech Scenario | 2023 | 1 | 30.1
Clean-Tech Scenario | 2023 | 3 | 18.9
Clean-Tech Scenario | 2023 | 4 | -21.8
Clean-Tech Scenario | 2023 | 3 | 12.8
Clean-Tech Scenario | 2023 | 2 | -17
Clean-Tech Scenario | 2023 | 1 | -27.5
Clean-Tech Scenario | 2023 | 2 | -28
Clean-Tech Scenario | 2023 | 1 | 32.3
Clean-Tech Scenario | 2023 | 1 | -40.3
Clean-Tech Scenario | 2023 | 3 | 25.6
Clean-Tech Scenario | 2023 | 1 | -31.1
Clean-Tech Scenario | 2023 | 2 | -28.9
Clean-Tech Scenario | 2023 | 1 | -22.4
Clean-Tech Scenario | 2023 | 4 | 36.6
Clean-Tech Scenario | 2023 | 1 | -18.6
Clean-Tech Scenario | 2023 | 6 | -9.3
Clean-Tech Scenario | 2023 | 1 | 8.2
Clean-Tech Scenario | 2023 | 4 | -4.6
Clean-Tech Scenario | 2023 | 2 | 0.2
Clean-Tech Scenario | 2023 | 1 | -27.7
Clean-Tech Scenario | 2023 | 8 | 18.3
Clean-Tech Scenario | 2023 | 9 | 27
Clean-Tech Scenario | 2023 | 3 | 3.1
Clean-Tech Scenario | 2023 | 2 | -18.4
Clean-Tech Scenario | 2023 | 1 | -47.6
Clean-Tech Scenario | 2023 | 1 | -16.9
Clean-Tech Scenario | 2023 | 3 | 4.3
Clean-Tech Scenario | 2023 | 29 | 27.6
Clean-Tech Scenario | 2023 | 4 | -4.3
Clean-Tech Scenario | 2023 | 1 | 47.7
Clean-Tech Scenario | 2023 | 7 | 10.1
Clean-Tech Scenario | 2023 | 1 | -31.9
Clean-Tech Scenario | 2023 | 1 | 42.8
Clean-Tech Scenario | 2023 | 4 | -17.4
Clean-Tech Scenario | 2023 | 4 | 42.3
Clean-Tech Scenario | 2023 | 3 | 34.4
Clean-Tech Scenario | 2023 | 14 | 40
Clean-Tech Scenario | 2023 | 1 | 18.7
Clean-Tech Scenario | 2023 | 2 | -31
Clean-Tech Scenario | 2023 | 3 | -18
Clean-Tech Scenario | 2023 | 4 | -32.5
Clean-Tech Scenario | 2023 | 2 | 20.5
Clean-Tech Scenario | 2023 | 12 | 19.8
Clean-Tech Scenario | 2023 | 20 | -28.6
Clean-Tech Scenario | 2023 | 19 | 24.7
Clean-Tech Scenario | 2023 | 13 | -48.7
Clean-Tech Scenario | 2023 | 8 | 19.9
Clean-Tech Scenario | 2023 | 3 | 6.2
Clean-Tech Scenario | 2023 | 5 | -10.9
Clean-Tech Scenario | 2023 | 4 | 7.9
Clean-Tech Scenario | 2023 | 7 | -7.6
Clean-Tech Scenario | 2023 | 4 | 7
Clean-Tech Scenario | 2023 | 1 | 16.1
Clean-Tech Scenario | 2023 | 12 | 27.9
Clean-Tech Scenario | 2023 | 3 | -38.4
Clean-Tech Scenario | 2023 | 1 | -33.3
Clean-Tech Scenario | 2023 | 4 | -7.4
Clean-Tech Scenario | 2023 | 4 | -36
Clean-Tech Scenario | 2023 | 2 | -22.1
Clean-Tech Scenario | 2023 | 3 | -22.2
Clean-Tech Scenario | 2023 | 4 | 18.7
Clean-Tech Scenario | 2023 | 3 | 13.4
Clean-Tech Scenario | 2023 | 5 | -9.5
Clean-Tech Scenario | 2023 | 8 | 18.4
Clean-Tech Scenario | 2023 | 12 | 14.9
Clean-Tech Scenario | 2023 | 7 | 31.3
Clean-Tech Scenario | 2023 | 15 | 53.1
Clean-Tech Scenario | 2023 | 1 | -40.4
Clean-Tech Scenario | 2023 | 3 | -6
Clean-Tech Scenario | 2023 | 1 | -26.5
Clean-Tech Scenario | 2023 | 7 | 26.3
Clean-Tech Scenario | 2023 | 23 | 40.5
Clean-Tech Scenario | 2023 | 3 | -10.9
Clean-Tech Scenario | 2023 | 1 | 27
Clean-Tech Scenario | 2023 | 1 | -22.8
Clean-Tech Scenario | 2023 | 1 | 20.2
Clean-Tech Scenario | 2023 | 11 | 34.4
Clean-Tech Scenario | 2023 | 4 | -20.5
Clean-Tech Scenario | 2023 | 4 | 16.9
Clean-Tech Scenario | 2023 | 1 | 33.3
Clean-Tech Scenario | 2023 | 6 | 44.1
Clean-Tech Scenario | 2023 | 7 | 47.6
Clean-Tech Scenario | 2023 | 8 | -14.8
Clean-Tech Scenario | 2023 | 15 | 30.1
Clean-Tech Scenario | 2023 | 20 | 32.5
Clean-Tech Scenario | 2023 | 8 | -51.9
Clean-Tech Scenario | 2023 | 1 | -43.6
Clean-Tech Scenario | 2023 | 1 | 37.1
Clean-Tech Scenario | 2023 | 5 | 46
Clean-Tech Scenario | 2023 | 1 | -39.3
Clean-Tech Scenario | 2023 | 5 | 3.7
Clean-Tech Scenario | 2023 | 3 | 4
Clean-Tech Scenario | 2023 | 2 | -32.2
Clean-Tech Scenario | 2023 | 9 | -30.3
Clean-Tech Scenario | 2023 | 4 | -9.5
Clean-Tech Scenario | 2023 | 3 | -24.9
Clean-Tech Scenario | 2023 | 7 | -21.1
Clean-Tech Scenario | 2023 | 1 | 61.5
Clean-Tech Scenario | 2023 | 3 | -3
Clean-Tech Scenario | 2023 | 1 | -25.1
Clean-Tech Scenario | 2023 | 11 | -28
Clean-Tech Scenario | 2023 | 13 | -39.4
Clean-Tech Scenario | 2023 | 3 | -29.5
Clean-Tech Scenario | 2023 | 12 | -34.3
Clean-Tech Scenario | 2023 | 4 | 13.8
Clean-Tech Scenario | 2023 | 12 | 80.8
Clean-Tech Scenario | 2023 | 16 | 25.9
Clean-Tech Scenario | 2023 | 3 | -16
Clean-Tech Scenario | 2023 | 16 | -44.1
Clean-Tech Scenario | 2023 | 7 | 18.8
Clean-Tech Scenario | 2023 | 2 | 30.2
Clean-Tech Scenario | 2023 | 4 | -35.8
Clean-Tech Scenario | 2023 | 4 | -2.9
Clean-Tech Scenario | 2023 | 2 | 31.8
Clean-Tech Scenario | 2023 | 7 | 7.2
Clean-Tech Scenario | 2023 | 2 | -26.9
Clean-Tech Scenario | 2023 | 1 | -26.3
Clean-Tech Scenario | 2023 | 4 | -47.5
Clean-Tech Scenario | 2023 | 2 | 20.2
Clean-Tech Scenario | 2023 | 2 | 27.6
Clean-Tech Scenario | 2023 | 6 | -14.4
Clean-Tech Scenario | 2023 | 6 | -26.6
Clean-Tech Scenario | 2023 | 1 | -23.3
Clean-Tech Scenario | 2023 | 3 | -26.4
Clean-Tech Scenario | 2023 | 3 | 51
Clean-Tech Scenario | 2023 | 2 | 45.7
Clean-Tech Scenario | 2023 | 8 | -42.5
Clean-Tech Scenario | 2023 | 5 | 29.6
Clean-Tech Scenario | 2023 | 8 | -16.1
Clean-Tech Scenario | 2023 | 2 | 46.8
Clean-Tech Scenario | 2023 | 4 | 6.7
Clean-Tech Scenario | 2023 | 3 | 21.8
Clean-Tech Scenario | 2023 | 2 | -21.4
Clean-Tech Scenario | 2023 | 1 | 30.3
Clean-Tech Scenario | 2023 | 10 | 19.5
Clean-Tech Scenario | 2023 | 7 | -7.3
Clean-Tech Scenario | 2023 | 9 | -17.6
Clean-Tech Scenario | 2023 | 6 | 4.4
Clean-Tech Scenario | 2023 | 4 | 8.6
Clean-Tech Scenario | 2023 | 5 | 36.5
Clean-Tech Scenario | 2023 | 11 | -42.9
Clean-Tech Scenario | 2023 | 7 | 25.2
Clean-Tech Scenario | 2023 | 15 | 34.6
Clean-Tech Scenario | 2023 | 8 | -24.6
Clean-Tech Scenario | 2023 | 8 | -32.3
Clean-Tech Scenario | 2023 | 12 | -25.2
Clean-Tech Scenario | 2023 | 8 | 57.9
Clean-Tech Scenario | 2023 | 22 | -47.1
Clean-Tech Scenario | 2023 | 8 | 29.9
Clean-Tech Scenario | 2023 | 2 | 30.3
Clean-Tech Scenario | 2023 | 9 | 12.1
Clean-Tech Scenario | 2023 | 12 | -54.3
Clean-Tech Scenario | 2023 | 7 | 26.9
Clean-Tech Scenario | 2023 | 4 | -2.8
Clean-Tech Scenario | 2023 | 4 | -0.6
Clean-Tech Scenario | 2023 | 6 | 2.8
Clean-Tech Scenario | 2023 | 10 | 20.6
Clean-Tech Scenario | 2023 | 12 | -33.8
Clean-Tech Scenario | 2023 | 6 | 10.6
Clean-Tech Scenario | 2023 | 5 | 1.8
Clean-Tech Scenario | 2023 | 11 | -29.1
Clean-Tech Scenario | 2023 | 8 | -28.6
Clean-Tech Scenario | 2023 | 3 | 2.5
Clean-Tech Scenario | 2023 | 11 | -30.9
Clean-Tech Scenario | 2023 | 5 | 32.9
Clean-Tech Scenario | 2023 | 4 | -65.9
Clean-Tech Scenario | 2023 | 7 | -28.9
Clean-Tech Scenario | 2023 | 5 | 13.8
Clean-Tech Scenario | 2023 | 6 | -19.1
Clean-Tech Scenario | 2023 | 4 | 45.1
Clean-Tech Scenario | 2023 | 12 | -25.3
Clean-Tech Scenario | 2023 | 3 | 23.9
Clean-Tech Scenario | 2023 | 2 | 12.2
Clean-Tech Scenario | 2023 | 2 | 29
Clean-Tech Scenario | 2023 | 1 | 38.9
Clean-Tech Scenario | 2023 | 1 | -25.3
Clean-Tech Scenario | 2023 | 4 | 15.8
Clean-Tech Scenario | 2023 | 5 | 27.8
Clean-Tech Scenario | 2023 | 4 | -9.4
Clean-Tech Scenario | 2023 | 1 | -36.1
Clean-Tech Scenario | 2023 | 6 | -11.2
Clean-Tech Scenario | 2023 | 6 | 22.7
Clean-Tech Scenario | 2023 | 1 | -37.5
Clean-Tech Scenario | 2023 | 1 | -51.1
Clean-Tech Scenario | 2023 | 1 | 38
Clean-Tech Scenario | 2023 | 9 | -27.2
Clean-Tech Scenario | 2023 | 6 | -19.4
Clean-Tech Scenario | 2023 | 3 | 14.9
Clean-Tech Scenario | 2023 | 4 | 7.6
Clean-Tech Scenario | 2023 | 3 | -13.5
Clean-Tech Scenario | 2023 | 4 | 46.2
Clean-Tech Scenario | 2023 | 6 | -26.5
Clean-Tech Scenario | 2023 | 12 | 47.5
Clean-Tech Scenario | 2023 | 4 | -13.9
Clean-Tech Scenario | 2023 | 15 | -31.8
Clean-Tech Scenario | 2023 | 4 | 19.2
Clean-Tech Scenario | 2023 | 2 | 26
Clean-Tech Scenario | 2023 | 3 | -6.1
Clean-Tech Scenario | 2023 | 7 | -17.9
Clean-Tech Scenario | 2023 | 12 | -51.3
Clean-Tech Scenario | 2023 | 4 | -15.4
Clean-Tech Scenario | 2023 | 1 | 14.1
Clean-Tech Scenario | 2023 | 5 | -18.2
Clean-Tech Scenario | 2023 | 4 | 42.2
Clean-Tech Scenario | 2023 | 5 | -23.4
Clean-Tech Scenario | 2023 | 13 | -14.2
Clean-Tech Scenario | 2023 | 4 | 44
Clean-Tech Scenario | 2023 | 13 | 26.8
Clean-Tech Scenario | 2023 | 5 | 27.9
Clean-Tech Scenario | 2023 | 1 | 28.7
Clean-Tech Scenario | 2023 | 4 | 8
Clean-Tech Scenario | 2023 | 9 | -29.1
Clean-Tech Scenario | 2023 | 1 | 28.3
Clean-Tech Scenario | 2023 | 6 | -23
Clean-Tech Scenario | 2023 | 6 | 33.1
Clean-Tech Scenario | 2023 | 3 | -3.7
Clean-Tech Scenario | 2023 | 4 | -41.6
Clean-Tech Scenario | 2023 | 1 | -24.6
Clean-Tech Scenario | 2023 | 1 | 22.7
Clean-Tech Scenario | 2023 | 7 | 28.8
Clean-Tech Scenario | 2023 | 13 | -33.2
Clean-Tech Scenario | 2023 | 28 | 61.5
Clean-Tech Scenario | 2023 | 12 | -34.9
Clean-Tech Scenario | 2023 | 6 | 66.9
Clean-Tech Scenario | 2023 | 1 | 32.4
Clean-Tech Scenario | 2023 | 3 | -2.2
Clean-Tech Scenario | 2023 | 4 | 28.7
Clean-Tech Scenario | 2023 | 5 | 3.9
Clean-Tech Scenario | 2023 | 18 | 69.3
Clean-Tech Scenario | 2023 | 6 | -13.8
Clean-Tech Scenario | 2023 | 7 | 47
Clean-Tech Scenario | 2023 | 18 | -69
Clean-Tech Scenario | 2023 | 4 | 17.7
Clean-Tech Scenario | 2023 | 12 | 24.8
Clean-Tech Scenario | 2023 | 6 | -35.2
Clean-Tech Scenario | 2023 | 6 | 10.5
Clean-Tech Scenario | 2023 | 5 | 4.8
Clean-Tech Scenario | 2023 | 4 | -20.3
Clean-Tech Scenario | 2023 | 2 | 34.1
Clean-Tech Scenario | 2023 | 11 | 32.3
Clean-Tech Scenario | 2023 | 6 | -40.6
Clean-Tech Scenario | 2023 | 3 | -5.5
Clean-Tech Scenario | 2023 | 4 | 4.8
Clean-Tech Scenario | 2023 | 7 | 8.1
Clean-Tech Scenario | 2023 | 26 | 39.1
Clean-Tech Scenario | 2023 | 10 | -57.6
Clean-Tech Scenario | 2023 | 8 | 46.1
Clean-Tech Scenario | 2023 | 10 | -24.9
Clean-Tech Scenario | 2023 | 11 | 32.9
Clean-Tech Scenario | 2023 | 8 | -15.6
Clean-Tech Scenario | 2023 | 2 | 9.3
Clean-Tech Scenario | 2023 | 1 | 37.2
Clean-Tech Scenario | 2023 | 4 | 21
Clean-Tech Scenario | 2023 | 1 | 29.7
Clean-Tech Scenario | 2023 | 6 | 21.4
Clean-Tech Scenario | 2023 | 3 | -2.4
Clean-Tech Scenario | 2023 | 4 | -11.1
Clean-Tech Scenario | 2023 | 14 | -81.8
Clean-Tech Scenario | 2023 | 7 | 27.7
Clean-Tech Scenario | 2023 | 4 | 7.2
Clean-Tech Scenario | 2023 | 7 | 19.4
Clean-Tech Scenario | 2023 | 4 | -2.2
Clean-Tech Scenario | 2023 | 6 | 18.4
Clean-Tech Scenario | 2023 | 4 | -1
Clean-Tech Scenario | 2023 | 5 | 13.9
Clean-Tech Scenario | 2023 | 10 | -37.3
Clean-Tech Scenario | 2023 | 1 | 31.5
Clean-Tech Scenario | 2023 | 5 | 34.1
Clean-Tech Scenario | 2023 | 7 | -38.7
Clean-Tech Scenario | 2023 | 2 | -22.4
Clean-Tech Scenario | 2023 | 7 | 11.9
Clean-Tech Scenario | 2023 | 14 | -27.2
Clean-Tech Scenario | 2023 | 7 | 25.8
Clean-Tech Scenario | 2023 | 8 | -21.7
Clean-Tech Scenario | 2023 | 3 | 23.8
Clean-Tech Scenario | 2023 | 4 | -20.4
Clean-Tech Scenario | 2023 | 1 | 64.8
Clean-Tech Scenario | 2023 | 2 | 20.6
Clean-Tech Scenario | 2023 | 8 | 24.7
Clean-Tech Scenario | 2023 | 1 | -31.8
Clean-Tech Scenario | 2023 | 7 | 43.4
Clean-Tech Scenario | 2023 | 1 | 27.4
Clean-Tech Scenario | 2023 | 1 | 67
Clean-Tech Scenario | 2023 | 6 | 21.7
Clean-Tech Scenario | 2023 | 1 | -22.5
Clean-Tech Scenario | 2023 | 14 | 36.9
Clean-Tech Scenario | 2023 | 1 | -35.3
Clean-Tech Scenario | 2023 | 3 | 27
Clean-Tech Scenario | 2023 | 3 | -4.4
Clean-Tech Scenario | 2023 | 5 | -24.3
Clean-Tech Scenario | 2023 | 6 | -25.5
Clean-Tech Scenario | 2023 | 7 | 24.3
Clean-Tech Scenario | 2023 | 4 | -13.2
Clean-Tech Scenario | 2023 | 13 | 49.9
Clean-Tech Scenario | 2023 | 4 | 37
Clean-Tech Scenario | 2023 | 7 | -33
Clean-Tech Scenario | 2023 | 1 | 65.1
Clean-Tech Scenario | 2023 | 15 | 25.1
Clean-Tech Scenario | 2023 | 1 | -20.5
Clean-Tech Scenario | 2023 | 5 | 37.5
Clean-Tech Scenario | 2023 | 9 | -14.2
Clean-Tech Scenario | 2023 | 5 | -28.7
Clean-Tech Scenario | 2023 | 3 | 39.6
Clean-Tech Scenario | 2023 | 2 | -23.7
Clean-Tech Scenario | 2023 | 1 | 48.7
Clean-Tech Scenario | 2023 | 8 | -23.6
Clean-Tech Scenario | 2023 | 6 | -32.9
Clean-Tech Scenario | 2023 | 4 | -9.3
Clean-Tech Scenario | 2023 | 1 | -36.8
Clean-Tech Scenario | 2023 | 10 | 37.7
Clean-Tech Scenario | 2023 | 3 | -28.2
Clean-Tech Scenario | 2023 | 19 | -36.6
Clean-Tech Scenario | 2023 | 3 | 29.9
Clean-Tech Scenario | 2023 | 5 | 6
Clean-Tech Scenario | 2023 | 8 | 26.1
Clean-Tech Scenario | 2023 | 5 | -20.7
Clean-Tech Scenario | 2023 | 2 | 31.9
Clean-Tech Scenario | 2023 | 3 | -0.2
Clean-Tech Scenario | 2023 | 3 | -26.1
Clean-Tech Scenario | 2023 | 5 | -27.4
Clean-Tech Scenario | 2023 | 4 | 20.3
Clean-Tech Scenario | 2023 | 4 | -16.1
Clean-Tech Scenario | 2023 | 7 | -39.1
Clean-Tech Scenario | 2023 | 10 | -41.4
Clean-Tech Scenario | 2023 | 2 | -3.1
Clean-Tech Scenario | 2023 | 6 | 24.6
Clean-Tech Scenario | 2023 | 3 | -0.8
Clean-Tech Scenario | 2023 | 5 | -22.9
Clean-Tech Scenario | 2023 | 4 | 3.5
Clean-Tech Scenario | 2023 | 9 | -19.9
Clean-Tech Scenario | 2023 | 4 | -0.4
Clean-Tech Scenario | 2023 | 13 | -17.1
Clean-Tech Scenario | 2023 | 19 | 49.4
Clean-Tech Scenario | 2023 | 9 | 30.8
Clean-Tech Scenario | 2023 | 14 | -75.8
Clean-Tech Scenario | 2023 | 10 | -24.5
Clean-Tech Scenario | 2023 | 19 | 65.9
Clean-Tech Scenario | 2023 | 9 | -50.2
Clean-Tech Scenario | 2023 | 4 | 2.8
Clean-Tech Scenario | 2023 | 2 | 46.9
Clean-Tech Scenario | 2023 | 5 | 8.6
Clean-Tech Scenario | 2023 | 3 | -16.2
Clean-Tech Scenario | 2023 | 2 | 15.8
Clean-Tech Scenario | 2023 | 4 | -4.8
Clean-Tech Scenario | 2023 | 8 | 15.1
Clean-Tech Scenario | 2023 | 3 | -1.5
Clean-Tech Scenario | 2023 | 3 | 1.6
Clean-Tech Scenario | 2023 | 5 | -7.4
Clean-Tech Scenario | 2023 | 3 | 0.1
Clean-Tech Scenario | 2023 | 4 | -1.3
Clean-Tech Scenario | 2023 | 27 | -68.5
Clean-Tech Scenario | 2023 | 4 | -28
Clean-Tech Scenario | 2023 | 8 | 47.6
Clean-Tech Scenario | 2023 | 3 | 36.6
Clean-Tech Scenario | 2023 | 4 | -21.5
Clean-Tech Scenario | 2023 | 1 | 28.8
Clean-Tech Scenario | 2023 | 4 | -36.8
Clean-Tech Scenario | 2023 | 1 | 33.5
Clean-Tech Scenario | 2023 | 4 | 16.5
Clean-Tech Scenario | 2023 | 2 | -12.1
Clean-Tech Scenario | 2023 | 3 | 7.6
Clean-Tech Scenario | 2023 | 8 | 33.9
Clean-Tech Scenario | 2023 | 3 | -37.2
Clean-Tech Scenario | 2023 | 3 | 16.6
Clean-Tech Scenario | 2023 | 5 | 18.6
Clean-Tech Scenario | 2023 | 5 | -20.4
Clean-Tech Scenario | 2023 | 4 | -8.6
Clean-Tech Scenario | 2023 | 5 | 33.6
Clean-Tech Scenario | 2023 | 3 | 34.2
Clean-Tech Scenario | 2023 | 4 | 9.8
Clean-Tech Scenario | 2023 | 12 | -28
Clean-Tech Scenario | 2023 | 9 | 35.2
Clean-Tech Scenario | 2023 | 16 | -30.7
Clean-Tech Scenario | 2023 | 6 | 22.6
Clean-Tech Scenario | 2023 | 3 | -10.1
Clean-Tech Scenario | 2023 | 1 | -52.8
Clean-Tech Scenario | 2023 | 7 | -19.5
Clean-Tech Scenario | 2023 | 10 | 24.6
Clean-Tech Scenario | 2023 | 8 | -29.9
Clean-Tech Scenario | 2023 | 1 | -43.9
Clean-Tech Scenario | 2023 | 2 | 49.8
Clean-Tech Scenario | 2023 | 8 | -19.8
Clean-Tech Scenario | 2023 | 7 | -4.6
Clean-Tech Scenario | 2023 | 3 | 24.1
Clean-Tech Scenario | 2023 | 12 | -14.1
Clean-Tech Scenario | 2023 | 5 | 44.3
Clean-Tech Scenario | 2023 | 7 | 2.6
Clean-Tech Scenario | 2023 | 2 | 32.3
Clean-Tech Scenario | 2023 | 8 | 23.3
Clean-Tech Scenario | 2023 | 3 | -18.3
Clean-Tech Scenario | 2023 | 7 | 14.6
Clean-Tech Scenario | 2023 | 3 | -32.3
Clean-Tech Scenario | 2023 | 4 | 22.2
Clean-Tech Scenario | 2023 | 2 | 22.4
Clean-Tech Scenario | 2023 | 4 | -6.3
Clean-Tech Scenario | 2023 | 7 | -10.6
Clean-Tech Scenario | 2023 | 1 | -43.2
Clean-Tech Scenario | 2023 | 5 | 10.5
Clean-Tech Scenario | 2023 | 5 | 43.5
Clean-Tech Scenario | 2023 | 5 | -8.6
Clean-Tech Scenario | 2023 | 3 | 10.7
Clean-Tech Scenario | 2023 | 3 | 39.2
Clean-Tech Scenario | 2023 | 1 | 29.4
Clean-Tech Scenario | 2023 | 4 | -18
Clean-Tech Scenario | 2023 | 3 | 14.6
Clean-Tech Scenario | 2023 | 2 | -35.1
Clean-Tech Scenario | 2023 | 4 | 12.1
Clean-Tech Scenario | 2023 | 2 | -21.7
Clean-Tech Scenario | 2023 | 3 | -3.6
Clean-Tech Scenario | 2023 | 1 | 34.8
Clean-Tech Scenario | 2023 | 4 | -6.2
Clean-Tech Scenario | 2023 | 4 | 4.2
Clean-Tech Scenario | 2023 | 4 | -2.5
Clean-Tech Scenario | 2023 | 6 | -21.2
Clean-Tech Scenario | 2023 | 1 | 23.8
Clean-Tech Scenario | 2023 | 3 | 23.1
Clean-Tech Scenario | 2023 | 1 | -30.4
Clean-Tech Scenario | 2023 | 6 | 6.8
Clean-Tech Scenario | 2023 | 4 | -17.6
Clean-Tech Scenario | 2023 | 6 | -42.9
Clean-Tech Scenario | 2023 | 5 | 4.7
Clean-Tech Scenario | 2023 | 4 | -3.2
Clean-Tech Scenario | 2023 | 5 | -4.4
Clean-Tech Scenario | 2023 | 11 | 11
Clean-Tech Scenario | 2023 | 5 | -13.3
Clean-Tech Scenario | 2023 | 14 | -19.3
Clean-Tech Scenario | 2023 | 5 | -16.6
Clean-Tech Scenario | 2023 | 9 | 18.8
Clean-Tech Scenario | 2023 | 4 | -31
Clean-Tech Scenario | 2023 | 5 | 21.2
Clean-Tech Scenario | 2023 | 5 | -11.8
Clean-Tech Scenario | 2023 | 11 | -22.4
Clean-Tech Scenario | 2023 | 3 | 1.5
Clean-Tech Scenario | 2023 | 6 | 12
Clean-Tech Scenario | 2023 | 13 | 58
Clean-Tech Scenario | 2023 | 10 | -31.5
Clean-Tech Scenario | 2023 | 8 | -16.7
Clean-Tech Scenario | 2023 | 5 | 15.1
Clean-Tech Scenario | 2023 | 3 | -5.2
Clean-Tech Scenario | 2023 | 4 | 0.6
Clean-Tech Scenario | 2023 | 5 | -6.7
Clean-Tech Scenario | 2023 | 7 | 25.7
Clean-Tech Scenario | 2023 | 3 | 0.7
Clean-Tech Scenario | 2023 | 14 | -57.9
Clean-Tech Scenario | 2023 | 5 | -10.6
Clean-Tech Scenario | 2023 | 1 | 25.4
Clean-Tech Scenario | 2023 | 3 | -31
Clean-Tech Scenario | 2023 | 2 | 30.9
Clean-Tech Scenario | 2023 | 12 | 35.3
Clean-Tech Scenario | 2023 | 1 | 27.2
Clean-Tech Scenario | 2023 | 2 | -28.6
Clean-Tech Scenario | 2023 | 3 | 19.5
Clean-Tech Scenario | 2023 | 2 | 25.9
Clean-Tech Scenario | 2023 | 2 | -19.9
Clean-Tech Scenario | 2023 | 2 | -43
Clean-Tech Scenario | 2023 | 8 | 39.2
Clean-Tech Scenario | 2023 | 2 | 25.3
Clean-Tech Scenario | 2023 | 5 | -18.6
Clean-Tech Scenario | 2023 | 3 | 30.9
Clean-Tech Scenario | 2023 | 2 | 37.7
Clean-Tech Scenario | 2023 | 2 | -37.9
Clean-Tech Scenario | 2023 | 5 | -34.8
Clean-Tech Scenario | 2023 | 3 | -13.7
Clean-Tech Scenario | 2023 | 7 | 17.4
Clean-Tech Scenario | 2023 | 3 | 12.5
Clean-Tech Scenario | 2023 | 1 | 29.6
Clean-Tech Scenario | 2023 | 2 | 16.6
Clean-Tech Scenario | 2023 | 2 | -26.2
Clean-Tech Scenario | 2023 | 7 | 19.2
Clean-Tech Scenario | 2023 | 4 | -30.8
Clean-Tech Scenario | 2023 | 7 | -19.8
Clean-Tech Scenario | 2023 | 3 | 43.4
Clean-Tech Scenario | 2023 | 9 | 16.8
Clean-Tech Scenario | 2023 | 2 | -28.5
Clean-Tech Scenario | 2023 | 5 | -12.3
Clean-Tech Scenario | 2023 | 3 | -20.5
Clean-Tech Scenario | 2023 | 4 | 8.2
Clean-Tech Scenario | 2023 | 4 | 51.5
Clean-Tech Scenario | 2023 | 2 | -36.8
Clean-Tech Scenario | 2023 | 5 | -28.2
Clean-Tech Scenario | 2023 | 4 | 56.9
Clean-Tech Scenario | 2023 | 4 | 29.8
Clean-Tech Scenario | 2023 | 6 | -25.6
Clean-Tech Scenario | 2023 | 1 | 31.2
Clean-Tech Scenario | 2023 | 6 | -26.9
Clean-Tech Scenario | 2023 | 2 | -25.5
Clean-Tech Scenario | 2023 | 3 | 21
Clean-Tech Scenario | 2023 | 4 | 32
Clean-Tech Scenario | 2023 | 3 | 30.1
Clean-Tech Scenario | 2023 | 5 | -19.1
Clean-Tech Scenario | 2023 | 19 | -49.8
Clean-Tech Scenario | 2023 | 8 | 54.8
Clean-Tech Scenario | 2023 | 15 | -40.7
Clean-Tech Scenario | 2023 | 1 | 48.4
Clean-Tech Scenario | 2023 | 2 | 35.7
Clean-Tech Scenario | 2023 | 1 | -20
Clean-Tech Scenario | 2023 | 1 | -34.1
Clean-Tech Scenario | 2023 | 3 | -13.6
Clean-Tech Scenario | 2023 | 4 | -2.1
Clean-Tech Scenario | 2023 | 5 | 21.5
Clean-Tech Scenario | 2023 | 2 | 29.1
Clean-Tech Scenario | 2023 | 4 | -42
Clean-Tech Scenario | 2023 | 3 | 1.9
Clean-Tech Scenario | 2023 | 1 | -46.1
Clean-Tech Scenario | 2023 | 4 | 23.6
Clean-Tech Scenario | 2023 | 6 | -14.3
Clean-Tech Scenario | 2023 | 5 | 27.5
Clean-Tech Scenario | 2023 | 15 | 68.4
Clean-Tech Scenario | 2023 | 3 | -34
Clean-Tech Scenario | 2023 | 7 | -40.8
Clean-Tech Scenario | 2023 | 10 | 52.9
Clean-Tech Scenario | 2023 | 6 | -35.8
Clean-Tech Scenario | 2023 | 1 | 39
Clean-Tech Scenario | 2023 | 1 | 21.4
Clean-Tech Scenario | 2023 | 5 | -25.5
Clean-Tech Scenario | 2023 | 4 | 5.5
Clean-Tech Scenario | 2023 | 9 | 22.7
Clean-Tech Scenario | 2023 | 9 | -2
Clean-Tech Scenario | 2023 | 4 | -10.4
Clean-Tech Scenario | 2023 | 6 | 6.9
Clean-Tech Scenario | 2023 | 10 | -37.7
Clean-Tech Scenario | 2023 | 5 | -0.7
Clean-Tech Scenario | 2023 | 2 | 25.2
Clean-Tech Scenario | 2023 | 3 | 10.4
Clean-Tech Scenario | 2023 | 6 | -12.2
Clean-Tech Scenario | 2023 | 6 | 19.6
Clean-Tech Scenario | 2023 | 6 | -2.1
Clean-Tech Scenario | 2023 | 5 | 2.6
Clean-Tech Scenario | 2023 | 3 | 8.7
Clean-Tech Scenario | 2023 | 5 | 31.3
Clean-Tech Scenario | 2023 | 8 | -13.1
Clean-Tech Scenario | 2023 | 6 | 16.9
Clean-Tech Scenario | 2023 | 3 | 1.1
Clean-Tech Scenario | 2023 | 14 | 6.4
Clean-Tech Scenario | 2023 | 5 | -5.3
Clean-Tech Scenario | 2023 | 6 | 12.8
Clean-Tech Scenario | 2023 | 5 | -4.1
Clean-Tech Scenario | 2023 | 13 | 65.6
Clean-Tech Scenario | 2023 | 8 | 10.2
Clean-Tech Scenario | 2023 | 5 | -32.6
Clean-Tech Scenario | 2023 | 4 | -4.9
Clean-Tech Scenario | 2023 | 10 | 22.3
Clean-Tech Scenario | 2023 | 5 | -32.5
Clean-Tech Scenario | 2023 | 1 | 41.6
Clean-Tech Scenario | 2023 | 2 | 15.7
Clean-Tech Scenario | 2023 | 3 | 41.4
Clean-Tech Scenario | 2023 | 6 | -12
Clean-Tech Scenario | 2023 | 4 | 17.3
Clean-Tech Scenario | 2023 | 3 | -52.7
Clean-Tech Scenario | 2023 | 1 | -29.6
Clean-Tech Scenario | 2023 | 4 | -9.7
Clean-Tech Scenario | 2023 | 5 | 3.8
Clean-Tech Scenario | 2023 | 6 | 43.7
Clean-Tech Scenario | 2023 | 2 | -47.8
Clean-Tech Scenario | 2023 | 9 | 45.1
Clean-Tech Scenario | 2023 | 5 | -21.8
Clean-Tech Scenario | 2023 | 3 | -12.4
Clean-Tech Scenario | 2023 | 18 | -113.7
Clean-Tech Scenario | 2023 | 14 | 51
Clean-Tech Scenario | 2023 | 13 | 36.4
Clean-Tech Scenario | 2023 | 10 | -18.9
Clean-Tech Scenario | 2023 | 2 | 32.9
Clean-Tech Scenario | 2023 | 6 | -11.5
Clean-Tech Scenario | 2023 | 3 | 30.8
Clean-Tech Scenario | 2023 | 4 | 12.9
Clean-Tech Scenario | 2023 | 4 | 1.9
Clean-Tech Scenario | 2023 | 4 | -35
Clean-Tech Scenario | 2023 | 6 | -12.9
Clean-Tech Scenario | 2023 | 5 | 38.8
Clean-Tech Scenario | 2023 | 3 | -15.5
Clean-Tech Scenario | 2023 | 18 | 33.3
Clean-Tech Scenario | 2023 | 12 | -27.1
Clean-Tech Scenario | 2023 | 3 | -8.6
Clean-Tech Scenario | 2023 | 6 | 9.8
Clean-Tech Scenario | 2023 | 12 | -32.4
Clean-Tech Scenario | 2023 | 9 | 38.6
Clean-Tech Scenario | 2023 | 9 | 29.2
Clean-Tech Scenario | 2023 | 3 | 10.9
Clean-Tech Scenario | 2023 | 3 | -29
Clean-Tech Scenario | 2023 | 4 | 16.4
Clean-Tech Scenario | 2023 | 8 | -20.7
Clean-Tech Scenario | 2023 | 3 | -0.3
Clean-Tech Scenario | 2023 | 4 | 6.2
Clean-Tech Scenario | 2023 | 10 | -6.5
Clean-Tech Scenario | 2023 | 8 | 30.3
Clean-Tech Scenario | 2023 | 8 | -10
Clean-Tech Scenario | 2023 | 4 | 39.5
Clean-Tech Scenario | 2023 | 5 | 31.6
Clean-Tech Scenario | 2023 | 3 | 28.3
Clean-Tech Scenario | 2023 | 4 | -1.7
Clean-Tech Scenario | 2023 | 12 | -24.3
Clean-Tech Scenario | 2023 | 4 | 0.5
Clean-Tech Scenario | 2023 | 4 | 6.3
Clean-Tech Scenario | 2023 | 10 | -23.5
Clean-Tech Scenario | 2023 | 11 | -11.5
Clean-Tech Scenario | 2023 | 5 | 9.4
Clean-Tech Scenario | 2023 | 12 | -43.2
Clean-Tech Scenario | 2023 | 4 | 35.5
Clean-Tech Scenario | 2023 | 7 | 16.8
Clean-Tech Scenario | 2023 | 5 | 36.1
Clean-Tech Scenario | 2023 | 9 | -11.6
Clean-Tech Scenario | 2023 | 3 | -3.4
Clean-Tech Scenario | 2023 | 2 | 28.6
Clean-Tech Scenario | 2023 | 4 | 9
Clean-Tech Scenario | 2023 | 3 | 32
Clean-Tech Scenario | 2023 | 1 | -30.1
Clean-Tech Scenario | 2023 | 5 | 6.1
Clean-Tech Scenario | 2023 | 6 | -31.1
Clean-Tech Scenario | 2023 | 11 | 9.5
Clean-Tech Scenario | 2023 | 5 | -32.3
Clean-Tech Scenario | 2023 | 7 | -19
Clean-Tech Scenario | 2023 | 9 | -34.2
Clean-Tech Scenario | 2023 | 4 | 31.5
Clean-Tech Scenario | 2023 | 3 | 1.7
Clean-Tech Scenario | 2023 | 3 | 15.4
Clean-Tech Scenario | 2023 | 1 | 23.5
Clean-Tech Scenario | 2023 | 14 | 29
Clean-Tech Scenario | 2023 | 16 | -21.6
Clean-Tech Scenario | 2023 | 9 | 11.9
Clean-Tech Scenario | 2023 | 6 | -16.2
Clean-Tech Scenario | 2023 | 4 | 26.4
Clean-Tech Scenario | 2023 | 4 | 22
Clean-Tech Scenario | 2023 | 8 | 8.5
Clean-Tech Scenario | 2023 | 6 | 20.6
Clean-Tech Scenario | 2023 | 5 | -9.4
Clean-Tech Scenario | 2023 | 9 | 51.8
Clean-Tech Scenario | 2023 | 4 | -38.5
Clean-Tech Scenario | 2023 | 9 | -26.3
Clean-Tech Scenario | 2023 | 3 | 2.7
Clean-Tech Scenario | 2023 | 2 | 41.1
Clean-Tech Scenario | 2023 | 4 | 7.1
Clean-Tech Scenario | 2023 | 8 | -20.4
Clean-Tech Scenario | 2023 | 2 | 58.6
Clean-Tech Scenario | 2023 | 2 | 35.4
Clean-Tech Scenario | 2023 | 3 | -19.4
Clean-Tech Scenario | 2023 | 15 | -31.1
Clean-Tech Scenario | 2023 | 2 | 39
Clean-Tech Scenario | 2023 | 7 | 37.9
Clean-Tech Scenario | 2023 | 5 | -50.3
Clean-Tech Scenario | 2023 | 2 | 38.3
Clean-Tech Scenario | 2023 | 1 | 124
Clean-Tech Scenario | 2023 | 5 | 14
Clean-Tech Scenario | 2023 | 6 | -28.6
Clean-Tech Scenario | 2023 | 9 | -25.2
Clean-Tech Scenario | 2023 | 1 | 38.3
Clean-Tech Scenario | 2023 | 4 | -31.1
Clean-Tech Scenario | 2023 | 11 | 14.7
Clean-Tech Scenario | 2023 | 6 | 20.2
Clean-Tech Scenario | 2023 | 4 | -22.6
Clean-Tech Scenario | 2023 | 4 | 13.7
Clean-Tech Scenario | 2023 | 2 | -35.2
Clean-Tech Scenario | 2023 | 3 | -1.1
Clean-Tech Scenario | 2023 | 10 | 30.4
Clean-Tech Scenario | 2023 | 5 | -18.3
Clean-Tech Scenario | 2023 | 4 | -13
Clean-Tech Scenario | 2023 | 29 | -82.7
Clean-Tech Scenario | 2023 | 12 | -28.1
Clean-Tech Scenario | 2023 | 9 | -31.9
Clean-Tech Scenario | 2023 | 4 | 40.1
Clean-Tech Scenario | 2023 | 2 | 17.8
Clean-Tech Scenario | 2023 | 13 | -34.9
Clean-Tech Scenario | 2023 | 6 | 32
Clean-Tech Scenario | 2023 | 9 | -14.5
Clean-Tech Scenario | 2023 | 5 | -11.4
Clean-Tech Scenario | 2023 | 3 | 44.8
Clean-Tech Scenario | 2023 | 1 | -45.5
Clean-Tech Scenario | 2023 | 2 | -23.1
Clean-Tech Scenario | 2023 | 3 | -19.6
Clean-Tech Scenario | 2023 | 6 | 32.7
Clean-Tech Scenario | 2023 | 2 | 40.3
Clean-Tech Scenario | 2023 | 9 | 33.1
Clean-Tech Scenario | 2023 | 12 | 34.7
Clean-Tech Scenario | 2023 | 2 | -1.6
Clean-Tech Scenario | 2023 | 3 | -28
Clean-Tech Scenario | 2023 | 6 | 14.6
Clean-Tech Scenario | 2023 | 4 | -16.8
Clean-Tech Scenario | 2023 | 15 | -26.1
Clean-Tech Scenario | 2023 | 4 | -14
Clean-Tech Scenario | 2023 | 4 | 5.6
Clean-Tech Scenario | 2023 | 3 | -1.9
Clean-Tech Scenario | 2023 | 19 | -26
Clean-Tech Scenario | 2023 | 2 | -7
Clean-Tech Scenario | 2023 | 5 | -3.9
Clean-Tech Scenario | 2023 | 13 | 16.3
Clean-Tech Scenario | 2023 | 6 | 4
Clean-Tech Scenario | 2023 | 4 | 0.4
Clean-Tech Scenario | 2023 | 4 | -7
Clean-Tech Scenario | 2023 | 3 | 2.1
Clean-Tech Scenario | 2023 | 8 | -29.5
Clean-Tech Scenario | 2023 | 9 | 23.7
Clean-Tech Scenario | 2023 | 6 | -17.6
Clean-Tech Scenario | 2023 | 4 | -25
Clean-Tech Scenario | 2023 | 6 | -16.1
Clean-Tech Scenario | 2023 | 5 | -12.2
Clean-Tech Scenario | 2023 | 3 | 8.3
Clean-Tech Scenario | 2023 | 6 | -8
Clean-Tech Scenario | 2023 | 4 | 34
Clean-Tech Scenario | 2023 | 4 | 29
Clean-Tech Scenario | 2023 | 2 | 21.7
Clean-Tech Scenario | 2023 | 1 | -33.5
Clean-Tech Scenario | 2023 | 1 | -29
Clean-Tech Scenario | 2023 | 3 | -5
Clean-Tech Scenario | 2023 | 5 | 21
Clean-Tech Scenario | 2023 | 3 | -6.4
Clean-Tech Scenario | 2023 | 11 | -19
Clean-Tech Scenario | 2023 | 1 | -34.5
Clean-Tech Scenario | 2023 | 3 | 15.3
Clean-Tech Scenario | 2023 | 2 | -19.2
Clean-Tech Scenario | 2023 | 7 | 19.3
Clean-Tech Scenario | 2023 | 7 | 34.2
Clean-Tech Scenario | 2023 | 1 | 29.8
Clean-Tech Scenario | 2023 | 22 | 39.3
Clean-Tech Scenario | 2023 | 2 | -29.8
Clean-Tech Scenario | 2023 | 1 | -38.5
Clean-Tech Scenario | 2023 | 2 | 25.7
Clean-Tech Scenario | 2023 | 19 | -33.6
Clean-Tech Scenario | 2023 | 4 | -11.5
Clean-Tech Scenario | 2023 | 11 | -23.6
Clean-Tech Scenario | 2023 | 15 | -94.9
Clean-Tech Scenario | 2023 | 12 | 39.7
Clean-Tech Scenario | 2023 | 8 | -30
Clean-Tech Scenario | 2023 | 6 | 17.6
Clean-Tech Scenario | 2023 | 3 | -14.8
Clean-Tech Scenario | 2023 | 3 | -22.7
Clean-Tech Scenario | 2023 | 1 | -44
Clean-Tech Scenario | 2023 | 9 | 16.9
Clean-Tech Scenario | 2023 | 5 | 22
Clean-Tech Scenario | 2023 | 4 | -3.1
Clean-Tech Scenario | 2023 | 5 | 8.7
Clean-Tech Scenario | 2023 | 8 | 14.4
Clean-Tech Scenario | 2023 | 3 | -27.5
Clean-Tech Scenario | 2023 | 1 | 41.4
Clean-Tech Scenario | 2023 | 10 | 13.1
Clean-Tech Scenario | 2023 | 9 | -8.4
Clean-Tech Scenario | 2023 | 3 | -0.1
Clean-Tech Scenario | 2023 | 6 | -3.6
Clean-Tech Scenario | 2023 | 4 | -3.8
Clean-Tech Scenario | 2023 | 5 | 0.5
Clean-Tech Scenario | 2023 | 3 | -2.7
Clean-Tech Scenario | 2023 | 3 | -15.1
Clean-Tech Scenario | 2023 | 9 | -4.6
Clean-Tech Scenario | 2023 | 6 | 3.8
Clean-Tech Scenario | 2023 | 5 | 5.8
Clean-Tech Scenario | 2023 | 5 | 6.6
Clean-Tech Scenario | 2023 | 32 | -38.2
Clean-Tech Scenario | 2023 | 9 | -15.3
Clean-Tech Scenario | 2023 | 16 | -39.5
Clean-Tech Scenario | 2023 | 4 | -11
Clean-Tech Scenario | 2023 | 12 | 20.8
Clean-Tech Scenario | 2023 | 3 | 20.6
Clean-Tech Scenario | 2023 | 9 | 12.3
Clean-Tech Scenario | 2023 | 3 | -21.9
Clean-Tech Scenario | 2023 | 1 | 38.8
Clean-Tech Scenario | 2023 | 17 | 24.7
Clean-Tech Scenario | 2023 | 1 | 32.7
Clean-Tech Scenario | 2023 | 6 | -14.8
Clean-Tech Scenario | 2023 | 1 | 28.4
Clean-Tech Scenario | 2023 | 12 | -20.1
Clean-Tech Scenario | 2023 | 3 | 8.2
Clean-Tech Scenario | 2023 | 4 | -7.3
Clean-Tech Scenario | 2023 | 19 | -39.1
Clean-Tech Scenario | 2023 | 8 | 25.2
Clean-Tech Scenario | 2023 | 3 | -23.7
Clean-Tech Scenario | 2023 | 1 | 26
Clean-Tech Scenario | 2023 | 4 | 20.9
Clean-Tech Scenario | 2023 | 13 | 35.9
Clean-Tech Scenario | 2023 | 5 | -22.5
Clean-Tech Scenario | 2023 | 6 | -10.5
Clean-Tech Scenario | 2023 | 11 | 19.4
Clean-Tech Scenario | 2023 | 13 | -21.2
Clean-Tech Scenario | 2023 | 1 | 34.9
Clean-Tech Scenario | 2023 | 10 | -17.2
Clean-Tech Scenario | 2023 | 19 | -141.4
Clean-Tech Scenario | 2023 | 12 | 102
Clean-Tech Scenario | 2023 | 7 | -49.7
Clean-Tech Scenario | 2023 | 7 | -22.2
Clean-Tech Scenario | 2023 | 2 | 29.8
Clean-Tech Scenario | 2023 | 8 | -36.6
Clean-Tech Scenario | 2023 | 7 | 24
Clean-Tech Scenario | 2023 | 9 | -43
Clean-Tech Scenario | 2023 | 5 | 40.5
Clean-Tech Scenario | 2023 | 3 | -40.4
Clean-Tech Scenario | 2023 | 1 | 21.6
Clean-Tech Scenario | 2023 | 10 | -40.2
Clean-Tech Scenario | 2023 | 9 | 25.2
Clean-Tech Scenario | 2023 | 1 | -16.4
Clean-Tech Scenario | 2023 | 4 | 25.3
Clean-Tech Scenario | 2023 | 3 | -21.8
Clean-Tech Scenario | 2023 | 2 | -30
Clean-Tech Scenario | 2023 | 20 | 49.6
Clean-Tech Scenario | 2023 | 12 | 33.9
Clean-Tech Scenario | 2023 | 6 | 44.2
Clean-Tech Scenario | 2023 | 20 | -123.1
Clean-Tech Scenario | 2023 | 9 | 26.6
Clean-Tech Scenario | 2023 | 27 | 32.2
Clean-Tech Scenario | 2023 | 29 | -16.7
Clean-Tech Scenario | 2023 | 3 | 6
Clean-Tech Scenario | 2023 | 5 | 1.1
Clean-Tech Scenario | 2023 | 6 | 7.2
Clean-Tech Scenario | 2023 | 17 | -72.8
Clean-Tech Scenario | 2023 | 11 | 53.4
Clean-Tech Scenario | 2023 | 3 | 4.1
Clean-Tech Scenario | 2023 | 3 | 19.1
Clean-Tech Scenario | 2023 | 14 | -42.6
Clean-Tech Scenario | 2023 | 9 | -18.9
Clean-Tech Scenario | 2023 | 4 | 23.2
Clean-Tech Scenario | 2023 | 14 | -62.4
Clean-Tech Scenario | 2023 | 6 | -28.9
Clean-Tech Scenario | 2023 | 10 | -46.2
Clean-Tech Scenario | 2023 | 7 | 37
Clean-Tech Scenario | 2023 | 3 | -27.1
Clean-Tech Scenario | 2023 | 5 | 17.6
Clean-Tech Scenario | 2023 | 7 | -31.6
Clean-Tech Scenario | 2023 | 8 | 46.9
Clean-Tech Scenario | 2023 | 6 | -27.4
Clean-Tech Scenario | 2023 | 11 | 27.9
Clean-Tech Scenario | 2023 | 8 | -33.9
Clean-Tech Scenario | 2023 | 8 | 43.8
Clean-Tech Scenario | 2023 | 1 | -37.1
Clean-Tech Scenario | 2023 | 4 | -13.7
Clean-Tech Scenario | 2023 | 8 | 26.6
Clean-Tech Scenario | 2023 | 3 | 2.9
Clean-Tech Scenario | 2023 | 3 | 14.3
Clean-Tech Scenario | 2023 | 13 | -52.2
Clean-Tech Scenario | 2023 | 38 | 41.2
Clean-Tech Scenario | 2023 | 1 | 35.8
Clean-Tech Scenario | 2023 | 3 | -9.6
Clean-Tech Scenario | 2023 | 7 | 23.3
Clean-Tech Scenario | 2023 | 13 | 25.8
Clean-Tech Scenario | 2023 | 3 | -18.2
Clean-Tech Scenario | 2023 | 4 | -5.4
Clean-Tech Scenario | 2023 | 1 | 35
Clean-Tech Scenario | 2023 | 3 | -6.5
Clean-Tech Scenario | 2023 | 4 | -5
Clean-Tech Scenario | 2023 | 6 | -25
Clean-Tech Scenario | 2023 | 7 | -43.7
Clean-Tech Scenario | 2023 | 12 | -21.5
Clean-Tech Scenario | 2023 | 7 | 16.6
Clean-Tech Scenario | 2023 | 3 | -11.6
Clean-Tech Scenario | 2023 | 13 | -80.8
Clean-Tech Scenario | 2023 | 5 | -16.3
Clean-Tech Scenario | 2023 | 17 | 74.4
Clean-Tech Scenario | 2023 | 16 | -73.8
Clean-Tech Scenario | 2023 | 6 | 10.4
Clean-Tech Scenario | 2023 | 3 | 13.8
Clean-Tech Scenario | 2023 | 1 | -34.6
Clean-Tech Scenario | 2023 | 7 | 12.4
Clean-Tech Scenario | 2023 | 5 | 25.2
Clean-Tech Scenario | 2023 | 7 | -17.2
Clean-Tech Scenario | 2023 | 1 | 35.4
Clean-Tech Scenario | 2023 | 2 | 27.7
Clean-Tech Scenario | 2023 | 1 | -41.5
Clean-Tech Scenario | 2023 | 9 | 34.1
Clean-Tech Scenario | 2023 | 1 | -31
Clean-Tech Scenario | 2023 | 18 | -106.2
Clean-Tech Scenario | 2023 | 27 | 41.4
Clean-Tech Scenario | 2023 | 12 | 16.7
Clean-Tech Scenario | 2023 | 3 | -7.8
Clean-Tech Scenario | 2023 | 4 | 5.4
Clean-Tech Scenario | 2023 | 4 | 4.9
Clean-Tech Scenario | 2023 | 15 | -25
Clean-Tech Scenario | 2023 | 6 | -9.2
Clean-Tech Scenario | 2023 | 7 | -20.8
Clean-Tech Scenario | 2023 | 5 | 15.4
Clean-Tech Scenario | 2023 | 20 | -111.2
Clean-Tech Scenario | 2023 | 11 | 27.3
Clean-Tech Scenario | 2023 | 5 | -15
Clean-Tech Scenario | 2023 | 4 | -18.2
Clean-Tech Scenario | 2023 | 4 | 12.8
Clean-Tech Scenario | 2023 | 11 | -43.6
Clean-Tech Scenario | 2023 | 5 | -9.7
Clean-Tech Scenario | 2023 | 3 | 2.3
Clean-Tech Scenario | 2023 | 11 | 24
Clean-Tech Scenario | 2023 | 4 | -26.1
Clean-Tech Scenario | 2023 | 2 | -26.8
Clean-Tech Scenario | 2023 | 1 | -28.3
Clean-Tech Scenario | 2023 | 3 | 19
Clean-Tech Scenario | 2023 | 2 | -25
Clean-Tech Scenario | 2023 | 6 | -33.7
Clean-Tech Scenario | 2023 | 1 | 32.6
Clean-Tech Scenario | 2023 | 4 | 20.1
Clean-Tech Scenario | 2023 | 4 | -19.1
Clean-Tech Scenario | 2023 | 20 | -51.9
Clean-Tech Scenario | 2023 | 8 | 35.5
Clean-Tech Scenario | 2023 | 11 | -26.6
Clean-Tech Scenario | 2023 | 5 | 10.6
Clean-Tech Scenario | 2023 | 13 | -20.2
Clean-Tech Scenario | 2023 | 4 | 8.5
Clean-Tech Scenario | 2023 | 3 | -16.3
Clean-Tech Scenario | 2023 | 2 | 26.3
Clean-Tech Scenario | 2023 | 6 | -15.5
Clean-Tech Scenario | 2023 | 31 | 71
Clean-Tech Scenario | 2023 | 1 | -51.7
Clean-Tech Scenario | 2023 | 4 | 24.7
Clean-Tech Scenario | 2023 | 1 | 46.2
Clean-Tech Scenario | 2023 | 4 | -16.2
Clean-Tech Scenario | 2023 | 3 | 18.7
Clean-Tech Scenario | 2023 | 3 | 26.7
Clean-Tech Scenario | 2023 | 6 | -18.9
Clean-Tech Scenario | 2023 | 4 | -28.7
Clean-Tech Scenario | 2023 | 6 | 28
Clean-Tech Scenario | 2023 | 36 | 39.9
Clean-Tech Scenario | 2023 | 5 | 10
Clean-Tech Scenario | 2023 | 25 | 45.9
Clean-Tech Scenario | 2023 | 5 | -16.4
Clean-Tech Scenario | 2023 | 1 | -37.8
Clean-Tech Scenario | 2023 | 4 | 9.9
Clean-Tech Scenario | 2023 | 5 | -22
Clean-Tech Scenario | 2023 | 1 | -37
Clean-Tech Scenario | 2023 | 4 | 45
Clean-Tech Scenario | 2023 | 3 | 38.8
Clean-Tech Scenario | 2023 | 2 | -38.6
Clean-Tech Scenario | 2023 | 10 | 30
Clean-Tech Scenario | 2023 | 2 | 36.4
Clean-Tech Scenario | 2023 | 4 | 48.5
Clean-Tech Scenario | 2023 | 2 | -12.2
Clean-Tech Scenario | 2023 | 4 | -27.8
Clean-Tech Scenario | 2023 | 6 | 32.3
Clean-Tech Scenario | 2023 | 7 | -60.5
Clean-Tech Scenario | 2023 | 7 | 29.4
Clean-Tech Scenario | 2023 | 6 | 18
Clean-Tech Scenario | 2023 | 12 | 16.8
Clean-Tech Scenario | 2023 | 2 | -27.9
Clean-Tech Scenario | 2023 | 8 | -22.8
Clean-Tech Scenario | 2023 | 2 | 56.3
Clean-Tech Scenario | 2023 | 2 | 45.8
Clean-Tech Scenario | 2023 | 3 | -36.6
Clean-Tech Scenario | 2023 | 1 | -36.9
Clean-Tech Scenario | 2023 | 2 | 23.7
Clean-Tech Scenario | 2023 | 5 | 26.8
Clean-Tech Scenario | 2023 | 2 | -24.4
Clean-Tech Scenario | 2023 | 4 | 31.3
Clean-Tech Scenario | 2023 | 13 | 21.5
Clean-Tech Scenario | 2023 | 2 | 42.3
Clean-Tech Scenario | 2023 | 1 | -34.4
Clean-Tech Scenario | 2023 | 7 | -32.4
Clean-Tech Scenario | 2023 | 1 | 48
Clean-Tech Scenario | 2023 | 6 | 30.3
Clean-Tech Scenario | 2023 | 17 | 26.9
Clean-Tech Scenario | 2023 | 3 | 23.4
Clean-Tech Scenario | 2023 | 26 | 86.1
Clean-Tech Scenario | 2023 | 14 | 28.1
Clean-Tech Scenario | 2023 | 2 | -21.8
Clean-Tech Scenario | 2023 | 6 | -12.7
Clean-Tech Scenario | 2023 | 3 | 20.5
Clean-Tech Scenario | 2023 | 9 | 22.8
Clean-Tech Scenario | 2023 | 18 | 37.8
Clean-Tech Scenario | 2023 | 1 | 31.1
Clean-Tech Scenario | 2023 | 4 | -12
Clean-Tech Scenario | 2023 | 3 | 35.1
Clean-Tech Scenario | 2023 | 1 | -25.7
Clean-Tech Scenario | 2023 | 7 | 27.1
Clean-Tech Scenario | 2023 | 18 | 29.2
Clean-Tech Scenario | 2023 | 2 | -37.8
Clean-Tech Scenario | 2023 | 3 | 32.3
Clean-Tech Scenario | 2023 | 1 | 31
Clean-Tech Scenario | 2023 | 14 | 37.8
Clean-Tech Scenario | 2023 | 1 | -24.7
Clean-Tech Scenario | 2023 | 3 | -15.3
Clean-Tech Scenario | 2023 | 7 | 11.4
Clean-Tech Scenario | 2023 | 5 | -5.5
Clean-Tech Scenario | 2023 | 3 | 43.7
Clean-Tech Scenario | 2023 | 2 | 36.9
Clean-Tech Scenario | 2023 | 1 | -48.3
Clean-Tech Scenario | 2023 | 5 | 32.1
Clean-Tech Scenario | 2023 | 6 | -18.5
Clean-Tech Scenario | 2023 | 6 | 32.2
Clean-Tech Scenario | 2023 | 6 | -17.7
Clean-Tech Scenario | 2023 | 25 | -50.5
Clean-Tech Scenario | 2023 | 3 | -15.8
Clean-Tech Scenario | 2023 | 6 | -15.4
Clean-Tech Scenario | 2023 | 1 | 32.1
Clean-Tech Scenario | 2023 | 1 | 32.2
Clean-Tech Scenario | 2023 | 9 | 40.2
Clean-Tech Scenario | 2023 | 8 | -46.4
Clean-Tech Scenario | 2023 | 4 | 54.9
Clean-Tech Scenario | 2023 | 5 | 18.7
Clean-Tech Scenario | 2023 | 3 | 34.5
Clean-Tech Scenario | 2023 | 3 | -52.5
Clean-Tech Scenario | 2023 | 1 | -39.1
Clean-Tech Scenario | 2023 | 1 | 37.7
Clean-Tech Scenario | 2023 | 2 | -10.7
Clean-Tech Scenario | 2023 | 1 | 38.7
Clean-Tech Scenario | 2023 | 4 | 11.8
Clean-Tech Scenario | 2023 | 1 | 57
Clean-Tech Scenario | 2023 | 4 | 46.5
Clean-Tech Scenario | 2023 | 3 | 32.6
Clean-Tech Scenario | 2023 | 3 | -19
Clean-Tech Scenario | 2023 | 5 | 13
Clean-Tech Scenario | 2023 | 4 | 33.2
Clean-Tech Scenario | 2023 | 1 | -24.8
Clean-Tech Scenario | 2023 | 4 | -24.8
Clean-Tech Scenario | 2023 | 29 | 47.6
Clean-Tech Scenario | 2023 | 2 | -27.4
Clean-Tech Scenario | 2023 | 8 | -20.2
Clean-Tech Scenario | 2023 | 2 | 27.2
Clean-Tech Scenario | 2023 | 4 | 33.7
Clean-Tech Scenario | 2023 | 6 | 37.6
Clean-Tech Scenario | 2023 | 14 | 34.2
Clean-Tech Scenario | 2023 | 1 | 35.1
Clean-Tech Scenario | 2023 | 5 | -21
Clean-Tech Scenario | 2023 | 4 | 11.9
Clean-Tech Scenario | 2023 | 5 | 17.7
Clean-Tech Scenario | 2023 | 7 | 18.7
Clean-Tech Scenario | 2023 | 5 | 54.8
Clean-Tech Scenario | 2023 | 12 | 28.7
Clean-Tech Scenario | 2023 | 1 | 46.7
Clean-Tech Scenario | 2023 | 5 | -11.5
Clean-Tech Scenario | 2023 | 3 | 32.7
Clean-Tech Scenario | 2023 | 4 | -23.5
Clean-Tech Scenario | 2023 | 5 | -10.1
Clean-Tech Scenario | 2023 | 4 | -50.5
Clean-Tech Scenario | 2023 | 4 | 26.8
Clean-Tech Scenario | 2023 | 6 | 16.2
Clean-Tech Scenario | 2023 | 4 | -12.5
Clean-Tech Scenario | 2023 | 2 | 21
Clean-Tech Scenario | 2023 | 3 | 14.7
Clean-Tech Scenario | 2023 | 2 | -25.6
Clean-Tech Scenario | 2023 | 25 | 46.8
Clean-Tech Scenario | 2023 | 19 | -76
Clean-Tech Scenario | 2023 | 13 | 55.2
Clean-Tech Scenario | 2023 | 7 | -28.6
Clean-Tech Scenario | 2023 | 1 | 34.2
Clean-Tech Scenario | 2023 | 8 | 26.2
Clean-Tech Scenario | 2023 | 6 | -25.4
Clean-Tech Scenario | 2023 | 4 | 32.3
Clean-Tech Scenario | 2023 | 5 | -21.5
Clean-Tech Scenario | 2023 | 4 | -31.7
Clean-Tech Scenario | 2023 | 2 | 44.2
Clean-Tech Scenario | 2023 | 8 | -24.1
Clean-Tech Scenario | 2023 | 5 | 30.9
Clean-Tech Scenario | 2023 | 1 | -31.7
Clean-Tech Scenario | 2023 | 6 | 19.8
Clean-Tech Scenario | 2023 | 2 | -43.4
Clean-Tech Scenario | 2023 | 5 | -12.8
Clean-Tech Scenario | 2023 | 7 | 20.5
Clean-Tech Scenario | 2023 | 9 | -15.6
Clean-Tech Scenario | 2023 | 8 | -10.9
Clean-Tech Scenario | 2023 | 8 | 34.5
Clean-Tech Scenario | 2023 | 3 | -33.4
Clean-Tech Scenario | 2023 | 6 | -23.4
Clean-Tech Scenario | 2023 | 1 | 54
Clean-Tech Scenario | 2023 | 2 | 51.7
Clean-Tech Scenario | 2023 | 5 | -38.8
Clean-Tech Scenario | 2023 | 5 | -15.2
Clean-Tech Scenario | 2023 | 4 | 5.3
Clean-Tech Scenario | 2023 | 1 | 40.1
Clean-Tech Scenario | 2023 | 3 | -31.5
Clean-Tech Scenario | 2023 | 6 | -14.7
Clean-Tech Scenario | 2023 | 6 | 35.4
Clean-Tech Scenario | 2023 | 2 | -18.7
Clean-Tech Scenario | 2023 | 3 | 7.7
Clean-Tech Scenario | 2023 | 3 | 32.5
Clean-Tech Scenario | 2023 | 5 | -5
Clean-Tech Scenario | 2023 | 4 | 5
Clean-Tech Scenario | 2023 | 4 | -17.7
Clean-Tech Scenario | 2023 | 11 | 28.5
Clean-Tech Scenario | 2023 | 4 | -3.9
Clean-Tech Scenario | 2023 | 6 | -18.1
Clean-Tech Scenario | 2023 | 6 | 43.9
Clean-Tech Scenario | 2023 | 11 | -24.6
Clean-Tech Scenario | 2023 | 3 | 3.3
Clean-Tech Scenario | 2023 | 2 | 43
Clean-Tech Scenario | 2023 | 4 | -22.5
Clean-Tech Scenario | 2023 | 1 | 49
Clean-Tech Scenario | 2023 | 10 | -15.3
Clean-Tech Scenario | 2023 | 1 | -38.4
Clean-Tech Scenario | 2023 | 5 | 39.4
Clean-Tech Scenario | 2023 | 2 | -27.2
Clean-Tech Scenario | 2023 | 9 | 29
Clean-Tech Scenario | 2023 | 3 | -4.9
Clean-Tech Scenario | 2023 | 2 | -36.7
Clean-Tech Scenario | 2023 | 3 | -23.4
Clean-Tech Scenario | 2023 | 3 | 10.1
Clean-Tech Scenario | 2023 | 4 | 19.5
Clean-Tech Scenario | 2023 | 4 | 20.2
Clean-Tech Scenario | 2023 | 1 | -30.6
Clean-Tech Scenario | 2023 | 6 | -29.1
Clean-Tech Scenario | 2023 | 6 | -18.6
Clean-Tech Scenario | 2023 | 1 | 46.5
Clean-Tech Scenario | 2023 | 7 | 49.5
Clean-Tech Scenario | 2023 | 9 | -18.1
Clean-Tech Scenario | 2023 | 12 | 58.9
Clean-Tech Scenario | 2023 | 7 | -55.2
Clean-Tech Scenario | 2023 | 2 | 0.9
Clean-Tech Scenario | 2023 | 6 | 33.2
Clean-Tech Scenario | 2023 | 3 | -22
Clean-Tech Scenario | 2023 | 4 | 49.2
Clean-Tech Scenario | 2023 | 3 | 40
Clean-Tech Scenario | 2023 | 3 | -13.8
Clean-Tech Scenario | 2023 | 4 | 18.1
Clean-Tech Scenario | 2023 | 3 | -13.1
Clean-Tech Scenario | 2023 | 12 | 31.8
Clean-Tech Scenario | 2023 | 3 | 26.5
Clean-Tech Scenario | 2023 | 4 | -25.7
Clean-Tech Scenario | 2023 | 9 | 41.6
Clean-Tech Scenario | 2023 | 11 | 16.6
Clean-Tech Scenario | 2023 | 8 | 55.5
Clean-Tech Scenario | 2023 | 6 | -48.8
Clean-Tech Scenario | 2023 | 9 | 48
Clean-Tech Scenario | 2023 | 6 | -50
Clean-Tech Scenario | 2023 | 11 | 11.3
Clean-Tech Scenario | 2023 | 8 | -40.5
Clean-Tech Scenario | 2023 | 4 | 4.4
Clean-Tech Scenario | 2023 | 9 | 44.7
Clean-Tech Scenario | 2023 | 4 | -15.5
Clean-Tech Scenario | 2023 | 8 | -27
Clean-Tech Scenario | 2023 | 14 | -45
Clean-Tech Scenario | 2023 | 7 | -21.9
Clean-Tech Scenario | 2023 | 12 | 67
Clean-Tech Scenario | 2023 | 12 | -37
Clean-Tech Scenario | 2023 | 7 | 65.8
Clean-Tech Scenario | 2023 | 13 | -85.4
Clean-Tech Scenario | 2023 | 11 | 23.7
Clean-Tech Scenario | 2023 | 5 | -8.4
Clean-Tech Scenario | 2023 | 3 | 10.3
Clean-Tech Scenario | 2023 | 11 | 20.5
Clean-Tech Scenario | 2023 | 12 | -158.7
Clean-Tech Scenario | 2023 | 9 | 110.5
Clean-Tech Scenario | 2023 | 12 | -59.3
Clean-Tech Scenario | 2023 | 7 | 10
Clean-Tech Scenario | 2023 | 12 | 50.7
Clean-Tech Scenario | 2023 | 12 | -151.9
Clean-Tech Scenario | 2023 | 12 | 53.2
Clean-Tech Scenario | 2023 | 5 | -9.9
Clean-Tech Scenario | 2023 | 3 | 44.3
Clean-Tech Scenario | 2023 | 8 | -11.6
Clean-Tech Scenario | 2023 | 7 | 65.1
Clean-Tech Scenario | 2023 | 8 | 4.4
Clean-Tech Scenario | 2023 | 8 | -20.1
Clean-Tech Scenario | 2023 | 12 | 74
Clean-Tech Scenario | 2023 | 10 | -50.3
Clean-Tech Scenario | 2023 | 8 | 32.3
Clean-Tech Scenario | 2023 | 7 | -23.8
Clean-Tech Scenario | 2023 | 5 | 12.3
Clean-Tech Scenario | 2023 | 2 | 32
Clean-Tech Scenario | 2023 | 4 | -20.6
Clean-Tech Scenario | 2023 | 32 | -67.2
Clean-Tech Scenario | 2023 | 5 | -21.1
Clean-Tech Scenario | 2023 | 3 | 13.9
Clean-Tech Scenario | 2023 | 2 | -26.6
Clean-Tech Scenario | 2023 | 1 | -29.5
Clean-Tech Scenario | 2023 | 4 | 16
Clean-Tech Scenario | 2023 | 6 | -17.4
Clean-Tech Scenario | 2023 | 7 | 34.3
Clean-Tech Scenario | 2023 | 3 | -18.8
Clean-Tech Scenario | 2023 | 2 | 34.8
Clean-Tech Scenario | 2023 | 6 | 31.5
Clean-Tech Scenario | 2023 | 4 | -35.4
Clean-Tech Scenario | 2023 | 1 | -53.4
Clean-Tech Scenario | 2023 | 1 | -25.9
Clean-Tech Scenario | 2023 | 3 | 15
Clean-Tech Scenario | 2023 | 9 | -41
Clean-Tech Scenario | 2023 | 8 | 34.3
Clean-Tech Scenario | 2023 | 4 | -8.9
Clean-Tech Scenario | 2023 | 7 | -26
Clean-Tech Scenario | 2023 | 6 | 28.4
Clean-Tech Scenario | 2023 | 12 | -38.4
Clean-Tech Scenario | 2023 | 6 | -20.1
Clean-Tech Scenario | 2023 | 6 | -13.4
Clean-Tech Scenario | 2023 | 6 | 21
Clean-Tech Scenario | 2023 | 7 | -37.8
Clean-Tech Scenario | 2023 | 9 | 31.4
Clean-Tech Scenario | 2023 | 7 | -60.4
Clean-Tech Scenario | 2023 | 3 | -14.6
Clean-Tech Scenario | 2023 | 6 | 36.3
Clean-Tech Scenario | 2023 | 3 | -21.7
Clean-Tech Scenario | 2023 | 2 | 23.4
Clean-Tech Scenario | 2023 | 1 | -27.1
Clean-Tech Scenario | 2023 | 1 | -15.1
Clean-Tech Scenario | 2023 | 2 | -32.5
Clean-Tech Scenario | 2023 | 12 | 50.1
Clean-Tech Scenario | 2023 | 6 | -9.5
Clean-Tech Scenario | 2023 | 25 | -31
Clean-Tech Scenario | 2023 | 4 | 17.5
Clean-Tech Scenario | 2023 | 34 | -55.8
Clean-Tech Scenario | 2023 | 10 | 60.4
Clean-Tech Scenario | 2023 | 5 | -35.7
Clean-Tech Scenario | 2023 | 7 | 15.2
Clean-Tech Scenario | 2023 | 10 | 19.1
Clean-Tech Scenario | 2023 | 9 | -10.1
Clean-Tech Scenario | 2023 | 5 | -13.1
Clean-Tech Scenario | 2023 | 5 | -2.2
Clean-Tech Scenario | 2023 | 15 | -55.7
Clean-Tech Scenario | 2023 | 5 | 19.6
Clean-Tech Scenario | 2023 | 6 | 2.6
Clean-Tech Scenario | 2023 | 4 | 13.9
Clean-Tech Scenario | 2023 | 5 | 2.1
Clean-Tech Scenario | 2023 | 3 | -8.7
Clean-Tech Scenario | 2023 | 3 | -2
Clean-Tech Scenario | 2023 | 16 | 30.1
Clean-Tech Scenario | 2023 | 5 | -16.7
Clean-Tech Scenario | 2023 | 15 | -35.1
Clean-Tech Scenario | 2023 | 15 | -56.1
Clean-Tech Scenario | 2023 | 13 | -15.1
Clean-Tech Scenario | 2023 | 17 | -61.9
Clean-Tech Scenario | 2023 | 4 | 26.5
Clean-Tech Scenario | 2023 | 5 | 12.8
Clean-Tech Scenario | 2023 | 1 | -32
Clean-Tech Scenario | 2023 | 1 | 25.7
Clean-Tech Scenario | 2023 | 5 | -12
Clean-Tech Scenario | 2023 | 4 | 27.7
Clean-Tech Scenario | 2023 | 5 | -13.4
Clean-Tech Scenario | 2023 | 6 | 13.1
Clean-Tech Scenario | 2023 | 4 | 34.7
Clean-Tech Scenario | 2023 | 5 | 23.4
Clean-Tech Scenario | 2023 | 4 | 34.4
Clean-Tech Scenario | 2023 | 8 | 13.9
Clean-Tech Scenario | 2023 | 6 | 10.7
Clean-Tech Scenario | 2023 | 3 | -40.6
Clean-Tech Scenario | 2023 | 1 | -35.4
Clean-Tech Scenario | 2023 | 6 | -25.3
Clean-Tech Scenario | 2023 | 14 | 20.7
Clean-Tech Scenario | 2023 | 8 | 26
Clean-Tech Scenario | 2023 | 13 | 31.1
Clean-Tech Scenario | 2023 | 5 | -33.1
Clean-Tech Scenario | 2023 | 6 | 22.2
Clean-Tech Scenario | 2023 | 7 | 24.7
Clean-Tech Scenario | 2023 | 12 | 25.8
Clean-Tech Scenario | 2023 | 3 | -23.6
Clean-Tech Scenario | 2023 | 9 | 41.5
Clean-Tech Scenario | 2023 | 6 | 31.7
Clean-Tech Scenario | 2023 | 6 | 27.6
Clean-Tech Scenario | 2023 | 4 | -17.9
Clean-Tech Scenario | 2023 | 5 | 42.2
Clean-Tech Scenario | 2023 | 1 | 45.6
Clean-Tech Scenario | 2023 | 6 | 17.4
Clean-Tech Scenario | 2023 | 2 | 22.5
Clean-Tech Scenario | 2023 | 11 | 24.2
Clean-Tech Scenario | 2023 | 2 | -33.8
Clean-Tech Scenario | 2023 | 1 | 23.2
Clean-Tech Scenario | 2023 | 2 | 34.3
Clean-Tech Scenario | 2023 | 3 | 51.8
Clean-Tech Scenario | 2023 | 9 | 28.3
Clean-Tech Scenario | 2023 | 8 | -38.2
Clean-Tech Scenario | 2023 | 3 | 23.2
Clean-Tech Scenario | 2023 | 19 | 46.2
Clean-Tech Scenario | 2023 | 4 | 14.1
Clean-Tech Scenario | 2023 | 4 | 29.5
Clean-Tech Scenario | 2023 | 6 | -22.2
Clean-Tech Scenario | 2023 | 5 | 39.7
Clean-Tech Scenario | 2023 | 2 | -24.3
Clean-Tech Scenario | 2023 | 3 | -25.6
Clean-Tech Scenario | 2023 | 4 | 48.1
Clean-Tech Scenario | 2023 | 1 | -28.7
Clean-Tech Scenario | 2023 | 3 | -26.6
Clean-Tech Scenario | 2023 | 1 | -38.6
Clean-Tech Scenario | 2023 | 3 | 18.4
Clean-Tech Scenario | 2023 | 9 | 27.1
Clean-Tech Scenario | 2023 | 4 | -26.4
Clean-Tech Scenario | 2023 | 7 | 16.3
Clean-Tech Scenario | 2023 | 2 | -24.7
Clean-Tech Scenario | 2023 | 5 | 17.9
Clean-Tech Scenario | 2023 | 12 | -39
Clean-Tech Scenario | 2023 | 6 | 31.2
Clean-Tech Scenario | 2023 | 1 | 46.4
Clean-Tech Scenario | 2023 | 4 | 25.7
Clean-Tech Scenario | 2023 | 3 | -27
Clean-Tech Scenario | 2023 | 2 | 31.7
Clean-Tech Scenario | 2023 | 6 | -24.9
Clean-Tech Scenario | 2023 | 2 | -24.8
Clean-Tech Scenario | 2023 | 6 | 20.3
Clean-Tech Scenario | 2023 | 6 | -27.6
Clean-Tech Scenario | 2023 | 3 | 20.2
Clean-Tech Scenario | 2023 | 3 | -33.9
Clean-Tech Scenario | 2023 | 3 | 28
Clean-Tech Scenario | 2023 | 9 | 20
Clean-Tech Scenario | 2023 | 2 | 23.6
Clean-Tech Scenario | 2023 | 5 | 21.4
Clean-Tech Scenario | 2023 | 1 | 24.8
Clean-Tech Scenario | 2023 | 13 | 31.3
Clean-Tech Scenario | 2023 | 2 | 15.9
Clean-Tech Scenario | 2023 | 10 | 30.5
Clean-Tech Scenario | 2023 | 2 | 24.3
Clean-Tech Scenario | 2023 | 5 | 34.2
Clean-Tech Scenario | 2023 | 5 | 39.2
Clean-Tech Scenario | 2023 | 4 | 7.7
Clean-Tech Scenario | 2023 | 6 | -13.7
Clean-Tech Scenario | 2023 | 13 | 35.5
Clean-Tech Scenario | 2023 | 4 | -23
Clean-Tech Scenario | 2023 | 3 | 11.1
Clean-Tech Scenario | 2023 | 3 | 23.7
Clean-Tech Scenario | 2023 | 2 | 32.1
Clean-Tech Scenario | 2023 | 5 | 20.4
Clean-Tech Scenario | 2023 | 3 | 27.7
Clean-Tech Scenario | 2023 | 5 | 10.9
Clean-Tech Scenario | 2023 | 6 | 14.5
Clean-Tech Scenario | 2023 | 3 | 21.9
Clean-Tech Scenario | 2023 | 2 | 23.9
Clean-Tech Scenario | 2023 | 3 | -23.1
Clean-Tech Scenario | 2023 | 5 | 25.9
Clean-Tech Scenario | 2023 | 1 | -35.6
Clean-Tech Scenario | 2023 | 2 | -21.6
Clean-Tech Scenario | 2023 | 2 | 54.7
Clean-Tech Scenario | 2023 | 3 | 24.9
Clean-Tech Scenario | 2023 | 1 | -26.1
Clean-Tech Scenario | 2023 | 2 | 38.6
Clean-Tech Scenario | 2023 | 8 | 55.6
Clean-Tech Scenario | 2023 | 5 | 9.3
Clean-Tech Scenario | 2023 | 5 | 45.4
Clean-Tech Scenario | 2023 | 4 | 40.6
Clean-Tech Scenario | 2023 | 5 | -28.1
Clean-Tech Scenario | 2023 | 5 | 42.1
Clean-Tech Scenario | 2023 | 4 | 31.7
Clean-Tech Scenario | 2023 | 1 | -41.4
Clean-Tech Scenario | 2023 | 2 | -33.6
Clean-Tech Scenario | 2023 | 4 | 23.3
Clean-Tech Scenario | 2023 | 11 | -37.3
Clean-Tech Scenario | 2023 | 7 | 18.9
Clean-Tech Scenario | 2023 | 5 | 15.3
Clean-Tech Scenario | 2023 | 2 | -51.7
Clean-Tech Scenario | 2023 | 10 | 49.5
Clean-Tech Scenario | 2023 | 9 | -20.9
Clean-Tech Scenario | 2023 | 17 | 32.5
Clean-Tech Scenario | 2023 | 10 | -23.1
Clean-Tech Scenario | 2023 | 5 | 49.2
Clean-Tech Scenario | 2023 | 7 | 22.6
Clean-Tech Scenario | 2023 | 7 | 33.8
Clean-Tech Scenario | 2023 | 5 | -27.2
Clean-Tech Scenario | 2023 | 4 | 42
Clean-Tech Scenario | 2023 | 3 | -50.9
Clean-Tech Scenario | 2023 | 4 | 14.7
Clean-Tech Scenario | 2023 | 6 | -26.3
Clean-Tech Scenario | 2023 | 4 | 23.9
Clean-Tech Scenario | 2023 | 8 | 31.8
Clean-Tech Scenario | 2023 | 17 | 70.3
Clean-Tech Scenario | 2023 | 13 | 51.9
Clean-Tech Scenario | 2023 | 9 | 26
Clean-Tech Scenario | 2023 | 3 | -36.3
Clean-Tech Scenario | 2023 | 10 | 35.4
Clean-Tech Scenario | 2023 | 2 | -29.4
Clean-Tech Scenario | 2023 | 4 | 23.5
Clean-Tech Scenario | 2023 | 4 | -21.7
Clean-Tech Scenario | 2023 | 6 | -53.6
Clean-Tech Scenario | 2023 | 4 | 55.9
Clean-Tech Scenario | 2023 | 1 | 51.2
Clean-Tech Scenario | 2023 | 19 | 23.5
Clean-Tech Scenario | 2023 | 1 | 42.9
Clean-Tech Scenario | 2023 | 14 | 21.3
Clean-Tech Scenario | 2023 | 1 | -21.5
Clean-Tech Scenario | 2023 | 26 | 35.4
Clean-Tech Scenario | 2023 | 3 | 7.1
Clean-Tech Scenario | 2023 | 7 | 30.1
Clean-Tech Scenario | 2023 | 6 | 40.2
Clean-Tech Scenario | 2023 | 2 | -23.8
Clean-Tech Scenario | 2023 | 2 | -22.5
Clean-Tech Scenario | 2023 | 2 | -29.3
Clean-Tech Scenario | 2023 | 1 | -35.9
Clean-Tech Scenario | 2023 | 7 | -37.6
Clean-Tech Scenario | 2023 | 9 | 17
Clean-Tech Scenario | 2023 | 4 | 7.4
Clean-Tech Scenario | 2023 | 13 | 87.2
Clean-Tech Scenario | 2023 | 7 | -59.3
Clean-Tech Scenario | 2023 | 16 | 66.4
Clean-Tech Scenario | 2023 | 25 | -54.7
Clean-Tech Scenario | 2023 | 6 | 18.7
Clean-Tech Scenario | 2023 | 3 | 32.2
Clean-Tech Scenario | 2023 | 25 | 85.3
Clean-Tech Scenario | 2023 | 33 | -47.9
Clean-Tech Scenario | 2023 | 8 | -15.7
Clean-Tech Scenario | 2023 | 4 | 28.6
Clean-Tech Scenario | 2023 | 1 | 31.6
Clean-Tech Scenario | 2023 | 3 | -25.7
Clean-Tech Scenario | 2023 | 3 | -1
Clean-Tech Scenario | 2023 | 5 | 34.7
Clean-Tech Scenario | 2023 | 22 | 96.4
Clean-Tech Scenario | 2023 | 13 | -45.2
Clean-Tech Scenario | 2023 | 3 | -25.5
Clean-Tech Scenario | 2023 | 8 | -15.8
Clean-Tech Scenario | 2023 | 1 | 43.5
Clean-Tech Scenario | 2023 | 5 | 12.9
Clean-Tech Scenario | 2023 | 4 | 10.6
Clean-Tech Scenario | 2023 | 12 | 40.5
Clean-Tech Scenario | 2023 | 4 | 28
Clean-Tech Scenario | 2023 | 3 | -17.8
Clean-Tech Scenario | 2023 | 10 | -17
Clean-Tech Scenario | 2023 | 7 | -8.7
Clean-Tech Scenario | 2023 | 9 | -27.1
Clean-Tech Scenario | 2023 | 4 | 5.2
Clean-Tech Scenario | 2023 | 4 | -16
Clean-Tech Scenario | 2023 | 1 | 36
Clean-Tech Scenario | 2023 | 6 | -21.1
Clean-Tech Scenario | 2023 | 6 | 8.6
Clean-Tech Scenario | 2023 | 4 | -34.5
Clean-Tech Scenario | 2023 | 5 | 8.8
Clean-Tech Scenario | 2023 | 4 | -3.3
Clean-Tech Scenario | 2023 | 6 | 9.2
Clean-Tech Scenario | 2023 | 12 | -17.6
Clean-Tech Scenario | 2023 | 2 | 41.9
Clean-Tech Scenario | 2023 | 5 | 6.9
Clean-Tech Scenario | 2023 | 3 | 5.3
Clean-Tech Scenario | 2023 | 5 | -15.6
Clean-Tech Scenario | 2023 | 7 | -12.6
Clean-Tech Scenario | 2023 | 6 | 7.8
Clean-Tech Scenario | 2023 | 8 | -25.4
Clean-Tech Scenario | 2023 | 3 | -11.3
Clean-Tech Scenario | 2023 | 4 | -24.4
Clean-Tech Scenario | 2023 | 2 | -24.9
Clean-Tech Scenario | 2023 | 9 | -39.9
Clean-Tech Scenario | 2023 | 1 | 29.2
Clean-Tech Scenario | 2023 | 14 | 28.6
Clean-Tech Scenario | 2023 | 1 | -28.6
Clean-Tech Scenario | 2023 | 3 | 24.4
Clean-Tech Scenario | 2023 | 6 | -15.1
Clean-Tech Scenario | 2023 | 3 | 27.2
Clean-Tech Scenario | 2023 | 1 | 35.7
Clean-Tech Scenario | 2023 | 4 | 26.2
Clean-Tech Scenario | 2023 | 12 | 54.5
Clean-Tech Scenario | 2023 | 11 | 19.3
Clean-Tech Scenario | 2023 | 11 | 21.9
Clean-Tech Scenario | 2023 | 16 | 17.7
Clean-Tech Scenario | 2023 | 29 | 53.2
Clean-Tech Scenario | 2023 | 22 | -55.1
Clean-Tech Scenario | 2023 | 2 | -23.6
Clean-Tech Scenario | 2023 | 22 | -34.1
Clean-Tech Scenario | 2023 | 2 | -20.2
Clean-Tech Scenario | 2023 | 4 | 17
Clean-Tech Scenario | 2023 | 3 | 6.9
Clean-Tech Scenario | 2023 | 4 | 17.8
Clean-Tech Scenario | 2023 | 1 | -23.8
Clean-Tech Scenario | 2023 | 8 | -23.5
Clean-Tech Scenario | 2023 | 1 | -33.1
Clean-Tech Scenario | 2023 | 3 | -24.4
Clean-Tech Scenario | 2023 | 4 | -21.4
Clean-Tech Scenario | 2023 | 11 | 27.6
Clean-Tech Scenario | 2023 | 4 | -22.8
Clean-Tech Scenario | 2023 | 10 | 24.9
Clean-Tech Scenario | 2023 | 5 | -30.3
Clean-Tech Scenario | 2023 | 5 | 15
Clean-Tech Scenario | 2023 | 1 | 28.6
Clean-Tech Scenario | 2023 | 1 | -40.7
Clean-Tech Scenario | 2023 | 8 | 24.6
Clean-Tech Scenario | 2023 | 1 | -28.4
Clean-Tech Scenario | 2023 | 5 | -20.1
Clean-Tech Scenario | 2023 | 47 | 36
Clean-Tech Scenario | 2023 | 1 | -36.6
Clean-Tech Scenario | 2023 | 3 | -8.3
Clean-Tech Scenario | 2023 | 22 | 46.1
Clean-Tech Scenario | 2023 | 27 | 37.5
Clean-Tech Scenario | 2023 | 3 | -21.6
Clean-Tech Scenario | 2023 | 4 | -3.5
Clean-Tech Scenario | 2023 | 17 | -45.3
Clean-Tech Scenario | 2023 | 4 | 9.7
Clean-Tech Scenario | 2023 | 20 | 30.6
Clean-Tech Scenario | 2023 | 5 | -20.2
Clean-Tech Scenario | 2023 | 14 | -26.1
Clean-Tech Scenario | 2023 | 10 | 27.8
Clean-Tech Scenario | 2023 | 7 | -31.5
Clean-Tech Scenario | 2023 | 3 | 13.3
Clean-Tech Scenario | 2023 | 4 | 6.5
Clean-Tech Scenario | 2023 | 5 | -14.9
Clean-Tech Scenario | 2023 | 17 | 17.1
Clean-Tech Scenario | 2023 | 6 | -23.5
Clean-Tech Scenario | 2023 | 2 | -34.4
Clean-Tech Scenario | 2023 | 2 | -30.6
Clean-Tech Scenario | 2023 | 21 | 92
Clean-Tech Scenario | 2023 | 10 | -49.4
Clean-Tech Scenario | 2023 | 4 | 21.7
Clean-Tech Scenario | 2023 | 1 | 43.2
Clean-Tech Scenario | 2023 | 20 | -31.6
Clean-Tech Scenario | 2023 | 6 | 24.8
Clean-Tech Scenario | 2023 | 3 | -1.2
Clean-Tech Scenario | 2023 | 3 | -17.5
Clean-Tech Scenario | 2023 | 7 | 16.2
Clean-Tech Scenario | 2023 | 9 | 22.9
Clean-Tech Scenario | 2023 | 9 | -40.1
Clean-Tech Scenario | 2023 | 5 | -29.8
Clean-Tech Scenario | 2023 | 7 | -16.6
Clean-Tech Scenario | 2023 | 5 | 19.3
Clean-Tech Scenario | 2023 | 6 | 15.7
Clean-Tech Scenario | 2023 | 8 | -20.3
Clean-Tech Scenario | 2023 | 6 | -13.3
Clean-Tech Scenario | 2023 | 1 | -45.2
Clean-Tech Scenario | 2023 | 8 | -8.9
Clean-Tech Scenario | 2023 | 6 | 13.5
Clean-Tech Scenario | 2023 | 13 | 36.1
Clean-Tech Scenario | 2023 | 6 | 24.2
Clean-Tech Scenario | 2023 | 1 | 33.1
Clean-Tech Scenario | 2023 | 1 | -47.2
Clean-Tech Scenario | 2023 | 18 | -43.2
Clean-Tech Scenario | 2023 | 3 | 36
Clean-Tech Scenario | 2023 | 4 | -40.1
Clean-Tech Scenario | 2023 | 1 | 40.5
Clean-Tech Scenario | 2023 | 4 | -17
Clean-Tech Scenario | 2023 | 2 | 43.1
Clean-Tech Scenario | 2023 | 4 | -19.7
Clean-Tech Scenario | 2023 | 3 | 23.3
Clean-Tech Scenario | 2023 | 3 | -37.1
Clean-Tech Scenario | 2023 | 1 | 26.8
Clean-Tech Scenario | 2023 | 23 | 38.1
Clean-Tech Scenario | 2023 | 3 | -37.5
Clean-Tech Scenario | 2023 | 3 | -32.8
Clean-Tech Scenario | 2023 | 16 | 116.9
Clean-Tech Scenario | 2023 | 8 | -41.8
Clean-Tech Scenario | 2023 | 6 | 28.7
Clean-Tech Scenario | 2023 | 3 | 38
Clean-Tech Scenario | 2023 | 5 | -21.2
Clean-Tech Scenario | 2023 | 3 | -42.7
Clean-Tech Scenario | 2023 | 1 | -46
Clean-Tech Scenario | 2023 | 6 | 14.3
Clean-Tech Scenario | 2023 | 2 | -39.3
Clean-Tech Scenario | 2023 | 18 | 26
Clean-Tech Scenario | 2023 | 10 | -18.7
Clean-Tech Scenario | 2023 | 6 | -6.9
Clean-Tech Scenario | 2023 | 11 | -34.3
Clean-Tech Scenario | 2023 | 5 | 20.2
Clean-Tech Scenario | 2023 | 11 | -27.8
Clean-Tech Scenario | 2023 | 11 | -32.6
Clean-Tech Scenario | 2023 | 26 | -66.9
Clean-Tech Scenario | 2023 | 16 | -80.5
Clean-Tech Scenario | 2023 | 14 | 40.6
Clean-Tech Scenario | 2023 | 3 | 41.2
Clean-Tech Scenario | 2023 | 4 | 23.1
Clean-Tech Scenario | 2023 | 5 | 30.8
Clean-Tech Scenario | 2023 | 2 | 29.9
Clean-Tech Scenario | 2023 | 4 | 30.6
Clean-Tech Scenario | 2023 | 6 | 25.3
Clean-Tech Scenario | 2023 | 8 | 33.3
Clean-Tech Scenario | 2023 | 1 | -49.5
Clean-Tech Scenario | 2023 | 2 | 52.8
Clean-Tech Scenario | 2023 | 18 | 55.6
Clean-Tech Scenario | 2023 | 3 | 21.2
Clean-Tech Scenario | 2023 | 21 | -27.5
Clean-Tech Scenario | 2023 | 2 | 38.9
Clean-Tech Scenario | 2023 | 3 | -30.1
Clean-Tech Scenario | 2023 | 3 | 17
Clean-Tech Scenario | 2023 | 4 | 4
Clean-Tech Scenario | 2023 | 12 | -33.7
Clean-Tech Scenario | 2023 | 8 | 30.9
Clean-Tech Scenario | 2023 | 6 | 25.2
Clean-Tech Scenario | 2023 | 2 | -35
Clean-Tech Scenario | 2023 | 18 | 22.8
Clean-Tech Scenario | 2023 | 1 | 30.7
Clean-Tech Scenario | 2023 | 3 | 16.3
Clean-Tech Scenario | 2023 | 10 | -40.6
Clean-Tech Scenario | 2023 | 3 | 29.6
Clean-Tech Scenario | 2023 | 3 | 45.7
Clean-Tech Scenario | 2023 | 17 | 36.7
Clean-Tech Scenario | 2023 | 22 | 72.7
Clean-Tech Scenario | 2023 | 5 | -34.7
Clean-Tech Scenario | 2023 | 6 | 52.3
Clean-Tech Scenario | 2023 | 3 | 4.8
Clean-Tech Scenario | 2023 | 2 | 40.7
Clean-Tech Scenario | 2023 | 3 | -27.8
Clean-Tech Scenario | 2023 | 10 | 36.6
Clean-Tech Scenario | 2023 | 6 | -32.5
Clean-Tech Scenario | 2023 | 6 | 45.2
Clean-Tech Scenario | 2023 | 5 | 29.7
Clean-Tech Scenario | 2023 | 4 | 19.6
Clean-Tech Scenario | 2023 | 3 | -41.9
Clean-Tech Scenario | 2023 | 3 | 22.7
Clean-Tech Scenario | 2023 | 4 | -4.2
Clean-Tech Scenario | 2023 | 6 | 23.5
Clean-Tech Scenario | 2023 | 3 | 18.3
Clean-Tech Scenario | 2023 | 4 | 25.1
Clean-Tech Scenario | 2023 | 5 | -14.2
Clean-Tech Scenario | 2023 | 2 | 24.8
Clean-Tech Scenario | 2023 | 3 | 31
Clean-Tech Scenario | 2023 | 5 | -38.3
Clean-Tech Scenario | 2023 | 4 | 27.2
Clean-Tech Scenario | 2023 | 5 | -26.9
Clean-Tech Scenario | 2023 | 6 | 21.9
Clean-Tech Scenario | 2023 | 9 | 33.3
Clean-Tech Scenario | 2023 | 7 | 30.7
Clean-Tech Scenario | 2023 | 7 | -27.2
Clean-Tech Scenario | 2023 | 9 | 28.4
Clean-Tech Scenario | 2023 | 16 | -70.2
Clean-Tech Scenario | 2023 | 7 | -35.4
Clean-Tech Scenario | 2023 | 11 | 38.5
Clean-Tech Scenario | 2023 | 1 | 31.3
Clean-Tech Scenario | 2023 | 5 | 35.4
Clean-Tech Scenario | 2023 | 4 | -5.1
Clean-Tech Scenario | 2023 | 5 | -20
Clean-Tech Scenario | 2023 | 1 | 33.9
Clean-Tech Scenario | 2023 | 4 | -27.1
Clean-Tech Scenario | 2023 | 7 | -12.4
Clean-Tech Scenario | 2023 | 6 | 36.5
Clean-Tech Scenario | 2023 | 17 | 24.5
Clean-Tech Scenario | 2023 | 6 | 27
Clean-Tech Scenario | 2023 | 3 | -1.6
Clean-Tech Scenario | 2023 | 19 | -30
Clean-Tech Scenario | 2023 | 2 | -28.1
Clean-Tech Scenario | 2023 | 6 | 25
Clean-Tech Scenario | 2023 | 3 | 30.7
Clean-Tech Scenario | 2023 | 2 | 26.7
Clean-Tech Scenario | 2023 | 5 | -27.9
Clean-Tech Scenario | 2023 | 4 | 47.6
Clean-Tech Scenario | 2023 | 4 | 30.7
Clean-Tech Scenario | 2023 | 4 | -38.9
Clean-Tech Scenario | 2023 | 4 | -44.7
Clean-Tech Scenario | 2023 | 11 | 33.2
Clean-Tech Scenario | 2023 | 1 | 30.4
Clean-Tech Scenario | 2023 | 6 | 20.8
Clean-Tech Scenario | 2023 | 6 | -33.3
Clean-Tech Scenario | 2023 | 8 | 16.1
Clean-Tech Scenario | 2023 | 8 | -29.6
Clean-Tech Scenario | 2023 | 6 | 29.7
Clean-Tech Scenario | 2023 | 4 | -26.8
Clean-Tech Scenario | 2023 | 5 | -8.9
Clean-Tech Scenario | 2023 | 8 | 26.4
Clean-Tech Scenario | 2023 | 4 | 18.6
Clean-Tech Scenario | 2023 | 6 | 16
Clean-Tech Scenario | 2023 | 5 | -15.9
Clean-Tech Scenario | 2023 | 10 | -15.4
Clean-Tech Scenario | 2023 | 2 | 30.1
Clean-Tech Scenario | 2023 | 2 | 31.3
Clean-Tech Scenario | 2023 | 6 | -3.8
Clean-Tech Scenario | 2023 | 3 | 40.8
Clean-Tech Scenario | 2023 | 4 | -30.1
Clean-Tech Scenario | 2023 | 3 | -34.4
Clean-Tech Scenario | 2023 | 2 | -23.5
Clean-Tech Scenario | 2023 | 4 | 31.8
Clean-Tech Scenario | 2023 | 20 | 29.7
Clean-Tech Scenario | 2023 | 1 | -32.3
Clean-Tech Scenario | 2023 | 6 | -26
Clean-Tech Scenario | 2023 | 9 | 9
Clean-Tech Scenario | 2023 | 5 | -10.2
Clean-Tech Scenario | 2023 | 11 | -30
Clean-Tech Scenario | 2023 | 1 | 35.6
Clean-Tech Scenario | 2023 | 20 | 18.3
Clean-Tech Scenario | 2023 | 1 | -43.1
Clean-Tech Scenario | 2023 | 6 | 32.5
Clean-Tech Scenario | 2023 | 1 | -55.1
Clean-Tech Scenario | 2023 | 5 | -25.2
Clean-Tech Scenario | 2023 | 10 | 23.8
Clean-Tech Scenario | 2023 | 4 | 32.2
Clean-Tech Scenario | 2023 | 36 | 76.3
Clean-Tech Scenario | 2023 | 4 | 15.7
Clean-Tech Scenario | 2023 | 22 | 23.9
Clean-Tech Scenario | 2023 | 4 | -4.4
Clean-Tech Scenario | 2023 | 4 | 5.8
Clean-Tech Scenario | 2023 | 4 | 40.2
Clean-Tech Scenario | 2023 | 3 | 38.5
Clean-Tech Scenario | 2023 | 12 | 29.6
Clean-Tech Scenario | 2023 | 2 | 39.6
Clean-Tech Scenario | 2023 | 6 | 26.1
Clean-Tech Scenario | 2023 | 20 | -30.4
Clean-Tech Scenario | 2023 | 2 | 41.7
Clean-Tech Scenario | 2023 | 7 | 35
Clean-Tech Scenario | 2023 | 10 | -38.8
Clean-Tech Scenario | 2023 | 2 | 61.5
Clean-Tech Scenario | 2023 | 9 | 10.2
Clean-Tech Scenario | 2023 | 6 | -15.6
Clean-Tech Scenario | 2023 | 7 | 21.8
Clean-Tech Scenario | 2023 | 6 | 11.1
Clean-Tech Scenario | 2023 | 4 | -3.7
Clean-Tech Scenario | 2023 | 4 | 32.7
Clean-Tech Scenario | 2023 | 5 | -33.6
Clean-Tech Scenario | 2023 | 7 | 7.7
Clean-Tech Scenario | 2023 | 5 | 26.1
Clean-Tech Scenario | 2023 | 5 | -6.3
Clean-Tech Scenario | 2023 | 3 | -36.5
Clean-Tech Scenario | 2023 | 3 | -31.8
Clean-Tech Scenario | 2023 | 3 | -55.2
Clean-Tech Scenario | 2023 | 11 | 51.5
Clean-Tech Scenario | 2023 | 10 | -16.6
Clean-Tech Scenario | 2023 | 2 | -32.4
Clean-Tech Scenario | 2023 | 12 | -20.6
Clean-Tech Scenario | 2023 | 6 | -8.1
Clean-Tech Scenario | 2023 | 4 | 23.7
Clean-Tech Scenario | 2023 | 2 | 44.1
Clean-Tech Scenario | 2023 | 7 | -26.8
Clean-Tech Scenario | 2023 | 9 | 38.4
Clean-Tech Scenario | 2023 | 6 | 16.7
Clean-Tech Scenario | 2023 | 4 | -22
Clean-Tech Scenario | 2023 | 1 | 86
Clean-Tech Scenario | 2023 | 1 | 80.5
Clean-Tech Scenario | 2023 | 5 | 28.1
Clean-Tech Scenario | 2023 | 4 | -47.6
Clean-Tech Scenario | 2023 | 24 | -61.6
Clean-Tech Scenario | 2023 | 5 | 47.3
Clean-Tech Scenario | 2023 | 3 | -51.8
Clean-Tech Scenario | 2023 | 3 | -26.8
Clean-Tech Scenario | 2023 | 7 | 31.7
Clean-Tech Scenario | 2023 | 5 | -17
Clean-Tech Scenario | 2023 | 3 | 27.5
Clean-Tech Scenario | 2023 | 9 | 28
Clean-Tech Scenario | 2023 | 5 | -28
Clean-Tech Scenario | 2023 | 2 | 27.5
Clean-Tech Scenario | 2023 | 5 | -26.1
Clean-Tech Scenario | 2023 | 14 | 42
Clean-Tech Scenario | 2023 | 10 | -34.5
Clean-Tech Scenario | 2023 | 9 | -23.3
Clean-Tech Scenario | 2023 | 3 | 10
Clean-Tech Scenario | 2023 | 4 | -47.9
Clean-Tech Scenario | 2023 | 4 | 33.6
Clean-Tech Scenario | 2023 | 2 | 19.4
Clean-Tech Scenario | 2023 | 14 | -42.8
Clean-Tech Scenario | 2023 | 4 | 14.3
Clean-Tech Scenario | 2023 | 5 | -13.5
Clean-Tech Scenario | 2023 | 5 | -26.3
Clean-Tech Scenario | 2023 | 3 | 27.8
Clean-Tech Scenario | 2023 | 2 | -43.5
Clean-Tech Scenario | 2023 | 2 | -27.8
Clean-Tech Scenario | 2023 | 3 | 34.1
Clean-Tech Scenario | 2023 | 2 | 40.8
Clean-Tech Scenario | 2023 | 4 | 33.4
Clean-Tech Scenario | 2023 | 14 | -39.5
Clean-Tech Scenario | 2023 | 2 | 31.2
Clean-Tech Scenario | 2023 | 6 | -24.5
Clean-Tech Scenario | 2023 | 5 | -22.3
Clean-Tech Scenario | 2023 | 5 | 34.9
Clean-Tech Scenario | 2023 | 9 | -35.5
Clean-Tech Scenario | 2023 | 25 | 42.4
Clean-Tech Scenario | 2023 | 10 | -39.5
Clean-Tech Scenario | 2023 | 8 | 32.9
Clean-Tech Scenario | 2023 | 9 | 24.5
Clean-Tech Scenario | 2023 | 1 | 50.7
Clean-Tech Scenario | 2023 | 2 | 33
Clean-Tech Scenario | 2023 | 8 | 16.5
Clean-Tech Scenario | 2023 | 4 | -1.2
Clean-Tech Scenario | 2023 | 7 | 10.5
Clean-Tech Scenario | 2023 | 9 | 17.6
Clean-Tech Scenario | 2023 | 4 | -24.2
Clean-Tech Scenario | 2023 | 6 | 12.9
Clean-Tech Scenario | 2023 | 5 | 45.2
Clean-Tech Scenario | 2023 | 4 | -18.6
Clean-Tech Scenario | 2023 | 8 | 22.8
Clean-Tech Scenario | 2023 | 4 | -56.8
Clean-Tech Scenario | 2023 | 3 | -26
Clean-Tech Scenario | 2023 | 14 | 86
Clean-Tech Scenario | 2023 | 3 | -26.2
Clean-Tech Scenario | 2023 | 3 | -33.2
Clean-Tech Scenario | 2023 | 8 | 35.8
Clean-Tech Scenario | 2023 | 1 | 59.1
Clean-Tech Scenario | 2023 | 14 | 46.2
Clean-Tech Scenario | 2023 | 4 | 25.5
Clean-Tech Scenario | 2023 | 11 | -21.2
Clean-Tech Scenario | 2023 | 12 | -10
Clean-Tech Scenario | 2023 | 10 | -22.1
Clean-Tech Scenario | 2023 | 2 | 27.4
Clean-Tech Scenario | 2023 | 33 | -88.7
Clean-Tech Scenario | 2023 | 12 | -47.5
Clean-Tech Scenario | 2023 | 1 | 33.6
Clean-Tech Scenario | 2023 | 1 | 34.6
Clean-Tech Scenario | 2023 | 5 | 32.8
Clean-Tech Scenario | 2023 | 5 | 14.8
Clean-Tech Scenario | 2023 | 5 | 9
Clean-Tech Scenario | 2023 | 9 | -27
Clean-Tech Scenario | 2023 | 8 | 34.7
Clean-Tech Scenario | 2023 | 4 | -39.1
Clean-Tech Scenario | 2023 | 3 | -38.8
Clean-Tech Scenario | 2023 | 1 | 48.6
Clean-Tech Scenario | 2023 | 8 | -22
Clean-Tech Scenario | 2023 | 4 | 43.8
Clean-Tech Scenario | 2023 | 2 | 17.7
Clean-Tech Scenario | 2023 | 1 | 50.2
Clean-Tech Scenario | 2023 | 5 | 22.2
Clean-Tech Scenario | 2023 | 2 | 43.3
Clean-Tech Scenario | 2023 | 1 | 41.2
Clean-Tech Scenario | 2023 | 5 | -19
Clean-Tech Scenario | 2023 | 1 | 55.4
Clean-Tech Scenario | 2023 | 5 | 42.9
Clean-Tech Scenario | 2023 | 4 | -55.8
Clean-Tech Scenario | 2023 | 2 | 29.7
Clean-Tech Scenario | 2023 | 4 | 23
Clean-Tech Scenario | 2023 | 5 | 31.7
Clean-Tech Scenario | 2023 | 1 | 41.7
Clean-Tech Scenario | 2023 | 4 | 20
Clean-Tech Scenario | 2023 | 1 | -34.7
Clean-Tech Scenario | 2023 | 5 | 9.2
Clean-Tech Scenario | 2023 | 7 | -20.9
Clean-Tech Scenario | 2023 | 4 | 12.6
Clean-Tech Scenario | 2023 | 6 | -29.9
Clean-Tech Scenario | 2023 | 5 | -4.2
Clean-Tech Scenario | 2023 | 2 | -21.1
Clean-Tech Scenario | 2023 | 5 | 16.9
Clean-Tech Scenario | 2023 | 6 | 38
Clean-Tech Scenario | 2023 | 13 | 40.4
Clean-Tech Scenario | 2023 | 4 | 46
Clean-Tech Scenario | 2023 | 16 | 29
Clean-Tech Scenario | 2023 | 7 | 25
Clean-Tech Scenario | 2023 | 2 | -19.7
Clean-Tech Scenario | 2023 | 5 | 40
Clean-Tech Scenario | 2023 | 12 | 40.8
Clean-Tech Scenario | 2023 | 2 | -25.4
Clean-Tech Scenario | 2023 | 5 | 33.5
Clean-Tech Scenario | 2023 | 6 | 41.2
Clean-Tech Scenario | 2023 | 9 | 34.5
Clean-Tech Scenario | 2023 | 12 | 40.1
Clean-Tech Scenario | 2023 | 4 | 29.1
Clean-Tech Scenario | 2023 | 4 | -18.4
Clean-Tech Scenario | 2023 | 12 | 24
Clean-Tech Scenario | 2023 | 18 | 56.9
Clean-Tech Scenario | 2023 | 14 | 47.5
Clean-Tech Scenario | 2023 | 4 | -26.2
Clean-Tech Scenario | 2023 | 3 | -19.8
Clean-Tech Scenario | 2023 | 5 | 16.2
Clean-Tech Scenario | 2023 | 1 | 30.8
Clean-Tech Scenario | 2023 | 1 | -33.2
Clean-Tech Scenario | 2023 | 6 | -57.9
Clean-Tech Scenario | 2023 | 7 | -24.4
Clean-Tech Scenario | 2023 | 1 | 50.4
Clean-Tech Scenario | 2023 | 5 | 25.6
Clean-Tech Scenario | 2023 | 8 | 41.1
Clean-Tech Scenario | 2023 | 2 | 42.4
Clean-Tech Scenario | 2023 | 3 | 0.5
Clean-Tech Scenario | 2023 | 1 | 31.8
Clean-Tech Scenario | 2023 | 3 | 28.4
Clean-Tech Scenario | 2023 | 4 | 18.9
Clean-Tech Scenario | 2023 | 2 | 44
Clean-Tech Scenario | 2023 | 15 | 59.5
Clean-Tech Scenario | 2023 | 4 | -20.2
Clean-Tech Scenario | 2023 | 2 | -30.5
Clean-Tech Scenario | 2023 | 2 | 55.6
Clean-Tech Scenario | 2023 | 6 | 28.6
Clean-Tech Scenario | 2023 | 8 | -45.7
Clean-Tech Scenario | 2023 | 5 | 47.1
Clean-Tech Scenario | 2023 | 5 | 6.4
Clean-Tech Scenario | 2023 | 7 | -33.7
Clean-Tech Scenario | 2023 | 3 | 28.6
Clean-Tech Scenario | 2023 | 4 | 35.8
Clean-Tech Scenario | 2023 | 9 | 27.2
Clean-Tech Scenario | 2023 | 7 | 30.6
Clean-Tech Scenario | 2023 | 5 | 19.2
Clean-Tech Scenario | 2023 | 10 | 12.8
Clean-Tech Scenario | 2023 | 8 | -23.4
Clean-Tech Scenario | 2023 | 27 | 56.3
Clean-Tech Scenario | 2023 | 5 | -2.8
Clean-Tech Scenario | 2023 | 10 | 14.6
Clean-Tech Scenario | 2023 | 3 | -2.5
Clean-Tech Scenario | 2023 | 1 | 42.3
Clean-Tech Scenario | 2023 | 13 | -37.1
Clean-Tech Scenario | 2023 | 1 | -42.2
Clean-Tech Scenario | 2023 | 14 | -46.5
Clean-Tech Scenario | 2023 | 1 | 34.5
Clean-Tech Scenario | 2023 | 1 | -40.1
Clean-Tech Scenario | 2023 | 7 | 12.7
Clean-Tech Scenario | 2023 | 1 | 113.5
Clean-Tech Scenario | 2023 | 24 | 25.5
Clean-Tech Scenario | 2023 | 6 | -29
Clean-Tech Scenario | 2023 | 8 | 15.4
Clean-Tech Scenario | 2023 | 5 | 29
Clean-Tech Scenario | 2023 | 3 | -6.2
Clean-Tech Scenario | 2023 | 3 | -32.9
Clean-Tech Scenario | 2023 | 7 | 30.5
Clean-Tech Scenario | 2023 | 7 | -31.9
Clean-Tech Scenario | 2023 | 2 | 41.3
Clean-Tech Scenario | 2023 | 4 | 15.2
Clean-Tech Scenario | 2023 | 4 | 42.7
Clean-Tech Scenario | 2023 | 4 | -14.4
Clean-Tech Scenario | 2023 | 6 | -23.2
Clean-Tech Scenario | 2023 | 9 | 50.5
Clean-Tech Scenario | 2023 | 7 | -25.1
Clean-Tech Scenario | 2023 | 4 | 16.8
Clean-Tech Scenario | 2023 | 4 | -8.8
Clean-Tech Scenario | 2023 | 5 | -3.5
Clean-Tech Scenario | 2023 | 7 | -7.9
Clean-Tech Scenario | 2023 | 11 | 27.4
Clean-Tech Scenario | 2023 | 11 | -30.5
Clean-Tech Scenario | 2023 | 10 | 62.8
Clean-Tech Scenario | 2023 | 9 | -30.2
Clean-Tech Scenario | 2023 | 10 | 38.1
Clean-Tech Scenario | 2023 | 10 | -22.7
Clean-Tech Scenario | 2023 | 6 | 11.9
Clean-Tech Scenario | 2023 | 1 | -30.7
Clean-Tech Scenario | 2023 | 7 | 5.2
Clean-Tech Scenario | 2023 | 3 | -12.1
Clean-Tech Scenario | 2023 | 7 | -22.9
Clean-Tech Scenario | 2023 | 6 | 29.6
Clean-Tech Scenario | 2023 | 1 | 39.7
Clean-Tech Scenario | 2023 | 5 | 19.9
Clean-Tech Scenario | 2023 | 4 | 5.1
Clean-Tech Scenario | 2023 | 18 | -58.8
Clean-Tech Scenario | 2023 | 15 | 36.3
Clean-Tech Scenario | 2023 | 3 | 17.8
Clean-Tech Scenario | 2023 | 6 | 35.2
Clean-Tech Scenario | 2023 | 3 | -19.2
Clean-Tech Scenario | 2023 | 3 | -15.2
Clean-Tech Scenario | 2023 | 3 | -1.4
Clean-Tech Scenario | 2023 | 4 | 53.2
Clean-Tech Scenario | 2023 | 8 | 8.4
Clean-Tech Scenario | 2023 | 6 | -52.3
Clean-Tech Scenario | 2023 | 6 | 49.8
Clean-Tech Scenario | 2023 | 19 | -41.7
Clean-Tech Scenario | 2023 | 1 | 73.9
Clean-Tech Scenario | 2023 | 5 | 53.7
Clean-Tech Scenario | 2023 | 2 | 37.4
Clean-Tech Scenario | 2023 | 4 | -36.6
Clean-Tech Scenario | 2023 | 6 | -12.8
Clean-Tech Scenario | 2023 | 2 | -34.5
Clean-Tech Scenario | 2023 | 5 | 4.3
Clean-Tech Scenario | 2023 | 6 | -41
Clean-Tech Scenario | 2023 | 2 | 40.9
Clean-Tech Scenario | 2023 | 11 | -25.8
Clean-Tech Scenario | 2023 | 12 | 40.3
Clean-Tech Scenario | 2023 | 9 | -33
Clean-Tech Scenario | 2023 | 1 | -44.4
Clean-Tech Scenario | 2023 | 15 | 42.1
Clean-Tech Scenario | 2023 | 16 | -46.3
Clean-Tech Scenario | 2023 | 6 | -48.5
Clean-Tech Scenario | 2023 | 2 | -27
Clean-Tech Scenario | 2023 | 14 | 37.7
Clean-Tech Scenario | 2023 | 10 | -47.4
Clean-Tech Scenario | 2023 | 5 | 44.2
Clean-Tech Scenario | 2023 | 13 | -33
Clean-Tech Scenario | 2023 | 3 | 38.9
Clean-Tech Scenario | 2023 | 18 | -38.5
Clean-Tech Scenario | 2023 | 1 | -54.4
Clean-Tech Scenario | 2023 | 3 | 30.4
Clean-Tech Scenario | 2023 | 6 | -24.4
Clean-Tech Scenario | 2023 | 1 | 39.2
Clean-Tech Scenario | 2023 | 2 | 45.6
Clean-Tech Scenario | 2023 | 17 | 60.3
Clean-Tech Scenario | 2023 | 4 | -11.9
Clean-Tech Scenario | 2023 | 2 | 45.5
Clean-Tech Scenario | 2023 | 8 | 21.4
Clean-Tech Scenario | 2023 | 15 | -16
Clean-Tech Scenario | 2023 | 5 | -6.1
Clean-Tech Scenario | 2023 | 9 | -46.5
Clean-Tech Scenario | 2023 | 7 | -13.8
Clean-Tech Scenario | 2023 | 4 | 16.2
Clean-Tech Scenario | 2023 | 5 | 26.7
Clean-Tech Scenario | 2023 | 12 | -13
Clean-Tech Scenario | 2023 | 6 | -23.6
Clean-Tech Scenario | 2023 | 4 | 4.6
Clean-Tech Scenario | 2023 | 4 | 2.6
Clean-Tech Scenario | 2023 | 8 | -31.2
Clean-Tech Scenario | 2023 | 8 | -14.6
Clean-Tech Scenario | 2023 | 6 | -31
Clean-Tech Scenario | 2023 | 6 | -26.2
Clean-Tech Scenario | 2023 | 3 | 31.1
Clean-Tech Scenario | 2023 | 22 | -32.2
Clean-Tech Scenario | 2023 | 5 | -8.8
Clean-Tech Scenario | 2023 | 4 | -23.8
Clean-Tech Scenario | 2023 | 2 | 43.7
Clean-Tech Scenario | 2023 | 3 | -41.4
Clean-Tech Scenario | 2023 | 6 | -36.6
Clean-Tech Scenario | 2023 | 5 | 25.3
Clean-Tech Scenario | 2023 | 16 | -84.1
Clean-Tech Scenario | 2023 | 5 | 33.9
Clean-Tech Scenario | 2023 | 6 | 55.9
Clean-Tech Scenario | 2023 | 4 | -30.2
Clean-Tech Scenario | 2023 | 5 | -20.6
Clean-Tech Scenario | 2023 | 4 | -30.5
Clean-Tech Scenario | 2023 | 15 | -36.4
Clean-Tech Scenario | 2023 | 23 | 60.6
Clean-Tech Scenario | 2023 | 8 | -26.2
Clean-Tech Scenario | 2023 | 5 | 40.8
Clean-Tech Scenario | 2023 | 3 | 34.7
Clean-Tech Scenario | 2023 | 6 | -46.1
Clean-Tech Scenario | 2023 | 6 | 51.2
Clean-Tech Scenario | 2023 | 14 | 80.7
Clean-Tech Scenario | 2023 | 5 | 32.6
Clean-Tech Scenario | 2023 | 22 | -73.9
Clean-Tech Scenario | 2023 | 1 | -68.4
Clean-Tech Scenario | 2023 | 4 | 10.2
Clean-Tech Scenario | 2023 | 8 | -17.7
Clean-Tech Scenario | 2023 | 5 | 19
Clean-Tech Scenario | 2023 | 5 | -19.8
Clean-Tech Scenario | 2023 | 7 | 17.8
Clean-Tech Scenario | 2023 | 10 | -20.4
Clean-Tech Scenario | 2023 | 3 | 26.9
Clean-Tech Scenario | 2023 | 2 | 33.2
Clean-Tech Scenario | 2023 | 4 | -5.7
Clean-Tech Scenario | 2023 | 15 | -64.5
Clean-Tech Scenario | 2023 | 3 | 34.9
Clean-Tech Scenario | 2023 | 3 | -20.1
Clean-Tech Scenario | 2023 | 2 | 21.3
Clean-Tech Scenario | 2023 | 3 | 9.2
Clean-Tech Scenario | 2023 | 6 | -10.3
Clean-Tech Scenario | 2023 | 5 | 25.7
Clean-Tech Scenario | 2023 | 1 | -44.6
Clean-Tech Scenario | 2023 | 18 | -39.7
Clean-Tech Scenario | 2023 | 13 | -32.8
Clean-Tech Scenario | 2023 | 3 | 17.6
Clean-Tech Scenario | 2023 | 7 | -39.6
Clean-Tech Scenario | 2023 | 5 | 54.2
Clean-Tech Scenario | 2023 | 1 | -48
Clean-Tech Scenario | 2023 | 14 | -30.5
Clean-Tech Scenario | 2023 | 1 | 43.7
Clean-Tech Scenario | 2023 | 5 | 35.6
Clean-Tech Scenario | 2023 | 5 | -33.9
Clean-Tech Scenario | 2023 | 9 | 30.4
Clean-Tech Scenario | 2023 | 1 | -43.8
Clean-Tech Scenario | 2023 | 2 | 38
Clean-Tech Scenario | 2023 | 4 | 33.9
Clean-Tech Scenario | 2023 | 1 | 41.1
Clean-Tech Scenario | 2023 | 4 | -24.1
Clean-Tech Scenario | 2023 | 4 | 24.4
Clean-Tech Scenario | 2023 | 3 | 25.3
Clean-Tech Scenario | 2023 | 8 | 20
Clean-Tech Scenario | 2023 | 4 | -17.2
Clean-Tech Scenario | 2023 | 1 | 39.1
Clean-Tech Scenario | 2023 | 6 | -35.3
Clean-Tech Scenario | 2023 | 5 | 42.4
Clean-Tech Scenario | 2023 | 11 | 36
Clean-Tech Scenario | 2023 | 5 | 32.7
Clean-Tech Scenario | 2023 | 9 | -39.5
Clean-Tech Scenario | 2023 | 5 | 17.5
Clean-Tech Scenario | 2023 | 3 | 35.9
Clean-Tech Scenario | 2023 | 8 | -71.8
Clean-Tech Scenario | 2023 | 1 | -48.2
Clean-Tech Scenario | 2023 | 11 | 81.8
Clean-Tech Scenario | 2023 | 5 | 45.1
Clean-Tech Scenario | 2023 | 7 | -24.5
Clean-Tech Scenario | 2023 | 14 | 38.8
Clean-Tech Scenario | 2023 | 15 | 53
Clean-Tech Scenario | 2023 | 4 | 31.4
Clean-Tech Scenario | 2023 | 22 | 40.6
Clean-Tech Scenario | 2023 | 10 | -41.1
Clean-Tech Scenario | 2023 | 7 | 27.8
Clean-Tech Scenario | 2023 | 2 | 36.3
Clean-Tech Scenario | 2023 | 8 | -37
Clean-Tech Scenario | 2023 | 7 | 38.7
Clean-Tech Scenario | 2023 | 2 | -30.7
Clean-Tech Scenario | 2023 | 27 | 40.2
Clean-Tech Scenario | 2023 | 24 | 33.3
Clean-Tech Scenario | 2023 | 6 | 23.3
Clean-Tech Scenario | 2023 | 14 | 56.4
Clean-Tech Scenario | 2023 | 10 | 52.5
Clean-Tech Scenario | 2023 | 3 | -23.8
Clean-Tech Scenario | 2023 | 3 | 31.2
Clean-Tech Scenario | 2023 | 7 | -28.5
Clean-Tech Scenario | 2023 | 1 | -46.5
Clean-Tech Scenario | 2023 | 5 | 37.2
Clean-Tech Scenario | 2023 | 20 | 87.8
Clean-Tech Scenario | 2023 | 10 | -54.4
Clean-Tech Scenario | 2023 | 9 | 16.4
Clean-Tech Scenario | 2023 | 22 | -28.4
Clean-Tech Scenario | 2023 | 4 | 30.4
Clean-Tech Scenario | 2023 | 8 | -21.3
Clean-Tech Scenario | 2023 | 5 | -12.5
Clean-Tech Scenario | 2023 | 2 | 25.5
Clean-Tech Scenario | 2023 | 3 | 38.1
Clean-Tech Scenario | 2023 | 4 | 26.6
Clean-Tech Scenario | 2023 | 6 | -70.1
Clean-Tech Scenario | 2023 | 8 | 11.9
Clean-Tech Scenario | 2023 | 18 | -36.8
Clean-Tech Scenario | 2023 | 18 | 61.3
Clean-Tech Scenario | 2023 | 1 | -35.1
Clean-Tech Scenario | 2023 | 20 | -62
Clean-Tech Scenario | 2023 | 1 | 44.1
Clean-Tech Scenario | 2023 | 35 | 43.6
Clean-Tech Scenario | 2023 | 1 | -46.9
Clean-Tech Scenario | 2023 | 21 | 31.9
Clean-Tech Scenario | 2023 | 14 | -23
Clean-Tech Scenario | 2023 | 6 | 3.3
Clean-Tech Scenario | 2023 | 4 | 45.4
Clean-Tech Scenario | 2023 | 16 | 35.8
Clean-Tech Scenario | 2023 | 16 | -50.8
Clean-Tech Scenario | 2023 | 6 | 2.7
Clean-Tech Scenario | 2023 | 1 | -34.2
Clean-Tech Scenario | 2023 | 1 | 64.2
Clean-Tech Scenario | 2023 | 3 | 51.1
Clean-Tech Scenario | 2023 | 3 | -9.4
Clean-Tech Scenario | 2023 | 5 | 24.1
Clean-Tech Scenario | 2023 | 25 | 33.6
Clean-Tech Scenario | 2023 | 7 | -36.2
Clean-Tech Scenario | 2023 | 7 | 25.3
Clean-Tech Scenario | 2023 | 8 | -25.3
Clean-Tech Scenario | 2023 | 12 | -52.6
Clean-Tech Scenario | 2023 | 9 | 13.7
Clean-Tech Scenario | 2023 | 6 | -29.7
Clean-Tech Scenario | 2023 | 5 | -0.3
Clean-Tech Scenario | 2023 | 7 | -48.4
Clean-Tech Scenario | 2023 | 4 | 8.3
Clean-Tech Scenario | 2023 | 3 | -29.3
Clean-Tech Scenario | 2023 | 18 | -55.8
Clean-Tech Scenario | 2023 | 3 | 50.9
Clean-Tech Scenario | 2023 | 1 | -35.2
Clean-Tech Scenario | 2023 | 7 | -14.6
Clean-Tech Scenario | 2023 | 4 | -39
Clean-Tech Scenario | 2023 | 2 | -30.4
Clean-Tech Scenario | 2023 | 17 | 24.6
Clean-Tech Scenario | 2023 | 12 | -51.6
Clean-Tech Scenario | 2023 | 5 | -47.3
Clean-Tech Scenario | 2023 | 9 | 25.3
Clean-Tech Scenario | 2023 | 5 | -24.8
Clean-Tech Scenario | 2023 | 8 | 40.7
Clean-Tech Scenario | 2023 | 5 | -31.6
Clean-Tech Scenario | 2023 | 11 | -66.2
Clean-Tech Scenario | 2023 | 15 | 59.7
Clean-Tech Scenario | 2023 | 9 | -46.8
Clean-Tech Scenario | 2023 | 9 | 28.6
Clean-Tech Scenario | 2023 | 15 | -62.3
Clean-Tech Scenario | 2023 | 9 | 37.5
Clean-Tech Scenario | 2023 | 1 | -37.6
Clean-Tech Scenario | 2023 | 4 | 29.4
Clean-Tech Scenario | 2023 | 1 | -36.5
Clean-Tech Scenario | 2023 | 2 | 37.9
Clean-Tech Scenario | 2023 | 4 | -7.1
Clean-Tech Scenario | 2023 | 1 | 24.7
Clean-Tech Scenario | 2023 | 11 | 23.8
Clean-Tech Scenario | 2023 | 6 | -18.3
Clean-Tech Scenario | 2023 | 9 | -24.8
Clean-Tech Scenario | 2023 | 1 | 47.6
Clean-Tech Scenario | 2023 | 8 | 36.3
Clean-Tech Scenario | 2023 | 4 | -22.1
Clean-Tech Scenario | 2023 | 6 | 17.3
Clean-Tech Scenario | 2023 | 3 | -29.7
Clean-Tech Scenario | 2023 | 9 | 53.8
Clean-Tech Scenario | 2023 | 8 | -16.9
Clean-Tech Scenario | 2023 | 3 | 28.1
Clean-Tech Scenario | 2023 | 9 | 25.1
Clean-Tech Scenario | 2023 | 1 | -32.2
Clean-Tech Scenario | 2023 | 10 | -32.1
Clean-Tech Scenario | 2023 | 13 | 41.8
Clean-Tech Scenario | 2023 | 5 | -28.4
Clean-Tech Scenario | 2023 | 12 | -13.3
Clean-Tech Scenario | 2023 | 4 | 12
Clean-Tech Scenario | 2023 | 7 | -18
Clean-Tech Scenario | 2023 | 5 | 26.3
Clean-Tech Scenario | 2023 | 3 | 12.7
Clean-Tech Scenario | 2023 | 4 | -25.8
Clean-Tech Scenario | 2023 | 15 | -28.7
Clean-Tech Scenario | 2023 | 11 | -38.3
Clean-Tech Scenario | 2023 | 6 | 30.4
Clean-Tech Scenario | 2023 | 3 | 48.8
Clean-Tech Scenario | 2023 | 4 | -28.3
Clean-Tech Scenario | 2023 | 13 | 24.8
Clean-Tech Scenario | 2023 | 5 | 45.8
Clean-Tech Scenario | 2023 | 10 | -36.5
Clean-Tech Scenario | 2023 | 15 | 39.1
Clean-Tech Scenario | 2023 | 5 | -17.5
Clean-Tech Scenario | 2023 | 10 | 19.6
Clean-Tech Scenario | 2023 | 3 | -25.2
Clean-Tech Scenario | 2023 | 15 | 57.7
Clean-Tech Scenario | 2023 | 5 | -30.4
Clean-Tech Scenario | 2023 | 3 | -38.2
Clean-Tech Scenario | 2023 | 6 | -15
Clean-Tech Scenario | 2023 | 4 | 24.5
Clean-Tech Scenario | 2023 | 9 | -30.8
Clean-Tech Scenario | 2023 | 2 | -33.7
Clean-Tech Scenario | 2023 | 4 | -23.1
Clean-Tech Scenario | 2023 | 1 | 36.3
Clean-Tech Scenario | 2023 | 4 | -13.4
Clean-Tech Scenario | 2023 | 35 | -78.5
Clean-Tech Scenario | 2023 | 2 | 40
Clean-Tech Scenario | 2023 | 11 | 38.4
Clean-Tech Scenario | 2023 | 10 | -24.4
Clean-Tech Scenario | 2023 | 5 | 22.5
Clean-Tech Scenario | 2023 | 2 | 34.7
Clean-Tech Scenario | 2023 | 9 | -22.2
Clean-Tech Scenario | 2023 | 5 | -18.9
Clean-Tech Scenario | 2023 | 1 | -41.3
Clean-Tech Scenario | 2023 | 7 | 28.5
Clean-Tech Scenario | 2023 | 5 | -14.4
Clean-Tech Scenario | 2023 | 9 | 38.7
Clean-Tech Scenario | 2023 | 13 | -60
Clean-Tech Scenario | 2023 | 7 | 45.5
Clean-Tech Scenario | 2023 | 1 | -36.7
Clean-Tech Scenario | 2023 | 1 | 44.8
Clean-Tech Scenario | 2023 | 14 | -48.2
Clean-Tech Scenario | 2023 | 7 | -21.2
Clean-Tech Scenario | 2023 | 15 | -26.3
Clean-Tech Scenario | 2023 | 7 | -28.8
Clean-Tech Scenario | 2023 | 7 | -14.4
Clean-Tech Scenario | 2023 | 3 | 45.9
Clean-Tech Scenario | 2023 | 1 | -35.5
Clean-Tech Scenario | 2023 | 6 | -34.8
Clean-Tech Scenario | 2023 | 3 | 27.6
Clean-Tech Scenario | 2023 | 9 | 23.5
Clean-Tech Scenario | 2023 | 2 | -23.3
Clean-Tech Scenario | 2023 | 1 | -43.5
Clean-Tech Scenario | 2023 | 3 | -40.9
Clean-Tech Scenario | 2023 | 17 | -65.7
Clean-Tech Scenario | 2023 | 1 | 38.2
Clean-Tech Scenario | 2023 | 15 | 54.3
Clean-Tech Scenario | 2023 | 5 | -15.1
Clean-Tech Scenario | 2023 | 5 | 22.3
Clean-Tech Scenario | 2023 | 10 | 66.3
Clean-Tech Scenario | 2023 | 9 | 37.2
Clean-Tech Scenario | 2023 | 2 | -27.5
Clean-Tech Scenario | 2023 | 14 | -44.9
Clean-Tech Scenario | 2023 | 2 | 57
Clean-Tech Scenario | 2023 | 7 | -8.8
Clean-Tech Scenario | 2023 | 8 | -44.2
Clean-Tech Scenario | 2023 | 2 | 36.5
Clean-Tech Scenario | 2023 | 2 | 52.1
Clean-Tech Scenario | 2023 | 4 | -23.2
Clean-Tech Scenario | 2023 | 11 | -58.6
Clean-Tech Scenario | 2023 | 2 | 42.6
Clean-Tech Scenario | 2023 | 5 | -33.4
Clean-Tech Scenario | 2023 | 4 | 27.9
Clean-Tech Scenario | 2023 | 3 | 40.3
Clean-Tech Scenario | 2023 | 4 | -37.8
Clean-Tech Scenario | 2023 | 4 | -39.6
Clean-Tech Scenario | 2023 | 8 | -30.6
Clean-Tech Scenario | 2023 | 2 | -21.5
Clean-Tech Scenario | 2023 | 2 | -41.2
Clean-Tech Scenario | 2023 | 3 | 20.1
Clean-Tech Scenario | 2023 | 5 | -17.2
Clean-Tech Scenario | 2023 | 3 | 31.5
Clean-Tech Scenario | 2023 | 4 | 19
Clean-Tech Scenario | 2023 | 3 | -18.4
Clean-Tech Scenario | 2023 | 6 | 23.7
Clean-Tech Scenario | 2023 | 3 | -34.6
Clean-Tech Scenario | 2023 | 6 | -39.3
Clean-Tech Scenario | 2023 | 4 | -28.5
Clean-Tech Scenario | 2023 | 1 | -31.2
Clean-Tech Scenario | 2023 | 6 | 4.2
Clean-Tech Scenario | 2023 | 15 | -29.9
Clean-Tech Scenario | 2023 | 5 | 20
Clean-Tech Scenario | 2023 | 13 | -27.3
Clean-Tech Scenario | 2023 | 3 | 48.6
Clean-Tech Scenario | 2023 | 4 | 25.2
Clean-Tech Scenario | 2023 | 12 | 28.9
Clean-Tech Scenario | 2023 | 4 | -47.3
Clean-Tech Scenario | 2023 | 3 | -18.9
Clean-Tech Scenario | 2023 | 6 | 38.9
Clean-Tech Scenario | 2023 | 11 | -28.7
Clean-Tech Scenario | 2023 | 5 | -36.1
Clean-Tech Scenario | 2023 | 8 | 42.9
Clean-Tech Scenario | 2023 | 11 | 38.8
Clean-Tech Scenario | 2023 | 5 | 21.6
Clean-Tech Scenario | 2023 | 6 | 22.5
Clean-Tech Scenario | 2023 | 3 | -28.4
Clean-Tech Scenario | 2023 | 5 | 9.6
Clean-Tech Scenario | 2023 | 7 | -30.5
Clean-Tech Scenario | 2023 | 3 | 41.9
Clean-Tech Scenario | 2023 | 2 | -45.1
Clean-Tech Scenario | 2023 | 4 | -32.4
Clean-Tech Scenario | 2023 | 3 | 33.1
Clean-Tech Scenario | 2023 | 5 | -12.7
Clean-Tech Scenario | 2023 | 5 | -43.9
Clean-Tech Scenario | 2023 | 5 | 47.8
Clean-Tech Scenario | 2023 | 1 | 53.8
Clean-Tech Scenario | 2023 | 2 | 47.2
Clean-Tech Scenario | 2023 | 16 | 83.2
Clean-Tech Scenario | 2023 | 22 | -53.4
Clean-Tech Scenario | 2023 | 6 | 34.4
Clean-Tech Scenario | 2023 | 2 | 50
Clean-Tech Scenario | 2023 | 3 | 28.2
Clean-Tech Scenario | 2023 | 5 | -3.8
Clean-Tech Scenario | 2023 | 16 | 26.3
Clean-Tech Scenario | 2023 | 4 | -42.1
Clean-Tech Scenario | 2023 | 2 | 25.8
Clean-Tech Scenario | 2023 | 16 | 49
Clean-Tech Scenario | 2023 | 2 | 35.2
Clean-Tech Scenario | 2023 | 8 | -13.3
Clean-Tech Scenario | 2023 | 6 | 34.1
Clean-Tech Scenario | 2023 | 8 | -53
Clean-Tech Scenario | 2023 | 5 | 28.8
Clean-Tech Scenario | 2023 | 6 | 18.3
Clean-Tech Scenario | 2023 | 15 | 36.7
Clean-Tech Scenario | 2023 | 4 | -15.8
Clean-Tech Scenario | 2023 | 9 | 7.3
Clean-Tech Scenario | 2023 | 5 | 11.6
Clean-Tech Scenario | 2023 | 1 | -98.4
Clean-Tech Scenario | 2023 | 2 | 46.6
Clean-Tech Scenario | 2023 | 24 | 36.2
Clean-Tech Scenario | 2023 | 5 | -12.1
Clean-Tech Scenario | 2023 | 2 | -18.3
Clean-Tech Scenario | 2023 | 4 | -15.2
Clean-Tech Scenario | 2023 | 2 | 22.2
Clean-Tech Scenario | 2023 | 5 | -8.7
Clean-Tech Scenario | 2023 | 9 | 35.9
Clean-Tech Scenario | 2023 | 4 | -17.3
Clean-Tech Scenario | 2023 | 6 | -13.9
Clean-Tech Scenario | 2023 | 3 | -37.3
Clean-Tech Scenario | 2023 | 6 | 64.9
Clean-Tech Scenario | 2023 | 1 | -33.6
Clean-Tech Scenario | 2023 | 7 | -46.7
Clean-Tech Scenario | 2023 | 13 | -24.5
Clean-Tech Scenario | 2023 | 1 | -41
Clean-Tech Scenario | 2023 | 18 | 35.2
Clean-Tech Scenario | 2023 | 10 | -27.2
Clean-Tech Scenario | 2023 | 9 | 37
Clean-Tech Scenario | 2023 | 3 | -34.9
Clean-Tech Scenario | 2023 | 3 | -24.5
Clean-Tech Scenario | 2023 | 7 | 11.1
Clean-Tech Scenario | 2023 | 19 | -78.8
Clean-Tech Scenario | 2023 | 6 | 40.8
Clean-Tech Scenario | 2023 | 6 | 25.1
Clean-Tech Scenario | 2023 | 10 | 33.2
Clean-Tech Scenario | 2023 | 2 | -30.1
Clean-Tech Scenario | 2023 | 1 | 52.2
Clean-Tech Scenario | 2023 | 7 | 20.7
Clean-Tech Scenario | 2023 | 8 | -18.5
Clean-Tech Scenario | 2023 | 3 | -29.6
Clean-Tech Scenario | 2023 | 13 | -53.3
Clean-Tech Scenario | 2023 | 1 | 44.7
Clean-Tech Scenario | 2023 | 17 | -80.7
Clean-Tech Scenario | 2023 | 5 | 19.5
Clean-Tech Scenario | 2023 | 1 | -42
Clean-Tech Scenario | 2023 | 2 | -38.5
Clean-Tech Scenario | 2023 | 7 | 43.9
Clean-Tech Scenario | 2023 | 1 | 40.4
Clean-Tech Scenario | 2023 | 3 | 25.5
Clean-Tech Scenario | 2023 | 2 | 42.8
Clean-Tech Scenario | 2023 | 14 | 34.9
Clean-Tech Scenario | 2023 | 12 | 31.9
Clean-Tech Scenario | 2023 | 5 | -32.2
Clean-Tech Scenario | 2023 | 2 | -32.1
Clean-Tech Scenario | 2023 | 2 | -32.3
Clean-Tech Scenario | 2023 | 2 | 32.7
Clean-Tech Scenario | 2023 | 17 | -37.5
Clean-Tech Scenario | 2023 | 3 | 33
Clean-Tech Scenario | 2023 | 1 | 48.3
Clean-Tech Scenario | 2023 | 12 | 61.2
Clean-Tech Scenario | 2023 | 3 | 37.2
Clean-Tech Scenario | 2023 | 30 | 66.6
Clean-Tech Scenario | 2023 | 7 | 9.1
Clean-Tech Scenario | 2023 | 1 | 36.5
Clean-Tech Scenario | 2023 | 4 | -27.2
Clean-Tech Scenario | 2023 | 34 | 34.9
Clean-Tech Scenario | 2023 | 1 | -35.7
Clean-Tech Scenario | 2023 | 4 | 1
Clean-Tech Scenario | 2023 | 3 | -22.9
Clean-Tech Scenario | 2023 | 4 | -26.5
Clean-Tech Scenario | 2023 | 18 | 50
Clean-Tech Scenario | 2023 | 4 | -0.3
Clean-Tech Scenario | 2023 | 18 | -37.9
Clean-Tech Scenario | 2023 | 7 | 16.5
Clean-Tech Scenario | 2023 | 2 | 29.4
Clean-Tech Scenario | 2023 | 11 | 32.2
Clean-Tech Scenario | 2023 | 6 | 22
Clean-Tech Scenario | 2023 | 8 | -1.1
Clean-Tech Scenario | 2023 | 7 | -3.5
Clean-Tech Scenario | 2023 | 6 | -8.3
Clean-Tech Scenario | 2023 | 23 | 52.1
Clean-Tech Scenario | 2023 | 7 | -21.6
Clean-Tech Scenario | 2023 | 10 | 21.1
Clean-Tech Scenario | 2023 | 5 | -16.1
Clean-Tech Scenario | 2023 | 7 | 18
Clean-Tech Scenario | 2023 | 6 | -16
Clean-Tech Scenario | 2023 | 3 | 26
Clean-Tech Scenario | 2023 | 8 | 36.9
Clean-Tech Scenario | 2023 | 6 | -24.7
Clean-Tech Scenario | 2023 | 9 | -39.3
Clean-Tech Scenario | 2023 | 5 | -7
Clean-Tech Scenario | 2023 | 7 | 17.7
Clean-Tech Scenario | 2023 | 6 | -11
Clean-Tech Scenario | 2023 | 13 | -81.8
Clean-Tech Scenario | 2023 | 2 | 36.6
Clean-Tech Scenario | 2023 | 1 | 54.7
Clean-Tech Scenario | 2023 | 8 | -25.9
Clean-Tech Scenario | 2023 | 8 | 14.9
Clean-Tech Scenario | 2023 | 11 | 19.1
Clean-Tech Scenario | 2023 | 7 | 8.4
Clean-Tech Scenario | 2023 | 9 | 47.8
Clean-Tech Scenario | 2023 | 17 | 38.5
Clean-Tech Scenario | 2023 | 5 | -9
Clean-Tech Scenario | 2023 | 17 | 39.6
Clean-Tech Scenario | 2023 | 4 | -0.5
Clean-Tech Scenario | 2023 | 6 | 8.5
Clean-Tech Scenario | 2023 | 8 | 17.9
Clean-Tech Scenario | 2023 | 5 | 8.9
Clean-Tech Scenario | 2023 | 33 | 56.8
Clean-Tech Scenario | 2023 | 5 | -25.8
Clean-Tech Scenario | 2023 | 5 | -22.6
Clean-Tech Scenario | 2023 | 10 | 16.3
Clean-Tech Scenario | 2023 | 4 | -61.1
Clean-Tech Scenario | 2023 | 5 | 38.7
Clean-Tech Scenario | 2023 | 4 | -22.4
Clean-Tech Scenario | 2023 | 7 | 46.9
Clean-Tech Scenario | 2023 | 7 | -39.5
Clean-Tech Scenario | 2023 | 7 | 11.6
Clean-Tech Scenario | 2023 | 2 | 36
Clean-Tech Scenario | 2023 | 4 | -31.8
Clean-Tech Scenario | 2023 | 2 | 26.6
Clean-Tech Scenario | 2023 | 2 | -37.1
Clean-Tech Scenario | 2023 | 19 | 47.6
Clean-Tech Scenario | 2023 | 6 | -28.8
Clean-Tech Scenario | 2023 | 1 | 51.7
Clean-Tech Scenario | 2023 | 15 | 53.4
Clean-Tech Scenario | 2023 | 3 | 24
Clean-Tech Scenario | 2023 | 4 | -26
Clean-Tech Scenario | 2023 | 20 | 66.2
Clean-Tech Scenario | 2023 | 8 | -12.6
Clean-Tech Scenario | 2023 | 40 | 60.4
Clean-Tech Scenario | 2023 | 11 | -44.9
Clean-Tech Scenario | 2023 | 1 | -50.2
Clean-Tech Scenario | 2023 | 5 | 11.9
Clean-Tech Scenario | 2023 | 16 | 27.7
Clean-Tech Scenario | 2023 | 4 | -12.2
Clean-Tech Scenario | 2023 | 19 | -46.6
Clean-Tech Scenario | 2023 | 5 | 23.6
Clean-Tech Scenario | 2023 | 6 | 39.6
Clean-Tech Scenario | 2023 | 4 | 14.9
Clean-Tech Scenario | 2023 | 5 | 4.4
Clean-Tech Scenario | 2023 | 5 | -3.3
Clean-Tech Scenario | 2023 | 5 | -4.6
Clean-Tech Scenario | 2023 | 10 | 30.9
Clean-Tech Scenario | 2023 | 7 | -16.2
Clean-Tech Scenario | 2023 | 8 | 29.3
Clean-Tech Scenario | 2023 | 5 | -24.2
Clean-Tech Scenario | 2023 | 4 | 10.3
Clean-Tech Scenario | 2023 | 7 | -22
Clean-Tech Scenario | 2023 | 3 | 29.5
Clean-Tech Scenario | 2023 | 4 | 30.2
Clean-Tech Scenario | 2023 | 5 | 35.7
Clean-Tech Scenario | 2023 | 1 | -47.4
Clean-Tech Scenario | 2023 | 2 | 44.9
Clean-Tech Scenario | 2023 | 2 | 74.7
Clean-Tech Scenario | 2023 | 1 | 63.7
Clean-Tech Scenario | 2023 | 4 | -9.8
Clean-Tech Scenario | 2023 | 5 | -16.8
Clean-Tech Scenario | 2023 | 5 | 34.8
Clean-Tech Scenario | 2023 | 8 | 33.6
Clean-Tech Scenario | 2023 | 15 | 40.5
Clean-Tech Scenario | 2023 | 5 | -41.6
Clean-Tech Scenario | 2023 | 7 | -19.4
Clean-Tech Scenario | 2023 | 11 | 30.2
Clean-Tech Scenario | 2023 | 10 | -30.3
Clean-Tech Scenario | 2023 | 5 | 26.5
Clean-Tech Scenario | 2023 | 6 | -54.1
Clean-Tech Scenario | 2023 | 9 | 36.2
Clean-Tech Scenario | 2023 | 8 | -21.2
Clean-Tech Scenario | 2023 | 2 | 32.6
Clean-Tech Scenario | 2023 | 12 | -36.7
Clean-Tech Scenario | 2023 | 4 | -5.5
Clean-Tech Scenario | 2023 | 4 | -40.5
Clean-Tech Scenario | 2023 | 1 | -45.4
Clean-Tech Scenario | 2023 | 9 | -21
Clean-Tech Scenario | 2023 | 6 | 15.5
Clean-Tech Scenario | 2023 | 3 | -12.7
Clean-Tech Scenario | 2023 | 11 | 10.5
Clean-Tech Scenario | 2023 | 9 | 19.3
Clean-Tech Scenario | 2023 | 3 | 39.4
Clean-Tech Scenario | 2023 | 6 | 7.4
Clean-Tech Scenario | 2023 | 6 | -11.3
Clean-Tech Scenario | 2023 | 11 | 48.3
Clean-Tech Scenario | 2023 | 5 | 4.9
Clean-Tech Scenario | 2023 | 6 | -18
Clean-Tech Scenario | 2023 | 4 | 0.2
Clean-Tech Scenario | 2023 | 11 | 17.6
Clean-Tech Scenario | 2023 | 4 | -21.6
Clean-Tech Scenario | 2023 | 7 | -10.9
Clean-Tech Scenario | 2023 | 7 | -21
Clean-Tech Scenario | 2023 | 4 | -13.6
Clean-Tech Scenario | 2023 | 5 | -25.9
Clean-Tech Scenario | 2023 | 3 | 81.1
Clean-Tech Scenario | 2023 | 2 | 28.8
Clean-Tech Scenario | 2023 | 8 | -8.4
Clean-Tech Scenario | 2023 | 6 | 11.8
Clean-Tech Scenario | 2023 | 5 | 23.5
Clean-Tech Scenario | 2023 | 8 | 12.1
Clean-Tech Scenario | 2023 | 10 | -57.9
Clean-Tech Scenario | 2023 | 13 | -31.2
Clean-Tech Scenario | 2023 | 22 | -51.1
Clean-Tech Scenario | 2023 | 2 | 48.3
Clean-Tech Scenario | 2023 | 7 | 18.2
Clean-Tech Scenario | 2023 | 10 | -58
Clean-Tech Scenario | 2023 | 8 | 15.7
Clean-Tech Scenario | 2023 | 5 | -4.5
Clean-Tech Scenario | 2023 | 4 | -28.4
Clean-Tech Scenario | 2023 | 2 | -41
Clean-Tech Scenario | 2023 | 3 | -33.8
Clean-Tech Scenario | 2023 | 11 | -51.2
Clean-Tech Scenario | 2023 | 13 | 60
Clean-Tech Scenario | 2023 | 7 | -34.7
Clean-Tech Scenario | 2023 | 14 | 18.2
Clean-Tech Scenario | 2023 | 13 | -29.8
Clean-Tech Scenario | 2023 | 21 | -39.9
Clean-Tech Scenario | 2023 | 6 | 17.5
Clean-Tech Scenario | 2023 | 13 | -25.6
Clean-Tech Scenario | 2023 | 5 | -15.4
Clean-Tech Scenario | 2023 | 14 | 51.9
Clean-Tech Scenario | 2023 | 17 | 52.9
Clean-Tech Scenario | 2023 | 15 | -46.2
Clean-Tech Scenario | 2023 | 7 | 5.1
Clean-Tech Scenario | 2023 | 6 | -17.1
Clean-Tech Scenario | 2023 | 6 | -3.5
Clean-Tech Scenario | 2023 | 5 | 4.5
Clean-Tech Scenario | 2023 | 2 | -48.1
Clean-Tech Scenario | 2023 | 6 | 11.6
Clean-Tech Scenario | 2023 | 6 | 9.7
Clean-Tech Scenario | 2023 | 11 | -41.2
Clean-Tech Scenario | 2023 | 15 | 52.7
Clean-Tech Scenario | 2023 | 16 | -75.7
Clean-Tech Scenario | 2023 | 18 | 27.7
Clean-Tech Scenario | 2023 | 6 | 6.5
Clean-Tech Scenario | 2023 | 8 | 7.8
Clean-Tech Scenario | 2023 | 10 | -18.2
Clean-Tech Scenario | 2023 | 4 | 27.6
Clean-Tech Scenario | 2023 | 1 | 42
Clean-Tech Scenario | 2023 | 16 | 20
Clean-Tech Scenario | 2023 | 5 | -15.7
Clean-Tech Scenario | 2023 | 7 | 19.9
Clean-Tech Scenario | 2023 | 2 | 30
Clean-Tech Scenario | 2023 | 4 | -5.2
Clean-Tech Scenario | 2023 | 3 | 35.2
Clean-Tech Scenario | 2023 | 5 | -6.9
Clean-Tech Scenario | 2023 | 5 | 31.9
Clean-Tech Scenario | 2023 | 11 | 25.9
Clean-Tech Scenario | 2023 | 5 | -29.3
Clean-Tech Scenario | 2023 | 7 | 29.2
Clean-Tech Scenario | 2023 | 6 | 24.1
Clean-Tech Scenario | 2023 | 4 | -22.2
Clean-Tech Scenario | 2023 | 9 | -60.3
Clean-Tech Scenario | 2023 | 5 | 54
Clean-Tech Scenario | 2023 | 6 | 60.5
Clean-Tech Scenario | 2023 | 8 | 31.3
Clean-Tech Scenario | 2023 | 4 | 35.3
Clean-Tech Scenario | 2023 | 10 | -22.2
Clean-Tech Scenario | 2023 | 12 | 55
Clean-Tech Scenario | 2023 | 18 | -95.5
Clean-Tech Scenario | 2023 | 13 | -40.6
Clean-Tech Scenario | 2023 | 6 | 18.2
Clean-Tech Scenario | 2023 | 10 | -20.5
Clean-Tech Scenario | 2023 | 4 | 19.1
Clean-Tech Scenario | 2023 | 18 | 46.5
Clean-Tech Scenario | 2023 | 1 | -33.4
Clean-Tech Scenario | 2023 | 1 | -38.2
Clean-Tech Scenario | 2023 | 6 | -6.2
Clean-Tech Scenario | 2023 | 27 | 41.1
Clean-Tech Scenario | 2023 | 2 | 45
Clean-Tech Scenario | 2023 | 3 | -36.7
Clean-Tech Scenario | 2023 | 16 | 31.1
Clean-Tech Scenario | 2023 | 37 | -101.8
Clean-Tech Scenario | 2023 | 6 | -9.4
Clean-Tech Scenario | 2023 | 6 | 19.9
Clean-Tech Scenario | 2023 | 5 | -8.5
Clean-Tech Scenario | 2023 | 11 | -26.9
Clean-Tech Scenario | 2023 | 8 | -17.8
Clean-Tech Scenario | 2023 | 11 | 18.6
Clean-Tech Scenario | 2023 | 6 | 13.3
Clean-Tech Scenario | 2023 | 5 | -2.9
Clean-Tech Scenario | 2023 | 5 | 5.2
Clean-Tech Scenario | 2023 | 2 | 36.1
Clean-Tech Scenario | 2023 | 5 | 26.6
Clean-Tech Scenario | 2023 | 6 | -78.6
Clean-Tech Scenario | 2023 | 5 | 26.2
Clean-Tech Scenario | 2023 | 4 | -25.6
Clean-Tech Scenario | 2023 | 8 | 28.5
Clean-Tech Scenario | 2023 | 11 | 30.6
Clean-Tech Scenario | 2023 | 6 | -24.8
Clean-Tech Scenario | 2023 | 7 | 30.8
Clean-Tech Scenario | 2023 | 5 | 35
Clean-Tech Scenario | 2023 | 2 | -31.2
Clean-Tech Scenario | 2023 | 9 | 23
Clean-Tech Scenario | 2023 | 5 | -26.6
Clean-Tech Scenario | 2023 | 3 | 30.6
Clean-Tech Scenario | 2023 | 3 | -46
Clean-Tech Scenario | 2023 | 12 | 40.6
Clean-Tech Scenario | 2023 | 5 | -20.8
Clean-Tech Scenario | 2023 | 21 | 28.3
Clean-Tech Scenario | 2023 | 12 | 19.1
Clean-Tech Scenario | 2023 | 5 | -25.7
Clean-Tech Scenario | 2023 | 12 | 29.5
Clean-Tech Scenario | 2023 | 24 | 32.6
Clean-Tech Scenario | 2023 | 18 | 116.9
Clean-Tech Scenario | 2023 | 8 | -13.6
Clean-Tech Scenario | 2023 | 7 | 18.3
Clean-Tech Scenario | 2023 | 1 | -36
Clean-Tech Scenario | 2023 | 16 | 49.9
Clean-Tech Scenario | 2023 | 21 | 71.9
Clean-Tech Scenario | 2023 | 6 | 39.1
Clean-Tech Scenario | 2023 | 8 | 20.4
Clean-Tech Scenario | 2023 | 4 | 21.3
Clean-Tech Scenario | 2023 | 2 | -34.7
Clean-Tech Scenario | 2023 | 23 | 123.8
Clean-Tech Scenario | 2023 | 8 | -16.3
Clean-Tech Scenario | 2023 | 10 | 42.5
Clean-Tech Scenario | 2023 | 13 | -29
Clean-Tech Scenario | 2023 | 4 | 1.4
Clean-Tech Scenario | 2023 | 4 | 15.3
Clean-Tech Scenario | 2023 | 1 | 30.9
Clean-Tech Scenario | 2023 | 8 | -41.3
Clean-Tech Scenario | 2023 | 10 | -65.6
Clean-Tech Scenario | 2023 | 4 | 11
Clean-Tech Scenario | 2023 | 4 | -27.7
Clean-Tech Scenario | 2023 | 7 | 31.1
Clean-Tech Scenario | 2023 | 1 | -41.9
Clean-Tech Scenario | 2023 | 2 | 43.8
Clean-Tech Scenario | 2023 | 7 | 27.9
Clean-Tech Scenario | 2023 | 24 | -33.5
Clean-Tech Scenario | 2023 | 5 | 2
Clean-Tech Scenario | 2023 | 4 | 21.6
Clean-Tech Scenario | 2023 | 8 | 12.7
Clean-Tech Scenario | 2023 | 5 | 34.4
Clean-Tech Scenario | 2023 | 13 | 30
Clean-Tech Scenario | 2023 | 5 | 7.8
Clean-Tech Scenario | 2023 | 6 | -22.9
Clean-Tech Scenario | 2023 | 9 | -17.7
Clean-Tech Scenario | 2023 | 30 | -37.5
Clean-Tech Scenario | 2023 | 4 | 22.9
Clean-Tech Scenario | 2023 | 7 | -5.1
Clean-Tech Scenario | 2023 | 7 | 13.8
Clean-Tech Scenario | 2023 | 7 | 16.1
Clean-Tech Scenario | 2023 | 5 | 10.3
Clean-Tech Scenario | 2023 | 5 | 1.5
Clean-Tech Scenario | 2023 | 3 | -0.4
Clean-Tech Scenario | 2023 | 9 | 21.4
Clean-Tech Scenario | 2023 | 4 | -33.1
Clean-Tech Scenario | 2023 | 1 | -46.2
Clean-Tech Scenario | 2023 | 10 | -26.5
Clean-Tech Scenario | 2023 | 9 | 57.4
Clean-Tech Scenario | 2023 | 7 | -26.2
Clean-Tech Scenario | 2023 | 6 | 14.4
Clean-Tech Scenario | 2023 | 6 | -10.9
Clean-Tech Scenario | 2023 | 3 | 45.4
Clean-Tech Scenario | 2023 | 7 | 11.3
Clean-Tech Scenario | 2023 | 9 | -20
Clean-Tech Scenario | 2023 | 4 | 18.8
Clean-Tech Scenario | 2023 | 5 | 33.8
Clean-Tech Scenario | 2023 | 14 | 25.2
Clean-Tech Scenario | 2023 | 8 | -11.3
Clean-Tech Scenario | 2023 | 3 | -26.9
Clean-Tech Scenario | 2023 | 8 | 32.2
Clean-Tech Scenario | 2023 | 7 | -33.6
Clean-Tech Scenario | 2023 | 19 | -40.3
Clean-Tech Scenario | 2023 | 8 | 24.3
Clean-Tech Scenario | 2023 | 6 | -14.1
Clean-Tech Scenario | 2023 | 6 | 48.3
Clean-Tech Scenario | 2023 | 3 | -43.6
Clean-Tech Scenario | 2023 | 2 | 30.7
Clean-Tech Scenario | 2023 | 9 | 14
Clean-Tech Scenario | 2023 | 21 | -51.6
Clean-Tech Scenario | 2023 | 4 | -14.1
Clean-Tech Scenario | 2023 | 3 | -42.3
Clean-Tech Scenario | 2023 | 4 | -6
Clean-Tech Scenario | 2023 | 8 | -10.1
Clean-Tech Scenario | 2023 | 6 | 34.6
Clean-Tech Scenario | 2023 | 4 | 17.1
Clean-Tech Scenario | 2023 | 7 | 19.1
Clean-Tech Scenario | 2023 | 10 | -26.7
Clean-Tech Scenario | 2023 | 9 | 15.7
Clean-Tech Scenario | 2023 | 7 | -15.8
Clean-Tech Scenario | 2023 | 4 | -9.6
Clean-Tech Scenario | 2023 | 4 | -2.7
Clean-Tech Scenario | 2023 | 9 | 8.2
Clean-Tech Scenario | 2023 | 9 | 17.5
Clean-Tech Scenario | 2023 | 4 | 2
Clean-Tech Scenario | 2023 | 5 | -3.2
Clean-Tech Scenario | 2023 | 3 | 0.9
Clean-Tech Scenario | 2023 | 6 | 17.1
Clean-Tech Scenario | 2023 | 15 | 36.1
Clean-Tech Scenario | 2023 | 27 | -54.5
Clean-Tech Scenario | 2023 | 6 | 23.4
Clean-Tech Scenario | 2023 | 2 | 30.5
Clean-Tech Scenario | 2023 | 8 | 18.6
Clean-Tech Scenario | 2023 | 11 | -17.6
Clean-Tech Scenario | 2023 | 3 | 43.2
Clean-Tech Scenario | 2023 | 4 | 19.8
Clean-Tech Scenario | 2023 | 7 | -24.3
Clean-Tech Scenario | 2023 | 11 | 19.2
Clean-Tech Scenario | 2023 | 4 | -10.7
Clean-Tech Scenario | 2023 | 9 | -37.6
Clean-Tech Scenario | 2023 | 6 | 9
Clean-Tech Scenario | 2023 | 23 | -69.8
Clean-Tech Scenario | 2023 | 5 | 26
Clean-Tech Scenario | 2023 | 16 | 23.7
Clean-Tech Scenario | 2023 | 16 | -47.2
Clean-Tech Scenario | 2023 | 10 | -30.2
Clean-Tech Scenario | 2023 | 9 | 50.6
Clean-Tech Scenario | 2023 | 1 | 43.8
Clean-Tech Scenario | 2023 | 6 | -48.2
Clean-Tech Scenario | 2023 | 13 | 42.2
Clean-Tech Scenario | 2023 | 7 | -41.5
Clean-Tech Scenario | 2023 | 7 | 54.9
Clean-Tech Scenario | 2023 | 10 | 17.3
Clean-Tech Scenario | 2023 | 10 | -39.9
Clean-Tech Scenario | 2023 | 3 | -41.1
Clean-Tech Scenario | 2023 | 6 | 11.4
Clean-Tech Scenario | 2023 | 4 | -19
Clean-Tech Scenario | 2023 | 3 | -24
Clean-Tech Scenario | 2023 | 20 | 35.8
Clean-Tech Scenario | 2023 | 20 | 71.8
Clean-Tech Scenario | 2023 | 24 | -80.3
Clean-Tech Scenario | 2023 | 4 | 18.2
Clean-Tech Scenario | 2023 | 48 | 65.7
Clean-Tech Scenario | 2023 | 4 | 22.4
Clean-Tech Scenario | 2023 | 19 | 15.7
Clean-Tech Scenario | 2023 | 4 | 5.9
Clean-Tech Scenario | 2023 | 10 | 9
Clean-Tech Scenario | 2023 | 5 | 15.8
Clean-Tech Scenario | 2023 | 6 | 12.4
Clean-Tech Scenario | 2023 | 2 | -40.6
Clean-Tech Scenario | 2023 | 6 | -7.7
Clean-Tech Scenario | 2023 | 4 | -2.4
Clean-Tech Scenario | 2023 | 9 | 24.7
Clean-Tech Scenario | 2023 | 11 | 31.1
Clean-Tech Scenario | 2023 | 7 | -8.5
Clean-Tech Scenario | 2023 | 1 | 53.2
Clean-Tech Scenario | 2023 | 11 | -50.9
Clean-Tech Scenario | 2023 | 6 | 10.9
Clean-Tech Scenario | 2023 | 2 | -30.2
Clean-Tech Scenario | 2023 | 9 | -23
Clean-Tech Scenario | 2023 | 4 | -24.9
Clean-Tech Scenario | 2023 | 5 | -36.2
Clean-Tech Scenario | 2023 | 2 | 43.6
Clean-Tech Scenario | 2023 | 18 | 38.4
Clean-Tech Scenario | 2023 | 5 | 30.7
Clean-Tech Scenario | 2023 | 3 | -24.7
Clean-Tech Scenario | 2023 | 6 | -22.5
Clean-Tech Scenario | 2023 | 4 | -25.2
Clean-Tech Scenario | 2023 | 9 | -40.6
Clean-Tech Scenario | 2023 | 7 | -57.4
Clean-Tech Scenario | 2023 | 2 | 50.4
Clean-Tech Scenario | 2023 | 9 | -45.8
Clean-Tech Scenario | 2023 | 3 | 58.6
Clean-Tech Scenario | 2023 | 19 | 49.5
Clean-Tech Scenario | 2023 | 10 | -39.4
Clean-Tech Scenario | 2023 | 7 | 29.3
Clean-Tech Scenario | 2023 | 4 | 20.4
Clean-Tech Scenario | 2023 | 10 | 30.8
Clean-Tech Scenario | 2023 | 4 | -35.3
Clean-Tech Scenario | 2023 | 8 | 23.6
Clean-Tech Scenario | 2023 | 4 | 21.1
Clean-Tech Scenario | 2023 | 2 | 38.5
Clean-Tech Scenario | 2023 | 4 | 8.4
Clean-Tech Scenario | 2023 | 1 | -45.6
Clean-Tech Scenario | 2023 | 13 | 48.3
Clean-Tech Scenario | 2023 | 16 | 35
Clean-Tech Scenario | 2023 | 10 | 35.5
Clean-Tech Scenario | 2023 | 3 | 39.1
Clean-Tech Scenario | 2023 | 4 | -30.6
Clean-Tech Scenario | 2023 | 6 | -25.7
Clean-Tech Scenario | 2023 | 2 | 37.8
Clean-Tech Scenario | 2023 | 4 | -27
Clean-Tech Scenario | 2023 | 12 | 42.5
Clean-Tech Scenario | 2023 | 7 | -26.3
Clean-Tech Scenario | 2023 | 3 | -38.7
Clean-Tech Scenario | 2023 | 24 | 55.8
Clean-Tech Scenario | 2023 | 6 | -6.5
Clean-Tech Scenario | 2023 | 7 | 22.5
Clean-Tech Scenario | 2023 | 13 | 13
Clean-Tech Scenario | 2023 | 6 | 8.2
Clean-Tech Scenario | 2023 | 7 | -8.1
Clean-Tech Scenario | 2023 | 4 | 9.3
Clean-Tech Scenario | 2023 | 3 | 27.3
Clean-Tech Scenario | 2023 | 11 | 14.6
Clean-Tech Scenario | 2023 | 9 | -21.5
Clean-Tech Scenario | 2023 | 3 | -19.9
Clean-Tech Scenario | 2023 | 2 | 54
Clean-Tech Scenario | 2023 | 11 | -33.8
Clean-Tech Scenario | 2023 | 7 | -35.2
Clean-Tech Scenario | 2023 | 16 | -25.4
Clean-Tech Scenario | 2023 | 6 | 30.8
Clean-Tech Scenario | 2023 | 4 | 54.8
Clean-Tech Scenario | 2023 | 7 | 15.9
Clean-Tech Scenario | 2023 | 11 | -39.8
Clean-Tech Scenario | 2023 | 19 | 64.3
Clean-Tech Scenario | 2023 | 1 | 49.3
Clean-Tech Scenario | 2023 | 19 | 27.2
Clean-Tech Scenario | 2023 | 5 | -3.4
Clean-Tech Scenario | 2023 | 2 | -51.4
Clean-Tech Scenario | 2023 | 20 | 57.4
Clean-Tech Scenario | 2023 | 8 | 28.1
Clean-Tech Scenario | 2023 | 4 | -7.7
Clean-Tech Scenario | 2023 | 5 | 45.7
Clean-Tech Scenario | 2023 | 5 | -33.5
Clean-Tech Scenario | 2023 | 2 | -45.3
Clean-Tech Scenario | 2023 | 5 | 2.5
Clean-Tech Scenario | 2023 | 1 | -43.7
Clean-Tech Scenario | 2023 | 5 | 11.4
Clean-Tech Scenario | 2023 | 19 | -35.4
Clean-Tech Scenario | 2023 | 18 | 26.5
Clean-Tech Scenario | 2023 | 22 | 62.4
Clean-Tech Scenario | 2023 | 3 | 24.7
Clean-Tech Scenario | 2023 | 13 | 25
Clean-Tech Scenario | 2023 | 12 | 32.1
Clean-Tech Scenario | 2023 | 6 | 10.1
Clean-Tech Scenario | 2023 | 9 | 20.4
Clean-Tech Scenario | 2023 | 3 | 37.6
Clean-Tech Scenario | 2023 | 8 | 22.5
Clean-Tech Scenario | 2023 | 6 | 14.9
Clean-Tech Scenario | 2023 | 11 | 47.2
Clean-Tech Scenario | 2023 | 8 | 39.4
Clean-Tech Scenario | 2023 | 15 | 28.5
Clean-Tech Scenario | 2023 | 4 | 14.5
Clean-Tech Scenario | 2023 | 4 | 26
Clean-Tech Scenario | 2023 | 11 | 14.8
Clean-Tech Scenario | 2023 | 7 | 13.4
Clean-Tech Scenario | 2023 | 6 | 3.6
Clean-Tech Scenario | 2023 | 16 | -114.4
Clean-Tech Scenario | 2023 | 12 | 34.5
Clean-Tech Scenario | 2023 | 8 | 33.1
Clean-Tech Scenario | 2023 | 13 | 36.7
Clean-Tech Scenario | 2023 | 13 | 33.7
Clean-Tech Scenario | 2023 | 2 | -44.3
Clean-Tech Scenario | 2023 | 2 | 39.7
Clean-Tech Scenario | 2023 | 5 | 13.5
Clean-Tech Scenario | 2023 | 10 | -81.8
Clean-Tech Scenario | 2023 | 2 | -23.2
Clean-Tech Scenario | 2023 | 17 | 29.1
Clean-Tech Scenario | 2023 | 3 | 22.8
Clean-Tech Scenario | 2023 | 20 | -128.6
Clean-Tech Scenario | 2023 | 15 | 56.5
Clean-Tech Scenario | 2023 | 1 | 41.9
Clean-Tech Scenario | 2023 | 4 | 32.9
Clean-Tech Scenario | 2023 | 6 | -27.8
Clean-Tech Scenario | 2023 | 5 | 31.2
Clean-Tech Scenario | 2023 | 11 | 59.4
Clean-Tech Scenario | 2023 | 1 | 52.1
Clean-Tech Scenario | 2023 | 17 | 28.5
Clean-Tech Scenario | 2023 | 3 | 31.4
Clean-Tech Scenario | 2023 | 5 | -35.9
Clean-Tech Scenario | 2023 | 5 | -32.4
Clean-Tech Scenario | 2023 | 4 | -29.7
Clean-Tech Scenario | 2023 | 11 | 35.9
Clean-Tech Scenario | 2023 | 7 | 21
Clean-Tech Scenario | 2023 | 13 | 48.8
Clean-Tech Scenario | 2023 | 1 | -38.7
Clean-Tech Scenario | 2023 | 4 | -51.3
Clean-Tech Scenario | 2023 | 4 | 25.9
Clean-Tech Scenario | 2023 | 15 | 27.3
Clean-Tech Scenario | 2023 | 20 | 50.6
Clean-Tech Scenario | 2023 | 17 | 67
Clean-Tech Scenario | 2023 | 18 | 57.1
Clean-Tech Scenario | 2023 | 6 | -29.4
Clean-Tech Scenario | 2023 | 16 | 48.9
Clean-Tech Scenario | 2023 | 23 | 20.4
Clean-Tech Scenario | 2023 | 8 | 12.2
Clean-Tech Scenario | 2023 | 15 | 15.3
Clean-Tech Scenario | 2023 | 12 | 11.5
Clean-Tech Scenario | 2023 | 19 | 22.5
Clean-Tech Scenario | 2023 | 10 | 13.4
Clean-Tech Scenario | 2023 | 14 | 13
Clean-Tech Scenario | 2023 | 10 | 13.9
Clean-Tech Scenario | 2023 | 16 | 44.4
Clean-Tech Scenario | 2023 | 27 | 24.6
Clean-Tech Scenario | 2023 | 16 | 52.4
Clean-Tech Scenario | 2023 | 1 | 56.3
Clean-Tech Scenario | 2023 | 14 | 75.8
Clean-Tech Scenario | 2023 | 3 | 56.1
Clean-Tech Scenario | 2023 | 10 | -65.9
Clean-Tech Scenario | 2023 | 13 | 42.6
Clean-Tech Scenario | 2023 | 9 | 31.5
Clean-Tech Scenario | 2023 | 4 | -28.9
Clean-Tech Scenario | 2023 | 7 | 31.5
Clean-Tech Scenario | 2023 | 8 | -48.6
Clean-Tech Scenario | 2023 | 22 | 42.7
Clean-Tech Scenario | 2023 | 3 | 49.6
Clean-Tech Scenario | 2023 | 6 | 23.2
Clean-Tech Scenario | 2023 | 2 | -31.4
Clean-Tech Scenario | 2023 | 13 | 46.1
Clean-Tech Scenario | 2023 | 2 | 45.2
Clean-Tech Scenario | 2023 | 2 | 39.3
Clean-Tech Scenario | 2023 | 13 | 60.3
Clean-Tech Scenario | 2023 | 4 | 29.7
Clean-Tech Scenario | 2023 | 5 | -30.6
Clean-Tech Scenario | 2023 | 1 | 36.7
Clean-Tech Scenario | 2023 | 6 | 46.8
Clean-Tech Scenario | 2023 | 4 | -25.4
Clean-Tech Scenario | 2023 | 4 | -44.5
Clean-Tech Scenario | 2023 | 3 | -38.3
Clean-Tech Scenario | 2023 | 12 | -65.3
Clean-Tech Scenario | 2023 | 3 | -34.7
Clean-Tech Scenario | 2023 | 24 | -54.3
Clean-Tech Scenario | 2023 | 7 | 40.5
Clean-Tech Scenario | 2023 | 2 | -39.9
Clean-Tech Scenario | 2023 | 1 | -45
Clean-Tech Scenario | 2023 | 10 | -32.6
Clean-Tech Scenario | 2023 | 4 | 43.5
Clean-Tech Scenario | 2023 | 13 | 17.4
Clean-Tech Scenario | 2023 | 2 | -35.7
Clean-Tech Scenario | 2023 | 15 | 32.2
Clean-Tech Scenario | 2023 | 2 | 40.6
Clean-Tech Scenario | 2023 | 28 | 43.5
Clean-Tech Scenario | 2023 | 3 | 44
Clean-Tech Scenario | 2023 | 2 | 43.2
Clean-Tech Scenario | 2023 | 5 | 33
Clean-Tech Scenario | 2023 | 17 | 48.1
Clean-Tech Scenario | 2023 | 7 | -25.6
Clean-Tech Scenario | 2023 | 5 | 6.5
Clean-Tech Scenario | 2023 | 9 | 27.6
Clean-Tech Scenario | 2023 | 9 | 37.8
Clean-Tech Scenario | 2023 | 12 | 40.9
Clean-Tech Scenario | 2023 | 2 | 35
Clean-Tech Scenario | 2023 | 6 | 42
Clean-Tech Scenario | 2023 | 10 | 39.5
Clean-Tech Scenario | 2023 | 6 | 16.1
Clean-Tech Scenario | 2023 | 20 | 64.4
Clean-Tech Scenario | 2023 | 15 | 22
Clean-Tech Scenario | 2023 | 15 | -25.2
Clean-Tech Scenario | 2023 | 10 | 35.9
Clean-Tech Scenario | 2023 | 3 | -44.1
Clean-Tech Scenario | 2023 | 5 | 6.7
Clean-Tech Scenario | 2023 | 16 | 46
Clean-Tech Scenario | 2023 | 16 | 39.9
Clean-Tech Scenario | 2023 | 5 | 25.1
Clean-Tech Scenario | 2023 | 11 | 22.3
Clean-Tech Scenario | 2023 | 7 | 70.7
Clean-Tech Scenario | 2023 | 11 | -109.9
Clean-Tech Scenario | 2023 | 10 | 88.7
Clean-Tech Scenario | 2023 | 7 | -25.4
Clean-Tech Scenario | 2023 | 8 | -25.5
Clean-Tech Scenario | 2023 | 9 | 55.7
Clean-Tech Scenario | 2023 | 6 | -20.7
Clean-Tech Scenario | 2023 | 1 | -40.6
Clean-Tech Scenario | 2023 | 3 | -30.9
Clean-Tech Scenario | 2023 | 13 | 66
Clean-Tech Scenario | 2023 | 9 | -25.5
Clean-Tech Scenario | 2023 | 1 | 38.6
Clean-Tech Scenario | 2023 | 2 | 53.1
Clean-Tech Scenario | 2023 | 5 | 50.4
Clean-Tech Scenario | 2023 | 1 | 35.3
Clean-Tech Scenario | 2023 | 3 | 42.4
Clean-Tech Scenario | 2023 | 8 | 31.4
Clean-Tech Scenario | 2023 | 6 | 14
Clean-Tech Scenario | 2023 | 7 | 33.9
Clean-Tech Scenario | 2023 | 2 | 58.5
Clean-Tech Scenario | 2023 | 8 | -15.1
Clean-Tech Scenario | 2023 | 5 | 12.5
Clean-Tech Scenario | 2023 | 5 | 12.4
Clean-Tech Scenario | 2023 | 15 | 27.5
Clean-Tech Scenario | 2023 | 15 | 17.4
Clean-Tech Scenario | 2023 | 7 | 14
Clean-Tech Scenario | 2023 | 4 | 34.2
Clean-Tech Scenario | 2023 | 3 | 21.4
Clean-Tech Scenario | 2023 | 9 | 36.9
Clean-Tech Scenario | 2023 | 5 | 20.6
Clean-Tech Scenario | 2023 | 2 | 35.8
Clean-Tech Scenario | 2023 | 5 | 23.8
Clean-Tech Scenario | 2023 | 2 | -32
Clean-Tech Scenario | 2023 | 5 | 39.6
Clean-Tech Scenario | 2023 | 3 | -37.7
Clean-Tech Scenario | 2023 | 6 | -24.2
Clean-Tech Scenario | 2023 | 4 | 39.2
Clean-Tech Scenario | 2023 | 2 | -29.9
Clean-Tech Scenario | 2023 | 2 | 34.2
Clean-Tech Scenario | 2023 | 18 | 34.2
Clean-Tech Scenario | 2023 | 4 | 47.1
Clean-Tech Scenario | 2023 | 7 | 24.1
Clean-Tech Scenario | 2023 | 4 | -45.1
Clean-Tech Scenario | 2023 | 6 | -41.4
Clean-Tech Scenario | 2023 | 8 | -28.3
Clean-Tech Scenario | 2023 | 1 | -37.7
Clean-Tech Scenario | 2023 | 17 | 117.5
Clean-Tech Scenario | 2023 | 1 | 29.3
Clean-Tech Scenario | 2023 | 16 | -31.3
Clean-Tech Scenario | 2023 | 2 | 37.1
Clean-Tech Scenario | 2023 | 2 | -44.1
Clean-Tech Scenario | 2023 | 15 | -45.4
Clean-Tech Scenario | 2023 | 5 | -26.8
Clean-Tech Scenario | 2023 | 6 | 50.5
Clean-Tech Scenario | 2023 | 13 | 54.3
Clean-Tech Scenario | 2023 | 4 | 36.2
Clean-Tech Scenario | 2023 | 2 | -29.1
Clean-Tech Scenario | 2023 | 8 | -29.2
Clean-Tech Scenario | 2023 | 6 | 13.8
Clean-Tech Scenario | 2023 | 4 | 52.6
Clean-Tech Scenario | 2023 | 1 | 45.9
Clean-Tech Scenario | 2023 | 2 | 39.4
Clean-Tech Scenario | 2023 | 8 | -46.3
Clean-Tech Scenario | 2023 | 8 | 24.9
Clean-Tech Scenario | 2023 | 4 | 54.5
Clean-Tech Scenario | 2023 | 10 | -23.9
Clean-Tech Scenario | 2023 | 7 | 1.5
Clean-Tech Scenario | 2023 | 6 | -39
Clean-Tech Scenario | 2023 | 11 | 40.1
Clean-Tech Scenario | 2023 | 4 | 6
Clean-Tech Scenario | 2023 | 6 | 22.4
Clean-Tech Scenario | 2023 | 11 | -58.3
Clean-Tech Scenario | 2023 | 9 | 23.1
Clean-Tech Scenario | 2023 | 11 | -30.8
Clean-Tech Scenario | 2023 | 4 | 38.8
Clean-Tech Scenario | 2023 | 6 | 44.9
Clean-Tech Scenario | 2023 | 9 | -16.5
Clean-Tech Scenario | 2023 | 1 | 46.3
Clean-Tech Scenario | 2023 | 12 | 37.6
Clean-Tech Scenario | 2023 | 14 | 19.8
Clean-Tech Scenario | 2023 | 11 | 41.7
Clean-Tech Scenario | 2023 | 6 | 19
Clean-Tech Scenario | 2023 | 1 | 44.9
Clean-Tech Scenario | 2023 | 14 | -38.9
Clean-Tech Scenario | 2023 | 8 | 59.7
Clean-Tech Scenario | 2023 | 5 | -25
Clean-Tech Scenario | 2023 | 19 | -40.2
Clean-Tech Scenario | 2023 | 8 | 28.4
Clean-Tech Scenario | 2023 | 9 | -27.5
Clean-Tech Scenario | 2023 | 4 | 22.7
Clean-Tech Scenario | 2023 | 5 | -19.6
Clean-Tech Scenario | 2023 | 1 | 37.5
Clean-Tech Scenario | 2023 | 7 | 17.2
Clean-Tech Scenario | 2023 | 15 | 31.2
Clean-Tech Scenario | 2023 | 3 | 25
Clean-Tech Scenario | 2023 | 19 | 33.2
Clean-Tech Scenario | 2023 | 8 | 36
Clean-Tech Scenario | 2023 | 5 | -37
Clean-Tech Scenario | 2023 | 6 | 11.7
Clean-Tech Scenario | 2023 | 4 | -12.9
Clean-Tech Scenario | 2023 | 6 | -16.5
Clean-Tech Scenario | 2023 | 8 | -39.9
Clean-Tech Scenario | 2023 | 6 | 20.5
Clean-Tech Scenario | 2023 | 3 | -37.8
Clean-Tech Scenario | 2023 | 8 | 27.7
Clean-Tech Scenario | 2023 | 21 | 72.3
Clean-Tech Scenario | 2023 | 4 | 29.6
Clean-Tech Scenario | 2023 | 15 | 76.2
Clean-Tech Scenario | 2023 | 5 | -30.9
Clean-Tech Scenario | 2023 | 24 | -54.6
Clean-Tech Scenario | 2023 | 18 | 32.8
Clean-Tech Scenario | 2023 | 6 | -39.7
Clean-Tech Scenario | 2023 | 7 | 19.6
Clean-Tech Scenario | 2023 | 1 | 57.7
Clean-Tech Scenario | 2023 | 2 | 47.7
Clean-Tech Scenario | 2023 | 13 | 34.5
Clean-Tech Scenario | 2023 | 15 | 76.5
Clean-Tech Scenario | 2023 | 3 | -23.9
Clean-Tech Scenario | 2023 | 1 | -167.6
Clean-Tech Scenario | 2023 | 9 | -12.5
Clean-Tech Scenario | 2023 | 17 | 48.5
Clean-Tech Scenario | 2023 | 1 | -39.2
Clean-Tech Scenario | 2023 | 2 | 56.1
Clean-Tech Scenario | 2023 | 9 | 31.3
Clean-Tech Scenario | 2023 | 5 | -25.4
Clean-Tech Scenario | 2023 | 11 | 29.6
Clean-Tech Scenario | 2023 | 9 | 20.9
Clean-Tech Scenario | 2023 | 22 | -76.3
Clean-Tech Scenario | 2023 | 7 | -12.3
Clean-Tech Scenario | 2023 | 1 | -43.4
Clean-Tech Scenario | 2023 | 5 | -35.1
Clean-Tech Scenario | 2023 | 14 | 39.2
Clean-Tech Scenario | 2023 | 7 | 10.4
Clean-Tech Scenario | 2023 | 4 | -14.2
Clean-Tech Scenario | 2023 | 5 | 15.2
Clean-Tech Scenario | 2023 | 18 | 45.5
Clean-Tech Scenario | 2023 | 5 | -7.9
Clean-Tech Scenario | 2023 | 10 | 19.2
Clean-Tech Scenario | 2023 | 12 | -22.5
Clean-Tech Scenario | 2023 | 7 | 15.1
Clean-Tech Scenario | 2023 | 10 | -10
Clean-Tech Scenario | 2023 | 15 | 29.5
Clean-Tech Scenario | 2023 | 9 | -38.4
Clean-Tech Scenario | 2023 | 30 | -57.8
Clean-Tech Scenario | 2023 | 9 | 21.9
Clean-Tech Scenario | 2023 | 3 | 4.4
Clean-Tech Scenario | 2023 | 2 | -33.2
Clean-Tech Scenario | 2023 | 6 | -11.1
Clean-Tech Scenario | 2023 | 14 | -22.3
Clean-Tech Scenario | 2023 | 5 | 23.1
Clean-Tech Scenario | 2023 | 6 | 32.6
Clean-Tech Scenario | 2023 | 11 | 88.5
Clean-Tech Scenario | 2023 | 23 | -55.4
Clean-Tech Scenario | 2023 | 14 | 36.5
Clean-Tech Scenario | 2023 | 8 | -18.8
Clean-Tech Scenario | 2023 | 7 | 24.6
Clean-Tech Scenario | 2023 | 12 | -35.8
Clean-Tech Scenario | 2023 | 11 | 63.6
Clean-Tech Scenario | 2023 | 19 | 30.9
Clean-Tech Scenario | 2023 | 16 | 39
Clean-Tech Scenario | 2023 | 7 | -38.9
Clean-Tech Scenario | 2023 | 9 | 39.4
Clean-Tech Scenario | 2023 | 6 | 30.5
Clean-Tech Scenario | 2023 | 8 | -24.8
Clean-Tech Scenario | 2023 | 11 | -46.1
Clean-Tech Scenario | 2023 | 9 | 18.9
Clean-Tech Scenario | 2023 | 16 | -90.7
Clean-Tech Scenario | 2023 | 3 | -20.9
Clean-Tech Scenario | 2023 | 23 | 35.4
Clean-Tech Scenario | 2023 | 6 | -30
Clean-Tech Scenario | 2023 | 6 | 20
Clean-Tech Scenario | 2023 | 64 | 34.7
Clean-Tech Scenario | 2023 | 1 | -47
Clean-Tech Scenario | 2023 | 4 | 3
Clean-Tech Scenario | 2023 | 7 | 21.6
Clean-Tech Scenario | 2023 | 17 | 33.5
Clean-Tech Scenario | 2023 | 12 | 8.8
Clean-Tech Scenario | 2023 | 11 | 35.1
Clean-Tech Scenario | 2023 | 3 | -2.8
Clean-Tech Scenario | 2023 | 10 | 17.5
Clean-Tech Scenario | 2023 | 4 | -4
Clean-Tech Scenario | 2023 | 5 | 22.8
Clean-Tech Scenario | 2023 | 2 | 33.9
Clean-Tech Scenario | 2023 | 1 | 35.2
Clean-Tech Scenario | 2023 | 15 | -49.6
Clean-Tech Scenario | 2023 | 5 | -11.6
Clean-Tech Scenario | 2023 | 1 | 40.8
Clean-Tech Scenario | 2023 | 5 | 8.2
Clean-Tech Scenario | 2023 | 7 | -19.2
Clean-Tech Scenario | 2023 | 1 | -32.8
Clean-Tech Scenario | 2023 | 1 | 87.8
Clean-Tech Scenario | 2023 | 16 | 40.6
Clean-Tech Scenario | 2023 | 7 | 23.4
Clean-Tech Scenario | 2023 | 12 | 43.3
Clean-Tech Scenario | 2023 | 8 | -46.9
Clean-Tech Scenario | 2023 | 3 | 38.6
Clean-Tech Scenario | 2023 | 3 | 56.4
Clean-Tech Scenario | 2023 | 7 | -34.9
Clean-Tech Scenario | 2023 | 8 | 12.4
Clean-Tech Scenario | 2023 | 11 | -49.9
Clean-Tech Scenario | 2023 | 10 | 34.3
Clean-Tech Scenario | 2023 | 7 | -28.4
Clean-Tech Scenario | 2023 | 6 | 28.5
Clean-Tech Scenario | 2023 | 13 | -32.2
Clean-Tech Scenario | 2023 | 16 | -35
Clean-Tech Scenario | 2023 | 11 | -26.8
Clean-Tech Scenario | 2023 | 3 | 46.7
Clean-Tech Scenario | 2023 | 8 | -8.7
Clean-Tech Scenario | 2023 | 17 | -39.1
Clean-Tech Scenario | 2023 | 7 | -25.2
Clean-Tech Scenario | 2023 | 2 | 40.4
Clean-Tech Scenario | 2023 | 5 | -41.2
Clean-Tech Scenario | 2023 | 7 | 34
Clean-Tech Scenario | 2023 | 7 | -18.8
Clean-Tech Scenario | 2023 | 6 | 40.6
Clean-Tech Scenario | 2023 | 13 | -27.2
Clean-Tech Scenario | 2023 | 13 | 52.9
Clean-Tech Scenario | 2023 | 10 | 14.7
Clean-Tech Scenario | 2023 | 15 | 10.8
Clean-Tech Scenario | 2023 | 5 | -5.2
Clean-Tech Scenario | 2023 | 4 | 1.8
Clean-Tech Scenario | 2023 | 13 | 44.8
Clean-Tech Scenario | 2023 | 5 | 27.3
Clean-Tech Scenario | 2023 | 16 | 28.6
Clean-Tech Scenario | 2023 | 3 | -21.3
Clean-Tech Scenario | 2023 | 5 | -1.9
Clean-Tech Scenario | 2023 | 12 | 17
Clean-Tech Scenario | 2023 | 9 | 12
Clean-Tech Scenario | 2023 | 8 | -26.1
Clean-Tech Scenario | 2023 | 1 | -49.1
Clean-Tech Scenario | 2023 | 2 | -47.4
Clean-Tech Scenario | 2023 | 5 | -30.8
Clean-Tech Scenario | 2023 | 10 | -30.8
Clean-Tech Scenario | 2023 | 2 | 64.5
Clean-Tech Scenario | 2023 | 2 | -58.2
Clean-Tech Scenario | 2023 | 2 | 32.8
Clean-Tech Scenario | 2023 | 7 | -31.8
Clean-Tech Scenario | 2023 | 5 | 40.2
Clean-Tech Scenario | 2023 | 7 | -33.2
Clean-Tech Scenario | 2023 | 3 | 61
Clean-Tech Scenario | 2023 | 11 | -28.1
Clean-Tech Scenario | 2023 | 30 | -45.7
Clean-Tech Scenario | 2023 | 19 | -48.5
Clean-Tech Scenario | 2023 | 3 | 40.1
Clean-Tech Scenario | 2023 | 8 | 19.3
Clean-Tech Scenario | 2023 | 14 | -36.5
Clean-Tech Scenario | 2023 | 6 | 16.3
Clean-Tech Scenario | 2023 | 3 | -31.9
Clean-Tech Scenario | 2023 | 6 | 41.4
Clean-Tech Scenario | 2023 | 5 | 28.4
Clean-Tech Scenario | 2023 | 13 | 35.4
Clean-Tech Scenario | 2023 | 1 | -41.6
Clean-Tech Scenario | 2023 | 4 | -21.1
Clean-Tech Scenario | 2023 | 7 | 20
Clean-Tech Scenario | 2023 | 5 | 16.5
Clean-Tech Scenario | 2023 | 6 | 32.8
Clean-Tech Scenario | 2023 | 4 | -28.8
Clean-Tech Scenario | 2023 | 1 | 87
Clean-Tech Scenario | 2023 | 4 | 33.8
Clean-Tech Scenario | 2023 | 7 | -44.8
Clean-Tech Scenario | 2023 | 4 | 45.9
Clean-Tech Scenario | 2023 | 11 | -37.9
Clean-Tech Scenario | 2023 | 2 | 40.5
Clean-Tech Scenario | 2023 | 4 | 37.2
Clean-Tech Scenario | 2023 | 6 | -42.5
Clean-Tech Scenario | 2023 | 5 | -21.9
Clean-Tech Scenario | 2023 | 2 | -34.6
Clean-Tech Scenario | 2023 | 2 | 51.1
Clean-Tech Scenario | 2023 | 12 | -43.1
Clean-Tech Scenario | 2023 | 2 | 52.9
Clean-Tech Scenario | 2023 | 6 | -21.3
Clean-Tech Scenario | 2023 | 13 | -33.1
Clean-Tech Scenario | 2023 | 4 | -25.3
Clean-Tech Scenario | 2023 | 4 | 42.4
Clean-Tech Scenario | 2023 | 4 | -23.3
Clean-Tech Scenario | 2023 | 1 | 45.5
Clean-Tech Scenario | 2023 | 4 | 46.9
Clean-Tech Scenario | 2023 | 5 | 7.6
Clean-Tech Scenario | 2023 | 6 | 31.3
Clean-Tech Scenario | 2023 | 8 | 24.1
Clean-Tech Scenario | 2023 | 16 | 38.5
Clean-Tech Scenario | 2023 | 1 | 40.2
Clean-Tech Scenario | 2023 | 7 | 38.5
Clean-Tech Scenario | 2023 | 39 | 19.8
Clean-Tech Scenario | 2023 | 16 | -90.3
Clean-Tech Scenario | 2023 | 22 | 52.9
Clean-Tech Scenario | 2023 | 5 | 0.1
Clean-Tech Scenario | 2023 | 9 | 11.1
Clean-Tech Scenario | 2023 | 18 | 17.3
Clean-Tech Scenario | 2023 | 12 | 11.8
Clean-Tech Scenario | 2023 | 37 | 26.2
Clean-Tech Scenario | 2023 | 4 | -7.9
Clean-Tech Scenario | 2023 | 7 | 54.3
Clean-Tech Scenario | 2023 | 6 | -62.3
Clean-Tech Scenario | 2023 | 28 | 31.7
Clean-Tech Scenario | 2023 | 5 | -26.5
Clean-Tech Scenario | 2023 | 16 | 27.1
Clean-Tech Scenario | 2023 | 6 | 24.5
Clean-Tech Scenario | 2023 | 7 | 25.1
Clean-Tech Scenario | 2023 | 4 | -8
Clean-Tech Scenario | 2023 | 2 | -42.1
Clean-Tech Scenario | 2023 | 1 | 51.3
Clean-Tech Scenario | 2023 | 8 | 24.2
Clean-Tech Scenario | 2023 | 4 | 23.4
Clean-Tech Scenario | 2023 | 4 | -36.7
Clean-Tech Scenario | 2023 | 19 | 24.5
Clean-Tech Scenario | 2023 | 6 | -20.3
Clean-Tech Scenario | 2023 | 9 | 17.3
Clean-Tech Scenario | 2023 | 1 | -39
Clean-Tech Scenario | 2023 | 7 | 9.8
Clean-Tech Scenario | 2023 | 5 | 19.8
Clean-Tech Scenario | 2023 | 3 | -32.2
Clean-Tech Scenario | 2023 | 11 | -20
Clean-Tech Scenario | 2023 | 12 | 53.4
Clean-Tech Scenario | 2023 | 6 | -17.8
Clean-Tech Scenario | 2023 | 18 | 52.8
Clean-Tech Scenario | 2023 | 13 | -25.7
Clean-Tech Scenario | 2023 | 6 | 35.3
Clean-Tech Scenario | 2023 | 3 | -50.7
Clean-Tech Scenario | 2023 | 6 | 24
Clean-Tech Scenario | 2023 | 11 | 47.4
Clean-Tech Scenario | 2023 | 13 | -56.3
Clean-Tech Scenario | 2023 | 10 | -28.4
Clean-Tech Scenario | 2023 | 4 | 28.4
Clean-Tech Scenario | 2023 | 2 | -42.6
Clean-Tech Scenario | 2023 | 8 | -38.3
Clean-Tech Scenario | 2023 | 4 | 38.3
Clean-Tech Scenario | 2023 | 5 | -20.9
Clean-Tech Scenario | 2023 | 3 | 45
Clean-Tech Scenario | 2023 | 5 | -24.6
Clean-Tech Scenario | 2023 | 8 | 23.7
Clean-Tech Scenario | 2023 | 3 | 21.5
Clean-Tech Scenario | 2023 | 16 | 30.4
Clean-Tech Scenario | 2023 | 5 | 22.7
Clean-Tech Scenario | 2023 | 30 | 26.8
Clean-Tech Scenario | 2023 | 5 | 27.7
Clean-Tech Scenario | 2023 | 7 | -1.3
Clean-Tech Scenario | 2023 | 7 | 12.2
Clean-Tech Scenario | 2023 | 3 | -27.3
Clean-Tech Scenario | 2023 | 8 | -3.6
Clean-Tech Scenario | 2023 | 18 | 11
Clean-Tech Scenario | 2023 | 21 | 29.8
Clean-Tech Scenario | 2023 | 5 | -6.4
Clean-Tech Scenario | 2023 | 6 | -29.8
Clean-Tech Scenario | 2023 | 4 | 5.7
Clean-Tech Scenario | 2023 | 23 | -28.7
Clean-Tech Scenario | 2023 | 17 | 60.4
Clean-Tech Scenario | 2023 | 14 | 25.1
Clean-Tech Scenario | 2023 | 13 | -37.8
Clean-Tech Scenario | 2023 | 2 | -38.8
Clean-Tech Scenario | 2023 | 13 | -29.7
Clean-Tech Scenario | 2023 | 11 | 51.1
Clean-Tech Scenario | 2023 | 1 | 47.9
Clean-Tech Scenario | 2023 | 9 | 28.8
Clean-Tech Scenario | 2023 | 9 | 58.1
Clean-Tech Scenario | 2023 | 7 | 25.6
Clean-Tech Scenario | 2023 | 6 | 41.5
Clean-Tech Scenario | 2023 | 7 | -62
Clean-Tech Scenario | 2023 | 21 | 47
Clean-Tech Scenario | 2023 | 12 | 34.4
Clean-Tech Scenario | 2023 | 7 | -18.6
Clean-Tech Scenario | 2023 | 1 | 36.4
Clean-Tech Scenario | 2023 | 2 | -34.2
Clean-Tech Scenario | 2023 | 5 | -36.6
Clean-Tech Scenario | 2023 | 2 | -36
Clean-Tech Scenario | 2023 | 9 | 36.8
Clean-Tech Scenario | 2023 | 30 | 53.3
Clean-Tech Scenario | 2023 | 7 | 46.3
Clean-Tech Scenario | 2023 | 18 | 36.1
Clean-Tech Scenario | 2023 | 6 | -4.4
Clean-Tech Scenario | 2023 | 7 | 47.3
Clean-Tech Scenario | 2023 | 2 | 44.3
Clean-Tech Scenario | 2023 | 1 | 40.9
Clean-Tech Scenario | 2023 | 41 | 69.5
Clean-Tech Scenario | 2023 | 6 | -17.9
Clean-Tech Scenario | 2023 | 3 | 46.6
Clean-Tech Scenario | 2023 | 16 | 41.5
Clean-Tech Scenario | 2023 | 14 | -39
Clean-Tech Scenario | 2023 | 7 | 32.6
Clean-Tech Scenario | 2023 | 6 | -36.9
Clean-Tech Scenario | 2023 | 10 | 28.9
Clean-Tech Scenario | 2023 | 13 | 45.4
Clean-Tech Scenario | 2023 | 9 | -29.9
Clean-Tech Scenario | 2023 | 3 | 38.4
Clean-Tech Scenario | 2023 | 9 | 29.8
Clean-Tech Scenario | 2023 | 12 | -20.2
Clean-Tech Scenario | 2023 | 8 | 9.8
Clean-Tech Scenario | 2023 | 9 | -13.6
Clean-Tech Scenario | 2023 | 10 | -16.1
Clean-Tech Scenario | 2023 | 19 | -34.9
Clean-Tech Scenario | 2023 | 8 | 16.4
Clean-Tech Scenario | 2023 | 18 | 36.3
Clean-Tech Scenario | 2023 | 10 | 25.3
Clean-Tech Scenario | 2023 | 15 | 29.3
Clean-Tech Scenario | 2023 | 10 | -33.3
Clean-Tech Scenario | 2023 | 25 | 53.2
Clean-Tech Scenario | 2023 | 2 | 39.2
Clean-Tech Scenario | 2023 | 18 | 30
Clean-Tech Scenario | 2023 | 3 | 29.8
Clean-Tech Scenario | 2023 | 5 | 31.1
Clean-Tech Scenario | 2023 | 9 | -56.2
Clean-Tech Scenario | 2023 | 6 | 67.1
Clean-Tech Scenario | 2023 | 1 | 32.8
Clean-Tech Scenario | 2023 | 5 | -38.7
Clean-Tech Scenario | 2023 | 16 | 36.9
Clean-Tech Scenario | 2023 | 14 | 35.7
Clean-Tech Scenario | 2023 | 9 | -52.4
Clean-Tech Scenario | 2023 | 5 | 31
Clean-Tech Scenario | 2023 | 16 | 47.5
Clean-Tech Scenario | 2023 | 9 | -67.7
Clean-Tech Scenario | 2023 | 5 | 13.2
Clean-Tech Scenario | 2023 | 3 | -32.7
Clean-Tech Scenario | 2023 | 15 | 36.8
Clean-Tech Scenario | 2023 | 10 | 33.4
Clean-Tech Scenario | 2023 | 11 | -53.1
Clean-Tech Scenario | 2023 | 5 | 35.8
Clean-Tech Scenario | 2023 | 10 | 28.8
Clean-Tech Scenario | 2023 | 13 | -45.6
Clean-Tech Scenario | 2023 | 12 | -25.1
Clean-Tech Scenario | 2023 | 16 | -41.9
Clean-Tech Scenario | 2023 | 3 | 36.9
Clean-Tech Scenario | 2023 | 6 | 19.4
Clean-Tech Scenario | 2023 | 21 | 44.2
Clean-Tech Scenario | 2023 | 4 | -43.5
Clean-Tech Scenario | 2023 | 6 | -31.5
Clean-Tech Scenario | 2023 | 1 | 48.5
Clean-Tech Scenario | 2023 | 15 | 38.8
Clean-Tech Scenario | 2023 | 7 | 31.9
Clean-Tech Scenario | 2023 | 10 | 43.5
Clean-Tech Scenario | 2023 | 5 | -30.1
Clean-Tech Scenario | 2023 | 19 | 21.7
Clean-Tech Scenario | 2023 | 6 | 17.7
Clean-Tech Scenario | 2023 | 5 | 21.1
Clean-Tech Scenario | 2023 | 16 | 13.9
Clean-Tech Scenario | 2023 | 5 | 14.6
Clean-Tech Scenario | 2023 | 7 | -27.4
Clean-Tech Scenario | 2023 | 4 | 32.4
Clean-Tech Scenario | 2023 | 11 | 38.3
Clean-Tech Scenario | 2023 | 5 | 28.7
Clean-Tech Scenario | 2023 | 11 | 30.9
Clean-Tech Scenario | 2023 | 7 | 45.6
Clean-Tech Scenario | 2023 | 5 | 25.4
Clean-Tech Scenario | 2023 | 20 | 31.9
Clean-Tech Scenario | 2023 | 2 | -39.2
Clean-Tech Scenario | 2023 | 4 | 22.6
Clean-Tech Scenario | 2023 | 6 | 34.8
Clean-Tech Scenario | 2023 | 8 | 13
Clean-Tech Scenario | 2023 | 5 | 2.9
Clean-Tech Scenario | 2023 | 8 | 36.2
Clean-Tech Scenario | 2023 | 8 | 51.4
Clean-Tech Scenario | 2023 | 5 | 41.8
Clean-Tech Scenario | 2023 | 6 | -10.6
Clean-Tech Scenario | 2023 | 2 | -29.5
Clean-Tech Scenario | 2023 | 14 | 32.7
Clean-Tech Scenario | 2023 | 6 | -10
Clean-Tech Scenario | 2023 | 8 | 22.3
Clean-Tech Scenario | 2023 | 6 | -8.8
Clean-Tech Scenario | 2023 | 15 | 20.3
Clean-Tech Scenario | 2023 | 6 | 15.1
Clean-Tech Scenario | 2023 | 9 | 20.3
Clean-Tech Scenario | 2023 | 3 | -33
Clean-Tech Scenario | 2023 | 5 | 34.6
Clean-Tech Scenario | 2023 | 2 | -31.8
Clean-Tech Scenario | 2023 | 8 | 36.4
Clean-Tech Scenario | 2023 | 2 | -30.9
Clean-Tech Scenario | 2023 | 23 | 34.8
Clean-Tech Scenario | 2023 | 14 | 41.3
Clean-Tech Scenario | 2023 | 8 | -35.5
Clean-Tech Scenario | 2023 | 3 | 29.2
Clean-Tech Scenario | 2023 | 8 | 22.1
Clean-Tech Scenario | 2023 | 8 | -36.1
Clean-Tech Scenario | 2023 | 9 | 23.8
Clean-Tech Scenario | 2023 | 15 | 49.3
Clean-Tech Scenario | 2023 | 10 | 48.4
Clean-Tech Scenario | 2023 | 3 | -43.5
Clean-Tech Scenario | 2023 | 8 | 25.7
Clean-Tech Scenario | 2023 | 14 | 32.8
Clean-Tech Scenario | 2023 | 4 | 20.7
Clean-Tech Scenario | 2023 | 1 | -35
Clean-Tech Scenario | 2023 | 10 | 32.5
Clean-Tech Scenario | 2023 | 7 | 12
Clean-Tech Scenario | 2023 | 18 | 23.2
Clean-Tech Scenario | 2023 | 12 | 23.8
Clean-Tech Scenario | 2023 | 28 | 39.2
Clean-Tech Scenario | 2023 | 2 | -27.3
Clean-Tech Scenario | 2023 | 7 | -16.4
Clean-Tech Scenario | 2023 | 16 | 25.2
Clean-Tech Scenario | 2023 | 13 | 14.1
Clean-Tech Scenario | 2023 | 10 | 47.8
Clean-Tech Scenario | 2023 | 8 | 15
Clean-Tech Scenario | 2023 | 5 | 16.1
Clean-Tech Scenario | 2023 | 9 | 13.6
Clean-Tech Scenario | 2023 | 11 | 14.9
Clean-Tech Scenario | 2023 | 3 | -33.7
Clean-Tech Scenario | 2023 | 12 | 23
Clean-Tech Scenario | 2023 | 3 | 45.2
Clean-Tech Scenario | 2023 | 4 | 25.8
Clean-Tech Scenario | 2023 | 4 | 35.6
Clean-Tech Scenario | 2023 | 3 | 35.3
Clean-Tech Scenario | 2023 | 3 | 31.7
Clean-Tech Scenario | 2023 | 15 | 50.9
Clean-Tech Scenario | 2023 | 3 | 59.8
Clean-Tech Scenario | 2023 | 12 | 30.5
Clean-Tech Scenario | 2023 | 6 | 20.7
Clean-Tech Scenario | 2023 | 6 | -17
Clean-Tech Scenario | 2023 | 17 | 64.5
Clean-Tech Scenario | 2023 | 9 | -37.5
Clean-Tech Scenario | 2023 | 4 | -43
Clean-Tech Scenario | 2023 | 5 | 16.6
Clean-Tech Scenario | 2023 | 11 | 51.6
Clean-Tech Scenario | 2023 | 1 | 48.9
Clean-Tech Scenario | 2023 | 13 | 29
Clean-Tech Scenario | 2023 | 3 | -30.6
Clean-Tech Scenario | 2023 | 1 | -35.8
Clean-Tech Scenario | 2023 | 17 | 46.8
Clean-Tech Scenario | 2023 | 4 | -39.5
Clean-Tech Scenario | 2023 | 8 | 24.4
Clean-Tech Scenario | 2023 | 39 | 19.1
Clean-Tech Scenario | 2023 | 10 | 17.2
Clean-Tech Scenario | 2023 | 14 | 12.5
Clean-Tech Scenario | 2023 | 4 | 29.9
Clean-Tech Scenario | 2023 | 1 | -34
Clean-Tech Scenario | 2023 | 6 | 16.5
Clean-Tech Scenario | 2023 | 30 | 35.4
Clean-Tech Scenario | 2023 | 14 | 32
Clean-Tech Scenario | 2023 | 16 | 28.3
Clean-Tech Scenario | 2023 | 24 | 30.9
Clean-Tech Scenario | 2023 | 4 | 29.2
Clean-Tech Scenario | 2023 | 11 | 35
Clean-Tech Scenario | 2023 | 9 | 22.4
Clean-Tech Scenario | 2023 | 5 | 37.3
Clean-Tech Scenario | 2023 | 2 | -31.7
Clean-Tech Scenario | 2023 | 6 | 20.9
Clean-Tech Scenario | 2023 | 9 | -52.2
Clean-Tech Scenario | 2023 | 15 | 48.1
Clean-Tech Scenario | 2023 | 5 | -31.4
Clean-Tech Scenario | 2023 | 9 | -23.1
Clean-Tech Scenario | 2023 | 6 | -6.1
Clean-Tech Scenario | 2023 | 3 | 50.4
Clean-Tech Scenario | 2023 | 4 | 36.7
Clean-Tech Scenario | 2023 | 15 | 27
Clean-Tech Scenario | 2023 | 14 | 22.4
Clean-Tech Scenario | 2023 | 7 | 12.6
Clean-Tech Scenario | 2023 | 7 | 42.6
Clean-Tech Scenario | 2023 | 12 | 35.5
Clean-Tech Scenario | 2023 | 6 | -16.3
Clean-Tech Scenario | 2023 | 9 | 4.6
Clean-Tech Scenario | 2023 | 14 | 14.1
Clean-Tech Scenario | 2023 | 7 | -13.6
Clean-Tech Scenario | 2023 | 4 | -8.4
Clean-Tech Scenario | 2023 | 15 | 10.3
Clean-Tech Scenario | 2023 | 7 | 9.5
Clean-Tech Scenario | 2023 | 9 | 18.6
Clean-Tech Scenario | 2023 | 7 | -3
Clean-Tech Scenario | 2023 | 3 | -40.5
Clean-Tech Scenario | 2023 | 6 | 5.5
Clean-Tech Scenario | 2023 | 5 | -2.6
Clean-Tech Scenario | 2023 | 7 | 34.7
Clean-Tech Scenario | 2023 | 9 | 22.2
Clean-Tech Scenario | 2023 | 13 | -37.6
Clean-Tech Scenario | 2023 | 24 | 35.3
Clean-Tech Scenario | 2023 | 16 | 45.2
Clean-Tech Scenario | 2023 | 31 | 45.2
Clean-Tech Scenario | 2023 | 11 | -30.6
Clean-Tech Scenario | 2023 | 6 | 22.8
Clean-Tech Scenario | 2023 | 10 | 24.7
Clean-Tech Scenario | 2023 | 5 | -9.2
Clean-Tech Scenario | 2023 | 6 | 34.7
Clean-Tech Scenario | 2023 | 5 | -22.1
Clean-Tech Scenario | 2023 | 4 | 24.1
Clean-Tech Scenario | 2023 | 11 | -28.8
Clean-Tech Scenario | 2023 | 10 | 33.6
Clean-Tech Scenario | 2023 | 5 | 47
Clean-Tech Scenario | 2023 | 8 | 11.7
Clean-Tech Scenario | 2023 | 4 | -26.3
Clean-Tech Scenario | 2023 | 3 | -29.4
Clean-Tech Scenario | 2023 | 6 | 39.9
Clean-Tech Scenario | 2023 | 2 | 28.4
Clean-Tech Scenario | 2023 | 6 | -39.6
Clean-Tech Scenario | 2023 | 6 | 20.4
Clean-Tech Scenario | 2023 | 5 | -44.5
Clean-Tech Scenario | 2023 | 5 | -17.4
Clean-Tech Scenario | 2023 | 5 | 50.8
Clean-Tech Scenario | 2023 | 18 | 64.3
Clean-Tech Scenario | 2023 | 5 | -6.6
Clean-Tech Scenario | 2023 | 8 | 37.5
Clean-Tech Scenario | 2023 | 7 | 27.5
Clean-Tech Scenario | 2023 | 9 | -33.4
Clean-Tech Scenario | 2023 | 3 | 37.4
Clean-Tech Scenario | 2023 | 3 | 37.1
Clean-Tech Scenario | 2023 | 1 | -51.6
Clean-Tech Scenario | 2023 | 10 | 36.2
Clean-Tech Scenario | 2023 | 11 | 47
Clean-Tech Scenario | 2023 | 22 | 38
Clean-Tech Scenario | 2023 | 20 | 42.4
Clean-Tech Scenario | 2023 | 10 | -7.1
Clean-Tech Scenario | 2023 | 7 | -23
Clean-Tech Scenario | 2023 | 5 | -8.2
Clean-Tech Scenario | 2023 | 18 | -29.2
Clean-Tech Scenario | 2023 | 8 | 12.8
Clean-Tech Scenario | 2023 | 7 | -8.6
Clean-Tech Scenario | 2023 | 4 | 1.3
Clean-Tech Scenario | 2023 | 10 | -13.6
Clean-Tech Scenario | 2023 | 13 | -37.4
Clean-Tech Scenario | 2023 | 8 | 9.6
Clean-Tech Scenario | 2023 | 5 | -31
Clean-Tech Scenario | 2023 | 6 | 35.6
Clean-Tech Scenario | 2023 | 2 | 37
Clean-Tech Scenario | 2023 | 10 | 39.3
Clean-Tech Scenario | 2023 | 20 | 53.4
Clean-Tech Scenario | 2023 | 14 | -94
Clean-Tech Scenario | 2023 | 3 | 31.8
Clean-Tech Scenario | 2023 | 6 | 8.8
Clean-Tech Scenario | 2023 | 13 | 48.5
Clean-Tech Scenario | 2023 | 22 | 45.2
Clean-Tech Scenario | 2023 | 2 | -39.7
Clean-Tech Scenario | 2023 | 11 | 28.8
Clean-Tech Scenario | 2023 | 3 | -30.5
Clean-Tech Scenario | 2023 | 10 | 22.7
Clean-Tech Scenario | 2023 | 25 | 49.2
Clean-Tech Scenario | 2023 | 10 | 48.6
Clean-Tech Scenario | 2023 | 31 | 47.5
Clean-Tech Scenario | 2023 | 16 | -62.3
Clean-Tech Scenario | 2023 | 11 | -15.3
Clean-Tech Scenario | 2023 | 31 | 46
Clean-Tech Scenario | 2023 | 5 | 8
Clean-Tech Scenario | 2023 | 41 | 37.7
Clean-Tech Scenario | 2023 | 6 | 5.4
Clean-Tech Scenario | 2023 | 20 | -128.1
Clean-Tech Scenario | 2023 | 16 | 30.9
Clean-Tech Scenario | 2023 | 1 | -62.5
Clean-Tech Scenario | 2023 | 1 | -53.2
Clean-Tech Scenario | 2023 | 12 | 18
Clean-Tech Scenario | 2023 | 12 | -17.9
Clean-Tech Scenario | 2023 | 6 | -39.8
Clean-Tech Scenario | 2023 | 28 | 48.9
Clean-Tech Scenario | 2023 | 4 | -14.6
Clean-Tech Scenario | 2023 | 13 | 27
Clean-Tech Scenario | 2023 | 6 | -36.8
Clean-Tech Scenario | 2023 | 23 | 49.1
Clean-Tech Scenario | 2023 | 1 | -53.5
Clean-Tech Scenario | 2023 | 10 | -29.9
Clean-Tech Scenario | 2023 | 5 | -24.9
Clean-Tech Scenario | 2023 | 2 | 45.9
Clean-Tech Scenario | 2023 | 12 | -26.9
Clean-Tech Scenario | 2023 | 5 | 41.9
Clean-Tech Scenario | 2023 | 22 | -39.9
Clean-Tech Scenario | 2023 | 10 | 26.1
Clean-Tech Scenario | 2023 | 6 | 22.9
Clean-Tech Scenario | 2023 | 5 | -10.7
Clean-Tech Scenario | 2023 | 18 | 59.5
Clean-Tech Scenario | 2023 | 8 | -45.6
Clean-Tech Scenario | 2023 | 2 | 32.2
Clean-Tech Scenario | 2023 | 2 | -33.5
Clean-Tech Scenario | 2023 | 4 | -33
Clean-Tech Scenario | 2023 | 11 | 17.5
Clean-Tech Scenario | 2023 | 4 | -32.7
Clean-Tech Scenario | 2023 | 2 | 44.7
Clean-Tech Scenario | 2023 | 6 | -10.7
Clean-Tech Scenario | 2023 | 22 | -60.6
Clean-Tech Scenario | 2023 | 1 | 61.9
Clean-Tech Scenario | 2023 | 9 | 27.3
Clean-Tech Scenario | 2023 | 6 | 30.1
Clean-Tech Scenario | 2023 | 3 | 50.3
Clean-Tech Scenario | 2023 | 5 | -8.1
Clean-Tech Scenario | 2023 | 5 | 7.3
Clean-Tech Scenario | 2023 | 5 | 15.5
Clean-Tech Scenario | 2023 | 23 | -37.4
Clean-Tech Scenario | 2023 | 5 | 39.1
Clean-Tech Scenario | 2023 | 12 | -21.4
Clean-Tech Scenario | 2023 | 8 | 93.9
Clean-Tech Scenario | 2023 | 12 | -72.9
Clean-Tech Scenario | 2023 | 8 | 75.5
Clean-Tech Scenario | 2023 | 8 | 57.6
Clean-Tech Scenario | 2023 | 12 | -40.7
Clean-Tech Scenario | 2023 | 7 | 89.2
Clean-Tech Scenario | 2023 | 9 | -27.7
Clean-Tech Scenario | 2023 | 8 | 98.5
Clean-Tech Scenario | 2023 | 9 | -32.3
Clean-Tech Scenario | 2023 | 11 | 9.6
Clean-Tech Scenario | 2023 | 5 | 0.9
Clean-Tech Scenario | 2023 | 8 | -37.2
Clean-Tech Scenario | 2023 | 21 | -39.3
Clean-Tech Scenario | 2023 | 15 | 63.4
Clean-Tech Scenario | 2023 | 9 | 14.3
Clean-Tech Scenario | 2023 | 6 | 43.6
Clean-Tech Scenario | 2023 | 20 | 47.7
Clean-Tech Scenario | 2023 | 12 | -109.1
Clean-Tech Scenario | 2023 | 10 | 66.1
Clean-Tech Scenario | 2023 | 3 | 48.9
Clean-Tech Scenario | 2023 | 3 | 38.7
Clean-Tech Scenario | 2023 | 7 | 15.7
Clean-Tech Scenario | 2023 | 13 | -95
Clean-Tech Scenario | 2023 | 3 | 36.1
Clean-Tech Scenario | 2023 | 10 | 36.5
Clean-Tech Scenario | 2023 | 11 | -44
Clean-Tech Scenario | 2023 | 8 | 18.5
Clean-Tech Scenario | 2023 | 17 | 68.4
Clean-Tech Scenario | 2023 | 7 | 14.3
Clean-Tech Scenario | 2023 | 6 | 41
Clean-Tech Scenario | 2023 | 9 | 59.4
Clean-Tech Scenario | 2023 | 8 | 20.7
Clean-Tech Scenario | 2023 | 4 | -41.5
Clean-Tech Scenario | 2023 | 5 | -52.8
Clean-Tech Scenario | 2023 | 13 | 33.2
Clean-Tech Scenario | 2023 | 3 | -30
Clean-Tech Scenario | 2023 | 11 | 60.3
Clean-Tech Scenario | 2023 | 8 | -15.4
Clean-Tech Scenario | 2023 | 7 | 48.2
Clean-Tech Scenario | 2023 | 5 | -37.3
Clean-Tech Scenario | 2023 | 11 | 43.5
Clean-Tech Scenario | 2023 | 9 | 35.6
Clean-Tech Scenario | 2023 | 5 | 29.5
Clean-Tech Scenario | 2023 | 7 | -19.3
Clean-Tech Scenario | 2023 | 13 | -31
Clean-Tech Scenario | 2023 | 5 | 15.7
Clean-Tech Scenario | 2023 | 6 | -16.6
Clean-Tech Scenario | 2023 | 9 | 53.3
Clean-Tech Scenario | 2023 | 6 | 5
Clean-Tech Scenario | 2023 | 6 | 9.5
Clean-Tech Scenario | 2023 | 9 | -17.1
Clean-Tech Scenario | 2023 | 9 | -20.5
Clean-Tech Scenario | 2023 | 8 | 14.3
Clean-Tech Scenario | 2023 | 10 | -20.2
Clean-Tech Scenario | 2023 | 1 | -32.1
Clean-Tech Scenario | 2023 | 18 | 54.7
Clean-Tech Scenario | 2023 | 4 | 32.1
Clean-Tech Scenario | 2023 | 14 | 42.6
Clean-Tech Scenario | 2023 | 7 | -11.9
Clean-Tech Scenario | 2023 | 7 | 14.8
Clean-Tech Scenario | 2023 | 32 | 40
Clean-Tech Scenario | 2023 | 6 | 15.4
Clean-Tech Scenario | 2023 | 9 | -20.6
Clean-Tech Scenario | 2023 | 4 | 33
Clean-Tech Scenario | 2023 | 4 | -9.2
Clean-Tech Scenario | 2023 | 5 | 30.4
Clean-Tech Scenario | 2023 | 6 | 28.3
Clean-Tech Scenario | 2023 | 5 | 51.6
Clean-Tech Scenario | 2023 | 2 | -53.6
Clean-Tech Scenario | 2023 | 12 | 28.3
Clean-Tech Scenario | 2023 | 10 | 50.6
Clean-Tech Scenario | 2023 | 2 | -25.8
Clean-Tech Scenario | 2023 | 5 | 42.6
Clean-Tech Scenario | 2023 | 6 | 38.6
Clean-Tech Scenario | 2023 | 8 | 72
Clean-Tech Scenario | 2023 | 8 | -13
Clean-Tech Scenario | 2023 | 9 | 55.1
Clean-Tech Scenario | 2023 | 4 | -67.8
Clean-Tech Scenario | 2023 | 8 | 33.5
Clean-Tech Scenario | 2023 | 5 | -62.4
Clean-Tech Scenario | 2023 | 18 | -68.3
Clean-Tech Scenario | 2023 | 3 | 30.2
Clean-Tech Scenario | 2023 | 11 | 16.8
Clean-Tech Scenario | 2023 | 1 | 67.9
Clean-Tech Scenario | 2023 | 10 | 29.7
Clean-Tech Scenario | 2023 | 23 | 39.9
Clean-Tech Scenario | 2023 | 10 | 15.1
Clean-Tech Scenario | 2023 | 16 | 22.4
Clean-Tech Scenario | 2023 | 12 | 27.2
Clean-Tech Scenario | 2023 | 16 | -60.6
Clean-Tech Scenario | 2023 | 6 | 11.3
Clean-Tech Scenario | 2023 | 39 | -88.5
Clean-Tech Scenario | 2023 | 5 | 5.4
Clean-Tech Scenario | 2023 | 5 | 3
Clean-Tech Scenario | 2023 | 18 | 67.2
Clean-Tech Scenario | 2023 | 12 | -28.5
Clean-Tech Scenario | 2023 | 6 | 26.3
Clean-Tech Scenario | 2023 | 3 | -33.3
Clean-Tech Scenario | 2023 | 8 | -23
Clean-Tech Scenario | 2023 | 2 | -29
Clean-Tech Scenario | 2023 | 7 | 16
Clean-Tech Scenario | 2023 | 4 | 43.2
Clean-Tech Scenario | 2023 | 3 | 48.3
Clean-Tech Scenario | 2023 | 11 | 42.3
Clean-Tech Scenario | 2023 | 10 | 39.6
Clean-Tech Scenario | 2023 | 5 | 27.1
Clean-Tech Scenario | 2023 | 13 | 22.5
Clean-Tech Scenario | 2023 | 11 | -12.8
Clean-Tech Scenario | 2023 | 7 | 24.9
Clean-Tech Scenario | 2023 | 6 | 14.1
Clean-Tech Scenario | 2023 | 13 | 27.9
Clean-Tech Scenario | 2023 | 5 | -13.7
Clean-Tech Scenario | 2023 | 1 | -66.4
Clean-Tech Scenario | 2023 | 4 | -47.7
Clean-Tech Scenario | 2023 | 10 | 47.4
Clean-Tech Scenario | 2023 | 8 | -30.2
Clean-Tech Scenario | 2023 | 9 | 24.6
Clean-Tech Scenario | 2023 | 17 | -21.7
Clean-Tech Scenario | 2023 | 1 | 52.4
Clean-Tech Scenario | 2023 | 6 | 14.8
Clean-Tech Scenario | 2023 | 5 | 11.1
Clean-Tech Scenario | 2023 | 8 | -9.4
Clean-Tech Scenario | 2023 | 2 | -44.8
Clean-Tech Scenario | 2023 | 15 | -47.1
Clean-Tech Scenario | 2023 | 5 | 10.4
Clean-Tech Scenario | 2023 | 5 | -15.5
Clean-Tech Scenario | 2023 | 5 | 11
Clean-Tech Scenario | 2023 | 12 | 20.6
Clean-Tech Scenario | 2023 | 14 | -31.1
Clean-Tech Scenario | 2023 | 5 | 2.7
Clean-Tech Scenario | 2023 | 5 | -0.8
Clean-Tech Scenario | 2023 | 9 | 7.7
Clean-Tech Scenario | 2023 | 6 | 12.7
Clean-Tech Scenario | 2023 | 7 | 11.7
Clean-Tech Scenario | 2023 | 21 | 27.9
Clean-Tech Scenario | 2023 | 6 | 3.5
Clean-Tech Scenario | 2023 | 6 | -5.9
Clean-Tech Scenario | 2023 | 14 | 24.2
Clean-Tech Scenario | 2023 | 5 | 42.3
Clean-Tech Scenario | 2023 | 4 | 0.7
Clean-Tech Scenario | 2023 | 11 | 61.3
Clean-Tech Scenario | 2023 | 19 | 56
Clean-Tech Scenario | 2023 | 10 | -56.2
Clean-Tech Scenario | 2023 | 27 | 60.2
Clean-Tech Scenario | 2023 | 9 | -59.1
Clean-Tech Scenario | 2023 | 17 | 29.4
Clean-Tech Scenario | 2023 | 10 | -21.9
Clean-Tech Scenario | 2023 | 13 | 45
Clean-Tech Scenario | 2023 | 27 | 67.8
Clean-Tech Scenario | 2023 | 8 | -25.2
Clean-Tech Scenario | 2023 | 16 | -73.4
Clean-Tech Scenario | 2023 | 8 | -27.2
Clean-Tech Scenario | 2023 | 13 | 37.5
Clean-Tech Scenario | 2023 | 8 | -22.4
Clean-Tech Scenario | 2023 | 22 | -13.5
Clean-Tech Scenario | 2023 | 10 | -35.6
Clean-Tech Scenario | 2023 | 11 | 56.6
Clean-Tech Scenario | 2023 | 13 | -42.6
Clean-Tech Scenario | 2023 | 12 | -47.3
Clean-Tech Scenario | 2023 | 9 | 49.2
Clean-Tech Scenario | 2023 | 9 | -36.1
Clean-Tech Scenario | 2023 | 10 | -64.8
Clean-Tech Scenario | 2023 | 4 | 38.5
Clean-Tech Scenario | 2023 | 4 | 31
Clean-Tech Scenario | 2023 | 7 | -31
Clean-Tech Scenario | 2023 | 8 | 43.3
Clean-Tech Scenario | 2023 | 12 | 28.4
Clean-Tech Scenario | 2023 | 7 | -34.4
Clean-Tech Scenario | 2023 | 10 | -29.8
Clean-Tech Scenario | 2023 | 3 | -22.8
Clean-Tech Scenario | 2023 | 4 | -1.9
Clean-Tech Scenario | 2023 | 2 | -36.5
Clean-Tech Scenario | 2023 | 2 | 48.9
Clean-Tech Scenario | 2023 | 2 | 43.4
Clean-Tech Scenario | 2023 | 5 | -40.7
Clean-Tech Scenario | 2023 | 10 | -49.5
Clean-Tech Scenario | 2023 | 10 | 27.2
Clean-Tech Scenario | 2023 | 11 | 32.4
Clean-Tech Scenario | 2023 | 11 | -38.8
Clean-Tech Scenario | 2023 | 6 | 9.9
Clean-Tech Scenario | 2023 | 2 | -39.5
Clean-Tech Scenario | 2023 | 20 | 25.6
Clean-Tech Scenario | 2023 | 13 | -53.5
Clean-Tech Scenario | 2023 | 8 | 26.5
Clean-Tech Scenario | 2023 | 6 | -3.7
Clean-Tech Scenario | 2023 | 6 | -6.7
Clean-Tech Scenario | 2023 | 13 | 34
Clean-Tech Scenario | 2023 | 13 | -78
Clean-Tech Scenario | 2023 | 13 | 33
Clean-Tech Scenario | 2023 | 7 | -30.2
Clean-Tech Scenario | 2023 | 7 | -20.1
Clean-Tech Scenario | 2023 | 9 | 59.9
Clean-Tech Scenario | 2023 | 9 | -18.6
Clean-Tech Scenario | 2023 | 10 | 19.7
Clean-Tech Scenario | 2023 | 9 | 19.2
Clean-Tech Scenario | 2023 | 13 | -69.3
Clean-Tech Scenario | 2023 | 1 | -60.3
Clean-Tech Scenario | 2023 | 7 | -42.6
Clean-Tech Scenario | 2023 | 7 | 36.1
Clean-Tech Scenario | 2023 | 14 | 67.5
Clean-Tech Scenario | 2023 | 7 | -29.9
Clean-Tech Scenario | 2023 | 19 | -142.1
Clean-Tech Scenario | 2023 | 7 | 76
Clean-Tech Scenario | 2023 | 6 | -33.5
Clean-Tech Scenario | 2023 | 11 | 30.4
Clean-Tech Scenario | 2023 | 9 | -34.9
Clean-Tech Scenario | 2023 | 14 | -35.4
Clean-Tech Scenario | 2023 | 8 | 31.2
Clean-Tech Scenario | 2023 | 4 | -14.8
Clean-Tech Scenario | 2023 | 6 | -46.4
Clean-Tech Scenario | 2023 | 4 | 55.6
Clean-Tech Scenario | 2023 | 3 | 28.5
Clean-Tech Scenario | 2023 | 14 | 43
Clean-Tech Scenario | 2023 | 11 | -39.1
Clean-Tech Scenario | 2023 | 12 | -48.8
Clean-Tech Scenario | 2023 | 6 | 18.8
Clean-Tech Scenario | 2023 | 10 | 38.6
Clean-Tech Scenario | 2023 | 1 | -45.7
Clean-Tech Scenario | 2023 | 19 | -75.1
Clean-Tech Scenario | 2023 | 2 | -32.9
Clean-Tech Scenario | 2023 | 14 | -42.2
Clean-Tech Scenario | 2023 | 9 | 87.7
Clean-Tech Scenario | 2023 | 4 | -39.9
Clean-Tech Scenario | 2023 | 7 | -21.5
Clean-Tech Scenario | 2023 | 11 | -49.5
Clean-Tech Scenario | 2023 | 19 | -49.7
Clean-Tech Scenario | 2023 | 4 | 25.4
Clean-Tech Scenario | 2023 | 16 | -31.5
Clean-Tech Scenario | 2023 | 5 | 20.7
Clean-Tech Scenario | 2023 | 1 | 52.3
Clean-Tech Scenario | 2023 | 4 | 41.9
Clean-Tech Scenario | 2023 | 12 | 13.7
Clean-Tech Scenario | 2023 | 12 | -56.1
Clean-Tech Scenario | 2023 | 8 | -17.3
Clean-Tech Scenario | 2023 | 14 | 28.4
Clean-Tech Scenario | 2023 | 9 | -19.6
Clean-Tech Scenario | 2023 | 6 | 22.1
Clean-Tech Scenario | 2023 | 28 | -38.2
Clean-Tech Scenario | 2023 | 3 | 58.1
Clean-Tech Scenario | 2023 | 12 | -47.8
Clean-Tech Scenario | 2023 | 5 | 52.8
Clean-Tech Scenario | 2023 | 1 | 54.3
Clean-Tech Scenario | 2023 | 9 | -48.7
Clean-Tech Scenario | 2023 | 11 | 22.8
Clean-Tech Scenario | 2023 | 4 | -33.4
Clean-Tech Scenario | 2023 | 5 | -18
Clean-Tech Scenario | 2023 | 5 | 31.8
Clean-Tech Scenario | 2023 | 3 | 53.1
Clean-Tech Scenario | 2023 | 1 | -53
Clean-Tech Scenario | 2023 | 2 | -41.3
Clean-Tech Scenario | 2023 | 12 | 48.8
Clean-Tech Scenario | 2023 | 3 | -35.4
Clean-Tech Scenario | 2023 | 7 | 35.1
Clean-Tech Scenario | 2023 | 9 | 36.1
Clean-Tech Scenario | 2023 | 10 | -29.6
Clean-Tech Scenario | 2023 | 4 | -38.4
Clean-Tech Scenario | 2023 | 10 | 31.9
Clean-Tech Scenario | 2023 | 20 | 47.6
Clean-Tech Scenario | 2023 | 16 | -31.8
Clean-Tech Scenario | 2023 | 10 | -25.8
Clean-Tech Scenario | 2023 | 1 | -38.8
Clean-Tech Scenario | 2023 | 10 | -32.7
Clean-Tech Scenario | 2023 | 15 | -42.4
Clean-Tech Scenario | 2023 | 5 | -41.4
Clean-Tech Scenario | 2023 | 5 | 42
Clean-Tech Scenario | 2023 | 18 | -77.4
Clean-Tech Scenario | 2023 | 11 | 49.9
Clean-Tech Scenario | 2023 | 10 | 28.7
Clean-Tech Scenario | 2023 | 3 | -24.6
Clean-Tech Scenario | 2023 | 7 | 12.8
Clean-Tech Scenario | 2023 | 2 | -42.9
Clean-Tech Scenario | 2023 | 6 | -49.3
Clean-Tech Scenario | 2023 | 17 | -48.8
Clean-Tech Scenario | 2023 | 15 | 51.1
Clean-Tech Scenario | 2023 | 1 | -44.3
Clean-Tech Scenario | 2023 | 10 | -76.3
Clean-Tech Scenario | 2023 | 4 | -33.2
Clean-Tech Scenario | 2023 | 23 | 111.8
Clean-Tech Scenario | 2023 | 6 | -36.1
Clean-Tech Scenario | 2023 | 18 | 62.1
Clean-Tech Scenario | 2023 | 10 | -25.4
Clean-Tech Scenario | 2023 | 4 | 44.1
Clean-Tech Scenario | 2023 | 11 | -23.5
Clean-Tech Scenario | 2023 | 5 | -31.7
Clean-Tech Scenario | 2023 | 3 | 39.8
Clean-Tech Scenario | 2023 | 5 | -19.2
Clean-Tech Scenario | 2023 | 9 | 63.8
Clean-Tech Scenario | 2023 | 5 | -37.9
Clean-Tech Scenario | 2023 | 4 | -29.4
Clean-Tech Scenario | 2023 | 9 | 42.3
Clean-Tech Scenario | 2023 | 12 | -36.9
Clean-Tech Scenario | 2023 | 1 | 36.2
Clean-Tech Scenario | 2023 | 6 | 31.6
Clean-Tech Scenario | 2023 | 12 | 37.4
Clean-Tech Scenario | 2023 | 16 | -77.1
Clean-Tech Scenario | 2023 | 12 | -16.3
Clean-Tech Scenario | 2023 | 4 | 1.5
Clean-Tech Scenario | 2023 | 7 | 14.5
Clean-Tech Scenario | 2023 | 18 | 37.5
Clean-Tech Scenario | 2023 | 13 | 39.8
Clean-Tech Scenario | 2023 | 25 | -23.1
Clean-Tech Scenario | 2023 | 7 | 32.1
Clean-Tech Scenario | 2023 | 12 | -46.6
Clean-Tech Scenario | 2023 | 8 | 63.3
Clean-Tech Scenario | 2023 | 7 | -18.5
Clean-Tech Scenario | 2023 | 6 | -53.2
Clean-Tech Scenario | 2023 | 8 | 52.5
Clean-Tech Scenario | 2023 | 8 | -36.5
Clean-Tech Scenario | 2023 | 6 | 40.5
Clean-Tech Scenario | 2023 | 7 | -34.3
Clean-Tech Scenario | 2023 | 2 | 45.1
Clean-Tech Scenario | 2023 | 13 | -71.1
Clean-Tech Scenario | 2023 | 5 | 41.7
Clean-Tech Scenario | 2023 | 16 | 73.8
Clean-Tech Scenario | 2023 | 8 | -89.7
Clean-Tech Scenario | 2023 | 8 | 82.2
Clean-Tech Scenario | 2023 | 9 | 78.5
Clean-Tech Scenario | 2023 | 12 | -21
Clean-Tech Scenario | 2023 | 8 | -17.9
Clean-Tech Scenario | 2023 | 11 | 43.1
Clean-Tech Scenario | 2023 | 4 | -42.3
Clean-Tech Scenario | 2023 | 7 | 59.2
Clean-Tech Scenario | 2023 | 7 | -62.3
Clean-Tech Scenario | 2023 | 6 | -34.6
Clean-Tech Scenario | 2023 | 18 | -95.3
Clean-Tech Scenario | 2023 | 14 | 31
Clean-Tech Scenario | 2023 | 10 | 46.7
Clean-Tech Scenario | 2023 | 12 | -18.1
Clean-Tech Scenario | 2023 | 12 | -60
Clean-Tech Scenario | 2023 | 8 | 45.1
Clean-Tech Scenario | 2023 | 5 | -40.4
Clean-Tech Scenario | 2023 | 5 | 3.4
Clean-Tech Scenario | 2023 | 26 | -91.5
Clean-Tech Scenario | 2023 | 9 | 22.3
Clean-Tech Scenario | 2023 | 3 | -42.4
Clean-Tech Scenario | 2023 | 3 | 36.5
Clean-Tech Scenario | 2023 | 8 | 36.1
Clean-Tech Scenario | 2023 | 10 | 25.7
Clean-Tech Scenario | 2023 | 18 | -30
Clean-Tech Scenario | 2023 | 9 | -11.4
Clean-Tech Scenario | 2023 | 10 | -19.2
Clean-Tech Scenario | 2023 | 11 | 17.7
Clean-Tech Scenario | 2023 | 6 | 15.6
Clean-Tech Scenario | 2023 | 5 | 10.1
Clean-Tech Scenario | 2023 | 6 | 46
Clean-Tech Scenario | 2023 | 5 | -40
Clean-Tech Scenario | 2023 | 8 | 44.4
Clean-Tech Scenario | 2023 | 11 | 15.9
Clean-Tech Scenario | 2023 | 16 | 43.7
Clean-Tech Scenario | 2023 | 14 | -43.3
Clean-Tech Scenario | 2023 | 11 | 77.7
Clean-Tech Scenario | 2023 | 9 | -13
Clean-Tech Scenario | 2023 | 19 | -50.6
Clean-Tech Scenario | 2023 | 6 | 15.9
Clean-Tech Scenario | 2023 | 11 | 25.7
Clean-Tech Scenario | 2023 | 8 | 17.5
Clean-Tech Scenario | 2023 | 15 | 32.6
Clean-Tech Scenario | 2023 | 25 | 47
Clean-Tech Scenario | 2023 | 18 | 42.6
Clean-Tech Scenario | 2023 | 26 | 27
Clean-Tech Scenario | 2023 | 25 | 21.9
Clean-Tech Scenario | 2023 | 5 | -7.1
Clean-Tech Scenario | 2023 | 4 | 2.2
Clean-Tech Scenario | 2023 | 11 | 8.4
Clean-Tech Scenario | 2023 | 6 | 5.2
Clean-Tech Scenario | 2023 | 6 | 2.5
Clean-Tech Scenario | 2023 | 15 | 20.7
Clean-Tech Scenario | 2023 | 6 | 7.6
Clean-Tech Scenario | 2023 | 5 | -7.5
Clean-Tech Scenario | 2023 | 8 | 12
Clean-Tech Scenario | 2023 | 9 | 13.3
Clean-Tech Scenario | 2023 | 3 | -22.4
Clean-Tech Scenario | 2023 | 5 | -37.7
Clean-Tech Scenario | 2023 | 8 | 40.4
Clean-Tech Scenario | 2023 | 6 | -53.7
Clean-Tech Scenario | 2023 | 11 | -12.6
Clean-Tech Scenario | 2023 | 7 | 15
Clean-Tech Scenario | 2023 | 2 | -32.8
Clean-Tech Scenario | 2023 | 18 | 13.8
Clean-Tech Scenario | 2023 | 10 | 17.7
Clean-Tech Scenario | 2023 | 7 | -6.3
Clean-Tech Scenario | 2023 | 5 | 11.8
Clean-Tech Scenario | 2023 | 5 | -1.5
Clean-Tech Scenario | 2023 | 21 | 33.3
Clean-Tech Scenario | 2023 | 3 | -28.1
Clean-Tech Scenario | 2023 | 3 | 42.5
Clean-Tech Scenario | 2023 | 7 | 48.1
Clean-Tech Scenario | 2023 | 2 | -36.1
Clean-Tech Scenario | 2023 | 32 | 43.1
Clean-Tech Scenario | 2023 | 13 | 46.4
Clean-Tech Scenario | 2023 | 15 | 16.7
Clean-Tech Scenario | 2023 | 12 | 29
Clean-Tech Scenario | 2023 | 9 | -36.3
Clean-Tech Scenario | 2023 | 10 | 21.9
Clean-Tech Scenario | 2023 | 19 | -70.8
Clean-Tech Scenario | 2023 | 20 | 66.1
Clean-Tech Scenario | 2023 | 10 | 32.4
Clean-Tech Scenario | 2023 | 5 | 43
Clean-Tech Scenario | 2023 | 4 | -27.9
Clean-Tech Scenario | 2023 | 11 | -23
Clean-Tech Scenario | 2023 | 11 | 16.2
Clean-Tech Scenario | 2023 | 2 | 42.1
Clean-Tech Scenario | 2023 | 8 | 51.2
Clean-Tech Scenario | 2023 | 2 | 50.1
Clean-Tech Scenario | 2023 | 39 | 59.9
Clean-Tech Scenario | 2023 | 6 | 11
Clean-Tech Scenario | 2023 | 6 | 13
Clean-Tech Scenario | 2023 | 4 | 0.9
Clean-Tech Scenario | 2023 | 11 | -21.6
Clean-Tech Scenario | 2023 | 11 | -20.2
Clean-Tech Scenario | 2023 | 13 | 14.6
Clean-Tech Scenario | 2023 | 13 | 45.3
Clean-Tech Scenario | 2023 | 4 | -30.9
Clean-Tech Scenario | 2023 | 15 | 41
Clean-Tech Scenario | 2023 | 7 | 28.7
Clean-Tech Scenario | 2023 | 23 | 59.1
Clean-Tech Scenario | 2023 | 1 | 39.5
Clean-Tech Scenario | 2023 | 10 | 38.7
Clean-Tech Scenario | 2023 | 8 | 10.8
Clean-Tech Scenario | 2023 | 7 | 28.9
Clean-Tech Scenario | 2023 | 8 | -41
Clean-Tech Scenario | 2023 | 12 | -46
Clean-Tech Scenario | 2023 | 15 | 44.8
Clean-Tech Scenario | 2023 | 3 | -29.2
Clean-Tech Scenario | 2023 | 2 | -31.3
Clean-Tech Scenario | 2023 | 4 | -40.2
Clean-Tech Scenario | 2023 | 3 | -34.3
Clean-Tech Scenario | 2023 | 2 | -27.6
Clean-Tech Scenario | 2023 | 8 | 22.7
Clean-Tech Scenario | 2023 | 8 | 56.6
Clean-Tech Scenario | 2023 | 5 | 31.5
Clean-Tech Scenario | 2023 | 2 | -41.1
Clean-Tech Scenario | 2023 | 3 | 34.6
Clean-Tech Scenario | 2023 | 8 | 15.2
Clean-Tech Scenario | 2023 | 10 | -17.8
Clean-Tech Scenario | 2023 | 7 | 51.4
Clean-Tech Scenario | 2023 | 5 | 54.3
Clean-Tech Scenario | 2023 | 8 | 44.5
Clean-Tech Scenario | 2023 | 8 | -36.2
Clean-Tech Scenario | 2023 | 3 | 42.3
Clean-Tech Scenario | 2023 | 14 | 42.5
Clean-Tech Scenario | 2023 | 17 | -30
Clean-Tech Scenario | 2023 | 4 | 33.5
Clean-Tech Scenario | 2023 | 13 | -36
Clean-Tech Scenario | 2023 | 12 | 35
Clean-Tech Scenario | 2023 | 5 | 28.9
Clean-Tech Scenario | 2023 | 20 | 38.3
Clean-Tech Scenario | 2023 | 1 | 45.3
Clean-Tech Scenario | 2023 | 12 | -24.9
Clean-Tech Scenario | 2023 | 16 | -63.7
Clean-Tech Scenario | 2023 | 24 | -97.7
Clean-Tech Scenario | 2023 | 17 | 52.1
Clean-Tech Scenario | 2023 | 7 | 17.5
Clean-Tech Scenario | 2023 | 30 | 67
Clean-Tech Scenario | 2023 | 2 | -28.8
Clean-Tech Scenario | 2023 | 5 | -46.7
Clean-Tech Scenario | 2023 | 14 | 36.8
Clean-Tech Scenario | 2023 | 21 | -187.4
Clean-Tech Scenario | 2023 | 3 | -39.2
Clean-Tech Scenario | 2023 | 13 | -14
Clean-Tech Scenario | 2023 | 10 | 26.6
Clean-Tech Scenario | 2023 | 17 | 24.3
Clean-Tech Scenario | 2023 | 11 | -45
Clean-Tech Scenario | 2023 | 16 | 30
Clean-Tech Scenario | 2023 | 9 | -43.3
Clean-Tech Scenario | 2023 | 18 | 63.8
Clean-Tech Scenario | 2023 | 2 | -46.4
Clean-Tech Scenario | 2023 | 6 | 27.3
Clean-Tech Scenario | 2023 | 7 | -32.5
Clean-Tech Scenario | 2023 | 10 | 12.6
Clean-Tech Scenario | 2023 | 12 | -15.1
Clean-Tech Scenario | 2023 | 4 | -1.6
Clean-Tech Scenario | 2023 | 6 | -21
Clean-Tech Scenario | 2023 | 12 | -48.6
Clean-Tech Scenario | 2023 | 11 | 20.7
Clean-Tech Scenario | 2023 | 4 | -0.7
Clean-Tech Scenario | 2023 | 16 | 17.9
Clean-Tech Scenario | 2023 | 7 | 20.4
Clean-Tech Scenario | 2023 | 20 | 40.5
Clean-Tech Scenario | 2023 | 16 | 52
Clean-Tech Scenario | 2023 | 8 | 23.2
Clean-Tech Scenario | 2023 | 12 | 24.2
Clean-Tech Scenario | 2023 | 13 | 27.7
Clean-Tech Scenario | 2023 | 1 | -47.9
Clean-Tech Scenario | 2023 | 9 | 21.2
Clean-Tech Scenario | 2023 | 9 | 19.7
Clean-Tech Scenario | 2023 | 8 | 9.1
Clean-Tech Scenario | 2023 | 7 | -25.3
Clean-Tech Scenario | 2023 | 12 | 25.1
Clean-Tech Scenario | 2023 | 1 | 36.8
Clean-Tech Scenario | 2023 | 1 | 41.5
Clean-Tech Scenario | 2023 | 3 | 31.3
Clean-Tech Scenario | 2023 | 11 | 20.1
Clean-Tech Scenario | 2023 | 3 | -66
Clean-Tech Scenario | 2023 | 1 | -42.4
Clean-Tech Scenario | 2023 | 14 | -42.5
Clean-Tech Scenario | 2023 | 8 | 63.9
Clean-Tech Scenario | 2023 | 10 | 51.1
Clean-Tech Scenario | 2023 | 10 | -22.8
Clean-Tech Scenario | 2023 | 7 | 20.3
Clean-Tech Scenario | 2023 | 10 | 18.5
Clean-Tech Scenario | 2023 | 5 | -7.6
Clean-Tech Scenario | 2023 | 3 | -31.3
Clean-Tech Scenario | 2023 | 6 | 53.2
Clean-Tech Scenario | 2023 | 30 | 65
Clean-Tech Scenario | 2023 | 5 | 38.9
Clean-Tech Scenario | 2023 | 10 | 28.3
Clean-Tech Scenario | 2023 | 10 | -39.1
Clean-Tech Scenario | 2023 | 4 | 35.1
Clean-Tech Scenario | 2023 | 6 | -24.6
Clean-Tech Scenario | 2023 | 6 | 6.2
Clean-Tech Scenario | 2023 | 8 | -34.1
Clean-Tech Scenario | 2023 | 8 | 34.1
Clean-Tech Scenario | 2023 | 3 | 39.9
Clean-Tech Scenario | 2023 | 3 | -33.1
Clean-Tech Scenario | 2023 | 3 | 68.4
Clean-Tech Scenario | 2023 | 14 | 22
Clean-Tech Scenario | 2023 | 7 | -32.8
Clean-Tech Scenario | 2023 | 4 | 24.2
Clean-Tech Scenario | 2023 | 7 | -6.5
Clean-Tech Scenario | 2023 | 23 | -45
Clean-Tech Scenario | 2023 | 29 | 39.5
Clean-Tech Scenario | 2023 | 11 | 26.5
Clean-Tech Scenario | 2023 | 12 | 48.5
Clean-Tech Scenario | 2023 | 7 | -32.7
Clean-Tech Scenario | 2023 | 17 | 51.7
Clean-Tech Scenario | 2023 | 11 | 3.2
Clean-Tech Scenario | 2023 | 14 | -32.2
Clean-Tech Scenario | 2023 | 9 | 22.1
Clean-Tech Scenario | 2023 | 8 | -10.2
Clean-Tech Scenario | 2023 | 10 | 12.3
Clean-Tech Scenario | 2023 | 14 | 21.6
Clean-Tech Scenario | 2023 | 5 | -14.8
Clean-Tech Scenario | 2023 | 5 | -11.9
Clean-Tech Scenario | 2023 | 6 | -5.2
Clean-Tech Scenario | 2023 | 6 | 11.5
Clean-Tech Scenario | 2023 | 15 | -33.8
Clean-Tech Scenario | 2023 | 12 | 10.2
Clean-Tech Scenario | 2023 | 6 | -10.2
Clean-Tech Scenario | 2023 | 6 | -32.1
Clean-Tech Scenario | 2023 | 3 | -20
Clean-Tech Scenario | 2023 | 3 | -52.2
Clean-Tech Scenario | 2023 | 2 | -72.8
Clean-Tech Scenario | 2023 | 7 | -51.1
Clean-Tech Scenario | 2023 | 1 | -33.8
Clean-Tech Scenario | 2023 | 5 | 32.4
Clean-Tech Scenario | 2023 | 10 | -58.9
Clean-Tech Scenario | 2023 | 17 | 76.4
Clean-Tech Scenario | 2023 | 2 | -45.9
Clean-Tech Scenario | 2023 | 3 | 49.8
Clean-Tech Scenario | 2023 | 4 | 48.4
Clean-Tech Scenario | 2023 | 8 | -31.9
Clean-Tech Scenario | 2023 | 11 | 42.9
Clean-Tech Scenario | 2023 | 4 | -17.1
Clean-Tech Scenario | 2023 | 10 | 26.5
Clean-Tech Scenario | 2023 | 10 | -41.2
Clean-Tech Scenario | 2023 | 9 | 24
Clean-Tech Scenario | 2023 | 11 | -17
Clean-Tech Scenario | 2023 | 13 | -42.2
Clean-Tech Scenario | 2023 | 4 | 4.1
Clean-Tech Scenario | 2023 | 8 | -17
Clean-Tech Scenario | 2023 | 8 | -56
Clean-Tech Scenario | 2023 | 11 | 54.3
Clean-Tech Scenario | 2023 | 12 | -18.3
Clean-Tech Scenario | 2023 | 34 | 45
Clean-Tech Scenario | 2023 | 10 | 28.1
Clean-Tech Scenario | 2023 | 5 | 9.1
Clean-Tech Scenario | 2023 | 11 | 33.6
Clean-Tech Scenario | 2023 | 6 | 27.5
Clean-Tech Scenario | 2023 | 9 | 13
Clean-Tech Scenario | 2023 | 18 | -215
Clean-Tech Scenario | 2023 | 13 | 118.6
Clean-Tech Scenario | 2023 | 21 | 43.8
Clean-Tech Scenario | 2023 | 9 | 17.7
Clean-Tech Scenario | 2023 | 7 | -30.3
Clean-Tech Scenario | 2023 | 16 | -47.7
Clean-Tech Scenario | 2023 | 7 | -10.8
Clean-Tech Scenario | 2023 | 9 | -41.3
Clean-Tech Scenario | 2023 | 6 | 10
Clean-Tech Scenario | 2023 | 5 | -34.5
Clean-Tech Scenario | 2023 | 5 | -32.7
Clean-Tech Scenario | 2023 | 4 | -51.5
Clean-Tech Scenario | 2023 | 2 | -63.5
Clean-Tech Scenario | 2023 | 15 | 35.8
Clean-Tech Scenario | 2023 | 12 | 13
Clean-Tech Scenario | 2023 | 4 | -10.8
Clean-Tech Scenario | 2023 | 4 | 36
Clean-Tech Scenario | 2023 | 11 | 31.8
Clean-Tech Scenario | 2023 | 16 | -68.1
Clean-Tech Scenario | 2023 | 17 | 25.3
Clean-Tech Scenario | 2023 | 7 | -18.4
Clean-Tech Scenario | 2023 | 7 | 16.9
Clean-Tech Scenario | 2023 | 5 | -10.3
Clean-Tech Scenario | 2023 | 13 | 39.2
Clean-Tech Scenario | 2023 | 2 | 57.9
Clean-Tech Scenario | 2023 | 17 | 24.9
Clean-Tech Scenario | 2023 | 8 | 27.6
Clean-Tech Scenario | 2023 | 14 | 49.5
Clean-Tech Scenario | 2023 | 17 | 30.4
Clean-Tech Scenario | 2023 | 3 | 39
Clean-Tech Scenario | 2023 | 6 | -34.3
Clean-Tech Scenario | 2023 | 6 | -2.3
Clean-Tech Scenario | 2023 | 7 | 44.9
Clean-Tech Scenario | 2023 | 1 | -51.2
Clean-Tech Scenario | 2023 | 8 | 19.7
Clean-Tech Scenario | 2023 | 10 | 35.6
Clean-Tech Scenario | 2023 | 8 | 24.5
Clean-Tech Scenario | 2023 | 8 | -24.9
Clean-Tech Scenario | 2023 | 16 | 32
Clean-Tech Scenario | 2023 | 4 | 52.3
Clean-Tech Scenario | 2023 | 7 | -28.1
Clean-Tech Scenario | 2023 | 18 | 40.3
Clean-Tech Scenario | 2023 | 2 | -46
Clean-Tech Scenario | 2023 | 7 | 30.9
Clean-Tech Scenario | 2023 | 8 | -21.1
Clean-Tech Scenario | 2023 | 4 | 3.7
Clean-Tech Scenario | 2023 | 4 | -28.1
Clean-Tech Scenario | 2023 | 6 | 12.6
Clean-Tech Scenario | 2023 | 4 | -34
Clean-Tech Scenario | 2023 | 7 | -30.8
Clean-Tech Scenario | 2023 | 13 | 29.9
Clean-Tech Scenario | 2023 | 7 | 3.6
Clean-Tech Scenario | 2023 | 6 | 0.3
Clean-Tech Scenario | 2023 | 8 | -14.5
Clean-Tech Scenario | 2023 | 6 | -1.4
Clean-Tech Scenario | 2023 | 12 | 23.1
Clean-Tech Scenario | 2023 | 8 | -16.2
Clean-Tech Scenario | 2023 | 31 | 45.6
Clean-Tech Scenario | 2023 | 6 | -0.2
Clean-Tech Scenario | 2023 | 10 | -21
Clean-Tech Scenario | 2023 | 9 | -7
Clean-Tech Scenario | 2023 | 13 | -68.6
Clean-Tech Scenario | 2023 | 6 | 9.3
Clean-Tech Scenario | 2023 | 8 | -17.2
Clean-Tech Scenario | 2023 | 6 | 7.3
Clean-Tech Scenario | 2023 | 6 | -12.6
Clean-Tech Scenario | 2023 | 9 | 14.9
Clean-Tech Scenario | 2023 | 6 | -2.8
Clean-Tech Scenario | 2023 | 7 | 18.4
Clean-Tech Scenario | 2023 | 25 | 30.8
Clean-Tech Scenario | 2023 | 7 | -14
Clean-Tech Scenario | 2023 | 6 | 21.1
Clean-Tech Scenario | 2023 | 5 | -13.6
Clean-Tech Scenario | 2023 | 4 | 30.3
Clean-Tech Scenario | 2023 | 13 | -51.4
Clean-Tech Scenario | 2023 | 8 | 49.2
Clean-Tech Scenario | 2023 | 18 | -46.4
Clean-Tech Scenario | 2023 | 16 | -38.8
Clean-Tech Scenario | 2023 | 13 | 19.4
Clean-Tech Scenario | 2023 | 23 | 20.5
Clean-Tech Scenario | 2023 | 22 | 53.4
Clean-Tech Scenario | 2023 | 10 | 18.8
Clean-Tech Scenario | 2023 | 16 | 64.3
Clean-Tech Scenario | 2023 | 8 | -24.3
Clean-Tech Scenario | 2023 | 8 | 39
Clean-Tech Scenario | 2023 | 18 | 60.9
Clean-Tech Scenario | 2023 | 9 | -15.8
Clean-Tech Scenario | 2023 | 5 | -35.3
Clean-Tech Scenario | 2023 | 6 | 4.3
Clean-Tech Scenario | 2023 | 8 | -35.2
Clean-Tech Scenario | 2023 | 9 | 29.9
Clean-Tech Scenario | 2023 | 20 | -204.5
Clean-Tech Scenario | 2023 | 22 | 107.4
Clean-Tech Scenario | 2023 | 7 | -25
Clean-Tech Scenario | 2023 | 10 | 27.5
Clean-Tech Scenario | 2023 | 10 | -27.4
Clean-Tech Scenario | 2023 | 17 | -24.2
Clean-Tech Scenario | 2023 | 14 | 28.5
Clean-Tech Scenario | 2023 | 23 | 30
Clean-Tech Scenario | 2023 | 22 | -49.6
Clean-Tech Scenario | 2023 | 9 | 13.8
Clean-Tech Scenario | 2023 | 11 | -32
Clean-Tech Scenario | 2023 | 8 | 32.7
Clean-Tech Scenario | 2023 | 20 | -104.2
Clean-Tech Scenario | 2023 | 4 | -31.4
Clean-Tech Scenario | 2023 | 8 | 50.6
Clean-Tech Scenario | 2023 | 3 | 35.4
Clean-Tech Scenario | 2023 | 8 | -12.3
Clean-Tech Scenario | 2023 | 5 | 43.9
Clean-Tech Scenario | 2023 | 5 | -32.1
Clean-Tech Scenario | 2023 | 5 | -43.3
Clean-Tech Scenario | 2023 | 6 | -28.7
Clean-Tech Scenario | 2023 | 16 | 33.6
Clean-Tech Scenario | 2023 | 7 | -11.1
Clean-Tech Scenario | 2023 | 6 | 7
Clean-Tech Scenario | 2023 | 10 | 36.7
Clean-Tech Scenario | 2023 | 12 | 25.7
Clean-Tech Scenario | 2023 | 13 | 44.1
Clean-Tech Scenario | 2023 | 7 | -38.4
Clean-Tech Scenario | 2023 | 10 | -26.2
Clean-Tech Scenario | 2023 | 10 | -54.2
Clean-Tech Scenario | 2023 | 5 | -1.4
Clean-Tech Scenario | 2023 | 5 | 3.1
Clean-Tech Scenario | 2023 | 10 | 35.7
Clean-Tech Scenario | 2023 | 12 | -14.3
Clean-Tech Scenario | 2023 | 8 | -30.7
Clean-Tech Scenario | 2023 | 8 | 33.4
Clean-Tech Scenario | 2023 | 26 | 37.7
Clean-Tech Scenario | 2023 | 18 | -102.9
Clean-Tech Scenario | 2023 | 15 | 13.9
Clean-Tech Scenario | 2023 | 5 | 8.4
Clean-Tech Scenario | 2023 | 7 | 13.5
Clean-Tech Scenario | 2023 | 7 | 3.5
Clean-Tech Scenario | 2023 | 9 | -18.4
Clean-Tech Scenario | 2023 | 24 | -85.4
Clean-Tech Scenario | 2023 | 9 | -6.6
Clean-Tech Scenario | 2023 | 1 | -54.3
Clean-Tech Scenario | 2023 | 5 | 22.9
Clean-Tech Scenario | 2023 | 17 | -21.5
Clean-Tech Scenario | 2023 | 12 | -45.5
Clean-Tech Scenario | 2023 | 19 | 40
Clean-Tech Scenario | 2023 | 3 | -26.5
Clean-Tech Scenario | 2023 | 7 | 34.9
Clean-Tech Scenario | 2023 | 4 | 3.1
Clean-Tech Scenario | 2023 | 8 | 34.6
Clean-Tech Scenario | 2023 | 19 | 63.4
Clean-Tech Scenario | 2023 | 13 | 22.2
Clean-Tech Scenario | 2023 | 8 | 46.5
Clean-Tech Scenario | 2023 | 18 | 19.1
Clean-Tech Scenario | 2023 | 18 | 22
Clean-Tech Scenario | 2023 | 10 | 10.3
Clean-Tech Scenario | 2023 | 6 | -22.1
Clean-Tech Scenario | 2023 | 12 | 15
Clean-Tech Scenario | 2023 | 11 | 12.3
Clean-Tech Scenario | 2023 | 6 | -11.7
Clean-Tech Scenario | 2023 | 14 | 45.5
Clean-Tech Scenario | 2023 | 8 | -19.4
Clean-Tech Scenario | 2023 | 2 | 34.6
Clean-Tech Scenario | 2023 | 6 | -6.3
Clean-Tech Scenario | 2023 | 9 | 30
Clean-Tech Scenario | 2023 | 2 | -44.4
Clean-Tech Scenario | 2023 | 12 | -20.5
Clean-Tech Scenario | 2023 | 8 | -39.7
Clean-Tech Scenario | 2023 | 6 | 50.3
Clean-Tech Scenario | 2023 | 4 | -1.5
Clean-Tech Scenario | 2023 | 7 | -51.3
Clean-Tech Scenario | 2023 | 12 | 78.6
Clean-Tech Scenario | 2023 | 18 | -76
Clean-Tech Scenario | 2023 | 12 | 46.6
Clean-Tech Scenario | 2023 | 13 | -58.1
Clean-Tech Scenario | 2023 | 5 | 3.5
Clean-Tech Scenario | 2023 | 8 | 35.7
Clean-Tech Scenario | 2023 | 9 | -36.6
Clean-Tech Scenario | 2023 | 14 | 74.6
Clean-Tech Scenario | 2023 | 6 | -4.1
Clean-Tech Scenario | 2023 | 17 | 91.8
Clean-Tech Scenario | 2023 | 17 | -90.8
Clean-Tech Scenario | 2023 | 7 | 14.4
Clean-Tech Scenario | 2023 | 6 | -22.4
Clean-Tech Scenario | 2023 | 6 | 43.8
Clean-Tech Scenario | 2023 | 5 | 37.8
Clean-Tech Scenario | 2023 | 16 | 12.8
Clean-Tech Scenario | 2023 | 6 | -39.5
Clean-Tech Scenario | 2023 | 5 | 30.6
Clean-Tech Scenario | 2023 | 5 | 11.2
Clean-Tech Scenario | 2023 | 5 | 4.2
Clean-Tech Scenario | 2023 | 6 | 37.1
Clean-Tech Scenario | 2023 | 8 | -9.7
Clean-Tech Scenario | 2023 | 7 | -5.3
Clean-Tech Scenario | 2023 | 9 | -28.1
Clean-Tech Scenario | 2023 | 13 | 73
Clean-Tech Scenario | 2023 | 7 | -27
Clean-Tech Scenario | 2023 | 27 | -24.1
Clean-Tech Scenario | 2023 | 12 | 55.8
Clean-Tech Scenario | 2023 | 10 | -23
Clean-Tech Scenario | 2023 | 21 | 40.7
Clean-Tech Scenario | 2023 | 10 | 41.8
Clean-Tech Scenario | 2023 | 6 | -22.3
Clean-Tech Scenario | 2023 | 15 | 24.2
Clean-Tech Scenario | 2023 | 5 | 14.7
Clean-Tech Scenario | 2023 | 5 | 5.6
Clean-Tech Scenario | 2023 | 14 | 26.3
Clean-Tech Scenario | 2023 | 11 | 32.7
Clean-Tech Scenario | 2023 | 17 | 23.1
Clean-Tech Scenario | 2023 | 7 | -21.7
Clean-Tech Scenario | 2023 | 13 | -20.4
Clean-Tech Scenario | 2023 | 27 | 24.1
Clean-Tech Scenario | 2023 | 4 | -50.8
Clean-Tech Scenario | 2023 | 10 | -30.7
Clean-Tech Scenario | 2023 | 32 | 21.7
Clean-Tech Scenario | 2023 | 5 | -7.8
Clean-Tech Scenario | 2023 | 22 | -49
Clean-Tech Scenario | 2023 | 11 | 52.1
Clean-Tech Scenario | 2023 | 20 | 48.6
Clean-Tech Scenario | 2023 | 5 | -3.1
Clean-Tech Scenario | 2023 | 11 | 44
Clean-Tech Scenario | 2023 | 11 | -77.3
Clean-Tech Scenario | 2023 | 18 | -93.5
Clean-Tech Scenario | 2023 | 16 | -34.4
Clean-Tech Scenario | 2023 | 5 | 20.9
Clean-Tech Scenario | 2023 | 11 | 22.9
Clean-Tech Scenario | 2023 | 6 | -14.5
Clean-Tech Scenario | 2023 | 5 | 23
Clean-Tech Scenario | 2023 | 10 | 16
Clean-Tech Scenario | 2023 | 5 | -27
Clean-Tech Scenario | 2023 | 4 | -7.6
Clean-Tech Scenario | 2023 | 21 | -176.6
Clean-Tech Scenario | 2023 | 9 | -37.3
Clean-Tech Scenario | 2023 | 5 | 5.1
Clean-Tech Scenario | 2023 | 5 | 10.8
Clean-Tech Scenario | 2023 | 6 | -18.8
Clean-Tech Scenario | 2023 | 5 | -27.8
Clean-Tech Scenario | 2023 | 9 | 10.8
Clean-Tech Scenario | 2023 | 10 | -17.3
Clean-Tech Scenario | 2023 | 11 | -21.8
Clean-Tech Scenario | 2023 | 26 | 16.5
Clean-Tech Scenario | 2023 | 6 | -28.4
Clean-Tech Scenario | 2023 | 8 | -7.5
Clean-Tech Scenario | 2023 | 6 | -7.9
Clean-Tech Scenario | 2023 | 10 | 23.4
Clean-Tech Scenario | 2023 | 5 | 5.5
Clean-Tech Scenario | 2023 | 12 | 48.2
Clean-Tech Scenario | 2023 | 6 | -21.4
Clean-Tech Scenario | 2023 | 15 | -24.7
Clean-Tech Scenario | 2023 | 11 | -15.6
Clean-Tech Scenario | 2023 | 13 | 30.8
Clean-Tech Scenario | 2023 | 7 | -66
Clean-Tech Scenario | 2023 | 9 | -10.7
Clean-Tech Scenario | 2023 | 9 | -17.2
Clean-Tech Scenario | 2023 | 8 | -74.4
Clean-Tech Scenario | 2023 | 16 | 61.3
Clean-Tech Scenario | 2023 | 15 | -32.2
Clean-Tech Scenario | 2023 | 12 | -31.3
Clean-Tech Scenario | 2023 | 8 | -14.9
Clean-Tech Scenario | 2023 | 6 | -2.6
Clean-Tech Scenario | 2023 | 21 | 52.9
Clean-Tech Scenario | 2023 | 14 | 45.9
Clean-Tech Scenario | 2023 | 5 | -12.4
Clean-Tech Scenario | 2023 | 19 | 21.8
Clean-Tech Scenario | 2023 | 6 | -30.4
Clean-Tech Scenario | 2023 | 8 | -38.8
Clean-Tech Scenario | 2023 | 10 | 23.3
Clean-Tech Scenario | 2023 | 8 | -15.9
Clean-Tech Scenario | 2023 | 10 | 21.3
Clean-Tech Scenario | 2023 | 11 | 39.4
Clean-Tech Scenario | 2023 | 5 | -9.3
Clean-Tech Scenario | 2023 | 17 | 22.5
Clean-Tech Scenario | 2023 | 14 | -57.1
Clean-Tech Scenario | 2023 | 1 | -64.9
Clean-Tech Scenario | 2023 | 20 | 46.7
Clean-Tech Scenario | 2023 | 7 | 31
Clean-Tech Scenario | 2023 | 4 | 28.1
Clean-Tech Scenario | 2023 | 6 | 26.4
Clean-Tech Scenario | 2023 | 2 | -41.5
Clean-Tech Scenario | 2023 | 5 | -12.6
Clean-Tech Scenario | 2023 | 8 | -12.5
Clean-Tech Scenario | 2023 | 14 | -31.7
Clean-Tech Scenario | 2023 | 5 | -18.5
Clean-Tech Scenario | 2023 | 9 | -17.9
Clean-Tech Scenario | 2023 | 1 | -51.3
Clean-Tech Scenario | 2023 | 4 | -16.4
Clean-Tech Scenario | 2023 | 18 | 37.3
Clean-Tech Scenario | 2023 | 1 | -39.9
Clean-Tech Scenario | 2023 | 9 | 13.5
Clean-Tech Scenario | 2023 | 10 | -40.3
Clean-Tech Scenario | 2023 | 10 | -42.6
Clean-Tech Scenario | 2023 | 13 | 57.6
Clean-Tech Scenario | 2023 | 7 | 40.6
Clean-Tech Scenario | 2023 | 6 | -30.6
Clean-Tech Scenario | 2023 | 9 | -33.5
Clean-Tech Scenario | 2023 | 10 | 31.2
Clean-Tech Scenario | 2023 | 17 | -37.4
Clean-Tech Scenario | 2023 | 9 | 41.8
Clean-Tech Scenario | 2023 | 6 | 35
Clean-Tech Scenario | 2023 | 5 | 34.3
Clean-Tech Scenario | 2023 | 43 | 56.6
Clean-Tech Scenario | 2023 | 5 | 17.8
Clean-Tech Scenario | 2023 | 12 | 22.6
Clean-Tech Scenario | 2023 | 5 | -32
Clean-Tech Scenario | 2023 | 14 | 35.8
Clean-Tech Scenario | 2023 | 20 | -129.7
Clean-Tech Scenario | 2023 | 8 | 43.4
Clean-Tech Scenario | 2023 | 10 | 11.9
Clean-Tech Scenario | 2023 | 7 | -15.7
Clean-Tech Scenario | 2023 | 5 | 27
Clean-Tech Scenario | 2023 | 9 | -32.2
Clean-Tech Scenario | 2023 | 5 | 38.6
Clean-Tech Scenario | 2023 | 13 | -21.4
Clean-Tech Scenario | 2023 | 9 | -54.8
Clean-Tech Scenario | 2023 | 7 | -17.1
Clean-Tech Scenario | 2023 | 6 | 17
Clean-Tech Scenario | 2023 | 17 | -50.2
Clean-Tech Scenario | 2023 | 19 | 19.8
Clean-Tech Scenario | 2023 | 5 | -1.3
Clean-Tech Scenario | 2023 | 7 | 9.2
Clean-Tech Scenario | 2023 | 10 | 11.2
Clean-Tech Scenario | 2023 | 26 | 64.8
Clean-Tech Scenario | 2023 | 10 | -50
Clean-Tech Scenario | 2023 | 12 | 65.7
Clean-Tech Scenario | 2023 | 7 | -15
Clean-Tech Scenario | 2023 | 1 | -49.7
Clean-Tech Scenario | 2023 | 9 | 42.7
Clean-Tech Scenario | 2023 | 10 | 16.2
Clean-Tech Scenario | 2023 | 14 | 45.6
Clean-Tech Scenario | 2023 | 16 | -53.2
Clean-Tech Scenario | 2023 | 16 | 92.3
Clean-Tech Scenario | 2023 | 10 | 28.5
Clean-Tech Scenario | 2023 | 10 | -25.9
Clean-Tech Scenario | 2023 | 7 | -12
Clean-Tech Scenario | 2023 | 4 | -1.4
Clean-Tech Scenario | 2023 | 16 | -27.8
Clean-Tech Scenario | 2023 | 9 | 33.9
Clean-Tech Scenario | 2023 | 6 | 25.7
Clean-Tech Scenario | 2023 | 10 | 60.5
Clean-Tech Scenario | 2023 | 9 | -28.9
Clean-Tech Scenario | 2023 | 11 | -18.5
Clean-Tech Scenario | 2023 | 8 | 30.5
Clean-Tech Scenario | 2023 | 7 | 20.1
Clean-Tech Scenario | 2023 | 6 | -4.7
Clean-Tech Scenario | 2023 | 6 | -2.7
Clean-Tech Scenario | 2023 | 2 | 33.6
Clean-Tech Scenario | 2023 | 4 | 33.1
Clean-Tech Scenario | 2023 | 14 | -145.8
Clean-Tech Scenario | 2023 | 18 | 135.7
Clean-Tech Scenario | 2023 | 9 | -14.8
Clean-Tech Scenario | 2023 | 5 | -35.6
Clean-Tech Scenario | 2023 | 24 | 57.7
Clean-Tech Scenario | 2023 | 22 | 37.4
Clean-Tech Scenario | 2023 | 8 | 16.7
Clean-Tech Scenario | 2023 | 3 | 29.4
Clean-Tech Scenario | 2023 | 22 | 87.7
Clean-Tech Scenario | 2023 | 11 | 27
Clean-Tech Scenario | 2023 | 5 | 39.9
Clean-Tech Scenario | 2023 | 4 | -6.9
Clean-Tech Scenario | 2023 | 13 | 64.1
Clean-Tech Scenario | 2023 | 11 | -35.6
Clean-Tech Scenario | 2023 | 18 | 21.9
Clean-Tech Scenario | 2023 | 18 | -56.6
Clean-Tech Scenario | 2023 | 6 | -47.8
Clean-Tech Scenario | 2023 | 21 | -59.8
Clean-Tech Scenario | 2023 | 17 | 59.2
Clean-Tech Scenario | 2023 | 7 | 12.1
Clean-Tech Scenario | 2023 | 6 | -9.9
Clean-Tech Scenario | 2023 | 12 | -29
Clean-Tech Scenario | 2023 | 5 | -30.7
Clean-Tech Scenario | 2023 | 5 | -19.5
Clean-Tech Scenario | 2023 | 5 | 39.5
Clean-Tech Scenario | 2023 | 6 | -67.9
Clean-Tech Scenario | 2023 | 5 | -47.2
Clean-Tech Scenario | 2023 | 25 | 47.8
Clean-Tech Scenario | 2023 | 17 | -25.4
Clean-Tech Scenario | 2023 | 10 | 6
Clean-Tech Scenario | 2023 | 10 | 8.4
Clean-Tech Scenario | 2023 | 12 | 17.2
Clean-Tech Scenario | 2023 | 4 | 1.6
Clean-Tech Scenario | 2023 | 20 | -44.6
Clean-Tech Scenario | 2023 | 5 | 17.2
Clean-Tech Scenario | 2023 | 11 | -12.5
Clean-Tech Scenario | 2023 | 14 | -25
Clean-Tech Scenario | 2023 | 20 | 27.2
Clean-Tech Scenario | 2023 | 34 | 48.6
Clean-Tech Scenario | 2023 | 11 | -20.4
Clean-Tech Scenario | 2023 | 9 | -11.2
Clean-Tech Scenario | 2023 | 7 | 4.5
Clean-Tech Scenario | 2023 | 6 | -0.3
Clean-Tech Scenario | 2023 | 12 | 15.8
Clean-Tech Scenario | 2023 | 13 | -24.7
Clean-Tech Scenario | 2023 | 12 | -30.9
Clean-Tech Scenario | 2023 | 12 | 18.8
Clean-Tech Scenario | 2023 | 5 | -2.5
Clean-Tech Scenario | 2023 | 8 | 25.9
Clean-Tech Scenario | 2023 | 5 | -31.5
Clean-Tech Scenario | 2023 | 12 | 30.1
Clean-Tech Scenario | 2023 | 5 | -0.5
Clean-Tech Scenario | 2023 | 27 | -75.4
Clean-Tech Scenario | 2023 | 5 | -9.8
Clean-Tech Scenario | 2023 | 8 | -14.1
Clean-Tech Scenario | 2023 | 7 | -9.2
Clean-Tech Scenario | 2023 | 6 | 30.9
Clean-Tech Scenario | 2023 | 7 | 12.9
Clean-Tech Scenario | 2023 | 8 | 14.5
Clean-Tech Scenario | 2023 | 14 | -46.9
Clean-Tech Scenario | 2023 | 14 | -37
Clean-Tech Scenario | 2023 | 1 | 39.4
Clean-Tech Scenario | 2023 | 14 | 25.8
Clean-Tech Scenario | 2023 | 8 | 17.8
Clean-Tech Scenario | 2023 | 25 | -115.7
Clean-Tech Scenario | 2023 | 8 | 21
Clean-Tech Scenario | 2023 | 7 | -29.3
Clean-Tech Scenario | 2023 | 16 | 18.6
Clean-Tech Scenario | 2023 | 3 | 35.8
Clean-Tech Scenario | 2023 | 6 | -4
Clean-Tech Scenario | 2023 | 5 | -20.5
Clean-Tech Scenario | 2023 | 7 | -14.3
Clean-Tech Scenario | 2023 | 7 | 36.8
Clean-Tech Scenario | 2023 | 11 | 55.9
Clean-Tech Scenario | 2023 | 9 | 5.4
Clean-Tech Scenario | 2023 | 11 | 24.7
Clean-Tech Scenario | 2023 | 13 | 77.1
Clean-Tech Scenario | 2023 | 25 | -65
Clean-Tech Scenario | 2023 | 5 | -28.5
Clean-Tech Scenario | 2023 | 8 | -17.6
Clean-Tech Scenario | 2023 | 11 | 43.4
Clean-Tech Scenario | 2023 | 10 | 22.9
Clean-Tech Scenario | 2023 | 8 | -31
Clean-Tech Scenario | 2023 | 20 | 50
Clean-Tech Scenario | 2023 | 12 | -31.4
Clean-Tech Scenario | 2023 | 7 | 17.6
Clean-Tech Scenario | 2023 | 14 | -19.2
Clean-Tech Scenario | 2023 | 18 | 42.5
Clean-Tech Scenario | 2023 | 19 | -36.8
Clean-Tech Scenario | 2023 | 9 | 64.2
Clean-Tech Scenario | 2023 | 9 | -45.6
Clean-Tech Scenario | 2023 | 6 | -22.8
Clean-Tech Scenario | 2023 | 13 | 49.1
Clean-Tech Scenario | 2023 | 13 | -78.6
Clean-Tech Scenario | 2023 | 7 | 78
Clean-Tech Scenario | 2023 | 17 | -92.8
Clean-Tech Scenario | 2023 | 17 | 113.9
Clean-Tech Scenario | 2023 | 7 | -35
Clean-Tech Scenario | 2023 | 14 | 52.6
Clean-Tech Scenario | 2023 | 8 | -26.9
Clean-Tech Scenario | 2023 | 6 | -50.1
Clean-Tech Scenario | 2023 | 11 | -85.7
Clean-Tech Scenario | 2023 | 12 | 74.9
Clean-Tech Scenario | 2023 | 8 | -122
Clean-Tech Scenario | 2023 | 9 | 26.7
Clean-Tech Scenario | 2023 | 11 | -78.1
Clean-Tech Scenario | 2023 | 19 | -44
Clean-Tech Scenario | 2023 | 11 | 71.7
Clean-Tech Scenario | 2023 | 7 | -24.7
Clean-Tech Scenario | 2023 | 5 | -42.3
Clean-Tech Scenario | 2023 | 9 | -7.1
Clean-Tech Scenario | 2023 | 14 | -62.9
Clean-Tech Scenario | 2023 | 5 | -11.2
Clean-Tech Scenario | 2023 | 8 | 14.1
Clean-Tech Scenario | 2023 | 7 | -4.9
Clean-Tech Scenario | 2023 | 14 | 15.7
Clean-Tech Scenario | 2023 | 2 | 24
Clean-Tech Scenario | 2023 | 35 | 22.8
Clean-Tech Scenario | 2023 | 7 | 19.7
Clean-Tech Scenario | 2023 | 6 | -7.5
Clean-Tech Scenario | 2023 | 6 | -7.1
Clean-Tech Scenario | 2023 | 6 | -5.6
Clean-Tech Scenario | 2023 | 10 | 19
Clean-Tech Scenario | 2023 | 7 | -17
Clean-Tech Scenario | 2023 | 5 | -34.4
Clean-Tech Scenario | 2023 | 18 | -54
Clean-Tech Scenario | 2023 | 16 | 71.6
Clean-Tech Scenario | 2023 | 9 | 42.2
Clean-Tech Scenario | 2023 | 5 | -29.2
Clean-Tech Scenario | 2023 | 13 | 26.6
Clean-Tech Scenario | 2023 | 4 | -2.6
Clean-Tech Scenario | 2023 | 10 | 20.4
Clean-Tech Scenario | 2023 | 11 | 17.1
Clean-Tech Scenario | 2023 | 8 | -36.4
Clean-Tech Scenario | 2023 | 12 | 47.1
Clean-Tech Scenario | 2023 | 8 | -53.9
Clean-Tech Scenario | 2023 | 7 | 11.2
Clean-Tech Scenario | 2023 | 9 | 51.1
Clean-Tech Scenario | 2023 | 5 | -17.3
Clean-Tech Scenario | 2023 | 8 | 30.2
Clean-Tech Scenario | 2023 | 10 | 16.7
Clean-Tech Scenario | 2023 | 14 | -55.1
Clean-Tech Scenario | 2023 | 9 | -13.9
Clean-Tech Scenario | 2023 | 14 | 31.5
Clean-Tech Scenario | 2023 | 5 | -0.1
Clean-Tech Scenario | 2023 | 23 | 36.1
Clean-Tech Scenario | 2023 | 17 | -47.8
Clean-Tech Scenario | 2023 | 5 | 27.6
Clean-Tech Scenario | 2023 | 20 | 33.6
Clean-Tech Scenario | 2023 | 17 | 37.8
Clean-Tech Scenario | 2023 | 19 | 38.9
Clean-Tech Scenario | 2023 | 9 | 16.1
Clean-Tech Scenario | 2023 | 7 | 17.1
Clean-Tech Scenario | 2023 | 19 | 31.7
Clean-Tech Scenario | 2023 | 19 | 51.3
Clean-Tech Scenario | 2023 | 12 | 34.6
Clean-Tech Scenario | 2023 | 8 | 28.9
Clean-Tech Scenario | 2023 | 17 | 20.4
Clean-Tech Scenario | 2023 | 19 | 42.9
Clean-Tech Scenario | 2023 | 8 | -54.8
Clean-Tech Scenario | 2023 | 15 | 35
Clean-Tech Scenario | 2023 | 15 | -23.6
Clean-Tech Scenario | 2023 | 28 | 30.2
Clean-Tech Scenario | 2023 | 4 | 14.2
Clean-Tech Scenario | 2023 | 12 | -11.6
Clean-Tech Scenario | 2023 | 5 | -5.4
Clean-Tech Scenario | 2023 | 16 | -29.7
Clean-Tech Scenario | 2023 | 13 | 43.6
Clean-Tech Scenario | 2023 | 7 | -20.3
Clean-Tech Scenario | 2023 | 11 | 40.8
Clean-Tech Scenario | 2023 | 9 | -31.8
Clean-Tech Scenario | 2023 | 7 | 14.7
Clean-Tech Scenario | 2023 | 6 | -15.9
Clean-Tech Scenario | 2023 | 7 | 14.9
Clean-Tech Scenario | 2023 | 22 | 110.2
Clean-Tech Scenario | 2023 | 11 | 22.2
Clean-Tech Scenario | 2023 | 9 | -34.1
Clean-Tech Scenario | 2023 | 23 | -42.7
Clean-Tech Scenario | 2023 | 11 | 42.6
Clean-Tech Scenario | 2023 | 7 | -43.1
Clean-Tech Scenario | 2023 | 4 | -12.3
Clean-Tech Scenario | 2023 | 11 | -25.6
Clean-Tech Scenario | 2023 | 4 | 30.1
Clean-Tech Scenario | 2023 | 3 | -92.1
Clean-Tech Scenario | 2023 | 11 | -43.5
Clean-Tech Scenario | 2023 | 8 | 68
Clean-Tech Scenario | 2023 | 17 | -41.2
Clean-Tech Scenario | 2023 | 22 | -64.1
Clean-Tech Scenario | 2023 | 5 | 49.7
Clean-Tech Scenario | 2023 | 11 | 45.7
Clean-Tech Scenario | 2023 | 34 | 44.3
Clean-Tech Scenario | 2023 | 8 | -28.7
Clean-Tech Scenario | 2023 | 20 | -120.5
Clean-Tech Scenario | 2023 | 19 | 24.9
Clean-Tech Scenario | 2023 | 14 | 71.4
Clean-Tech Scenario | 2023 | 13 | -26.8
Clean-Tech Scenario | 2023 | 9 | -29.6
Clean-Tech Scenario | 2023 | 5 | 33.3
Clean-Tech Scenario | 2023 | 5 | -36.9
Clean-Tech Scenario | 2023 | 6 | -22.6
Clean-Tech Scenario | 2023 | 4 | -41
Clean-Tech Scenario | 2023 | 12 | 46.3
Clean-Tech Scenario | 2023 | 11 | -54.2
Clean-Tech Scenario | 2023 | 10 | 44
Clean-Tech Scenario | 2023 | 4 | 49.3
Clean-Tech Scenario | 2023 | 4 | -34.1
Clean-Tech Scenario | 2023 | 12 | 24.7
Clean-Tech Scenario | 2023 | 11 | -36.5
Clean-Tech Scenario | 2023 | 10 | 71.1
Clean-Tech Scenario | 2023 | 12 | -50
Clean-Tech Scenario | 2023 | 10 | -21.2
Clean-Tech Scenario | 2023 | 16 | 26.2
Clean-Tech Scenario | 2023 | 3 | 50.7
Clean-Tech Scenario | 2023 | 10 | -36.6
Clean-Tech Scenario | 2023 | 13 | 37.1
Clean-Tech Scenario | 2023 | 8 | -32.2
Clean-Tech Scenario | 2023 | 3 | -47.7
Clean-Tech Scenario | 2023 | 18 | 31.7
Clean-Tech Scenario | 2023 | 9 | -37.7
Clean-Tech Scenario | 2023 | 8 | -18.3
Clean-Tech Scenario | 2023 | 4 | -0.8
Clean-Tech Scenario | 2023 | 6 | 35.9
Clean-Tech Scenario | 2023 | 37 | 52.1
Clean-Tech Scenario | 2023 | 15 | -194.7
Clean-Tech Scenario | 2023 | 16 | -42.7
Clean-Tech Scenario | 2023 | 6 | 9.6
Clean-Tech Scenario | 2023 | 3 | -56.9
Clean-Tech Scenario | 2023 | 10 | -15.1
Clean-Tech Scenario | 2023 | 10 | 18.6
Clean-Tech Scenario | 2023 | 3 | -36
Clean-Tech Scenario | 2023 | 8 | 19.8
Clean-Tech Scenario | 2023 | 5 | 3.6
Clean-Tech Scenario | 2023 | 21 | -49.3
Clean-Tech Scenario | 2023 | 39 | -56.5
Clean-Tech Scenario | 2023 | 25 | 68.5
Clean-Tech Scenario | 2023 | 5 | 2.4
Clean-Tech Scenario | 2023 | 24 | 28.4
Clean-Tech Scenario | 2023 | 8 | -31.4
Clean-Tech Scenario | 2023 | 25 | 39.3
Clean-Tech Scenario | 2023 | 8 | -9.2
Clean-Tech Scenario | 2023 | 6 | 14.2
Clean-Tech Scenario | 2023 | 7 | -16.8
Clean-Tech Scenario | 2023 | 15 | -34.2
Clean-Tech Scenario | 2023 | 2 | 35.5
Clean-Tech Scenario | 2023 | 7 | 22.4
Clean-Tech Scenario | 2023 | 15 | 30.2
Clean-Tech Scenario | 2023 | 3 | 28.7
Clean-Tech Scenario | 2023 | 7 | -11.6
Clean-Tech Scenario | 2023 | 1 | 62.1
Clean-Tech Scenario | 2023 | 9 | 12.6
Clean-Tech Scenario | 2023 | 10 | -31
Clean-Tech Scenario | 2023 | 2 | 36.2
Clean-Tech Scenario | 2023 | 4 | -11.4
Clean-Tech Scenario | 2023 | 29 | -72.8
Clean-Tech Scenario | 2023 | 11 | -15.7
Clean-Tech Scenario | 2023 | 32 | 58
Clean-Tech Scenario | 2023 | 2 | -58.9
Clean-Tech Scenario | 2023 | 9 | 10
Clean-Tech Scenario | 2023 | 13 | 14.4
Clean-Tech Scenario | 2023 | 7 | -26.9
Clean-Tech Scenario | 2023 | 6 | -7.6
Clean-Tech Scenario | 2023 | 8 | 7.6
Clean-Tech Scenario | 2023 | 5 | -13.9
Clean-Tech Scenario | 2023 | 2 | -33.1
Clean-Tech Scenario | 2023 | 7 | 22.9
Clean-Tech Scenario | 2023 | 9 | -22
Clean-Tech Scenario | 2023 | 7 | 29.8
Clean-Tech Scenario | 2023 | 10 | 24.3
Clean-Tech Scenario | 2023 | 12 | -16.1
Clean-Tech Scenario | 2023 | 9 | 15.3
Clean-Tech Scenario | 2023 | 6 | -23.7
Clean-Tech Scenario | 2023 | 11 | -2.6
Clean-Tech Scenario | 2023 | 10 | 46
Clean-Tech Scenario | 2023 | 8 | -18.1
Clean-Tech Scenario | 2023 | 3 | 36.2
Clean-Tech Scenario | 2023 | 13 | -34.5
Clean-Tech Scenario | 2023 | 6 | -5.3
Clean-Tech Scenario | 2023 | 8 | 16.9
Clean-Tech Scenario | 2023 | 6 | -15.2
Clean-Tech Scenario | 2023 | 5 | 27.2
Clean-Tech Scenario | 2023 | 10 | 56.6
Clean-Tech Scenario | 2023 | 5 | -5.7
Clean-Tech Scenario | 2023 | 5 | -21.6
Clean-Tech Scenario | 2023 | 24 | -67.8
Clean-Tech Scenario | 2023 | 6 | 6
Clean-Tech Scenario | 2023 | 20 | 24.8
Clean-Tech Scenario | 2023 | 25 | 41.3
Clean-Tech Scenario | 2023 | 7 | -32
Clean-Tech Scenario | 2023 | 15 | 29.4
Clean-Tech Scenario | 2023 | 19 | 60.6
Clean-Tech Scenario | 2023 | 16 | -60.9
Clean-Tech Scenario | 2023 | 13 | 38.1
Clean-Tech Scenario | 2023 | 9 | -26.4
Clean-Tech Scenario | 2023 | 13 | 21.2
Clean-Tech Scenario | 2023 | 6 | -19.5
Clean-Tech Scenario | 2023 | 21 | -112.9
Clean-Tech Scenario | 2023 | 19 | 33.3
Clean-Tech Scenario | 2023 | 5 | -8
Clean-Tech Scenario | 2023 | 10 | 24.2
Clean-Tech Scenario | 2023 | 7 | 14.1
Clean-Tech Scenario | 2023 | 6 | -36.5
Clean-Tech Scenario | 2023 | 10 | -34.9
Clean-Tech Scenario | 2023 | 10 | 25.2
Clean-Tech Scenario | 2023 | 7 | -15.2
Clean-Tech Scenario | 2023 | 16 | 52.1
Clean-Tech Scenario | 2023 | 11 | -64.8
Clean-Tech Scenario | 2023 | 9 | 75.3
Clean-Tech Scenario | 2023 | 9 | 25
Clean-Tech Scenario | 2023 | 16 | -41.2
Clean-Tech Scenario | 2023 | 13 | 39.6
Clean-Tech Scenario | 2023 | 10 | -50.1
Clean-Tech Scenario | 2023 | 3 | -44.8
Clean-Tech Scenario | 2023 | 13 | -38.5
Clean-Tech Scenario | 2023 | 9 | 21.8
Clean-Tech Scenario | 2023 | 3 | 34
Clean-Tech Scenario | 2023 | 7 | 39.7
Clean-Tech Scenario | 2023 | 12 | -29.5
Clean-Tech Scenario | 2023 | 9 | 24.2
Clean-Tech Scenario | 2023 | 8 | 30.8
Clean-Tech Scenario | 2023 | 8 | 25.8
Clean-Tech Scenario | 2023 | 10 | -41.7
Clean-Tech Scenario | 2023 | 13 | 27.3
Clean-Tech Scenario | 2023 | 4 | -40.8
Clean-Tech Scenario | 2023 | 5 | -45.7
Clean-Tech Scenario | 2023 | 11 | 35.2
Clean-Tech Scenario | 2023 | 6 | -4.5
Clean-Tech Scenario | 2023 | 6 | -32.4
Clean-Tech Scenario | 2023 | 2 | -52.4
Clean-Tech Scenario | 2023 | 5 | 63.4
Clean-Tech Scenario | 2023 | 6 | -38.6
Clean-Tech Scenario | 2023 | 2 | -30.3
Clean-Tech Scenario | 2023 | 12 | -102.2
Clean-Tech Scenario | 2023 | 11 | 53.1
Clean-Tech Scenario | 2023 | 7 | -20.6
Clean-Tech Scenario | 2023 | 4 | 44.4
Clean-Tech Scenario | 2023 | 13 | -59
Clean-Tech Scenario | 2023 | 9 | 48.8
Clean-Tech Scenario | 2023 | 5 | -24.1
Clean-Tech Scenario | 2023 | 15 | 54.7
Clean-Tech Scenario | 2023 | 7 | -20
Clean-Tech Scenario | 2023 | 9 | 21
Clean-Tech Scenario | 2023 | 4 | -53.5
Clean-Tech Scenario | 2023 | 15 | 49
Clean-Tech Scenario | 2023 | 14 | -68.6
Clean-Tech Scenario | 2023 | 7 | 34.6
Clean-Tech Scenario | 2023 | 6 | 33.5
Clean-Tech Scenario | 2023 | 4 | -10.5
Clean-Tech Scenario | 2023 | 3 | 37.7
Clean-Tech Scenario | 2023 | 5 | 5
Clean-Tech Scenario | 2023 | 19 | 44.8
Clean-Tech Scenario | 2023 | 6 | -10.4
Clean-Tech Scenario | 2023 | 27 | 44.5
Clean-Tech Scenario | 2023 | 6 | -21.5
Clean-Tech Scenario | 2023 | 11 | 28
Clean-Tech Scenario | 2023 | 13 | -49.9
Clean-Tech Scenario | 2023 | 5 | -26
Clean-Tech Scenario | 2023 | 7 | -38.2
Clean-Tech Scenario | 2023 | 1 | -44.9
Clean-Tech Scenario | 2023 | 1 | -33.9
Clean-Tech Scenario | 2023 | 1 | 45.4
Clean-Tech Scenario | 2023 | 8 | 35.3
Clean-Tech Scenario | 2023 | 7 | -33.3
Clean-Tech Scenario | 2023 | 6 | 18.6
Clean-Tech Scenario | 2023 | 12 | -42.4
Clean-Tech Scenario | 2023 | 8 | 44
Clean-Tech Scenario | 2023 | 1 | 111.7
Clean-Tech Scenario | 2023 | 4 | -32.6
Clean-Tech Scenario | 2023 | 11 | 20.9
Clean-Tech Scenario | 2023 | 6 | 52.9
Clean-Tech Scenario | 2023 | 25 | 62.8
Clean-Tech Scenario | 2023 | 35 | 37.6
Clean-Tech Scenario | 2023 | 11 | 41
Clean-Tech Scenario | 2023 | 9 | 12.8
Clean-Tech Scenario | 2023 | 19 | 20.1
Clean-Tech Scenario | 2023 | 7 | -26.5
Clean-Tech Scenario | 2023 | 11 | 29.5
Clean-Tech Scenario | 2023 | 4 | -52.9
Clean-Tech Scenario | 2023 | 12 | -13.2
Clean-Tech Scenario | 2023 | 6 | 2.9
Clean-Tech Scenario | 2023 | 39 | 32.6
Clean-Tech Scenario | 2023 | 4 | -19.6
Clean-Tech Scenario | 2023 | 5 | -37.4
Clean-Tech Scenario | 2023 | 9 | 20.5
Clean-Tech Scenario | 2023 | 20 | 73.2
Clean-Tech Scenario | 2023 | 5 | -8.3
Clean-Tech Scenario | 2023 | 9 | -62.5
Clean-Tech Scenario | 2023 | 14 | 31.6
Clean-Tech Scenario | 2023 | 11 | 15.3
Clean-Tech Scenario | 2023 | 7 | -23.7
Clean-Tech Scenario | 2023 | 7 | -18.7
Clean-Tech Scenario | 2023 | 2 | 45.4
Clean-Tech Scenario | 2023 | 9 | -25
Clean-Tech Scenario | 2023 | 13 | 10.5
Clean-Tech Scenario | 2023 | 15 | 43.2
Clean-Tech Scenario | 2023 | 39 | 51.6
Clean-Tech Scenario | 2023 | 9 | -31.5
Clean-Tech Scenario | 2023 | 14 | 33.5
Clean-Tech Scenario | 2023 | 7 | 33.4
Clean-Tech Scenario | 2023 | 7 | -6.2
Clean-Tech Scenario | 2023 | 5 | 9.5
Clean-Tech Scenario | 2023 | 19 | 35.3
Clean-Tech Scenario | 2023 | 8 | -26.3
Clean-Tech Scenario | 2023 | 10 | 25.9
Clean-Tech Scenario | 2023 | 10 | 35
Clean-Tech Scenario | 2023 | 7 | -36.8
Clean-Tech Scenario | 2023 | 10 | 38.9
Clean-Tech Scenario | 2023 | 22 | 62
Clean-Tech Scenario | 2023 | 10 | 49.4
Clean-Tech Scenario | 2023 | 14 | 29.6
Clean-Tech Scenario | 2023 | 8 | -42.2
Clean-Tech Scenario | 2023 | 7 | 60.6
Clean-Tech Scenario | 2023 | 7 | -16.7
Clean-Tech Scenario | 2023 | 7 | -63.9
Clean-Tech Scenario | 2023 | 11 | -26.2
Clean-Tech Scenario | 2023 | 22 | -79.4
Clean-Tech Scenario | 2023 | 10 | -42.8
Clean-Tech Scenario | 2023 | 2 | -40.2
Clean-Tech Scenario | 2023 | 20 | -53.5
Clean-Tech Scenario | 2023 | 21 | 38.8
Clean-Tech Scenario | 2023 | 3 | -33.5
Clean-Tech Scenario | 2023 | 4 | 57.9
Clean-Tech Scenario | 2023 | 8 | -34
Clean-Tech Scenario | 2023 | 10 | 22.2
Clean-Tech Scenario | 2023 | 7 | -30.9
Clean-Tech Scenario | 2023 | 8 | -1.5
Clean-Tech Scenario | 2023 | 1 | -38.1
Clean-Tech Scenario | 2023 | 6 | 6.3
Clean-Tech Scenario | 2023 | 10 | 24.1
Clean-Tech Scenario | 2023 | 19 | 39
Clean-Tech Scenario | 2023 | 6 | 0.6
Clean-Tech Scenario | 2023 | 8 | 29.6
Clean-Tech Scenario | 2023 | 1 | 37.9
Clean-Tech Scenario | 2023 | 12 | -19.8
Clean-Tech Scenario | 2023 | 6 | -14
Clean-Tech Scenario | 2023 | 8 | 16.2
Clean-Tech Scenario | 2023 | 8 | -20
Clean-Tech Scenario | 2023 | 26 | -61.3
Clean-Tech Scenario | 2023 | 10 | 20.9
Clean-Tech Scenario | 2023 | 7 | -8.2
Clean-Tech Scenario | 2023 | 4 | 18.4
Clean-Tech Scenario | 2023 | 5 | -34.3
Clean-Tech Scenario | 2023 | 7 | -14.7
Clean-Tech Scenario | 2023 | 3 | -34.2
Clean-Tech Scenario | 2023 | 27 | 31.8
Clean-Tech Scenario | 2023 | 6 | 34.2
Clean-Tech Scenario | 2023 | 6 | 21.8
Clean-Tech Scenario | 2023 | 11 | -19.7
Clean-Tech Scenario | 2023 | 12 | 29.2
Clean-Tech Scenario | 2023 | 7 | -36.9
Clean-Tech Scenario | 2023 | 10 | -44.4
Clean-Tech Scenario | 2023 | 2 | 37.5
Clean-Tech Scenario | 2023 | 17 | 36.8
Clean-Tech Scenario | 2023 | 12 | -42.8
Clean-Tech Scenario | 2023 | 10 | 28.4
Clean-Tech Scenario | 2023 | 8 | -41.4
Clean-Tech Scenario | 2023 | 5 | 34
Clean-Tech Scenario | 2023 | 6 | -12.1
Clean-Tech Scenario | 2023 | 22 | 35.8
Clean-Tech Scenario | 2023 | 9 | -26
Clean-Tech Scenario | 2023 | 7 | -4.5
Clean-Tech Scenario | 2023 | 5 | 2.3
Clean-Tech Scenario | 2023 | 23 | 62.9
Clean-Tech Scenario | 2023 | 7 | 41
Clean-Tech Scenario | 2023 | 18 | -138.2
Clean-Tech Scenario | 2023 | 9 | 34.6
Clean-Tech Scenario | 2023 | 7 | 5.7
Clean-Tech Scenario | 2023 | 6 | -3.3
Clean-Tech Scenario | 2023 | 6 | 51.5
Clean-Tech Scenario | 2023 | 6 | -43.7
Clean-Tech Scenario | 2023 | 17 | 41.9
Clean-Tech Scenario | 2023 | 9 | 30.6
Clean-Tech Scenario | 2023 | 12 | -11.3
Clean-Tech Scenario | 2023 | 17 | 48.4
Clean-Tech Scenario | 2023 | 11 | -44.5
Clean-Tech Scenario | 2023 | 9 | 63.7
Clean-Tech Scenario | 2023 | 8 | -57
Clean-Tech Scenario | 2023 | 15 | 80.6
Clean-Tech Scenario | 2023 | 11 | 35.4
Clean-Tech Scenario | 2023 | 9 | -68
Clean-Tech Scenario | 2023 | 10 | -64.3
Clean-Tech Scenario | 2023 | 10 | 45
Clean-Tech Scenario | 2023 | 1 | 45.8
Clean-Tech Scenario | 2023 | 9 | 19.6
Clean-Tech Scenario | 2023 | 10 | 96.4
Clean-Tech Scenario | 2023 | 8 | -38.9
Clean-Tech Scenario | 2023 | 14 | -138.7
Clean-Tech Scenario | 2023 | 6 | 24.7
Clean-Tech Scenario | 2023 | 6 | -11.9
Clean-Tech Scenario | 2023 | 7 | 38.3
Clean-Tech Scenario | 2023 | 11 | -18.6
Clean-Tech Scenario | 2023 | 4 | 31.1
Clean-Tech Scenario | 2023 | 7 | 23.5
Clean-Tech Scenario | 2023 | 6 | -35.4
Clean-Tech Scenario | 2023 | 20 | -47.6
Clean-Tech Scenario | 2023 | 8 | 22.6
Clean-Tech Scenario | 2023 | 10 | -45.8
Clean-Tech Scenario | 2023 | 10 | 17.9
Clean-Tech Scenario | 2023 | 23 | -26.3
Clean-Tech Scenario | 2023 | 10 | 21.7
Clean-Tech Scenario | 2023 | 17 | -68.5
Clean-Tech Scenario | 2023 | 8 | 34.9
Clean-Tech Scenario | 2023 | 11 | 32.6
Clean-Tech Scenario | 2023 | 10 | 15
Clean-Tech Scenario | 2023 | 7 | -45.2
Clean-Tech Scenario | 2023 | 9 | 53.1
Clean-Tech Scenario | 2023 | 20 | -33.9
Clean-Tech Scenario | 2023 | 14 | -33.7
Clean-Tech Scenario | 2023 | 8 | 37.9
Clean-Tech Scenario | 2023 | 1 | 41
Clean-Tech Scenario | 2023 | 10 | -47.9
Clean-Tech Scenario | 2023 | 9 | -74.7
Clean-Tech Scenario | 2023 | 9 | 33.2
Clean-Tech Scenario | 2023 | 6 | -37.6
Clean-Tech Scenario | 2023 | 23 | -163
Clean-Tech Scenario | 2023 | 3 | 44.7
Clean-Tech Scenario | 2023 | 19 | -32.4
Clean-Tech Scenario | 2023 | 9 | -23.9
Clean-Tech Scenario | 2023 | 6 | 28.2
Clean-Tech Scenario | 2023 | 9 | -65.5
Clean-Tech Scenario | 2023 | 1 | -30.5
Clean-Tech Scenario | 2023 | 10 | 34.6
Clean-Tech Scenario | 2023 | 17 | -109.2
Clean-Tech Scenario | 2023 | 12 | 36.1
Clean-Tech Scenario | 2023 | 1 | -50.1
Clean-Tech Scenario | 2023 | 2 | 44.4
Clean-Tech Scenario | 2023 | 7 | -22.8
Clean-Tech Scenario | 2023 | 8 | 35.1
Clean-Tech Scenario | 2023 | 10 | -28.5
Clean-Tech Scenario | 2023 | 6 | -24
Clean-Tech Scenario | 2023 | 10 | 37
Clean-Tech Scenario | 2023 | 7 | -40.9
Clean-Tech Scenario | 2023 | 19 | -40.4
Clean-Tech Scenario | 2023 | 5 | 19.4
Clean-Tech Scenario | 2023 | 3 | 28.9
Clean-Tech Scenario | 2023 | 7 | -53.6
Clean-Tech Scenario | 2023 | 6 | 17.9
Clean-Tech Scenario | 2023 | 4 | 35.9
Clean-Tech Scenario | 2023 | 4 | 30
Clean-Tech Scenario | 2023 | 4 | -56.3
Clean-Tech Scenario | 2023 | 1 | 39.3
Clean-Tech Scenario | 2023 | 10 | 58.1
Clean-Tech Scenario | 2023 | 5 | -45.5
Clean-Tech Scenario | 2023 | 17 | -113.6
Clean-Tech Scenario | 2023 | 7 | 30.2
Clean-Tech Scenario | 2023 | 11 | -45.6
Clean-Tech Scenario | 2023 | 8 | -77
Clean-Tech Scenario | 2023 | 10 | 70.8
Clean-Tech Scenario | 2023 | 9 | -77.8
Clean-Tech Scenario | 2023 | 10 | 71.4
Clean-Tech Scenario | 2023 | 7 | -84.9
Clean-Tech Scenario | 2023 | 4 | -49.9
Clean-Tech Scenario | 2023 | 7 | 58.2
Clean-Tech Scenario | 2023 | 10 | -69.4
Clean-Tech Scenario | 2023 | 6 | -32.3
Clean-Tech Scenario | 2023 | 6 | 42.3
Clean-Tech Scenario | 2023 | 8 | 35.4
Clean-Tech Scenario | 2023 | 9 | -53.1
Clean-Tech Scenario | 2023 | 3 | 27.4
Clean-Tech Scenario | 2023 | 10 | -57.2
Clean-Tech Scenario | 2023 | 6 | 27.4
Clean-Tech Scenario | 2023 | 5 | -1.8
Clean-Tech Scenario | 2023 | 6 | -11.6
Clean-Tech Scenario | 2023 | 6 | -5.5
Clean-Tech Scenario | 2023 | 7 | 29.6
Clean-Tech Scenario | 2023 | 8 | 9.3
Clean-Tech Scenario | 2023 | 19 | -35.9
Clean-Tech Scenario | 2023 | 6 | 12.5
Clean-Tech Scenario | 2023 | 25 | 20.7
Clean-Tech Scenario | 2023 | 4 | -27.6
Clean-Tech Scenario | 2023 | 3 | -26.7
Clean-Tech Scenario | 2023 | 7 | -28.7
Clean-Tech Scenario | 2023 | 7 | -22.4
Clean-Tech Scenario | 2023 | 6 | 19.7
Clean-Tech Scenario | 2023 | 3 | 25.2
Clean-Tech Scenario | 2023 | 6 | 10.3
Clean-Tech Scenario | 2023 | 16 | 79.7
Clean-Tech Scenario | 2023 | 12 | -86.7
Clean-Tech Scenario | 2023 | 10 | -47.1
Clean-Tech Scenario | 2023 | 14 | 46.6
Clean-Tech Scenario | 2023 | 12 | -45.9
Clean-Tech Scenario | 2023 | 6 | 5.3
Clean-Tech Scenario | 2023 | 9 | -14.7
Clean-Tech Scenario | 2023 | 15 | -32.6
Clean-Tech Scenario | 2023 | 6 | 23.6
Clean-Tech Scenario | 2023 | 9 | 15.1
Clean-Tech Scenario | 2023 | 15 | 24.4
Clean-Tech Scenario | 2023 | 4 | -36.2
Clean-Tech Scenario | 2023 | 2 | 33.7
Clean-Tech Scenario | 2023 | 6 | -22
Clean-Tech Scenario | 2023 | 9 | -37.1
Clean-Tech Scenario | 2023 | 4 | 48
Clean-Tech Scenario | 2023 | 15 | 26.6
Clean-Tech Scenario | 2023 | 9 | 18.5
Clean-Tech Scenario | 2023 | 14 | 18.7
Clean-Tech Scenario | 2023 | 9 | 72.9
Clean-Tech Scenario | 2023 | 9 | 38
Clean-Tech Scenario | 2023 | 9 | -20.4
Clean-Tech Scenario | 2023 | 3 | -47.9
Clean-Tech Scenario | 2023 | 4 | -27.4
Clean-Tech Scenario | 2023 | 4 | -52.8
Clean-Tech Scenario | 2023 | 2 | -34.8
Clean-Tech Scenario | 2023 | 5 | -36.3
Clean-Tech Scenario | 2023 | 7 | 41.6
Clean-Tech Scenario | 2023 | 17 | 57.4
Clean-Tech Scenario | 2023 | 12 | 55.5
Clean-Tech Scenario | 2023 | 5 | -33.8
Clean-Tech Scenario | 2023 | 6 | -39.9
Clean-Tech Scenario | 2023 | 14 | 40.5
Clean-Tech Scenario | 2023 | 5 | -67.5
Clean-Tech Scenario | 2023 | 5 | -39
Clean-Tech Scenario | 2023 | 9 | -26.1
Clean-Tech Scenario | 2023 | 8 | 30.7
Clean-Tech Scenario | 2023 | 5 | -39.4
Clean-Tech Scenario | 2023 | 13 | 19.7
Clean-Tech Scenario | 2023 | 7 | 37.3
Clean-Tech Scenario | 2023 | 9 | 26.1
Clean-Tech Scenario | 2023 | 7 | -61.5
Clean-Tech Scenario | 2023 | 13 | 44.2
Clean-Tech Scenario | 2023 | 11 | 68.2
Clean-Tech Scenario | 2023 | 13 | -84.2
Clean-Tech Scenario | 2023 | 13 | -36.3
Clean-Tech Scenario | 2023 | 6 | 2.4
Clean-Tech Scenario | 2023 | 14 | 20.2
Clean-Tech Scenario | 2023 | 18 | 40.2
Clean-Tech Scenario | 2023 | 6 | 42.5
Clean-Tech Scenario | 2023 | 6 | -21.6
Clean-Tech Scenario | 2023 | 7 | 73.4
Clean-Tech Scenario | 2023 | 7 | 85.5
Clean-Tech Scenario | 2023 | 26 | 30.6
Clean-Tech Scenario | 2023 | 11 | 102.5
Clean-Tech Scenario | 2023 | 8 | -22.7
Clean-Tech Scenario | 2023 | 7 | 19.8
Clean-Tech Scenario | 2023 | 16 | -23.1
Clean-Tech Scenario | 2023 | 9 | -46.4
Clean-Tech Scenario | 2023 | 2 | -41.6
Clean-Tech Scenario | 2023 | 12 | 17.1
Clean-Tech Scenario | 2023 | 16 | 33.9
Clean-Tech Scenario | 2023 | 23 | 54.5
Clean-Tech Scenario | 2023 | 9 | -37
Clean-Tech Scenario | 2023 | 52 | 42
Clean-Tech Scenario | 2023 | 18 | -52.2
Clean-Tech Scenario | 2023 | 12 | 39.6
Clean-Tech Scenario | 2023 | 9 | -64.9
Clean-Tech Scenario | 2023 | 8 | 39.5
Clean-Tech Scenario | 2023 | 13 | 76.4
Clean-Tech Scenario | 2023 | 9 | -36.7
Clean-Tech Scenario | 2023 | 8 | 26.7
Clean-Tech Scenario | 2023 | 8 | 47.4
Clean-Tech Scenario | 2023 | 11 | -47.6
Clean-Tech Scenario | 2023 | 20 | 28.3
Clean-Tech Scenario | 2023 | 6 | -37
Clean-Tech Scenario | 2023 | 6 | 15.2
Clean-Tech Scenario | 2023 | 5 | -56.5
Clean-Tech Scenario | 2023 | 11 | -53.7
Clean-Tech Scenario | 2023 | 9 | 63.3
Clean-Tech Scenario | 2023 | 5 | -19.4
Clean-Tech Scenario | 2023 | 1 | -50.8
Clean-Tech Scenario | 2023 | 5 | -53.1
Clean-Tech Scenario | 2023 | 4 | -41.8
Clean-Tech Scenario | 2023 | 4 | 79.3
Clean-Tech Scenario | 2023 | 19 | 44.4
Clean-Tech Scenario | 2023 | 16 | -27.9
Clean-Tech Scenario | 2023 | 20 | 26.6
Clean-Tech Scenario | 2023 | 7 | -10.2
Clean-Tech Scenario | 2023 | 18 | 20.6
Clean-Tech Scenario | 2023 | 5 | 25
Clean-Tech Scenario | 2023 | 20 | 59.6
Clean-Tech Scenario | 2023 | 25 | 40
Clean-Tech Scenario | 2023 | 2 | -19.1
Clean-Tech Scenario | 2023 | 6 | 1
Clean-Tech Scenario | 2023 | 4 | -31.2
Clean-Tech Scenario | 2023 | 2 | 48.1
Clean-Tech Scenario | 2023 | 11 | 20.3
Clean-Tech Scenario | 2023 | 5 | 1.3
Clean-Tech Scenario | 2023 | 20 | 16.8
Clean-Tech Scenario | 2023 | 9 | -27.3
Clean-Tech Scenario | 2023 | 7 | 35.6
Clean-Tech Scenario | 2023 | 4 | -24.7
Clean-Tech Scenario | 2023 | 16 | 149.2
Clean-Tech Scenario | 2023 | 14 | -37.7
Clean-Tech Scenario | 2023 | 7 | 7.5
Clean-Tech Scenario | 2023 | 4 | 36.9
Clean-Tech Scenario | 2023 | 5 | -5.9
Clean-Tech Scenario | 2023 | 15 | -40.5
Clean-Tech Scenario | 2023 | 16 | 59.9
Clean-Tech Scenario | 2023 | 8 | -5.5
Clean-Tech Scenario | 2023 | 18 | -46.9
Clean-Tech Scenario | 2023 | 7 | -32.1
Clean-Tech Scenario | 2023 | 11 | 51.4
Clean-Tech Scenario | 2023 | 10 | -35.1
Clean-Tech Scenario | 2023 | 16 | -71.8
Clean-Tech Scenario | 2023 | 8 | 25.4
Clean-Tech Scenario | 2023 | 4 | -10.9
Clean-Tech Scenario | 2023 | 5 | 14.1
Clean-Tech Scenario | 2023 | 10 | 20
Clean-Tech Scenario | 2023 | 9 | 15.2
Clean-Tech Scenario | 2023 | 18 | -133.3
Clean-Tech Scenario | 2023 | 12 | 29.8
Clean-Tech Scenario | 2023 | 12 | -32.9
Clean-Tech Scenario | 2023 | 17 | 47.7
Clean-Tech Scenario | 2023 | 5 | 57.3
Clean-Tech Scenario | 2023 | 8 | 23.8
Clean-Tech Scenario | 2023 | 11 | -27.9
Clean-Tech Scenario | 2023 | 7 | 14.2
Clean-Tech Scenario | 2023 | 11 | -112.6
Clean-Tech Scenario | 2023 | 17 | 75.1
Clean-Tech Scenario | 2023 | 14 | -48.1
Clean-Tech Scenario | 2023 | 8 | 42.2
Clean-Tech Scenario | 2023 | 5 | -7.2
Clean-Tech Scenario | 2023 | 15 | 12.3
Clean-Tech Scenario | 2023 | 8 | 51
Clean-Tech Scenario | 2023 | 7 | -25.7
Clean-Tech Scenario | 2023 | 20 | -103.8
Clean-Tech Scenario | 2023 | 16 | -63.4
Clean-Tech Scenario | 2023 | 10 | 15.5
Clean-Tech Scenario | 2023 | 22 | 33.7
Clean-Tech Scenario | 2023 | 20 | -114.8
Clean-Tech Scenario | 2023 | 7 | 55.3
Clean-Tech Scenario | 2023 | 12 | -19.4
Clean-Tech Scenario | 2023 | 35 | 39.2
Clean-Tech Scenario | 2023 | 11 | 27.2
Clean-Tech Scenario | 2023 | 20 | 23.6
Clean-Tech Scenario | 2023 | 14 | -19.7
Clean-Tech Scenario | 2023 | 9 | 17.4
Clean-Tech Scenario | 2023 | 9 | 31.1
Clean-Tech Scenario | 2023 | 14 | 24
Clean-Tech Scenario | 2023 | 7 | 13.6
Clean-Tech Scenario | 2023 | 8 | -13.2
Clean-Tech Scenario | 2023 | 7 | 28
Clean-Tech Scenario | 2023 | 30 | -29.6
Clean-Tech Scenario | 2023 | 9 | -26.7
Clean-Tech Scenario | 2023 | 9 | 10.7
Clean-Tech Scenario | 2023 | 20 | 34.1
Clean-Tech Scenario | 2023 | 22 | 57.8
Clean-Tech Scenario | 2023 | 24 | 50.4
Clean-Tech Scenario | 2023 | 7 | 12.3
Clean-Tech Scenario | 2023 | 11 | 24.3
Clean-Tech Scenario | 2023 | 12 | -36.3
Clean-Tech Scenario | 2023 | 2 | -37.7
Clean-Tech Scenario | 2023 | 4 | -24
Clean-Tech Scenario | 2023 | 7 | 26.2
Clean-Tech Scenario | 2023 | 8 | -55.9
Clean-Tech Scenario | 2023 | 9 | 44.9
Clean-Tech Scenario | 2023 | 13 | -70.9
Clean-Tech Scenario | 2023 | 1 | -41.7
Clean-Tech Scenario | 2023 | 6 | -33.2
Clean-Tech Scenario | 2023 | 10 | 55.7
Clean-Tech Scenario | 2023 | 15 | -86
Clean-Tech Scenario | 2023 | 5 | 11.7
Clean-Tech Scenario | 2023 | 9 | -77.5
Clean-Tech Scenario | 2023 | 11 | 63.9
Clean-Tech Scenario | 2023 | 20 | -67.7
Clean-Tech Scenario | 2023 | 23 | 60.4
Clean-Tech Scenario | 2023 | 21 | -40.9
Clean-Tech Scenario | 2023 | 9 | 39.6
Clean-Tech Scenario | 2023 | 4 | 4.5
Clean-Tech Scenario | 2023 | 17 | 35.4
Clean-Tech Scenario | 2023 | 27 | 44.9
Clean-Tech Scenario | 2023 | 14 | 37.2
Clean-Tech Scenario | 2023 | 11 | 16.7
Clean-Tech Scenario | 2023 | 8 | -21.6
Clean-Tech Scenario | 2023 | 1 | 71.1
Clean-Tech Scenario | 2023 | 7 | -17.8
Clean-Tech Scenario | 2023 | 9 | 46.2
Clean-Tech Scenario | 2023 | 11 | 10
Clean-Tech Scenario | 2023 | 10 | -26.3
Clean-Tech Scenario | 2023 | 5 | 24.7
Clean-Tech Scenario | 2023 | 6 | -19
Clean-Tech Scenario | 2023 | 7 | -23.6
Clean-Tech Scenario | 2023 | 2 | 46.5
Clean-Tech Scenario | 2023 | 6 | -29.6
Clean-Tech Scenario | 2023 | 6 | -42.2
Clean-Tech Scenario | 2023 | 6 | 60
Clean-Tech Scenario | 2023 | 14 | -96
Clean-Tech Scenario | 2023 | 9 | 62.9
Clean-Tech Scenario | 2023 | 10 | -66.7
Clean-Tech Scenario | 2023 | 13 | 37.2
Clean-Tech Scenario | 2023 | 19 | -121.6
Clean-Tech Scenario | 2023 | 5 | 35.5
Clean-Tech Scenario | 2023 | 16 | -67.7
Clean-Tech Scenario | 2023 | 13 | -71.7
Clean-Tech Scenario | 2023 | 8 | -39.8
Clean-Tech Scenario | 2023 | 17 | 50.8
Clean-Tech Scenario | 2023 | 17 | -84.7
Clean-Tech Scenario | 2023 | 6 | 30.2
Clean-Tech Scenario | 2023 | 10 | -47.7
Clean-Tech Scenario | 2023 | 6 | 32.1
Clean-Tech Scenario | 2023 | 7 | -5.5
Clean-Tech Scenario | 2023 | 4 | -1.1
Clean-Tech Scenario | 2023 | 13 | 32.3
Clean-Tech Scenario | 2023 | 13 | 35.3
Clean-Tech Scenario | 2023 | 24 | 50.7
Clean-Tech Scenario | 2023 | 7 | -6.6
Clean-Tech Scenario | 2023 | 12 | 22.9
Clean-Tech Scenario | 2023 | 15 | 19.3
Clean-Tech Scenario | 2023 | 10 | 30.6
Clean-Tech Scenario | 2023 | 16 | 43.9
Clean-Tech Scenario | 2023 | 10 | 13
Clean-Tech Scenario | 2023 | 27 | 33.6
Clean-Tech Scenario | 2023 | 49 | 36
Clean-Tech Scenario | 2023 | 2 | -39.6
Clean-Tech Scenario | 2023 | 6 | 39.5
Clean-Tech Scenario | 2023 | 6 | 36.6
Clean-Tech Scenario | 2023 | 5 | 37
Clean-Tech Scenario | 2023 | 6 | 51.6
Clean-Tech Scenario | 2023 | 8 | -26.6
Clean-Tech Scenario | 2023 | 9 | 50.1
Clean-Tech Scenario | 2023 | 13 | 112.9
Clean-Tech Scenario | 2023 | 20 | 47.2
Clean-Tech Scenario | 2023 | 1 | 42.2
Clean-Tech Scenario | 2023 | 1 | -67.8
Clean-Tech Scenario | 2023 | 4 | 45.8
Clean-Tech Scenario | 2023 | 8 | -59
Clean-Tech Scenario | 2023 | 6 | 97.7
Clean-Tech Scenario | 2023 | 13 | -59.8
Clean-Tech Scenario | 2023 | 29 | 37.9
Clean-Tech Scenario | 2023 | 1 | -47.5
Clean-Tech Scenario | 2023 | 15 | 48.5
Clean-Tech Scenario | 2023 | 3 | -41.5
Clean-Tech Scenario | 2023 | 6 | -8.5
Clean-Tech Scenario | 2023 | 6 | -13.1
Clean-Tech Scenario | 2023 | 8 | 28.8
Clean-Tech Scenario | 2023 | 9 | 13.1
Clean-Tech Scenario | 2023 | 6 | 64.8
Clean-Tech Scenario | 2023 | 8 | 10.9
Clean-Tech Scenario | 2023 | 17 | -20.1
Clean-Tech Scenario | 2023 | 32 | 59.7
Clean-Tech Scenario | 2023 | 15 | 70.1
Clean-Tech Scenario | 2023 | 11 | 25.5
Clean-Tech Scenario | 2023 | 10 | 39.2
Clean-Tech Scenario | 2023 | 7 | -3.9
Clean-Tech Scenario | 2023 | 26 | 42.7
Clean-Tech Scenario | 2023 | 14 | 22.1
Clean-Tech Scenario | 2023 | 8 | 19.1
Clean-Tech Scenario | 2023 | 13 | 20.6
Clean-Tech Scenario | 2023 | 5 | 17
Clean-Tech Scenario | 2023 | 12 | 11.7
Clean-Tech Scenario | 2023 | 15 | -48.9
Clean-Tech Scenario | 2023 | 7 | -29.5
Clean-Tech Scenario | 2023 | 15 | 58.2
Clean-Tech Scenario | 2023 | 17 | -88.4
Clean-Tech Scenario | 2023 | 11 | -73.9
Clean-Tech Scenario | 2023 | 7 | 61.5
Clean-Tech Scenario | 2023 | 23 | -59.5
Clean-Tech Scenario | 2023 | 20 | 50.3
Clean-Tech Scenario | 2023 | 9 | -38.5
Clean-Tech Scenario | 2023 | 4 | -38.6
Clean-Tech Scenario | 2023 | 9 | 34.2
Clean-Tech Scenario | 2023 | 8 | 24.8
Clean-Tech Scenario | 2023 | 36 | 51.9
Clean-Tech Scenario | 2023 | 13 | 11.7
Clean-Tech Scenario | 2023 | 5 | -29.4
Clean-Tech Scenario | 2023 | 11 | 34.2
Clean-Tech Scenario | 2023 | 7 | -15.1
Clean-Tech Scenario | 2023 | 8 | 9.5
Clean-Tech Scenario | 2023 | 15 | 26.7
Clean-Tech Scenario | 2023 | 6 | -25.9
Clean-Tech Scenario | 2023 | 9 | 25.5
Clean-Tech Scenario | 2023 | 19 | 37.6
Clean-Tech Scenario | 2023 | 5 | 4.6
Clean-Tech Scenario | 2023 | 7 | 15.5
Clean-Tech Scenario | 2023 | 7 | -16.9
Clean-Tech Scenario | 2023 | 13 | 16
Clean-Tech Scenario | 2023 | 22 | 37.2
Clean-Tech Scenario | 2023 | 20 | 38.4
Clean-Tech Scenario | 2023 | 5 | 38.4
Clean-Tech Scenario | 2023 | 6 | -12.5
Clean-Tech Scenario | 2023 | 3 | 57.4
Clean-Tech Scenario | 2023 | 5 | -23.9
Clean-Tech Scenario | 2023 | 8 | -20.8
Clean-Tech Scenario | 2023 | 2 | 40.1
Clean-Tech Scenario | 2023 | 2 | 56.9
Clean-Tech Scenario | 2023 | 23 | 100.2
Clean-Tech Scenario | 2023 | 6 | 37.7
Clean-Tech Scenario | 2023 | 1 | -60.5
Clean-Tech Scenario | 2023 | 6 | 29.3
Clean-Tech Scenario | 2023 | 5 | 21.8
Clean-Tech Scenario | 2023 | 13 | -76.9
Clean-Tech Scenario | 2023 | 15 | 105
Clean-Tech Scenario | 2023 | 6 | -72.9
Clean-Tech Scenario | 2023 | 12 | 49.3
Clean-Tech Scenario | 2023 | 11 | -66.6
Clean-Tech Scenario | 2023 | 6 | -34.9
Clean-Tech Scenario | 2023 | 19 | 92.2
Clean-Tech Scenario | 2023 | 11 | -32.3
Clean-Tech Scenario | 2023 | 7 | -12.8
Clean-Tech Scenario | 2023 | 6 | 45.6
Clean-Tech Scenario | 2023 | 11 | 64
Clean-Tech Scenario | 2023 | 12 | 74.5
Clean-Tech Scenario | 2023 | 11 | -63.7
Clean-Tech Scenario | 2023 | 8 | 72.3
Clean-Tech Scenario | 2023 | 9 | -17.4
Clean-Tech Scenario | 2023 | 11 | 17.4
Clean-Tech Scenario | 2023 | 2 | -58.7
Clean-Tech Scenario | 2023 | 8 | 29.7
Clean-Tech Scenario | 2023 | 10 | -22.3
Clean-Tech Scenario | 2023 | 8 | -5.8
Clean-Tech Scenario | 2023 | 14 | -59.3
Clean-Tech Scenario | 2023 | 7 | 11
Clean-Tech Scenario | 2023 | 8 | -5.9
Clean-Tech Scenario | 2023 | 6 | 29.2
Clean-Tech Scenario | 2023 | 19 | 50.6
Clean-Tech Scenario | 2023 | 4 | 2.7
Clean-Tech Scenario | 2023 | 23 | 49.3
Clean-Tech Scenario | 2023 | 6 | -19.7
Clean-Tech Scenario | 2023 | 15 | -34.1
Clean-Tech Scenario | 2023 | 2 | -31.9
Clean-Tech Scenario | 2023 | 6 | -38.8
Clean-Tech Scenario | 2023 | 32 | 23.4
Clean-Tech Scenario | 2023 | 12 | -74.9
Clean-Tech Scenario | 2023 | 3 | 40.7
Clean-Tech Scenario | 2023 | 9 | 48.6
Clean-Tech Scenario | 2023 | 12 | -55.4
Clean-Tech Scenario | 2023 | 5 | -27.3
Clean-Tech Scenario | 2023 | 21 | 51
Clean-Tech Scenario | 2023 | 23 | -48.1
Clean-Tech Scenario | 2023 | 8 | 5.6
Clean-Tech Scenario | 2023 | 8 | -13.8
Clean-Tech Scenario | 2023 | 10 | -19.3
Clean-Tech Scenario | 2023 | 5 | -18.8
Clean-Tech Scenario | 2023 | 4 | 35
Clean-Tech Scenario | 2023 | 12 | -39.1
Clean-Tech Scenario | 2023 | 6 | 8
Clean-Tech Scenario | 2023 | 7 | -18.1
Clean-Tech Scenario | 2023 | 13 | 9.2
Clean-Tech Scenario | 2023 | 12 | -50.1
Clean-Tech Scenario | 2023 | 7 | 15.8
Clean-Tech Scenario | 2023 | 7 | 5.6
Clean-Tech Scenario | 2023 | 8 | 16.8
Clean-Tech Scenario | 2023 | 10 | 39
Clean-Tech Scenario | 2023 | 8 | 31.5
Clean-Tech Scenario | 2023 | 13 | 43.1
Clean-Tech Scenario | 2023 | 7 | -10
Clean-Tech Scenario | 2023 | 22 | -45.8
Clean-Tech Scenario | 2023 | 12 | 22.2
Clean-Tech Scenario | 2023 | 7 | 19
Clean-Tech Scenario | 2023 | 1 | -48.1
Clean-Tech Scenario | 2023 | 4 | -46.6
Clean-Tech Scenario | 2023 | 4 | 41.6
Clean-Tech Scenario | 2023 | 4 | -63.6
Clean-Tech Scenario | 2023 | 14 | 43.7
Clean-Tech Scenario | 2023 | 5 | -18.1
Clean-Tech Scenario | 2023 | 7 | 36.6
Clean-Tech Scenario | 2023 | 27 | -43.1
Clean-Tech Scenario | 2023 | 8 | 19
Clean-Tech Scenario | 2023 | 8 | -16.5
Clean-Tech Scenario | 2023 | 14 | -20.2
Clean-Tech Scenario | 2023 | 14 | -39.3
Clean-Tech Scenario | 2023 | 11 | -50.2
Clean-Tech Scenario | 2023 | 18 | 42.4
Clean-Tech Scenario | 2023 | 9 | -25.6
Clean-Tech Scenario | 2023 | 6 | 19.2
Clean-Tech Scenario | 2023 | 3 | 22.2
Clean-Tech Scenario | 2023 | 6 | 23.1
Clean-Tech Scenario | 2023 | 17 | 56.3
Clean-Tech Scenario | 2023 | 6 | -9.8
Clean-Tech Scenario | 2023 | 16 | 29.7
Clean-Tech Scenario | 2023 | 6 | -30.7
Clean-Tech Scenario | 2023 | 6 | -13
Clean-Tech Scenario | 2023 | 9 | -25.9
Clean-Tech Scenario | 2023 | 6 | -11.4
Clean-Tech Scenario | 2023 | 11 | 18.8
Clean-Tech Scenario | 2023 | 7 | -10.4
Clean-Tech Scenario | 2023 | 10 | 52
Clean-Tech Scenario | 2023 | 9 | -22.6
Clean-Tech Scenario | 2023 | 15 | 33.7
Clean-Tech Scenario | 2023 | 9 | -24.7
Clean-Tech Scenario | 2023 | 5 | 47.4
Clean-Tech Scenario | 2023 | 7 | -33.9
Clean-Tech Scenario | 2023 | 9 | 27.4
Clean-Tech Scenario | 2023 | 3 | 26.3
Clean-Tech Scenario | 2023 | 12 | -55.7
Clean-Tech Scenario | 2023 | 15 | 41.9
Clean-Tech Scenario | 2023 | 9 | 29.3
Clean-Tech Scenario | 2023 | 1 | -46.6
Clean-Tech Scenario | 2023 | 6 | 29
Clean-Tech Scenario | 2023 | 7 | -14.9
Clean-Tech Scenario | 2023 | 12 | 47.3
Clean-Tech Scenario | 2023 | 14 | 17.9
Clean-Tech Scenario | 2023 | 15 | -31.2
Clean-Tech Scenario | 2023 | 4 | -24.5
Clean-Tech Scenario | 2023 | 16 | 14.3
Clean-Tech Scenario | 2023 | 7 | 48.7
Clean-Tech Scenario | 2023 | 17 | 60.9
Clean-Tech Scenario | 2023 | 9 | -30.5
Clean-Tech Scenario | 2023 | 6 | 7.9
Clean-Tech Scenario | 2023 | 18 | 27.2
Clean-Tech Scenario | 2023 | 26 | -87.6
Clean-Tech Scenario | 2023 | 5 | 35.9
Clean-Tech Scenario | 2023 | 11 | -39.9
Clean-Tech Scenario | 2023 | 12 | 52.8
Clean-Tech Scenario | 2023 | 8 | 53.3
Clean-Tech Scenario | 2023 | 4 | 36.5
Clean-Tech Scenario | 2023 | 17 | 25.5
Clean-Tech Scenario | 2023 | 19 | -44.6
Clean-Tech Scenario | 2023 | 2 | 40.2
Clean-Tech Scenario | 2023 | 17 | 81.7
Clean-Tech Scenario | 2023 | 7 | -13.1
Clean-Tech Scenario | 2023 | 7 | -43
Clean-Tech Scenario | 2023 | 24 | -92.6
Clean-Tech Scenario | 2023 | 6 | 66
Clean-Tech Scenario | 2023 | 15 | -31.4
Clean-Tech Scenario | 2023 | 7 | -20.2
Clean-Tech Scenario | 2023 | 6 | 21.3
Clean-Tech Scenario | 2023 | 2 | -33.3
Clean-Tech Scenario | 2023 | 3 | -27.9
Clean-Tech Scenario | 2023 | 8 | 16.3
Clean-Tech Scenario | 2023 | 13 | -64.8
Clean-Tech Scenario | 2023 | 8 | 21.3
Clean-Tech Scenario | 2023 | 11 | -25.1
Clean-Tech Scenario | 2023 | 14 | -36.7
Clean-Tech Scenario | 2023 | 13 | -11.1
Clean-Tech Scenario | 2023 | 5 | 7.1
Clean-Tech Scenario | 2023 | 6 | -9.7
Clean-Tech Scenario | 2023 | 15 | 30.8
Clean-Tech Scenario | 2023 | 8 | 19.4
Clean-Tech Scenario | 2023 | 14 | 16.5
Clean-Tech Scenario | 2023 | 20 | -59.7
Clean-Tech Scenario | 2023 | 7 | 6
Clean-Tech Scenario | 2023 | 28 | 31.8
Clean-Tech Scenario | 2023 | 8 | -51.1
Clean-Tech Scenario | 2023 | 13 | 52.6
Clean-Tech Scenario | 2023 | 20 | -63.5
Clean-Tech Scenario | 2023 | 1 | -52.1
Clean-Tech Scenario | 2023 | 8 | 51.7
Clean-Tech Scenario | 2023 | 18 | -91.6
Clean-Tech Scenario | 2023 | 6 | 38.1
Clean-Tech Scenario | 2023 | 9 | 25.7
Clean-Tech Scenario | 2023 | 11 | -73.4
Clean-Tech Scenario | 2023 | 10 | 94.6
Clean-Tech Scenario | 2023 | 13 | -75.5
Clean-Tech Scenario | 2023 | 5 | 47.7
Clean-Tech Scenario | 2023 | 5 | -63.6
Clean-Tech Scenario | 2023 | 5 | -45.3
Clean-Tech Scenario | 2023 | 12 | 69.3
Clean-Tech Scenario | 2023 | 13 | -43.3
Clean-Tech Scenario | 2023 | 16 | 42
Clean-Tech Scenario | 2023 | 7 | -27.6
Clean-Tech Scenario | 2023 | 5 | -44.7
Clean-Tech Scenario | 2023 | 6 | 19.5
Clean-Tech Scenario | 2023 | 7 | -26.4
Clean-Tech Scenario | 2023 | 7 | 15.4
Clean-Tech Scenario | 2023 | 23 | 21.6
Clean-Tech Scenario | 2023 | 47 | 63.4
Clean-Tech Scenario | 2023 | 15 | 26
Clean-Tech Scenario | 2023 | 14 | 20.9
Clean-Tech Scenario | 2023 | 21 | 23.8
Clean-Tech Scenario | 2023 | 10 | -17.9
Clean-Tech Scenario | 2023 | 8 | 23.1
Clean-Tech Scenario | 2023 | 30 | 26.7
Clean-Tech Scenario | 2023 | 7 | 9.7
Clean-Tech Scenario | 2023 | 3 | 40.5
Clean-Tech Scenario | 2023 | 4 | -25.1
Clean-Tech Scenario | 2023 | 20 | 17.2
Clean-Tech Scenario | 2023 | 5 | -39.2
Clean-Tech Scenario | 2023 | 6 | -35.5
Clean-Tech Scenario | 2023 | 13 | 38.6
Clean-Tech Scenario | 2023 | 7 | 23.1
Clean-Tech Scenario | 2023 | 3 | -32.5
Clean-Tech Scenario | 2023 | 7 | -46.1
Clean-Tech Scenario | 2023 | 5 | 32.5
Clean-Tech Scenario | 2023 | 5 | -38.1
Clean-Tech Scenario | 2023 | 24 | 52.6
Clean-Tech Scenario | 2023 | 7 | 8.3
Clean-Tech Scenario | 2023 | 6 | 33
Clean-Tech Scenario | 2023 | 10 | 29.6
Clean-Tech Scenario | 2023 | 20 | 26.2
Clean-Tech Scenario | 2023 | 20 | 52.5
Clean-Tech Scenario | 2023 | 2 | 47.8
Clean-Tech Scenario | 2023 | 11 | 21
Clean-Tech Scenario | 2023 | 19 | 33.6
Clean-Tech Scenario | 2023 | 10 | 16.1
Clean-Tech Scenario | 2023 | 11 | 16.3
Clean-Tech Scenario | 2023 | 21 | 45.1
Clean-Tech Scenario | 2023 | 6 | 10.2
Clean-Tech Scenario | 2023 | 21 | 36.6
Clean-Tech Scenario | 2023 | 3 | 33.3
Clean-Tech Scenario | 2023 | 7 | 37.7
Clean-Tech Scenario | 2023 | 18 | 44.8
Clean-Tech Scenario | 2023 | 13 | -43.1
Clean-Tech Scenario | 2023 | 10 | 17.6
Clean-Tech Scenario | 2023 | 9 | -49.9
Clean-Tech Scenario | 2023 | 1 | -48.4
Clean-Tech Scenario | 2023 | 18 | 19.3
Clean-Tech Scenario | 2023 | 18 | 55.7
Clean-Tech Scenario | 2023 | 12 | -10.8
Clean-Tech Scenario | 2023 | 9 | 61.6
Clean-Tech Scenario | 2023 | 21 | 49.9
Clean-Tech Scenario | 2023 | 12 | -25.5
Clean-Tech Scenario | 2023 | 14 | -17.2
Clean-Tech Scenario | 2023 | 5 | 24.8
Clean-Tech Scenario | 2023 | 13 | 28.1
Clean-Tech Scenario | 2023 | 6 | -0.4
Clean-Tech Scenario | 2023 | 9 | 12.2
Clean-Tech Scenario | 2023 | 11 | 26.2
Clean-Tech Scenario | 2023 | 5 | -4.3
Clean-Tech Scenario | 2023 | 13 | 46.5
Clean-Tech Scenario | 2023 | 15 | 88
Clean-Tech Scenario | 2023 | 17 | -39.3
Clean-Tech Scenario | 2023 | 7 | 32.2
Clean-Tech Scenario | 2023 | 5 | -33.2
Clean-Tech Scenario | 2023 | 1 | 58.7
Clean-Tech Scenario | 2023 | 1 | -77.1
Clean-Tech Scenario | 2023 | 4 | -49.3
Clean-Tech Scenario | 2023 | 3 | -52.9
Clean-Tech Scenario | 2023 | 6 | -70.7
Clean-Tech Scenario | 2023 | 2 | -36.6
Clean-Tech Scenario | 2023 | 10 | -7.7
Clean-Tech Scenario | 2023 | 10 | 21.8
Clean-Tech Scenario | 2023 | 7 | -33.5
Clean-Tech Scenario | 2023 | 10 | 40
Clean-Tech Scenario | 2023 | 10 | -67.8
Clean-Tech Scenario | 2023 | 10 | 72
Clean-Tech Scenario | 2023 | 12 | -69.3
Clean-Tech Scenario | 2023 | 10 | 35.2
Clean-Tech Scenario | 2023 | 7 | -38.3
Clean-Tech Scenario | 2023 | 16 | -34.8
Clean-Tech Scenario | 2023 | 5 | 56.9
Clean-Tech Scenario | 2023 | 2 | 69.7
Clean-Tech Scenario | 2023 | 7 | -9.7
Clean-Tech Scenario | 2023 | 2 | 65.5
Clean-Tech Scenario | 2023 | 9 | -86.9
Clean-Tech Scenario | 2023 | 6 | 36.2
Clean-Tech Scenario | 2023 | 12 | -89
Clean-Tech Scenario | 2023 | 15 | -42.7
Clean-Tech Scenario | 2023 | 6 | 3.7
Clean-Tech Scenario | 2023 | 8 | -9
Clean-Tech Scenario | 2023 | 16 | 40
Clean-Tech Scenario | 2023 | 5 | 30.1
Clean-Tech Scenario | 2023 | 18 | -42
Clean-Tech Scenario | 2023 | 9 | 22
Clean-Tech Scenario | 2023 | 13 | -13.4
Clean-Tech Scenario | 2023 | 6 | -3.4
Clean-Tech Scenario | 2023 | 23 | 55.5
Clean-Tech Scenario | 2023 | 21 | -56.9
Clean-Tech Scenario | 2023 | 17 | 45.8
Clean-Tech Scenario | 2023 | 12 | -20.8
Clean-Tech Scenario | 2023 | 8 | -24.2
Clean-Tech Scenario | 2023 | 16 | -53.3
Clean-Tech Scenario | 2023 | 29 | 44
Clean-Tech Scenario | 2023 | 9 | 46.3
Clean-Tech Scenario | 2023 | 16 | -45.7
Clean-Tech Scenario | 2023 | 13 | -20.8
Clean-Tech Scenario | 2023 | 5 | -1
Clean-Tech Scenario | 2023 | 7 | -7.7
Clean-Tech Scenario | 2023 | 15 | -30.9
Clean-Tech Scenario | 2023 | 14 | 39.6
Clean-Tech Scenario | 2023 | 8 | 38.6
Clean-Tech Scenario | 2023 | 2 | -38
Clean-Tech Scenario | 2023 | 15 | -24.4
Clean-Tech Scenario | 2023 | 18 | 49.1
Clean-Tech Scenario | 2023 | 12 | -46.4
Clean-Tech Scenario | 2023 | 17 | -36.8
Clean-Tech Scenario | 2023 | 6 | 69.2
Clean-Tech Scenario | 2023 | 6 | -60.8
Clean-Tech Scenario | 2023 | 11 | -36.2
Clean-Tech Scenario | 2023 | 9 | 62.6
Clean-Tech Scenario | 2023 | 7 | 23.6
Clean-Tech Scenario | 2023 | 11 | -27.2
Clean-Tech Scenario | 2023 | 5 | 28.2
Clean-Tech Scenario | 2023 | 23 | -76
Clean-Tech Scenario | 2023 | 17 | 62.5
Clean-Tech Scenario | 2023 | 8 | 27.8
Clean-Tech Scenario | 2023 | 1 | 38.1
Clean-Tech Scenario | 2023 | 8 | -19.5
Clean-Tech Scenario | 2023 | 7 | 43.2
Clean-Tech Scenario | 2023 | 19 | 53.5
Clean-Tech Scenario | 2023 | 6 | -14.6
Clean-Tech Scenario | 2023 | 9 | -9.2
Clean-Tech Scenario | 2023 | 12 | 39.9
Clean-Tech Scenario | 2023 | 8 | -18.7
Clean-Tech Scenario | 2023 | 6 | 37.8
Clean-Tech Scenario | 2023 | 12 | 73.1
Clean-Tech Scenario | 2023 | 7 | 5
Clean-Tech Scenario | 2023 | 12 | 65.2
Clean-Tech Scenario | 2023 | 18 | -86.9
Clean-Tech Scenario | 2023 | 7 | -37.3
Clean-Tech Scenario | 2023 | 12 | 57
Clean-Tech Scenario | 2023 | 39 | 56.5
Clean-Tech Scenario | 2023 | 13 | -21.9
Clean-Tech Scenario | 2023 | 12 | 15.5
Clean-Tech Scenario | 2023 | 5 | -29.7
Clean-Tech Scenario | 2023 | 7 | 53.5
Clean-Tech Scenario | 2023 | 8 | 18
Clean-Tech Scenario | 2023 | 11 | -42.3
Clean-Tech Scenario | 2023 | 7 | 8.8
Clean-Tech Scenario | 2023 | 40 | -45.1
Clean-Tech Scenario | 2023 | 6 | -57.8
Clean-Tech Scenario | 2023 | 8 | 31
Clean-Tech Scenario | 2023 | 9 | -19.1
Clean-Tech Scenario | 2023 | 11 | -64.9
Clean-Tech Scenario | 2023 | 17 | -50.3
Clean-Tech Scenario | 2023 | 15 | 39.5
Clean-Tech Scenario | 2023 | 6 | 33.6
Clean-Tech Scenario | 2023 | 4 | -34.7
Clean-Tech Scenario | 2023 | 9 | -9.5
Clean-Tech Scenario | 2023 | 7 | 38.1
Clean-Tech Scenario | 2023 | 2 | 48.5
Clean-Tech Scenario | 2023 | 7 | 9.4
Clean-Tech Scenario | 2023 | 14 | 45.3
Clean-Tech Scenario | 2023 | 8 | -31.3
Clean-Tech Scenario | 2023 | 6 | 13.9
Clean-Tech Scenario | 2023 | 12 | -46.1
Clean-Tech Scenario | 2023 | 29 | 51.4
Clean-Tech Scenario | 2023 | 9 | -15.9
Clean-Tech Scenario | 2023 | 10 | 26.9
Clean-Tech Scenario | 2023 | 17 | -34.5
Clean-Tech Scenario | 2023 | 23 | -164.4
Clean-Tech Scenario | 2023 | 19 | 47.9
Clean-Tech Scenario | 2023 | 3 | -24.8
Clean-Tech Scenario | 2023 | 10 | -18.6
Clean-Tech Scenario | 2023 | 5 | -2.4
Clean-Tech Scenario | 2023 | 8 | -14.7
Clean-Tech Scenario | 2023 | 8 | -18.9
Clean-Tech Scenario | 2023 | 12 | 28.2
Clean-Tech Scenario | 2023 | 5 | -7.7
Clean-Tech Scenario | 2023 | 1 | 40
Clean-Tech Scenario | 2023 | 5 | 16.7
Clean-Tech Scenario | 2023 | 21 | 30.8
Clean-Tech Scenario | 2023 | 17 | 27.3
Clean-Tech Scenario | 2023 | 22 | -212.3
Clean-Tech Scenario | 2023 | 9 | 41.2
Clean-Tech Scenario | 2023 | 18 | 53.8
Clean-Tech Scenario | 2023 | 8 | -6.9
Clean-Tech Scenario | 2023 | 12 | -74.1
Clean-Tech Scenario | 2023 | 9 | 71.7
Clean-Tech Scenario | 2023 | 7 | 22
Clean-Tech Scenario | 2023 | 21 | 53.1
Clean-Tech Scenario | 2023 | 15 | 15.5
Clean-Tech Scenario | 2023 | 15 | -28.6
Clean-Tech Scenario | 2023 | 8 | 33.2
Clean-Tech Scenario | 2023 | 11 | -33.5
Clean-Tech Scenario | 2023 | 9 | -12.1
Clean-Tech Scenario | 2023 | 10 | 17.4
Clean-Tech Scenario | 2023 | 1 | -50.7
Clean-Tech Scenario | 2023 | 17 | 38.9
Clean-Tech Scenario | 2023 | 15 | -56.8
Clean-Tech Scenario | 2023 | 13 | 58.5
Clean-Tech Scenario | 2023 | 9 | 28.1
Clean-Tech Scenario | 2023 | 10 | -54.7
Clean-Tech Scenario | 2023 | 8 | -11.2
Clean-Tech Scenario | 2023 | 6 | 39
Clean-Tech Scenario | 2023 | 6 | -69.1
Clean-Tech Scenario | 2023 | 3 | 43.5
Clean-Tech Scenario | 2023 | 10 | 105.2
Clean-Tech Scenario | 2023 | 3 | 63.9
Clean-Tech Scenario | 2023 | 4 | 47.9
Clean-Tech Scenario | 2023 | 9 | -61.2
Clean-Tech Scenario | 2023 | 2 | 33.1
Clean-Tech Scenario | 2023 | 1 | -45.9
Clean-Tech Scenario | 2023 | 7 | 49.3
Clean-Tech Scenario | 2023 | 24 | -103.6
Clean-Tech Scenario | 2023 | 12 | 90.9
Clean-Tech Scenario | 2023 | 11 | -76.5
Clean-Tech Scenario | 2023 | 9 | 90.4
Clean-Tech Scenario | 2023 | 9 | -81.2
Clean-Tech Scenario | 2023 | 15 | 45.5
Clean-Tech Scenario | 2023 | 18 | -126
Clean-Tech Scenario | 2023 | 9 | 43.1
Clean-Tech Scenario | 2023 | 4 | -26.6
Clean-Tech Scenario | 2023 | 15 | 79.3
Clean-Tech Scenario | 2023 | 11 | 57.4
Clean-Tech Scenario | 2023 | 8 | -21.9
Clean-Tech Scenario | 2023 | 19 | 42
Clean-Tech Scenario | 2023 | 11 | 30.7
Clean-Tech Scenario | 2023 | 16 | -35.5
Clean-Tech Scenario | 2023 | 5 | 0.3
Clean-Tech Scenario | 2023 | 9 | 26.9
Clean-Tech Scenario | 2023 | 8 | -48.2
Clean-Tech Scenario | 2023 | 15 | 47.7
Clean-Tech Scenario | 2023 | 8 | 21.8
Clean-Tech Scenario | 2023 | 11 | -33.3
Clean-Tech Scenario | 2023 | 20 | 38.7
Clean-Tech Scenario | 2023 | 16 | 22.3
Clean-Tech Scenario | 2023 | 14 | 35.1
Clean-Tech Scenario | 2023 | 9 | -10.4
Clean-Tech Scenario | 2023 | 10 | -18.1
Clean-Tech Scenario | 2023 | 13 | 73.4
Clean-Tech Scenario | 2023 | 4 | -25.5
Clean-Tech Scenario | 2023 | 5 | -28.8
Clean-Tech Scenario | 2023 | 9 | 44.1
Clean-Tech Scenario | 2023 | 25 | -53.6
Clean-Tech Scenario | 2023 | 10 | 44.3
Clean-Tech Scenario | 2023 | 10 | -27.3
Clean-Tech Scenario | 2023 | 8 | 19.2
Clean-Tech Scenario | 2023 | 12 | 26.7
Clean-Tech Scenario | 2023 | 9 | -44.7
Clean-Tech Scenario | 2023 | 5 | 52.6
Clean-Tech Scenario | 2023 | 4 | -31.9
Clean-Tech Scenario | 2023 | 14 | -100.2
Clean-Tech Scenario | 2023 | 5 | -61.9
Clean-Tech Scenario | 2023 | 10 | 86.2
Clean-Tech Scenario | 2023 | 5 | 39.3
Clean-Tech Scenario | 2023 | 21 | 64.9
Clean-Tech Scenario | 2023 | 10 | -48
Clean-Tech Scenario | 2023 | 7 | -46.4
Clean-Tech Scenario | 2023 | 13 | 64.3
Clean-Tech Scenario | 2023 | 29 | 35.6
Clean-Tech Scenario | 2023 | 22 | 27.2
Clean-Tech Scenario | 2023 | 6 | -31.7
Clean-Tech Scenario | 2023 | 9 | 42.4
Clean-Tech Scenario | 2023 | 5 | -41
Clean-Tech Scenario | 2023 | 13 | 92.6
Clean-Tech Scenario | 2023 | 10 | 41.6
Clean-Tech Scenario | 2023 | 24 | -139.5
Clean-Tech Scenario | 2023 | 7 | -13
Clean-Tech Scenario | 2023 | 21 | 41.6
Clean-Tech Scenario | 2023 | 13 | 61.8
Clean-Tech Scenario | 2023 | 4 | -30.3
Clean-Tech Scenario | 2023 | 14 | 35.3
Clean-Tech Scenario | 2023 | 3 | -34.1
Clean-Tech Scenario | 2023 | 7 | 3
Clean-Tech Scenario | 2023 | 9 | 47
Clean-Tech Scenario | 2023 | 12 | 41.6
Clean-Tech Scenario | 2023 | 21 | 42.3
Clean-Tech Scenario | 2023 | 2 | -49.4
Clean-Tech Scenario | 2023 | 12 | -21.3
Clean-Tech Scenario | 2023 | 7 | -14.1
Clean-Tech Scenario | 2023 | 6 | 41.7
Clean-Tech Scenario | 2023 | 31 | 49.2
Clean-Tech Scenario | 2023 | 16 | -94.9
Clean-Tech Scenario | 2023 | 8 | 53.7
Clean-Tech Scenario | 2023 | 10 | -61.1
Clean-Tech Scenario | 2023 | 9 | 63.5
Clean-Tech Scenario | 2023 | 8 | -34.4
Clean-Tech Scenario | 2023 | 8 | 36.7
Clean-Tech Scenario | 2023 | 6 | -6.6
Clean-Tech Scenario | 2023 | 21 | -123
Clean-Tech Scenario | 2023 | 7 | 45.3
Clean-Tech Scenario | 2023 | 7 | 24.4
Clean-Tech Scenario | 2023 | 24 | 57.4
Clean-Tech Scenario | 2023 | 14 | 26.7
Clean-Tech Scenario | 2023 | 8 | 45.7
Clean-Tech Scenario | 2023 | 5 | -13.8
Clean-Tech Scenario | 2023 | 21 | -174
Clean-Tech Scenario | 2023 | 10 | 54.1
Clean-Tech Scenario | 2023 | 11 | -64.7
Clean-Tech Scenario | 2023 | 6 | 25.5
Clean-Tech Scenario | 2023 | 10 | -41.6
Clean-Tech Scenario | 2023 | 12 | 64.6
Clean-Tech Scenario | 2023 | 10 | -34
Clean-Tech Scenario | 2023 | 16 | 29.9
Clean-Tech Scenario | 2023 | 7 | -30.6
Clean-Tech Scenario | 2023 | 12 | 62.6
Clean-Tech Scenario | 2023 | 18 | -109.6
Clean-Tech Scenario | 2023 | 13 | 68.9
Clean-Tech Scenario | 2023 | 12 | -51.8
Clean-Tech Scenario | 2023 | 3 | 51.7
Clean-Tech Scenario | 2023 | 13 | -74.8
Clean-Tech Scenario | 2023 | 28 | 73.8
Clean-Tech Scenario | 2023 | 8 | -8.2
Clean-Tech Scenario | 2023 | 10 | -22
Clean-Tech Scenario | 2023 | 14 | 12.8
Clean-Tech Scenario | 2023 | 15 | -39.7
Clean-Tech Scenario | 2023 | 10 | -33
Clean-Tech Scenario | 2023 | 21 | -42.3
Clean-Tech Scenario | 2023 | 22 | 67.6
Clean-Tech Scenario | 2023 | 8 | 20.3
Clean-Tech Scenario | 2023 | 7 | -9.6
Clean-Tech Scenario | 2023 | 9 | -29.4
Clean-Tech Scenario | 2023 | 17 | 17.8
Clean-Tech Scenario | 2023 | 13 | 14.3
Clean-Tech Scenario | 2023 | 5 | 1.9
Clean-Tech Scenario | 2023 | 5 | -6
Clean-Tech Scenario | 2023 | 16 | -18.3
Clean-Tech Scenario | 2023 | 13 | -18.7
Clean-Tech Scenario | 2023 | 4 | -29.6
Clean-Tech Scenario | 2023 | 6 | -8.2
Clean-Tech Scenario | 2023 | 16 | 43.6
Clean-Tech Scenario | 2023 | 10 | -24.1
Clean-Tech Scenario | 2023 | 11 | -40.1
Clean-Tech Scenario | 2023 | 23 | 44.7
Clean-Tech Scenario | 2023 | 4 | 11.6
Clean-Tech Scenario | 2023 | 10 | -28.9
Clean-Tech Scenario | 2023 | 11 | -43
Clean-Tech Scenario | 2023 | 2 | -41.4
Clean-Tech Scenario | 2023 | 21 | 45
Clean-Tech Scenario | 2023 | 13 | -39.9
Clean-Tech Scenario | 2023 | 20 | -39.8
Clean-Tech Scenario | 2023 | 17 | 45
Clean-Tech Scenario | 2023 | 2 | -46.9
Clean-Tech Scenario | 2023 | 21 | 76.2
Clean-Tech Scenario | 2023 | 7 | -13.2
Clean-Tech Scenario | 2023 | 9 | -10.8
Clean-Tech Scenario | 2023 | 8 | -22.1
Clean-Tech Scenario | 2023 | 12 | -51
Clean-Tech Scenario | 2023 | 6 | 6.4
Clean-Tech Scenario | 2023 | 13 | 16.1
Clean-Tech Scenario | 2023 | 5 | 32.2
Clean-Tech Scenario | 2023 | 8 | -34.3
Clean-Tech Scenario | 2023 | 12 | 24.5
Clean-Tech Scenario | 2023 | 27 | -47.6
Clean-Tech Scenario | 2023 | 8 | 37.6
Clean-Tech Scenario | 2023 | 18 | -37.3
Clean-Tech Scenario | 2023 | 8 | 37.7
Clean-Tech Scenario | 2023 | 8 | -15.3
Clean-Tech Scenario | 2023 | 11 | -43.2
Clean-Tech Scenario | 2023 | 30 | 44.4
Clean-Tech Scenario | 2023 | 16 | -49.8
Clean-Tech Scenario | 2023 | 12 | 45
Clean-Tech Scenario | 2023 | 3 | 30
Clean-Tech Scenario | 2023 | 14 | 56.3
Clean-Tech Scenario | 2023 | 7 | -47.6
Clean-Tech Scenario | 2023 | 5 | 30.5
Clean-Tech Scenario | 2023 | 11 | 38
Clean-Tech Scenario | 2023 | 8 | -31.1
Clean-Tech Scenario | 2023 | 13 | 60.6
Clean-Tech Scenario | 2023 | 3 | -31.4
Clean-Tech Scenario | 2023 | 8 | -40.2
Clean-Tech Scenario | 2023 | 10 | -10.6
Clean-Tech Scenario | 2023 | 2 | 43.5
Clean-Tech Scenario | 2023 | 12 | -35.4
Clean-Tech Scenario | 2023 | 14 | 96.8
Clean-Tech Scenario | 2023 | 14 | -20.6
Clean-Tech Scenario | 2023 | 11 | 28.2
Clean-Tech Scenario | 2023 | 11 | -29.8
Clean-Tech Scenario | 2023 | 20 | -158.7
Clean-Tech Scenario | 2023 | 9 | 43.8
Clean-Tech Scenario | 2023 | 11 | -40.9
Clean-Tech Scenario | 2023 | 11 | -17.9
Clean-Tech Scenario | 2023 | 11 | 15.2
Clean-Tech Scenario | 2023 | 14 | 26.6
Clean-Tech Scenario | 2023 | 7 | -17.5
Clean-Tech Scenario | 2023 | 7 | 12.5
Clean-Tech Scenario | 2023 | 19 | -186.1
Clean-Tech Scenario | 2023 | 10 | 34.8
Clean-Tech Scenario | 2023 | 7 | -26.1
Clean-Tech Scenario | 2023 | 8 | 24
Clean-Tech Scenario | 2023 | 15 | -18.1
Clean-Tech Scenario | 2023 | 7 | 32.9
Clean-Tech Scenario | 2023 | 11 | -31.6
Clean-Tech Scenario | 2023 | 15 | -114.2
Clean-Tech Scenario | 2023 | 12 | 37.5
Clean-Tech Scenario | 2023 | 14 | -103.2
Clean-Tech Scenario | 2023 | 9 | 60.1
Clean-Tech Scenario | 2023 | 10 | -84
Clean-Tech Scenario | 2023 | 3 | 41.5
Clean-Tech Scenario | 2023 | 11 | 21.5
Clean-Tech Scenario | 2023 | 24 | -75.6
Clean-Tech Scenario | 2023 | 14 | 33.6
Clean-Tech Scenario | 2023 | 8 | -15.2
Clean-Tech Scenario | 2023 | 13 | -74.3
Clean-Tech Scenario | 2023 | 8 | 13.2
Clean-Tech Scenario | 2023 | 7 | 8
Clean-Tech Scenario | 2023 | 7 | -11.4
Clean-Tech Scenario | 2023 | 4 | 42.9
Clean-Tech Scenario | 2023 | 9 | 14.1
Clean-Tech Scenario | 2023 | 19 | 76.5
Clean-Tech Scenario | 2023 | 8 | 42.4
Clean-Tech Scenario | 2023 | 12 | -32.7
Clean-Tech Scenario | 2023 | 8 | 67.2
Clean-Tech Scenario | 2023 | 9 | -12.3
Clean-Tech Scenario | 2023 | 10 | -11.2
Clean-Tech Scenario | 2023 | 6 | 39.3
Clean-Tech Scenario | 2023 | 14 | 65
Clean-Tech Scenario | 2023 | 7 | -38.8
Clean-Tech Scenario | 2023 | 14 | -78.7
Clean-Tech Scenario | 2023 | 7 | 8.9
Clean-Tech Scenario | 2023 | 12 | -43
Clean-Tech Scenario | 2023 | 9 | 35.8
Clean-Tech Scenario | 2023 | 20 | -50.8
Clean-Tech Scenario | 2023 | 8 | 11.6
Clean-Tech Scenario | 2023 | 29 | 47
Clean-Tech Scenario | 2023 | 12 | 33.2
Clean-Tech Scenario | 2023 | 7 | -69
Clean-Tech Scenario | 2023 | 15 | 68.7
Clean-Tech Scenario | 2023 | 7 | -14.2
Clean-Tech Scenario | 2023 | 13 | 40.9
Clean-Tech Scenario | 2023 | 8 | 11.3
Clean-Tech Scenario | 2023 | 2 | -47.9
Clean-Tech Scenario | 2023 | 17 | -56.4
Clean-Tech Scenario | 2023 | 8 | 46
Clean-Tech Scenario | 2023 | 19 | -101.6
Clean-Tech Scenario | 2023 | 10 | 65.2
Clean-Tech Scenario | 2023 | 14 | 65.2
Clean-Tech Scenario | 2023 | 18 | -53.9
Clean-Tech Scenario | 2023 | 15 | -64.7
Clean-Tech Scenario | 2023 | 11 | 59.3
Clean-Tech Scenario | 2023 | 11 | -57.1
Clean-Tech Scenario | 2023 | 13 | -77.7
Clean-Tech Scenario | 2023 | 8 | 9.2
Clean-Tech Scenario | 2023 | 11 | -54.1
Clean-Tech Scenario | 2023 | 11 | 65.2
Clean-Tech Scenario | 2023 | 15 | -84.9
Clean-Tech Scenario | 2023 | 8 | 38.9
Clean-Tech Scenario | 2023 | 5 | 16.4
Clean-Tech Scenario | 2023 | 12 | -15.8
Clean-Tech Scenario | 2023 | 31 | -35.5
Clean-Tech Scenario | 2023 | 16 | -71.2
Clean-Tech Scenario | 2023 | 11 | 62.7
Clean-Tech Scenario | 2023 | 14 | -28.7
Clean-Tech Scenario | 2023 | 12 | -50.4
Clean-Tech Scenario | 2023 | 10 | 22
Clean-Tech Scenario | 2023 | 17 | 20.6
Clean-Tech Scenario | 2023 | 20 | -79
Clean-Tech Scenario | 2023 | 14 | -11.1
Clean-Tech Scenario | 2023 | 16 | 17
Clean-Tech Scenario | 2023 | 7 | -8.9
Clean-Tech Scenario | 2023 | 5 | -3.6
Clean-Tech Scenario | 2023 | 10 | 26.7
Clean-Tech Scenario | 2023 | 21 | 39.1
Clean-Tech Scenario | 2023 | 5 | 28
Clean-Tech Scenario | 2023 | 9 | -50.6
Clean-Tech Scenario | 2023 | 10 | -46.7
Clean-Tech Scenario | 2023 | 11 | 45.3
Clean-Tech Scenario | 2023 | 9 | -32.7
Clean-Tech Scenario | 2023 | 1 | -56.3
Clean-Tech Scenario | 2023 | 5 | -3
Clean-Tech Scenario | 2023 | 7 | -33.8
Clean-Tech Scenario | 2023 | 16 | -40.7
Clean-Tech Scenario | 2023 | 18 | -34.7
Clean-Tech Scenario | 2023 | 7 | -16
Clean-Tech Scenario | 2023 | 18 | -108
Clean-Tech Scenario | 2023 | 19 | 18.8
Clean-Tech Scenario | 2023 | 11 | 7.6
Clean-Tech Scenario | 2023 | 6 | -8.7
Clean-Tech Scenario | 2023 | 12 | 30.8
Clean-Tech Scenario | 2023 | 22 | 17.8
Clean-Tech Scenario | 2023 | 19 | -53.9
Clean-Tech Scenario | 2023 | 6 | -5.8
Clean-Tech Scenario | 2023 | 18 | -29.3
Clean-Tech Scenario | 2023 | 16 | -60.3
Clean-Tech Scenario | 2023 | 13 | -26.1
Clean-Tech Scenario | 2023 | 10 | -13
Clean-Tech Scenario | 2023 | 21 | 54.2
Clean-Tech Scenario | 2023 | 8 | -22.2
Clean-Tech Scenario | 2023 | 8 | 6.9
Clean-Tech Scenario | 2023 | 17 | -101.3
Clean-Tech Scenario | 2023 | 7 | 28.4
Clean-Tech Scenario | 2023 | 10 | 46.2
Clean-Tech Scenario | 2023 | 6 | -3.9
Clean-Tech Scenario | 2023 | 11 | -25.4
Clean-Tech Scenario | 2023 | 39 | 37.6
Clean-Tech Scenario | 2023 | 4 | -37
Clean-Tech Scenario | 2023 | 9 | 23.3
Clean-Tech Scenario | 2023 | 8 | -45.2
Clean-Tech Scenario | 2023 | 16 | 60.6
Clean-Tech Scenario | 2023 | 10 | -14.8
Clean-Tech Scenario | 2023 | 8 | 25.6
Clean-Tech Scenario | 2023 | 13 | -66.1
Clean-Tech Scenario | 2023 | 13 | 31.9
Clean-Tech Scenario | 2023 | 5 | -29
Clean-Tech Scenario | 2023 | 9 | -30.7
Clean-Tech Scenario | 2023 | 10 | 36.4
Clean-Tech Scenario | 2023 | 15 | 40.3
Clean-Tech Scenario | 2023 | 16 | -84.5
Clean-Tech Scenario | 2023 | 7 | 44
Clean-Tech Scenario | 2023 | 9 | 40.7
Clean-Tech Scenario | 2023 | 8 | -35.4
Clean-Tech Scenario | 2023 | 25 | 59.7
Clean-Tech Scenario | 2023 | 2 | -37.6
Clean-Tech Scenario | 2023 | 14 | 89.3
Clean-Tech Scenario | 2023 | 10 | -64.5
Clean-Tech Scenario | 2023 | 8 | 37.1
Clean-Tech Scenario | 2023 | 24 | -116.2
Clean-Tech Scenario | 2023 | 7 | 24.8
Clean-Tech Scenario | 2023 | 6 | -7
Clean-Tech Scenario | 2023 | 13 | 19.6
Clean-Tech Scenario | 2023 | 5 | -0.2
Clean-Tech Scenario | 2023 | 10 | 11
Clean-Tech Scenario | 2023 | 12 | -52.7
Clean-Tech Scenario | 2023 | 6 | 18.1
Clean-Tech Scenario | 2023 | 2 | 39.1
Clean-Tech Scenario | 2023 | 7 | -40.6
Clean-Tech Scenario | 2023 | 10 | 49.7
Clean-Tech Scenario | 2023 | 8 | -35.8
Clean-Tech Scenario | 2023 | 11 | 56.1
Clean-Tech Scenario | 2023 | 5 | 17.3
Clean-Tech Scenario | 2023 | 8 | -42
Clean-Tech Scenario | 2023 | 8 | -34.9
Clean-Tech Scenario | 2023 | 18 | -104.4
Clean-Tech Scenario | 2023 | 8 | 45.4
Clean-Tech Scenario | 2023 | 2 | -54.3
Clean-Tech Scenario | 2023 | 4 | -27.3
Clean-Tech Scenario | 2023 | 12 | -54.6
Clean-Tech Scenario | 2023 | 5 | 40.6
Clean-Tech Scenario | 2023 | 14 | -59.2
Clean-Tech Scenario | 2023 | 7 | -34.5
Clean-Tech Scenario | 2023 | 6 | -86.2
Clean-Tech Scenario | 2023 | 4 | -111
Clean-Tech Scenario | 2023 | 17 | -116.4
Clean-Tech Scenario | 2023 | 6 | 63.6
Clean-Tech Scenario | 2023 | 11 | -64.4
Clean-Tech Scenario | 2023 | 8 | 100.6
Clean-Tech Scenario | 2023 | 9 | -79.4
Clean-Tech Scenario | 2023 | 19 | 95.3
Clean-Tech Scenario | 2023 | 17 | -163.1
Clean-Tech Scenario | 2023 | 6 | 58.8
Clean-Tech Scenario | 2023 | 5 | 7.9
Clean-Tech Scenario | 2023 | 12 | -59.7
Clean-Tech Scenario | 2023 | 3 | -42.6
Clean-Tech Scenario | 2023 | 17 | 29.8
Clean-Tech Scenario | 2023 | 19 | 18.4
Clean-Tech Scenario | 2023 | 30 | 25.3
Clean-Tech Scenario | 2023 | 8 | -6.4
Clean-Tech Scenario | 2023 | 14 | 27.4
Clean-Tech Scenario | 2023 | 11 | 15.8
Clean-Tech Scenario | 2023 | 11 | 16.4
Clean-Tech Scenario | 2023 | 3 | 48.7
Clean-Tech Scenario | 2023 | 12 | -42.7
Clean-Tech Scenario | 2023 | 7 | -23.2
Clean-Tech Scenario | 2023 | 11 | 12.9
Clean-Tech Scenario | 2023 | 11 | 43.8
Clean-Tech Scenario | 2023 | 20 | -77.9
Clean-Tech Scenario | 2023 | 18 | 62.3
Clean-Tech Scenario | 2023 | 11 | 46.5
Clean-Tech Scenario | 2023 | 20 | 46.9
Clean-Tech Scenario | 2023 | 14 | -64.3
Clean-Tech Scenario | 2023 | 7 | -13.5
Clean-Tech Scenario | 2023 | 7 | 20.2
Clean-Tech Scenario | 2023 | 8 | -16.6
Clean-Tech Scenario | 2023 | 13 | 61.6
Clean-Tech Scenario | 2023 | 11 | -29.2
Clean-Tech Scenario | 2023 | 15 | 28.4
Clean-Tech Scenario | 2023 | 3 | -36.2
Clean-Tech Scenario | 2023 | 11 | 34.9
Clean-Tech Scenario | 2023 | 24 | -182.9
Clean-Tech Scenario | 2023 | 22 | -100.3
Clean-Tech Scenario | 2023 | 16 | -33.1
Clean-Tech Scenario | 2023 | 20 | -64.1
Clean-Tech Scenario | 2023 | 8 | 38.7
Clean-Tech Scenario | 2023 | 12 | -81.8
Clean-Tech Scenario | 2023 | 10 | 57.1
Clean-Tech Scenario | 2023 | 21 | -91.8
Clean-Tech Scenario | 2023 | 22 | 119.5
Clean-Tech Scenario | 2023 | 7 | 31.8
Clean-Tech Scenario | 2023 | 7 | -56.9
Clean-Tech Scenario | 2023 | 2 | 47.6
Clean-Tech Scenario | 2023 | 18 | 77.1
Clean-Tech Scenario | 2023 | 11 | -61.1
Clean-Tech Scenario | 2023 | 4 | -42.4
Clean-Tech Scenario | 2023 | 2 | 63.6
Clean-Tech Scenario | 2023 | 7 | -60.8
Clean-Tech Scenario | 2023 | 15 | -46.5
Clean-Tech Scenario | 2023 | 17 | 25.7
Clean-Tech Scenario | 2023 | 15 | -11.7
Clean-Tech Scenario | 2023 | 16 | -66.1
Clean-Tech Scenario | 2023 | 13 | -49.6
Clean-Tech Scenario | 2023 | 6 | 54.6
Clean-Tech Scenario | 2023 | 7 | -11.7
Clean-Tech Scenario | 2023 | 7 | 59.8
Clean-Tech Scenario | 2023 | 32 | 48.4
Clean-Tech Scenario | 2023 | 9 | -15.4
Clean-Tech Scenario | 2023 | 16 | 38.4
Clean-Tech Scenario | 2023 | 13 | 30.4
Clean-Tech Scenario | 2023 | 7 | -41.4
Clean-Tech Scenario | 2023 | 22 | 71.7
Clean-Tech Scenario | 2023 | 10 | -43.4
Clean-Tech Scenario | 2023 | 6 | 114.2
Clean-Tech Scenario | 2023 | 5 | 60.3
Clean-Tech Scenario | 2023 | 35 | -180.8
Clean-Tech Scenario | 2023 | 14 | -41.4
Clean-Tech Scenario | 2023 | 13 | 44.7
Clean-Tech Scenario | 2023 | 13 | -64.6
Clean-Tech Scenario | 2023 | 15 | -19.4
Clean-Tech Scenario | 2023 | 15 | 91.3
Clean-Tech Scenario | 2023 | 12 | -20.7
Clean-Tech Scenario | 2023 | 22 | -44.1
Clean-Tech Scenario | 2023 | 21 | 37.2
Clean-Tech Scenario | 2023 | 7 | 27.6
Clean-Tech Scenario | 2023 | 10 | -28.2
Clean-Tech Scenario | 2023 | 7 | -24.9
Clean-Tech Scenario | 2023 | 3 | 51.2
Clean-Tech Scenario | 2023 | 16 | -81.8
Clean-Tech Scenario | 2023 | 14 | 126
Clean-Tech Scenario | 2023 | 7 | -68.8
Clean-Tech Scenario | 2023 | 9 | -42.7
Clean-Tech Scenario | 2023 | 13 | 102.1
Clean-Tech Scenario | 2023 | 7 | -51.4
Clean-Tech Scenario | 2023 | 13 | -71.5
Clean-Tech Scenario | 2023 | 11 | 62.8
Clean-Tech Scenario | 2023 | 17 | 53.3
Clean-Tech Scenario | 2023 | 9 | -34.5
Clean-Tech Scenario | 2023 | 11 | -40
Clean-Tech Scenario | 2023 | 35 | 60.3
Clean-Tech Scenario | 2023 | 18 | 58.8
Clean-Tech Scenario | 2023 | 9 | -47.6
Clean-Tech Scenario | 2023 | 14 | -53.1
Clean-Tech Scenario | 2023 | 13 | -32.7
Clean-Tech Scenario | 2023 | 10 | 68.9
Clean-Tech Scenario | 2023 | 10 | -38.5
Clean-Tech Scenario | 2023 | 11 | 27.5
Clean-Tech Scenario | 2023 | 12 | -33.9
Clean-Tech Scenario | 2023 | 10 | 43.1
Clean-Tech Scenario | 2023 | 7 | -16.5
Clean-Tech Scenario | 2023 | 23 | -48.5
Clean-Tech Scenario | 2023 | 9 | 30.3
Clean-Tech Scenario | 2023 | 8 | -35.6
Clean-Tech Scenario | 2023 | 11 | -53.3
Clean-Tech Scenario | 2023 | 5 | 36.2
Clean-Tech Scenario | 2023 | 8 | -19.2
Clean-Tech Scenario | 2023 | 2 | -43.1
Clean-Tech Scenario | 2023 | 7 | -12.5
Clean-Tech Scenario | 2023 | 24 | 35.4
Clean-Tech Scenario | 2023 | 23 | -217.9
Clean-Tech Scenario | 2023 | 12 | 79.7
Clean-Tech Scenario | 2023 | 13 | 24.2
Clean-Tech Scenario | 2023 | 13 | -12.6
Clean-Tech Scenario | 2023 | 6 | -17.5
Clean-Tech Scenario | 2023 | 9 | -25.3
Clean-Tech Scenario | 2023 | 17 | -102.7
Clean-Tech Scenario | 2023 | 9 | -7.8
Clean-Tech Scenario | 2023 | 9 | -29.5
Clean-Tech Scenario | 2023 | 13 | 52.8
Clean-Tech Scenario | 2023 | 13 | 19.9
Clean-Tech Scenario | 2023 | 6 | -33.1
Clean-Tech Scenario | 2023 | 14 | -23.5
Clean-Tech Scenario | 2023 | 2 | -32.7
Clean-Tech Scenario | 2023 | 1 | 53.7
Clean-Tech Scenario | 2023 | 10 | -21.5
Clean-Tech Scenario | 2023 | 13 | 42
Clean-Tech Scenario | 2023 | 8 | -60
Clean-Tech Scenario | 2023 | 10 | 54.5
Clean-Tech Scenario | 2023 | 10 | -98.9
Clean-Tech Scenario | 2023 | 6 | 44.3
Clean-Tech Scenario | 2023 | 6 | -31.8
Clean-Tech Scenario | 2023 | 1 | -48.5
Clean-Tech Scenario | 2023 | 15 | 33.9
Clean-Tech Scenario | 2023 | 16 | -56.7
Clean-Tech Scenario | 2023 | 5 | -0.4
Clean-Tech Scenario | 2023 | 8 | 60.9
Clean-Tech Scenario | 2023 | 7 | -25.5
Clean-Tech Scenario | 2023 | 17 | 10.2
Clean-Tech Scenario | 2023 | 9 | -40.2
Clean-Tech Scenario | 2023 | 9 | -12.6
Clean-Tech Scenario | 2023 | 14 | -63
Clean-Tech Scenario | 2023 | 7 | -10.1
Clean-Tech Scenario | 2023 | 12 | 30.7
Clean-Tech Scenario | 2023 | 9 | -24.2
Clean-Tech Scenario | 2023 | 10 | -30.6
Clean-Tech Scenario | 2023 | 7 | 16.4
Clean-Tech Scenario | 2023 | 14 | 37.9
Clean-Tech Scenario | 2023 | 8 | -10.5
Clean-Tech Scenario | 2023 | 6 | 29.1
Clean-Tech Scenario | 2023 | 1 | -48.7
Clean-Tech Scenario | 2023 | 11 | -11.8
Clean-Tech Scenario | 2023 | 17 | -29.2
Clean-Tech Scenario | 2023 | 4 | 24.6
Clean-Tech Scenario | 2023 | 7 | -8.4
Clean-Tech Scenario | 2023 | 10 | -18.5
Clean-Tech Scenario | 2023 | 9 | -9.9
Clean-Tech Scenario | 2023 | 12 | 41.7
Clean-Tech Scenario | 2023 | 8 | -10.8
Clean-Tech Scenario | 2023 | 9 | -24.4
Clean-Tech Scenario | 2023 | 12 | 69.4
Clean-Tech Scenario | 2023 | 7 | 51.2
Clean-Tech Scenario | 2023 | 12 | -40
Clean-Tech Scenario | 2023 | 11 | 35.7
Clean-Tech Scenario | 2023 | 15 | -33.6
Clean-Tech Scenario | 2023 | 14 | -25.5
Clean-Tech Scenario | 2023 | 15 | 51.8
Clean-Tech Scenario | 2023 | 9 | 45
Clean-Tech Scenario | 2023 | 15 | -28.4
Clean-Tech Scenario | 2023 | 6 | -31.2
Clean-Tech Scenario | 2023 | 10 | -25.3
Clean-Tech Scenario | 2023 | 5 | -36
Clean-Tech Scenario | 2023 | 9 | -56.5
Clean-Tech Scenario | 2023 | 10 | 44.1
Clean-Tech Scenario | 2023 | 9 | -20.8
Clean-Tech Scenario | 2023 | 15 | 70.3
Clean-Tech Scenario | 2023 | 8 | -10.4
Clean-Tech Scenario | 2023 | 11 | -50.1
Clean-Tech Scenario | 2023 | 4 | -38.3
Clean-Tech Scenario | 2023 | 16 | -48.6
Clean-Tech Scenario | 2023 | 8 | -32.1
Clean-Tech Scenario | 2023 | 4 | -20
Clean-Tech Scenario | 2023 | 10 | -44.3
Clean-Tech Scenario | 2023 | 16 | 37.2
Clean-Tech Scenario | 2023 | 7 | 13
Clean-Tech Scenario | 2023 | 9 | -42
Clean-Tech Scenario | 2023 | 6 | -5.1
Clean-Tech Scenario | 2023 | 8 | -42.8
Clean-Tech Scenario | 2023 | 4 | 29.3
Clean-Tech Scenario | 2023 | 9 | 12.7
Clean-Tech Scenario | 2023 | 10 | -30.9
Clean-Tech Scenario | 2023 | 8 | -32.6
Clean-Tech Scenario | 2023 | 7 | -16.1
Clean-Tech Scenario | 2023 | 8 | -29.8
Clean-Tech Scenario | 2023 | 12 | 40.7
Clean-Tech Scenario | 2023 | 9 | -31.2
Clean-Tech Scenario | 2023 | 9 | -43.9
Clean-Tech Scenario | 2023 | 4 | 60.9
Clean-Tech Scenario | 2023 | 15 | -52.6
Clean-Tech Scenario | 2023 | 7 | -53.2
Clean-Tech Scenario | 2023 | 10 | 60.2
Clean-Tech Scenario | 2023 | 9 | -46.2
Clean-Tech Scenario | 2023 | 13 | -99.7
Clean-Tech Scenario | 2023 | 9 | 70.6
Clean-Tech Scenario | 2023 | 11 | -40.2
Clean-Tech Scenario | 2023 | 7 | 40
Clean-Tech Scenario | 2023 | 8 | -47.4
Clean-Tech Scenario | 2023 | 10 | 28
Clean-Tech Scenario | 2023 | 4 | -38.8
Clean-Tech Scenario | 2023 | 2 | -45.5
Clean-Tech Scenario | 2023 | 20 | -174.9
Clean-Tech Scenario | 2023 | 5 | 86.1
Clean-Tech Scenario | 2023 | 13 | -112.5
Clean-Tech Scenario | 2023 | 10 | 120.5
Clean-Tech Scenario | 2023 | 20 | 76.3
Clean-Tech Scenario | 2023 | 10 | -43.8
Clean-Tech Scenario | 2023 | 10 | -61.7
Clean-Tech Scenario | 2023 | 9 | 56.2
Clean-Tech Scenario | 2023 | 1 | -42.7
Clean-Tech Scenario | 2023 | 10 | -40.7
Clean-Tech Scenario | 2023 | 2 | 57.3
Clean-Tech Scenario | 2023 | 6 | -34.1
Clean-Tech Scenario | 2023 | 13 | 48.9
Clean-Tech Scenario | 2023 | 3 | 38.3
Clean-Tech Scenario | 2023 | 25 | -42.2
Clean-Tech Scenario | 2023 | 10 | -12.9
Clean-Tech Scenario | 2023 | 2 | 41.5
Clean-Tech Scenario | 2023 | 2 | -45.7
Clean-Tech Scenario | 2023 | 6 | -32.7
Clean-Tech Scenario | 2023 | 24 | -188.6
Clean-Tech Scenario | 2023 | 17 | 27
Clean-Tech Scenario | 2023 | 6 | -26.4
Clean-Tech Scenario | 2023 | 10 | -43.7
Clean-Tech Scenario | 2023 | 18 | 38.1
Clean-Tech Scenario | 2023 | 11 | -27.7
Clean-Tech Scenario | 2023 | 6 | -33.6
Clean-Tech Scenario | 2023 | 7 | 6.4
Clean-Tech Scenario | 2023 | 19 | -232.9
Clean-Tech Scenario | 2023 | 15 | 88.8
Clean-Tech Scenario | 2023 | 10 | -57.3
Clean-Tech Scenario | 2023 | 24 | 54.7
Clean-Tech Scenario | 2023 | 5 | 39
Clean-Tech Scenario | 2023 | 10 | 67.9
Clean-Tech Scenario | 2023 | 6 | -16.9
Clean-Tech Scenario | 2023 | 17 | 38.3
Clean-Tech Scenario | 2023 | 7 | -22.6
Clean-Tech Scenario | 2023 | 3 | 40.4
Clean-Tech Scenario | 2023 | 4 | 56.3
Clean-Tech Scenario | 2023 | 10 | 64.5
Clean-Tech Scenario | 2023 | 4 | -24.6
Clean-Tech Scenario | 2023 | 2 | 48
Clean-Tech Scenario | 2023 | 2 | -42.3
Clean-Tech Scenario | 2023 | 8 | -41.6
Clean-Tech Scenario | 2023 | 16 | -43.5
Clean-Tech Scenario | 2023 | 1 | 49.1
Clean-Tech Scenario | 2023 | 7 | 32.4
Clean-Tech Scenario | 2023 | 3 | -66.3
Clean-Tech Scenario | 2023 | 7 | -45.8
Clean-Tech Scenario | 2023 | 8 | 62
Clean-Tech Scenario | 2023 | 2 | -64.2
Clean-Tech Scenario | 2023 | 4 | -35.1
Clean-Tech Scenario | 2023 | 12 | 84.2
Clean-Tech Scenario | 2023 | 3 | -29.8
Clean-Tech Scenario | 2023 | 1 | -70.6
Clean-Tech Scenario | 2023 | 6 | 48.2
Clean-Tech Scenario | 2023 | 5 | 64.3
Clean-Tech Scenario | 2023 | 16 | -120.2
Clean-Tech Scenario | 2023 | 1 | -42.3
Clean-Tech Scenario | 2023 | 6 | -78.1
Clean-Tech Scenario | 2023 | 5 | -41.3
Clean-Tech Scenario | 2023 | 6 | 102.6
Clean-Tech Scenario | 2023 | 18 | -116.9
Clean-Tech Scenario | 2023 | 17 | -186.6
Clean-Tech Scenario | 2023 | 13 | 95.3
Clean-Tech Scenario | 2023 | 6 | 7.5
Clean-Tech Scenario | 2023 | 4 | 31.2
Clean-Tech Scenario | 2023 | 9 | -26.9
Clean-Tech Scenario | 2023 | 8 | -22.3
Clean-Tech Scenario | 2023 | 8 | 10
Clean-Tech Scenario | 2023 | 6 | -42.3
Clean-Tech Scenario | 2023 | 5 | -16
Clean-Tech Scenario | 2023 | 6 | -12.4
Clean-Tech Scenario | 2023 | 12 | 62
Clean-Tech Scenario | 2023 | 10 | -19.6
Clean-Tech Scenario | 2023 | 15 | -24.3
Clean-Tech Scenario | 2023 | 4 | 35.4
Clean-Tech Scenario | 2023 | 19 | 44.3
Clean-Tech Scenario | 2023 | 28 | -79.2
Clean-Tech Scenario | 2023 | 6 | -41.6
Clean-Tech Scenario | 2023 | 12 | -47
Clean-Tech Scenario | 2023 | 9 | 43.5
Clean-Tech Scenario | 2023 | 1 | 46.8
Clean-Tech Scenario | 2023 | 11 | -54.8
Clean-Tech Scenario | 2023 | 6 | 39.8
Clean-Tech Scenario | 2023 | 11 | 37.4
Clean-Tech Scenario | 2023 | 12 | 33.6
Clean-Tech Scenario | 2023 | 13 | -58.3
Clean-Tech Scenario | 2023 | 5 | 20.3
Clean-Tech Scenario | 2023 | 6 | 67.7
Clean-Tech Scenario | 2023 | 3 | -58.2
Clean-Tech Scenario | 2023 | 12 | 50.5
Clean-Tech Scenario | 2023 | 14 | 83.2
Clean-Tech Scenario | 2023 | 7 | -111.3
Clean-Tech Scenario | 2023 | 4 | 45.6
Clean-Tech Scenario | 2023 | 8 | -49.5
Clean-Tech Scenario | 2023 | 8 | 61.7
Clean-Tech Scenario | 2023 | 10 | -89.6
Clean-Tech Scenario | 2023 | 5 | -49.2
Clean-Tech Scenario | 2023 | 1 | -42.6
Clean-Tech Scenario | 2023 | 16 | 43.1
Clean-Tech Scenario | 2023 | 6 | -26.8
Clean-Tech Scenario | 2023 | 5 | -9.6
Clean-Tech Scenario | 2023 | 18 | -60.6
Clean-Tech Scenario | 2023 | 4 | 37.8
Clean-Tech Scenario | 2023 | 8 | -33.2
Clean-Tech Scenario | 2023 | 11 | -35.4
Clean-Tech Scenario | 2023 | 18 | 34.6
Clean-Tech Scenario | 2023 | 9 | 28.2
Clean-Tech Scenario | 2023 | 9 | -55.8
Clean-Tech Scenario | 2023 | 10 | 23.1
Clean-Tech Scenario | 2023 | 18 | -55.6
Clean-Tech Scenario | 2023 | 9 | 66
Clean-Tech Scenario | 2023 | 10 | 53.7
Clean-Tech Scenario | 2023 | 8 | 34.4
Clean-Tech Scenario | 2023 | 44 | -92.9
Clean-Tech Scenario | 2023 | 26 | 124.5
Clean-Tech Scenario | 2023 | 18 | -53.1
Clean-Tech Scenario | 2023 | 21 | -94
Clean-Tech Scenario | 2023 | 27 | -70.1
Clean-Tech Scenario | 2023 | 11 | 20
Clean-Tech Scenario | 2023 | 9 | -5.8
Clean-Tech Scenario | 2023 | 19 | -89.1
Clean-Tech Scenario | 2023 | 9 | -10.9
Clean-Tech Scenario | 2023 | 10 | -14
Clean-Tech Scenario | 2023 | 1 | 44.3
Clean-Tech Scenario | 2023 | 13 | 20.3
Clean-Tech Scenario | 2023 | 23 | 22.2
Clean-Tech Scenario | 2023 | 1 | -42.1
Clean-Tech Scenario | 2023 | 32 | 37.7
Clean-Tech Scenario | 2023 | 7 | 11.5
Clean-Tech Scenario | 2023 | 21 | -30.8
Clean-Tech Scenario | 2023 | 1 | 49.7
Clean-Tech Scenario | 2023 | 4 | -41.7
Clean-Tech Scenario | 2023 | 10 | 13.5
Clean-Tech Scenario | 2023 | 16 | -104.5
Clean-Tech Scenario | 2023 | 11 | -54.6
Clean-Tech Scenario | 2023 | 22 | 54.6
Clean-Tech Scenario | 2023 | 22 | -39.8
Clean-Tech Scenario | 2023 | 14 | -55.2
Clean-Tech Scenario | 2023 | 14 | -102.4
Clean-Tech Scenario | 2023 | 8 | 58
Clean-Tech Scenario | 2023 | 4 | -47.4
Clean-Tech Scenario | 2023 | 8 | -53.4
Clean-Tech Scenario | 2023 | 14 | 110.3
Clean-Tech Scenario | 2023 | 11 | -100.9
Clean-Tech Scenario | 2023 | 2 | -29.6
Clean-Tech Scenario | 2023 | 8 | -69.5
Clean-Tech Scenario | 2023 | 5 | 44.7
Clean-Tech Scenario | 2023 | 19 | -30.3
Clean-Tech Scenario | 2023 | 6 | 25.8
Clean-Tech Scenario | 2023 | 10 | -20.9
Clean-Tech Scenario | 2023 | 23 | 47.9
Clean-Tech Scenario | 2023 | 15 | -41.5
Clean-Tech Scenario | 2023 | 16 | 23.9
Clean-Tech Scenario | 2023 | 16 | 17.8
Clean-Tech Scenario | 2023 | 9 | 21.3
Clean-Tech Scenario | 2023 | 15 | 19.7
Clean-Tech Scenario | 2023 | 9 | 18.7
Clean-Tech Scenario | 2023 | 17 | 30
Clean-Tech Scenario | 2023 | 8 | 50.8
Clean-Tech Scenario | 2023 | 6 | -44.1
Clean-Tech Scenario | 2023 | 3 | 49.4
Clean-Tech Scenario | 2023 | 38 | 62.6
Clean-Tech Scenario | 2023 | 4 | 34.6
Clean-Tech Scenario | 2023 | 10 | -67.7
Clean-Tech Scenario | 2023 | 9 | 21.5
Clean-Tech Scenario | 2023 | 17 | 62.8
Clean-Tech Scenario | 2023 | 7 | 10.2
Clean-Tech Scenario | 2023 | 2 | 52.5
Clean-Tech Scenario | 2023 | 4 | 42.6
Clean-Tech Scenario | 2023 | 8 | -26
Clean-Tech Scenario | 2023 | 2 | 42
Clean-Tech Scenario | 2023 | 11 | 26.4
Clean-Tech Scenario | 2023 | 6 | 25.9
Clean-Tech Scenario | 2023 | 22 | 32.1
Clean-Tech Scenario | 2023 | 26 | 58.5
Clean-Tech Scenario | 2023 | 18 | -28.3
Clean-Tech Scenario | 2023 | 8 | 25.5
Clean-Tech Scenario | 2023 | 9 | -11
Clean-Tech Scenario | 2023 | 27 | 39.7
Clean-Tech Scenario | 2023 | 7 | 22.2
Clean-Tech Scenario | 2023 | 21 | 44.5
Clean-Tech Scenario | 2023 | 5 | 0.8
Clean-Tech Scenario | 2023 | 7 | -20.5
Clean-Tech Scenario | 2023 | 31 | 53.7
Clean-Tech Scenario | 2023 | 4 | 36.4
Clean-Tech Scenario | 2023 | 7 | -50
Clean-Tech Scenario | 2023 | 8 | 34.8
Clean-Tech Scenario | 2023 | 17 | 116
Clean-Tech Scenario | 2023 | 21 | -113.7
Clean-Tech Scenario | 2023 | 7 | 29.1
Clean-Tech Scenario | 2023 | 4 | -34.2
Clean-Tech Scenario | 2023 | 9 | -45.7
Clean-Tech Scenario | 2023 | 10 | -35.4
Clean-Tech Scenario | 2023 | 9 | -41.7
Clean-Tech Scenario | 2023 | 2 | -61.2
Clean-Tech Scenario | 2023 | 13 | 12.9
Clean-Tech Scenario | 2023 | 19 | 26.1
Clean-Tech Scenario | 2023 | 10 | 20.2
Clean-Tech Scenario | 2023 | 7 | -25.9
Clean-Tech Scenario | 2023 | 8 | 19.6
Clean-Tech Scenario | 2023 | 4 | 46.3
Clean-Tech Scenario | 2023 | 14 | 48.5
Clean-Tech Scenario | 2023 | 6 | 33.9
Clean-Tech Scenario | 2023 | 12 | -29.9
Clean-Tech Scenario | 2023 | 7 | -12.7
Clean-Tech Scenario | 2023 | 5 | -47.8
Clean-Tech Scenario | 2023 | 19 | -114
Clean-Tech Scenario | 2023 | 9 | -39.7
Clean-Tech Scenario | 2023 | 20 | 180.8
Clean-Tech Scenario | 2023 | 9 | 8.3
Clean-Tech Scenario | 2023 | 11 | 24.4
Clean-Tech Scenario | 2023 | 21 | -73.6
Clean-Tech Scenario | 2023 | 19 | -49.1
Clean-Tech Scenario | 2023 | 1 | 64.6
Clean-Tech Scenario | 2023 | 4 | 0.1
Clean-Tech Scenario | 2023 | 6 | 1.6
Clean-Tech Scenario | 2023 | 7 | -12.2
Clean-Tech Scenario | 2023 | 27 | -24.7
Clean-Tech Scenario | 2023 | 14 | 19.3
Clean-Tech Scenario | 2023 | 10 | -39.8
Clean-Tech Scenario | 2023 | 1 | -54.9
Clean-Tech Scenario | 2023 | 1 | 48.2
Clean-Tech Scenario | 2023 | 9 | 26.5
Clean-Tech Scenario | 2023 | 6 | -57.3
Clean-Tech Scenario | 2023 | 17 | -138.5
Clean-Tech Scenario | 2023 | 5 | -21.3
Clean-Tech Scenario | 2023 | 1 | 45.1
Clean-Tech Scenario | 2023 | 19 | 72.3
Clean-Tech Scenario | 2023 | 11 | -34.5
Clean-Tech Scenario | 2023 | 2 | 37.3
Clean-Tech Scenario | 2023 | 1 | -42.5
Clean-Tech Scenario | 2023 | 3 | 28.8
Clean-Tech Scenario | 2023 | 20 | 74.3
Clean-Tech Scenario | 2023 | 13 | -33.4
Clean-Tech Scenario | 2023 | 5 | 42.8
Clean-Tech Scenario | 2023 | 16 | 50.4
Clean-Tech Scenario | 2023 | 7 | 72
Clean-Tech Scenario | 2023 | 5 | -32.9
Clean-Tech Scenario | 2023 | 17 | -68.4
Clean-Tech Scenario | 2023 | 3 | 41.7
Clean-Tech Scenario | 2023 | 10 | -37.6
Clean-Tech Scenario | 2023 | 10 | 55.5
Clean-Tech Scenario | 2023 | 11 | 49.5
Clean-Tech Scenario | 2023 | 15 | 26.3
Clean-Tech Scenario | 2023 | 24 | 60.1
Clean-Tech Scenario | 2023 | 13 | -58.8
Clean-Tech Scenario | 2023 | 2 | -49.5
Clean-Tech Scenario | 2023 | 8 | -63.1
Clean-Tech Scenario | 2023 | 7 | 54.7
Clean-Tech Scenario | 2023 | 4 | 27.3
Clean-Tech Scenario | 2023 | 21 | -50.4
Clean-Tech Scenario | 2023 | 7 | -27.3
Clean-Tech Scenario | 2023 | 8 | 47.2
Clean-Tech Scenario | 2023 | 9 | -28.8
Clean-Tech Scenario | 2023 | 1 | -77.6
Clean-Tech Scenario | 2023 | 13 | 54.2
Clean-Tech Scenario | 2023 | 3 | -46.4
Clean-Tech Scenario | 2023 | 6 | -87.8
Clean-Tech Scenario | 2023 | 27 | -133.8
Clean-Tech Scenario | 2023 | 21 | 151.5
Clean-Tech Scenario | 2023 | 6 | -74.6
Clean-Tech Scenario | 2023 | 14 | 41.2
Clean-Tech Scenario | 2023 | 16 | 37.6
Clean-Tech Scenario | 2023 | 22 | -37.9
Clean-Tech Scenario | 2023 | 15 | -65.9
Clean-Tech Scenario | 2023 | 9 | 62
Clean-Tech Scenario | 2023 | 3 | 73
Clean-Tech Scenario | 2023 | 16 | -39.2
Clean-Tech Scenario | 2023 | 9 | -25.1
Clean-Tech Scenario | 2023 | 25 | -72.8
Clean-Tech Scenario | 2023 | 11 | 10.9
Clean-Tech Scenario | 2023 | 8 | 20.5
Clean-Tech Scenario | 2023 | 17 | 18.6
Clean-Tech Scenario | 2023 | 9 | -16.2
Clean-Tech Scenario | 2023 | 10 | -31.2
Clean-Tech Scenario | 2023 | 15 | -64.6
Clean-Tech Scenario | 2023 | 8 | 17.1
Clean-Tech Scenario | 2023 | 12 | 16.6
Clean-Tech Scenario | 2023 | 9 | -19
Clean-Tech Scenario | 2023 | 23 | -39.6
Clean-Tech Scenario | 2023 | 12 | 82.7
Clean-Tech Scenario | 2023 | 8 | -11.9
Clean-Tech Scenario | 2023 | 14 | -38
Clean-Tech Scenario | 2023 | 7 | -20.7
Clean-Tech Scenario | 2023 | 17 | -27.7
Clean-Tech Scenario | 2023 | 10 | 28.2
Clean-Tech Scenario | 2023 | 28 | -98
Clean-Tech Scenario | 2023 | 9 | 12.4
Clean-Tech Scenario | 2023 | 10 | 18.3
Clean-Tech Scenario | 2023 | 21 | -100.2
Clean-Tech Scenario | 2023 | 14 | 17.7
Clean-Tech Scenario | 2023 | 8 | -22.5
Clean-Tech Scenario | 2023 | 4 | 0.8
Clean-Tech Scenario | 2023 | 13 | -17.4
Clean-Tech Scenario | 2023 | 16 | -96.3
Clean-Tech Scenario | 2023 | 12 | 38.7
Clean-Tech Scenario | 2023 | 18 | -54.7
Clean-Tech Scenario | 2023 | 10 | 46.6
Clean-Tech Scenario | 2023 | 22 | -71.4
Clean-Tech Scenario | 2023 | 17 | 81.4
Clean-Tech Scenario | 2023 | 9 | -51.1
Clean-Tech Scenario | 2023 | 12 | 29.3
Clean-Tech Scenario | 2023 | 7 | -36.7
Clean-Tech Scenario | 2023 | 6 | -19.9
Clean-Tech Scenario | 2023 | 12 | 45.6
Clean-Tech Scenario | 2023 | 6 | -11.8
Clean-Tech Scenario | 2023 | 14 | 75.1
Clean-Tech Scenario | 2023 | 11 | -20.8
Clean-Tech Scenario | 2023 | 16 | -48.8
Clean-Tech Scenario | 2023 | 13 | -22.2
Clean-Tech Scenario | 2023 | 4 | -32.1
Clean-Tech Scenario | 2023 | 27 | 85
Clean-Tech Scenario | 2023 | 27 | 21.1
Clean-Tech Scenario | 2023 | 12 | 35.9
Clean-Tech Scenario | 2023 | 24 | 37.8
Clean-Tech Scenario | 2023 | 17 | -88.8
Clean-Tech Scenario | 2023 | 13 | 23.1
Clean-Tech Scenario | 2023 | 6 | 7.1
Clean-Tech Scenario | 2023 | 3 | -37
Clean-Tech Scenario | 2023 | 7 | 36.2
Clean-Tech Scenario | 2023 | 6 | -5.4
Clean-Tech Scenario | 2023 | 11 | -22
Clean-Tech Scenario | 2023 | 33 | -44.4
Clean-Tech Scenario | 2023 | 4 | -38.2
Clean-Tech Scenario | 2023 | 9 | 14.8
Clean-Tech Scenario | 2023 | 21 | 81.8
Clean-Tech Scenario | 2023 | 11 | 37.6
Clean-Tech Scenario | 2023 | 9 | -40.3
Clean-Tech Scenario | 2023 | 17 | 62.4
Clean-Tech Scenario | 2023 | 14 | -62.3
Clean-Tech Scenario | 2023 | 16 | 71.7
Clean-Tech Scenario | 2023 | 9 | -85
Clean-Tech Scenario | 2023 | 13 | 115.1
Clean-Tech Scenario | 2023 | 5 | 32.3
Clean-Tech Scenario | 2023 | 8 | 64.3
Clean-Tech Scenario | 2023 | 6 | -50.5
Clean-Tech Scenario | 2023 | 14 | 60
Clean-Tech Scenario | 2023 | 28 | -43
Clean-Tech Scenario | 2023 | 20 | 103
Clean-Tech Scenario | 2023 | 11 | -47.2
Clean-Tech Scenario | 2023 | 7 | -87.3
Clean-Tech Scenario | 2023 | 22 | 31.1
Clean-Tech Scenario | 2023 | 2 | -37.5
Clean-Tech Scenario | 2023 | 19 | -32.2
Clean-Tech Scenario | 2023 | 5 | 43.3
Clean-Tech Scenario | 2023 | 10 | 20.8
Clean-Tech Scenario | 2023 | 8 | -11.7
Clean-Tech Scenario | 2023 | 14 | -70.3
Clean-Tech Scenario | 2023 | 7 | -30.7
Clean-Tech Scenario | 2023 | 9 | 40.5
Clean-Tech Scenario | 2023 | 30 | 38.6
Clean-Tech Scenario | 2023 | 11 | -27.6
Clean-Tech Scenario | 2023 | 11 | 43.3
Clean-Tech Scenario | 2023 | 6 | -28.2
Clean-Tech Scenario | 2023 | 11 | 36.1
Clean-Tech Scenario | 2023 | 13 | 44.9
Clean-Tech Scenario | 2023 | 9 | -16.8
Clean-Tech Scenario | 2023 | 13 | 29.8
Clean-Tech Scenario | 2023 | 15 | -42.9
Clean-Tech Scenario | 2023 | 6 | 29.5
Clean-Tech Scenario | 2023 | 22 | -32.3
Clean-Tech Scenario | 2023 | 11 | -13.8
Clean-Tech Scenario | 2023 | 18 | -18.7
Clean-Tech Scenario | 2023 | 22 | 44
Clean-Tech Scenario | 2023 | 18 | 53.6
Clean-Tech Scenario | 2023 | 10 | -23.3
Clean-Tech Scenario | 2023 | 7 | 20.8
Clean-Tech Scenario | 2023 | 15 | -86.6
Clean-Tech Scenario | 2023 | 6 | -23.8
Clean-Tech Scenario | 2023 | 15 | 22.1
Clean-Tech Scenario | 2023 | 10 | -21.6
Clean-Tech Scenario | 2023 | 16 | -28.2
Clean-Tech Scenario | 2023 | 14 | 8.6
Clean-Tech Scenario | 2023 | 33 | 59.3
Clean-Tech Scenario | 2023 | 9 | 10.4
Clean-Tech Scenario | 2023 | 2 | -71.2
Clean-Tech Scenario | 2023 | 12 | 32
Clean-Tech Scenario | 2023 | 17 | -52.8
Clean-Tech Scenario | 2023 | 8 | -37.1
Clean-Tech Scenario | 2023 | 9 | 55
Clean-Tech Scenario | 2023 | 17 | -32.8
Clean-Tech Scenario | 2023 | 8 | -28.2
Clean-Tech Scenario | 2023 | 5 | 29.8
Clean-Tech Scenario | 2023 | 10 | 22.4
Clean-Tech Scenario | 2023 | 9 | -17.8
Clean-Tech Scenario | 2023 | 11 | -31.8
Clean-Tech Scenario | 2023 | 5 | 41.4
Clean-Tech Scenario | 2023 | 3 | 63.4
Clean-Tech Scenario | 2023 | 15 | -84.4
Clean-Tech Scenario | 2023 | 3 | -44.5
Clean-Tech Scenario | 2023 | 12 | -8.7
Clean-Tech Scenario | 2023 | 6 | 38.7
Clean-Tech Scenario | 2023 | 10 | -10.9
Clean-Tech Scenario | 2023 | 14 | 28.7
Clean-Tech Scenario | 2023 | 24 | -123.9
Clean-Tech Scenario | 2023 | 9 | 31
Clean-Tech Scenario | 2023 | 12 | 23.7
Clean-Tech Scenario | 2023 | 15 | 37.8
Clean-Tech Scenario | 2023 | 13 | -27.5
Clean-Tech Scenario | 2023 | 8 | 21.9
Clean-Tech Scenario | 2023 | 7 | 4.1
Clean-Tech Scenario | 2023 | 10 | 33.5
Clean-Tech Scenario | 2023 | 7 | -5.2
Clean-Tech Scenario | 2023 | 3 | -28.8
Clean-Tech Scenario | 2023 | 1 | 58.4
Clean-Tech Scenario | 2023 | 8 | 44.7
Clean-Tech Scenario | 2023 | 21 | -46
Clean-Tech Scenario | 2023 | 2 | -44.6
Clean-Tech Scenario | 2023 | 12 | -61.5
Clean-Tech Scenario | 2023 | 4 | 34.3
Clean-Tech Scenario | 2023 | 9 | -39.1
Clean-Tech Scenario | 2023 | 3 | 37.8
Clean-Tech Scenario | 2023 | 1 | -45.1
Clean-Tech Scenario | 2023 | 14 | -30.9
Clean-Tech Scenario | 2023 | 18 | 13.7
Clean-Tech Scenario | 2023 | 13 | -23.2
Clean-Tech Scenario | 2023 | 25 | 66.4
Clean-Tech Scenario | 2023 | 10 | -43.5
Clean-Tech Scenario | 2023 | 16 | 50.9
Clean-Tech Scenario | 2023 | 26 | -147.6
Clean-Tech Scenario | 2023 | 17 | 43.3
Clean-Tech Scenario | 2023 | 7 | 3.2
Clean-Tech Scenario | 2023 | 12 | 34.3
Clean-Tech Scenario | 2023 | 9 | -18
Clean-Tech Scenario | 2023 | 24 | -114
Clean-Tech Scenario | 2023 | 12 | -22.2
Clean-Tech Scenario | 2023 | 14 | 20.3
Clean-Tech Scenario | 2023 | 16 | 24.2
Clean-Tech Scenario | 2023 | 6 | 36.4
Clean-Tech Scenario | 2023 | 16 | 66.1
Clean-Tech Scenario | 2023 | 4 | 34.1
Clean-Tech Scenario | 2023 | 17 | -107.4
Clean-Tech Scenario | 2023 | 8 | -27.1
Clean-Tech Scenario | 2023 | 14 | 108.8
Clean-Tech Scenario | 2023 | 14 | -125.5
Clean-Tech Scenario | 2023 | 15 | 90.2
Clean-Tech Scenario | 2023 | 10 | 36.1
Clean-Tech Scenario | 2023 | 29 | -87.1
Clean-Tech Scenario | 2023 | 7 | 41.4
Clean-Tech Scenario | 2023 | 9 | 32.9
Clean-Tech Scenario | 2023 | 9 | -35.9
Clean-Tech Scenario | 2023 | 11 | 83.4
Clean-Tech Scenario | 2023 | 6 | -41.1
Clean-Tech Scenario | 2023 | 6 | -38.9
Clean-Tech Scenario | 2023 | 6 | 44.5
Clean-Tech Scenario | 2023 | 10 | 39.1
Clean-Tech Scenario | 2023 | 4 | 50.2
Clean-Tech Scenario | 2023 | 11 | -10.3
Clean-Tech Scenario | 2023 | 11 | -57.8
Clean-Tech Scenario | 2023 | 12 | -42.9
Clean-Tech Scenario | 2023 | 7 | 10.3
Clean-Tech Scenario | 2023 | 46 | 38.7
Clean-Tech Scenario | 2023 | 7 | 38.6
Clean-Tech Scenario | 2023 | 8 | -4.9
Clean-Tech Scenario | 2023 | 9 | -19.7
Clean-Tech Scenario | 2023 | 13 | -42.8
Clean-Tech Scenario | 2023 | 6 | -21.8
Clean-Tech Scenario | 2023 | 11 | 32.1
Clean-Tech Scenario | 2023 | 14 | 28.8
Clean-Tech Scenario | 2023 | 17 | 31.2
Clean-Tech Scenario | 2023 | 5 | 21.7
Clean-Tech Scenario | 2023 | 7 | 44.6
Clean-Tech Scenario | 2023 | 10 | 45.5
Clean-Tech Scenario | 2023 | 8 | -40.1
Clean-Tech Scenario | 2023 | 6 | 44.4
Clean-Tech Scenario | 2023 | 19 | -96.8
Clean-Tech Scenario | 2023 | 4 | 32.8
Clean-Tech Scenario | 2023 | 7 | -39.8
Clean-Tech Scenario | 2023 | 2 | 52.4
Clean-Tech Scenario | 2023 | 11 | 42.7
Clean-Tech Scenario | 2023 | 11 | -39.4
Clean-Tech Scenario | 2023 | 3 | -54.8
Clean-Tech Scenario | 2023 | 14 | 77.3
Clean-Tech Scenario | 2023 | 6 | -65.4
Clean-Tech Scenario | 2023 | 11 | 113.5
Clean-Tech Scenario | 2023 | 20 | -94.7
Clean-Tech Scenario | 2023 | 10 | 14.9
Clean-Tech Scenario | 2023 | 7 | -27.1
Clean-Tech Scenario | 2023 | 14 | -60.8
Clean-Tech Scenario | 2023 | 6 | 53.1
Clean-Tech Scenario | 2023 | 6 | 26
Clean-Tech Scenario | 2023 | 16 | -61.1
Clean-Tech Scenario | 2023 | 5 | 0.6
Clean-Tech Scenario | 2023 | 5 | -23.2
Clean-Tech Scenario | 2023 | 6 | -7.2
Clean-Tech Scenario | 2023 | 18 | 54.6
Clean-Tech Scenario | 2023 | 6 | -45
Clean-Tech Scenario | 2023 | 5 | -46.3
Clean-Tech Scenario | 2023 | 10 | -17.4
Clean-Tech Scenario | 2023 | 1 | 61.2
Clean-Tech Scenario | 2023 | 5 | -37.8
Clean-Tech Scenario | 2023 | 6 | -28.5
Clean-Tech Scenario | 2023 | 11 | -43.4
Clean-Tech Scenario | 2023 | 8 | 31.1
Clean-Tech Scenario | 2023 | 8 | -53.8
Clean-Tech Scenario | 2023 | 11 | 60.9
Clean-Tech Scenario | 2023 | 7 | -21.8
Clean-Tech Scenario | 2023 | 7 | 45
Clean-Tech Scenario | 2023 | 5 | 62.1
Clean-Tech Scenario | 2023 | 12 | -106.5
Clean-Tech Scenario | 2023 | 9 | 99.4
Clean-Tech Scenario | 2023 | 10 | -107.4
Clean-Tech Scenario | 2023 | 13 | 80.2
Clean-Tech Scenario | 2023 | 7 | -42.7
Clean-Tech Scenario | 2023 | 4 | -30.7
Clean-Tech Scenario | 2023 | 11 | -56.4
Clean-Tech Scenario | 2023 | 11 | 49.1
Clean-Tech Scenario | 2023 | 10 | -45.7
Clean-Tech Scenario | 2023 | 2 | -36.2
Clean-Tech Scenario | 2023 | 7 | 27.2
Clean-Tech Scenario | 2023 | 23 | 62
Clean-Tech Scenario | 2023 | 6 | -4.2
Clean-Tech Scenario | 2023 | 7 | 46.7
Clean-Tech Scenario | 2023 | 9 | -28
Clean-Tech Scenario | 2023 | 10 | 61.9
Clean-Tech Scenario | 2023 | 7 | -7.4
Clean-Tech Scenario | 2023 | 5 | 30.3
Clean-Tech Scenario | 2023 | 8 | -27.6
Clean-Tech Scenario | 2023 | 12 | -33.3
Clean-Tech Scenario | 2023 | 7 | -23.9
Clean-Tech Scenario | 2023 | 10 | 15.4
Clean-Tech Scenario | 2023 | 11 | -47.3
Clean-Tech Scenario | 2023 | 14 | -86.9
Clean-Tech Scenario | 2023 | 19 | 24.6
Clean-Tech Scenario | 2023 | 16 | 53.9
Clean-Tech Scenario | 2023 | 13 | -47.7
Clean-Tech Scenario | 2023 | 6 | -38.3
Clean-Tech Scenario | 2023 | 5 | -34.9
Clean-Tech Scenario | 2023 | 10 | -74.4
Clean-Tech Scenario | 2023 | 2 | -42.4
Clean-Tech Scenario | 2023 | 14 | 29.3
Clean-Tech Scenario | 2023 | 26 | -62.1
Clean-Tech Scenario | 2023 | 8 | -31.6
Clean-Tech Scenario | 2023 | 10 | -92.9
Clean-Tech Scenario | 2023 | 7 | 29.7
Clean-Tech Scenario | 2023 | 15 | 146
Clean-Tech Scenario | 2023 | 11 | -32.9
Clean-Tech Scenario | 2023 | 8 | -54.2
Clean-Tech Scenario | 2023 | 11 | -50.5
Clean-Tech Scenario | 2023 | 19 | 40.2
Clean-Tech Scenario | 2023 | 19 | 93.9
Clean-Tech Scenario | 2023 | 14 | -47.8
Clean-Tech Scenario | 2023 | 9 | -32
Clean-Tech Scenario | 2023 | 12 | 25.3
Clean-Tech Scenario | 2023 | 12 | -76.8
Clean-Tech Scenario | 2023 | 9 | 73.7
Clean-Tech Scenario | 2023 | 8 | 14
Clean-Tech Scenario | 2023 | 12 | -15.5
Clean-Tech Scenario | 2023 | 6 | 13.2
Clean-Tech Scenario | 2023 | 22 | 53.8
Clean-Tech Scenario | 2023 | 29 | -131.2
Clean-Tech Scenario | 2023 | 26 | -31.5
Clean-Tech Scenario | 2023 | 7 | -24.2
Clean-Tech Scenario | 2023 | 22 | 49.4
Clean-Tech Scenario | 2023 | 13 | -54.2
Clean-Tech Scenario | 2023 | 22 | -105.4
Clean-Tech Scenario | 2023 | 11 | 47.6
Clean-Tech Scenario | 2023 | 7 | -40.2
Clean-Tech Scenario | 2023 | 14 | -17.7
Clean-Tech Scenario | 2023 | 16 | 32.8
Clean-Tech Scenario | 2023 | 20 | 20.1
Clean-Tech Scenario | 2023 | 6 | 4.1
Clean-Tech Scenario | 2023 | 18 | 26.6
Clean-Tech Scenario | 2023 | 15 | 69.4
Clean-Tech Scenario | 2023 | 19 | -226.7
Clean-Tech Scenario | 2023 | 12 | 64.1
Clean-Tech Scenario | 2023 | 5 | -37.2
Clean-Tech Scenario | 2023 | 5 | 30.2
Clean-Tech Scenario | 2023 | 17 | 53.1
Clean-Tech Scenario | 2023 | 22 | 45.5
Clean-Tech Scenario | 2023 | 22 | -72.4
Clean-Tech Scenario | 2023 | 6 | -8.9
Clean-Tech Scenario | 2023 | 7 | 17.3
Clean-Tech Scenario | 2023 | 9 | -23.5
Clean-Tech Scenario | 2023 | 13 | -31.5
Clean-Tech Scenario | 2023 | 10 | -33.9
Clean-Tech Scenario | 2023 | 16 | -62.6
Clean-Tech Scenario | 2023 | 48 | -64.3
Clean-Tech Scenario | 2023 | 7 | 29.5
Clean-Tech Scenario | 2023 | 8 | -28.4
Clean-Tech Scenario | 2023 | 7 | -33.4
Clean-Tech Scenario | 2023 | 10 | -19.5
Clean-Tech Scenario | 2023 | 22 | 48.9
Clean-Tech Scenario | 2023 | 11 | 29.1
Clean-Tech Scenario | 2023 | 6 | -25.8
Clean-Tech Scenario | 2023 | 2 | 31.6
Clean-Tech Scenario | 2023 | 14 | -61.5
Clean-Tech Scenario | 2023 | 1 | 45.2
Clean-Tech Scenario | 2023 | 37 | -61.6
Clean-Tech Scenario | 2023 | 14 | 73
Clean-Tech Scenario | 2023 | 24 | -44
Clean-Tech Scenario | 2023 | 19 | -46.2
Clean-Tech Scenario | 2023 | 23 | 63.3
Clean-Tech Scenario | 2023 | 19 | -69
Clean-Tech Scenario | 2023 | 9 | -39.6
Clean-Tech Scenario | 2023 | 9 | 11
Clean-Tech Scenario | 2023 | 7 | -54
Clean-Tech Scenario | 2023 | 11 | -58.4
Clean-Tech Scenario | 2023 | 8 | -20.6
Clean-Tech Scenario | 2023 | 12 | 49.8
Clean-Tech Scenario | 2023 | 8 | -2.6
Clean-Tech Scenario | 2023 | 6 | -22.7
Clean-Tech Scenario | 2023 | 6 | -6.4
Clean-Tech Scenario | 2023 | 10 | -15.5
Clean-Tech Scenario | 2023 | 5 | -34.6
Clean-Tech Scenario | 2023 | 12 | 33.5
Clean-Tech Scenario | 2023 | 2 | 39.8
Clean-Tech Scenario | 2023 | 9 | 23.2
Clean-Tech Scenario | 2023 | 5 | -28.3
Clean-Tech Scenario | 2023 | 21 | -33.4
Clean-Tech Scenario | 2023 | 5 | 17.4
Clean-Tech Scenario | 2023 | 15 | -56.7
Clean-Tech Scenario | 2023 | 7 | 45.8
Clean-Tech Scenario | 2023 | 11 | -42.2
Clean-Tech Scenario | 2023 | 3 | 39.7
Clean-Tech Scenario | 2023 | 5 | 43.1
Clean-Tech Scenario | 2023 | 3 | -35.1
Clean-Tech Scenario | 2023 | 2 | 56.7
Clean-Tech Scenario | 2023 | 24 | -83.2
Clean-Tech Scenario | 2023 | 22 | -43.9
Clean-Tech Scenario | 2023 | 6 | -31.4
Clean-Tech Scenario | 2023 | 25 | -26.7
Clean-Tech Scenario | 2023 | 25 | 30.2
Clean-Tech Scenario | 2023 | 9 | -3.7
Clean-Tech Scenario | 2023 | 13 | 70.9
Clean-Tech Scenario | 2023 | 5 | -23.1
Clean-Tech Scenario | 2023 | 19 | 18.3
Clean-Tech Scenario | 2023 | 7 | 30
Clean-Tech Scenario | 2023 | 19 | -28.2
Clean-Tech Scenario | 2023 | 10 | -52.1
Clean-Tech Scenario | 2023 | 13 | -58.2
Clean-Tech Scenario | 2023 | 7 | 39.2
Clean-Tech Scenario | 2023 | 1 | 35.5
Clean-Tech Scenario | 2023 | 11 | -30.2
Clean-Tech Scenario | 2023 | 7 | -23.3
Clean-Tech Scenario | 2023 | 10 | -17.6
Clean-Tech Scenario | 2023 | 5 | -48.8
Clean-Tech Scenario | 2023 | 5 | -1.1
Clean-Tech Scenario | 2023 | 9 | -22.7
Clean-Tech Scenario | 2023 | 12 | -12.9
Clean-Tech Scenario | 2023 | 12 | -70.1
Clean-Tech Scenario | 2023 | 7 | 21.7
Clean-Tech Scenario | 2023 | 7 | 2.4
Clean-Tech Scenario | 2023 | 13 | -38.3
Clean-Tech Scenario | 2023 | 14 | -32.7
Clean-Tech Scenario | 2023 | 8 | -39.6
Clean-Tech Scenario | 2023 | 8 | -29.4
Clean-Tech Scenario | 2023 | 5 | -38.2
Clean-Tech Scenario | 2023 | 5 | -71.3
Clean-Tech Scenario | 2023 | 18 | 48.3
Clean-Tech Scenario | 2023 | 18 | 61.4
Clean-Tech Scenario | 2023 | 6 | -32.2
Clean-Tech Scenario | 2023 | 8 | -45.1
Clean-Tech Scenario | 2023 | 12 | 52.6
Clean-Tech Scenario | 2023 | 3 | -42.5
Clean-Tech Scenario | 2023 | 5 | -70.6
Clean-Tech Scenario | 2023 | 9 | 121.3
Clean-Tech Scenario | 2023 | 14 | -199.5
Clean-Tech Scenario | 2023 | 9 | 169.8
Clean-Tech Scenario | 2023 | 14 | 62
Clean-Tech Scenario | 2023 | 9 | -30.9
Clean-Tech Scenario | 2023 | 4 | -43.9
Clean-Tech Scenario | 2023 | 12 | 33.3
Clean-Tech Scenario | 2023 | 10 | 20.7
Clean-Tech Scenario | 2023 | 7 | 8.2
Clean-Tech Scenario | 2023 | 16 | -45.6
Clean-Tech Scenario | 2023 | 7 | -5
Clean-Tech Scenario | 2023 | 28 | 46.2
Clean-Tech Scenario | 2023 | 9 | 17.1
Clean-Tech Scenario | 2023 | 4 | -35.9
Clean-Tech Scenario | 2023 | 14 | 58.3
Clean-Tech Scenario | 2023 | 14 | -41.2
Clean-Tech Scenario | 2023 | 8 | -44.7
Clean-Tech Scenario | 2023 | 11 | 71.6
Clean-Tech Scenario | 2023 | 5 | -5.6
Clean-Tech Scenario | 2023 | 20 | -17.9
Clean-Tech Scenario | 2023 | 11 | -32.2
Clean-Tech Scenario | 2023 | 4 | 24.9
Clean-Tech Scenario | 2023 | 6 | -44.3
Clean-Tech Scenario | 2023 | 18 | 42.1
Clean-Tech Scenario | 2023 | 15 | 34.7
Clean-Tech Scenario | 2023 | 5 | -36.7
Clean-Tech Scenario | 2023 | 10 | -68
Clean-Tech Scenario | 2023 | 6 | -50.6
Clean-Tech Scenario | 2023 | 22 | -161.4
Clean-Tech Scenario | 2023 | 16 | 141.7
Clean-Tech Scenario | 2023 | 7 | -88.5
Clean-Tech Scenario | 2023 | 15 | 50.6
Clean-Tech Scenario | 2023 | 9 | -26.6
Clean-Tech Scenario | 2023 | 15 | -58.8
Clean-Tech Scenario | 2023 | 7 | -12.1
Clean-Tech Scenario | 2023 | 10 | -16.4
Clean-Tech Scenario | 2023 | 17 | -91
Clean-Tech Scenario | 2023 | 14 | 44.9
Clean-Tech Scenario | 2023 | 6 | -5.7
Clean-Tech Scenario | 2023 | 29 | -58.1
Clean-Tech Scenario | 2023 | 12 | 9.8
Clean-Tech Scenario | 2023 | 7 | -9.5
Clean-Tech Scenario | 2023 | 16 | -11.5
Clean-Tech Scenario | 2023 | 20 | -89.4
Clean-Tech Scenario | 2023 | 5 | 7.7
Clean-Tech Scenario | 2023 | 19 | 25.7
Clean-Tech Scenario | 2023 | 18 | 16.3
Clean-Tech Scenario | 2023 | 2 | -38.9
Clean-Tech Scenario | 2023 | 14 | -68.1
Clean-Tech Scenario | 2023 | 7 | 22.7
Clean-Tech Scenario | 2023 | 39 | -69.9
Clean-Tech Scenario | 2023 | 10 | -27.1
Clean-Tech Scenario | 2023 | 6 | 33.4
Clean-Tech Scenario | 2023 | 10 | -28.6
Clean-Tech Scenario | 2023 | 19 | -31.2
Clean-Tech Scenario | 2023 | 16 | -18.2
Clean-Tech Scenario | 2023 | 4 | -34.3
Clean-Tech Scenario | 2023 | 10 | 44.7
Clean-Tech Scenario | 2023 | 9 | 18.3
Clean-Tech Scenario | 2023 | 11 | -37.6
Clean-Tech Scenario | 2023 | 8 | 21.5
Clean-Tech Scenario | 2023 | 12 | -25.9
Clean-Tech Scenario | 2023 | 9 | 6.7
Clean-Tech Scenario | 2023 | 29 | 45.1
Clean-Tech Scenario | 2023 | 18 | -70.6
Clean-Tech Scenario | 2023 | 18 | 52.7
Clean-Tech Scenario | 2023 | 5 | 26.4
Clean-Tech Scenario | 2023 | 7 | -15.5
Clean-Tech Scenario | 2023 | 14 | -43.1
Clean-Tech Scenario | 2023 | 9 | -45
Clean-Tech Scenario | 2023 | 8 | -44.6
Clean-Tech Scenario | 2023 | 7 | -57.3
Clean-Tech Scenario | 2023 | 6 | 50.4
Clean-Tech Scenario | 2023 | 10 | 52.3
Clean-Tech Scenario | 2023 | 3 | -35.7
Clean-Tech Scenario | 2023 | 21 | -48.6
Clean-Tech Scenario | 2023 | 12 | 60.4
Clean-Tech Scenario | 2023 | 1 | 40.6
Clean-Tech Scenario | 2023 | 9 | -22.3
Clean-Tech Scenario | 2023 | 15 | -60.3
Clean-Tech Scenario | 2023 | 14 | -38.2
Clean-Tech Scenario | 2023 | 6 | 41.8
Clean-Tech Scenario | 2023 | 10 | -33.6
Clean-Tech Scenario | 2023 | 11 | -52.9
Clean-Tech Scenario | 2023 | 2 | -44.9
Clean-Tech Scenario | 2023 | 15 | -28.5
Clean-Tech Scenario | 2023 | 5 | 40.3
Clean-Tech Scenario | 2023 | 6 | -51.2
Clean-Tech Scenario | 2023 | 16 | 51.4
Clean-Tech Scenario | 2023 | 4 | 36.8
Clean-Tech Scenario | 2023 | 9 | 32.3
Clean-Tech Scenario | 2023 | 14 | -50.4
Clean-Tech Scenario | 2023 | 7 | 46.1
Clean-Tech Scenario | 2023 | 24 | -88.3
Clean-Tech Scenario | 2023 | 16 | 145.6
Clean-Tech Scenario | 2023 | 10 | 68.8
Clean-Tech Scenario | 2023 | 14 | -109.3
Clean-Tech Scenario | 2023 | 13 | 56.9
Clean-Tech Scenario | 2023 | 7 | -59.9
Clean-Tech Scenario | 2023 | 10 | 100.4
Clean-Tech Scenario | 2023 | 10 | -99.7
Clean-Tech Scenario | 2023 | 12 | 130
Clean-Tech Scenario | 2023 | 12 | -122.6
Clean-Tech Scenario | 2023 | 12 | 105.1
Clean-Tech Scenario | 2023 | 8 | -95.6
Clean-Tech Scenario | 2023 | 24 | 114.2
Clean-Tech Scenario | 2023 | 18 | -60.2
Clean-Tech Scenario | 2023 | 28 | 51.1
Clean-Tech Scenario | 2023 | 3 | -39.4
Clean-Tech Scenario | 2023 | 17 | -88.2
Clean-Tech Scenario | 2023 | 7 | 56.5
Clean-Tech Scenario | 2023 | 23 | -122.8
Clean-Tech Scenario | 2023 | 14 | 66
Clean-Tech Scenario | 2023 | 8 | -23.8
Clean-Tech Scenario | 2023 | 8 | -28.9
Clean-Tech Scenario | 2023 | 16 | -165
Clean-Tech Scenario | 2023 | 16 | 57.2
Clean-Tech Scenario | 2023 | 13 | -68.3
Clean-Tech Scenario | 2023 | 11 | -25.9
Clean-Tech Scenario | 2023 | 4 | 36.3
Clean-Tech Scenario | 2023 | 25 | 53.4
Clean-Tech Scenario | 2023 | 8 | -7.3
Clean-Tech Scenario | 2023 | 14 | 88.9
Clean-Tech Scenario | 2023 | 16 | 17.5
Clean-Tech Scenario | 2023 | 5 | -17.8
Clean-Tech Scenario | 2023 | 4 | 39.3
Clean-Tech Scenario | 2023 | 8 | -7.1
Clean-Tech Scenario | 2023 | 9 | 38.9
Clean-Tech Scenario | 2023 | 6 | -37.3
Clean-Tech Scenario | 2023 | 17 | -36.1
Clean-Tech Scenario | 2023 | 1 | 51.5
Clean-Tech Scenario | 2023 | 12 | -38.7
Clean-Tech Scenario | 2023 | 9 | 51.7
Clean-Tech Scenario | 2023 | 8 | -24.5
Clean-Tech Scenario | 2023 | 8 | 40.8
Clean-Tech Scenario | 2023 | 5 | -39.1
Clean-Tech Scenario | 2023 | 29 | -103.5
Clean-Tech Scenario | 2023 | 12 | -26.6
Clean-Tech Scenario | 2023 | 18 | -18.1
Clean-Tech Scenario | 2023 | 14 | 74.2
Clean-Tech Scenario | 2023 | 11 | -31.9
Clean-Tech Scenario | 2023 | 2 | 44.6
Clean-Tech Scenario | 2023 | 1 | 55.6
Clean-Tech Scenario | 2023 | 33 | 53.7
Clean-Tech Scenario | 2023 | 15 | 25.6
Clean-Tech Scenario | 2023 | 13 | 27.5
Clean-Tech Scenario | 2023 | 21 | 31.3
Clean-Tech Scenario | 2023 | 9 | 2.1
Clean-Tech Scenario | 2023 | 2 | 51.8
Clean-Tech Scenario | 2023 | 10 | -48.8
Clean-Tech Scenario | 2023 | 21 | -64.5
Clean-Tech Scenario | 2023 | 13 | -46.1
Clean-Tech Scenario | 2023 | 12 | 57.8
Clean-Tech Scenario | 2023 | 2 | -48.4
Clean-Tech Scenario | 2023 | 3 | -40.7
Clean-Tech Scenario | 2023 | 1 | 85.8
Clean-Tech Scenario | 2023 | 5 | -37.5
Clean-Tech Scenario | 2023 | 4 | -56.2
Clean-Tech Scenario | 2023 | 6 | 37.3
Clean-Tech Scenario | 2023 | 19 | -54
Clean-Tech Scenario | 2023 | 14 | -52.3
Clean-Tech Scenario | 2023 | 7 | 28.2
Clean-Tech Scenario | 2023 | 7 | -24.6
Clean-Tech Scenario | 2023 | 3 | -36.1
Clean-Tech Scenario | 2023 | 3 | -40.1
Clean-Tech Scenario | 2023 | 1 | 55.5
Clean-Tech Scenario | 2023 | 27 | 23.9
Clean-Tech Scenario | 2023 | 23 | -134
Clean-Tech Scenario | 2023 | 9 | 27.9
Clean-Tech Scenario | 2023 | 7 | 11.8
Clean-Tech Scenario | 2023 | 12 | -48.1
Clean-Tech Scenario | 2023 | 13 | -46.3
Clean-Tech Scenario | 2023 | 3 | -53.6
Clean-Tech Scenario | 2023 | 3 | 65.6
Clean-Tech Scenario | 2023 | 12 | -19
Clean-Tech Scenario | 2023 | 9 | 29.4
Clean-Tech Scenario | 2023 | 13 | -45.5
Clean-Tech Scenario | 2023 | 14 | -43
Clean-Tech Scenario | 2023 | 9 | 39.9
Clean-Tech Scenario | 2023 | 4 | -45.3
Clean-Tech Scenario | 2023 | 22 | 20.1
Clean-Tech Scenario | 2023 | 6 | 36.9
Clean-Tech Scenario | 2023 | 9 | 41.1
Clean-Tech Scenario | 2023 | 8 | -53.7
Clean-Tech Scenario | 2023 | 12 | -45
Clean-Tech Scenario | 2023 | 9 | 72.8
Clean-Tech Scenario | 2023 | 7 | -21.4
Clean-Tech Scenario | 2023 | 6 | 10.8
Clean-Tech Scenario | 2023 | 3 | -27.4
Clean-Tech Scenario | 2023 | 14 | 35.4
Clean-Tech Scenario | 2023 | 11 | -24.1
Clean-Tech Scenario | 2023 | 5 | 6.2
Clean-Tech Scenario | 2023 | 6 | -24.3
Clean-Tech Scenario | 2023 | 18 | -28.7
Clean-Tech Scenario | 2023 | 22 | 36.7
Clean-Tech Scenario | 2023 | 9 | -47.9
Clean-Tech Scenario | 2023 | 18 | 58.3
Clean-Tech Scenario | 2023 | 9 | -68.1
Clean-Tech Scenario | 2023 | 16 | 99.1
Clean-Tech Scenario | 2023 | 7 | -48.7
Clean-Tech Scenario | 2023 | 21 | -43.9
Clean-Tech Scenario | 2023 | 13 | 68.4
Clean-Tech Scenario | 2023 | 7 | -54.4
Clean-Tech Scenario | 2023 | 8 | -35.7
Clean-Tech Scenario | 2023 | 16 | -47.5
Clean-Tech Scenario | 2023 | 11 | 36.3
Clean-Tech Scenario | 2023 | 4 | -26.9
Clean-Tech Scenario | 2023 | 20 | 41.3
Clean-Tech Scenario | 2023 | 6 | -46.9
Clean-Tech Scenario | 2023 | 7 | 4
Clean-Tech Scenario | 2023 | 10 | -15.9
Clean-Tech Scenario | 2023 | 10 | -26.8
Clean-Tech Scenario | 2023 | 9 | 44.6
Clean-Tech Scenario | 2023 | 11 | -37.5
Clean-Tech Scenario | 2023 | 8 | 28.6
Clean-Tech Scenario | 2023 | 8 | -61.3
Clean-Tech Scenario | 2023 | 7 | -47.2
Clean-Tech Scenario | 2023 | 10 | 33.1
Clean-Tech Scenario | 2023 | 11 | -18.2
Clean-Tech Scenario | 2023 | 28 | -34.5
Clean-Tech Scenario | 2023 | 31 | -36.5
Clean-Tech Scenario | 2023 | 10 | 27.3
Clean-Tech Scenario | 2023 | 36 | 34.9
Clean-Tech Scenario | 2023 | 24 | 22
Clean-Tech Scenario | 2023 | 5 | -11.7
Clean-Tech Scenario | 2023 | 16 | 20.7
Clean-Tech Scenario | 2023 | 13 | -16
Clean-Tech Scenario | 2023 | 8 | -27.5
Clean-Tech Scenario | 2023 | 7 | 10.7
Clean-Tech Scenario | 2023 | 15 | -22.7
Clean-Tech Scenario | 2023 | 14 | -40.4
Clean-Tech Scenario | 2023 | 6 | -8.6
Clean-Tech Scenario | 2023 | 8 | -54.3
Clean-Tech Scenario | 2023 | 10 | -77
Clean-Tech Scenario | 2023 | 13 | -81
Clean-Tech Scenario | 2023 | 10 | -40.4
Clean-Tech Scenario | 2023 | 6 | 64
Clean-Tech Scenario | 2023 | 14 | -32.3
Clean-Tech Scenario | 2023 | 7 | -15.4
Clean-Tech Scenario | 2023 | 12 | 56.5
Clean-Tech Scenario | 2023 | 2 | 61.2
Clean-Tech Scenario | 2023 | 12 | 26.1
Clean-Tech Scenario | 2023 | 30 | 15.9
Clean-Tech Scenario | 2023 | 13 | 19
Clean-Tech Scenario | 2023 | 13 | 48.4
Clean-Tech Scenario | 2023 | 13 | 22.7
Clean-Tech Scenario | 2023 | 2 | -35.8
Clean-Tech Scenario | 2023 | 11 | 27.7
Clean-Tech Scenario | 2023 | 5 | -3.7
Clean-Tech Scenario | 2023 | 15 | -59.7
Clean-Tech Scenario | 2023 | 1 | -46.4
Clean-Tech Scenario | 2023 | 24 | 53
Clean-Tech Scenario | 2023 | 3 | -38.6
Clean-Tech Scenario | 2023 | 11 | -38.2
Clean-Tech Scenario | 2023 | 17 | 58.7
Clean-Tech Scenario | 2023 | 2 | -54
Clean-Tech Scenario | 2023 | 2 | -48.3
Clean-Tech Scenario | 2023 | 1 | -38
Clean-Tech Scenario | 2023 | 3 | 61.5
Clean-Tech Scenario | 2023 | 15 | -64
Clean-Tech Scenario | 2023 | 16 | 33.7
Clean-Tech Scenario | 2023 | 16 | -48
Clean-Tech Scenario | 2023 | 1 | -49.6
Clean-Tech Scenario | 2023 | 4 | -50.1
Clean-Tech Scenario | 2023 | 6 | 38.2
Clean-Tech Scenario | 2023 | 13 | 37.3
Clean-Tech Scenario | 2023 | 4 | -37.5
Clean-Tech Scenario | 2023 | 26 | -53.3
Clean-Tech Scenario | 2023 | 11 | 32
Clean-Tech Scenario | 2023 | 9 | 30.7
Clean-Tech Scenario | 2023 | 4 | -61
Clean-Tech Scenario | 2023 | 3 | -52.6
Clean-Tech Scenario | 2023 | 17 | -41
Clean-Tech Scenario | 2023 | 10 | -22.6
Clean-Tech Scenario | 2023 | 7 | 51.3
Clean-Tech Scenario | 2023 | 6 | 55.3
Clean-Tech Scenario | 2023 | 3 | 47.3
Clean-Tech Scenario | 2023 | 3 | -39.3
Clean-Tech Scenario | 2023 | 20 | 42.2
Clean-Tech Scenario | 2023 | 33 | 56.7
Clean-Tech Scenario | 2023 | 23 | 61.8
Clean-Tech Scenario | 2023 | 20 | -163.1
Clean-Tech Scenario | 2023 | 9 | 53.6
Clean-Tech Scenario | 2023 | 5 | 5.7
Clean-Tech Scenario | 2023 | 14 | -17.3
Clean-Tech Scenario | 2023 | 17 | 36.2
Clean-Tech Scenario | 2023 | 13 | -35.5
Clean-Tech Scenario | 2023 | 19 | -28.1
Clean-Tech Scenario | 2023 | 3 | -38.9
Clean-Tech Scenario | 2023 | 19 | 55.5
Clean-Tech Scenario | 2023 | 6 | 58.2
Clean-Tech Scenario | 2023 | 10 | 71.8
Clean-Tech Scenario | 2023 | 5 | 58.4
Clean-Tech Scenario | 2023 | 15 | -78.4
Clean-Tech Scenario | 2023 | 12 | 44.7
Clean-Tech Scenario | 2023 | 22 | 51.1
Clean-Tech Scenario | 2023 | 2 | -31.1
Clean-Tech Scenario | 2023 | 8 | 55.1
Clean-Tech Scenario | 2023 | 3 | -45.9
Clean-Tech Scenario | 2023 | 14 | 61.3
Clean-Tech Scenario | 2023 | 15 | -73.2
Clean-Tech Scenario | 2023 | 3 | -49.2
Clean-Tech Scenario | 2023 | 8 | 45.2
Clean-Tech Scenario | 2023 | 10 | -87.3
Clean-Tech Scenario | 2023 | 6 | 95.8
Clean-Tech Scenario | 2023 | 17 | -90.2
Clean-Tech Scenario | 2023 | 6 | -69
Clean-Tech Scenario | 2023 | 4 | -34.6
Clean-Tech Scenario | 2023 | 2 | 42.9
Clean-Tech Scenario | 2023 | 17 | -106.6
Clean-Tech Scenario | 2023 | 8 | -43.1
Clean-Tech Scenario | 2023 | 9 | 22.5
Clean-Tech Scenario | 2023 | 11 | 40
Clean-Tech Scenario | 2023 | 47 | 42.4
Clean-Tech Scenario | 2023 | 19 | -149.2
Clean-Tech Scenario | 2023 | 29 | 50
Clean-Tech Scenario | 2023 | 24 | 45.1
Clean-Tech Scenario | 2023 | 18 | 34
Clean-Tech Scenario | 2023 | 23 | 50.6
Clean-Tech Scenario | 2023 | 13 | 42.3
Clean-Tech Scenario | 2023 | 14 | 34.1
Clean-Tech Scenario | 2023 | 18 | -41.7
Clean-Tech Scenario | 2023 | 4 | 80.8
Clean-Tech Scenario | 2023 | 4 | 39.1
Clean-Tech Scenario | 2023 | 7 | 21.2
Clean-Tech Scenario | 2023 | 9 | 11.5
Clean-Tech Scenario | 2023 | 3 | 56.6
Clean-Tech Scenario | 2023 | 6 | -47.1
Clean-Tech Scenario | 2023 | 15 | -31
Clean-Tech Scenario | 2023 | 8 | 41.6
Clean-Tech Scenario | 2023 | 8 | 38
Clean-Tech Scenario | 2023 | 9 | -60.5
Clean-Tech Scenario | 2023 | 1 | -53.1
Clean-Tech Scenario | 2023 | 6 | -46.2
Clean-Tech Scenario | 2023 | 7 | -48.8
Clean-Tech Scenario | 2023 | 13 | 38.3
Clean-Tech Scenario | 2023 | 3 | -39.6
Clean-Tech Scenario | 2023 | 16 | -99.1
Clean-Tech Scenario | 2023 | 7 | 13.3
Clean-Tech Scenario | 2023 | 29 | 109.8
Clean-Tech Scenario | 2023 | 10 | -26.4
Clean-Tech Scenario | 2023 | 13 | -23
Clean-Tech Scenario | 2023 | 10 | -12.8
Clean-Tech Scenario | 2023 | 19 | 22.3
Clean-Tech Scenario | 2023 | 14 | -101.1
Clean-Tech Scenario | 2023 | 24 | 42.3
Clean-Tech Scenario | 2023 | 5 | -39.8
Clean-Tech Scenario | 2023 | 25 | -95.1
Clean-Tech Scenario | 2023 | 2 | 55.7
Clean-Tech Scenario | 2023 | 1 | -55.4
Clean-Tech Scenario | 2023 | 18 | -59.4
Clean-Tech Scenario | 2023 | 2 | 59.7
Clean-Tech Scenario | 2023 | 8 | -44.4
Clean-Tech Scenario | 2023 | 10 | 47.1
Clean-Tech Scenario | 2023 | 7 | 34.8
Clean-Tech Scenario | 2023 | 12 | -41
Clean-Tech Scenario | 2023 | 7 | 39.9
Clean-Tech Scenario | 2023 | 2 | -41.8
Clean-Tech Scenario | 2023 | 11 | -44.2
Clean-Tech Scenario | 2023 | 10 | -34.1
Clean-Tech Scenario | 2023 | 16 | 97.2
Clean-Tech Scenario | 2023 | 9 | -86.6
Clean-Tech Scenario | 2023 | 12 | 45.3
Clean-Tech Scenario | 2023 | 9 | -69
Clean-Tech Scenario | 2023 | 30 | -81
Clean-Tech Scenario | 2023 | 1 | 56.2
Clean-Tech Scenario | 2023 | 11 | -42.7
Clean-Tech Scenario | 2023 | 2 | 60.9
Clean-Tech Scenario | 2023 | 9 | -49.5
Clean-Tech Scenario | 2023 | 5 | -41.8
Clean-Tech Scenario | 2023 | 13 | 78.3
Clean-Tech Scenario | 2023 | 16 | 58.5
Clean-Tech Scenario | 2023 | 16 | 72.3
Clean-Tech Scenario | 2023 | 14 | 35.9
Clean-Tech Scenario | 2023 | 8 | -17.1
Clean-Tech Scenario | 2023 | 21 | -146
Clean-Tech Scenario | 2023 | 13 | 110.6
Clean-Tech Scenario | 2023 | 9 | -19.2
Clean-Tech Scenario | 2023 | 7 | -1
Clean-Tech Scenario | 2023 | 13 | 18.6
Clean-Tech Scenario | 2023 | 2 | -45.8
Clean-Tech Scenario | 2023 | 14 | -60.7
Clean-Tech Scenario | 2023 | 7 | 49
Clean-Tech Scenario | 2023 | 6 | 59.1
Clean-Tech Scenario | 2023 | 11 | 31.2
Clean-Tech Scenario | 2023 | 5 | 57.8
Clean-Tech Scenario | 2023 | 6 | -32
Clean-Tech Scenario | 2023 | 3 | 44.5
Clean-Tech Scenario | 2023 | 10 | -50.7
Clean-Tech Scenario | 2023 | 4 | 86.4
Clean-Tech Scenario | 2023 | 6 | -57.2
Clean-Tech Scenario | 2023 | 15 | 117.2
Clean-Tech Scenario | 2023 | 7 | -76.7
Clean-Tech Scenario | 2023 | 12 | -49.1
Clean-Tech Scenario | 2023 | 12 | 31.7
Clean-Tech Scenario | 2023 | 9 | -26.5
Clean-Tech Scenario | 2023 | 1 | 44.4
Clean-Tech Scenario | 2023 | 14 | 45.7
Clean-Tech Scenario | 2023 | 10 | -105.5
Clean-Tech Scenario | 2023 | 9 | 50.9
Clean-Tech Scenario | 2023 | 7 | -37.9
Clean-Tech Scenario | 2023 | 14 | 30.2
Clean-Tech Scenario | 2023 | 2 | 41.8
Clean-Tech Scenario | 2023 | 8 | -2.1
Clean-Tech Scenario | 2023 | 8 | -15.5
Clean-Tech Scenario | 2023 | 20 | 26.7
Clean-Tech Scenario | 2023 | 12 | 21.1
Clean-Tech Scenario | 2023 | 8 | -16
Clean-Tech Scenario | 2023 | 6 | -27
Clean-Tech Scenario | 2023 | 9 | -54.6
Clean-Tech Scenario | 2023 | 49 | -186.1
Clean-Tech Scenario | 2023 | 2 | -54.9
Clean-Tech Scenario | 2023 | 1 | -40.5
Clean-Tech Scenario | 2023 | 7 | -42.4
Clean-Tech Scenario | 2023 | 10 | -28.8
Clean-Tech Scenario | 2023 | 5 | 59.2
Clean-Tech Scenario | 2023 | 3 | -54.6
Clean-Tech Scenario | 2023 | 1 | -60.2
Clean-Tech Scenario | 2023 | 13 | 37.7
Clean-Tech Scenario | 2023 | 10 | -40.5
Clean-Tech Scenario | 2023 | 11 | 71.1
Clean-Tech Scenario | 2023 | 5 | -62.7
Clean-Tech Scenario | 2023 | 10 | 42.1
Clean-Tech Scenario | 2023 | 11 | 33
Clean-Tech Scenario | 2023 | 12 | -35.3
Clean-Tech Scenario | 2023 | 13 | 40.2
Clean-Tech Scenario | 2023 | 25 | 129.2
Clean-Tech Scenario | 2023 | 15 | -24.8
Clean-Tech Scenario | 2023 | 14 | -26.4
Clean-Tech Scenario | 2023 | 15 | -71.8
Clean-Tech Scenario | 2023 | 12 | 33
Clean-Tech Scenario | 2023 | 9 | 14.2
Clean-Tech Scenario | 2023 | 7 | -34.6
Clean-Tech Scenario | 2023 | 16 | 40.9
Clean-Tech Scenario | 2023 | 12 | -19.3
Clean-Tech Scenario | 2023 | 5 | 47.9
Clean-Tech Scenario | 2023 | 7 | 47.7
Clean-Tech Scenario | 2023 | 9 | -11.1
Clean-Tech Scenario | 2023 | 13 | 9.4
Clean-Tech Scenario | 2023 | 6 | -30.8
Clean-Tech Scenario | 2023 | 23 | 46.7
Clean-Tech Scenario | 2023 | 16 | 26.5
Clean-Tech Scenario | 2023 | 11 | 26
Clean-Tech Scenario | 2023 | 3 | -48.2
Clean-Tech Scenario | 2023 | 14 | -56.2
Clean-Tech Scenario | 2023 | 23 | -68
Clean-Tech Scenario | 2023 | 9 | -47
Clean-Tech Scenario | 2023 | 16 | 41.1
Clean-Tech Scenario | 2023 | 26 | -105.9
Clean-Tech Scenario | 2023 | 26 | -50.9
Clean-Tech Scenario | 2023 | 6 | 32.9
Clean-Tech Scenario | 2023 | 10 | 10.7
Clean-Tech Scenario | 2023 | 6 | 16.6
Clean-Tech Scenario | 2023 | 7 | -0.8
Clean-Tech Scenario | 2023 | 21 | 24.3
Clean-Tech Scenario | 2023 | 22 | 79.7
Clean-Tech Scenario | 2023 | 12 | -18.9
Clean-Tech Scenario | 2023 | 34 | 80.7
Clean-Tech Scenario | 2023 | 5 | 33.2
Clean-Tech Scenario | 2023 | 9 | -48
Clean-Tech Scenario | 2023 | 9 | 18
Clean-Tech Scenario | 2023 | 4 | 61.9
Clean-Tech Scenario | 2023 | 20 | -57.8
Clean-Tech Scenario | 2023 | 16 | -93
Clean-Tech Scenario | 2023 | 9 | 59
Clean-Tech Scenario | 2023 | 18 | -60.8
Clean-Tech Scenario | 2023 | 20 | 76
Clean-Tech Scenario | 2023 | 6 | -49
Clean-Tech Scenario | 2023 | 4 | 56.2
Clean-Tech Scenario | 2023 | 15 | 34.5
Clean-Tech Scenario | 2023 | 6 | -58.4
Clean-Tech Scenario | 2023 | 11 | -70.8
Clean-Tech Scenario | 2023 | 8 | 22.2
Clean-Tech Scenario | 2023 | 5 | -40.5
Clean-Tech Scenario | 2023 | 22 | -42.9
Clean-Tech Scenario | 2023 | 19 | -35.3
Clean-Tech Scenario | 2023 | 17 | -46.1
Clean-Tech Scenario | 2023 | 10 | 18.7
Clean-Tech Scenario | 2023 | 20 | 30
Clean-Tech Scenario | 2023 | 21 | 36
Clean-Tech Scenario | 2023 | 4 | 35.2
Clean-Tech Scenario | 2023 | 8 | 11.8
Clean-Tech Scenario | 2023 | 14 | 26.4
Clean-Tech Scenario | 2023 | 21 | 44.4
Clean-Tech Scenario | 2023 | 14 | 25.7
Clean-Tech Scenario | 2023 | 43 | 38.4
Clean-Tech Scenario | 2023 | 15 | 77.6
Clean-Tech Scenario | 2023 | 16 | 67.1
Clean-Tech Scenario | 2023 | 14 | 28
Clean-Tech Scenario | 2023 | 16 | -33.4
Clean-Tech Scenario | 2023 | 13 | -54.8
Clean-Tech Scenario | 2023 | 17 | 82.9
Clean-Tech Scenario | 2023 | 8 | -47.7
Clean-Tech Scenario | 2023 | 8 | 71.6
Clean-Tech Scenario | 2023 | 14 | -104.9
Clean-Tech Scenario | 2023 | 7 | 74.2
Clean-Tech Scenario | 2023 | 8 | 18.1
Clean-Tech Scenario | 2023 | 9 | 30.9
Clean-Tech Scenario | 2023 | 8 | -30.3
Clean-Tech Scenario | 2023 | 13 | 35.1
Clean-Tech Scenario | 2023 | 9 | -27.6
Clean-Tech Scenario | 2023 | 11 | -28.3
Clean-Tech Scenario | 2023 | 9 | 48.1
Clean-Tech Scenario | 2023 | 17 | -24.5
Clean-Tech Scenario | 2023 | 2 | 52.2
Clean-Tech Scenario | 2023 | 9 | -19.5
Clean-Tech Scenario | 2023 | 17 | -55.2
Clean-Tech Scenario | 2023 | 16 | 34.2
Clean-Tech Scenario | 2023 | 9 | -40.4
Clean-Tech Scenario | 2023 | 13 | 13.7
Clean-Tech Scenario | 2023 | 4 | 40.4
Clean-Tech Scenario | 2023 | 8 | 14.2
Clean-Tech Scenario | 2023 | 15 | 22.3
Clean-Tech Scenario | 2023 | 26 | 36.8
Clean-Tech Scenario | 2023 | 11 | 33.1
Clean-Tech Scenario | 2023 | 1 | -47.7
Clean-Tech Scenario | 2023 | 1 | 55.2
Clean-Tech Scenario | 2023 | 8 | -21.4
Clean-Tech Scenario | 2023 | 2 | 49.7
Clean-Tech Scenario | 2023 | 3 | 47.5
Clean-Tech Scenario | 2023 | 8 | -12.8
Clean-Tech Scenario | 2023 | 3 | 62.9
Clean-Tech Scenario | 2023 | 5 | 34.5
Clean-Tech Scenario | 2023 | 11 | 41.1
Clean-Tech Scenario | 2023 | 16 | -28.4
Clean-Tech Scenario | 2023 | 39 | -72.9
Clean-Tech Scenario | 2023 | 9 | -23.7
Clean-Tech Scenario | 2023 | 39 | 74.5
Clean-Tech Scenario | 2023 | 18 | 25.5
Clean-Tech Scenario | 2023 | 6 | -8.4
Clean-Tech Scenario | 2023 | 6 | 18.9
Clean-Tech Scenario | 2023 | 11 | 21.7
Clean-Tech Scenario | 2023 | 21 | 25.6
Clean-Tech Scenario | 2023 | 4 | -44.2
Clean-Tech Scenario | 2023 | 7 | 40.9
Clean-Tech Scenario | 2023 | 7 | 62.7
Clean-Tech Scenario | 2023 | 4 | -33.6
Clean-Tech Scenario | 2023 | 13 | -30
Clean-Tech Scenario | 2023 | 2 | 54.9
Clean-Tech Scenario | 2023 | 5 | 57.7
Clean-Tech Scenario | 2023 | 6 | -42.8
Clean-Tech Scenario | 2023 | 6 | 38.5
Clean-Tech Scenario | 2023 | 1 | 56.7
Clean-Tech Scenario | 2023 | 14 | -50.3
Clean-Tech Scenario | 2023 | 6 | 50.1
Clean-Tech Scenario | 2023 | 6 | -31.9
Clean-Tech Scenario | 2023 | 3 | 59
Clean-Tech Scenario | 2023 | 3 | -41.2
Clean-Tech Scenario | 2023 | 13 | -60.3
Clean-Tech Scenario | 2023 | 14 | -61.3
Clean-Tech Scenario | 2023 | 10 | 66.4
Clean-Tech Scenario | 2023 | 17 | 70.7
Clean-Tech Scenario | 2023 | 6 | -89.6
Clean-Tech Scenario | 2023 | 19 | -69.6
Clean-Tech Scenario | 2023 | 14 | 31.8
Clean-Tech Scenario | 2023 | 17 | 56.2
Clean-Tech Scenario | 2023 | 10 | -72.6
Clean-Tech Scenario | 2023 | 11 | 42.4
Clean-Tech Scenario | 2023 | 20 | -52.2
Clean-Tech Scenario | 2023 | 8 | 43.6
Clean-Tech Scenario | 2023 | 7 | -54.1
Clean-Tech Scenario | 2023 | 10 | 57.3
Clean-Tech Scenario | 2023 | 4 | 46.8
Clean-Tech Scenario | 2023 | 3 | 52.7
Clean-Tech Scenario | 2023 | 6 | -41.2
Clean-Tech Scenario | 2023 | 7 | 53.3
Clean-Tech Scenario | 2023 | 13 | 16.6
Clean-Tech Scenario | 2023 | 16 | 24.4
Clean-Tech Scenario | 2023 | 27 | 63.3
Clean-Tech Scenario | 2023 | 19 | -66.8
Clean-Tech Scenario | 2023 | 4 | 61
Clean-Tech Scenario | 2023 | 2 | -37
Clean-Tech Scenario | 2023 | 6 | -55.7
Clean-Tech Scenario | 2023 | 27 | 87.4
Clean-Tech Scenario | 2023 | 10 | -38.7
Clean-Tech Scenario | 2023 | 7 | 40.3
Clean-Tech Scenario | 2023 | 20 | -58
Clean-Tech Scenario | 2023 | 1 | 54.6
Clean-Tech Scenario | 2023 | 7 | -29
Clean-Tech Scenario | 2023 | 4 | -28.2
Clean-Tech Scenario | 2023 | 24 | 104.4
Clean-Tech Scenario | 2023 | 17 | -37
Clean-Tech Scenario | 2023 | 25 | -45.3
Clean-Tech Scenario | 2023 | 6 | 44.8
Clean-Tech Scenario | 2023 | 4 | -32.2
Clean-Tech Scenario | 2023 | 2 | 53.5
Clean-Tech Scenario | 2023 | 13 | -72
Clean-Tech Scenario | 2023 | 19 | 67.1
Clean-Tech Scenario | 2023 | 13 | -49.1
Clean-Tech Scenario | 2023 | 22 | 56.3
Clean-Tech Scenario | 2023 | 10 | 30.1
Clean-Tech Scenario | 2023 | 7 | 25.4
Clean-Tech Scenario | 2023 | 18 | 21.4
Clean-Tech Scenario | 2023 | 13 | 13.8
Clean-Tech Scenario | 2023 | 21 | 34.2
Clean-Tech Scenario | 2023 | 12 | 30
Clean-Tech Scenario | 2023 | 14 | 37
Clean-Tech Scenario | 2023 | 4 | 27.5
Clean-Tech Scenario | 2023 | 15 | 35.2
Clean-Tech Scenario | 2023 | 33 | -65.4
Clean-Tech Scenario | 2023 | 12 | -39.9
Clean-Tech Scenario | 2023 | 10 | -30.1
Clean-Tech Scenario | 2023 | 7 | 51.1
Clean-Tech Scenario | 2023 | 16 | -59.4
Clean-Tech Scenario | 2023 | 26 | -50.4
Clean-Tech Scenario | 2023 | 28 | -31.1
Clean-Tech Scenario | 2023 | 7 | 35.5
Clean-Tech Scenario | 2023 | 9 | -49.8
Clean-Tech Scenario | 2023 | 6 | 37.9
Clean-Tech Scenario | 2023 | 11 | -20.6
Clean-Tech Scenario | 2023 | 6 | 36.7
Clean-Tech Scenario | 2023 | 2 | -43.8
Clean-Tech Scenario | 2023 | 37 | 79.8
Clean-Tech Scenario | 2023 | 2 | 45.3
Clean-Tech Scenario | 2023 | 1 | 47.8
Clean-Tech Scenario | 2023 | 16 | 18.3
Clean-Tech Scenario | 2023 | 15 | 37.7
Clean-Tech Scenario | 2023 | 1 | 44.5
Clean-Tech Scenario | 2023 | 9 | 8.1
Clean-Tech Scenario | 2023 | 20 | 52.4
Clean-Tech Scenario | 2023 | 7 | 39.6
Clean-Tech Scenario | 2023 | 6 | 24.3
Clean-Tech Scenario | 2023 | 19 | 35.8
Clean-Tech Scenario | 2023 | 18 | 90.9
Clean-Tech Scenario | 2023 | 18 | -62.9
Clean-Tech Scenario | 2023 | 5 | 45
Clean-Tech Scenario | 2023 | 26 | -84.9
Clean-Tech Scenario | 2023 | 8 | 56.3
Clean-Tech Scenario | 2023 | 1 | -68.6
Clean-Tech Scenario | 2023 | 10 | -61.6
Clean-Tech Scenario | 2023 | 30 | 58.1
Clean-Tech Scenario | 2023 | 12 | -58.9
Clean-Tech Scenario | 2023 | 9 | -46.9
Clean-Tech Scenario | 2023 | 6 | 26.5
Clean-Tech Scenario | 2023 | 9 | 39.3
Clean-Tech Scenario | 2023 | 16 | 23.8
Clean-Tech Scenario | 2023 | 31 | 38.6
Clean-Tech Scenario | 2023 | 42 | 59
Clean-Tech Scenario | 2023 | 31 | 44.3
Clean-Tech Scenario | 2023 | 29 | 25.2
Clean-Tech Scenario | 2023 | 12 | -50.2
Clean-Tech Scenario | 2023 | 14 | 36.2
Clean-Tech Scenario | 2023 | 3 | 54.7
Clean-Tech Scenario | 2023 | 25 | -33.7
Clean-Tech Scenario | 2023 | 10 | -31.4
Clean-Tech Scenario | 2023 | 28 | -62.5
Clean-Tech Scenario | 2023 | 13 | 113.1
Clean-Tech Scenario | 2023 | 14 | -29.7
Clean-Tech Scenario | 2023 | 5 | 29.4
Clean-Tech Scenario | 2023 | 13 | 26.2
Clean-Tech Scenario | 2023 | 12 | 31
Clean-Tech Scenario | 2023 | 16 | -53.8
Clean-Tech Scenario | 2023 | 22 | -26.3
Clean-Tech Scenario | 2023 | 7 | -19.1
Clean-Tech Scenario | 2023 | 4 | 54.1
Clean-Tech Scenario | 2023 | 4 | 31.9
Clean-Tech Scenario | 2023 | 7 | 84.8
Clean-Tech Scenario | 2023 | 7 | 39
Clean-Tech Scenario | 2023 | 9 | 46.7
Clean-Tech Scenario | 2023 | 15 | 75.5
Clean-Tech Scenario | 2023 | 3 | 36.3
Clean-Tech Scenario | 2023 | 15 | -51.8
Clean-Tech Scenario | 2023 | 15 | -73.5
Clean-Tech Scenario | 2023 | 14 | 77.7
Clean-Tech Scenario | 2023 | 27 | -75.9
Clean-Tech Scenario | 2023 | 11 | -17.5
Clean-Tech Scenario | 2023 | 14 | -42.3
Clean-Tech Scenario | 2023 | 6 | 42.6
Clean-Tech Scenario | 2023 | 16 | 61.5
Clean-Tech Scenario | 2023 | 17 | 18.1
Clean-Tech Scenario | 2023 | 14 | 35.2
Clean-Tech Scenario | 2023 | 30 | 52.2
Clean-Tech Scenario | 2023 | 2 | 47.4
Clean-Tech Scenario | 2023 | 9 | 37.3
Clean-Tech Scenario | 2023 | 13 | 53.8
Clean-Tech Scenario | 2023 | 6 | -25.1
Clean-Tech Scenario | 2023 | 7 | 38.2
Clean-Tech Scenario | 2023 | 13 | -84.1
Clean-Tech Scenario | 2023 | 19 | 127
Clean-Tech Scenario | 2023 | 13 | -26.5
Clean-Tech Scenario | 2023 | 7 | -47.3
Clean-Tech Scenario | 2023 | 8 | 35
Clean-Tech Scenario | 2023 | 14 | 80.1
Clean-Tech Scenario | 2023 | 6 | -32.8
Clean-Tech Scenario | 2023 | 7 | 23
Clean-Tech Scenario | 2023 | 3 | 45.6
Clean-Tech Scenario | 2023 | 11 | -77
Clean-Tech Scenario | 2023 | 6 | 34
Clean-Tech Scenario | 2023 | 3 | -36.8
Clean-Tech Scenario | 2023 | 7 | 37.5
Clean-Tech Scenario | 2023 | 18 | 78.8
Clean-Tech Scenario | 2023 | 17 | 39.1
Clean-Tech Scenario | 2023 | 8 | -56.9
Clean-Tech Scenario | 2023 | 13 | 54.8
Clean-Tech Scenario | 2023 | 3 | 47.4
Clean-Tech Scenario | 2023 | 20 | -94.1
Clean-Tech Scenario | 2023 | 13 | 10.8
Clean-Tech Scenario | 2023 | 24 | 29.3
Clean-Tech Scenario | 2023 | 23 | 18.9
Clean-Tech Scenario | 2023 | 10 | -27.7
Clean-Tech Scenario | 2023 | 16 | -25.8
Clean-Tech Scenario | 2023 | 12 | -13.9
Clean-Tech Scenario | 2023 | 3 | 50.1
Clean-Tech Scenario | 2023 | 17 | -63.4
Clean-Tech Scenario | 2023 | 17 | 111.2
Clean-Tech Scenario | 2023 | 7 | 55.2
Clean-Tech Scenario | 2023 | 7 | -40.1
Clean-Tech Scenario | 2023 | 16 | -58.9
Clean-Tech Scenario | 2023 | 15 | 100.4
Clean-Tech Scenario | 2023 | 8 | 32.8
Clean-Tech Scenario | 2023 | 5 | 51.5
Clean-Tech Scenario | 2023 | 5 | -45.4
Clean-Tech Scenario | 2023 | 11 | -36.3
Clean-Tech Scenario | 2023 | 3 | -63.4
Clean-Tech Scenario | 2023 | 2 | -53
Clean-Tech Scenario | 2023 | 13 | -45.3
Clean-Tech Scenario | 2023 | 6 | -27.1
Clean-Tech Scenario | 2023 | 8 | -29.7
Clean-Tech Scenario | 2023 | 7 | -32.3
Clean-Tech Scenario | 2023 | 5 | -42.2
Clean-Tech Scenario | 2023 | 19 | -43.3
Clean-Tech Scenario | 2023 | 24 | 78.9
Clean-Tech Scenario | 2023 | 6 | 21.2
Clean-Tech Scenario | 2023 | 19 | -262.2
Clean-Tech Scenario | 2023 | 13 | 56.1
Clean-Tech Scenario | 2023 | 13 | 28.8
Clean-Tech Scenario | 2023 | 21 | -87.3
Clean-Tech Scenario | 2023 | 5 | 55.4
Clean-Tech Scenario | 2023 | 20 | -46.1
Clean-Tech Scenario | 2023 | 11 | -62.9
Clean-Tech Scenario | 2023 | 5 | 24.4
Clean-Tech Scenario | 2023 | 4 | -27.5
Clean-Tech Scenario | 2023 | 7 | 26.5
Clean-Tech Scenario | 2023 | 9 | 36.4
Clean-Tech Scenario | 2023 | 14 | 52.5
Clean-Tech Scenario | 2023 | 6 | -35.9
Clean-Tech Scenario | 2023 | 7 | -53.7
Clean-Tech Scenario | 2023 | 10 | 46.1
Clean-Tech Scenario | 2023 | 22 | -68.6
Clean-Tech Scenario | 2023 | 13 | -35.7
Clean-Tech Scenario | 2023 | 2 | -42
Clean-Tech Scenario | 2023 | 5 | 18.4
Clean-Tech Scenario | 2023 | 15 | -99.2
Clean-Tech Scenario | 2023 | 16 | 65.1
Clean-Tech Scenario | 2023 | 3 | -34.8
Clean-Tech Scenario | 2023 | 5 | -36.8
Clean-Tech Scenario | 2023 | 24 | -259.3
Clean-Tech Scenario | 2023 | 9 | 95.8
Clean-Tech Scenario | 2023 | 13 | -70.8
Clean-Tech Scenario | 2023 | 5 | 81
Clean-Tech Scenario | 2023 | 6 | 97.8
Clean-Tech Scenario | 2023 | 18 | -139
Clean-Tech Scenario | 2023 | 11 | 36.7
Clean-Tech Scenario | 2023 | 11 | 18.7
Clean-Tech Scenario | 2023 | 1 | 51.1
Clean-Tech Scenario | 2023 | 6 | 33.7
Clean-Tech Scenario | 2023 | 6 | -39.1
Clean-Tech Scenario | 2023 | 6 | -34.4
Clean-Tech Scenario | 2023 | 6 | -57.7
Clean-Tech Scenario | 2023 | 14 | 40.8
Clean-Tech Scenario | 2023 | 4 | -76.4
Clean-Tech Scenario | 2023 | 12 | -82.8
Clean-Tech Scenario | 2023 | 7 | 33.1
Clean-Tech Scenario | 2023 | 18 | -68.4
Clean-Tech Scenario | 2023 | 10 | 51.8
Clean-Tech Scenario | 2023 | 11 | -54
Clean-Tech Scenario | 2023 | 16 | 55
Clean-Tech Scenario | 2023 | 15 | 72.7
Clean-Tech Scenario | 2023 | 2 | -49.2
Clean-Tech Scenario | 2023 | 17 | -83.5
Clean-Tech Scenario | 2023 | 9 | 65
Clean-Tech Scenario | 2023 | 5 | 45.9
Clean-Tech Scenario | 2023 | 1 | -69.2
Clean-Tech Scenario | 2023 | 7 | 66.6
Clean-Tech Scenario | 2023 | 14 | -80
Clean-Tech Scenario | 2023 | 23 | -111.9
Clean-Tech Scenario | 2023 | 15 | 66.6
Clean-Tech Scenario | 2023 | 16 | -37.8
Clean-Tech Scenario | 2023 | 3 | -39.5
Clean-Tech Scenario | 2023 | 1 | -51
Clean-Tech Scenario | 2023 | 13 | -21.6
Clean-Tech Scenario | 2023 | 5 | 1.2
Clean-Tech Scenario | 2023 | 12 | -21.6
Clean-Tech Scenario | 2023 | 6 | 2.1
Clean-Tech Scenario | 2023 | 8 | -14.2
Clean-Tech Scenario | 2023 | 18 | -64.7
Clean-Tech Scenario | 2023 | 5 | 40.1
Clean-Tech Scenario | 2023 | 21 | 60.3
Clean-Tech Scenario | 2023 | 11 | -56.2
Clean-Tech Scenario | 2023 | 12 | 56
Clean-Tech Scenario | 2023 | 21 | -53.2
Clean-Tech Scenario | 2023 | 11 | -57.7
Clean-Tech Scenario | 2023 | 9 | 21.7
Clean-Tech Scenario | 2023 | 7 | -29.6
Clean-Tech Scenario | 2023 | 9 | -41.4
Clean-Tech Scenario | 2023 | 14 | 72.4
Clean-Tech Scenario | 2023 | 10 | 14.8
Clean-Tech Scenario | 2023 | 8 | -36.7
Clean-Tech Scenario | 2023 | 6 | 35.8
Clean-Tech Scenario | 2023 | 10 | -59.3
Clean-Tech Scenario | 2023 | 14 | -26
Clean-Tech Scenario | 2023 | 16 | -30.3
Clean-Tech Scenario | 2023 | 5 | -25.6
Clean-Tech Scenario | 2023 | 5 | -32.8
Clean-Tech Scenario | 2023 | 9 | 32.8
Clean-Tech Scenario | 2023 | 8 | -21.5
Clean-Tech Scenario | 2023 | 21 | 64.1
Clean-Tech Scenario | 2023 | 15 | -83.9
Clean-Tech Scenario | 2023 | 6 | -30.9
Clean-Tech Scenario | 2023 | 12 | 38.6
Clean-Tech Scenario | 2023 | 8 | 23.5
Clean-Tech Scenario | 2023 | 7 | 39.5
Clean-Tech Scenario | 2023 | 20 | -32.4
Clean-Tech Scenario | 2023 | 12 | -17.7
Clean-Tech Scenario | 2023 | 10 | 48.3
Clean-Tech Scenario | 2023 | 15 | -36.1
Clean-Tech Scenario | 2023 | 2 | 41.2
Clean-Tech Scenario | 2023 | 2 | 50.8
Clean-Tech Scenario | 2023 | 14 | -37.8
Clean-Tech Scenario | 2023 | 7 | 44.3
Clean-Tech Scenario | 2023 | 9 | -41.5
Clean-Tech Scenario | 2023 | 7 | 25.5
Clean-Tech Scenario | 2023 | 3 | -46.2
Clean-Tech Scenario | 2023 | 8 | 8.1
Clean-Tech Scenario | 2023 | 9 | -16.4
Clean-Tech Scenario | 2023 | 12 | 15.2
Clean-Tech Scenario | 2023 | 1 | 43.6
Clean-Tech Scenario | 2023 | 16 | -40.2
Clean-Tech Scenario | 2023 | 7 | 10.8
Clean-Tech Scenario | 2023 | 5 | -2.3
Clean-Tech Scenario | 2023 | 9 | -24.5
Clean-Tech Scenario | 2023 | 2 | -49.1
Clean-Tech Scenario | 2023 | 18 | -54.6
Clean-Tech Scenario | 2023 | 9 | -28.5
Clean-Tech Scenario | 2023 | 15 | -48.2
Clean-Tech Scenario | 2023 | 10 | 41.4
Clean-Tech Scenario | 2023 | 17 | -57.4
Clean-Tech Scenario | 2023 | 15 | -37.7
Clean-Tech Scenario | 2023 | 12 | 35.4
Clean-Tech Scenario | 2023 | 17 | -40.2
Clean-Tech Scenario | 2023 | 9 | 85.8
Clean-Tech Scenario | 2023 | 17 | -63
Clean-Tech Scenario | 2023 | 1 | 58.8
Clean-Tech Scenario | 2023 | 6 | -45.1
Clean-Tech Scenario | 2023 | 9 | -49.1
Clean-Tech Scenario | 2023 | 22 | 128.4
Clean-Tech Scenario | 2023 | 5 | -25.1
Clean-Tech Scenario | 2023 | 24 | -58.8
Clean-Tech Scenario | 2023 | 18 | -59.1
Clean-Tech Scenario | 2023 | 3 | -51.9
Clean-Tech Scenario | 2023 | 23 | -37.9
Clean-Tech Scenario | 2023 | 2 | -45
Clean-Tech Scenario | 2023 | 10 | -65.4
Clean-Tech Scenario | 2023 | 1 | -55.7
Clean-Tech Scenario | 2023 | 22 | -120
Clean-Tech Scenario | 2023 | 15 | 24.9
Clean-Tech Scenario | 2023 | 1 | 50.9
Clean-Tech Scenario | 2023 | 6 | 16.4
Clean-Tech Scenario | 2023 | 9 | 40
Clean-Tech Scenario | 2023 | 5 | -31.9
Clean-Tech Scenario | 2023 | 24 | 85.7
Clean-Tech Scenario | 2023 | 5 | -29.1
Clean-Tech Scenario | 2023 | 8 | 43.5
Clean-Tech Scenario | 2023 | 4 | -46.2
Clean-Tech Scenario | 2023 | 13 | 71.9
Clean-Tech Scenario | 2023 | 18 | -51.4
Clean-Tech Scenario | 2023 | 22 | -78.7
Clean-Tech Scenario | 2023 | 15 | 100.1
Clean-Tech Scenario | 2023 | 14 | -98.5
Clean-Tech Scenario | 2023 | 7 | -70.6
Clean-Tech Scenario | 2023 | 8 | 65.8
Clean-Tech Scenario | 2023 | 17 | -81.1
Clean-Tech Scenario | 2023 | 15 | 68.8
Clean-Tech Scenario | 2023 | 4 | 51.2
Clean-Tech Scenario | 2023 | 15 | -93.3
Clean-Tech Scenario | 2023 | 13 | -41.6
Clean-Tech Scenario | 2023 | 3 | 31.6
Clean-Tech Scenario | 2023 | 8 | 39.1
Clean-Tech Scenario | 2023 | 8 | -54.6
Clean-Tech Scenario | 2023 | 2 | -37.4
Clean-Tech Scenario | 2023 | 15 | 37.1
Clean-Tech Scenario | 2023 | 22 | -84.3
Clean-Tech Scenario | 2023 | 7 | 26.7
Clean-Tech Scenario | 2023 | 8 | 17
Clean-Tech Scenario | 2023 | 5 | 37.4
Clean-Tech Scenario | 2023 | 5 | -27.6
Clean-Tech Scenario | 2023 | 19 | -81.9
Clean-Tech Scenario | 2023 | 13 | 21.4
Clean-Tech Scenario | 2023 | 1 | -57.6
Clean-Tech Scenario | 2023 | 10 | 35.1
Clean-Tech Scenario | 2023 | 5 | -21.7
Clean-Tech Scenario | 2023 | 6 | -105.3
Clean-Tech Scenario | 2023 | 8 | 51.9
Clean-Tech Scenario | 2023 | 9 | -38.3
Clean-Tech Scenario | 2023 | 24 | 99.6
Clean-Tech Scenario | 2023 | 3 | 59.7
Clean-Tech Scenario | 2023 | 3 | -32.1
Clean-Tech Scenario | 2023 | 15 | 51
Clean-Tech Scenario | 2023 | 7 | 46
Clean-Tech Scenario | 2023 | 1 | -58.2
Clean-Tech Scenario | 2023 | 1 | -36.4
Clean-Tech Scenario | 2023 | 3 | -75.1
Clean-Tech Scenario | 2023 | 3 | 39.3
Clean-Tech Scenario | 2023 | 7 | -52.4
Clean-Tech Scenario | 2023 | 9 | 34.3
Clean-Tech Scenario | 2023 | 20 | -121.4
Clean-Tech Scenario | 2023 | 15 | 31.7
Clean-Tech Scenario | 2023 | 13 | -27.8
Clean-Tech Scenario | 2023 | 9 | -32.9
Clean-Tech Scenario | 2023 | 15 | -29.5
Clean-Tech Scenario | 2023 | 12 | -41.1
Clean-Tech Scenario | 2023 | 2 | 71.3
Clean-Tech Scenario | 2023 | 1 | 45.7
Clean-Tech Scenario | 2023 | 4 | -37.6
Clean-Tech Scenario | 2023 | 17 | 35.9
Clean-Tech Scenario | 2023 | 10 | -43.6
Clean-Tech Scenario | 2023 | 11 | 48.9
Clean-Tech Scenario | 2023 | 5 | -50.6
Clean-Tech Scenario | 2023 | 14 | 49.6
Clean-Tech Scenario | 2023 | 22 | -59.5
Clean-Tech Scenario | 2023 | 6 | 45.1
Clean-Tech Scenario | 2023 | 8 | -62.6
Clean-Tech Scenario | 2023 | 10 | -54.1
Clean-Tech Scenario | 2023 | 7 | -76.1
Clean-Tech Scenario | 2023 | 9 | 74.5
Clean-Tech Scenario | 2023 | 8 | -55.2
Clean-Tech Scenario | 2023 | 8 | -61.2
Clean-Tech Scenario | 2023 | 8 | 35.6
Clean-Tech Scenario | 2023 | 8 | -38.1
Clean-Tech Scenario | 2023 | 2 | -49
Clean-Tech Scenario | 2023 | 6 | -27.5
Clean-Tech Scenario | 2023 | 6 | -61.3
Clean-Tech Scenario | 2023 | 10 | -45.5
Clean-Tech Scenario | 2023 | 2 | 51.6
Clean-Tech Scenario | 2023 | 8 | -58.2
Clean-Tech Scenario | 2023 | 9 | -41.8
Clean-Tech Scenario | 2023 | 11 | 45.8
Clean-Tech Scenario | 2023 | 8 | 11
Clean-Tech Scenario | 2023 | 7 | 17
Clean-Tech Scenario | 2023 | 22 | 48.5
Clean-Tech Scenario | 2023 | 3 | -39
Clean-Tech Scenario | 2023 | 18 | 34.1
Clean-Tech Scenario | 2023 | 24 | 46.7
Clean-Tech Scenario | 2023 | 8 | -31.8
Clean-Tech Scenario | 2023 | 4 | 44.6
Clean-Tech Scenario | 2023 | 2 | -55.1
Clean-Tech Scenario | 2023 | 6 | 28.1
Clean-Tech Scenario | 2023 | 9 | 69.7
Clean-Tech Scenario | 2023 | 10 | -68.1
Clean-Tech Scenario | 2023 | 10 | -25
Clean-Tech Scenario | 2023 | 16 | -75.5
Clean-Tech Scenario | 2023 | 8 | 67.9
Clean-Tech Scenario | 2023 | 3 | -56
Clean-Tech Scenario | 2023 | 12 | 50.3
Clean-Tech Scenario | 2023 | 10 | 40.6
Clean-Tech Scenario | 2023 | 11 | -53.5
Clean-Tech Scenario | 2023 | 8 | -22.6
Clean-Tech Scenario | 2023 | 9 | -35.4
Clean-Tech Scenario | 2023 | 3 | -35.8
Clean-Tech Scenario | 2023 | 7 | -34.8
Clean-Tech Scenario | 2023 | 32 | 54.1
Clean-Tech Scenario | 2023 | 15 | -35.2
Clean-Tech Scenario | 2023 | 13 | 30.2
Clean-Tech Scenario | 2023 | 18 | -28.2
Clean-Tech Scenario | 2023 | 4 | 30.5
Clean-Tech Scenario | 2023 | 7 | 4.8
Clean-Tech Scenario | 2023 | 7 | 32.3
Clean-Tech Scenario | 2023 | 12 | -13.8
Clean-Tech Scenario | 2023 | 17 | 88.5
Clean-Tech Scenario | 2023 | 9 | -31.4
Clean-Tech Scenario | 2023 | 9 | 63
Clean-Tech Scenario | 2023 | 6 | 3.4
Clean-Tech Scenario | 2023 | 15 | -44.2
Clean-Tech Scenario | 2023 | 9 | -21.1
Clean-Tech Scenario | 2023 | 16 | 46.9
Clean-Tech Scenario | 2023 | 11 | -31.3
Clean-Tech Scenario | 2023 | 9 | -30
Clean-Tech Scenario | 2023 | 1 | 36.1
Clean-Tech Scenario | 2023 | 16 | -89.5
Clean-Tech Scenario | 2023 | 13 | -39.5
Clean-Tech Scenario | 2023 | 7 | 62.6
Clean-Tech Scenario | 2023 | 12 | -78.8
Clean-Tech Scenario | 2023 | 9 | 65.2
Clean-Tech Scenario | 2023 | 16 | -135.1
Clean-Tech Scenario | 2023 | 1 | 49.4
Clean-Tech Scenario | 2023 | 8 | 28.7
Clean-Tech Scenario | 2023 | 8 | -47.2
Clean-Tech Scenario | 2023 | 19 | -60.7
Clean-Tech Scenario | 2023 | 14 | -61.1
Clean-Tech Scenario | 2023 | 6 | -29.2
Clean-Tech Scenario | 2023 | 1 | -50.5
Clean-Tech Scenario | 2023 | 8 | -43.3
Clean-Tech Scenario | 2023 | 7 | -31.2
Clean-Tech Scenario | 2023 | 9 | -56.9
Clean-Tech Scenario | 2023 | 11 | 116.1
Clean-Tech Scenario | 2023 | 9 | -72.2
Clean-Tech Scenario | 2023 | 8 | -14.4
Clean-Tech Scenario | 2023 | 10 | -53.8
Clean-Tech Scenario | 2023 | 13 | 40
Clean-Tech Scenario | 2023 | 24 | -65.3
Clean-Tech Scenario | 2023 | 12 | -32.8
Clean-Tech Scenario | 2023 | 7 | 21.1
Clean-Tech Scenario | 2023 | 3 | 40.9
Clean-Tech Scenario | 2023 | 3 | -37.6
Clean-Tech Scenario | 2023 | 9 | -16.7
Clean-Tech Scenario | 2023 | 21 | -82.3
Clean-Tech Scenario | 2023 | 14 | 22.6
Clean-Tech Scenario | 2023 | 13 | 33.4
Clean-Tech Scenario | 2023 | 8 | -35
Clean-Tech Scenario | 2023 | 28 | 66.5
Clean-Tech Scenario | 2023 | 19 | 59.1
Clean-Tech Scenario | 2023 | 21 | -235.2
Clean-Tech Scenario | 2023 | 29 | 44.6
Clean-Tech Scenario | 2023 | 19 | -44.9
Clean-Tech Scenario | 2023 | 17 | -34.9
Clean-Tech Scenario | 2023 | 17 | -82.6
Clean-Tech Scenario | 2023 | 31 | -70
Clean-Tech Scenario | 2023 | 17 | -43.7
Clean-Tech Scenario | 2023 | 19 | -55.3
Clean-Tech Scenario | 2023 | 13 | -18.5
Clean-Tech Scenario | 2023 | 9 | -29.7
Clean-Tech Scenario | 2023 | 16 | -31.2
Clean-Tech Scenario | 2023 | 25 | 56.7
Clean-Tech Scenario | 2023 | 4 | 56.4
Clean-Tech Scenario | 2023 | 6 | 78.2
Clean-Tech Scenario | 2023 | 30 | 73.7
Clean-Tech Scenario | 2023 | 16 | -69.7
Clean-Tech Scenario | 2023 | 16 | -62.7
Clean-Tech Scenario | 2023 | 16 | 55.7
Clean-Tech Scenario | 2023 | 10 | -63.2
Clean-Tech Scenario | 2023 | 9 | 52.1
Clean-Tech Scenario | 2023 | 8 | -47
Clean-Tech Scenario | 2023 | 18 | -69.5
Clean-Tech Scenario | 2023 | 10 | -70.4
Clean-Tech Scenario | 2023 | 2 | 67.2
Clean-Tech Scenario | 2023 | 8 | 49.8
Clean-Tech Scenario | 2023 | 20 | -134.7
Clean-Tech Scenario | 2023 | 21 | -52.5
Clean-Tech Scenario | 2023 | 18 | -32.1
Clean-Tech Scenario | 2023 | 9 | -19.3
Clean-Tech Scenario | 2023 | 2 | 38.8
Clean-Tech Scenario | 2023 | 9 | -6.3
Clean-Tech Scenario | 2023 | 17 | -62.3
Clean-Tech Scenario | 2023 | 12 | 39
Clean-Tech Scenario | 2023 | 6 | -20.8
Clean-Tech Scenario | 2023 | 7 | -10.5
Clean-Tech Scenario | 2023 | 1 | 37.4
Clean-Tech Scenario | 2023 | 14 | -32.9
Clean-Tech Scenario | 2023 | 5 | -42
Clean-Tech Scenario | 2023 | 9 | -14.6
Clean-Tech Scenario | 2023 | 2 | 72.1
Clean-Tech Scenario | 2023 | 22 | 63.3
Clean-Tech Scenario | 2023 | 25 | -36.3
Clean-Tech Scenario | 2023 | 7 | 42.5
Clean-Tech Scenario | 2023 | 7 | -27.5
Clean-Tech Scenario | 2023 | 19 | -76.2
Clean-Tech Scenario | 2023 | 22 | 62.9
Clean-Tech Scenario | 2023 | 6 | -49.6
Clean-Tech Scenario | 2023 | 9 | 46
Clean-Tech Scenario | 2023 | 37 | -95.8
Clean-Tech Scenario | 2023 | 9 | 53.5
Clean-Tech Scenario | 2023 | 4 | -44
Clean-Tech Scenario | 2023 | 7 | -24.1
Clean-Tech Scenario | 2023 | 11 | 51.2
Clean-Tech Scenario | 2023 | 4 | 46.6
Clean-Tech Scenario | 2023 | 20 | 56.5
Clean-Tech Scenario | 2023 | 13 | 37.8
Clean-Tech Scenario | 2023 | 12 | 46.9
Clean-Tech Scenario | 2023 | 15 | 32.9
Clean-Tech Scenario | 2023 | 25 | -134.9
Clean-Tech Scenario | 2023 | 11 | -34.8
Clean-Tech Scenario | 2023 | 10 | -9.6
Clean-Tech Scenario | 2023 | 16 | 26.8
Clean-Tech Scenario | 2023 | 14 | -49.4
Clean-Tech Scenario | 2023 | 8 | 23.4
Clean-Tech Scenario | 2023 | 11 | 29.3
Clean-Tech Scenario | 2023 | 8 | -17.5
Clean-Tech Scenario | 2023 | 17 | -44.3
Clean-Tech Scenario | 2023 | 7 | -9.4
Clean-Tech Scenario | 2023 | 10 | 35.8
Clean-Tech Scenario | 2023 | 23 | -50.1
Clean-Tech Scenario | 2023 | 13 | -45.7
Clean-Tech Scenario | 2023 | 7 | 33.2
Clean-Tech Scenario | 2023 | 1 | -46.7
Clean-Tech Scenario | 2023 | 12 | 17.3
Clean-Tech Scenario | 2023 | 11 | 12.5
Clean-Tech Scenario | 2023 | 21 | -237.4
Clean-Tech Scenario | 2023 | 19 | 52
Clean-Tech Scenario | 2023 | 12 | -46.2
Clean-Tech Scenario | 2023 | 18 | 28.8
Clean-Tech Scenario | 2023 | 21 | -93.2
Clean-Tech Scenario | 2023 | 13 | -51.5
Clean-Tech Scenario | 2023 | 35 | 51.3
Clean-Tech Scenario | 2023 | 21 | -51.9
Clean-Tech Scenario | 2023 | 9 | -48.3
Clean-Tech Scenario | 2023 | 7 | 40.4
Clean-Tech Scenario | 2023 | 5 | -53.3
Clean-Tech Scenario | 2023 | 7 | -41.6
Clean-Tech Scenario | 2023 | 7 | 70.4
Clean-Tech Scenario | 2023 | 6 | 56.4
Clean-Tech Scenario | 2023 | 14 | -78.1
Clean-Tech Scenario | 2023 | 2 | -41.9
Clean-Tech Scenario | 2023 | 2 | 55
Clean-Tech Scenario | 2023 | 10 | 38.3
Clean-Tech Scenario | 2023 | 3 | 45.8
Clean-Tech Scenario | 2023 | 20 | -179.5
Clean-Tech Scenario | 2023 | 10 | 59.4
Clean-Tech Scenario | 2023 | 9 | -23.8
Clean-Tech Scenario | 2023 | 7 | 9.9
Clean-Tech Scenario | 2023 | 6 | -29.5
Clean-Tech Scenario | 2023 | 18 | -124.1
Clean-Tech Scenario | 2023 | 18 | 39
Clean-Tech Scenario | 2023 | 16 | -36.6
Clean-Tech Scenario | 2023 | 3 | 66.5
Clean-Tech Scenario | 2023 | 13 | -56
Clean-Tech Scenario | 2023 | 7 | -33.1
Clean-Tech Scenario | 2023 | 1 | -59
Clean-Tech Scenario | 2023 | 2 | 50.5
Clean-Tech Scenario | 2023 | 7 | -46.3
Clean-Tech Scenario | 2023 | 24 | -84.2
Clean-Tech Scenario | 2023 | 22 | 105.9
Clean-Tech Scenario | 2023 | 27 | -68.3
Clean-Tech Scenario | 2023 | 7 | 52.6
Clean-Tech Scenario | 2023 | 13 | -31.6
Clean-Tech Scenario | 2023 | 19 | -80.5
Clean-Tech Scenario | 2023 | 13 | 47.1
Clean-Tech Scenario | 2023 | 7 | -47.1
Clean-Tech Scenario | 2023 | 12 | -88.6
Clean-Tech Scenario | 2023 | 3 | 57.9
Clean-Tech Scenario | 2023 | 8 | 41.4
Clean-Tech Scenario | 2023 | 2 | 35.3
Clean-Tech Scenario | 2023 | 18 | -47.3
Clean-Tech Scenario | 2023 | 16 | 45.8
Clean-Tech Scenario | 2023 | 15 | -73.1
Clean-Tech Scenario | 2023 | 12 | -15.3
Clean-Tech Scenario | 2023 | 6 | 28.9
Clean-Tech Scenario | 2023 | 5 | -46
Clean-Tech Scenario | 2023 | 7 | 36.5
Clean-Tech Scenario | 2023 | 14 | -37.9
Clean-Tech Scenario | 2023 | 9 | -16.6
Clean-Tech Scenario | 2023 | 16 | -73.9
Clean-Tech Scenario | 2023 | 5 | 58.5
Clean-Tech Scenario | 2023 | 11 | 52.8
Clean-Tech Scenario | 2023 | 15 | 34.8
Clean-Tech Scenario | 2023 | 12 | -37.1
Clean-Tech Scenario | 2023 | 9 | 39.7
Clean-Tech Scenario | 2023 | 8 | -34.2
Clean-Tech Scenario | 2023 | 8 | -12.2
Clean-Tech Scenario | 2023 | 10 | 27.9
Clean-Tech Scenario | 2023 | 17 | 47.9
Clean-Tech Scenario | 2023 | 6 | -37.5
Clean-Tech Scenario | 2023 | 1 | 42.1
Clean-Tech Scenario | 2023 | 6 | -28.3
Clean-Tech Scenario | 2023 | 18 | -65.5
Clean-Tech Scenario | 2023 | 10 | -17.5
Clean-Tech Scenario | 2023 | 7 | -19.7
Clean-Tech Scenario | 2023 | 14 | -26.2
Clean-Tech Scenario | 2023 | 15 | -107.8
Clean-Tech Scenario | 2023 | 11 | 79.1
Clean-Tech Scenario | 2023 | 14 | -35.9
Clean-Tech Scenario | 2023 | 14 | 19.7
Clean-Tech Scenario | 2023 | 21 | -81.8
Clean-Tech Scenario | 2023 | 10 | -26.1
Clean-Tech Scenario | 2023 | 6 | -43.5
Clean-Tech Scenario | 2023 | 30 | -73.6
Clean-Tech Scenario | 2023 | 11 | 24.1
Clean-Tech Scenario | 2023 | 8 | -83.1
Clean-Tech Scenario | 2023 | 15 | 43.7
Clean-Tech Scenario | 2023 | 6 | -105.4
Clean-Tech Scenario | 2023 | 9 | -45.9
Clean-Tech Scenario | 2023 | 5 | 24.6
Clean-Tech Scenario | 2023 | 2 | 48.2
Clean-Tech Scenario | 2023 | 16 | -74.2
Clean-Tech Scenario | 2023 | 16 | 19.5
Clean-Tech Scenario | 2023 | 16 | 62
Clean-Tech Scenario | 2023 | 13 | 35.2
Clean-Tech Scenario | 2023 | 12 | -42.5
Clean-Tech Scenario | 2023 | 5 | -28.6
Clean-Tech Scenario | 2023 | 12 | -17.1
Clean-Tech Scenario | 2023 | 3 | -47.3
Clean-Tech Scenario | 2023 | 3 | -54.9
Clean-Tech Scenario | 2023 | 5 | 29.2
Clean-Tech Scenario | 2023 | 10 | 26.4
Clean-Tech Scenario | 2023 | 10 | -40.9
Clean-Tech Scenario | 2023 | 12 | -88.8
Clean-Tech Scenario | 2023 | 18 | 43.2
Clean-Tech Scenario | 2023 | 12 | -39.6
Clean-Tech Scenario | 2023 | 8 | -33.1
Clean-Tech Scenario | 2023 | 10 | -36.9
Clean-Tech Scenario | 2023 | 4 | -29.3
Clean-Tech Scenario | 2023 | 6 | 1.4
Clean-Tech Scenario | 2023 | 2 | -41.7
Clean-Tech Scenario | 2023 | 18 | -88.2
Clean-Tech Scenario | 2023 | 18 | 38.8
Clean-Tech Scenario | 2023 | 7 | 31.2
Clean-Tech Scenario | 2023 | 15 | 38.4
Clean-Tech Scenario | 2023 | 5 | -24.7
Clean-Tech Scenario | 2023 | 4 | -44.9
Clean-Tech Scenario | 2023 | 1 | 61.6
Clean-Tech Scenario | 2023 | 13 | -41
Clean-Tech Scenario | 2023 | 1 | -58.7
Clean-Tech Scenario | 2023 | 3 | 56.7
Clean-Tech Scenario | 2023 | 3 | -32.6
Clean-Tech Scenario | 2023 | 20 | 86.2
Clean-Tech Scenario | 2023 | 6 | -43.6
Clean-Tech Scenario | 2023 | 23 | -49.2
Clean-Tech Scenario | 2023 | 5 | -33.7
Clean-Tech Scenario | 2023 | 12 | -72.4
Clean-Tech Scenario | 2023 | 12 | 82.5
Clean-Tech Scenario | 2023 | 8 | -56.7
Clean-Tech Scenario | 2023 | 24 | -91.4
Clean-Tech Scenario | 2023 | 4 | 70
Clean-Tech Scenario | 2023 | 9 | 52.6
Clean-Tech Scenario | 2023 | 13 | -54.1
Clean-Tech Scenario | 2023 | 16 | -59.1
Clean-Tech Scenario | 2023 | 1 | -40.9
Clean-Tech Scenario | 2023 | 6 | -29.3
Clean-Tech Scenario | 2023 | 2 | 52.7
Clean-Tech Scenario | 2023 | 11 | 40.6
Clean-Tech Scenario | 2023 | 9 | 35.7
Clean-Tech Scenario | 2023 | 5 | 46.5
Clean-Tech Scenario | 2023 | 8 | 12.3
Clean-Tech Scenario | 2023 | 10 | 11.4
Clean-Tech Scenario | 2023 | 3 | 44.1
Clean-Tech Scenario | 2023 | 6 | -2.9
Clean-Tech Scenario | 2023 | 7 | 7.6
Clean-Tech Scenario | 2023 | 10 | -32.9
Clean-Tech Scenario | 2023 | 14 | -50.1
Clean-Tech Scenario | 2023 | 5 | -51.2
Clean-Tech Scenario | 2023 | 7 | -72.5
Clean-Tech Scenario | 2023 | 6 | -41.9
Clean-Tech Scenario | 2023 | 3 | -45.7
Clean-Tech Scenario | 2023 | 3 | 57
Clean-Tech Scenario | 2023 | 16 | -86
Clean-Tech Scenario | 2023 | 3 | 46
Clean-Tech Scenario | 2023 | 8 | -79
Clean-Tech Scenario | 2023 | 25 | -74
Clean-Tech Scenario | 2023 | 11 | -60
Clean-Tech Scenario | 2023 | 14 | 102.7
Clean-Tech Scenario | 2023 | 2 | -45.6
Clean-Tech Scenario | 2023 | 18 | -120.8
Clean-Tech Scenario | 2023 | 23 | 59.8
Clean-Tech Scenario | 2023 | 13 | -60.1
Clean-Tech Scenario | 2023 | 2 | -42.5
Clean-Tech Scenario | 2023 | 10 | 89.2
Clean-Tech Scenario | 2023 | 11 | -75.7
Clean-Tech Scenario | 2023 | 16 | -89.2
Clean-Tech Scenario | 2023 | 16 | 64.9
Clean-Tech Scenario | 2023 | 4 | -67.2
Clean-Tech Scenario | 2023 | 15 | -82.5
Clean-Tech Scenario | 2023 | 11 | 72.6
Clean-Tech Scenario | 2023 | 9 | -132
Clean-Tech Scenario | 2023 | 12 | 75.6
Clean-Tech Scenario | 2023 | 6 | -63.4
Clean-Tech Scenario | 2023 | 12 | 45.7
Clean-Tech Scenario | 2023 | 4 | 41.2
Clean-Tech Scenario | 2023 | 8 | -70.9
Clean-Tech Scenario | 2023 | 6 | 42.4
Clean-Tech Scenario | 2023 | 2 | 50.2
Clean-Tech Scenario | 2023 | 4 | -54.2
Clean-Tech Scenario | 2023 | 7 | 46.6
Clean-Tech Scenario | 2023 | 8 | -19.6
Clean-Tech Scenario | 2023 | 5 | -45.8
Clean-Tech Scenario | 2023 | 12 | 37.7
Clean-Tech Scenario | 2023 | 27 | 22.4
Clean-Tech Scenario | 2023 | 15 | -66.6
Clean-Tech Scenario | 2023 | 16 | 42.5
Clean-Tech Scenario | 2023 | 6 | -27.9
Clean-Tech Scenario | 2023 | 13 | 18
Clean-Tech Scenario | 2023 | 20 | -75.7
Clean-Tech Scenario | 2023 | 24 | 40.1
Clean-Tech Scenario | 2023 | 11 | 33.5
Clean-Tech Scenario | 2023 | 14 | -80.8
Clean-Tech Scenario | 2023 | 5 | 44.8
Clean-Tech Scenario | 2023 | 9 | -42.3
Clean-Tech Scenario | 2023 | 2 | -35.3
Clean-Tech Scenario | 2023 | 3 | -77.9
Clean-Tech Scenario | 2023 | 5 | -64.2
Clean-Tech Scenario | 2023 | 6 | 50.8
Clean-Tech Scenario | 2023 | 1 | -40.8
Clean-Tech Scenario | 2023 | 5 | 33.7
Clean-Tech Scenario | 2023 | 1 | 46.9
Clean-Tech Scenario | 2023 | 10 | -49.7
Clean-Tech Scenario | 2023 | 3 | -30.8
Clean-Tech Scenario | 2023 | 12 | -44.9
Clean-Tech Scenario | 2023 | 8 | 33
Clean-Tech Scenario | 2023 | 8 | 18.8
Clean-Tech Scenario | 2023 | 52 | 47.8
Clean-Tech Scenario | 2023 | 3 | -49.9
Clean-Tech Scenario | 2023 | 14 | 34.6
Clean-Tech Scenario | 2023 | 14 | -45.1
Clean-Tech Scenario | 2023 | 7 | -18.3
Clean-Tech Scenario | 2023 | 15 | -86.3
Clean-Tech Scenario | 2023 | 18 | -140.5
Clean-Tech Scenario | 2023 | 11 | 22.7
Clean-Tech Scenario | 2023 | 4 | 22.3
Clean-Tech Scenario | 2023 | 10 | 31.1
Clean-Tech Scenario | 2023 | 8 | -35.9
Clean-Tech Scenario | 2023 | 17 | 56.5
Clean-Tech Scenario | 2023 | 8 | 29.1
Clean-Tech Scenario | 2023 | 11 | 48.5
Clean-Tech Scenario | 2023 | 10 | 23
Clean-Tech Scenario | 2023 | 17 | -173.2
Clean-Tech Scenario | 2023 | 18 | 116.1
Clean-Tech Scenario | 2023 | 6 | -60.5
Clean-Tech Scenario | 2023 | 11 | 56.7
Clean-Tech Scenario | 2023 | 15 | -65.3
Clean-Tech Scenario | 2023 | 10 | 31.7
Clean-Tech Scenario | 2023 | 2 | -61.5
Clean-Tech Scenario | 2023 | 23 | -46.8
Clean-Tech Scenario | 2023 | 4 | 48.2
Clean-Tech Scenario | 2023 | 13 | -71.2
Clean-Tech Scenario | 2023 | 2 | 35.9
Clean-Tech Scenario | 2023 | 4 | -37.2
Clean-Tech Scenario | 2023 | 18 | -137.7
Clean-Tech Scenario | 2023 | 6 | 61.3
Clean-Tech Scenario | 2023 | 16 | -37.9
Clean-Tech Scenario | 2023 | 2 | 58
Clean-Tech Scenario | 2023 | 11 | 33.3
Clean-Tech Scenario | 2023 | 15 | -44.4
Clean-Tech Scenario | 2023 | 11 | 37.2
Clean-Tech Scenario | 2023 | 13 | 21.8
Clean-Tech Scenario | 2023 | 21 | -68.4
Clean-Tech Scenario | 2023 | 11 | 16
Clean-Tech Scenario | 2023 | 20 | 35
Clean-Tech Scenario | 2023 | 14 | 40.9
Clean-Tech Scenario | 2023 | 25 | -54.3
Clean-Tech Scenario | 2023 | 5 | -28.9
Clean-Tech Scenario | 2023 | 20 | -48.3
Clean-Tech Scenario | 2023 | 11 | -15.5
Clean-Tech Scenario | 2023 | 13 | 23.7
Clean-Tech Scenario | 2023 | 16 | 23.6
Clean-Tech Scenario | 2023 | 26 | 18.5
Clean-Tech Scenario | 2023 | 22 | -102.9
Clean-Tech Scenario | 2023 | 10 | 17.8
Clean-Tech Scenario | 2023 | 8 | -12.9
Clean-Tech Scenario | 2023 | 14 | -25.3
Clean-Tech Scenario | 2023 | 13 | 49.5
Clean-Tech Scenario | 2023 | 16 | -55.3
Clean-Tech Scenario | 2023 | 17 | 39.7
Clean-Tech Scenario | 2023 | 12 | -38.6
Clean-Tech Scenario | 2023 | 6 | 30.6
Clean-Tech Scenario | 2023 | 11 | 9.4
Clean-Tech Scenario | 2023 | 16 | -24.8
Clean-Tech Scenario | 2023 | 10 | -14.9
Clean-Tech Scenario | 2023 | 17 | -37.1
Clean-Tech Scenario | 2023 | 9 | 29.5
Clean-Tech Scenario | 2023 | 6 | -44.2
Clean-Tech Scenario | 2023 | 12 | 87.3
Clean-Tech Scenario | 2023 | 9 | -12.4
Clean-Tech Scenario | 2023 | 14 | 14.9
Clean-Tech Scenario | 2023 | 13 | -69.5
Clean-Tech Scenario | 2023 | 8 | 27.5
Clean-Tech Scenario | 2023 | 15 | 48.8
Clean-Tech Scenario | 2023 | 17 | 28.7
Clean-Tech Scenario | 2023 | 11 | -57.3
Clean-Tech Scenario | 2023 | 4 | 43.1
Clean-Tech Scenario | 2023 | 12 | -28.6
Clean-Tech Scenario | 2023 | 5 | -46.4
Clean-Tech Scenario | 2023 | 14 | 34.8
Clean-Tech Scenario | 2023 | 14 | 46.3
Clean-Tech Scenario | 2023 | 8 | 37.2
Clean-Tech Scenario | 2023 | 3 | 41.1
Clean-Tech Scenario | 2023 | 2 | 63.2
Clean-Tech Scenario | 2023 | 10 | -31.9
Clean-Tech Scenario | 2023 | 8 | 71.5
Clean-Tech Scenario | 2023 | 15 | -43.5
Clean-Tech Scenario | 2023 | 31 | -58.1
Clean-Tech Scenario | 2023 | 3 | -57.2
Clean-Tech Scenario | 2023 | 7 | 52.4
Clean-Tech Scenario | 2023 | 3 | -69.5
Clean-Tech Scenario | 2023 | 9 | 19.1
Clean-Tech Scenario | 2023 | 14 | -52.7
Clean-Tech Scenario | 2023 | 8 | 7.7
Clean-Tech Scenario | 2023 | 16 | -70
Clean-Tech Scenario | 2023 | 5 | -4.8
Clean-Tech Scenario | 2023 | 4 | 37.3
Clean-Tech Scenario | 2023 | 9 | 52.9
Clean-Tech Scenario | 2023 | 1 | -48.8
Clean-Tech Scenario | 2023 | 12 | 20.4
Clean-Tech Scenario | 2023 | 27 | -55.6
Clean-Tech Scenario | 2023 | 11 | 41.5
Clean-Tech Scenario | 2023 | 11 | -48.9
Clean-Tech Scenario | 2023 | 3 | -48.7
Clean-Tech Scenario | 2023 | 5 | -43.1
Clean-Tech Scenario | 2023 | 11 | 30.8
Clean-Tech Scenario | 2023 | 6 | -60.2
Clean-Tech Scenario | 2023 | 9 | -47.3
Clean-Tech Scenario | 2023 | 8 | 54.9
Clean-Tech Scenario | 2023 | 1 | -46.8
Clean-Tech Scenario | 2023 | 4 | -48.1
Clean-Tech Scenario | 2023 | 1 | -61.2
Clean-Tech Scenario | 2023 | 12 | 55.7
Clean-Tech Scenario | 2023 | 9 | 0.5
Clean-Tech Scenario | 2023 | 5 | -22.2
Clean-Tech Scenario | 2023 | 6 | -4.3
Clean-Tech Scenario | 2023 | 11 | 20.6
Clean-Tech Scenario | 2023 | 10 | 9.5
Clean-Tech Scenario | 2023 | 9 | -10
Clean-Tech Scenario | 2023 | 7 | -10.7
Clean-Tech Scenario | 2023 | 22 | -58.1
Clean-Tech Scenario | 2023 | 5 | -42.4
Clean-Tech Scenario | 2023 | 9 | -22.8
Clean-Tech Scenario | 2023 | 4 | 52.9
Clean-Tech Scenario | 2023 | 1 | -71.3
Clean-Tech Scenario | 2023 | 9 | 63.9
Clean-Tech Scenario | 2023 | 12 | 64.8
Clean-Tech Scenario | 2023 | 5 | -53
Clean-Tech Scenario | 2023 | 7 | 55
Clean-Tech Scenario | 2023 | 7 | -29.4
Clean-Tech Scenario | 2023 | 9 | 66.7
Clean-Tech Scenario | 2023 | 9 | -26.8
Clean-Tech Scenario | 2023 | 6 | -36.3
Clean-Tech Scenario | 2023 | 23 | 83.6
Clean-Tech Scenario | 2023 | 3 | -47
Clean-Tech Scenario | 2023 | 3 | -56.1
Clean-Tech Scenario | 2023 | 4 | 55.2
Clean-Tech Scenario | 2023 | 14 | -58.8
Clean-Tech Scenario | 2023 | 7 | 91
Clean-Tech Scenario | 2023 | 16 | 101.9
Clean-Tech Scenario | 2023 | 3 | 76.1
Clean-Tech Scenario | 2023 | 8 | -47.6
Clean-Tech Scenario | 2023 | 15 | -63.4
Clean-Tech Scenario | 2023 | 4 | 48.6
Clean-Tech Scenario | 2023 | 6 | -106.2
Clean-Tech Scenario | 2023 | 6 | -45.8
Clean-Tech Scenario | 2023 | 4 | -63.8
Clean-Tech Scenario | 2023 | 18 | -90.9
Clean-Tech Scenario | 2023 | 9 | 46.4
Clean-Tech Scenario | 2023 | 11 | -62.5
Clean-Tech Scenario | 2023 | 13 | 82.3
Clean-Tech Scenario | 2023 | 2 | -65.7
Clean-Tech Scenario | 2023 | 11 | 24.5
Clean-Tech Scenario | 2023 | 9 | -28.7
Clean-Tech Scenario | 2023 | 7 | 59
Clean-Tech Scenario | 2023 | 2 | -52.1
Clean-Tech Scenario | 2023 | 5 | 23.3
Clean-Tech Scenario | 2023 | 6 | 5.8
Clean-Tech Scenario | 2023 | 18 | -106.3
Clean-Tech Scenario | 2023 | 12 | -92.7
Clean-Tech Scenario | 2023 | 8 | 25.3
Clean-Tech Scenario | 2023 | 17 | -39.5
Clean-Tech Scenario | 2023 | 9 | 54.5
Clean-Tech Scenario | 2023 | 12 | -26.4
Clean-Tech Scenario | 2023 | 6 | 48.7
Clean-Tech Scenario | 2023 | 10 | 107.4
Clean-Tech Scenario | 2023 | 19 | -59.6
Clean-Tech Scenario | 2023 | 13 | -28.2
Clean-Tech Scenario | 2023 | 42 | -63.1
Clean-Tech Scenario | 2023 | 12 | -49.4
Clean-Tech Scenario | 2023 | 4 | -35.5
Clean-Tech Scenario | 2023 | 18 | -96.3
Clean-Tech Scenario | 2023 | 23 | 49.6
Clean-Tech Scenario | 2023 | 10 | -63.1
Clean-Tech Scenario | 2023 | 3 | 65.3
Clean-Tech Scenario | 2023 | 10 | -37.1
Clean-Tech Scenario | 2023 | 7 | 35.3
Clean-Tech Scenario | 2023 | 2 | -45.2
Clean-Tech Scenario | 2023 | 12 | 39.5
Clean-Tech Scenario | 2023 | 8 | -27.4
Clean-Tech Scenario | 2023 | 8 | -42.1
Clean-Tech Scenario | 2023 | 9 | 47.6
Clean-Tech Scenario | 2023 | 10 | 34.1
Clean-Tech Scenario | 2023 | 8 | -64.8
Clean-Tech Scenario | 2023 | 13 | -47.9
Clean-Tech Scenario | 2023 | 12 | -48.4
Clean-Tech Scenario | 2023 | 3 | 40.2
Clean-Tech Scenario | 2023 | 1 | -36.3
Clean-Tech Scenario | 2023 | 15 | 54
Clean-Tech Scenario | 2023 | 13 | 17.2
Clean-Tech Scenario | 2023 | 8 | 61.2
Clean-Tech Scenario | 2023 | 21 | -168
Clean-Tech Scenario | 2023 | 17 | 85
Clean-Tech Scenario | 2023 | 14 | -23.6
Clean-Tech Scenario | 2023 | 11 | 49
Clean-Tech Scenario | 2023 | 18 | -88.3
Clean-Tech Scenario | 2023 | 27 | -47.1
Clean-Tech Scenario | 2023 | 13 | -38.2
Clean-Tech Scenario | 2023 | 9 | -35.2
Clean-Tech Scenario | 2023 | 31 | 49.8
Clean-Tech Scenario | 2023 | 19 | -57.5
Clean-Tech Scenario | 2023 | 12 | 36.8
Clean-Tech Scenario | 2023 | 11 | -49.3
Clean-Tech Scenario | 2023 | 3 | 49.3
Clean-Tech Scenario | 2023 | 10 | -37.5
Clean-Tech Scenario | 2023 | 10 | 22.6
Clean-Tech Scenario | 2023 | 6 | -64
Clean-Tech Scenario | 2023 | 3 | 56.3
Clean-Tech Scenario | 2023 | 14 | 69.1
Clean-Tech Scenario | 2023 | 6 | 63.5
Clean-Tech Scenario | 2023 | 10 | -44
Clean-Tech Scenario | 2023 | 2 | 60.2
Clean-Tech Scenario | 2023 | 14 | 38.2
Clean-Tech Scenario | 2023 | 5 | 29.3
Clean-Tech Scenario | 2023 | 11 | -40.4
Clean-Tech Scenario | 2023 | 3 | 36.8
Clean-Tech Scenario | 2023 | 19 | -47.8
Clean-Tech Scenario | 2023 | 5 | -1.6
Clean-Tech Scenario | 2023 | 10 | -21.4
Clean-Tech Scenario | 2023 | 5 | 1
Clean-Tech Scenario | 2023 | 20 | -184.7
Clean-Tech Scenario | 2023 | 14 | 48.6
Clean-Tech Scenario | 2023 | 8 | 43.1
Clean-Tech Scenario | 2023 | 12 | 35.6
Clean-Tech Scenario | 2023 | 12 | -13.6
Clean-Tech Scenario | 2023 | 11 | 22.4
Clean-Tech Scenario | 2023 | 8 | -48.4
Clean-Tech Scenario | 2023 | 13 | -81.2
Clean-Tech Scenario | 2023 | 5 | 35.1
Clean-Tech Scenario | 2023 | 3 | -40.2
Clean-Tech Scenario | 2023 | 10 | -24.2
Clean-Tech Scenario | 2023 | 22 | 53.6
Clean-Tech Scenario | 2023 | 14 | 54.6
Clean-Tech Scenario | 2023 | 19 | 173.6
Clean-Tech Scenario | 2023 | 24 | -74.8
Clean-Tech Scenario | 2023 | 9 | 27.7
Clean-Tech Scenario | 2023 | 13 | 57.5
Clean-Tech Scenario | 2023 | 14 | -77.3
Clean-Tech Scenario | 2023 | 8 | 48.1
Clean-Tech Scenario | 2023 | 5 | -42.6
Clean-Tech Scenario | 2023 | 3 | 35.7
Clean-Tech Scenario | 2023 | 22 | -86.3
Clean-Tech Scenario | 2023 | 8 | 42.5
Clean-Tech Scenario | 2023 | 7 | 40.8
Clean-Tech Scenario | 2023 | 6 | -4.8
Clean-Tech Scenario | 2023 | 23 | -31.9
Clean-Tech Scenario | 2023 | 13 | -26.9
Clean-Tech Scenario | 2023 | 21 | -13
Clean-Tech Scenario | 2023 | 13 | -87
Clean-Tech Scenario | 2023 | 12 | 63.1
Clean-Tech Scenario | 2023 | 8 | 26.3
Clean-Tech Scenario | 2023 | 10 | -52.2
Clean-Tech Scenario | 2023 | 14 | 30.4
Clean-Tech Scenario | 2023 | 25 | 31.1
Clean-Tech Scenario | 2023 | 17 | 24.4
Clean-Tech Scenario | 2023 | 8 | -23.1
Clean-Tech Scenario | 2023 | 10 | -4.3
Clean-Tech Scenario | 2023 | 5 | -71.9
Clean-Tech Scenario | 2023 | 7 | 61.7
Clean-Tech Scenario | 2023 | 4 | -34.4
Clean-Tech Scenario | 2023 | 5 | 56.5
Clean-Tech Scenario | 2023 | 10 | -33.2
Clean-Tech Scenario | 2023 | 9 | 32.6
Clean-Tech Scenario | 2023 | 8 | 8.9
Clean-Tech Scenario | 2023 | 15 | -30.5
Clean-Tech Scenario | 2023 | 28 | -43.1
Clean-Tech Scenario | 2023 | 14 | -23.2
Clean-Tech Scenario | 2023 | 9 | -9.7
Clean-Tech Scenario | 2023 | 16 | -102.2
Clean-Tech Scenario | 2023 | 9 | 10.9
Clean-Tech Scenario | 2023 | 11 | -26
Clean-Tech Scenario | 2023 | 5 | -40.1
Clean-Tech Scenario | 2023 | 7 | 18.6
Clean-Tech Scenario | 2023 | 18 | -26.7
Clean-Tech Scenario | 2023 | 28 | 38.5
Clean-Tech Scenario | 2023 | 11 | 44.8
Clean-Tech Scenario | 2023 | 8 | -42.3
Clean-Tech Scenario | 2023 | 20 | -68.2
Clean-Tech Scenario | 2023 | 10 | -27
Clean-Tech Scenario | 2023 | 35 | -43.5
Clean-Tech Scenario | 2023 | 12 | -14.4
Clean-Tech Scenario | 2023 | 9 | 34.9
Clean-Tech Scenario | 2023 | 14 | -43.2
Clean-Tech Scenario | 2023 | 7 | 3.3
Clean-Tech Scenario | 2023 | 14 | 16.6
Clean-Tech Scenario | 2023 | 12 | -16.7
Clean-Tech Scenario | 2023 | 20 | -62.8
Clean-Tech Scenario | 2023 | 14 | -21.7
Clean-Tech Scenario | 2023 | 13 | 20.2
Clean-Tech Scenario | 2023 | 14 | 40.3
Clean-Tech Scenario | 2023 | 16 | -42.4
Clean-Tech Scenario | 2023 | 11 | -12.7
Clean-Tech Scenario | 2023 | 18 | -35.1
Clean-Tech Scenario | 2023 | 22 | 58.7
Clean-Tech Scenario | 2023 | 8 | -23.9
Clean-Tech Scenario | 2023 | 8 | -2.2
Clean-Tech Scenario | 2023 | 23 | -178
Clean-Tech Scenario | 2023 | 7 | 30.3
Clean-Tech Scenario | 2023 | 8 | -9.8
Clean-Tech Scenario | 2023 | 16 | 27.4
Clean-Tech Scenario | 2023 | 13 | 26
Clean-Tech Scenario | 2023 | 11 | 21.4
Clean-Tech Scenario | 2023 | 16 | 46.5
Clean-Tech Scenario | 2023 | 9 | -20.2
Clean-Tech Scenario | 2023 | 4 | 26.7
Clean-Tech Scenario | 2023 | 10 | -20.6
Clean-Tech Scenario | 2023 | 16 | 53.3
Clean-Tech Scenario | 2023 | 21 | -141
Clean-Tech Scenario | 2023 | 10 | 47
Clean-Tech Scenario | 2023 | 18 | 40.4
Clean-Tech Scenario | 2023 | 8 | -38.7
Clean-Tech Scenario | 2023 | 8 | -25
Clean-Tech Scenario | 2023 | 21 | 43.9
Clean-Tech Scenario | 2023 | 3 | -61.2
Clean-Tech Scenario | 2023 | 2 | -52.7
Clean-Tech Scenario | 2023 | 3 | -66.2
Clean-Tech Scenario | 2023 | 22 | -32.6
Clean-Tech Scenario | 2023 | 9 | -46
Clean-Tech Scenario | 2023 | 7 | -29.7
Clean-Tech Scenario | 2023 | 4 | 39.9
Clean-Tech Scenario | 2023 | 15 | -40.8
Clean-Tech Scenario | 2023 | 4 | -38.1
Clean-Tech Scenario | 2023 | 8 | -34.6
Clean-Tech Scenario | 2023 | 8 | -24.4
Clean-Tech Scenario | 2023 | 12 | 29.7
Clean-Tech Scenario | 2023 | 8 | 43.2
Clean-Tech Scenario | 2023 | 25 | 23
Clean-Tech Scenario | 2023 | 13 | -17.9
Clean-Tech Scenario | 2023 | 8 | -30.9
Clean-Tech Scenario | 2023 | 9 | 5.8
Clean-Tech Scenario | 2023 | 14 | -12.2
Clean-Tech Scenario | 2023 | 7 | 39.1
Clean-Tech Scenario | 2023 | 5 | -40.2
Clean-Tech Scenario | 2023 | 8 | 53.2
Clean-Tech Scenario | 2023 | 4 | -46.9
Clean-Tech Scenario | 2023 | 1 | -56.4
Clean-Tech Scenario | 2023 | 15 | 24.3
Clean-Tech Scenario | 2023 | 1 | -39.4
Clean-Tech Scenario | 2023 | 16 | -106.4
Clean-Tech Scenario | 2023 | 4 | -60.7
Clean-Tech Scenario | 2023 | 18 | 55.9
Clean-Tech Scenario | 2023 | 7 | 34.4
Clean-Tech Scenario | 2023 | 21 | -108.6
Clean-Tech Scenario | 2023 | 11 | 58.6
Clean-Tech Scenario | 2023 | 12 | -26.8
Clean-Tech Scenario | 2023 | 9 | -23.4
Clean-Tech Scenario | 2023 | 9 | -39.4
Clean-Tech Scenario | 2023 | 8 | 21.2
Clean-Tech Scenario | 2023 | 8 | -52.2
Clean-Tech Scenario | 2023 | 20 | -18.9
Clean-Tech Scenario | 2023 | 14 | -81
Clean-Tech Scenario | 2023 | 18 | -82.5
Clean-Tech Scenario | 2023 | 13 | -32
Clean-Tech Scenario | 2023 | 18 | -131.3
Clean-Tech Scenario | 2023 | 16 | 35.6
Clean-Tech Scenario | 2023 | 15 | -76.4
Clean-Tech Scenario | 2023 | 14 | -14.9
Clean-Tech Scenario | 2023 | 8 | 58.6
Clean-Tech Scenario | 2023 | 22 | -63.1
Clean-Tech Scenario | 2023 | 16 | -53.4
Clean-Tech Scenario | 2023 | 4 | -51.8
Clean-Tech Scenario | 2023 | 12 | 58.4
Clean-Tech Scenario | 2023 | 2 | -52.8
Clean-Tech Scenario | 2023 | 6 | 56.2
Clean-Tech Scenario | 2023 | 2 | -33
Clean-Tech Scenario | 2023 | 9 | 47.7
Clean-Tech Scenario | 2023 | 13 | -37.7
Clean-Tech Scenario | 2023 | 9 | -36.4
Clean-Tech Scenario | 2023 | 9 | -18.7
Clean-Tech Scenario | 2023 | 14 | -15.4
Clean-Tech Scenario | 2023 | 7 | -8
Clean-Tech Scenario | 2023 | 7 | 26.1
Clean-Tech Scenario | 2023 | 5 | -2
Clean-Tech Scenario | 2023 | 8 | -10.3
Clean-Tech Scenario | 2023 | 20 | -95.8
Clean-Tech Scenario | 2023 | 23 | -39.8
Clean-Tech Scenario | 2023 | 6 | -16.8
Clean-Tech Scenario | 2023 | 9 | -16.9
Clean-Tech Scenario | 2023 | 10 | -53.5
Clean-Tech Scenario | 2023 | 15 | -41.8
Clean-Tech Scenario | 2023 | 8 | -26.7
Clean-Tech Scenario | 2023 | 8 | -43.7
Clean-Tech Scenario | 2023 | 15 | -84.2
Clean-Tech Scenario | 2023 | 11 | -29.6
Clean-Tech Scenario | 2023 | 22 | -39.6
Clean-Tech Scenario | 2023 | 21 | -44.3
Clean-Tech Scenario | 2023 | 24 | -88.1
Clean-Tech Scenario | 2023 | 5 | -37.1
Clean-Tech Scenario | 2023 | 11 | -20.5
Clean-Tech Scenario | 2023 | 13 | -83.9
Clean-Tech Scenario | 2023 | 13 | 59.1
Clean-Tech Scenario | 2023 | 13 | -30.5
Clean-Tech Scenario | 2023 | 6 | 25.6
Clean-Tech Scenario | 2023 | 7 | -9.9
Clean-Tech Scenario | 2023 | 7 | -14.5
Clean-Tech Scenario | 2023 | 20 | 34.6
Clean-Tech Scenario | 2023 | 9 | -38.7
Clean-Tech Scenario | 2023 | 19 | -214.2
Clean-Tech Scenario | 2023 | 10 | 57
Clean-Tech Scenario | 2023 | 4 | 45.5
Clean-Tech Scenario | 2023 | 7 | -26.7
Clean-Tech Scenario | 2023 | 16 | 54.1
Clean-Tech Scenario | 2023 | 13 | -37.2
Clean-Tech Scenario | 2023 | 1 | 53.6
Clean-Tech Scenario | 2023 | 16 | 28
Clean-Tech Scenario | 2023 | 11 | 29.7
Clean-Tech Scenario | 2023 | 7 | -56.1
Clean-Tech Scenario | 2023 | 11 | 75.9
Clean-Tech Scenario | 2023 | 14 | -55.9
Clean-Tech Scenario | 2023 | 4 | 39.4
Clean-Tech Scenario | 2023 | 7 | -40.5
Clean-Tech Scenario | 2023 | 4 | 62.6
Clean-Tech Scenario | 2023 | 4 | -54.4
Clean-Tech Scenario | 2023 | 3 | 33.7
Clean-Tech Scenario | 2023 | 9 | -31.3
Clean-Tech Scenario | 2023 | 11 | -23.3
Clean-Tech Scenario | 2023 | 18 | 23.5
Clean-Tech Scenario | 2023 | 10 | -29.3
Clean-Tech Scenario | 2023 | 6 | -19.2
Clean-Tech Scenario | 2023 | 7 | 21.5
Clean-Tech Scenario | 2023 | 8 | -0.7
Clean-Tech Scenario | 2023 | 6 | -4.9
Clean-Tech Scenario | 2023 | 5 | -0.6
Clean-Tech Scenario | 2023 | 23 | -162.9
Clean-Tech Scenario | 2023 | 8 | 15.5
Clean-Tech Scenario | 2023 | 11 | -40.8
Clean-Tech Scenario | 2023 | 11 | 30.1
Clean-Tech Scenario | 2023 | 1 | 50.6
Clean-Tech Scenario | 2023 | 17 | 57.6
Clean-Tech Scenario | 2023 | 9 | -27.9
Clean-Tech Scenario | 2023 | 3 | -60.3
Clean-Tech Scenario | 2023 | 2 | -34.3
Clean-Tech Scenario | 2023 | 14 | 67.2
Clean-Tech Scenario | 2023 | 8 | -46.5
Clean-Tech Scenario | 2023 | 11 | 68
Clean-Tech Scenario | 2023 | 20 | -44.3
Clean-Tech Scenario | 2023 | 9 | -31.7
Clean-Tech Scenario | 2023 | 14 | 48.3
Clean-Tech Scenario | 2023 | 19 | 28.1
Clean-Tech Scenario | 2023 | 24 | -149
Clean-Tech Scenario | 2023 | 17 | 82.1
Clean-Tech Scenario | 2023 | 21 | -33.7
Clean-Tech Scenario | 2023 | 6 | 47.9
Clean-Tech Scenario | 2023 | 17 | 41
Clean-Tech Scenario | 2023 | 9 | 30.2
Clean-Tech Scenario | 2023 | 15 | -60
Clean-Tech Scenario | 2023 | 13 | -64
Clean-Tech Scenario | 2023 | 10 | 37.1
Clean-Tech Scenario | 2023 | 13 | -40.3
Clean-Tech Scenario | 2023 | 4 | 70.6
Clean-Tech Scenario | 2023 | 11 | 48
Clean-Tech Scenario | 2023 | 4 | 50.8
Clean-Tech Scenario | 2023 | 12 | -77.9
Clean-Tech Scenario | 2023 | 18 | -35.5
Clean-Tech Scenario | 2023 | 7 | -43.4
Clean-Tech Scenario | 2023 | 1 | 47.2
Clean-Tech Scenario | 2023 | 18 | -102.1
Clean-Tech Scenario | 2023 | 7 | -13.9
Clean-Tech Scenario | 2023 | 13 | -54.7
Clean-Tech Scenario | 2023 | 11 | -24
Clean-Tech Scenario | 2023 | 5 | 37.7
Clean-Tech Scenario | 2023 | 19 | -32.3
Clean-Tech Scenario | 2023 | 9 | 68.8
Clean-Tech Scenario | 2023 | 4 | 63.5
Clean-Tech Scenario | 2023 | 10 | 41.9
Clean-Tech Scenario | 2023 | 7 | -36.1
Clean-Tech Scenario | 2023 | 14 | 48.8
Clean-Tech Scenario | 2023 | 12 | 34.1
Clean-Tech Scenario | 2023 | 1 | -54
Clean-Tech Scenario | 2023 | 3 | 52.5
Clean-Tech Scenario | 2023 | 2 | 49
Clean-Tech Scenario | 2023 | 7 | -42.8
Clean-Tech Scenario | 2023 | 6 | 40.9
Clean-Tech Scenario | 2023 | 7 | -41.1
Clean-Tech Scenario | 2023 | 2 | -64.7
Clean-Tech Scenario | 2023 | 10 | 12.1
Clean-Tech Scenario | 2023 | 16 | 36.8
Clean-Tech Scenario | 2023 | 14 | 25
Clean-Tech Scenario | 2023 | 5 | 32
Clean-Tech Scenario | 2023 | 15 | -34.3
Clean-Tech Scenario | 2023 | 9 | -24.9
Clean-Tech Scenario | 2023 | 14 | -22
Clean-Tech Scenario | 2023 | 4 | 41.7
Clean-Tech Scenario | 2023 | 6 | 52.8
Clean-Tech Scenario | 2023 | 6 | -30.2
Clean-Tech Scenario | 2023 | 6 | 24.4
Clean-Tech Scenario | 2023 | 5 | -40.6
Clean-Tech Scenario | 2023 | 9 | 24.9
Clean-Tech Scenario | 2023 | 2 | -50.7
Clean-Tech Scenario | 2023 | 2 | 61.9
Clean-Tech Scenario | 2023 | 7 | -31.1
Clean-Tech Scenario | 2023 | 6 | -70.3
Clean-Tech Scenario | 2023 | 9 | -44.1
Clean-Tech Scenario | 2023 | 6 | 35.5
Clean-Tech Scenario | 2023 | 14 | 73.6
Clean-Tech Scenario | 2023 | 8 | 52.1
Clean-Tech Scenario | 2023 | 14 | -31
Clean-Tech Scenario | 2023 | 18 | 30.3
Clean-Tech Scenario | 2023 | 9 | 13.4
Clean-Tech Scenario | 2023 | 15 | 15.9
Clean-Tech Scenario | 2023 | 12 | -56.2
Clean-Tech Scenario | 2023 | 14 | -21.8
Clean-Tech Scenario | 2023 | 5 | 10.2
Clean-Tech Scenario | 2023 | 13 | -14.3
Clean-Tech Scenario | 2023 | 34 | -38.4
Clean-Tech Scenario | 2023 | 10 | 53.2
Clean-Tech Scenario | 2023 | 13 | -23.1
Clean-Tech Scenario | 2023 | 15 | -47.5
Clean-Tech Scenario | 2023 | 13 | -36.1
Clean-Tech Scenario | 2023 | 9 | 10.6
Clean-Tech Scenario | 2023 | 13 | -39
Clean-Tech Scenario | 2023 | 9 | -13.1
Clean-Tech Scenario | 2023 | 4 | -30.4
Clean-Tech Scenario | 2023 | 5 | -31.1
Clean-Tech Scenario | 2023 | 11 | -8
Clean-Tech Scenario | 2023 | 11 | -79.1
Clean-Tech Scenario | 2023 | 14 | -52.4
Clean-Tech Scenario | 2023 | 18 | 71.9
Clean-Tech Scenario | 2023 | 25 | 36.1
Clean-Tech Scenario | 2023 | 23 | -173.7
Clean-Tech Scenario | 2023 | 13 | 24
Clean-Tech Scenario | 2023 | 23 | -162.6
Clean-Tech Scenario | 2023 | 9 | 43.2
Clean-Tech Scenario | 2023 | 4 | 54.2
Clean-Tech Scenario | 2023 | 4 | 39
Clean-Tech Scenario | 2023 | 18 | -123.9
Clean-Tech Scenario | 2023 | 21 | 90.9
Clean-Tech Scenario | 2023 | 4 | -37.3
Clean-Tech Scenario | 2023 | 12 | 51.5
Clean-Tech Scenario | 2023 | 8 | -15
Clean-Tech Scenario | 2023 | 14 | -39.8
Clean-Tech Scenario | 2023 | 13 | -12.9
Clean-Tech Scenario | 2023 | 17 | -21.4
Clean-Tech Scenario | 2023 | 13 | 26.1
Clean-Tech Scenario | 2023 | 14 | -36.2
Clean-Tech Scenario | 2023 | 1 | 47
Clean-Tech Scenario | 2023 | 23 | -85.4
Clean-Tech Scenario | 2023 | 1 | -73.2
Clean-Tech Scenario | 2023 | 9 | -14.4
Clean-Tech Scenario | 2023 | 8 | -9.3
Clean-Tech Scenario | 2023 | 8 | 12.6
Clean-Tech Scenario | 2023 | 6 | -40.7
Clean-Tech Scenario | 2023 | 6 | -13.5
Clean-Tech Scenario | 2023 | 10 | 45.7
Clean-Tech Scenario | 2023 | 9 | -35.8
Clean-Tech Scenario | 2023 | 9 | -14.3
Clean-Tech Scenario | 2023 | 19 | -57.9
Clean-Tech Scenario | 2023 | 10 | 23.2
Clean-Tech Scenario | 2023 | 13 | -55.6
Clean-Tech Scenario | 2023 | 2 | -40.5
Clean-Tech Scenario | 2023 | 21 | -43.2
Clean-Tech Scenario | 2023 | 17 | 15.4
Clean-Tech Scenario | 2023 | 15 | 19
Clean-Tech Scenario | 2023 | 18 | -152.2
Clean-Tech Scenario | 2023 | 11 | 70.9
Clean-Tech Scenario | 2023 | 13 | -109.8
Clean-Tech Scenario | 2023 | 18 | -67.1
Clean-Tech Scenario | 2023 | 6 | 31.9
Clean-Tech Scenario | 2023 | 4 | 45.2
Clean-Tech Scenario | 2023 | 3 | 26.2
Clean-Tech Scenario | 2023 | 7 | 60
Clean-Tech Scenario | 2023 | 1 | -52.6
Clean-Tech Scenario | 2023 | 3 | -47.5
Clean-Tech Scenario | 2023 | 10 | -46.8
Clean-Tech Scenario | 2023 | 4 | -50
Clean-Tech Scenario | 2023 | 5 | -41.1
Clean-Tech Scenario | 2023 | 4 | 55.1
Clean-Tech Scenario | 2023 | 7 | 45.7
Clean-Tech Scenario | 2023 | 19 | 30.2
Clean-Tech Scenario | 2023 | 12 | -19.2
Clean-Tech Scenario | 2023 | 22 | -132.6
Clean-Tech Scenario | 2023 | 23 | 57.9
Clean-Tech Scenario | 2023 | 11 | 20.8
Clean-Tech Scenario | 2023 | 10 | -39.3
Clean-Tech Scenario | 2023 | 5 | -39.5
Clean-Tech Scenario | 2023 | 17 | -107.1
Clean-Tech Scenario | 2023 | 15 | 50
Clean-Tech Scenario | 2023 | 16 | -36.8
Clean-Tech Scenario | 2023 | 5 | 37.6
Clean-Tech Scenario | 2023 | 9 | -43.7
Clean-Tech Scenario | 2023 | 2 | 71.1
Clean-Tech Scenario | 2023 | 26 | -65.4
Clean-Tech Scenario | 2023 | 17 | 41.3
Clean-Tech Scenario | 2023 | 12 | 31.1
Clean-Tech Scenario | 2023 | 8 | 50.1
Clean-Tech Scenario | 2023 | 2 | 49.9
Clean-Tech Scenario | 2023 | 11 | -63.5
Clean-Tech Scenario | 2023 | 12 | -12.3
Clean-Tech Scenario | 2023 | 20 | -26
Clean-Tech Scenario | 2023 | 8 | 13.4
Clean-Tech Scenario | 2023 | 7 | -50.3
Clean-Tech Scenario | 2023 | 19 | -33.5
Clean-Tech Scenario | 2023 | 15 | -20
Clean-Tech Scenario | 2023 | 18 | -101.5
Clean-Tech Scenario | 2023 | 13 | 33.8
Clean-Tech Scenario | 2023 | 2 | -44.5
Clean-Tech Scenario | 2023 | 7 | -32.9
Clean-Tech Scenario | 2023 | 11 | -33.6
Clean-Tech Scenario | 2023 | 12 | -15
Clean-Tech Scenario | 2023 | 25 | -36
Clean-Tech Scenario | 2023 | 8 | 77.5
Clean-Tech Scenario | 2023 | 15 | -17.3
Clean-Tech Scenario | 2023 | 5 | 23.7
Clean-Tech Scenario | 2023 | 25 | 23.9
Clean-Tech Scenario | 2023 | 8 | 33.8
Clean-Tech Scenario | 2023 | 19 | 27.9
Clean-Tech Scenario | 2023 | 1 | 46
Clean-Tech Scenario | 2023 | 9 | 93.4
Clean-Tech Scenario | 2023 | 11 | -33.2
Clean-Tech Scenario | 2023 | 11 | -33
Clean-Tech Scenario | 2023 | 10 | -28.7
Clean-Tech Scenario | 2023 | 13 | -84.8
Clean-Tech Scenario | 2023 | 11 | 61.1
Clean-Tech Scenario | 2023 | 9 | 66.8
Clean-Tech Scenario | 2023 | 6 | -15.3
Clean-Tech Scenario | 2023 | 18 | 30.5
Clean-Tech Scenario | 2023 | 11 | -31.5
Clean-Tech Scenario | 2023 | 10 | -6.7
Clean-Tech Scenario | 2023 | 9 | 9.9
Clean-Tech Scenario | 2023 | 7 | 21.4
Clean-Tech Scenario | 2023 | 10 | -15.7
Clean-Tech Scenario | 2023 | 16 | -28.5
Clean-Tech Scenario | 2023 | 18 | 18
Clean-Tech Scenario | 2023 | 21 | -47.7
Clean-Tech Scenario | 2023 | 10 | 72.9
Clean-Tech Scenario | 2023 | 11 | -20.7
Clean-Tech Scenario | 2023 | 14 | 91.4
Clean-Tech Scenario | 2023 | 4 | 50.3
Clean-Tech Scenario | 2023 | 3 | -45.3
Clean-Tech Scenario | 2023 | 1 | 53.3
Clean-Tech Scenario | 2023 | 9 | 41
Clean-Tech Scenario | 2023 | 11 | -66.3
Clean-Tech Scenario | 2023 | 7 | 50.3
Clean-Tech Scenario | 2023 | 9 | -22.9
Clean-Tech Scenario | 2023 | 6 | -36.4
Clean-Tech Scenario | 2023 | 11 | -58.5
Clean-Tech Scenario | 2023 | 6 | 45.8
Clean-Tech Scenario | 2023 | 16 | -25.2
Clean-Tech Scenario | 2023 | 7 | 7.3
Clean-Tech Scenario | 2023 | 9 | 11.3
Clean-Tech Scenario | 2023 | 20 | -73.4
Clean-Tech Scenario | 2023 | 22 | -48.8
Clean-Tech Scenario | 2023 | 8 | 15.9
Clean-Tech Scenario | 2023 | 5 | 18.9
Clean-Tech Scenario | 2023 | 10 | -38
Clean-Tech Scenario | 2023 | 10 | -62.7
Clean-Tech Scenario | 2023 | 14 | 47.7
Clean-Tech Scenario | 2023 | 16 | -31.6
Clean-Tech Scenario | 2023 | 17 | -44.8
Clean-Tech Scenario | 2023 | 4 | 39.7
Clean-Tech Scenario | 2023 | 7 | -3.4
Clean-Tech Scenario | 2023 | 7 | 47.1
Clean-Tech Scenario | 2023 | 12 | -26.3
Clean-Tech Scenario | 2023 | 16 | -85.8
Clean-Tech Scenario | 2023 | 10 | -44.9
Clean-Tech Scenario | 2023 | 18 | -31
Clean-Tech Scenario | 2023 | 6 | -13.2
Clean-Tech Scenario | 2023 | 11 | -60.8
Clean-Tech Scenario | 2023 | 8 | -41.5
Clean-Tech Scenario | 2023 | 1 | -53.7
Clean-Tech Scenario | 2023 | 2 | -40.7
Clean-Tech Scenario | 2023 | 11 | 37.5
Clean-Tech Scenario | 2023 | 21 | -87.4
Clean-Tech Scenario | 2023 | 1 | 59.7
Clean-Tech Scenario | 2023 | 3 | 41
Clean-Tech Scenario | 2023 | 8 | -38.5
Clean-Tech Scenario | 2023 | 25 | -101.2
Clean-Tech Scenario | 2023 | 7 | -35.9
Clean-Tech Scenario | 2023 | 12 | -24.7
Clean-Tech Scenario | 2023 | 29 | 54.3
Clean-Tech Scenario | 2023 | 4 | -41.9
Clean-Tech Scenario | 2023 | 7 | -37
Clean-Tech Scenario | 2023 | 4 | -43.2
Clean-Tech Scenario | 2023 | 19 | 26.4
Clean-Tech Scenario | 2023 | 14 | 33
Clean-Tech Scenario | 2023 | 3 | -30.2
Clean-Tech Scenario | 2023 | 13 | -26.6
Clean-Tech Scenario | 2023 | 3 | -44.6
Clean-Tech Scenario | 2023 | 21 | -52.3
Clean-Tech Scenario | 2023 | 14 | 29.7
Clean-Tech Scenario | 2023 | 8 | 36.8
Clean-Tech Scenario | 2023 | 7 | -61.2
Clean-Tech Scenario | 2023 | 8 | -39.3
Clean-Tech Scenario | 2023 | 18 | -25.5
Clean-Tech Scenario | 2023 | 22 | -63.2
Clean-Tech Scenario | 2023 | 8 | -11.1
Clean-Tech Scenario | 2023 | 4 | -33.9
Clean-Tech Scenario | 2023 | 9 | 23.4
Clean-Tech Scenario | 2023 | 23 | -47.2
Clean-Tech Scenario | 2023 | 20 | -60.4
Clean-Tech Scenario | 2023 | 8 | -24
Clean-Tech Scenario | 2023 | 21 | 43.2
Clean-Tech Scenario | 2023 | 10 | -24
Clean-Tech Scenario | 2023 | 12 | -22.7
Clean-Tech Scenario | 2023 | 13 | 23.3
Clean-Tech Scenario | 2023 | 8 | -13.9
Clean-Tech Scenario | 2023 | 5 | 50.9
Clean-Tech Scenario | 2023 | 2 | -30.8
Clean-Tech Scenario | 2023 | 1 | -58
Clean-Tech Scenario | 2023 | 26 | -64.8
Clean-Tech Scenario | 2023 | 6 | 42.2
Clean-Tech Scenario | 2023 | 4 | -33.3
Clean-Tech Scenario | 2023 | 1 | 55.9
Clean-Tech Scenario | 2023 | 19 | -118.2
Clean-Tech Scenario | 2023 | 20 | 42.7
Clean-Tech Scenario | 2023 | 8 | -24.7
Clean-Tech Scenario | 2023 | 8 | 40
Clean-Tech Scenario | 2023 | 21 | -69.7
Clean-Tech Scenario | 2023 | 35 | -56.2
Clean-Tech Scenario | 2023 | 17 | -44.2
Clean-Tech Scenario | 2023 | 18 | -72.3
Clean-Tech Scenario | 2023 | 8 | -39
Clean-Tech Scenario | 2023 | 3 | 49.1
Clean-Tech Scenario | 2023 | 8 | -36.3
Clean-Tech Scenario | 2023 | 19 | -31.4
Clean-Tech Scenario | 2023 | 6 | 41.3
Clean-Tech Scenario | 2023 | 7 | 42.8
Clean-Tech Scenario | 2023 | 2 | -52
Clean-Tech Scenario | 2023 | 2 | 59.9
Clean-Tech Scenario | 2023 | 3 | 62
Clean-Tech Scenario | 2023 | 11 | 28.6
Clean-Tech Scenario | 2023 | 14 | -34.9
Clean-Tech Scenario | 2023 | 18 | -17.3
Clean-Tech Scenario | 2023 | 1 | -63.8
Clean-Tech Scenario | 2023 | 2 | -55.2
Clean-Tech Scenario | 2023 | 3 | 58.5
Clean-Tech Scenario | 2023 | 21 | 50.8
Clean-Tech Scenario | 2023 | 15 | 29.6
Clean-Tech Scenario | 2023 | 12 | 12.2
Clean-Tech Scenario | 2023 | 16 | -58.8
Clean-Tech Scenario | 2023 | 16 | -26.8
Clean-Tech Scenario | 2023 | 11 | -40.6
Clean-Tech Scenario | 2023 | 1 | 51.9
Clean-Tech Scenario | 2023 | 12 | -47.2
Clean-Tech Scenario | 2023 | 18 | 36.2
Clean-Tech Scenario | 2023 | 7 | -17.7
Clean-Tech Scenario | 2023 | 18 | -34.5
Clean-Tech Scenario | 2023 | 4 | 40.8
Clean-Tech Scenario | 2023 | 9 | 5.9
Clean-Tech Scenario | 2023 | 11 | -38.5
Clean-Tech Scenario | 2023 | 40 | -27.5
Clean-Tech Scenario | 2023 | 14 | 29.4
Clean-Tech Scenario | 2023 | 8 | -56.5
Clean-Tech Scenario | 2023 | 14 | -44.3
Clean-Tech Scenario | 2023 | 25 | -36.2
Clean-Tech Scenario | 2023 | 19 | -23.9
Clean-Tech Scenario | 2023 | 9 | 32
Clean-Tech Scenario | 2023 | 6 | 29.9
Clean-Tech Scenario | 2023 | 7 | 15.6
Clean-Tech Scenario | 2023 | 8 | 17.4
Clean-Tech Scenario | 2023 | 10 | -46.1
Clean-Tech Scenario | 2023 | 6 | 24.9
Clean-Tech Scenario | 2023 | 32 | 85.6
Clean-Tech Scenario | 2023 | 27 | -90
Clean-Tech Scenario | 2023 | 15 | 39.2
Clean-Tech Scenario | 2023 | 2 | -52.3
Clean-Tech Scenario | 2023 | 19 | 95.5
Clean-Tech Scenario | 2023 | 11 | 23.2
Clean-Tech Scenario | 2023 | 8 | -44.5
Clean-Tech Scenario | 2023 | 7 | -12.9
Clean-Tech Scenario | 2023 | 5 | -52.1
Clean-Tech Scenario | 2023 | 10 | -15.6
Clean-Tech Scenario | 2023 | 19 | -34.8
Clean-Tech Scenario | 2023 | 4 | -43.3
Clean-Tech Scenario | 2023 | 12 | 37.2
Clean-Tech Scenario | 2023 | 8 | -8.5
Clean-Tech Scenario | 2023 | 28 | 42.1
Clean-Tech Scenario | 2023 | 34 | -44.6
Clean-Tech Scenario | 2023 | 6 | -37.9
Clean-Tech Scenario | 2023 | 7 | 63.5
Clean-Tech Scenario | 2023 | 10 | -12.6
Clean-Tech Scenario | 2023 | 8 | -40.6
Clean-Tech Scenario | 2023 | 11 | 30.3
Clean-Tech Scenario | 2023 | 16 | 21.4
Clean-Tech Scenario | 2023 | 13 | 12.6
Clean-Tech Scenario | 2023 | 22 | 24.2
Clean-Tech Scenario | 2023 | 9 | 51.3
Clean-Tech Scenario | 2023 | 5 | 7.2
Clean-Tech Scenario | 2023 | 8 | -52.6
Clean-Tech Scenario | 2023 | 6 | -36.7
Clean-Tech Scenario | 2023 | 21 | -89.8
Clean-Tech Scenario | 2023 | 9 | -21.8
Clean-Tech Scenario | 2023 | 3 | -41.7
Clean-Tech Scenario | 2023 | 7 | -45.3
Clean-Tech Scenario | 2023 | 17 | 17.5
Clean-Tech Scenario | 2023 | 16 | 17.6
Clean-Tech Scenario | 2023 | 30 | -22
Clean-Tech Scenario | 2023 | 14 | -14
Clean-Tech Scenario | 2023 | 13 | -39.6
Clean-Tech Scenario | 2023 | 18 | -58.3
Clean-Tech Scenario | 2023 | 8 | -30.5
Clean-Tech Scenario | 2023 | 13 | -50.1
Clean-Tech Scenario | 2023 | 8 | 13.1
Clean-Tech Scenario | 2023 | 1 | -71.6
Clean-Tech Scenario | 2023 | 1 | 44
Clean-Tech Scenario | 2023 | 28 | 87.5
Clean-Tech Scenario | 2023 | 16 | -50.3
Clean-Tech Scenario | 2023 | 12 | 36.4
Clean-Tech Scenario | 2023 | 6 | 19.1
Clean-Tech Scenario | 2023 | 26 | 65.9
Clean-Tech Scenario | 2023 | 6 | 48.1
Clean-Tech Scenario | 2023 | 12 | 22.8
Clean-Tech Scenario | 2023 | 22 | -40.9
Clean-Tech Scenario | 2023 | 3 | -41.3
Clean-Tech Scenario | 2023 | 7 | -23.5
Clean-Tech Scenario | 2023 | 10 | -42.1
Clean-Tech Scenario | 2023 | 5 | -33.3
Clean-Tech Scenario | 2023 | 5 | -36.5
Clean-Tech Scenario | 2023 | 18 | -75.2
Clean-Tech Scenario | 2023 | 10 | 24.5
Clean-Tech Scenario | 2023 | 8 | 29
Clean-Tech Scenario | 2023 | 2 | 44.8
Clean-Tech Scenario | 2023 | 5 | 48.6
Clean-Tech Scenario | 2023 | 4 | 55.8
Clean-Tech Scenario | 2023 | 15 | -76
Clean-Tech Scenario | 2023 | 22 | 32.8
Clean-Tech Scenario | 2023 | 10 | -22.9
Clean-Tech Scenario | 2023 | 18 | -27.1
Clean-Tech Scenario | 2023 | 21 | -82.2
Clean-Tech Scenario | 2023 | 9 | 60.5
Clean-Tech Scenario | 2023 | 17 | -34.8
Clean-Tech Scenario | 2023 | 18 | -40.8
Clean-Tech Scenario | 2023 | 9 | -40.8
Clean-Tech Scenario | 2023 | 6 | 54.4
Clean-Tech Scenario | 2023 | 14 | -33.4
Clean-Tech Scenario | 2023 | 4 | -32.3
Clean-Tech Scenario | 2023 | 2 | -40
Clean-Tech Scenario | 2023 | 22 | -43.6
Clean-Tech Scenario | 2023 | 9 | -35
Clean-Tech Scenario | 2023 | 22 | 38.3
Clean-Tech Scenario | 2023 | 8 | 29.4
Clean-Tech Scenario | 2023 | 10 | 15.7
Clean-Tech Scenario | 2023 | 11 | 11.6
Clean-Tech Scenario | 2023 | 12 | 20
Clean-Tech Scenario | 2023 | 18 | -53.2
Clean-Tech Scenario | 2023 | 12 | -35.2
Clean-Tech Scenario | 2023 | 2 | 49.3
Clean-Tech Scenario | 2023 | 17 | 37.6
Clean-Tech Scenario | 2023 | 7 | 35.4
Clean-Tech Scenario | 2023 | 10 | 19.4
Clean-Tech Scenario | 2023 | 14 | 54.7
Clean-Tech Scenario | 2023 | 11 | 21.1
Clean-Tech Scenario | 2023 | 9 | 16.6
Clean-Tech Scenario | 2023 | 18 | -100.9
Clean-Tech Scenario | 2023 | 21 | 42.8
Clean-Tech Scenario | 2023 | 7 | 6.9
Clean-Tech Scenario | 2023 | 9 | 20.2
Clean-Tech Scenario | 2023 | 8 | 48.6
Clean-Tech Scenario | 2023 | 8 | 70.9
Clean-Tech Scenario | 2023 | 34 | 55.2
Clean-Tech Scenario | 2023 | 12 | -32.6
Clean-Tech Scenario | 2023 | 8 | -9.9
Clean-Tech Scenario | 2023 | 9 | -20.7
Clean-Tech Scenario | 2023 | 6 | 26.2
Clean-Tech Scenario | 2023 | 11 | -51.6
Clean-Tech Scenario | 2023 | 11 | -18.7
Clean-Tech Scenario | 2023 | 14 | 44.2
Clean-Tech Scenario | 2023 | 13 | -34.4
Clean-Tech Scenario | 2023 | 6 | 12.3
Clean-Tech Scenario | 2023 | 9 | -50
Clean-Tech Scenario | 2023 | 11 | 104.1
Clean-Tech Scenario | 2023 | 9 | -87
Clean-Tech Scenario | 2023 | 9 | 97.8
Clean-Tech Scenario | 2023 | 10 | -33.8
Clean-Tech Scenario | 2023 | 7 | 2.9
Clean-Tech Scenario | 2023 | 4 | -46.8
Clean-Tech Scenario | 2023 | 13 | -21.5
Clean-Tech Scenario | 2023 | 8 | -7.8
Clean-Tech Scenario | 2023 | 6 | 5.9
Clean-Tech Scenario | 2023 | 15 | -24.9
Clean-Tech Scenario | 2023 | 12 | 46.8
Clean-Tech Scenario | 2023 | 35 | -79.2
Clean-Tech Scenario | 2023 | 40 | -43.9
Clean-Tech Scenario | 2023 | 11 | -34.1
Clean-Tech Scenario | 2023 | 34 | -60.8
Clean-Tech Scenario | 2023 | 1 | 49.9
Clean-Tech Scenario | 2023 | 4 | -71.3
Clean-Tech Scenario | 2023 | 7 | 26.6
Clean-Tech Scenario | 2023 | 5 | 43.7
Clean-Tech Scenario | 2023 | 9 | -34.7
Clean-Tech Scenario | 2023 | 11 | -95.9
Clean-Tech Scenario | 2023 | 10 | 76
Clean-Tech Scenario | 2023 | 7 | -9.8
Clean-Tech Scenario | 2023 | 8 | 14.8
Clean-Tech Scenario | 2023 | 13 | 15.9
Clean-Tech Scenario | 2023 | 19 | -42.9
Clean-Tech Scenario | 2023 | 11 | -23.8
Clean-Tech Scenario | 2023 | 5 | -29.5
Clean-Tech Scenario | 2023 | 9 | 3.8
Clean-Tech Scenario | 2023 | 5 | -40.9
Clean-Tech Scenario | 2023 | 14 | -20.4
Clean-Tech Scenario | 2023 | 6 | 21.6
Clean-Tech Scenario | 2023 | 9 | -61.6
Clean-Tech Scenario | 2023 | 11 | 26.3
Clean-Tech Scenario | 2023 | 8 | -19.3
Clean-Tech Scenario | 2023 | 15 | -57
Clean-Tech Scenario | 2023 | 10 | -67.6
Clean-Tech Scenario | 2023 | 15 | 84.3
Clean-Tech Scenario | 2023 | 23 | -61.7
Clean-Tech Scenario | 2023 | 6 | 49.3
Clean-Tech Scenario | 2023 | 22 | -27.6
Clean-Tech Scenario | 2023 | 2 | -53.3
Clean-Tech Scenario | 2023 | 11 | 13.9
Clean-Tech Scenario | 2023 | 9 | 6.2
Clean-Tech Scenario | 2023 | 25 | -95.5
Clean-Tech Scenario | 2023 | 9 | 30.1
Clean-Tech Scenario | 2023 | 12 | -19.5
Clean-Tech Scenario | 2023 | 9 | -30.6
Clean-Tech Scenario | 2023 | 16 | -22.8
Clean-Tech Scenario | 2023 | 11 | -24.2
Clean-Tech Scenario | 2023 | 9 | -14
Clean-Tech Scenario | 2023 | 8 | 18.7
Clean-Tech Scenario | 2023 | 26 | 69.2
Clean-Tech Scenario | 2023 | 8 | -47.8
Clean-Tech Scenario | 2023 | 3 | 67.1
Clean-Tech Scenario | 2023 | 12 | -22.3
Clean-Tech Scenario | 2023 | 10 | 90.5
Clean-Tech Scenario | 2023 | 6 | 38.4
Clean-Tech Scenario | 2023 | 3 | 43.9
Clean-Tech Scenario | 2023 | 10 | -85.8
Clean-Tech Scenario | 2023 | 11 | 18.1
Clean-Tech Scenario | 2023 | 11 | 32.5
Clean-Tech Scenario | 2023 | 7 | 22.8
Clean-Tech Scenario | 2023 | 14 | -8.5
Clean-Tech Scenario | 2023 | 8 | 4.6
Clean-Tech Scenario | 2023 | 10 | -1
Clean-Tech Scenario | 2023 | 21 | -249.7
Clean-Tech Scenario | 2023 | 9 | 62.3
Clean-Tech Scenario | 2023 | 15 | -69.7
Clean-Tech Scenario | 2023 | 9 | 11.4
Clean-Tech Scenario | 2023 | 49 | -41.7
Clean-Tech Scenario | 2023 | 7 | -6.1
Clean-Tech Scenario | 2023 | 15 | 11.3
Clean-Tech Scenario | 2023 | 20 | 25.8
Clean-Tech Scenario | 2023 | 6 | -34
Clean-Tech Scenario | 2023 | 36 | 28.4
Clean-Tech Scenario | 2023 | 11 | 52.7
Clean-Tech Scenario | 2023 | 13 | -22.5
Clean-Tech Scenario | 2023 | 13 | 28
Clean-Tech Scenario | 2023 | 17 | -36.9
Clean-Tech Scenario | 2023 | 11 | 42.5
Clean-Tech Scenario | 2023 | 17 | -17
Clean-Tech Scenario | 2023 | 23 | -17.3
Clean-Tech Scenario | 2023 | 12 | 47.9
Clean-Tech Scenario | 2023 | 9 | -43.5
Clean-Tech Scenario | 2023 | 17 | -20.6
Clean-Tech Scenario | 2023 | 7 | -11.5
Clean-Tech Scenario | 2023 | 11 | 23.3
Clean-Tech Scenario | 2023 | 19 | -74
Clean-Tech Scenario | 2023 | 2 | 49.1
Clean-Tech Scenario | 2023 | 7 | -13.4
Clean-Tech Scenario | 2023 | 6 | 3.1
Clean-Tech Scenario | 2023 | 13 | -29.3
Clean-Tech Scenario | 2023 | 11 | 45
Clean-Tech Scenario | 2023 | 17 | -16.7
Clean-Tech Scenario | 2023 | 13 | -60.8
Clean-Tech Scenario | 2023 | 15 | -13.5
Clean-Tech Scenario | 2023 | 33 | -57.6
Clean-Tech Scenario | 2023 | 6 | 23.9
Clean-Tech Scenario | 2023 | 2 | -34
Clean-Tech Scenario | 2023 | 5 | 50.1
Clean-Tech Scenario | 2023 | 8 | 27.1
Clean-Tech Scenario | 2023 | 5 | -36.4
Clean-Tech Scenario | 2023 | 20 | 45.8
Clean-Tech Scenario | 2023 | 10 | -45.2
Clean-Tech Scenario | 2023 | 10 | -40.1
Clean-Tech Scenario | 2023 | 3 | 52.1
Clean-Tech Scenario | 2023 | 14 | 43.2
Clean-Tech Scenario | 2023 | 5 | 4.1
Clean-Tech Scenario | 2023 | 11 | 49.2
Clean-Tech Scenario | 2023 | 7 | 34.1
Clean-Tech Scenario | 2023 | 15 | -53.8
Clean-Tech Scenario | 2023 | 9 | 26.4
Clean-Tech Scenario | 2023 | 30 | 69.9
Clean-Tech Scenario | 2023 | 8 | 28.3
Clean-Tech Scenario | 2023 | 18 | -56
Clean-Tech Scenario | 2023 | 28 | -53.6
Clean-Tech Scenario | 2023 | 8 | -14
Clean-Tech Scenario | 2023 | 15 | -49.8
Clean-Tech Scenario | 2023 | 20 | -60.5
Clean-Tech Scenario | 2023 | 6 | 46.5
Clean-Tech Scenario | 2023 | 13 | 17.1
Clean-Tech Scenario | 2023 | 25 | 55.8
Clean-Tech Scenario | 2023 | 7 | -4.2
Clean-Tech Scenario | 2023 | 7 | -43.3
Clean-Tech Scenario | 2023 | 8 | -27.9
Clean-Tech Scenario | 2023 | 7 | 36.3
Clean-Tech Scenario | 2023 | 15 | 68.3
Clean-Tech Scenario | 2023 | 11 | 112.4
Clean-Tech Scenario | 2023 | 9 | 20.8
Clean-Tech Scenario | 2023 | 12 | 26.9
Clean-Tech Scenario | 2023 | 6 | -34.2
Clean-Tech Scenario | 2023 | 14 | -96.9
Clean-Tech Scenario | 2023 | 8 | 54.5
Clean-Tech Scenario | 2023 | 10 | -71.4
Clean-Tech Scenario | 2023 | 11 | 41.8
Clean-Tech Scenario | 2023 | 21 | -47.2
Clean-Tech Scenario | 2023 | 9 | 60.2
Clean-Tech Scenario | 2023 | 11 | -36.9
Clean-Tech Scenario | 2023 | 11 | -43.1
Clean-Tech Scenario | 2023 | 11 | 88.7
Clean-Tech Scenario | 2023 | 10 | -74.5
Clean-Tech Scenario | 2023 | 14 | 16.9
Clean-Tech Scenario | 2023 | 9 | 26.8
Clean-Tech Scenario | 2023 | 10 | -33.7
Clean-Tech Scenario | 2023 | 20 | -54.1
Clean-Tech Scenario | 2023 | 11 | -28.5
Clean-Tech Scenario | 2023 | 12 | -24.1
Clean-Tech Scenario | 2023 | 13 | -35.9
Clean-Tech Scenario | 2023 | 24 | 21.4
Clean-Tech Scenario | 2023 | 9 | -6.1
Clean-Tech Scenario | 2023 | 10 | 42.7
Clean-Tech Scenario | 2023 | 13 | -35
Clean-Tech Scenario | 2023 | 22 | 28.6
Clean-Tech Scenario | 2023 | 12 | 21.3
Clean-Tech Scenario | 2023 | 8 | 7.1
Clean-Tech Scenario | 2023 | 19 | 104.7
Clean-Tech Scenario | 2023 | 8 | -64.4
Clean-Tech Scenario | 2023 | 2 | -42.2
Clean-Tech Scenario | 2023 | 14 | -35.5
Clean-Tech Scenario | 2023 | 23 | 43.2
Clean-Tech Scenario | 2023 | 24 | -42.4
Clean-Tech Scenario | 2023 | 15 | 28.6
Clean-Tech Scenario | 2023 | 11 | 31.3
Clean-Tech Scenario | 2023 | 8 | 21.1
Clean-Tech Scenario | 2023 | 30 | -53.1
Clean-Tech Scenario | 2023 | 10 | 37.9
Clean-Tech Scenario | 2023 | 3 | 43.8
Clean-Tech Scenario | 2023 | 7 | -6
Clean-Tech Scenario | 2023 | 2 | -43.2
Clean-Tech Scenario | 2023 | 16 | -90.8
Clean-Tech Scenario | 2023 | 9 | 39
Clean-Tech Scenario | 2023 | 7 | -41.2
Clean-Tech Scenario | 2023 | 8 | -54
Clean-Tech Scenario | 2023 | 1 | -44.5
Clean-Tech Scenario | 2023 | 1 | -56.9
Clean-Tech Scenario | 2023 | 11 | -25.7
Clean-Tech Scenario | 2023 | 8 | 26.9
Clean-Tech Scenario | 2023 | 7 | -1.8
Clean-Tech Scenario | 2023 | 10 | 36.3
Clean-Tech Scenario | 2023 | 16 | -15.8
Clean-Tech Scenario | 2023 | 2 | -38.7
Clean-Tech Scenario | 2023 | 12 | -42
Clean-Tech Scenario | 2023 | 15 | 39.4
Clean-Tech Scenario | 2023 | 23 | -37.8
Clean-Tech Scenario | 2023 | 6 | 40.1
Clean-Tech Scenario | 2023 | 21 | -190.1
Clean-Tech Scenario | 2023 | 13 | 61.5
Clean-Tech Scenario | 2023 | 5 | 36
Clean-Tech Scenario | 2023 | 2 | 37.2
Clean-Tech Scenario | 2023 | 1 | 45
Clean-Tech Scenario | 2023 | 20 | 33.5
Clean-Tech Scenario | 2023 | 6 | 39.7
Clean-Tech Scenario | 2023 | 16 | 55.3
Clean-Tech Scenario | 2023 | 17 | -53.3
Clean-Tech Scenario | 2023 | 12 | 28.5
Clean-Tech Scenario | 2023 | 13 | 47.4
Clean-Tech Scenario | 2023 | 9 | -7.6
Clean-Tech Scenario | 2023 | 14 | 18.8
Clean-Tech Scenario | 2023 | 3 | -57
Clean-Tech Scenario | 2023 | 24 | -73.4
Clean-Tech Scenario | 2023 | 2 | 46.3
Clean-Tech Scenario | 2023 | 12 | -80.4
Clean-Tech Scenario | 2023 | 11 | 43.2
Clean-Tech Scenario | 2023 | 3 | 38.2
Clean-Tech Scenario | 2023 | 10 | -30.4
Clean-Tech Scenario | 2023 | 7 | 43.6
Clean-Tech Scenario | 2023 | 19 | -42.6
Clean-Tech Scenario | 2023 | 11 | -58
Clean-Tech Scenario | 2023 | 3 | -39.7
Clean-Tech Scenario | 2023 | 24 | -31.1
Clean-Tech Scenario | 2023 | 26 | -67.6
Clean-Tech Scenario | 2023 | 9 | 20.7
Clean-Tech Scenario | 2023 | 11 | -42
Clean-Tech Scenario | 2023 | 21 | 24.2
Clean-Tech Scenario | 2023 | 8 | 37.8
Clean-Tech Scenario | 2023 | 12 | 49.7
Clean-Tech Scenario | 2023 | 6 | 31.1
Clean-Tech Scenario | 2023 | 18 | -32
Clean-Tech Scenario | 2023 | 6 | 25.4
Clean-Tech Scenario | 2023 | 9 | 11.8
Clean-Tech Scenario | 2023 | 10 | -39.2
Clean-Tech Scenario | 2023 | 8 | 38.8
Clean-Tech Scenario | 2023 | 7 | -10.3
Clean-Tech Scenario | 2023 | 8 | 16.6
Clean-Tech Scenario | 2023 | 5 | 36.4
Clean-Tech Scenario | 2023 | 6 | -32.6
Clean-Tech Scenario | 2023 | 6 | 50.7
Clean-Tech Scenario | 2023 | 18 | -39.8
Clean-Tech Scenario | 2023 | 8 | -52.3
Clean-Tech Scenario | 2023 | 3 | 50.8
Clean-Tech Scenario | 2023 | 25 | -44.4
Clean-Tech Scenario | 2023 | 7 | -13.3
Clean-Tech Scenario | 2023 | 9 | 31.9
Clean-Tech Scenario | 2023 | 10 | -54
Clean-Tech Scenario | 2023 | 11 | -32.8
Clean-Tech Scenario | 2023 | 3 | 64.1
Clean-Tech Scenario | 2023 | 12 | 15.9
Clean-Tech Scenario | 2023 | 8 | 59.9
Clean-Tech Scenario | 2023 | 14 | -19.4
Clean-Tech Scenario | 2023 | 21 | -83.7
Clean-Tech Scenario | 2023 | 9 | -58.9
Clean-Tech Scenario | 2023 | 14 | -8.4
Clean-Tech Scenario | 2023 | 5 | 49.5
Clean-Tech Scenario | 2023 | 3 | 42.8
Clean-Tech Scenario | 2023 | 11 | -46.8
Clean-Tech Scenario | 2023 | 8 | 40.1
Clean-Tech Scenario | 2023 | 14 | 57.3
Clean-Tech Scenario | 2023 | 7 | -28.2
Clean-Tech Scenario | 2023 | 14 | -67.6
Clean-Tech Scenario | 2023 | 14 | -103.6
Clean-Tech Scenario | 2023 | 8 | -40.8
Clean-Tech Scenario | 2023 | 22 | -116.8
Clean-Tech Scenario | 2023 | 8 | 56.4
Clean-Tech Scenario | 2023 | 12 | 15.1
Clean-Tech Scenario | 2023 | 6 | 51
Clean-Tech Scenario | 2023 | 7 | -17.6
Clean-Tech Scenario | 2023 | 16 | -34.5
Clean-Tech Scenario | 2023 | 15 | -27.1
Clean-Tech Scenario | 2023 | 6 | 34.3
Clean-Tech Scenario | 2023 | 18 | -148
Clean-Tech Scenario | 2023 | 14 | 95.3
Clean-Tech Scenario | 2023 | 11 | 47.9
Clean-Tech Scenario | 2023 | 15 | -48.1
Clean-Tech Scenario | 2023 | 11 | 35.3
Clean-Tech Scenario | 2023 | 12 | 72
Clean-Tech Scenario | 2023 | 15 | 16.6
Clean-Tech Scenario | 2023 | 12 | -29.7
Clean-Tech Scenario | 2023 | 15 | -30.2
Clean-Tech Scenario | 2023 | 11 | -8.9
Clean-Tech Scenario | 2023 | 16 | -25.3
Clean-Tech Scenario | 2023 | 9 | -36.2
Clean-Tech Scenario | 2023 | 10 | -25.1
Clean-Tech Scenario | 2023 | 12 | 61.8
Clean-Tech Scenario | 2023 | 3 | -55
Clean-Tech Scenario | 2023 | 9 | 17.2
Clean-Tech Scenario | 2023 | 10 | -76.9
Clean-Tech Scenario | 2023 | 7 | 41.3
Clean-Tech Scenario | 2023 | 7 | -44.7
Clean-Tech Scenario | 2023 | 14 | 33.9
Clean-Tech Scenario | 2023 | 19 | -54.8
Clean-Tech Scenario | 2023 | 15 | 35.9
Clean-Tech Scenario | 2023 | 23 | -51.1
Clean-Tech Scenario | 2023 | 27 | 34.4
Clean-Tech Scenario | 2023 | 8 | -54.5
Clean-Tech Scenario | 2023 | 13 | 45.1
Clean-Tech Scenario | 2023 | 11 | -47.9
Clean-Tech Scenario | 2023 | 14 | 26.8
Clean-Tech Scenario | 2023 | 6 | -26.7
Clean-Tech Scenario | 2023 | 24 | -64.7
Clean-Tech Scenario | 2023 | 15 | -45.5
Clean-Tech Scenario | 2023 | 34 | -73.1
Clean-Tech Scenario | 2023 | 4 | -49.2
Clean-Tech Scenario | 2023 | 10 | 17.1
Clean-Tech Scenario | 2023 | 6 | -7.3
Clean-Tech Scenario | 2023 | 18 | -95.7
Clean-Tech Scenario | 2023 | 7 | -29.8
Clean-Tech Scenario | 2023 | 13 | 12.8
Clean-Tech Scenario | 2023 | 16 | 41
Clean-Tech Scenario | 2023 | 9 | 31.7
Clean-Tech Scenario | 2023 | 14 | 17.5
Clean-Tech Scenario | 2023 | 11 | 69.5
Clean-Tech Scenario | 2023 | 8 | 58.7
Clean-Tech Scenario | 2023 | 5 | 51.3
Clean-Tech Scenario | 2023 | 10 | -19.9
Clean-Tech Scenario | 2023 | 22 | -41.5
Clean-Tech Scenario | 2023 | 14 | 46.8
Clean-Tech Scenario | 2023 | 3 | 48.4
Clean-Tech Scenario | 2023 | 3 | 50.5
Clean-Tech Scenario | 2023 | 2 | 35.6
Clean-Tech Scenario | 2023 | 8 | 61.6
Clean-Tech Scenario | 2023 | 7 | 22.3
Clean-Tech Scenario | 2023 | 7 | -5.8
Clean-Tech Scenario | 2023 | 6 | 46.1
Clean-Tech Scenario | 2023 | 11 | -43.8
Clean-Tech Scenario | 2023 | 2 | 58.7
Clean-Tech Scenario | 2023 | 7 | -24.8
Clean-Tech Scenario | 2023 | 8 | 6.8
Clean-Tech Scenario | 2023 | 15 | 52.2
Clean-Tech Scenario | 2023 | 15 | -54.7
Clean-Tech Scenario | 2023 | 3 | -39.1
Clean-Tech Scenario | 2023 | 21 | 30.5
Clean-Tech Scenario | 2023 | 10 | -61.4
Clean-Tech Scenario | 2023 | 13 | 21.6
Clean-Tech Scenario | 2023 | 19 | -49
Clean-Tech Scenario | 2023 | 22 | 37.9
Clean-Tech Scenario | 2023 | 11 | 25.6
Clean-Tech Scenario | 2023 | 11 | 61.5
Clean-Tech Scenario | 2023 | 20 | -47.9
Clean-Tech Scenario | 2023 | 3 | -35.3
Clean-Tech Scenario | 2023 | 9 | 53.9
Clean-Tech Scenario | 2023 | 9 | 38.1
Clean-Tech Scenario | 2023 | 7 | -25.8
Clean-Tech Scenario | 2023 | 17 | -49.3
Clean-Tech Scenario | 2023 | 11 | -37.1
Clean-Tech Scenario | 2023 | 1 | 57.6
Clean-Tech Scenario | 2023 | 1 | -52.5
Clean-Tech Scenario | 2023 | 12 | 25.9
Clean-Tech Scenario | 2023 | 8 | 9.9
Clean-Tech Scenario | 2023 | 19 | -85.1
Clean-Tech Scenario | 2023 | 14 | 27.1
Clean-Tech Scenario | 2023 | 6 | -73
Clean-Tech Scenario | 2023 | 5 | 57.5
Clean-Tech Scenario | 2023 | 9 | 5.3
Clean-Tech Scenario | 2023 | 11 | -23.2
Clean-Tech Scenario | 2023 | 3 | -35.5
Clean-Tech Scenario | 2023 | 15 | 26.1
Clean-Tech Scenario | 2023 | 15 | -72.3
Clean-Tech Scenario | 2023 | 3 | 43.3
Clean-Tech Scenario | 2023 | 17 | -59.9
Clean-Tech Scenario | 2023 | 3 | 44.9
Clean-Tech Scenario | 2023 | 1 | 56.5
Clean-Tech Scenario | 2023 | 5 | 55
Clean-Tech Scenario | 2023 | 1 | -59.9
Clean-Tech Scenario | 2023 | 15 | -53.5
Clean-Tech Scenario | 2023 | 10 | 34.5
Clean-Tech Scenario | 2023 | 1 | 50.1
Clean-Tech Scenario | 2023 | 5 | 58
Clean-Tech Scenario | 2023 | 5 | -40.8
Clean-Tech Scenario | 2023 | 11 | 62
Clean-Tech Scenario | 2023 | 7 | -2.8
Clean-Tech Scenario | 2023 | 8 | 13.6
Clean-Tech Scenario | 2023 | 18 | -29.6
Clean-Tech Scenario | 2023 | 20 | -31.4
Clean-Tech Scenario | 2023 | 14 | -33.2
Clean-Tech Scenario | 2023 | 4 | -44.4
Clean-Tech Scenario | 2023 | 5 | 43.6
Clean-Tech Scenario | 2023 | 9 | -7.2
Clean-Tech Scenario | 2023 | 15 | -36.2
Clean-Tech Scenario | 2023 | 4 | -43.8
Clean-Tech Scenario | 2023 | 9 | 66.6
Clean-Tech Scenario | 2023 | 14 | 57.9
Clean-Tech Scenario | 2023 | 14 | 30.1
Clean-Tech Scenario | 2023 | 6 | -1.3
Clean-Tech Scenario | 2023 | 17 | 27.9
Clean-Tech Scenario | 2023 | 9 | -42.5
Clean-Tech Scenario | 2023 | 25 | 51.5
Clean-Tech Scenario | 2023 | 5 | -57.5
Clean-Tech Scenario | 2023 | 10 | -19
Clean-Tech Scenario | 2023 | 13 | -35.8
Clean-Tech Scenario | 2023 | 12 | 23.3
Clean-Tech Scenario | 2023 | 10 | -81.7
Clean-Tech Scenario | 2023 | 9 | 70.5
Clean-Tech Scenario | 2023 | 10 | -60.9
Clean-Tech Scenario | 2023 | 18 | -38
Clean-Tech Scenario | 2023 | 12 | -105.6
Clean-Tech Scenario | 2023 | 11 | 21.2
Clean-Tech Scenario | 2023 | 21 | -24.4
Clean-Tech Scenario | 2023 | 15 | 51.6
Clean-Tech Scenario | 2023 | 4 | -33.7
Clean-Tech Scenario | 2023 | 11 | -106.1
Clean-Tech Scenario | 2023 | 7 | 33.7
Clean-Tech Scenario | 2023 | 18 | 38.3
Clean-Tech Scenario | 2023 | 15 | 32.8
Clean-Tech Scenario | 2023 | 15 | -16.7
Clean-Tech Scenario | 2023 | 11 | -13.9
Clean-Tech Scenario | 2023 | 21 | 21.1
Clean-Tech Scenario | 2023 | 22 | -48.5
Clean-Tech Scenario | 2023 | 9 | -77.4
Clean-Tech Scenario | 2023 | 8 | 40.3
Clean-Tech Scenario | 2023 | 21 | -31.8
Clean-Tech Scenario | 2023 | 12 | 11.6
Clean-Tech Scenario | 2023 | 8 | -7.7
Clean-Tech Scenario | 2023 | 2 | -39.8
Clean-Tech Scenario | 2023 | 16 | 86.5
Clean-Tech Scenario | 2023 | 8 | -31.5
Clean-Tech Scenario | 2023 | 10 | 43.7
Clean-Tech Scenario | 2023 | 14 | -87.1
Clean-Tech Scenario | 2023 | 1 | -62.3
Clean-Tech Scenario | 2023 | 18 | -83.2
Clean-Tech Scenario | 2023 | 7 | -44
Clean-Tech Scenario | 2023 | 7 | 45.2
Clean-Tech Scenario | 2023 | 8 | -46.6
Clean-Tech Scenario | 2023 | 16 | -22
Clean-Tech Scenario | 2023 | 16 | 21.9
Clean-Tech Scenario | 2023 | 16 | 24.7
Clean-Tech Scenario | 2023 | 3 | 46.1
Clean-Tech Scenario | 2023 | 20 | -88.5
Clean-Tech Scenario | 2023 | 14 | 28.2
Clean-Tech Scenario | 2023 | 17 | -65.9
Clean-Tech Scenario | 2023 | 9 | 19
Clean-Tech Scenario | 2023 | 7 | -31.4
Clean-Tech Scenario | 2023 | 16 | 42.9
Clean-Tech Scenario | 2023 | 4 | 58.5
Clean-Tech Scenario | 2023 | 7 | 29.9
Clean-Tech Scenario | 2023 | 12 | -94.1
Clean-Tech Scenario | 2023 | 8 | 10.3
Clean-Tech Scenario | 2023 | 5 | -33
Clean-Tech Scenario | 2023 | 5 | -43.5
Clean-Tech Scenario | 2023 | 12 | 67.3
Clean-Tech Scenario | 2023 | 21 | 138.8
Clean-Tech Scenario | 2023 | 23 | 53.4
Clean-Tech Scenario | 2023 | 38 | -22.8
Clean-Tech Scenario | 2023 | 10 | 31.6
Clean-Tech Scenario | 2023 | 14 | -48.3
Clean-Tech Scenario | 2023 | 10 | -32.4
Clean-Tech Scenario | 2023 | 12 | 59.6
Clean-Tech Scenario | 2023 | 15 | -20.4
Clean-Tech Scenario | 2023 | 5 | -1.7
Clean-Tech Scenario | 2023 | 13 | -91.3
Clean-Tech Scenario | 2023 | 14 | -50.7
Clean-Tech Scenario | 2023 | 12 | -38.5
Clean-Tech Scenario | 2023 | 14 | -39.7
Clean-Tech Scenario | 2023 | 3 | 48.1
Clean-Tech Scenario | 2023 | 11 | 54
Clean-Tech Scenario | 2023 | 15 | 42.7
Clean-Tech Scenario | 2023 | 10 | -14.1
Clean-Tech Scenario | 2023 | 17 | -38.4
Clean-Tech Scenario | 2023 | 9 | -34.4
Clean-Tech Scenario | 2023 | 2 | 38.4
Clean-Tech Scenario | 2023 | 17 | -27.1
Clean-Tech Scenario | 2023 | 7 | -15.6
Clean-Tech Scenario | 2023 | 12 | -39.4
Clean-Tech Scenario | 2023 | 2 | -39.4
Clean-Tech Scenario | 2023 | 1 | 52.7
Clean-Tech Scenario | 2023 | 6 | -35.1
Clean-Tech Scenario | 2023 | 15 | 21.7
Clean-Tech Scenario | 2023 | 7 | -7.8
Clean-Tech Scenario | 2023 | 8 | -5.3
Clean-Tech Scenario | 2023 | 7 | -30
Clean-Tech Scenario | 2023 | 12 | -48.9
Clean-Tech Scenario | 2023 | 3 | 50
Clean-Tech Scenario | 2023 | 18 | -68.8
Clean-Tech Scenario | 2023 | 9 | 29.7
Clean-Tech Scenario | 2023 | 18 | -33.4
Clean-Tech Scenario | 2023 | 8 | -39.2
Clean-Tech Scenario | 2023 | 11 | 53
Clean-Tech Scenario | 2023 | 4 | 59.9
Clean-Tech Scenario | 2023 | 13 | -65.4
Clean-Tech Scenario | 2023 | 16 | 87.4
Clean-Tech Scenario | 2023 | 23 | -63.1
Clean-Tech Scenario | 2023 | 13 | -29.1
Clean-Tech Scenario | 2023 | 1 | 65.3
Clean-Tech Scenario | 2023 | 10 | 29.3
Clean-Tech Scenario | 2023 | 7 | 40.1
Clean-Tech Scenario | 2023 | 8 | 28
Clean-Tech Scenario | 2023 | 7 | -13.7
Clean-Tech Scenario | 2023 | 5 | -34.1
Clean-Tech Scenario | 2023 | 9 | -59.3
Clean-Tech Scenario | 2023 | 11 | 13.6
Clean-Tech Scenario | 2023 | 2 | 35.1
Clean-Tech Scenario | 2023 | 7 | 55.5
Clean-Tech Scenario | 2023 | 2 | 39.9
Clean-Tech Scenario | 2023 | 11 | -36.1
Clean-Tech Scenario | 2023 | 2 | -33.9
Clean-Tech Scenario | 2023 | 6 | 39.2
Clean-Tech Scenario | 2023 | 4 | 38.4
Clean-Tech Scenario | 2023 | 41 | -56.1
Clean-Tech Scenario | 2023 | 6 | -57.4
Clean-Tech Scenario | 2023 | 4 | 68.2
Clean-Tech Scenario | 2023 | 7 | 35.7
Clean-Tech Scenario | 2023 | 5 | 55.8
Clean-Tech Scenario | 2023 | 19 | 55.9
Clean-Tech Scenario | 2023 | 11 | 29.4
Clean-Tech Scenario | 2023 | 13 | 30.3
Clean-Tech Scenario | 2023 | 20 | -84.1
Clean-Tech Scenario | 2023 | 5 | 43.2
Clean-Tech Scenario | 2023 | 15 | 44.4
Clean-Tech Scenario | 2023 | 10 | 14.1
Clean-Tech Scenario | 2023 | 22 | 15
Clean-Tech Scenario | 2023 | 8 | -6.2
Clean-Tech Scenario | 2023 | 8 | -8.8
Clean-Tech Scenario | 2023 | 18 | -50.4
Clean-Tech Scenario | 2023 | 2 | -59
Clean-Tech Scenario | 2023 | 43 | -54.4
Clean-Tech Scenario | 2023 | 32 | 43.5
Clean-Tech Scenario | 2023 | 3 | -35.6
Clean-Tech Scenario | 2023 | 2 | -53.7
Clean-Tech Scenario | 2023 | 8 | 39.6
Clean-Tech Scenario | 2023 | 21 | -57.7
Clean-Tech Scenario | 2023 | 8 | 19.5
Clean-Tech Scenario | 2023 | 15 | 22.8
Clean-Tech Scenario | 2023 | 19 | 82.9
Clean-Tech Scenario | 2023 | 14 | -38.6
Clean-Tech Scenario | 2023 | 12 | 22.5
Clean-Tech Scenario | 2023 | 18 | -116.6
Clean-Tech Scenario | 2023 | 1 | 121.4
Clean-Tech Scenario | 2023 | 2 | -66.4
Clean-Tech Scenario | 2023 | 5 | 134.1
Clean-Tech Scenario | 2023 | 6 | -43.9
Clean-Tech Scenario | 2023 | 7 | 64.3
Clean-Tech Scenario | 2023 | 9 | -9.6
Clean-Tech Scenario | 2023 | 16 | -99
Clean-Tech Scenario | 2023 | 10 | -34.4
Clean-Tech Scenario | 2023 | 29 | 83.1
Clean-Tech Scenario | 2023 | 19 | 68.8
Clean-Tech Scenario | 2023 | 8 | -20.9
Clean-Tech Scenario | 2023 | 18 | -105.8
Clean-Tech Scenario | 2023 | 13 | 78
Clean-Tech Scenario | 2023 | 5 | 41
Clean-Tech Scenario | 2023 | 39 | -41.9
Clean-Tech Scenario | 2023 | 6 | 1.9
Clean-Tech Scenario | 2023 | 8 | 14.7
Clean-Tech Scenario | 2023 | 11 | 48.7
Clean-Tech Scenario | 2023 | 8 | -32.7
Clean-Tech Scenario | 2023 | 7 | -8.3
Clean-Tech Scenario | 2023 | 5 | -48.7
Clean-Tech Scenario | 2023 | 10 | -41.3
Clean-Tech Scenario | 2023 | 6 | 27.2
Clean-Tech Scenario | 2023 | 1 | 66.2
Clean-Tech Scenario | 2023 | 1 | -64.7
Clean-Tech Scenario | 2023 | 18 | -111.5
Clean-Tech Scenario | 2023 | 6 | 31
Clean-Tech Scenario | 2023 | 7 | 6.6
Clean-Tech Scenario | 2023 | 1 | 49.6
Clean-Tech Scenario | 2023 | 9 | -29.3
Clean-Tech Scenario | 2023 | 18 | -83.7
Clean-Tech Scenario | 2023 | 5 | -82.7
Clean-Tech Scenario | 2023 | 7 | 47.9
Clean-Tech Scenario | 2023 | 2 | -40.8
Clean-Tech Scenario | 2023 | 22 | -46.9
Clean-Tech Scenario | 2023 | 7 | 31.4
Clean-Tech Scenario | 2023 | 12 | -35
Clean-Tech Scenario | 2023 | 2 | 39.5
Clean-Tech Scenario | 2023 | 11 | -22.3
Clean-Tech Scenario | 2023 | 7 | 42.1
Clean-Tech Scenario | 2023 | 14 | -18
Clean-Tech Scenario | 2023 | 13 | 41
Clean-Tech Scenario | 2023 | 29 | 19.4
Clean-Tech Scenario | 2023 | 18 | 21.2
Clean-Tech Scenario | 2023 | 16 | 20.4
Clean-Tech Scenario | 2023 | 26 | -77.5
Clean-Tech Scenario | 2023 | 14 | 27.7
Clean-Tech Scenario | 2023 | 4 | 57.8
Clean-Tech Scenario | 2023 | 12 | -17.5
Clean-Tech Scenario | 2023 | 7 | -22.7
Clean-Tech Scenario | 2023 | 9 | 15.5
Clean-Tech Scenario | 2023 | 6 | 42.1
Clean-Tech Scenario | 2023 | 3 | -43.1
Clean-Tech Scenario | 2023 | 20 | -72.9
Clean-Tech Scenario | 2023 | 4 | -54.8
Clean-Tech Scenario | 2023 | 20 | 52.7
Clean-Tech Scenario | 2023 | 14 | 34.4
Clean-Tech Scenario | 2023 | 13 | -28.7
Clean-Tech Scenario | 2023 | 29 | 91
Clean-Tech Scenario | 2023 | 18 | 45.7
Clean-Tech Scenario | 2023 | 11 | -16.6
Clean-Tech Scenario | 2023 | 8 | -7.2
Clean-Tech Scenario | 2023 | 7 | 58.9
Clean-Tech Scenario | 2023 | 6 | -9
Clean-Tech Scenario | 2023 | 12 | 43.8
Clean-Tech Scenario | 2023 | 8 | -27.3
Clean-Tech Scenario | 2023 | 14 | -21.2
Clean-Tech Scenario | 2023 | 19 | -70.5
Clean-Tech Scenario | 2023 | 15 | 48.9
Clean-Tech Scenario | 2023 | 16 | 44.7
Clean-Tech Scenario | 2023 | 14 | -41.9
Clean-Tech Scenario | 2023 | 11 | -40.7
Clean-Tech Scenario | 2023 | 14 | 22.9
Clean-Tech Scenario | 2023 | 15 | 43.9
Clean-Tech Scenario | 2023 | 2 | 60.3
Clean-Tech Scenario | 2023 | 13 | 15.3
Clean-Tech Scenario | 2023 | 10 | -48.7
Clean-Tech Scenario | 2023 | 16 | -26.9
Clean-Tech Scenario | 2023 | 10 | 43
Clean-Tech Scenario | 2023 | 11 | -56.7
Clean-Tech Scenario | 2023 | 21 | -34.8
Clean-Tech Scenario | 2023 | 20 | -36.2
Clean-Tech Scenario | 2023 | 19 | 23.7
Clean-Tech Scenario | 2023 | 9 | -42.1
Clean-Tech Scenario | 2023 | 15 | -43.1
Clean-Tech Scenario | 2023 | 24 | 22.3
Clean-Tech Scenario | 2023 | 14 | -27.4
Clean-Tech Scenario | 2023 | 39 | 49.5
Clean-Tech Scenario | 2023 | 13 | -53.8
Clean-Tech Scenario | 2023 | 6 | -63.5
Clean-Tech Scenario | 2023 | 6 | -20.9
Clean-Tech Scenario | 2023 | 8 | -13.5
Clean-Tech Scenario | 2023 | 16 | -24.6
Clean-Tech Scenario | 2023 | 12 | 56.2
Clean-Tech Scenario | 2023 | 12 | 42.4
Clean-Tech Scenario | 2023 | 5 | -47
Clean-Tech Scenario | 2023 | 10 | -9.5
Clean-Tech Scenario | 2023 | 13 | -77.6
Clean-Tech Scenario | 2023 | 16 | 53.5
Clean-Tech Scenario | 2023 | 11 | 38.7
Clean-Tech Scenario | 2023 | 20 | -76.2
Clean-Tech Scenario | 2023 | 10 | 6.5
Clean-Tech Scenario | 2023 | 13 | 47.3
Clean-Tech Scenario | 2023 | 14 | -56.8
Clean-Tech Scenario | 2023 | 9 | 14.4
Clean-Tech Scenario | 2023 | 13 | 28.7
Clean-Tech Scenario | 2023 | 12 | -29.4
Clean-Tech Scenario | 2023 | 8 | 35.2
Clean-Tech Scenario | 2023 | 8 | 32
Clean-Tech Scenario | 2023 | 8 | -39.5
Clean-Tech Scenario | 2023 | 20 | 53.2
Clean-Tech Scenario | 2023 | 14 | -46.4
Clean-Tech Scenario | 2023 | 19 | 45.8
Clean-Tech Scenario | 2023 | 12 | 16
Clean-Tech Scenario | 2023 | 7 | -6.7
Clean-Tech Scenario | 2023 | 12 | -84.2
Clean-Tech Scenario | 2023 | 21 | -38.1
Clean-Tech Scenario | 2023 | 8 | -7.9
Clean-Tech Scenario | 2023 | 7 | -11
Clean-Tech Scenario | 2023 | 44 | -40.6
Clean-Tech Scenario | 2023 | 12 | -16.2
Clean-Tech Scenario | 2023 | 13 | 26.9
Clean-Tech Scenario | 2023 | 9 | -8.9
Clean-Tech Scenario | 2023 | 1 | -241.8
Clean-Tech Scenario | 2023 | 9 | -46.7
Clean-Tech Scenario | 2023 | 5 | 38
Clean-Tech Scenario | 2023 | 17 | 44
Clean-Tech Scenario | 2023 | 6 | -30.3
Clean-Tech Scenario | 2023 | 7 | -49.4
Clean-Tech Scenario | 2023 | 21 | 38.4
Clean-Tech Scenario | 2023 | 14 | 32.3
Clean-Tech Scenario | 2023 | 26 | 35.2
Clean-Tech Scenario | 2023 | 7 | 28.3
Clean-Tech Scenario | 2023 | 22 | -44.5
Clean-Tech Scenario | 2023 | 18 | 73.2
Clean-Tech Scenario | 2023 | 11 | -87.6
Clean-Tech Scenario | 2023 | 10 | -34.6
Clean-Tech Scenario | 2023 | 11 | -59.5
Clean-Tech Scenario | 2023 | 8 | 30.6
Clean-Tech Scenario | 2023 | 1 | 60.9
Clean-Tech Scenario | 2023 | 19 | -172.3
Clean-Tech Scenario | 2023 | 11 | 82.2
Clean-Tech Scenario | 2023 | 6 | 65.9
Clean-Tech Scenario | 2023 | 24 | -28.2
Clean-Tech Scenario | 2023 | 23 | -34
Clean-Tech Scenario | 2023 | 9 | 8.6
Clean-Tech Scenario | 2023 | 5 | 52.5
Clean-Tech Scenario | 2023 | 7 | 55.4
Clean-Tech Scenario | 2023 | 17 | -24.3
Clean-Tech Scenario | 2023 | 9 | -40.7
Clean-Tech Scenario | 2023 | 12 | 26.8
Clean-Tech Scenario | 2023 | 5 | -53.6
Clean-Tech Scenario | 2023 | 14 | -83
Clean-Tech Scenario | 2023 | 7 | 38.4
Clean-Tech Scenario | 2023 | 2 | 48.7
Clean-Tech Scenario | 2023 | 11 | -30.1
Clean-Tech Scenario | 2023 | 16 | -51.8
Clean-Tech Scenario | 2023 | 7 | 51.5
Clean-Tech Scenario | 2023 | 11 | 31.6
Clean-Tech Scenario | 2023 | 9 | -47.1
Clean-Tech Scenario | 2023 | 18 | -43.6
Clean-Tech Scenario | 2023 | 20 | -63.4
Clean-Tech Scenario | 2023 | 14 | -40
Clean-Tech Scenario | 2023 | 9 | 24.1
Clean-Tech Scenario | 2023 | 7 | -37.4
Clean-Tech Scenario | 2023 | 14 | -58.6
Clean-Tech Scenario | 2023 | 12 | 33.4
Clean-Tech Scenario | 2023 | 13 | -10.9
Clean-Tech Scenario | 2023 | 5 | -44
Clean-Tech Scenario | 2023 | 11 | 45.4
Clean-Tech Scenario | 2023 | 3 | 45.5
Clean-Tech Scenario | 2023 | 26 | 97.1
Clean-Tech Scenario | 2023 | 11 | 44.4
Clean-Tech Scenario | 2023 | 9 | -32.6
Clean-Tech Scenario | 2023 | 12 | 48.7
Clean-Tech Scenario | 2023 | 1 | 54.9
Clean-Tech Scenario | 2023 | 12 | -45.7
Clean-Tech Scenario | 2023 | 13 | 32
Clean-Tech Scenario | 2023 | 10 | -48.6
Clean-Tech Scenario | 2023 | 7 | 42.2
Clean-Tech Scenario | 2023 | 11 | 46.8
Clean-Tech Scenario | 2023 | 14 | -29.5
Clean-Tech Scenario | 2023 | 24 | -57.6
Clean-Tech Scenario | 2023 | 17 | 17.6
Clean-Tech Scenario | 2023 | 11 | -47.5
Clean-Tech Scenario | 2023 | 8 | 45.9
Clean-Tech Scenario | 2023 | 3 | 44.2
Clean-Tech Scenario | 2023 | 16 | -90.9
Clean-Tech Scenario | 2023 | 16 | 83.1
Clean-Tech Scenario | 2023 | 8 | -41.9
Clean-Tech Scenario | 2023 | 1 | 71
Clean-Tech Scenario | 2023 | 16 | -24.3
Clean-Tech Scenario | 2023 | 2 | -35.5
Clean-Tech Scenario | 2023 | 10 | 61.1
Clean-Tech Scenario | 2023 | 12 | -23.9
Clean-Tech Scenario | 2023 | 10 | -10.4
Clean-Tech Scenario | 2023 | 13 | 46.6
Clean-Tech Scenario | 2023 | 23 | 64.2
Clean-Tech Scenario | 2023 | 9 | 19.9
Clean-Tech Scenario | 2023 | 19 | 17.1
Clean-Tech Scenario | 2023 | 4 | -46.4
Clean-Tech Scenario | 2023 | 8 | 39.9
Clean-Tech Scenario | 2023 | 8 | -47.5
Clean-Tech Scenario | 2023 | 10 | -39.6
Clean-Tech Scenario | 2023 | 10 | 57.9
Clean-Tech Scenario | 2023 | 3 | -40
Clean-Tech Scenario | 2023 | 8 | -28.5
Clean-Tech Scenario | 2023 | 2 | -48.8
Clean-Tech Scenario | 2023 | 16 | -42.2
Clean-Tech Scenario | 2023 | 12 | 41.2
Clean-Tech Scenario | 2023 | 1 | 60
Clean-Tech Scenario | 2023 | 1 | 61.8
Clean-Tech Scenario | 2023 | 17 | 97.1
Clean-Tech Scenario | 2023 | 13 | -31.8
Clean-Tech Scenario | 2023 | 17 | 40.3
Clean-Tech Scenario | 2023 | 13 | 50.8
Clean-Tech Scenario | 2023 | 15 | -17.5
Clean-Tech Scenario | 2023 | 13 | 24.6
Clean-Tech Scenario | 2023 | 14 | -33
Clean-Tech Scenario | 2023 | 9 | -22.4
Clean-Tech Scenario | 2023 | 11 | -28.9
Clean-Tech Scenario | 2023 | 4 | -0.9
Clean-Tech Scenario | 2023 | 7 | 41.1
Clean-Tech Scenario | 2023 | 25 | -38.4
Clean-Tech Scenario | 2023 | 21 | 63.1
Clean-Tech Scenario | 2023 | 11 | 47.7
Clean-Tech Scenario | 2023 | 9 | -32.5
Clean-Tech Scenario | 2023 | 12 | -17.3
Clean-Tech Scenario | 2023 | 4 | 63.1
Clean-Tech Scenario | 2023 | 3 | -49.8
Clean-Tech Scenario | 2023 | 1 | 39.8
Clean-Tech Scenario | 2023 | 9 | -45.2
Clean-Tech Scenario | 2023 | 10 | -32.8
Clean-Tech Scenario | 2023 | 23 | 56.5
Clean-Tech Scenario | 2023 | 24 | -63.9
Clean-Tech Scenario | 2023 | 9 | -21.3
Clean-Tech Scenario | 2023 | 13 | -24.8
Clean-Tech Scenario | 2023 | 8 | 15.6
Clean-Tech Scenario | 2023 | 8 | 29.5
Clean-Tech Scenario | 2023 | 6 | 8.3
Clean-Tech Scenario | 2023 | 11 | 21.8
Clean-Tech Scenario | 2023 | 11 | -69.6
Clean-Tech Scenario | 2023 | 9 | 36.5
Clean-Tech Scenario | 2023 | 8 | -30.8
Clean-Tech Scenario | 2023 | 11 | -56
Clean-Tech Scenario | 2023 | 8 | 44.1
Clean-Tech Scenario | 2023 | 11 | -59.8
Clean-Tech Scenario | 2023 | 16 | 38.8
Clean-Tech Scenario | 2023 | 15 | 31.3
Clean-Tech Scenario | 2023 | 9 | 47.4
Clean-Tech Scenario | 2023 | 8 | 59
Clean-Tech Scenario | 2023 | 10 | 34.4
Clean-Tech Scenario | 2023 | 5 | -58.3
Clean-Tech Scenario | 2023 | 5 | 48.4
Clean-Tech Scenario | 2023 | 14 | -66.5
Clean-Tech Scenario | 2023 | 8 | 5.9
Clean-Tech Scenario | 2023 | 9 | 22.6
Clean-Tech Scenario | 2023 | 13 | 17.6
Clean-Tech Scenario | 2023 | 9 | 18.4
Clean-Tech Scenario | 2023 | 19 | -46.1
Clean-Tech Scenario | 2023 | 9 | -63.8
Clean-Tech Scenario | 2023 | 8 | 43
Clean-Tech Scenario | 2023 | 7 | -46.9
Clean-Tech Scenario | 2023 | 10 | -35
Clean-Tech Scenario | 2023 | 12 | 19.5
Clean-Tech Scenario | 2023 | 14 | -28.1
Clean-Tech Scenario | 2023 | 14 | 50.5
Clean-Tech Scenario | 2023 | 13 | -23.3
Clean-Tech Scenario | 2023 | 7 | 7.4
Clean-Tech Scenario | 2023 | 16 | -46.8
Clean-Tech Scenario | 2023 | 17 | 38.7
Clean-Tech Scenario | 2023 | 12 | -26
Clean-Tech Scenario | 2023 | 21 | -60.6
Clean-Tech Scenario | 2023 | 21 | -41.8
Clean-Tech Scenario | 2023 | 13 | -92.4
Clean-Tech Scenario | 2023 | 10 | 52.8
Clean-Tech Scenario | 2023 | 9 | -39
Clean-Tech Scenario | 2023 | 19 | 41.1
Clean-Tech Scenario | 2023 | 3 | -50.8
Clean-Tech Scenario | 2023 | 19 | -43.1
Clean-Tech Scenario | 2023 | 21 | 49.5
Clean-Tech Scenario | 2023 | 14 | 26.9
Clean-Tech Scenario | 2023 | 19 | 33.4
Clean-Tech Scenario | 2023 | 4 | -45.6
Clean-Tech Scenario | 2023 | 8 | 13.8
Clean-Tech Scenario | 2023 | 21 | 43.1
Clean-Tech Scenario | 2023 | 9 | 25.6
Clean-Tech Scenario | 2023 | 6 | -49.1
Clean-Tech Scenario | 2023 | 13 | -33.5
Clean-Tech Scenario | 2023 | 2 | -40.3
Clean-Tech Scenario | 2023 | 25 | -47.8
Clean-Tech Scenario | 2023 | 10 | 25.6
Clean-Tech Scenario | 2023 | 22 | 54.7
Clean-Tech Scenario | 2023 | 14 | -56.5
Clean-Tech Scenario | 2023 | 11 | 19.6
Clean-Tech Scenario | 2023 | 14 | -46.7
Clean-Tech Scenario | 2023 | 8 | 31.9
Clean-Tech Scenario | 2023 | 4 | 48.8
Clean-Tech Scenario | 2023 | 23 | -70
Clean-Tech Scenario | 2023 | 1 | 61.4
Clean-Tech Scenario | 2023 | 8 | -29.1
Clean-Tech Scenario | 2023 | 29 | -47.9
Clean-Tech Scenario | 2023 | 12 | -36.6
Clean-Tech Scenario | 2023 | 5 | -48.2
Clean-Tech Scenario | 2023 | 2 | 61.3
Clean-Tech Scenario | 2023 | 9 | -18.2
Clean-Tech Scenario | 2023 | 9 | 8.8
Clean-Tech Scenario | 2023 | 13 | -51.3
Clean-Tech Scenario | 2023 | 12 | -43.4
Clean-Tech Scenario | 2023 | 12 | 10.3
Clean-Tech Scenario | 2023 | 14 | 22.3
Clean-Tech Scenario | 2023 | 17 | -55
Clean-Tech Scenario | 2023 | 6 | 29.8
Clean-Tech Scenario | 2023 | 7 | 30.4
Clean-Tech Scenario | 2023 | 6 | 43.4
Clean-Tech Scenario | 2023 | 1 | -55.3
Clean-Tech Scenario | 2023 | 4 | -53.9
Clean-Tech Scenario | 2023 | 4 | -39.7
Clean-Tech Scenario | 2023 | 15 | 137
Clean-Tech Scenario | 2023 | 10 | -69
Clean-Tech Scenario | 2023 | 3 | 59.4
Clean-Tech Scenario | 2023 | 5 | -49.9
Clean-Tech Scenario | 2023 | 8 | -55.5
Clean-Tech Scenario | 2023 | 5 | 33.1
Clean-Tech Scenario | 2023 | 10 | 61
Clean-Tech Scenario | 2023 | 14 | 61.9
Clean-Tech Scenario | 2023 | 15 | -99.9
Clean-Tech Scenario | 2023 | 13 | -80.9
Clean-Tech Scenario | 2023 | 10 | -27.9
Clean-Tech Scenario | 2023 | 11 | 38.9
Clean-Tech Scenario | 2023 | 11 | 36.2
Clean-Tech Scenario | 2023 | 16 | -39
Clean-Tech Scenario | 2023 | 9 | 42.1
Clean-Tech Scenario | 2023 | 14 | -64.1
Clean-Tech Scenario | 2023 | 14 | -59.6
Clean-Tech Scenario | 2023 | 10 | -31.8
Clean-Tech Scenario | 2023 | 12 | 29.1
Clean-Tech Scenario | 2023 | 18 | -46
Clean-Tech Scenario | 2023 | 33 | -54.9
Clean-Tech Scenario | 2023 | 6 | -48.4
Clean-Tech Scenario | 2023 | 8 | 41
Clean-Tech Scenario | 2023 | 5 | -78
Clean-Tech Scenario | 2023 | 13 | -97.1
Clean-Tech Scenario | 2023 | 12 | -33.6
Clean-Tech Scenario | 2023 | 5 | 36.3
Clean-Tech Scenario | 2023 | 15 | 37
Clean-Tech Scenario | 2023 | 9 | -12.9
Clean-Tech Scenario | 2023 | 8 | -29
Clean-Tech Scenario | 2023 | 17 | 29.2
Clean-Tech Scenario | 2023 | 18 | 21
Clean-Tech Scenario | 2023 | 12 | -67.6
Clean-Tech Scenario | 2023 | 8 | -45.9
Clean-Tech Scenario | 2023 | 19 | 37.2
Clean-Tech Scenario | 2023 | 15 | -39.9
Clean-Tech Scenario | 2023 | 12 | 34.8
Clean-Tech Scenario | 2023 | 8 | -53.3
Clean-Tech Scenario | 2023 | 1 | 54.8
Clean-Tech Scenario | 2023 | 5 | 44.6
Clean-Tech Scenario | 2023 | 12 | -51.4
Clean-Tech Scenario | 2023 | 7 | -27.9
Clean-Tech Scenario | 2023 | 11 | -39.3
Clean-Tech Scenario | 2023 | 14 | 40.4
Clean-Tech Scenario | 2023 | 11 | 73.2
Clean-Tech Scenario | 2023 | 2 | 48.8
Clean-Tech Scenario | 2023 | 4 | -29.8
Clean-Tech Scenario | 2023 | 14 | -25.6
Clean-Tech Scenario | 2023 | 18 | 58.7
Clean-Tech Scenario | 2023 | 18 | -32.9
Clean-Tech Scenario | 2023 | 15 | -25.7
Clean-Tech Scenario | 2023 | 10 | -35.9
Clean-Tech Scenario | 2023 | 14 | -28.9
Clean-Tech Scenario | 2023 | 16 | -14.4
Clean-Tech Scenario | 2023 | 13 | -10.7
Clean-Tech Scenario | 2023 | 16 | 49.5
Clean-Tech Scenario | 2023 | 12 | 33.7
Clean-Tech Scenario | 2023 | 12 | -40.6
Clean-Tech Scenario | 2023 | 4 | -40.6
Clean-Tech Scenario | 2023 | 7 | -83.1
Clean-Tech Scenario | 2023 | 16 | 42.7
Clean-Tech Scenario | 2023 | 13 | 18.8
Clean-Tech Scenario | 2023 | 18 | 60.8
Clean-Tech Scenario | 2023 | 13 | -35.4
Clean-Tech Scenario | 2023 | 14 | -51.8
Clean-Tech Scenario | 2023 | 2 | 59.8
Clean-Tech Scenario | 2023 | 9 | 21.1
Clean-Tech Scenario | 2023 | 23 | -27
Clean-Tech Scenario | 2023 | 4 | -36.9
Clean-Tech Scenario | 2023 | 11 | -24.8
Clean-Tech Scenario | 2023 | 26 | 91.7
Clean-Tech Scenario | 2023 | 4 | -40.3
Clean-Tech Scenario | 2023 | 10 | -60.5
Clean-Tech Scenario | 2023 | 4 | -29.2
Clean-Tech Scenario | 2023 | 5 | -30.2
Clean-Tech Scenario | 2023 | 13 | -36.6
Clean-Tech Scenario | 2023 | 14 | -29.9
Clean-Tech Scenario | 2023 | 14 | -15.1
Clean-Tech Scenario | 2023 | 18 | -31.9
Clean-Tech Scenario | 2023 | 8 | 20.1
Clean-Tech Scenario | 2023 | 1 | 125.5
Clean-Tech Scenario | 2023 | 3 | 51.4
Clean-Tech Scenario | 2023 | 18 | -51.2
Clean-Tech Scenario | 2023 | 18 | -19
Clean-Tech Scenario | 2023 | 13 | -50.5
Clean-Tech Scenario | 2023 | 6 | 53.9
Clean-Tech Scenario | 2023 | 19 | 33
Clean-Tech Scenario | 2023 | 9 | 45.7
Clean-Tech Scenario | 2023 | 24 | -85.7
Clean-Tech Scenario | 2023 | 4 | -42.9
Clean-Tech Scenario | 2023 | 20 | -34.5
Clean-Tech Scenario | 2023 | 12 | -26.7
Clean-Tech Scenario | 2023 | 8 | 37.4
Clean-Tech Scenario | 2023 | 7 | -36.3
Clean-Tech Scenario | 2023 | 20 | -62.6
Clean-Tech Scenario | 2023 | 4 | -36.1
Clean-Tech Scenario | 2023 | 6 | 40.7
Clean-Tech Scenario | 2023 | 14 | 62.3
Clean-Tech Scenario | 2023 | 7 | -41.8
Clean-Tech Scenario | 2023 | 8 | -19.1
Clean-Tech Scenario | 2023 | 12 | 63.5
Clean-Tech Scenario | 2023 | 9 | -35.3
Clean-Tech Scenario | 2023 | 9 | 78.6
Clean-Tech Scenario | 2023 | 11 | -43.9
Clean-Tech Scenario | 2023 | 14 | 42.9
Clean-Tech Scenario | 2023 | 3 | 52
Clean-Tech Scenario | 2023 | 5 | 42.5
Clean-Tech Scenario | 2023 | 12 | -21.9
Clean-Tech Scenario | 2023 | 25 | 48.3
Clean-Tech Scenario | 2023 | 25 | -66.2
Clean-Tech Scenario | 2023 | 10 | 27.1
Clean-Tech Scenario | 2023 | 1 | 48.1
Clean-Tech Scenario | 2023 | 1 | 54.2
Clean-Tech Scenario | 2023 | 7 | 33.3
Clean-Tech Scenario | 2023 | 10 | -35.8
Clean-Tech Scenario | 2023 | 22 | -21.7
Clean-Tech Scenario | 2023 | 13 | -35.2
Clean-Tech Scenario | 2023 | 2 | 50.9
Clean-Tech Scenario | 2023 | 14 | -41
Clean-Tech Scenario | 2023 | 20 | -101.8
Clean-Tech Scenario | 2023 | 3 | 56.2
Clean-Tech Scenario | 2023 | 8 | -11.5
Clean-Tech Scenario | 2023 | 11 | -27.4
Clean-Tech Scenario | 2023 | 21 | -57.8
Clean-Tech Scenario | 2023 | 5 | 36.6
Clean-Tech Scenario | 2023 | 1 | -39.8
Clean-Tech Scenario | 2023 | 7 | -36.5
Clean-Tech Scenario | 2023 | 21 | 36.2
Clean-Tech Scenario | 2023 | 9 | 43.3
Clean-Tech Scenario | 2023 | 12 | 42.9
Clean-Tech Scenario | 2023 | 16 | 52.2
Clean-Tech Scenario | 2023 | 11 | -16.1
Clean-Tech Scenario | 2023 | 8 | -36
Clean-Tech Scenario | 2023 | 11 | 39.2
Clean-Tech Scenario | 2023 | 26 | -75.4
Clean-Tech Scenario | 2023 | 12 | -39.7
Clean-Tech Scenario | 2023 | 12 | 28
Clean-Tech Scenario | 2023 | 21 | -48.8
Clean-Tech Scenario | 2023 | 15 | 43
Clean-Tech Scenario | 2023 | 7 | -21.3
Clean-Tech Scenario | 2023 | 4 | -43.6
Clean-Tech Scenario | 2023 | 15 | -33.4
Clean-Tech Scenario | 2023 | 18 | -37.6
Clean-Tech Scenario | 2023 | 33 | 105.2
Clean-Tech Scenario | 2023 | 9 | 4.2
Clean-Tech Scenario | 2023 | 15 | 48
Clean-Tech Scenario | 2023 | 5 | 33.4
Clean-Tech Scenario | 2023 | 16 | 25
Clean-Tech Scenario | 2023 | 8 | -56.8
Clean-Tech Scenario | 2023 | 11 | 64.2
Clean-Tech Scenario | 2023 | 13 | 28.4
Clean-Tech Scenario | 2023 | 16 | -39.8
Clean-Tech Scenario | 2023 | 9 | -37.4
Clean-Tech Scenario | 2023 | 9 | 74
Clean-Tech Scenario | 2023 | 11 | -11.3
Clean-Tech Scenario | 2023 | 18 | -52.6
Clean-Tech Scenario | 2023 | 3 | -55.8
Clean-Tech Scenario | 2023 | 15 | -58
Clean-Tech Scenario | 2023 | 2 | 54.1
Clean-Tech Scenario | 2023 | 6 | 47.5
Clean-Tech Scenario | 2023 | 8 | 28.2
Clean-Tech Scenario | 2023 | 14 | -71.2
Clean-Tech Scenario | 2023 | 8 | -22.9
Clean-Tech Scenario | 2023 | 3 | 66.4
Clean-Tech Scenario | 2023 | 1 | -53.8
Clean-Tech Scenario | 2023 | 21 | -36.8
Clean-Tech Scenario | 2023 | 22 | -29.4
Clean-Tech Scenario | 2023 | 11 | 38.1
Clean-Tech Scenario | 2023 | 8 | -53.1
Clean-Tech Scenario | 2023 | 23 | 67.5
Clean-Tech Scenario | 2023 | 23 | 35.3
Clean-Tech Scenario | 2023 | 16 | -55.9
Clean-Tech Scenario | 2023 | 6 | 46.7
Clean-Tech Scenario | 2023 | 14 | 55.7
Clean-Tech Scenario | 2023 | 15 | -59.3
Clean-Tech Scenario | 2023 | 9 | -22.1
Clean-Tech Scenario | 2023 | 7 | 32
Clean-Tech Scenario | 2023 | 15 | -63.2
Clean-Tech Scenario | 2023 | 10 | -25.7
Clean-Tech Scenario | 2023 | 9 | 32.5
Clean-Tech Scenario | 2023 | 18 | -42.2
Clean-Tech Scenario | 2023 | 10 | 31.5
Clean-Tech Scenario | 2023 | 7 | 38
Clean-Tech Scenario | 2023 | 7 | -9
Clean-Tech Scenario | 2023 | 16 | 88.8
Clean-Tech Scenario | 2023 | 13 | -54.5
Clean-Tech Scenario | 2023 | 24 | -78.4
Clean-Tech Scenario | 2023 | 6 | -37.2
Clean-Tech Scenario | 2023 | 15 | -28.1
Clean-Tech Scenario | 2023 | 16 | -67.2
Clean-Tech Scenario | 2023 | 22 | 123.4
Clean-Tech Scenario | 2023 | 3 | -54.7
Clean-Tech Scenario | 2023 | 7 | -26.6
Clean-Tech Scenario | 2023 | 19 | 63
Clean-Tech Scenario | 2023 | 7 | -4.8
Clean-Tech Scenario | 2023 | 9 | 49.5
Clean-Tech Scenario | 2023 | 12 | 54.7
Clean-Tech Scenario | 2023 | 11 | 24.8
Clean-Tech Scenario | 2023 | 12 | 15.7
Clean-Tech Scenario | 2023 | 7 | -14.8
Clean-Tech Scenario | 2023 | 6 | 6.1
Clean-Tech Scenario | 2023 | 12 | -28.7
Clean-Tech Scenario | 2023 | 11 | -35
Clean-Tech Scenario | 2023 | 6 | -6.8
Clean-Tech Scenario | 2023 | 5 | 51.1
Clean-Tech Scenario | 2023 | 9 | -38.2
Clean-Tech Scenario | 2023 | 9 | -51.8
Clean-Tech Scenario | 2023 | 6 | 60.2
Clean-Tech Scenario | 2023 | 13 | -43.2
Clean-Tech Scenario | 2023 | 6 | 42.7
Clean-Tech Scenario | 2023 | 14 | -40.8
Clean-Tech Scenario | 2023 | 11 | -42.8
Clean-Tech Scenario | 2023 | 11 | -24.5
Clean-Tech Scenario | 2023 | 1 | 53.1
Clean-Tech Scenario | 2023 | 13 | -64.7
Clean-Tech Scenario | 2023 | 13 | -63.5
Clean-Tech Scenario | 2023 | 19 | 34.7
Clean-Tech Scenario | 2023 | 4 | -37.7
Clean-Tech Scenario | 2023 | 16 | -40.6
Clean-Tech Scenario | 2023 | 16 | 37.3
Clean-Tech Scenario | 2023 | 11 | -40.5
Clean-Tech Scenario | 2023 | 6 | 30.7
Clean-Tech Scenario | 2023 | 8 | -34.5
Clean-Tech Scenario | 2023 | 6 | -27.3
Clean-Tech Scenario | 2023 | 22 | 47.4
Clean-Tech Scenario | 2023 | 9 | 6.6
Clean-Tech Scenario | 2023 | 12 | 14.3
Clean-Tech Scenario | 2023 | 16 | -23.6
Clean-Tech Scenario | 2023 | 11 | -12
Clean-Tech Scenario | 2023 | 18 | -34.2
Clean-Tech Scenario | 2023 | 13 | -23.8
Clean-Tech Scenario | 2023 | 22 | -64.8
Clean-Tech Scenario | 2023 | 9 | 52.4
Clean-Tech Scenario | 2023 | 7 | -29.2
Clean-Tech Scenario | 2023 | 14 | 48.1
Clean-Tech Scenario | 2023 | 10 | -35.3
Clean-Tech Scenario | 2023 | 5 | 38.1
Clean-Tech Scenario | 2023 | 10 | 50
Clean-Tech Scenario | 2023 | 1 | 136.5
Clean-Tech Scenario | 2023 | 6 | -47.3
Clean-Tech Scenario | 2023 | 2 | 144.9
Clean-Tech Scenario | 2023 | 13 | -28.3
Clean-Tech Scenario | 2023 | 5 | -59.5
Clean-Tech Scenario | 2023 | 6 | 27.1
Clean-Tech Scenario | 2023 | 8 | -37.9
Clean-Tech Scenario | 2023 | 8 | -28.1
Clean-Tech Scenario | 2023 | 19 | 44.7
Clean-Tech Scenario | 2023 | 16 | 98.4
Clean-Tech Scenario | 2023 | 18 | -46.2
Clean-Tech Scenario | 2023 | 18 | -19.1
Clean-Tech Scenario | 2023 | 6 | -33.4
Clean-Tech Scenario | 2023 | 9 | -31.6
Clean-Tech Scenario | 2023 | 11 | 15.5
Clean-Tech Scenario | 2023 | 3 | -33.6
Clean-Tech Scenario | 2023 | 24 | -51.2
Clean-Tech Scenario | 2023 | 7 | 54.1
Clean-Tech Scenario | 2023 | 13 | 16.8
Clean-Tech Scenario | 2023 | 10 | 63.8
Clean-Tech Scenario | 2023 | 7 | -75.6
Clean-Tech Scenario | 2023 | 15 | 81.3
Clean-Tech Scenario | 2023 | 9 | 36.6
Clean-Tech Scenario | 2023 | 12 | 73.6
Clean-Tech Scenario | 2023 | 6 | -62.4
Clean-Tech Scenario | 2023 | 14 | 55.6
Clean-Tech Scenario | 2023 | 15 | -31.9
Clean-Tech Scenario | 2023 | 17 | 56.8
Clean-Tech Scenario | 2023 | 4 | 36.1
Clean-Tech Scenario | 2023 | 3 | 46.2
Clean-Tech Scenario | 2023 | 2 | 59.6
Clean-Tech Scenario | 2023 | 2 | -61.4
Clean-Tech Scenario | 2023 | 5 | 51.8
Clean-Tech Scenario | 2023 | 16 | -35.7
Clean-Tech Scenario | 2023 | 9 | -57.8
Clean-Tech Scenario | 2023 | 17 | -44.1
Clean-Tech Scenario | 2023 | 3 | -46.9
Clean-Tech Scenario | 2023 | 7 | 55.1
Clean-Tech Scenario | 2023 | 7 | -53
Clean-Tech Scenario | 2023 | 8 | 47.5
Clean-Tech Scenario | 2023 | 11 | 44.2
Clean-Tech Scenario | 2023 | 9 | -33.9
Clean-Tech Scenario | 2023 | 9 | 70.8
Clean-Tech Scenario | 2023 | 5 | 46.3
Clean-Tech Scenario | 2023 | 5 | -42.7
Clean-Tech Scenario | 2023 | 10 | -17.7
Clean-Tech Scenario | 2023 | 13 | -72.7
Clean-Tech Scenario | 2023 | 9 | 2.6
Clean-Tech Scenario | 2023 | 3 | 58
Clean-Tech Scenario | 2023 | 2 | -38.4
Clean-Tech Scenario | 2023 | 4 | -38.7
Clean-Tech Scenario | 2023 | 9 | 41.3
Clean-Tech Scenario | 2023 | 22 | 83.7
Clean-Tech Scenario | 2023 | 9 | -28.2
Clean-Tech Scenario | 2023 | 9 | -16.3
Clean-Tech Scenario | 2023 | 7 | -41.7
Clean-Tech Scenario | 2023 | 9 | 15
Clean-Tech Scenario | 2023 | 3 | 37
Clean-Tech Scenario | 2023 | 7 | 33.5
Clean-Tech Scenario | 2023 | 30 | -26.4
Clean-Tech Scenario | 2023 | 8 | -6.3
Clean-Tech Scenario | 2023 | 30 | -70.3
Clean-Tech Scenario | 2023 | 7 | 50.7
Clean-Tech Scenario | 2023 | 11 | -18.3
Clean-Tech Scenario | 2023 | 8 | 27.9
Clean-Tech Scenario | 2023 | 10 | 18.4
Clean-Tech Scenario | 2023 | 12 | -46.5
Clean-Tech Scenario | 2023 | 14 | -82.8
Clean-Tech Scenario | 2023 | 7 | 37.1
Clean-Tech Scenario | 2023 | 8 | -98.4
Clean-Tech Scenario | 2023 | 8 | 80.8
Clean-Tech Scenario | 2023 | 12 | -20.9
Clean-Tech Scenario | 2023 | 4 | -52.6
Clean-Tech Scenario | 2023 | 7 | 27
Clean-Tech Scenario | 2023 | 16 | -32.8
Clean-Tech Scenario | 2023 | 14 | -69.6
Clean-Tech Scenario | 2023 | 3 | 49.5
Clean-Tech Scenario | 2023 | 10 | 36.9
Clean-Tech Scenario | 2023 | 4 | -39.2
Clean-Tech Scenario | 2023 | 7 | 44.8
Clean-Tech Scenario | 2023 | 7 | 7.9
Clean-Tech Scenario | 2023 | 15 | -171.3
Clean-Tech Scenario | 2023 | 26 | -32.1
Clean-Tech Scenario | 2023 | 14 | -26.9
Clean-Tech Scenario | 2023 | 16 | -36.7
Clean-Tech Scenario | 2023 | 16 | 30.2
Clean-Tech Scenario | 2023 | 13 | -9.3
Clean-Tech Scenario | 2023 | 17 | 32.3
Clean-Tech Scenario | 2023 | 13 | 23
Clean-Tech Scenario | 2023 | 1 | -60.8
Clean-Tech Scenario | 2023 | 20 | 33.7
Clean-Tech Scenario | 2023 | 24 | 15.5
Clean-Tech Scenario | 2023 | 17 | -28.1
Clean-Tech Scenario | 2023 | 11 | 48.2
Clean-Tech Scenario | 2023 | 6 | -0.9
Clean-Tech Scenario | 2023 | 10 | 57.4
Clean-Tech Scenario | 2023 | 4 | -42.6
Clean-Tech Scenario | 2023 | 10 | 13.3
Clean-Tech Scenario | 2023 | 11 | -32.1
Clean-Tech Scenario | 2023 | 11 | 33.7
Clean-Tech Scenario | 2023 | 1 | -61.6
Clean-Tech Scenario | 2023 | 17 | 51.3
Clean-Tech Scenario | 2023 | 17 | -40.7
Clean-Tech Scenario | 2023 | 5 | -44.1
Clean-Tech Scenario | 2023 | 18 | 64.9
Clean-Tech Scenario | 2023 | 6 | 65.8
Clean-Tech Scenario | 2023 | 11 | -48.4
Clean-Tech Scenario | 2023 | 17 | -48.5
Clean-Tech Scenario | 2023 | 10 | 26
Clean-Tech Scenario | 2023 | 8 | -37.4
Clean-Tech Scenario | 2023 | 12 | 27
Clean-Tech Scenario | 2023 | 6 | -43.8
Clean-Tech Scenario | 2023 | 9 | -8.8
Clean-Tech Scenario | 2023 | 12 | -11.4
Clean-Tech Scenario | 2023 | 8 | 30
Clean-Tech Scenario | 2023 | 13 | 41.5
Clean-Tech Scenario | 2023 | 6 | 17.8
Clean-Tech Scenario | 2023 | 11 | -21.5
Clean-Tech Scenario | 2023 | 6 | -5
Clean-Tech Scenario | 2023 | 12 | 36
Clean-Tech Scenario | 2023 | 32 | -73.7
Clean-Tech Scenario | 2023 | 9 | 36
Clean-Tech Scenario | 2023 | 13 | 29.3
Clean-Tech Scenario | 2023 | 5 | -35
Clean-Tech Scenario | 2023 | 6 | 4.9
Clean-Tech Scenario | 2023 | 11 | 43
Clean-Tech Scenario | 2023 | 17 | -53.1
Clean-Tech Scenario | 2023 | 10 | -25.6
Clean-Tech Scenario | 2023 | 11 | -38
Clean-Tech Scenario | 2023 | 18 | -70.1
Clean-Tech Scenario | 2023 | 11 | 36.4
Clean-Tech Scenario | 2023 | 23 | 62.3
Clean-Tech Scenario | 2023 | 7 | 13.1
Clean-Tech Scenario | 2023 | 17 | -40.1
Clean-Tech Scenario | 2023 | 12 | 14.8
Clean-Tech Scenario | 2023 | 15 | -47.7
Clean-Tech Scenario | 2023 | 7 | 26.4
Clean-Tech Scenario | 2023 | 8 | -46.7
Clean-Tech Scenario | 2023 | 2 | 36.8
Clean-Tech Scenario | 2023 | 22 | -77.8
Clean-Tech Scenario | 2023 | 15 | -37.6
Clean-Tech Scenario | 2023 | 16 | -21.2
Clean-Tech Scenario | 2023 | 7 | -39.4
Clean-Tech Scenario | 2023 | 14 | -28.8
Clean-Tech Scenario | 2023 | 13 | -52.3
Clean-Tech Scenario | 2023 | 12 | -20.3
Clean-Tech Scenario | 2023 | 7 | -7.1
Clean-Tech Scenario | 2023 | 15 | -15.9
Clean-Tech Scenario | 2023 | 10 | -31.3
Clean-Tech Scenario | 2023 | 10 | 15.9
Clean-Tech Scenario | 2023 | 21 | 25.8
Clean-Tech Scenario | 2023 | 13 | 30.6
Clean-Tech Scenario | 2023 | 14 | 23.7
Clean-Tech Scenario | 2023 | 8 | 6.2
Clean-Tech Scenario | 2023 | 20 | 51
Clean-Tech Scenario | 2023 | 8 | 32.1
Clean-Tech Scenario | 2023 | 2 | -47.7
Clean-Tech Scenario | 2023 | 15 | -34
Clean-Tech Scenario | 2023 | 2 | 52.6
Clean-Tech Scenario | 2023 | 8 | 34.2
Clean-Tech Scenario | 2023 | 14 | -47.7
Clean-Tech Scenario | 2023 | 18 | 33.8
Clean-Tech Scenario | 2023 | 23 | -28.3
Clean-Tech Scenario | 2023 | 11 | 30
Clean-Tech Scenario | 2023 | 15 | -47.6
Clean-Tech Scenario | 2023 | 15 | 18.2
Clean-Tech Scenario | 2023 | 9 | -28.4
Clean-Tech Scenario | 2023 | 10 | 41.2
Clean-Tech Scenario | 2023 | 9 | 57.8
Clean-Tech Scenario | 2023 | 12 | -30
Clean-Tech Scenario | 2023 | 8 | 49.4
Clean-Tech Scenario | 2023 | 19 | -33.2
Clean-Tech Scenario | 2023 | 16 | -41.3
Clean-Tech Scenario | 2023 | 8 | 11.5
Clean-Tech Scenario | 2023 | 12 | 23.2
Clean-Tech Scenario | 2023 | 11 | -41.9
Clean-Tech Scenario | 2023 | 6 | -61.8
Clean-Tech Scenario | 2023 | 7 | 17.9
Clean-Tech Scenario | 2023 | 13 | 25.1
Clean-Tech Scenario | 2023 | 20 | -203.1
Clean-Tech Scenario | 2023 | 7 | 101.5
Clean-Tech Scenario | 2023 | 8 | -51.4
Clean-Tech Scenario | 2023 | 2 | -40.1
Clean-Tech Scenario | 2023 | 6 | -40.2
Clean-Tech Scenario | 2023 | 14 | 53.6
Clean-Tech Scenario | 2023 | 8 | -43.9
Clean-Tech Scenario | 2023 | 11 | 46.7
Clean-Tech Scenario | 2023 | 16 | 21.2
Clean-Tech Scenario | 2023 | 11 | -29.5
Clean-Tech Scenario | 2023 | 17 | -28.2
Clean-Tech Scenario | 2023 | 11 | -19.1
Clean-Tech Scenario | 2023 | 16 | -52
Clean-Tech Scenario | 2023 | 6 | 26.8
Clean-Tech Scenario | 2023 | 9 | 31.6
Clean-Tech Scenario | 2023 | 1 | 51.8
Clean-Tech Scenario | 2023 | 5 | -38.9
Clean-Tech Scenario | 2023 | 11 | 26.8
Clean-Tech Scenario | 2023 | 14 | 38.9
Clean-Tech Scenario | 2023 | 13 | -72.8
Clean-Tech Scenario | 2023 | 10 | 40.3
Clean-Tech Scenario | 2023 | 9 | 15.8
Clean-Tech Scenario | 2023 | 14 | -54.9
Clean-Tech Scenario | 2023 | 11 | -35.2
Clean-Tech Scenario | 2023 | 11 | -35.5
Clean-Tech Scenario | 2023 | 9 | 11.2
Clean-Tech Scenario | 2023 | 1 | 53.9
Clean-Tech Scenario | 2023 | 4 | -37.9
Clean-Tech Scenario | 2023 | 6 | -52
Clean-Tech Scenario | 2023 | 13 | 39.5
Clean-Tech Scenario | 2023 | 1 | -43.3
Clean-Tech Scenario | 2023 | 10 | -43.3
Clean-Tech Scenario | 2023 | 35 | -50.6
Clean-Tech Scenario | 2023 | 4 | 37.6
Clean-Tech Scenario | 2023 | 14 | -33.3
Clean-Tech Scenario | 2023 | 3 | -45.8
Clean-Tech Scenario | 2023 | 9 | 40.9
Clean-Tech Scenario | 2023 | 20 | -52.6
Clean-Tech Scenario | 2023 | 6 | 63.3
Clean-Tech Scenario | 2023 | 16 | -30.1
Clean-Tech Scenario | 2023 | 21 | 22.3
Clean-Tech Scenario | 2023 | 1 | 59.2
Clean-Tech Scenario | 2023 | 7 | 66.2
Clean-Tech Scenario | 2023 | 15 | 32.4
Clean-Tech Scenario | 2023 | 12 | 46.7
Clean-Tech Scenario | 2023 | 14 | -30.6
Clean-Tech Scenario | 2023 | 8 | 15.8
Clean-Tech Scenario | 2023 | 17 | -39.8
Clean-Tech Scenario | 2023 | 3 | -35
Clean-Tech Scenario | 2023 | 7 | 38.8
Clean-Tech Scenario | 2023 | 12 | -30.6
Clean-Tech Scenario | 2023 | 18 | 30.2
Clean-Tech Scenario | 2023 | 2 | -47.2
Clean-Tech Scenario | 2023 | 18 | -94.4
Clean-Tech Scenario | 2023 | 26 | 48.1
Clean-Tech Scenario | 2023 | 4 | 40.3
Clean-Tech Scenario | 2023 | 5 | 40.7
Clean-Tech Scenario | 2023 | 11 | -17.7
Clean-Tech Scenario | 2023 | 12 | 14.6
Clean-Tech Scenario | 2023 | 17 | 59.3
Clean-Tech Scenario | 2023 | 13 | -45.8
Clean-Tech Scenario | 2023 | 4 | 37.9
Clean-Tech Scenario | 2023 | 12 | 22.3
Clean-Tech Scenario | 2023 | 10 | 33.3
Clean-Tech Scenario | 2023 | 5 | 48.9
Clean-Tech Scenario | 2023 | 9 | 50.3
Clean-Tech Scenario | 2023 | 19 | 86.6
Clean-Tech Scenario | 2023 | 13 | -21.8
Clean-Tech Scenario | 2023 | 12 | -30.2
Clean-Tech Scenario | 2023 | 1 | 49.8
Clean-Tech Scenario | 2023 | 14 | -51.2
Clean-Tech Scenario | 2023 | 6 | 38.3
Clean-Tech Scenario | 2023 | 9 | -9.4
Clean-Tech Scenario | 2023 | 10 | -29.7
Clean-Tech Scenario | 2023 | 14 | -103
Clean-Tech Scenario | 2023 | 19 | 36.6
Clean-Tech Scenario | 2023 | 21 | -43.7
Clean-Tech Scenario | 2023 | 11 | 62.5
Clean-Tech Scenario | 2023 | 3 | -51.4
Clean-Tech Scenario | 2023 | 9 | 37.1
Clean-Tech Scenario | 2023 | 8 | 32.5
Clean-Tech Scenario | 2023 | 21 | -39.7
Clean-Tech Scenario | 2023 | 19 | 60.7
Clean-Tech Scenario | 2023 | 17 | -55.5
Clean-Tech Scenario | 2023 | 7 | 20.9
Clean-Tech Scenario | 2023 | 9 | 35.3
Clean-Tech Scenario | 2023 | 24 | 44.4
Clean-Tech Scenario | 2023 | 10 | -9.9
Clean-Tech Scenario | 2023 | 13 | -18.2
Clean-Tech Scenario | 2023 | 10 | -32
Clean-Tech Scenario | 2023 | 10 | 41.7
Clean-Tech Scenario | 2023 | 18 | 30.8
Clean-Tech Scenario | 2023 | 15 | 59.6
Clean-Tech Scenario | 2023 | 7 | -75.4
Clean-Tech Scenario | 2023 | 11 | -29
Clean-Tech Scenario | 2023 | 10 | 32.9
Clean-Tech Scenario | 2023 | 6 | -54.3
Clean-Tech Scenario | 2023 | 10 | 45.6
Clean-Tech Scenario | 2023 | 13 | 41.6
Clean-Tech Scenario | 2023 | 7 | 36.9
Clean-Tech Scenario | 2023 | 20 | -62.9
Clean-Tech Scenario | 2023 | 7 | -23.4
Clean-Tech Scenario | 2023 | 5 | 49.8
Clean-Tech Scenario | 2023 | 10 | -35.5
Clean-Tech Scenario | 2023 | 2 | -61.6
Clean-Tech Scenario | 2023 | 12 | 34
Clean-Tech Scenario | 2023 | 27 | -43.8
Clean-Tech Scenario | 2023 | 14 | -66.6
Clean-Tech Scenario | 2023 | 12 | -24.5
Clean-Tech Scenario | 2023 | 19 | -37.1
Clean-Tech Scenario | 2023 | 2 | 48.6
Clean-Tech Scenario | 2023 | 4 | 38
Clean-Tech Scenario | 2023 | 22 | 50.2
Clean-Tech Scenario | 2023 | 2 | -53.5
Clean-Tech Scenario | 2023 | 16 | -38.5
Clean-Tech Scenario | 2023 | 10 | -11.6
Clean-Tech Scenario | 2023 | 6 | -47.4
Clean-Tech Scenario | 2023 | 16 | 25.4
Clean-Tech Scenario | 2023 | 11 | 42.2
Clean-Tech Scenario | 2023 | 1 | 60.2
Clean-Tech Scenario | 2023 | 5 | 39.8
Clean-Tech Scenario | 2023 | 12 | 46.2
Clean-Tech Scenario | 2023 | 18 | -38.6
Clean-Tech Scenario | 2024 | 0 | 0
Clean-Tech Scenario | 2024 | 6 | -22.3
Clean-Tech Scenario | 2024 | 1 | -6.4
Clean-Tech Scenario | 2024 | 2 | -14
Clean-Tech Scenario | 2024 | 1 | 6.4
Clean-Tech Scenario | 2024 | 2 | -6.9
Clean-Tech Scenario | 2024 | 1 | 2.1
Clean-Tech Scenario | 2024 | 2 | 7.5
Clean-Tech Scenario | 2024 | 5 | 19.1
Clean-Tech Scenario | 2024 | 1 | 9.9
Clean-Tech Scenario | 2024 | 1 | 8.9
Clean-Tech Scenario | 2024 | 1 | -9.1
Clean-Tech Scenario | 2024 | 2 | 12.3
Clean-Tech Scenario | 2024 | 1 | -20.7
Clean-Tech Scenario | 2024 | 1 | -9.5
Clean-Tech Scenario | 2024 | 1 | -17
Clean-Tech Scenario | 2024 | 1 | -5.6
Clean-Tech Scenario | 2024 | 2 | 12.5
Clean-Tech Scenario | 2024 | 1 | -22.9
Clean-Tech Scenario | 2024 | 1 | 13.8
Clean-Tech Scenario | 2024 | 2 | -11.8
Clean-Tech Scenario | 2024 | 1 | 1.7
Clean-Tech Scenario | 2024 | 1 | 11.9
Clean-Tech Scenario | 2024 | 1 | 10.3
Clean-Tech Scenario | 2024 | 2 | -9.3
Clean-Tech Scenario | 2024 | 2 | 7.1
Clean-Tech Scenario | 2024 | 1 | -16.7
Clean-Tech Scenario | 2024 | 1 | 15.9
Clean-Tech Scenario | 2024 | 1 | 3.1
Clean-Tech Scenario | 2024 | 1 | -9.3
Clean-Tech Scenario | 2024 | 2 | -5.3
Clean-Tech Scenario | 2024 | 4 | 19.5
Clean-Tech Scenario | 2024 | 1 | 21.1
Clean-Tech Scenario | 2024 | 16 | 26.4
Clean-Tech Scenario | 2024 | 14 | 16.4
Clean-Tech Scenario | 2024 | 1 | 9.1
Clean-Tech Scenario | 2024 | 1 | 0.4
Clean-Tech Scenario | 2024 | 2 | -6.1
Clean-Tech Scenario | 2024 | 1 | 0.2
Clean-Tech Scenario | 2024 | 3 | -3.9
Clean-Tech Scenario | 2024 | 2 | 13.6
Clean-Tech Scenario | 2024 | 2 | -6.4
Clean-Tech Scenario | 2024 | 1 | 16.6
Clean-Tech Scenario | 2024 | 2 | 12
Clean-Tech Scenario | 2024 | 5 | 10.5
Clean-Tech Scenario | 2024 | 2 | 3.8
Clean-Tech Scenario | 2024 | 1 | -2
Clean-Tech Scenario | 2024 | 3 | 12
Clean-Tech Scenario | 2024 | 4 | 14.4
Clean-Tech Scenario | 2024 | 4 | -12.7
Clean-Tech Scenario | 2024 | 1 | -15
Clean-Tech Scenario | 2024 | 1 | 4.3
Clean-Tech Scenario | 2024 | 1 | -18.2
Clean-Tech Scenario | 2024 | 5 | 13.4
Clean-Tech Scenario | 2024 | 2 | -13.9
Clean-Tech Scenario | 2024 | 4 | 5.9
Clean-Tech Scenario | 2024 | 3 | -5.4
Clean-Tech Scenario | 2024 | 1 | -18
Clean-Tech Scenario | 2024 | 3 | 10.7
Clean-Tech Scenario | 2024 | 1 | -19.5
Clean-Tech Scenario | 2024 | 2 | 6.4
Clean-Tech Scenario | 2024 | 1 | -2.5
Clean-Tech Scenario | 2024 | 2 | -10.5
Clean-Tech Scenario | 2024 | 2 | 0.9
Clean-Tech Scenario | 2024 | 2 | 8.1
Clean-Tech Scenario | 2024 | 1 | -3.4
Clean-Tech Scenario | 2024 | 1 | -5.7
Clean-Tech Scenario | 2024 | 1 | -12.2
Clean-Tech Scenario | 2024 | 1 | 31.6
Clean-Tech Scenario | 2024 | 1 | -7.6
Clean-Tech Scenario | 2024 | 1 | 17.7
Clean-Tech Scenario | 2024 | 1 | 10.2
Clean-Tech Scenario | 2024 | 2 | -11.7
Clean-Tech Scenario | 2024 | 1 | 11.3
Clean-Tech Scenario | 2024 | 2 | 8
Clean-Tech Scenario | 2024 | 1 | -0.5
Clean-Tech Scenario | 2024 | 1 | 18.6
Clean-Tech Scenario | 2024 | 2 | -3.3
Clean-Tech Scenario | 2024 | 1 | 26
Clean-Tech Scenario | 2024 | 1 | -5.3
Clean-Tech Scenario | 2024 | 1 | 6.5
Clean-Tech Scenario | 2024 | 5 | -24.5
Clean-Tech Scenario | 2024 | 2 | 3.7
Clean-Tech Scenario | 2024 | 1 | -1.8
Clean-Tech Scenario | 2024 | 2 | 5
Clean-Tech Scenario | 2024 | 1 | -17.9
Clean-Tech Scenario | 2024 | 1 | 6.7
Clean-Tech Scenario | 2024 | 1 | 6.3
Clean-Tech Scenario | 2024 | 2 | 2.4
Clean-Tech Scenario | 2024 | 1 | -3.1
Clean-Tech Scenario | 2024 | 1 | 0.6
Clean-Tech Scenario | 2024 | 1 | -15.9
Clean-Tech Scenario | 2024 | 1 | 5.7
Clean-Tech Scenario | 2024 | 1 | -12.1
Clean-Tech Scenario | 2024 | 2 | -21.2
Clean-Tech Scenario | 2024 | 1 | 3.2
Clean-Tech Scenario | 2024 | 1 | -4.3
Clean-Tech Scenario | 2024 | 1 | -13.6
Clean-Tech Scenario | 2024 | 2 | 21.2
Clean-Tech Scenario | 2024 | 1 | -6.3
Clean-Tech Scenario | 2024 | 1 | 17.1
Clean-Tech Scenario | 2024 | 1 | 20.7
Clean-Tech Scenario | 2024 | 1 | 25.5
Clean-Tech Scenario | 2024 | 1 | -2.2
Clean-Tech Scenario | 2024 | 1 | 5.1
Clean-Tech Scenario | 2024 | 1 | -2.1
Clean-Tech Scenario | 2024 | 1 | -1
Clean-Tech Scenario | 2024 | 1 | 16.8
Clean-Tech Scenario | 2024 | 1 | -11.4
Clean-Tech Scenario | 2024 | 3 | -7.9
Clean-Tech Scenario | 2024 | 1 | 18.8
Clean-Tech Scenario | 2024 | 1 | -0.2
Clean-Tech Scenario | 2024 | 3 | 5.9
Clean-Tech Scenario | 2024 | 2 | 7
Clean-Tech Scenario | 2024 | 1 | -7.1
Clean-Tech Scenario | 2024 | 1 | 11.4
Clean-Tech Scenario | 2024 | 3 | 17.9
Clean-Tech Scenario | 2024 | 1 | 24.7
Clean-Tech Scenario | 2024 | 1 | -14.7
Clean-Tech Scenario | 2024 | 1 | 8.8
Clean-Tech Scenario | 2024 | 1 | -17.4
Clean-Tech Scenario | 2024 | 1 | 5.4
Clean-Tech Scenario | 2024 | 1 | -4.9
Clean-Tech Scenario | 2024 | 1 | -5.4
Clean-Tech Scenario | 2024 | 1 | 2
Clean-Tech Scenario | 2024 | 1 | -11.1
Clean-Tech Scenario | 2024 | 1 | -7.8
Clean-Tech Scenario | 2024 | 1 | -1.1
Clean-Tech Scenario | 2024 | 1 | -8.8
Clean-Tech Scenario | 2024 | 2 | -5.4
Clean-Tech Scenario | 2024 | 25 | 27.7
Clean-Tech Scenario | 2024 | 10 | 25.9
Clean-Tech Scenario | 2024 | 1 | -14
Clean-Tech Scenario | 2024 | 1 | -21.3
Clean-Tech Scenario | 2024 | 1 | -5
Clean-Tech Scenario | 2024 | 1 | 20.9
Clean-Tech Scenario | 2024 | 1 | -10.3
Clean-Tech Scenario | 2024 | 1 | -11.9
Clean-Tech Scenario | 2024 | 2 | 1.9
Clean-Tech Scenario | 2024 | 2 | -9.7
Clean-Tech Scenario | 2024 | 1 | -16.9
Clean-Tech Scenario | 2024 | 1 | 12.8
Clean-Tech Scenario | 2024 | 1 | 16.9
Clean-Tech Scenario | 2024 | 1 | -2.9
Clean-Tech Scenario | 2024 | 1 | -13.4
Clean-Tech Scenario | 2024 | 1 | -1.2
Clean-Tech Scenario | 2024 | 3 | 9
Clean-Tech Scenario | 2024 | 1 | -3.9
Clean-Tech Scenario | 2024 | 1 | 1.6
Clean-Tech Scenario | 2024 | 1 | -26.2
Clean-Tech Scenario | 2024 | 1 | 15.3
Clean-Tech Scenario | 2024 | 1 | -14.3
Clean-Tech Scenario | 2024 | 1 | 3.4
Clean-Tech Scenario | 2024 | 1 | 13.7
Clean-Tech Scenario | 2024 | 2 | 17.9
Clean-Tech Scenario | 2024 | 1 | 3.7
Clean-Tech Scenario | 2024 | 1 | -5.9
Clean-Tech Scenario | 2024 | 1 | -3.5
Clean-Tech Scenario | 2024 | 1 | 3.6
Clean-Tech Scenario | 2024 | 1 | -6.6
Clean-Tech Scenario | 2024 | 1 | -9.6
Clean-Tech Scenario | 2024 | 1 | 6.8
Clean-Tech Scenario | 2024 | 1 | -10.9
Clean-Tech Scenario | 2024 | 1 | 17.9
Clean-Tech Scenario | 2024 | 1 | -7.2
Clean-Tech Scenario | 2024 | 1 | 10.1
Clean-Tech Scenario | 2024 | 2 | -5.1
Clean-Tech Scenario | 2024 | 1 | -16
Clean-Tech Scenario | 2024 | 2 | -14.6
Clean-Tech Scenario | 2024 | 1 | 17.4
Clean-Tech Scenario | 2024 | 4 | 8
Clean-Tech Scenario | 2024 | 2 | 5.4
Clean-Tech Scenario | 2024 | 2 | 18.3
Clean-Tech Scenario | 2024 | 2 | 15.1
Clean-Tech Scenario | 2024 | 2 | -9.1
Clean-Tech Scenario | 2024 | 1 | 0.8
Clean-Tech Scenario | 2024 | 1 | -5.8
Clean-Tech Scenario | 2024 | 3 | -7.1
Clean-Tech Scenario | 2024 | 1 | 15.8
Clean-Tech Scenario | 2024 | 3 | -6.1
Clean-Tech Scenario | 2024 | 2 | 7.2
Clean-Tech Scenario | 2024 | 2 | -12.2
Clean-Tech Scenario | 2024 | 1 | 9.4
Clean-Tech Scenario | 2024 | 2 | -22.8
Clean-Tech Scenario | 2024 | 2 | 15.8
Clean-Tech Scenario | 2024 | 2 | -7.2
Clean-Tech Scenario | 2024 | 1 | 3.9
Clean-Tech Scenario | 2024 | 4 | -15.7
Clean-Tech Scenario | 2024 | 16 | 23.7
Clean-Tech Scenario | 2024 | 1 | -4.8
Clean-Tech Scenario | 2024 | 1 | 6
Clean-Tech Scenario | 2024 | 3 | -22.2
Clean-Tech Scenario | 2024 | 2 | -4.3
Clean-Tech Scenario | 2024 | 1 | 4.5
Clean-Tech Scenario | 2024 | 3 | 14.9
Clean-Tech Scenario | 2024 | 1 | 14.6
Clean-Tech Scenario | 2024 | 3 | -21.5
Clean-Tech Scenario | 2024 | 3 | 8.9
Clean-Tech Scenario | 2024 | 4 | -5.4
Clean-Tech Scenario | 2024 | 1 | 2.3
Clean-Tech Scenario | 2024 | 15 | 21.8
Clean-Tech Scenario | 2024 | 1 | -1.4
Clean-Tech Scenario | 2024 | 1 | 2.5
Clean-Tech Scenario | 2024 | 12 | -20
Clean-Tech Scenario | 2024 | 2 | 14
Clean-Tech Scenario | 2024 | 1 | 2.7
Clean-Tech Scenario | 2024 | 5 | 55.1
Clean-Tech Scenario | 2024 | 3 | 18.3
Clean-Tech Scenario | 2024 | 2 | -11.9
Clean-Tech Scenario | 2024 | 1 | -16.8
Clean-Tech Scenario | 2024 | 4 | -27.4
Clean-Tech Scenario | 2024 | 3 | 66.2
Clean-Tech Scenario | 2024 | 2 | -12.3
Clean-Tech Scenario | 2024 | 1 | 2.2
Clean-Tech Scenario | 2024 | 2 | 10.4
Clean-Tech Scenario | 2024 | 3 | -11.3
Clean-Tech Scenario | 2024 | 2 | 9.3
Clean-Tech Scenario | 2024 | 2 | -10
Clean-Tech Scenario | 2024 | 3 | 14.5
Clean-Tech Scenario | 2024 | 1 | 5.9
Clean-Tech Scenario | 2024 | 2 | 12.8
Clean-Tech Scenario | 2024 | 4 | -37.8
Clean-Tech Scenario | 2024 | 2 | -19.7
Clean-Tech Scenario | 2024 | 2 | 19.9
Clean-Tech Scenario | 2024 | 10 | -17.3
Clean-Tech Scenario | 2024 | 7 | 22.3
Clean-Tech Scenario | 2024 | 3 | -7.3
Clean-Tech Scenario | 2024 | 1 | -26
Clean-Tech Scenario | 2024 | 2 | 10.3
Clean-Tech Scenario | 2024 | 2 | 5.3
Clean-Tech Scenario | 2024 | 2 | 7.8
Clean-Tech Scenario | 2024 | 2 | 7.3
Clean-Tech Scenario | 2024 | 8 | -13.2
Clean-Tech Scenario | 2024 | 5 | 3.6
Clean-Tech Scenario | 2024 | 3 | 10.8
Clean-Tech Scenario | 2024 | 4 | 13.7
Clean-Tech Scenario | 2024 | 2 | -12.5
Clean-Tech Scenario | 2024 | 1 | 3.3
Clean-Tech Scenario | 2024 | 1 | -18.7
Clean-Tech Scenario | 2024 | 1 | -2.4
Clean-Tech Scenario | 2024 | 1 | 0.9
Clean-Tech Scenario | 2024 | 2 | -12.1
Clean-Tech Scenario | 2024 | 2 | -5.6
Clean-Tech Scenario | 2024 | 2 | 5.9
Clean-Tech Scenario | 2024 | 1 | 15.5
Clean-Tech Scenario | 2024 | 2 | -1.8
Clean-Tech Scenario | 2024 | 1 | 19.6
Clean-Tech Scenario | 2024 | 5 | 16.7
Clean-Tech Scenario | 2024 | 8 | -53
Clean-Tech Scenario | 2024 | 2 | -13.1
Clean-Tech Scenario | 2024 | 3 | 16.9
Clean-Tech Scenario | 2024 | 1 | 23.5
Clean-Tech Scenario | 2024 | 2 | 33.5
Clean-Tech Scenario | 2024 | 2 | -0.6
Clean-Tech Scenario | 2024 | 10 | -43.5
Clean-Tech Scenario | 2024 | 1 | 1.8
Clean-Tech Scenario | 2024 | 2 | 11.2
Clean-Tech Scenario | 2024 | 1 | -3
Clean-Tech Scenario | 2024 | 3 | 5
Clean-Tech Scenario | 2024 | 1 | 1
Clean-Tech Scenario | 2024 | 1 | -3.7
Clean-Tech Scenario | 2024 | 20 | 159.1
Clean-Tech Scenario | 2024 | 7 | -51.3
Clean-Tech Scenario | 2024 | 2 | 15.3
Clean-Tech Scenario | 2024 | 2 | 2.9
Clean-Tech Scenario | 2024 | 1 | -13.5
Clean-Tech Scenario | 2024 | 2 | 5.1
Clean-Tech Scenario | 2024 | 1 | -0.4
Clean-Tech Scenario | 2024 | 4 | -11.2
Clean-Tech Scenario | 2024 | 1 | -32.6
Clean-Tech Scenario | 2024 | 2 | 11.8
Clean-Tech Scenario | 2024 | 3 | 5.6
Clean-Tech Scenario | 2024 | 1 | -7.4
Clean-Tech Scenario | 2024 | 1 | 19.5
Clean-Tech Scenario | 2024 | 4 | -3
Clean-Tech Scenario | 2024 | 1 | 2.9
Clean-Tech Scenario | 2024 | 1 | 20.1
Clean-Tech Scenario | 2024 | 3 | 5.1
Clean-Tech Scenario | 2024 | 2 | 0.2
Clean-Tech Scenario | 2024 | 6 | 14.3
Clean-Tech Scenario | 2024 | 4 | 5.6
Clean-Tech Scenario | 2024 | 2 | -5.5
Clean-Tech Scenario | 2024 | 2 | -19
Clean-Tech Scenario | 2024 | 10 | -32.5
Clean-Tech Scenario | 2024 | 1 | -4.1
Clean-Tech Scenario | 2024 | 1 | -0.8
Clean-Tech Scenario | 2024 | 1 | 16.5
Clean-Tech Scenario | 2024 | 1 | -3.8
Clean-Tech Scenario | 2024 | 1 | 1.2
Clean-Tech Scenario | 2024 | 1 | 4.8
Clean-Tech Scenario | 2024 | 1 | 11.7
Clean-Tech Scenario | 2024 | 4 | 3.9
Clean-Tech Scenario | 2024 | 1 | 4.7
Clean-Tech Scenario | 2024 | 2 | -1.3
Clean-Tech Scenario | 2024 | 3 | 7.7
Clean-Tech Scenario | 2024 | 20 | -39.2
Clean-Tech Scenario | 2024 | 2 | -7.9
Clean-Tech Scenario | 2024 | 11 | 45.1
Clean-Tech Scenario | 2024 | 4 | -20.4
Clean-Tech Scenario | 2024 | 1 | 4.2
Clean-Tech Scenario | 2024 | 1 | 11
Clean-Tech Scenario | 2024 | 2 | 1.6
Clean-Tech Scenario | 2024 | 11 | -51.5
Clean-Tech Scenario | 2024 | 2 | 13.2
Clean-Tech Scenario | 2024 | 6 | 14.1
Clean-Tech Scenario | 2024 | 1 | -6.5
Clean-Tech Scenario | 2024 | 3 | -4.2
Clean-Tech Scenario | 2024 | 5 | 1.8
Clean-Tech Scenario | 2024 | 9 | -19.4
Clean-Tech Scenario | 2024 | 1 | 0.3
Clean-Tech Scenario | 2024 | 3 | -3.4
Clean-Tech Scenario | 2024 | 5 | 5.8
Clean-Tech Scenario | 2024 | 4 | 5.2
Clean-Tech Scenario | 2024 | 1 | -13.7
Clean-Tech Scenario | 2024 | 2 | 32.9
Clean-Tech Scenario | 2024 | 1 | 0.5
Clean-Tech Scenario | 2024 | 1 | -13.2
Clean-Tech Scenario | 2024 | 1 | 7.4
Clean-Tech Scenario | 2024 | 2 | -10.2
Clean-Tech Scenario | 2024 | 2 | -20.1
Clean-Tech Scenario | 2024 | 5 | 0.8
Clean-Tech Scenario | 2024 | 1 | 8.7
Clean-Tech Scenario | 2024 | 3 | 13.5
Clean-Tech Scenario | 2024 | 3 | 1.6
Clean-Tech Scenario | 2024 | 10 | 11.9
Clean-Tech Scenario | 2024 | 9 | -21.2
Clean-Tech Scenario | 2024 | 2 | -1.5
Clean-Tech Scenario | 2024 | 3 | 1.1
Clean-Tech Scenario | 2024 | 1 | 16.3
Clean-Tech Scenario | 2024 | 2 | -4.6
Clean-Tech Scenario | 2024 | 1 | 1.4
Clean-Tech Scenario | 2024 | 3 | -21.3
Clean-Tech Scenario | 2024 | 2 | 6.5
Clean-Tech Scenario | 2024 | 1 | 5
Clean-Tech Scenario | 2024 | 4 | -18
Clean-Tech Scenario | 2024 | 2 | 3.2
Clean-Tech Scenario | 2024 | 1 | 4.4
Clean-Tech Scenario | 2024 | 2 | 1
Clean-Tech Scenario | 2024 | 2 | -0.7
Clean-Tech Scenario | 2024 | 1 | 2.4
Clean-Tech Scenario | 2024 | 2 | -2.8
Clean-Tech Scenario | 2024 | 1 | 4.1
Clean-Tech Scenario | 2024 | 4 | 3
Clean-Tech Scenario | 2024 | 2 | 1.4
Clean-Tech Scenario | 2024 | 2 | -16.7
Clean-Tech Scenario | 2024 | 2 | 11.3
Clean-Tech Scenario | 2024 | 7 | -15.1
Clean-Tech Scenario | 2024 | 3 | -11
Clean-Tech Scenario | 2024 | 3 | 0.4
Clean-Tech Scenario | 2024 | 1 | 3
Clean-Tech Scenario | 2024 | 1 | -9.2
Clean-Tech Scenario | 2024 | 1 | -7.7
Clean-Tech Scenario | 2024 | 1 | -0.3
Clean-Tech Scenario | 2024 | 2 | 3
Clean-Tech Scenario | 2024 | 1 | -1.5
Clean-Tech Scenario | 2024 | 8 | -9.6
Clean-Tech Scenario | 2024 | 1 | 7.8
Clean-Tech Scenario | 2024 | 1 | 10.5
Clean-Tech Scenario | 2024 | 1 | 7.2
Clean-Tech Scenario | 2024 | 2 | -13.3
Clean-Tech Scenario | 2024 | 1 | -0.1
Clean-Tech Scenario | 2024 | 1 | 22.3
Clean-Tech Scenario | 2024 | 13 | -79.7
Clean-Tech Scenario | 2024 | 18 | 114.6
Clean-Tech Scenario | 2024 | 31 | -33.3
Clean-Tech Scenario | 2024 | 1 | 2.8
Clean-Tech Scenario | 2024 | 2 | -6.2
Clean-Tech Scenario | 2024 | 1 | -22.3
Clean-Tech Scenario | 2024 | 5 | -10.5
Clean-Tech Scenario | 2024 | 10 | -23.8
Clean-Tech Scenario | 2024 | 13 | 52.4
Clean-Tech Scenario | 2024 | 8 | -34.9
Clean-Tech Scenario | 2024 | 16 | -56.5
Clean-Tech Scenario | 2024 | 9 | 14.5
Clean-Tech Scenario | 2024 | 3 | 6.2
Clean-Tech Scenario | 2024 | 18 | 28.8
Clean-Tech Scenario | 2024 | 5 | 6.6
Clean-Tech Scenario | 2024 | 3 | -0.4
Clean-Tech Scenario | 2024 | 14 | -109.1
Clean-Tech Scenario | 2024 | 14 | 24.8
Clean-Tech Scenario | 2024 | 2 | -18.6
Clean-Tech Scenario | 2024 | 1 | -15.8
Clean-Tech Scenario | 2024 | 1 | 18.2
Clean-Tech Scenario | 2024 | 2 | 3.9
Clean-Tech Scenario | 2024 | 6 | 11.5
Clean-Tech Scenario | 2024 | 1 | -0.9
Clean-Tech Scenario | 2024 | 3 | -13.9
Clean-Tech Scenario | 2024 | 4 | -9
Clean-Tech Scenario | 2024 | 1 | 1.3
Clean-Tech Scenario | 2024 | 2 | -5.8
Clean-Tech Scenario | 2024 | 1 | -1.9
Clean-Tech Scenario | 2024 | 2 | -22.5
Clean-Tech Scenario | 2024 | 1 | -2.7
Clean-Tech Scenario | 2024 | 1 | 19.3
Clean-Tech Scenario | 2024 | 2 | 25
Clean-Tech Scenario | 2024 | 1 | 12.2
Clean-Tech Scenario | 2024 | 2 | 21.3
Clean-Tech Scenario | 2024 | 1 | -47
Clean-Tech Scenario | 2024 | 2 | -21.8
Clean-Tech Scenario | 2024 | 5 | -18.1
Clean-Tech Scenario | 2024 | 2 | 10
Clean-Tech Scenario | 2024 | 2 | 4.8
Clean-Tech Scenario | 2024 | 3 | 9.5
Clean-Tech Scenario | 2024 | 1 | 12.7
Clean-Tech Scenario | 2024 | 2 | 11.9
Clean-Tech Scenario | 2024 | 1 | -21.8
Clean-Tech Scenario | 2024 | 2 | -25.6
Clean-Tech Scenario | 2024 | 1 | -2.6
Clean-Tech Scenario | 2024 | 2 | 20
Clean-Tech Scenario | 2024 | 14 | -62.4
Clean-Tech Scenario | 2024 | 4 | 10.3
Clean-Tech Scenario | 2024 | 2 | -3.7
Clean-Tech Scenario | 2024 | 3 | 39.6
Clean-Tech Scenario | 2024 | 4 | 37.5
Clean-Tech Scenario | 2024 | 1 | 13.1
Clean-Tech Scenario | 2024 | 5 | 18.1
Clean-Tech Scenario | 2024 | 6 | -17.8
Clean-Tech Scenario | 2024 | 1 | -25.7
Clean-Tech Scenario | 2024 | 4 | 18.5
Clean-Tech Scenario | 2024 | 1 | 14
Clean-Tech Scenario | 2024 | 1 | 36.3
Clean-Tech Scenario | 2024 | 2 | -8
Clean-Tech Scenario | 2024 | 2 | -1.9
Clean-Tech Scenario | 2024 | 3 | 9.1
Clean-Tech Scenario | 2024 | 2 | -26.4
Clean-Tech Scenario | 2024 | 2 | 18.7
Clean-Tech Scenario | 2024 | 4 | 35.2
Clean-Tech Scenario | 2024 | 1 | 0.1
Clean-Tech Scenario | 2024 | 4 | -9.7
Clean-Tech Scenario | 2024 | 1 | -4.4
Clean-Tech Scenario | 2024 | 1 | 26.1
Clean-Tech Scenario | 2024 | 5 | 12.6
Clean-Tech Scenario | 2024 | 4 | -20.3
Clean-Tech Scenario | 2024 | 3 | -18.3
Clean-Tech Scenario | 2024 | 1 | 1.5
Clean-Tech Scenario | 2024 | 5 | -22.4
Clean-Tech Scenario | 2024 | 3 | 21.5
Clean-Tech Scenario | 2024 | 2 | -14.4
Clean-Tech Scenario | 2024 | 1 | 19
Clean-Tech Scenario | 2024 | 1 | -18.9
Clean-Tech Scenario | 2024 | 2 | 29.9
Clean-Tech Scenario | 2024 | 2 | -22.9
Clean-Tech Scenario | 2024 | 2 | 11.4
Clean-Tech Scenario | 2024 | 2 | 41.3
Clean-Tech Scenario | 2024 | 11 | 39.3
Clean-Tech Scenario | 2024 | 2 | -8.5
Clean-Tech Scenario | 2024 | 2 | -26.2
Clean-Tech Scenario | 2024 | 1 | 40.2
Clean-Tech Scenario | 2024 | 13 | -34
Clean-Tech Scenario | 2024 | 1 | 23
Clean-Tech Scenario | 2024 | 1 | -37.1
Clean-Tech Scenario | 2024 | 15 | -48.2
Clean-Tech Scenario | 2024 | 3 | 3.6
Clean-Tech Scenario | 2024 | 2 | -3.6
Clean-Tech Scenario | 2024 | 1 | -14.6
Clean-Tech Scenario | 2024 | 1 | 10.9
Clean-Tech Scenario | 2024 | 1 | -21.1
Clean-Tech Scenario | 2024 | 2 | -9.8
Clean-Tech Scenario | 2024 | 1 | -12.3
Clean-Tech Scenario | 2024 | 1 | 6.9
Clean-Tech Scenario | 2024 | 2 | 24.9
Clean-Tech Scenario | 2024 | 1 | 9.5
Clean-Tech Scenario | 2024 | 1 | -1.7
Clean-Tech Scenario | 2024 | 1 | 1.1
Clean-Tech Scenario | 2024 | 4 | -6.7
Clean-Tech Scenario | 2024 | 1 | -3.2
Clean-Tech Scenario | 2024 | 1 | 13.2
Clean-Tech Scenario | 2024 | 5 | -15.2
Clean-Tech Scenario | 2024 | 2 | 2
Clean-Tech Scenario | 2024 | 16 | -47.9
Clean-Tech Scenario | 2024 | 3 | 20.4
Clean-Tech Scenario | 2024 | 2 | -20.3
Clean-Tech Scenario | 2024 | 6 | -30
Clean-Tech Scenario | 2024 | 1 | 13.9
Clean-Tech Scenario | 2024 | 1 | 45.8
Clean-Tech Scenario | 2024 | 4 | 45.1
Clean-Tech Scenario | 2024 | 3 | -4.6
Clean-Tech Scenario | 2024 | 5 | -32.4
Clean-Tech Scenario | 2024 | 3 | 19.8
Clean-Tech Scenario | 2024 | 1 | 5.5
Clean-Tech Scenario | 2024 | 14 | -30.8
Clean-Tech Scenario | 2024 | 4 | 9
Clean-Tech Scenario | 2024 | 2 | -8.7
Clean-Tech Scenario | 2024 | 2 | 14.6
Clean-Tech Scenario | 2024 | 1 | 12.3
Clean-Tech Scenario | 2024 | 2 | 11.7
Clean-Tech Scenario | 2024 | 4 | -38.5
Clean-Tech Scenario | 2024 | 1 | 2.6
Clean-Tech Scenario | 2024 | 4 | 23.8
Clean-Tech Scenario | 2024 | 3 | -6.9
Clean-Tech Scenario | 2024 | 1 | -17.5
Clean-Tech Scenario | 2024 | 1 | 51.2
Clean-Tech Scenario | 2024 | 4 | -18.1
Clean-Tech Scenario | 2024 | 2 | 30.7
Clean-Tech Scenario | 2024 | 1 | -8.5
Clean-Tech Scenario | 2024 | 1 | 3.8
Clean-Tech Scenario | 2024 | 1 | -36.7
Clean-Tech Scenario | 2024 | 9 | 24.1
Clean-Tech Scenario | 2024 | 1 | -37.7
Clean-Tech Scenario | 2024 | 1 | 39.9
Clean-Tech Scenario | 2024 | 11 | 48
Clean-Tech Scenario | 2024 | 2 | -0.3
Clean-Tech Scenario | 2024 | 17 | -31.9
Clean-Tech Scenario | 2024 | 1 | 7
Clean-Tech Scenario | 2024 | 2 | 40.1
Clean-Tech Scenario | 2024 | 19 | -76.7
Clean-Tech Scenario | 2024 | 2 | 1.5
Clean-Tech Scenario | 2024 | 1 | -16.2
Clean-Tech Scenario | 2024 | 1 | 28.5
Clean-Tech Scenario | 2024 | 1 | -7.5
Clean-Tech Scenario | 2024 | 1 | -32.8
Clean-Tech Scenario | 2024 | 4 | -14
Clean-Tech Scenario | 2024 | 2 | -0.8
Clean-Tech Scenario | 2024 | 1 | -2.3
Clean-Tech Scenario | 2024 | 6 | 23.3
Clean-Tech Scenario | 2024 | 6 | -16.9
Clean-Tech Scenario | 2024 | 16 | -42.5
Clean-Tech Scenario | 2024 | 2 | -2.2
Clean-Tech Scenario | 2024 | 4 | 26.2
Clean-Tech Scenario | 2024 | 1 | 11.1
Clean-Tech Scenario | 2024 | 1 | -11.2
Clean-Tech Scenario | 2024 | 1 | -26.9
Clean-Tech Scenario | 2024 | 1 | 38.1
Clean-Tech Scenario | 2024 | 1 | 6.1
Clean-Tech Scenario | 2024 | 2 | 14.8
Clean-Tech Scenario | 2024 | 1 | -0.6
Clean-Tech Scenario | 2024 | 1 | 7.6
Clean-Tech Scenario | 2024 | 2 | -18.4
Clean-Tech Scenario | 2024 | 1 | -44.6
Clean-Tech Scenario | 2024 | 1 | -14.4
Clean-Tech Scenario | 2024 | 1 | -3.3
Clean-Tech Scenario | 2024 | 3 | 33.3
Clean-Tech Scenario | 2024 | 1 | -9.4
Clean-Tech Scenario | 2024 | 2 | 9
Clean-Tech Scenario | 2024 | 1 | 19.2
Clean-Tech Scenario | 2024 | 2 | -15.4
Clean-Tech Scenario | 2024 | 13 | -17.9
Clean-Tech Scenario | 2024 | 5 | -14.4
Clean-Tech Scenario | 2024 | 3 | 22.9
Clean-Tech Scenario | 2024 | 3 | 22.5
Clean-Tech Scenario | 2024 | 1 | 16.1
Clean-Tech Scenario | 2024 | 1 | -9.7
Clean-Tech Scenario | 2024 | 1 | -4.5
Clean-Tech Scenario | 2024 | 1 | 10.8
Clean-Tech Scenario | 2024 | 1 | 8.1
Clean-Tech Scenario | 2024 | 3 | -18.1
Clean-Tech Scenario | 2024 | 1 | 7.1
Clean-Tech Scenario | 2024 | 1 | -11.6
Clean-Tech Scenario | 2024 | 2 | -18.9
Clean-Tech Scenario | 2024 | 2 | 12.2
Clean-Tech Scenario | 2024 | 1 | 22.2
Clean-Tech Scenario | 2024 | 1 | 8.4
Clean-Tech Scenario | 2024 | 1 | 45.4
Clean-Tech Scenario | 2024 | 2 | -29.9
Clean-Tech Scenario | 2024 | 3 | 15.5
Clean-Tech Scenario | 2024 | 4 | -15.5
Clean-Tech Scenario | 2024 | 3 | 21.4
Clean-Tech Scenario | 2024 | 1 | 9.7
Clean-Tech Scenario | 2024 | 4 | 8.1
Clean-Tech Scenario | 2024 | 13 | 25.6
Clean-Tech Scenario | 2024 | 1 | 17.6
Clean-Tech Scenario | 2024 | 1 | -4.6
Clean-Tech Scenario | 2024 | 1 | -3.6
Clean-Tech Scenario | 2024 | 2 | 17.1
Clean-Tech Scenario | 2024 | 17 | -83
Clean-Tech Scenario | 2024 | 3 | 15.9
Clean-Tech Scenario | 2024 | 3 | 20.3
Clean-Tech Scenario | 2024 | 1 | 32.3
Clean-Tech Scenario | 2024 | 11 | 76.8
Clean-Tech Scenario | 2024 | 10 | -23.1
Clean-Tech Scenario | 2024 | 1 | 30.3
Clean-Tech Scenario | 2024 | 1 | -9.8
Clean-Tech Scenario | 2024 | 2 | 4.9
Clean-Tech Scenario | 2024 | 10 | -34.5
Clean-Tech Scenario | 2024 | 1 | 13.4
Clean-Tech Scenario | 2024 | 1 | -6.8
Clean-Tech Scenario | 2024 | 1 | -4
Clean-Tech Scenario | 2024 | 2 | 9.2
Clean-Tech Scenario | 2024 | 3 | 15.7
Clean-Tech Scenario | 2024 | 1 | 0.7
Clean-Tech Scenario | 2024 | 1 | -7.3
Clean-Tech Scenario | 2024 | 1 | -14.1
Clean-Tech Scenario | 2024 | 1 | -1.6
Clean-Tech Scenario | 2024 | 2 | 4.1
Clean-Tech Scenario | 2024 | 1 | -22.7
Clean-Tech Scenario | 2024 | 1 | -10.1
Clean-Tech Scenario | 2024 | 2 | 11.5
Clean-Tech Scenario | 2024 | 1 | -17.7
Clean-Tech Scenario | 2024 | 2 | 8.7
Clean-Tech Scenario | 2024 | 1 | 10.7
Clean-Tech Scenario | 2024 | 2 | 19.5
Clean-Tech Scenario | 2024 | 2 | -7.1
Clean-Tech Scenario | 2024 | 2 | -13.7
Clean-Tech Scenario | 2024 | 4 | -16.3
Clean-Tech Scenario | 2024 | 9 | 23.3
Clean-Tech Scenario | 2024 | 2 | -9.6
Clean-Tech Scenario | 2024 | 4 | -17.4
Clean-Tech Scenario | 2024 | 3 | 7.4
Clean-Tech Scenario | 2024 | 2 | -19.4
Clean-Tech Scenario | 2024 | 4 | -28.3
Clean-Tech Scenario | 2024 | 1 | -13.1
Clean-Tech Scenario | 2024 | 5 | 10.9
Clean-Tech Scenario | 2024 | 7 | 17.3
Clean-Tech Scenario | 2024 | 26 | -38.8
Clean-Tech Scenario | 2024 | 3 | -16.1
Clean-Tech Scenario | 2024 | 1 | 21.6
Clean-Tech Scenario | 2024 | 2 | 20.9
Clean-Tech Scenario | 2024 | 2 | 2.2
Clean-Tech Scenario | 2024 | 2 | 32.8
Clean-Tech Scenario | 2024 | 2 | -7.4
Clean-Tech Scenario | 2024 | 2 | 4.5
Clean-Tech Scenario | 2024 | 2 | 12.4
Clean-Tech Scenario | 2024 | 1 | 16
Clean-Tech Scenario | 2024 | 1 | 9.6
Clean-Tech Scenario | 2024 | 2 | 5.5
Clean-Tech Scenario | 2024 | 5 | 3.1
Clean-Tech Scenario | 2024 | 3 | -3.1
Clean-Tech Scenario | 2024 | 2 | -6.5
Clean-Tech Scenario | 2024 | 5 | 1
Clean-Tech Scenario | 2024 | 4 | 0.6
Clean-Tech Scenario | 2024 | 1 | 12.5
Clean-Tech Scenario | 2024 | 2 | -2.9
Clean-Tech Scenario | 2024 | 16 | 99.6
Clean-Tech Scenario | 2024 | 15 | -58.2
Clean-Tech Scenario | 2024 | 2 | -21
Clean-Tech Scenario | 2024 | 10 | -13.6
Clean-Tech Scenario | 2024 | 15 | 58.2
Clean-Tech Scenario | 2024 | 2 | -4.7
Clean-Tech Scenario | 2024 | 1 | 4.9
Clean-Tech Scenario | 2024 | 2 | 41.9
Clean-Tech Scenario | 2024 | 1 | 35.7
Clean-Tech Scenario | 2024 | 2 | -19.9
Clean-Tech Scenario | 2024 | 14 | -25.5
Clean-Tech Scenario | 2024 | 2 | 22.1
Clean-Tech Scenario | 2024 | 2 | 20.4
Clean-Tech Scenario | 2024 | 1 | 39.8
Clean-Tech Scenario | 2024 | 1 | -32.4
Clean-Tech Scenario | 2024 | 1 | 16.7
Clean-Tech Scenario | 2024 | 1 | -23.3
Clean-Tech Scenario | 2024 | 2 | -8.9
Clean-Tech Scenario | 2024 | 6 | -28.8
Clean-Tech Scenario | 2024 | 2 | -31.1
Clean-Tech Scenario | 2024 | 1 | 14.3
Clean-Tech Scenario | 2024 | 1 | 18
Clean-Tech Scenario | 2024 | 2 | -33.1
Clean-Tech Scenario | 2024 | 1 | 11.6
Clean-Tech Scenario | 2024 | 1 | -26.3
Clean-Tech Scenario | 2024 | 4 | 41.3
Clean-Tech Scenario | 2024 | 1 | 10
Clean-Tech Scenario | 2024 | 2 | -23
Clean-Tech Scenario | 2024 | 1 | -10.7
Clean-Tech Scenario | 2024 | 2 | 6
Clean-Tech Scenario | 2024 | 3 | 17.8
Clean-Tech Scenario | 2024 | 4 | -20.2
Clean-Tech Scenario | 2024 | 12 | -50.5
Clean-Tech Scenario | 2024 | 1 | -6.1
Clean-Tech Scenario | 2024 | 2 | 30.1
Clean-Tech Scenario | 2024 | 2 | -8.1
Clean-Tech Scenario | 2024 | 3 | -11.9
Clean-Tech Scenario | 2024 | 3 | 38.8
Clean-Tech Scenario | 2024 | 4 | 12.1
Clean-Tech Scenario | 2024 | 9 | -32
Clean-Tech Scenario | 2024 | 5 | 30.3
Clean-Tech Scenario | 2024 | 18 | -22.8
Clean-Tech Scenario | 2024 | 3 | 37.3
Clean-Tech Scenario | 2024 | 1 | -21.6
Clean-Tech Scenario | 2024 | 1 | 22.9
Clean-Tech Scenario | 2024 | 3 | 14.8
Clean-Tech Scenario | 2024 | 3 | -6.4
Clean-Tech Scenario | 2024 | 3 | -29.9
Clean-Tech Scenario | 2024 | 1 | 15.7
Clean-Tech Scenario | 2024 | 1 | -43.2
Clean-Tech Scenario | 2024 | 1 | -7
Clean-Tech Scenario | 2024 | 6 | -24.5
Clean-Tech Scenario | 2024 | 1 | 9.2
Clean-Tech Scenario | 2024 | 2 | -14.1
Clean-Tech Scenario | 2024 | 1 | 17.2
Clean-Tech Scenario | 2024 | 2 | 33.3
Clean-Tech Scenario | 2024 | 4 | 9.3
Clean-Tech Scenario | 2024 | 2 | 9.6
Clean-Tech Scenario | 2024 | 2 | 34.8
Clean-Tech Scenario | 2024 | 1 | -19.7
Clean-Tech Scenario | 2024 | 2 | -4.9
Clean-Tech Scenario | 2024 | 5 | -12.9
Clean-Tech Scenario | 2024 | 3 | 17.2
Clean-Tech Scenario | 2024 | 3 | -31.9
Clean-Tech Scenario | 2024 | 2 | 14.9
Clean-Tech Scenario | 2024 | 1 | -23.6
Clean-Tech Scenario | 2024 | 1 | 9
Clean-Tech Scenario | 2024 | 1 | 26.2
Clean-Tech Scenario | 2024 | 2 | -14.5
Clean-Tech Scenario | 2024 | 2 | -7.5
Clean-Tech Scenario | 2024 | 1 | -6.9
Clean-Tech Scenario | 2024 | 2 | 13
Clean-Tech Scenario | 2024 | 16 | -29.4
Clean-Tech Scenario | 2024 | 7 | 20.3
Clean-Tech Scenario | 2024 | 2 | -2.4
Clean-Tech Scenario | 2024 | 3 | -26.7
Clean-Tech Scenario | 2024 | 2 | 13.9
Clean-Tech Scenario | 2024 | 2 | 25.6
Clean-Tech Scenario | 2024 | 1 | -4.2
Clean-Tech Scenario | 2024 | 1 | -11.7
Clean-Tech Scenario | 2024 | 3 | -19.3
Clean-Tech Scenario | 2024 | 7 | 58.4
Clean-Tech Scenario | 2024 | 3 | 33.7
Clean-Tech Scenario | 2024 | 1 | -20.9
Clean-Tech Scenario | 2024 | 2 | -16.4
Clean-Tech Scenario | 2024 | 1 | 28.2
Clean-Tech Scenario | 2024 | 1 | 15
Clean-Tech Scenario | 2024 | 2 | 12.7
Clean-Tech Scenario | 2024 | 5 | -34.4
Clean-Tech Scenario | 2024 | 1 | -13.9
Clean-Tech Scenario | 2024 | 3 | 32.7
Clean-Tech Scenario | 2024 | 2 | -42
Clean-Tech Scenario | 2024 | 11 | -22.9
Clean-Tech Scenario | 2024 | 1 | 37.6
Clean-Tech Scenario | 2024 | 4 | 32.4
Clean-Tech Scenario | 2024 | 3 | -12.6
Clean-Tech Scenario | 2024 | 1 | -18.1
Clean-Tech Scenario | 2024 | 2 | -14.7
Clean-Tech Scenario | 2024 | 2 | -19.8
Clean-Tech Scenario | 2024 | 1 | -27.8
Clean-Tech Scenario | 2024 | 2 | -11
Clean-Tech Scenario | 2024 | 1 | -18.8
Clean-Tech Scenario | 2024 | 5 | -28.7
Clean-Tech Scenario | 2024 | 13 | 62.8
Clean-Tech Scenario | 2024 | 1 | -2.8
Clean-Tech Scenario | 2024 | 6 | -17.6
Clean-Tech Scenario | 2024 | 2 | -23.7
Clean-Tech Scenario | 2024 | 3 | 17
Clean-Tech Scenario | 2024 | 3 | 25.1
Clean-Tech Scenario | 2024 | 1 | 18.4
Clean-Tech Scenario | 2024 | 1 | 9.3
Clean-Tech Scenario | 2024 | 1 | 19.4
Clean-Tech Scenario | 2024 | 1 | -14.9
Clean-Tech Scenario | 2024 | 3 | 9.7
Clean-Tech Scenario | 2024 | 9 | 33.2
Clean-Tech Scenario | 2024 | 6 | -49.8
Clean-Tech Scenario | 2024 | 8 | -18.3
Clean-Tech Scenario | 2024 | 3 | 18
Clean-Tech Scenario | 2024 | 5 | -51
Clean-Tech Scenario | 2024 | 1 | -29.3
Clean-Tech Scenario | 2024 | 5 | -39.6
Clean-Tech Scenario | 2024 | 3 | 11.7
Clean-Tech Scenario | 2024 | 1 | -19.2
Clean-Tech Scenario | 2024 | 2 | -18.8
Clean-Tech Scenario | 2024 | 1 | 6.2
Clean-Tech Scenario | 2024 | 2 | 13.4
Clean-Tech Scenario | 2024 | 2 | -4.4
Clean-Tech Scenario | 2024 | 1 | 7.3
Clean-Tech Scenario | 2024 | 1 | -6
Clean-Tech Scenario | 2024 | 2 | -27
Clean-Tech Scenario | 2024 | 3 | -11.6
Clean-Tech Scenario | 2024 | 1 | -11
Clean-Tech Scenario | 2024 | 2 | 41.6
Clean-Tech Scenario | 2024 | 1 | 16.2
Clean-Tech Scenario | 2024 | 1 | -12.4
Clean-Tech Scenario | 2024 | 6 | 16.9
Clean-Tech Scenario | 2024 | 4 | -33.8
Clean-Tech Scenario | 2024 | 2 | -6.7
Clean-Tech Scenario | 2024 | 2 | -8.3
Clean-Tech Scenario | 2024 | 3 | 30.5
Clean-Tech Scenario | 2024 | 2 | 8.8
Clean-Tech Scenario | 2024 | 3 | -8.1
Clean-Tech Scenario | 2024 | 3 | 28.6
Clean-Tech Scenario | 2024 | 1 | -8.6
Clean-Tech Scenario | 2024 | 3 | -9.7
Clean-Tech Scenario | 2024 | 1 | 21.5
Clean-Tech Scenario | 2024 | 5 | -5
Clean-Tech Scenario | 2024 | 1 | 1.9
Clean-Tech Scenario | 2024 | 12 | 46.6
Clean-Tech Scenario | 2024 | 8 | -12.8
Clean-Tech Scenario | 2024 | 2 | 16.9
Clean-Tech Scenario | 2024 | 2 | -11.4
Clean-Tech Scenario | 2024 | 1 | 25.4
Clean-Tech Scenario | 2024 | 2 | 11.6
Clean-Tech Scenario | 2024 | 2 | 9.1
Clean-Tech Scenario | 2024 | 2 | 25.3
Clean-Tech Scenario | 2024 | 7 | -31.1
Clean-Tech Scenario | 2024 | 2 | 9.5
Clean-Tech Scenario | 2024 | 3 | 14.4
Clean-Tech Scenario | 2024 | 1 | 34.8
Clean-Tech Scenario | 2024 | 1 | 13.3
Clean-Tech Scenario | 2024 | 6 | -21.2
Clean-Tech Scenario | 2024 | 1 | 37.2
Clean-Tech Scenario | 2024 | 1 | 12
Clean-Tech Scenario | 2024 | 2 | -25
Clean-Tech Scenario | 2024 | 3 | 38.9
Clean-Tech Scenario | 2024 | 1 | 5.6
Clean-Tech Scenario | 2024 | 1 | 18.9
Clean-Tech Scenario | 2024 | 2 | 20.2
Clean-Tech Scenario | 2024 | 3 | -34.3
Clean-Tech Scenario | 2024 | 6 | -26.3
Clean-Tech Scenario | 2024 | 4 | 23.9
Clean-Tech Scenario | 2024 | 1 | 11.5
Clean-Tech Scenario | 2024 | 1 | 26.5
Clean-Tech Scenario | 2024 | 4 | 12.9
Clean-Tech Scenario | 2024 | 1 | -28.6
Clean-Tech Scenario | 2024 | 3 | 7.1
Clean-Tech Scenario | 2024 | 2 | -16.5
Clean-Tech Scenario | 2024 | 1 | 11.8
Clean-Tech Scenario | 2024 | 1 | -14.8
Clean-Tech Scenario | 2024 | 5 | 10.4
Clean-Tech Scenario | 2024 | 3 | -9.1
Clean-Tech Scenario | 2024 | 14 | 94.1
Clean-Tech Scenario | 2024 | 4 | -11
Clean-Tech Scenario | 2024 | 6 | -17.4
Clean-Tech Scenario | 2024 | 2 | 10.1
Clean-Tech Scenario | 2024 | 2 | -8.2
Clean-Tech Scenario | 2024 | 2 | -2
Clean-Tech Scenario | 2024 | 6 | -25.7
Clean-Tech Scenario | 2024 | 3 | 22.2
Clean-Tech Scenario | 2024 | 6 | -17.2
Clean-Tech Scenario | 2024 | 8 | 23
Clean-Tech Scenario | 2024 | 5 | -8.1
Clean-Tech Scenario | 2024 | 2 | 0.7
Clean-Tech Scenario | 2024 | 1 | -8.3
Clean-Tech Scenario | 2024 | 2 | -11.1
Clean-Tech Scenario | 2024 | 3 | 26.8
Clean-Tech Scenario | 2024 | 2 | 8.2
Clean-Tech Scenario | 2024 | 4 | -6.5
Clean-Tech Scenario | 2024 | 3 | 2.4
Clean-Tech Scenario | 2024 | 6 | 11.6
Clean-Tech Scenario | 2024 | 2 | -12.4
Clean-Tech Scenario | 2024 | 4 | -13.8
Clean-Tech Scenario | 2024 | 2 | 30.6
Clean-Tech Scenario | 2024 | 2 | -7.8
Clean-Tech Scenario | 2024 | 2 | -10.8
Clean-Tech Scenario | 2024 | 2 | 12.9
Clean-Tech Scenario | 2024 | 1 | -9
Clean-Tech Scenario | 2024 | 2 | 18.6
Clean-Tech Scenario | 2024 | 2 | -0.5
Clean-Tech Scenario | 2024 | 1 | 8.6
Clean-Tech Scenario | 2024 | 1 | -12.6
Clean-Tech Scenario | 2024 | 2 | 24.7
Clean-Tech Scenario | 2024 | 3 | 8.6
Clean-Tech Scenario | 2024 | 13 | -28.2
Clean-Tech Scenario | 2024 | 3 | 12.9
Clean-Tech Scenario | 2024 | 1 | 7.9
Clean-Tech Scenario | 2024 | 3 | 16.7
Clean-Tech Scenario | 2024 | 2 | 14.7
Clean-Tech Scenario | 2024 | 1 | -10.4
Clean-Tech Scenario | 2024 | 2 | -2.6
Clean-Tech Scenario | 2024 | 1 | 14.5
Clean-Tech Scenario | 2024 | 1 | 24.3
Clean-Tech Scenario | 2024 | 1 | -16.1
Clean-Tech Scenario | 2024 | 18 | 80
Clean-Tech Scenario | 2024 | 11 | -39.6
Clean-Tech Scenario | 2024 | 2 | 9.4
Clean-Tech Scenario | 2024 | 5 | 12
Clean-Tech Scenario | 2024 | 1 | 29.4
Clean-Tech Scenario | 2024 | 2 | 6.2
Clean-Tech Scenario | 2024 | 9 | 24.3
Clean-Tech Scenario | 2024 | 1 | -33
Clean-Tech Scenario | 2024 | 1 | -23.9
Clean-Tech Scenario | 2024 | 33 | -65
Clean-Tech Scenario | 2024 | 1 | -12.7
Clean-Tech Scenario | 2024 | 3 | 25.7
Clean-Tech Scenario | 2024 | 2 | -18
Clean-Tech Scenario | 2024 | 1 | -19.6
Clean-Tech Scenario | 2024 | 2 | -11.3
Clean-Tech Scenario | 2024 | 10 | -24.3
Clean-Tech Scenario | 2024 | 3 | 27
Clean-Tech Scenario | 2024 | 3 | -26.9
Clean-Tech Scenario | 2024 | 2 | -7
Clean-Tech Scenario | 2024 | 1 | 43.9
Clean-Tech Scenario | 2024 | 1 | -10.8
Clean-Tech Scenario | 2024 | 5 | 42.8
Clean-Tech Scenario | 2024 | 2 | 13.5
Clean-Tech Scenario | 2024 | 6 | -56
Clean-Tech Scenario | 2024 | 3 | -17.4
Clean-Tech Scenario | 2024 | 1 | 11.2
Clean-Tech Scenario | 2024 | 1 | 13.5
Clean-Tech Scenario | 2024 | 3 | -11.5
Clean-Tech Scenario | 2024 | 3 | -13.5
Clean-Tech Scenario | 2024 | 1 | 5.2
Clean-Tech Scenario | 2024 | 2 | 7.6
Clean-Tech Scenario | 2024 | 3 | -25.6
Clean-Tech Scenario | 2024 | 1 | 56
Clean-Tech Scenario | 2024 | 15 | 25.8
Clean-Tech Scenario | 2024 | 1 | -4.7
Clean-Tech Scenario | 2024 | 3 | 11.3
Clean-Tech Scenario | 2024 | 9 | 15.9
Clean-Tech Scenario | 2024 | 7 | -49.7
Clean-Tech Scenario | 2024 | 1 | -25.4
Clean-Tech Scenario | 2024 | 3 | 16.2
Clean-Tech Scenario | 2024 | 4 | 30.9
Clean-Tech Scenario | 2024 | 2 | -31.6
Clean-Tech Scenario | 2024 | 5 | 8.4
Clean-Tech Scenario | 2024 | 21 | 65.7
Clean-Tech Scenario | 2024 | 1 | -23.4
Clean-Tech Scenario | 2024 | 1 | -24.2
Clean-Tech Scenario | 2024 | 3 | -17.2
Clean-Tech Scenario | 2024 | 7 | -17.9
Clean-Tech Scenario | 2024 | 1 | 12.9
Clean-Tech Scenario | 2024 | 4 | -11.7
Clean-Tech Scenario | 2024 | 2 | 21.5
Clean-Tech Scenario | 2024 | 2 | 13.3
Clean-Tech Scenario | 2024 | 1 | 44.8
Clean-Tech Scenario | 2024 | 1 | -6.7
Clean-Tech Scenario | 2024 | 3 | 38.4
Clean-Tech Scenario | 2024 | 5 | -17.7
Clean-Tech Scenario | 2024 | 1 | -8.7
Clean-Tech Scenario | 2024 | 4 | 20.6
Clean-Tech Scenario | 2024 | 2 | -39.8
Clean-Tech Scenario | 2024 | 2 | -16.2
Clean-Tech Scenario | 2024 | 2 | -10.9
Clean-Tech Scenario | 2024 | 2 | 43.1
Clean-Tech Scenario | 2024 | 3 | 24.9
Clean-Tech Scenario | 2024 | 2 | 14.2
Clean-Tech Scenario | 2024 | 3 | -6
Clean-Tech Scenario | 2024 | 2 | 28.5
Clean-Tech Scenario | 2024 | 4 | -27.3
Clean-Tech Scenario | 2024 | 1 | 8
Clean-Tech Scenario | 2024 | 1 | 64.9
Clean-Tech Scenario | 2024 | 6 | -14.3
Clean-Tech Scenario | 2024 | 1 | -28.4
Clean-Tech Scenario | 2024 | 2 | -26.1
Clean-Tech Scenario | 2024 | 6 | 33.5
Clean-Tech Scenario | 2024 | 3 | -24.7
Clean-Tech Scenario | 2024 | 1 | -8.4
Clean-Tech Scenario | 2024 | 1 | -22.4
Clean-Tech Scenario | 2024 | 3 | 16.3
Clean-Tech Scenario | 2024 | 2 | -38.8
Clean-Tech Scenario | 2024 | 2 | -22.1
Clean-Tech Scenario | 2024 | 3 | -30.7
Clean-Tech Scenario | 2024 | 9 | -23.5
Clean-Tech Scenario | 2024 | 3 | 25.2
Clean-Tech Scenario | 2024 | 5 | 40.8
Clean-Tech Scenario | 2024 | 2 | -14.3
Clean-Tech Scenario | 2024 | 1 | 20.6
Clean-Tech Scenario | 2024 | 9 | 24.9
Clean-Tech Scenario | 2024 | 3 | -8.5
Clean-Tech Scenario | 2024 | 1 | -34.9
Clean-Tech Scenario | 2024 | 3 | -8.8
Clean-Tech Scenario | 2024 | 1 | 49.9
Clean-Tech Scenario | 2024 | 1 | -18.5
Clean-Tech Scenario | 2024 | 3 | -20
Clean-Tech Scenario | 2024 | 1 | -20.4
Clean-Tech Scenario | 2024 | 1 | 17
Clean-Tech Scenario | 2024 | 4 | 31.2
Clean-Tech Scenario | 2024 | 3 | -6.6
Clean-Tech Scenario | 2024 | 1 | -12.8
Clean-Tech Scenario | 2024 | 1 | 17.3
Clean-Tech Scenario | 2024 | 4 | 9.2
Clean-Tech Scenario | 2024 | 2 | 8.3
Clean-Tech Scenario | 2024 | 3 | -9.2
Clean-Tech Scenario | 2024 | 1 | 15.6
Clean-Tech Scenario | 2024 | 25 | -104.8
Clean-Tech Scenario | 2024 | 4 | 2
Clean-Tech Scenario | 2024 | 3 | 2.9
Clean-Tech Scenario | 2024 | 3 | 30.2
Clean-Tech Scenario | 2024 | 6 | -27.6
Clean-Tech Scenario | 2024 | 6 | -12.3
Clean-Tech Scenario | 2024 | 3 | 29.3
Clean-Tech Scenario | 2024 | 6 | -25.2
Clean-Tech Scenario | 2024 | 21 | -46.8
Clean-Tech Scenario | 2024 | 4 | -14.8
Clean-Tech Scenario | 2024 | 1 | 32.5
Clean-Tech Scenario | 2024 | 5 | 32.8
Clean-Tech Scenario | 2024 | 2 | -19.5
Clean-Tech Scenario | 2024 | 2 | -6.8
Clean-Tech Scenario | 2024 | 1 | -29.9
Clean-Tech Scenario | 2024 | 5 | -31.1
Clean-Tech Scenario | 2024 | 1 | 38.8
Clean-Tech Scenario | 2024 | 10 | 35.1
Clean-Tech Scenario | 2024 | 6 | -22.6
Clean-Tech Scenario | 2024 | 1 | 14.2
Clean-Tech Scenario | 2024 | 5 | 34.3
Clean-Tech Scenario | 2024 | 4 | -19.8
Clean-Tech Scenario | 2024 | 1 | -1.3
Clean-Tech Scenario | 2024 | 2 | 37.4
Clean-Tech Scenario | 2024 | 4 | 13
Clean-Tech Scenario | 2024 | 1 | 28
Clean-Tech Scenario | 2024 | 2 | 10.5
Clean-Tech Scenario | 2024 | 2 | 3.4
Clean-Tech Scenario | 2024 | 1 | -11.8
Clean-Tech Scenario | 2024 | 3 | 7.9
Clean-Tech Scenario | 2024 | 4 | -15.8
Clean-Tech Scenario | 2024 | 2 | -22.2
Clean-Tech Scenario | 2024 | 7 | 42.7
Clean-Tech Scenario | 2024 | 1 | -8.1
Clean-Tech Scenario | 2024 | 1 | 15.1
Clean-Tech Scenario | 2024 | 2 | -2.3
Clean-Tech Scenario | 2024 | 1 | 17.8
Clean-Tech Scenario | 2024 | 2 | -15.3
Clean-Tech Scenario | 2024 | 5 | 33.8
Clean-Tech Scenario | 2024 | 8 | 27.4
Clean-Tech Scenario | 2024 | 3 | -20.1
Clean-Tech Scenario | 2024 | 3 | -23.7
Clean-Tech Scenario | 2024 | 5 | 24.8
Clean-Tech Scenario | 2024 | 2 | 25.1
Clean-Tech Scenario | 2024 | 17 | -75.7
Clean-Tech Scenario | 2024 | 14 | 53.3
Clean-Tech Scenario | 2024 | 3 | -44.9
Clean-Tech Scenario | 2024 | 14 | 41.6
Clean-Tech Scenario | 2024 | 1 | -10.5
Clean-Tech Scenario | 2024 | 1 | 5.8
Clean-Tech Scenario | 2024 | 2 | -1
Clean-Tech Scenario | 2024 | 1 | -30.8
Clean-Tech Scenario | 2024 | 3 | 17.1
Clean-Tech Scenario | 2024 | 2 | 3.1
Clean-Tech Scenario | 2024 | 11 | -26.5
Clean-Tech Scenario | 2024 | 3 | -7.2
Clean-Tech Scenario | 2024 | 6 | 8.8
Clean-Tech Scenario | 2024 | 14 | -49.1
Clean-Tech Scenario | 2024 | 4 | -10
Clean-Tech Scenario | 2024 | 2 | -16.6
Clean-Tech Scenario | 2024 | 1 | 24
Clean-Tech Scenario | 2024 | 9 | 23.8
Clean-Tech Scenario | 2024 | 3 | 16.8
Clean-Tech Scenario | 2024 | 2 | -24.3
Clean-Tech Scenario | 2024 | 2 | -24.1
Clean-Tech Scenario | 2024 | 3 | 4.9
Clean-Tech Scenario | 2024 | 6 | -10.2
Clean-Tech Scenario | 2024 | 16 | 41.3
Clean-Tech Scenario | 2024 | 8 | -24.2
Clean-Tech Scenario | 2024 | 4 | 3.7
Clean-Tech Scenario | 2024 | 1 | -5.2
Clean-Tech Scenario | 2024 | 3 | -0.1
Clean-Tech Scenario | 2024 | 1 | -17.2
Clean-Tech Scenario | 2024 | 4 | 2.8
Clean-Tech Scenario | 2024 | 2 | 6.9
Clean-Tech Scenario | 2024 | 2 | 18.2
Clean-Tech Scenario | 2024 | 3 | 10.6
Clean-Tech Scenario | 2024 | 4 | 0.4
Clean-Tech Scenario | 2024 | 2 | -11.5
Clean-Tech Scenario | 2024 | 7 | 19.5
Clean-Tech Scenario | 2024 | 1 | -15.6
Clean-Tech Scenario | 2024 | 1 | 3.5
Clean-Tech Scenario | 2024 | 7 | -44.5
Clean-Tech Scenario | 2024 | 21 | 24.4
Clean-Tech Scenario | 2024 | 5 | 8.3
Clean-Tech Scenario | 2024 | 5 | 21.3
Clean-Tech Scenario | 2024 | 5 | -8.3
Clean-Tech Scenario | 2024 | 1 | -8.9
Clean-Tech Scenario | 2024 | 2 | -5.9
Clean-Tech Scenario | 2024 | 1 | 8.2
Clean-Tech Scenario | 2024 | 1 | -17.8
Clean-Tech Scenario | 2024 | 2 | 22.3
Clean-Tech Scenario | 2024 | 1 | 38
Clean-Tech Scenario | 2024 | 1 | 36.9
Clean-Tech Scenario | 2024 | 3 | -21.4
Clean-Tech Scenario | 2024 | 1 | -12.9
Clean-Tech Scenario | 2024 | 2 | 15.7
Clean-Tech Scenario | 2024 | 2 | 7.4
Clean-Tech Scenario | 2024 | 3 | 29
Clean-Tech Scenario | 2024 | 11 | -22.5
Clean-Tech Scenario | 2024 | 2 | 23.6
Clean-Tech Scenario | 2024 | 1 | -20.2
Clean-Tech Scenario | 2024 | 2 | 4.7
Clean-Tech Scenario | 2024 | 4 | 29.3
Clean-Tech Scenario | 2024 | 5 | 13.5
Clean-Tech Scenario | 2024 | 1 | -38.4
Clean-Tech Scenario | 2024 | 1 | -24.1
Clean-Tech Scenario | 2024 | 1 | 14.8
Clean-Tech Scenario | 2024 | 3 | -10.9
Clean-Tech Scenario | 2024 | 1 | 8.5
Clean-Tech Scenario | 2024 | 3 | -11.4
Clean-Tech Scenario | 2024 | 2 | -29.7
Clean-Tech Scenario | 2024 | 1 | -0.7
Clean-Tech Scenario | 2024 | 1 | 35.1
Clean-Tech Scenario | 2024 | 3 | 61.2
Clean-Tech Scenario | 2024 | 6 | -16.2
Clean-Tech Scenario | 2024 | 6 | 22.9
Clean-Tech Scenario | 2024 | 1 | -8
Clean-Tech Scenario | 2024 | 3 | 21.3
Clean-Tech Scenario | 2024 | 3 | -31
Clean-Tech Scenario | 2024 | 1 | 33.6
Clean-Tech Scenario | 2024 | 2 | -37.2
Clean-Tech Scenario | 2024 | 3 | -20.5
Clean-Tech Scenario | 2024 | 3 | 15.2
Clean-Tech Scenario | 2024 | 3 | -30.3
Clean-Tech Scenario | 2024 | 1 | 14.9
Clean-Tech Scenario | 2024 | 3 | 15.8
Clean-Tech Scenario | 2024 | 2 | 26
Clean-Tech Scenario | 2024 | 9 | -38.5
Clean-Tech Scenario | 2024 | 3 | 50.1
Clean-Tech Scenario | 2024 | 3 | 32.6
Clean-Tech Scenario | 2024 | 1 | -25.1
Clean-Tech Scenario | 2024 | 2 | 9.9
Clean-Tech Scenario | 2024 | 2 | -18.7
Clean-Tech Scenario | 2024 | 4 | -76.4
Clean-Tech Scenario | 2024 | 1 | 14.4
Clean-Tech Scenario | 2024 | 14 | 70.3
Clean-Tech Scenario | 2024 | 9 | -54.6
Clean-Tech Scenario | 2024 | 2 | 23.1
Clean-Tech Scenario | 2024 | 9 | -25.2
Clean-Tech Scenario | 2024 | 2 | 8.9
Clean-Tech Scenario | 2024 | 2 | 15.6
Clean-Tech Scenario | 2024 | 2 | -15.5
Clean-Tech Scenario | 2024 | 4 | 41.2
Clean-Tech Scenario | 2024 | 5 | -22.6
Clean-Tech Scenario | 2024 | 8 | 21.1
Clean-Tech Scenario | 2024 | 1 | -31.4
Clean-Tech Scenario | 2024 | 1 | -44.9
Clean-Tech Scenario | 2024 | 3 | -40.4
Clean-Tech Scenario | 2024 | 2 | -28.7
Clean-Tech Scenario | 2024 | 4 | 7
Clean-Tech Scenario | 2024 | 2 | -3.2
Clean-Tech Scenario | 2024 | 1 | -13.8
Clean-Tech Scenario | 2024 | 2 | -7.6
Clean-Tech Scenario | 2024 | 5 | -54
Clean-Tech Scenario | 2024 | 3 | -7.4
Clean-Tech Scenario | 2024 | 4 | 15.3
Clean-Tech Scenario | 2024 | 3 | 21.9
Clean-Tech Scenario | 2024 | 4 | 11.9
Clean-Tech Scenario | 2024 | 2 | 4
Clean-Tech Scenario | 2024 | 1 | -14.2
Clean-Tech Scenario | 2024 | 1 | -34.8
Clean-Tech Scenario | 2024 | 3 | -15.8
Clean-Tech Scenario | 2024 | 1 | -10
Clean-Tech Scenario | 2024 | 1 | 7.7
Clean-Tech Scenario | 2024 | 5 | 21.8
Clean-Tech Scenario | 2024 | 3 | -7.7
Clean-Tech Scenario | 2024 | 3 | 24.8
Clean-Tech Scenario | 2024 | 4 | -21.2
Clean-Tech Scenario | 2024 | 4 | -24.1
Clean-Tech Scenario | 2024 | 11 | 51.6
Clean-Tech Scenario | 2024 | 1 | -6.2
Clean-Tech Scenario | 2024 | 3 | -15.3
Clean-Tech Scenario | 2024 | 1 | -34.3
Clean-Tech Scenario | 2024 | 1 | -34.5
Clean-Tech Scenario | 2024 | 1 | -12
Clean-Tech Scenario | 2024 | 3 | -35.1
Clean-Tech Scenario | 2024 | 4 | -15.9
Clean-Tech Scenario | 2024 | 8 | 20.9
Clean-Tech Scenario | 2024 | 1 | 37.5
Clean-Tech Scenario | 2024 | 3 | 29.9
Clean-Tech Scenario | 2024 | 10 | 63.2
Clean-Tech Scenario | 2024 | 1 | -27.6
Clean-Tech Scenario | 2024 | 1 | -5.1
Clean-Tech Scenario | 2024 | 4 | -22.8
Clean-Tech Scenario | 2024 | 2 | -12
Clean-Tech Scenario | 2024 | 2 | -16.9
Clean-Tech Scenario | 2024 | 1 | 4.6
Clean-Tech Scenario | 2024 | 5 | -22.8
Clean-Tech Scenario | 2024 | 2 | -15.6
Clean-Tech Scenario | 2024 | 7 | -18.1
Clean-Tech Scenario | 2024 | 23 | 62.1
Clean-Tech Scenario | 2024 | 2 | 19.2
Clean-Tech Scenario | 2024 | 2 | -31.7
Clean-Tech Scenario | 2024 | 2 | 42.6
Clean-Tech Scenario | 2024 | 3 | -17
Clean-Tech Scenario | 2024 | 1 | -18.4
Clean-Tech Scenario | 2024 | 2 | -21.6
Clean-Tech Scenario | 2024 | 3 | 28.5
Clean-Tech Scenario | 2024 | 10 | 21.5
Clean-Tech Scenario | 2024 | 5 | 37.5
Clean-Tech Scenario | 2024 | 1 | -16.4
Clean-Tech Scenario | 2024 | 3 | -14.8
Clean-Tech Scenario | 2024 | 3 | 24.1
Clean-Tech Scenario | 2024 | 1 | -8.2
Clean-Tech Scenario | 2024 | 3 | 22.1
Clean-Tech Scenario | 2024 | 3 | 19.1
Clean-Tech Scenario | 2024 | 1 | -29.4
Clean-Tech Scenario | 2024 | 3 | 21.7
Clean-Tech Scenario | 2024 | 2 | 0.1
Clean-Tech Scenario | 2024 | 9 | -49.3
Clean-Tech Scenario | 2024 | 2 | 10.6
Clean-Tech Scenario | 2024 | 3 | 11.6
Clean-Tech Scenario | 2024 | 2 | -33.4
Clean-Tech Scenario | 2024 | 2 | -32
Clean-Tech Scenario | 2024 | 1 | -40.3
Clean-Tech Scenario | 2024 | 2 | -13
Clean-Tech Scenario | 2024 | 2 | 21.9
Clean-Tech Scenario | 2024 | 3 | 23.9
Clean-Tech Scenario | 2024 | 5 | -20.1
Clean-Tech Scenario | 2024 | 2 | -13.2
Clean-Tech Scenario | 2024 | 1 | 35.9
Clean-Tech Scenario | 2024 | 1 | -15.2
Clean-Tech Scenario | 2024 | 2 | 27.6
Clean-Tech Scenario | 2024 | 1 | 12.6
Clean-Tech Scenario | 2024 | 1 | 9.8
Clean-Tech Scenario | 2024 | 3 | 10.2
Clean-Tech Scenario | 2024 | 1 | 15.4
Clean-Tech Scenario | 2024 | 5 | -21
Clean-Tech Scenario | 2024 | 4 | 25.9
Clean-Tech Scenario | 2024 | 4 | -11.6
Clean-Tech Scenario | 2024 | 2 | -20.7
Clean-Tech Scenario | 2024 | 5 | 0.7
Clean-Tech Scenario | 2024 | 6 | 19.7
Clean-Tech Scenario | 2024 | 3 | -22.1
Clean-Tech Scenario | 2024 | 3 | -12
Clean-Tech Scenario | 2024 | 2 | -8.6
Clean-Tech Scenario | 2024 | 2 | -2.7
Clean-Tech Scenario | 2024 | 6 | 16
Clean-Tech Scenario | 2024 | 5 | 5.3
Clean-Tech Scenario | 2024 | 1 | 25.3
Clean-Tech Scenario | 2024 | 3 | -29.6
Clean-Tech Scenario | 2024 | 3 | 24.5
Clean-Tech Scenario | 2024 | 5 | -16.5
Clean-Tech Scenario | 2024 | 14 | 35.2
Clean-Tech Scenario | 2024 | 2 | 31.4
Clean-Tech Scenario | 2024 | 11 | 19
Clean-Tech Scenario | 2024 | 8 | -25
Clean-Tech Scenario | 2024 | 4 | 3.8
Clean-Tech Scenario | 2024 | 11 | -81.2
Clean-Tech Scenario | 2024 | 9 | 31.4
Clean-Tech Scenario | 2024 | 6 | -11.2
Clean-Tech Scenario | 2024 | 5 | -7.8
Clean-Tech Scenario | 2024 | 1 | -20.6
Clean-Tech Scenario | 2024 | 2 | 6.7
Clean-Tech Scenario | 2024 | 3 | 5.4
Clean-Tech Scenario | 2024 | 2 | -19.3
Clean-Tech Scenario | 2024 | 3 | -2.5
Clean-Tech Scenario | 2024 | 3 | 7.5
Clean-Tech Scenario | 2024 | 5 | 18.6
Clean-Tech Scenario | 2024 | 3 | 15.6
Clean-Tech Scenario | 2024 | 2 | 2.8
Clean-Tech Scenario | 2024 | 12 | 23.1
Clean-Tech Scenario | 2024 | 3 | 5.2
Clean-Tech Scenario | 2024 | 7 | 14.2
Clean-Tech Scenario | 2024 | 12 | -45.2
Clean-Tech Scenario | 2024 | 9 | 33.3
Clean-Tech Scenario | 2024 | 5 | 7.4
Clean-Tech Scenario | 2024 | 2 | -1.1
Clean-Tech Scenario | 2024 | 4 | 19.3
Clean-Tech Scenario | 2024 | 11 | -45
Clean-Tech Scenario | 2024 | 18 | 28.6
Clean-Tech Scenario | 2024 | 14 | -63.5
Clean-Tech Scenario | 2024 | 1 | 7.5
Clean-Tech Scenario | 2024 | 3 | -10.4
Clean-Tech Scenario | 2024 | 8 | 17.1
Clean-Tech Scenario | 2024 | 3 | -2.4
Clean-Tech Scenario | 2024 | 3 | -15.1
Clean-Tech Scenario | 2024 | 3 | -8.9
Clean-Tech Scenario | 2024 | 12 | 35.2
Clean-Tech Scenario | 2024 | 8 | -35.1
Clean-Tech Scenario | 2024 | 4 | -15.4
Clean-Tech Scenario | 2024 | 14 | 24.2
Clean-Tech Scenario | 2024 | 14 | -59.4
Clean-Tech Scenario | 2024 | 1 | 23.9
Clean-Tech Scenario | 2024 | 2 | 14.3
Clean-Tech Scenario | 2024 | 2 | 5.7
Clean-Tech Scenario | 2024 | 7 | 8.8
Clean-Tech Scenario | 2024 | 3 | -7.8
Clean-Tech Scenario | 2024 | 1 | -22.8
Clean-Tech Scenario | 2024 | 1 | -20.8
Clean-Tech Scenario | 2024 | 3 | -0.8
Clean-Tech Scenario | 2024 | 2 | 13.1
Clean-Tech Scenario | 2024 | 2 | -6
Clean-Tech Scenario | 2024 | 2 | 16.3
Clean-Tech Scenario | 2024 | 8 | 25.4
Clean-Tech Scenario | 2024 | 3 | -26.3
Clean-Tech Scenario | 2024 | 2 | 0.8
Clean-Tech Scenario | 2024 | 3 | -0.3
Clean-Tech Scenario | 2024 | 3 | -5.1
Clean-Tech Scenario | 2024 | 2 | 8.5
Clean-Tech Scenario | 2024 | 7 | 35
Clean-Tech Scenario | 2024 | 9 | -76.2
Clean-Tech Scenario | 2024 | 9 | 95.9
Clean-Tech Scenario | 2024 | 1 | -45.8
Clean-Tech Scenario | 2024 | 5 | -55
Clean-Tech Scenario | 2024 | 11 | 43.4
Clean-Tech Scenario | 2024 | 5 | -12.4
Clean-Tech Scenario | 2024 | 2 | -11.2
Clean-Tech Scenario | 2024 | 3 | -17.7
Clean-Tech Scenario | 2024 | 8 | -7.3
Clean-Tech Scenario | 2024 | 2 | 32.4
Clean-Tech Scenario | 2024 | 2 | -10.7
Clean-Tech Scenario | 2024 | 1 | 29.8
Clean-Tech Scenario | 2024 | 2 | -4.8
Clean-Tech Scenario | 2024 | 2 | 44.7
Clean-Tech Scenario | 2024 | 2 | -16.1
Clean-Tech Scenario | 2024 | 2 | 52.3
Clean-Tech Scenario | 2024 | 2 | -5
Clean-Tech Scenario | 2024 | 6 | 34.8
Clean-Tech Scenario | 2024 | 4 | -26.8
Clean-Tech Scenario | 2024 | 3 | -15
Clean-Tech Scenario | 2024 | 3 | 4.2
Clean-Tech Scenario | 2024 | 1 | -16.5
Clean-Tech Scenario | 2024 | 3 | -1.7
Clean-Tech Scenario | 2024 | 4 | 5.3
Clean-Tech Scenario | 2024 | 5 | 4.9
Clean-Tech Scenario | 2024 | 10 | 38
Clean-Tech Scenario | 2024 | 19 | -60.2
Clean-Tech Scenario | 2024 | 4 | 26.7
Clean-Tech Scenario | 2024 | 4 | -11.5
Clean-Tech Scenario | 2024 | 9 | 33.4
Clean-Tech Scenario | 2024 | 10 | -24.1
Clean-Tech Scenario | 2024 | 2 | 55.5
Clean-Tech Scenario | 2024 | 2 | 12.1
Clean-Tech Scenario | 2024 | 4 | 6.5
Clean-Tech Scenario | 2024 | 2 | -17.7
Clean-Tech Scenario | 2024 | 3 | 20.1
Clean-Tech Scenario | 2024 | 2 | 28.6
Clean-Tech Scenario | 2024 | 1 | -25.2
Clean-Tech Scenario | 2024 | 3 | -26.8
Clean-Tech Scenario | 2024 | 2 | -41.2
Clean-Tech Scenario | 2024 | 1 | 22.7
Clean-Tech Scenario | 2024 | 12 | 30.7
Clean-Tech Scenario | 2024 | 4 | 5.1
Clean-Tech Scenario | 2024 | 10 | 24.2
Clean-Tech Scenario | 2024 | 1 | -37.5
Clean-Tech Scenario | 2024 | 4 | -22.4
Clean-Tech Scenario | 2024 | 4 | -61.9
Clean-Tech Scenario | 2024 | 9 | 67.6
Clean-Tech Scenario | 2024 | 1 | -30.2
Clean-Tech Scenario | 2024 | 1 | 19.1
Clean-Tech Scenario | 2024 | 3 | -20.9
Clean-Tech Scenario | 2024 | 1 | -13
Clean-Tech Scenario | 2024 | 2 | -64.3
Clean-Tech Scenario | 2024 | 2 | 0.6
Clean-Tech Scenario | 2024 | 17 | -43.7
Clean-Tech Scenario | 2024 | 2 | 22.8
Clean-Tech Scenario | 2024 | 1 | 24.4
Clean-Tech Scenario | 2024 | 5 | -19.9
Clean-Tech Scenario | 2024 | 2 | 1.7
Clean-Tech Scenario | 2024 | 4 | -17.6
Clean-Tech Scenario | 2024 | 5 | 42.7
Clean-Tech Scenario | 2024 | 11 | -48
Clean-Tech Scenario | 2024 | 7 | -32.5
Clean-Tech Scenario | 2024 | 11 | 29
Clean-Tech Scenario | 2024 | 9 | -31.2
Clean-Tech Scenario | 2024 | 5 | 22.4
Clean-Tech Scenario | 2024 | 4 | -13
Clean-Tech Scenario | 2024 | 28 | -189.3
Clean-Tech Scenario | 2024 | 5 | 38
Clean-Tech Scenario | 2024 | 29 | -92.1
Clean-Tech Scenario | 2024 | 3 | -12.4
Clean-Tech Scenario | 2024 | 1 | 20.4
Clean-Tech Scenario | 2024 | 11 | -48.1
Clean-Tech Scenario | 2024 | 2 | -8.4
Clean-Tech Scenario | 2024 | 1 | -15.7
Clean-Tech Scenario | 2024 | 1 | -20.3
Clean-Tech Scenario | 2024 | 3 | 3.2
Clean-Tech Scenario | 2024 | 3 | 24.4
Clean-Tech Scenario | 2024 | 1 | 34.4
Clean-Tech Scenario | 2024 | 2 | 19.3
Clean-Tech Scenario | 2024 | 2 | 25.2
Clean-Tech Scenario | 2024 | 2 | 19
Clean-Tech Scenario | 2024 | 8 | 39
Clean-Tech Scenario | 2024 | 3 | -13.3
Clean-Tech Scenario | 2024 | 1 | 22.6
Clean-Tech Scenario | 2024 | 2 | -30.3
Clean-Tech Scenario | 2024 | 2 | 1.8
Clean-Tech Scenario | 2024 | 2 | 24.5
Clean-Tech Scenario | 2024 | 2 | -24.9
Clean-Tech Scenario | 2024 | 4 | -50
Clean-Tech Scenario | 2024 | 3 | 14.7
Clean-Tech Scenario | 2024 | 2 | 19.4
Clean-Tech Scenario | 2024 | 2 | -18.2
Clean-Tech Scenario | 2024 | 1 | -38.3
Clean-Tech Scenario | 2024 | 2 | 25.8
Clean-Tech Scenario | 2024 | 6 | -24.2
Clean-Tech Scenario | 2024 | 1 | -36.2
Clean-Tech Scenario | 2024 | 1 | -22.6
Clean-Tech Scenario | 2024 | 2 | 19.1
Clean-Tech Scenario | 2024 | 3 | -5.8
Clean-Tech Scenario | 2024 | 2 | 52.9
Clean-Tech Scenario | 2024 | 3 | -8.7
Clean-Tech Scenario | 2024 | 5 | 29.8
Clean-Tech Scenario | 2024 | 2 | -27.8
Clean-Tech Scenario | 2024 | 4 | 11.7
Clean-Tech Scenario | 2024 | 10 | 51.5
Clean-Tech Scenario | 2024 | 7 | -45.5
Clean-Tech Scenario | 2024 | 2 | 8.4
Clean-Tech Scenario | 2024 | 4 | -20.9
Clean-Tech Scenario | 2024 | 12 | -37
Clean-Tech Scenario | 2024 | 2 | 17.4
Clean-Tech Scenario | 2024 | 4 | -17.1
Clean-Tech Scenario | 2024 | 4 | 11.6
Clean-Tech Scenario | 2024 | 3 | -10.6
Clean-Tech Scenario | 2024 | 3 | -13
Clean-Tech Scenario | 2024 | 5 | 8.6
Clean-Tech Scenario | 2024 | 5 | -4.9
Clean-Tech Scenario | 2024 | 4 | 3.5
Clean-Tech Scenario | 2024 | 5 | 1.6
Clean-Tech Scenario | 2024 | 2 | 2.7
Clean-Tech Scenario | 2024 | 3 | -13.4
Clean-Tech Scenario | 2024 | 3 | -15.9
Clean-Tech Scenario | 2024 | 6 | -10.1
Clean-Tech Scenario | 2024 | 4 | -7.5
Clean-Tech Scenario | 2024 | 6 | 15.8
Clean-Tech Scenario | 2024 | 4 | 15.2
Clean-Tech Scenario | 2024 | 4 | 12.2
Clean-Tech Scenario | 2024 | 3 | -5
Clean-Tech Scenario | 2024 | 6 | -2.9
Clean-Tech Scenario | 2024 | 3 | 9.9
Clean-Tech Scenario | 2024 | 9 | -17.8
Clean-Tech Scenario | 2024 | 2 | 30.9
Clean-Tech Scenario | 2024 | 2 | 9.7
Clean-Tech Scenario | 2024 | 3 | -1.4
Clean-Tech Scenario | 2024 | 2 | 15.9
Clean-Tech Scenario | 2024 | 6 | -12.6
Clean-Tech Scenario | 2024 | 4 | 5
Clean-Tech Scenario | 2024 | 6 | -23.9
Clean-Tech Scenario | 2024 | 5 | 3.3
Clean-Tech Scenario | 2024 | 2 | 4.3
Clean-Tech Scenario | 2024 | 4 | 10
Clean-Tech Scenario | 2024 | 3 | -22.5
Clean-Tech Scenario | 2024 | 1 | -36.3
Clean-Tech Scenario | 2024 | 19 | 85.1
Clean-Tech Scenario | 2024 | 12 | -17.3
Clean-Tech Scenario | 2024 | 5 | 11.1
Clean-Tech Scenario | 2024 | 2 | 3.6
Clean-Tech Scenario | 2024 | 5 | -13.4
Clean-Tech Scenario | 2024 | 5 | 9
Clean-Tech Scenario | 2024 | 2 | -3.9
Clean-Tech Scenario | 2024 | 3 | -10.8
Clean-Tech Scenario | 2024 | 8 | 21
Clean-Tech Scenario | 2024 | 2 | 10.7
Clean-Tech Scenario | 2024 | 4 | -5.5
Clean-Tech Scenario | 2024 | 2 | 8.6
Clean-Tech Scenario | 2024 | 4 | 0.7
Clean-Tech Scenario | 2024 | 1 | 12.1
Clean-Tech Scenario | 2024 | 4 | 5.5
Clean-Tech Scenario | 2024 | 4 | 23.6
Clean-Tech Scenario | 2024 | 2 | -23.3
Clean-Tech Scenario | 2024 | 14 | -39.5
Clean-Tech Scenario | 2024 | 2 | -17.1
Clean-Tech Scenario | 2024 | 7 | 7.6
Clean-Tech Scenario | 2024 | 5 | -24.4
Clean-Tech Scenario | 2024 | 5 | -17
Clean-Tech Scenario | 2024 | 3 | 13.9
Clean-Tech Scenario | 2024 | 1 | -24.7
Clean-Tech Scenario | 2024 | 5 | -10.7
Clean-Tech Scenario | 2024 | 3 | -22
Clean-Tech Scenario | 2024 | 1 | 31
Clean-Tech Scenario | 2024 | 2 | -0.4
Clean-Tech Scenario | 2024 | 3 | 20.8
Clean-Tech Scenario | 2024 | 1 | 22.5
Clean-Tech Scenario | 2024 | 3 | 19.5
Clean-Tech Scenario | 2024 | 11 | -24.2
Clean-Tech Scenario | 2024 | 4 | -10.8
Clean-Tech Scenario | 2024 | 11 | 10.3
Clean-Tech Scenario | 2024 | 1 | 18.3
Clean-Tech Scenario | 2024 | 7 | -42.2
Clean-Tech Scenario | 2024 | 1 | 21.2
Clean-Tech Scenario | 2024 | 4 | -12.6
Clean-Tech Scenario | 2024 | 8 | 37.5
Clean-Tech Scenario | 2024 | 1 | 31.7
Clean-Tech Scenario | 2024 | 2 | -47.9
Clean-Tech Scenario | 2024 | 1 | 8.3
Clean-Tech Scenario | 2024 | 2 | -10.6
Clean-Tech Scenario | 2024 | 2 | -15
Clean-Tech Scenario | 2024 | 1 | 10.6
Clean-Tech Scenario | 2024 | 2 | -14.8
Clean-Tech Scenario | 2024 | 3 | -4.3
Clean-Tech Scenario | 2024 | 3 | -13.1
Clean-Tech Scenario | 2024 | 3 | 52.3
Clean-Tech Scenario | 2024 | 2 | 27.4
Clean-Tech Scenario | 2024 | 2 | -17.9
Clean-Tech Scenario | 2024 | 2 | 35.3
Clean-Tech Scenario | 2024 | 4 | 36.8
Clean-Tech Scenario | 2024 | 4 | 7.3
Clean-Tech Scenario | 2024 | 4 | -35.7
Clean-Tech Scenario | 2024 | 1 | -31.8
Clean-Tech Scenario | 2024 | 1 | 37.4
Clean-Tech Scenario | 2024 | 2 | 1.1
Clean-Tech Scenario | 2024 | 3 | 43.5
Clean-Tech Scenario | 2024 | 21 | -31.1
Clean-Tech Scenario | 2024 | 2 | 21.4
Clean-Tech Scenario | 2024 | 3 | 23.4
Clean-Tech Scenario | 2024 | 2 | -14.9
Clean-Tech Scenario | 2024 | 2 | 17
Clean-Tech Scenario | 2024 | 3 | -20.8
Clean-Tech Scenario | 2024 | 3 | -36.1
Clean-Tech Scenario | 2024 | 3 | 25.5
Clean-Tech Scenario | 2024 | 1 | 18.7
Clean-Tech Scenario | 2024 | 1 | -24.5
Clean-Tech Scenario | 2024 | 3 | 32.8
Clean-Tech Scenario | 2024 | 11 | 77.7
Clean-Tech Scenario | 2024 | 5 | -17.8
Clean-Tech Scenario | 2024 | 2 | -28.1
Clean-Tech Scenario | 2024 | 6 | 9.7
Clean-Tech Scenario | 2024 | 3 | -28.9
Clean-Tech Scenario | 2024 | 1 | 20.2
Clean-Tech Scenario | 2024 | 2 | -24.8
Clean-Tech Scenario | 2024 | 1 | 23.3
Clean-Tech Scenario | 2024 | 4 | 11.1
Clean-Tech Scenario | 2024 | 1 | -10.2
Clean-Tech Scenario | 2024 | 3 | 5.7
Clean-Tech Scenario | 2024 | 1 | -26.7
Clean-Tech Scenario | 2024 | 7 | 33.7
Clean-Tech Scenario | 2024 | 9 | 31.6
Clean-Tech Scenario | 2024 | 4 | -30.3
Clean-Tech Scenario | 2024 | 1 | -28.1
Clean-Tech Scenario | 2024 | 11 | -62
Clean-Tech Scenario | 2024 | 7 | -33.8
Clean-Tech Scenario | 2024 | 3 | 35.1
Clean-Tech Scenario | 2024 | 2 | -9.2
Clean-Tech Scenario | 2024 | 3 | 28.8
Clean-Tech Scenario | 2024 | 3 | 6.1
Clean-Tech Scenario | 2024 | 6 | 21.7
Clean-Tech Scenario | 2024 | 7 | -28.4
Clean-Tech Scenario | 2024 | 4 | -21.4
Clean-Tech Scenario | 2024 | 4 | -8.9
Clean-Tech Scenario | 2024 | 1 | 23.6
Clean-Tech Scenario | 2024 | 4 | 12
Clean-Tech Scenario | 2024 | 10 | 18.6
Clean-Tech Scenario | 2024 | 1 | 32.9
Clean-Tech Scenario | 2024 | 2 | -35.4
Clean-Tech Scenario | 2024 | 5 | -17.9
Clean-Tech Scenario | 2024 | 3 | 9.6
Clean-Tech Scenario | 2024 | 4 | 56
Clean-Tech Scenario | 2024 | 3 | 11.4
Clean-Tech Scenario | 2024 | 2 | 29.3
Clean-Tech Scenario | 2024 | 5 | -29.4
Clean-Tech Scenario | 2024 | 1 | 33.9
Clean-Tech Scenario | 2024 | 3 | 5.5
Clean-Tech Scenario | 2024 | 5 | -17.3
Clean-Tech Scenario | 2024 | 6 | 16.4
Clean-Tech Scenario | 2024 | 4 | 19.8
Clean-Tech Scenario | 2024 | 3 | 12.8
Clean-Tech Scenario | 2024 | 4 | 29.7
Clean-Tech Scenario | 2024 | 1 | -25.9
Clean-Tech Scenario | 2024 | 9 | -12.6
Clean-Tech Scenario | 2024 | 6 | 3
Clean-Tech Scenario | 2024 | 13 | -31.8
Clean-Tech Scenario | 2024 | 9 | 25
Clean-Tech Scenario | 2024 | 4 | -14.9
Clean-Tech Scenario | 2024 | 4 | 3.4
Clean-Tech Scenario | 2024 | 2 | -6.6
Clean-Tech Scenario | 2024 | 10 | 14.7
Clean-Tech Scenario | 2024 | 24 | -57.8
Clean-Tech Scenario | 2024 | 3 | 10.3
Clean-Tech Scenario | 2024 | 4 | -7
Clean-Tech Scenario | 2024 | 4 | -4.6
Clean-Tech Scenario | 2024 | 2 | -2.1
Clean-Tech Scenario | 2024 | 3 | 9.3
Clean-Tech Scenario | 2024 | 7 | -26.1
Clean-Tech Scenario | 2024 | 1 | 23.1
Clean-Tech Scenario | 2024 | 12 | 25.3
Clean-Tech Scenario | 2024 | 4 | 8.7
Clean-Tech Scenario | 2024 | 9 | -19.3
Clean-Tech Scenario | 2024 | 4 | 12.3
Clean-Tech Scenario | 2024 | 2 | -16
Clean-Tech Scenario | 2024 | 2 | -9
Clean-Tech Scenario | 2024 | 10 | -23.9
Clean-Tech Scenario | 2024 | 4 | -5.8
Clean-Tech Scenario | 2024 | 9 | -14.9
Clean-Tech Scenario | 2024 | 5 | -7
Clean-Tech Scenario | 2024 | 12 | 41.1
Clean-Tech Scenario | 2024 | 9 | -49
Clean-Tech Scenario | 2024 | 15 | 22.7
Clean-Tech Scenario | 2024 | 12 | -48.1
Clean-Tech Scenario | 2024 | 7 | 13
Clean-Tech Scenario | 2024 | 1 | -21.2
Clean-Tech Scenario | 2024 | 4 | 1.1
Clean-Tech Scenario | 2024 | 4 | -5
Clean-Tech Scenario | 2024 | 3 | -6.7
Clean-Tech Scenario | 2024 | 13 | -88.6
Clean-Tech Scenario | 2024 | 6 | 44.4
Clean-Tech Scenario | 2024 | 3 | -0.7
Clean-Tech Scenario | 2024 | 2 | 5.6
Clean-Tech Scenario | 2024 | 3 | 3.5
Clean-Tech Scenario | 2024 | 8 | -1.8
Clean-Tech Scenario | 2024 | 3 | 1.2
Clean-Tech Scenario | 2024 | 3 | 17.6
Clean-Tech Scenario | 2024 | 3 | 0.6
Clean-Tech Scenario | 2024 | 2 | 27
Clean-Tech Scenario | 2024 | 4 | -29.2
Clean-Tech Scenario | 2024 | 3 | -18.2
Clean-Tech Scenario | 2024 | 3 | 2
Clean-Tech Scenario | 2024 | 3 | -3.6
Clean-Tech Scenario | 2024 | 1 | -47.4
Clean-Tech Scenario | 2024 | 8 | -32.7
Clean-Tech Scenario | 2024 | 2 | 31.2
Clean-Tech Scenario | 2024 | 1 | 10.4
Clean-Tech Scenario | 2024 | 1 | 39.7
Clean-Tech Scenario | 2024 | 3 | 9.8
Clean-Tech Scenario | 2024 | 3 | -11.8
Clean-Tech Scenario | 2024 | 1 | -15.3
Clean-Tech Scenario | 2024 | 2 | -3.4
Clean-Tech Scenario | 2024 | 1 | -17.1
Clean-Tech Scenario | 2024 | 1 | 6.6
Clean-Tech Scenario | 2024 | 3 | 18.1
Clean-Tech Scenario | 2024 | 3 | 26
Clean-Tech Scenario | 2024 | 3 | 16.4
Clean-Tech Scenario | 2024 | 3 | 14.3
Clean-Tech Scenario | 2024 | 2 | 16.6
Clean-Tech Scenario | 2024 | 3 | 12.3
Clean-Tech Scenario | 2024 | 2 | 23.3
Clean-Tech Scenario | 2024 | 8 | 13.2
Clean-Tech Scenario | 2024 | 2 | -25.1
Clean-Tech Scenario | 2024 | 5 | -15.5
Clean-Tech Scenario | 2024 | 2 | 29.8
Clean-Tech Scenario | 2024 | 13 | -41.2
Clean-Tech Scenario | 2024 | 2 | 26.3
Clean-Tech Scenario | 2024 | 1 | 14.7
Clean-Tech Scenario | 2024 | 3 | 14.6
Clean-Tech Scenario | 2024 | 6 | 11.4
Clean-Tech Scenario | 2024 | 4 | 13.1
Clean-Tech Scenario | 2024 | 1 | -19
Clean-Tech Scenario | 2024 | 3 | -27.5
Clean-Tech Scenario | 2024 | 1 | -21.5
Clean-Tech Scenario | 2024 | 2 | -0.1
Clean-Tech Scenario | 2024 | 1 | -24.3
Clean-Tech Scenario | 2024 | 3 | 20.2
Clean-Tech Scenario | 2024 | 1 | -17.3
Clean-Tech Scenario | 2024 | 1 | 28.7
Clean-Tech Scenario | 2024 | 2 | -19.1
Clean-Tech Scenario | 2024 | 2 | -12.6
Clean-Tech Scenario | 2024 | 1 | 26.7
Clean-Tech Scenario | 2024 | 2 | -4.1
Clean-Tech Scenario | 2024 | 4 | -20
Clean-Tech Scenario | 2024 | 2 | -18.3
Clean-Tech Scenario | 2024 | 4 | -20.6
Clean-Tech Scenario | 2024 | 4 | 14.3
Clean-Tech Scenario | 2024 | 2 | 16.5
Clean-Tech Scenario | 2024 | 4 | 18
Clean-Tech Scenario | 2024 | 1 | 31.2
Clean-Tech Scenario | 2024 | 3 | 11.2
Clean-Tech Scenario | 2024 | 2 | -34.3
Clean-Tech Scenario | 2024 | 2 | 5.2
Clean-Tech Scenario | 2024 | 3 | 17.5
Clean-Tech Scenario | 2024 | 2 | -27.9
Clean-Tech Scenario | 2024 | 3 | -13.2
Clean-Tech Scenario | 2024 | 3 | 23.6
Clean-Tech Scenario | 2024 | 14 | 32.6
Clean-Tech Scenario | 2024 | 1 | -26.6
Clean-Tech Scenario | 2024 | 6 | -24.3
Clean-Tech Scenario | 2024 | 5 | -25
Clean-Tech Scenario | 2024 | 2 | 35
Clean-Tech Scenario | 2024 | 2 | 13.8
Clean-Tech Scenario | 2024 | 3 | -18.6
Clean-Tech Scenario | 2024 | 2 | -10.4
Clean-Tech Scenario | 2024 | 2 | -13.5
Clean-Tech Scenario | 2024 | 1 | 21.9
Clean-Tech Scenario | 2024 | 3 | 48.4
Clean-Tech Scenario | 2024 | 1 | 46.9
Clean-Tech Scenario | 2024 | 1 | 20.5
Clean-Tech Scenario | 2024 | 7 | -32.2
Clean-Tech Scenario | 2024 | 7 | -33.1
Clean-Tech Scenario | 2024 | 1 | 5.3
Clean-Tech Scenario | 2024 | 4 | -9.4
Clean-Tech Scenario | 2024 | 2 | 14.4
Clean-Tech Scenario | 2024 | 2 | 59.6
Clean-Tech Scenario | 2024 | 1 | 32.1
Clean-Tech Scenario | 2024 | 2 | 16.8
Clean-Tech Scenario | 2024 | 7 | 34.8
Clean-Tech Scenario | 2024 | 6 | 23.4
Clean-Tech Scenario | 2024 | 1 | -27
Clean-Tech Scenario | 2024 | 3 | -14.6
Clean-Tech Scenario | 2024 | 2 | -16.3
Clean-Tech Scenario | 2024 | 2 | 18.4
Clean-Tech Scenario | 2024 | 17 | -22.2
Clean-Tech Scenario | 2024 | 1 | -33.5
Clean-Tech Scenario | 2024 | 5 | -26.2
Clean-Tech Scenario | 2024 | 6 | 41.6
Clean-Tech Scenario | 2024 | 1 | 21
Clean-Tech Scenario | 2024 | 1 | -15.5
Clean-Tech Scenario | 2024 | 1 | 23.2
Clean-Tech Scenario | 2024 | 4 | -21.7
Clean-Tech Scenario | 2024 | 9 | 34
Clean-Tech Scenario | 2024 | 1 | -41.4
Clean-Tech Scenario | 2024 | 3 | -32.3
Clean-Tech Scenario | 2024 | 5 | 24
Clean-Tech Scenario | 2024 | 3 | 32.4
Clean-Tech Scenario | 2024 | 4 | -36.5
Clean-Tech Scenario | 2024 | 2 | 22.6
Clean-Tech Scenario | 2024 | 5 | 25.8
Clean-Tech Scenario | 2024 | 5 | 28.3
Clean-Tech Scenario | 2024 | 5 | -28.1
Clean-Tech Scenario | 2024 | 4 | 28.5
Clean-Tech Scenario | 2024 | 1 | -27.2
Clean-Tech Scenario | 2024 | 1 | 42.4
Clean-Tech Scenario | 2024 | 2 | -23.9
Clean-Tech Scenario | 2024 | 9 | 32
Clean-Tech Scenario | 2024 | 12 | -49.2
Clean-Tech Scenario | 2024 | 3 | 14
Clean-Tech Scenario | 2024 | 1 | -15.4
Clean-Tech Scenario | 2024 | 6 | 23.6
Clean-Tech Scenario | 2024 | 7 | 19.2
Clean-Tech Scenario | 2024 | 5 | 37.8
Clean-Tech Scenario | 2024 | 20 | -14.7
Clean-Tech Scenario | 2024 | 1 | 12.4
Clean-Tech Scenario | 2024 | 2 | 10.2
Clean-Tech Scenario | 2024 | 1 | 21.4
Clean-Tech Scenario | 2024 | 5 | -8.9
Clean-Tech Scenario | 2024 | 5 | -9.6
Clean-Tech Scenario | 2024 | 5 | -20.4
Clean-Tech Scenario | 2024 | 2 | 2.6
Clean-Tech Scenario | 2024 | 2 | -3.1
Clean-Tech Scenario | 2024 | 2 | -0.9
Clean-Tech Scenario | 2024 | 3 | -20.6
Clean-Tech Scenario | 2024 | 10 | 36.8
Clean-Tech Scenario | 2024 | 5 | -37.8
Clean-Tech Scenario | 2024 | 5 | 9.2
Clean-Tech Scenario | 2024 | 4 | -2.9
Clean-Tech Scenario | 2024 | 3 | 14.2
Clean-Tech Scenario | 2024 | 6 | -9.5
Clean-Tech Scenario | 2024 | 1 | -17.6
Clean-Tech Scenario | 2024 | 9 | 12
Clean-Tech Scenario | 2024 | 12 | -19.1
Clean-Tech Scenario | 2024 | 5 | -1.1
Clean-Tech Scenario | 2024 | 4 | 1.7
Clean-Tech Scenario | 2024 | 5 | 11.7
Clean-Tech Scenario | 2024 | 3 | -15.6
Clean-Tech Scenario | 2024 | 2 | -3.5
Clean-Tech Scenario | 2024 | 6 | -20.5
Clean-Tech Scenario | 2024 | 4 | 16.7
Clean-Tech Scenario | 2024 | 2 | 6.3
Clean-Tech Scenario | 2024 | 11 | 33.5
Clean-Tech Scenario | 2024 | 7 | -8.9
Clean-Tech Scenario | 2024 | 2 | -20
Clean-Tech Scenario | 2024 | 16 | 36.3
Clean-Tech Scenario | 2024 | 1 | -48
Clean-Tech Scenario | 2024 | 1 | 37.1
Clean-Tech Scenario | 2024 | 3 | -6.5
Clean-Tech Scenario | 2024 | 6 | -15.3
Clean-Tech Scenario | 2024 | 4 | -24.5
Clean-Tech Scenario | 2024 | 2 | -24.6
Clean-Tech Scenario | 2024 | 6 | -21.3
Clean-Tech Scenario | 2024 | 37 | -58.4
Clean-Tech Scenario | 2024 | 2 | -8.8
Clean-Tech Scenario | 2024 | 2 | 22.9
Clean-Tech Scenario | 2024 | 1 | -30.5
Clean-Tech Scenario | 2024 | 1 | 20
Clean-Tech Scenario | 2024 | 2 | -21.7
Clean-Tech Scenario | 2024 | 1 | -11.5
Clean-Tech Scenario | 2024 | 3 | 23
Clean-Tech Scenario | 2024 | 4 | -18.7
Clean-Tech Scenario | 2024 | 5 | 16.3
Clean-Tech Scenario | 2024 | 5 | -6.1
Clean-Tech Scenario | 2024 | 4 | 7.5
Clean-Tech Scenario | 2024 | 2 | 11
Clean-Tech Scenario | 2024 | 1 | 28.8
Clean-Tech Scenario | 2024 | 4 | 23
Clean-Tech Scenario | 2024 | 2 | -31.3
Clean-Tech Scenario | 2024 | 7 | 29.7
Clean-Tech Scenario | 2024 | 2 | 7.9
Clean-Tech Scenario | 2024 | 24 | -82.3
Clean-Tech Scenario | 2024 | 11 | -77.5
Clean-Tech Scenario | 2024 | 5 | 28.5
Clean-Tech Scenario | 2024 | 9 | -33.2
Clean-Tech Scenario | 2024 | 2 | -10.3
Clean-Tech Scenario | 2024 | 1 | 31.3
Clean-Tech Scenario | 2024 | 1 | 30.8
Clean-Tech Scenario | 2024 | 8 | 54.5
Clean-Tech Scenario | 2024 | 4 | -16.7
Clean-Tech Scenario | 2024 | 8 | 36
Clean-Tech Scenario | 2024 | 3 | -32.2
Clean-Tech Scenario | 2024 | 1 | -27.7
Clean-Tech Scenario | 2024 | 1 | 25.1
Clean-Tech Scenario | 2024 | 3 | 27.6
Clean-Tech Scenario | 2024 | 2 | -20.2
Clean-Tech Scenario | 2024 | 7 | 36.6
Clean-Tech Scenario | 2024 | 1 | -12.5
Clean-Tech Scenario | 2024 | 2 | 48.6
Clean-Tech Scenario | 2024 | 11 | 33.8
Clean-Tech Scenario | 2024 | 2 | -37.8
Clean-Tech Scenario | 2024 | 7 | 27.7
Clean-Tech Scenario | 2024 | 1 | -19.1
Clean-Tech Scenario | 2024 | 8 | -51.8
Clean-Tech Scenario | 2024 | 3 | 28.7
Clean-Tech Scenario | 2024 | 3 | 37.7
Clean-Tech Scenario | 2024 | 3 | 12.6
Clean-Tech Scenario | 2024 | 3 | -23.8
Clean-Tech Scenario | 2024 | 9 | 20.1
Clean-Tech Scenario | 2024 | 1 | -26.4
Clean-Tech Scenario | 2024 | 2 | 40.7
Clean-Tech Scenario | 2024 | 2 | -4
Clean-Tech Scenario | 2024 | 9 | -24.5
Clean-Tech Scenario | 2024 | 1 | 34.7
Clean-Tech Scenario | 2024 | 7 | -12.2
Clean-Tech Scenario | 2024 | 12 | 76.3
Clean-Tech Scenario | 2024 | 6 | -27.8
Clean-Tech Scenario | 2024 | 11 | 46.5
Clean-Tech Scenario | 2024 | 3 | -50.8
Clean-Tech Scenario | 2024 | 17 | 75.8
Clean-Tech Scenario | 2024 | 1 | 4
Clean-Tech Scenario | 2024 | 2 | -31.5
Clean-Tech Scenario | 2024 | 1 | -41
Clean-Tech Scenario | 2024 | 3 | 15.1
Clean-Tech Scenario | 2024 | 1 | -31.7
Clean-Tech Scenario | 2024 | 8 | 16.2
Clean-Tech Scenario | 2024 | 9 | -44
Clean-Tech Scenario | 2024 | 5 | 18.3
Clean-Tech Scenario | 2024 | 4 | 21
Clean-Tech Scenario | 2024 | 2 | -31.9
Clean-Tech Scenario | 2024 | 3 | 24.7
Clean-Tech Scenario | 2024 | 2 | -9.4
Clean-Tech Scenario | 2024 | 2 | 19.7
Clean-Tech Scenario | 2024 | 2 | -5.7
Clean-Tech Scenario | 2024 | 1 | 40.8
Clean-Tech Scenario | 2024 | 3 | -15.2
Clean-Tech Scenario | 2024 | 2 | 3.5
Clean-Tech Scenario | 2024 | 2 | -27.1
Clean-Tech Scenario | 2024 | 6 | 37.6
Clean-Tech Scenario | 2024 | 3 | 17.3
Clean-Tech Scenario | 2024 | 3 | -11.1
Clean-Tech Scenario | 2024 | 11 | -18.9
Clean-Tech Scenario | 2024 | 4 | -7.6
Clean-Tech Scenario | 2024 | 4 | 19.9
Clean-Tech Scenario | 2024 | 1 | 24.5
Clean-Tech Scenario | 2024 | 6 | -20.7
Clean-Tech Scenario | 2024 | 1 | -27.3
Clean-Tech Scenario | 2024 | 6 | -35.7
Clean-Tech Scenario | 2024 | 5 | -20.5
Clean-Tech Scenario | 2024 | 5 | -18.8
Clean-Tech Scenario | 2024 | 3 | 13.2
Clean-Tech Scenario | 2024 | 4 | -27.2
Clean-Tech Scenario | 2024 | 3 | 18.8
Clean-Tech Scenario | 2024 | 2 | 22.2
Clean-Tech Scenario | 2024 | 3 | 48.8
Clean-Tech Scenario | 2024 | 4 | 9.1
Clean-Tech Scenario | 2024 | 4 | -36.1
Clean-Tech Scenario | 2024 | 10 | 22.5
Clean-Tech Scenario | 2024 | 5 | -27.9
Clean-Tech Scenario | 2024 | 2 | -15.2
Clean-Tech Scenario | 2024 | 3 | 10.1
Clean-Tech Scenario | 2024 | 1 | -25.8
Clean-Tech Scenario | 2024 | 1 | -16.3
Clean-Tech Scenario | 2024 | 3 | -14.2
Clean-Tech Scenario | 2024 | 2 | 37.3
Clean-Tech Scenario | 2024 | 2 | 18.9
Clean-Tech Scenario | 2024 | 2 | -20.9
Clean-Tech Scenario | 2024 | 5 | 24.2
Clean-Tech Scenario | 2024 | 13 | 35.6
Clean-Tech Scenario | 2024 | 12 | -62
Clean-Tech Scenario | 2024 | 9 | 37.5
Clean-Tech Scenario | 2024 | 3 | 34
Clean-Tech Scenario | 2024 | 15 | -35.7
Clean-Tech Scenario | 2024 | 12 | 38.6
Clean-Tech Scenario | 2024 | 7 | -11.8
Clean-Tech Scenario | 2024 | 3 | -30.8
Clean-Tech Scenario | 2024 | 1 | 18.5
Clean-Tech Scenario | 2024 | 4 | -24.3
Clean-Tech Scenario | 2024 | 5 | -19.3
Clean-Tech Scenario | 2024 | 2 | -20.4
Clean-Tech Scenario | 2024 | 3 | 15.3
Clean-Tech Scenario | 2024 | 2 | 34.5
Clean-Tech Scenario | 2024 | 1 | 27.5
Clean-Tech Scenario | 2024 | 1 | 13.6
Clean-Tech Scenario | 2024 | 3 | 22.6
Clean-Tech Scenario | 2024 | 2 | 9.8
Clean-Tech Scenario | 2024 | 3 | 22.4
Clean-Tech Scenario | 2024 | 1 | 29
Clean-Tech Scenario | 2024 | 1 | 24.1
Clean-Tech Scenario | 2024 | 8 | -28.9
Clean-Tech Scenario | 2024 | 6 | 34.7
Clean-Tech Scenario | 2024 | 5 | -14
Clean-Tech Scenario | 2024 | 13 | 30.3
Clean-Tech Scenario | 2024 | 2 | -17.6
Clean-Tech Scenario | 2024 | 6 | -33.4
Clean-Tech Scenario | 2024 | 4 | 14
Clean-Tech Scenario | 2024 | 6 | -21.1
Clean-Tech Scenario | 2024 | 2 | 38
Clean-Tech Scenario | 2024 | 7 | 33.2
Clean-Tech Scenario | 2024 | 3 | -27.3
Clean-Tech Scenario | 2024 | 7 | -35
Clean-Tech Scenario | 2024 | 7 | -23
Clean-Tech Scenario | 2024 | 3 | 50.9
Clean-Tech Scenario | 2024 | 7 | -28.8
Clean-Tech Scenario | 2024 | 1 | 34.5
Clean-Tech Scenario | 2024 | 4 | 11.4
Clean-Tech Scenario | 2024 | 10 | -37.4
Clean-Tech Scenario | 2024 | 11 | 62.9
Clean-Tech Scenario | 2024 | 5 | -25.3
Clean-Tech Scenario | 2024 | 4 | -22.3
Clean-Tech Scenario | 2024 | 3 | 30.9
Clean-Tech Scenario | 2024 | 2 | -36.4
Clean-Tech Scenario | 2024 | 3 | 20.5
Clean-Tech Scenario | 2024 | 1 | -5.5
Clean-Tech Scenario | 2024 | 4 | -17.3
Clean-Tech Scenario | 2024 | 2 | -11.6
Clean-Tech Scenario | 2024 | 2 | 14.1
Clean-Tech Scenario | 2024 | 2 | 23.4
Clean-Tech Scenario | 2024 | 1 | 40.9
Clean-Tech Scenario | 2024 | 3 | -27.9
Clean-Tech Scenario | 2024 | 22 | -35.9
Clean-Tech Scenario | 2024 | 3 | -9.8
Clean-Tech Scenario | 2024 | 3 | -18.9
Clean-Tech Scenario | 2024 | 1 | 30.6
Clean-Tech Scenario | 2024 | 6 | -18.9
Clean-Tech Scenario | 2024 | 4 | 15.6
Clean-Tech Scenario | 2024 | 1 | 34
Clean-Tech Scenario | 2024 | 3 | 31.3
Clean-Tech Scenario | 2024 | 3 | -6.8
Clean-Tech Scenario | 2024 | 3 | 8.1
Clean-Tech Scenario | 2024 | 1 | -14.5
Clean-Tech Scenario | 2024 | 3 | 8.5
Clean-Tech Scenario | 2024 | 1 | -26.8
Clean-Tech Scenario | 2024 | 3 | 11.9
Clean-Tech Scenario | 2024 | 4 | -14.6
Clean-Tech Scenario | 2024 | 6 | 6.7
Clean-Tech Scenario | 2024 | 3 | 15.4
Clean-Tech Scenario | 2024 | 1 | -20.5
Clean-Tech Scenario | 2024 | 1 | -25.5
Clean-Tech Scenario | 2024 | 4 | 12.7
Clean-Tech Scenario | 2024 | 6 | -16.1
Clean-Tech Scenario | 2024 | 2 | 16.2
Clean-Tech Scenario | 2024 | 7 | -29.5
Clean-Tech Scenario | 2024 | 4 | 14.9
Clean-Tech Scenario | 2024 | 8 | -25.7
Clean-Tech Scenario | 2024 | 8 | -8.1
Clean-Tech Scenario | 2024 | 20 | 52.4
Clean-Tech Scenario | 2024 | 3 | -24.4
Clean-Tech Scenario | 2024 | 2 | 21.8
Clean-Tech Scenario | 2024 | 2 | 15.5
Clean-Tech Scenario | 2024 | 3 | -4.1
Clean-Tech Scenario | 2024 | 1 | -25.3
Clean-Tech Scenario | 2024 | 8 | 21.6
Clean-Tech Scenario | 2024 | 2 | -21.9
Clean-Tech Scenario | 2024 | 3 | 41.9
Clean-Tech Scenario | 2024 | 6 | -31.8
Clean-Tech Scenario | 2024 | 5 | -31.9
Clean-Tech Scenario | 2024 | 3 | -22.8
Clean-Tech Scenario | 2024 | 33 | 45.7
Clean-Tech Scenario | 2024 | 3 | 27.9
Clean-Tech Scenario | 2024 | 2 | 36.8
Clean-Tech Scenario | 2024 | 1 | 15.2
Clean-Tech Scenario | 2024 | 3 | 23.2
Clean-Tech Scenario | 2024 | 4 | 16.5
Clean-Tech Scenario | 2024 | 4 | -29
Clean-Tech Scenario | 2024 | 9 | -33.3
Clean-Tech Scenario | 2024 | 1 | -16.6
Clean-Tech Scenario | 2024 | 1 | 43.7
Clean-Tech Scenario | 2024 | 5 | -18.9
Clean-Tech Scenario | 2024 | 4 | 25.8
Clean-Tech Scenario | 2024 | 2 | 2.1
Clean-Tech Scenario | 2024 | 2 | -3
Clean-Tech Scenario | 2024 | 2 | 17.2
Clean-Tech Scenario | 2024 | 5 | -9.1
Clean-Tech Scenario | 2024 | 4 | -7.7
Clean-Tech Scenario | 2024 | 4 | 22.1
Clean-Tech Scenario | 2024 | 3 | -16.5
Clean-Tech Scenario | 2024 | 3 | 12.2
Clean-Tech Scenario | 2024 | 1 | 16.4
Clean-Tech Scenario | 2024 | 6 | -23.7
Clean-Tech Scenario | 2024 | 39 | 81.3
Clean-Tech Scenario | 2024 | 9 | 30.6
Clean-Tech Scenario | 2024 | 1 | -19.3
Clean-Tech Scenario | 2024 | 3 | -29.4
Clean-Tech Scenario | 2024 | 2 | -10.1
Clean-Tech Scenario | 2024 | 2 | -17.3
Clean-Tech Scenario | 2024 | 2 | -12.7
Clean-Tech Scenario | 2024 | 5 | -24.8
Clean-Tech Scenario | 2024 | 3 | 30.4
Clean-Tech Scenario | 2024 | 1 | 30.2
Clean-Tech Scenario | 2024 | 10 | 18.7
Clean-Tech Scenario | 2024 | 3 | 20
Clean-Tech Scenario | 2024 | 4 | 27.8
Clean-Tech Scenario | 2024 | 3 | 11.8
Clean-Tech Scenario | 2024 | 1 | -7.9
Clean-Tech Scenario | 2024 | 3 | 8
Clean-Tech Scenario | 2024 | 6 | -19.6
Clean-Tech Scenario | 2024 | 4 | 21.1
Clean-Tech Scenario | 2024 | 8 | 27.8
Clean-Tech Scenario | 2024 | 2 | 27.3
Clean-Tech Scenario | 2024 | 2 | -50.8
Clean-Tech Scenario | 2024 | 8 | 23.6
Clean-Tech Scenario | 2024 | 1 | -29
Clean-Tech Scenario | 2024 | 4 | 4.7
Clean-Tech Scenario | 2024 | 3 | -10
Clean-Tech Scenario | 2024 | 4 | 28
Clean-Tech Scenario | 2024 | 1 | -20
Clean-Tech Scenario | 2024 | 1 | -31.3
Clean-Tech Scenario | 2024 | 3 | -17.5
Clean-Tech Scenario | 2024 | 3 | 41.5
Clean-Tech Scenario | 2024 | 11 | 29.1
Clean-Tech Scenario | 2024 | 3 | -36.9
Clean-Tech Scenario | 2024 | 2 | 13.7
Clean-Tech Scenario | 2024 | 1 | -21.4
Clean-Tech Scenario | 2024 | 1 | -9.9
Clean-Tech Scenario | 2024 | 1 | -31.6
Clean-Tech Scenario | 2024 | 1 | 31.8
Clean-Tech Scenario | 2024 | 2 | 60.7
Clean-Tech Scenario | 2024 | 4 | -16.8
Clean-Tech Scenario | 2024 | 2 | 38.1
Clean-Tech Scenario | 2024 | 1 | -40.8
Clean-Tech Scenario | 2024 | 4 | -22
Clean-Tech Scenario | 2024 | 5 | -28.3
Clean-Tech Scenario | 2024 | 9 | 28.1
Clean-Tech Scenario | 2024 | 8 | 29.6
Clean-Tech Scenario | 2024 | 1 | -19.8
Clean-Tech Scenario | 2024 | 1 | 50.9
Clean-Tech Scenario | 2024 | 2 | -28.4
Clean-Tech Scenario | 2024 | 4 | 27.2
Clean-Tech Scenario | 2024 | 2 | -29.4
Clean-Tech Scenario | 2024 | 6 | -32.5
Clean-Tech Scenario | 2024 | 2 | 27.5
Clean-Tech Scenario | 2024 | 5 | 32.4
Clean-Tech Scenario | 2024 | 3 | -12.1
Clean-Tech Scenario | 2024 | 2 | -32.7
Clean-Tech Scenario | 2024 | 3 | 15
Clean-Tech Scenario | 2024 | 6 | -29.5
Clean-Tech Scenario | 2024 | 1 | -27.5
Clean-Tech Scenario | 2024 | 2 | -6.3
Clean-Tech Scenario | 2024 | 1 | 29.3
Clean-Tech Scenario | 2024 | 3 | 21
Clean-Tech Scenario | 2024 | 10 | 27.5
Clean-Tech Scenario | 2024 | 3 | 21.8
Clean-Tech Scenario | 2024 | 5 | 26
Clean-Tech Scenario | 2024 | 2 | -22.6
Clean-Tech Scenario | 2024 | 4 | 16.8
Clean-Tech Scenario | 2024 | 4 | 17.4
Clean-Tech Scenario | 2024 | 1 | 19.8
Clean-Tech Scenario | 2024 | 9 | 16.2
Clean-Tech Scenario | 2024 | 14 | 28.9
Clean-Tech Scenario | 2024 | 4 | -22.7
Clean-Tech Scenario | 2024 | 2 | 19.6
Clean-Tech Scenario | 2024 | 3 | -19.9
Clean-Tech Scenario | 2024 | 2 | -20.8
Clean-Tech Scenario | 2024 | 1 | -11.3
Clean-Tech Scenario | 2024 | 8 | 27.9
Clean-Tech Scenario | 2024 | 3 | -15.5
Clean-Tech Scenario | 2024 | 3 | 23.3
Clean-Tech Scenario | 2024 | 3 | -31.2
Clean-Tech Scenario | 2024 | 2 | 5.8
Clean-Tech Scenario | 2024 | 3 | 42.7
Clean-Tech Scenario | 2024 | 11 | 48.8
Clean-Tech Scenario | 2024 | 2 | 28
Clean-Tech Scenario | 2024 | 3 | -8.3
Clean-Tech Scenario | 2024 | 1 | 39.1
Clean-Tech Scenario | 2024 | 3 | 19.9
Clean-Tech Scenario | 2024 | 3 | -25
Clean-Tech Scenario | 2024 | 2 | 34
Clean-Tech Scenario | 2024 | 10 | -12
Clean-Tech Scenario | 2024 | 7 | -21.2
Clean-Tech Scenario | 2024 | 2 | -35.9
Clean-Tech Scenario | 2024 | 4 | 13.6
Clean-Tech Scenario | 2024 | 3 | -5.6
Clean-Tech Scenario | 2024 | 4 | -32.4
Clean-Tech Scenario | 2024 | 3 | 12.5
Clean-Tech Scenario | 2024 | 5 | 19.4
Clean-Tech Scenario | 2024 | 15 | 16.5
Clean-Tech Scenario | 2024 | 3 | -18.8
Clean-Tech Scenario | 2024 | 10 | -42.1
Clean-Tech Scenario | 2024 | 6 | 23.7
Clean-Tech Scenario | 2024 | 11 | 20.3
Clean-Tech Scenario | 2024 | 8 | 13.5
Clean-Tech Scenario | 2024 | 7 | 20
Clean-Tech Scenario | 2024 | 4 | 17.6
Clean-Tech Scenario | 2024 | 1 | -22.5
Clean-Tech Scenario | 2024 | 2 | -17.2
Clean-Tech Scenario | 2024 | 4 | -13.5
Clean-Tech Scenario | 2024 | 3 | -18.7
Clean-Tech Scenario | 2024 | 5 | 40
Clean-Tech Scenario | 2024 | 6 | 27.7
Clean-Tech Scenario | 2024 | 4 | -22.6
Clean-Tech Scenario | 2024 | 9 | 33.7
Clean-Tech Scenario | 2024 | 1 | 29.5
Clean-Tech Scenario | 2024 | 3 | 6.5
Clean-Tech Scenario | 2024 | 9 | 22.2
Clean-Tech Scenario | 2024 | 4 | 18.6
Clean-Tech Scenario | 2024 | 4 | -41.8
Clean-Tech Scenario | 2024 | 3 | 32.1
Clean-Tech Scenario | 2024 | 9 | 25.4
Clean-Tech Scenario | 2024 | 4 | 12.6
Clean-Tech Scenario | 2024 | 3 | 30
Clean-Tech Scenario | 2024 | 8 | 26.8
Clean-Tech Scenario | 2024 | 8 | 54.4
Clean-Tech Scenario | 2024 | 6 | -26
Clean-Tech Scenario | 2024 | 3 | 45.4
Clean-Tech Scenario | 2024 | 4 | 11.8
Clean-Tech Scenario | 2024 | 5 | 9.7
Clean-Tech Scenario | 2024 | 11 | 17.4
Clean-Tech Scenario | 2024 | 3 | -13.8
Clean-Tech Scenario | 2024 | 2 | -36.3
Clean-Tech Scenario | 2024 | 3 | 21.6
Clean-Tech Scenario | 2024 | 7 | 10.3
Clean-Tech Scenario | 2024 | 5 | 19.5
Clean-Tech Scenario | 2024 | 2 | 21.6
Clean-Tech Scenario | 2024 | 5 | 26.3
Clean-Tech Scenario | 2024 | 3 | 31.4
Clean-Tech Scenario | 2024 | 2 | -5.2
Clean-Tech Scenario | 2024 | 2 | -24.2
Clean-Tech Scenario | 2024 | 2 | 14.5
Clean-Tech Scenario | 2024 | 1 | -34.4
Clean-Tech Scenario | 2024 | 7 | -22.4
Clean-Tech Scenario | 2024 | 6 | 32.5
Clean-Tech Scenario | 2024 | 5 | 26.9
Clean-Tech Scenario | 2024 | 1 | -15.1
Clean-Tech Scenario | 2024 | 1 | 27.2
Clean-Tech Scenario | 2024 | 1 | -42.3
Clean-Tech Scenario | 2024 | 5 | -13.8
Clean-Tech Scenario | 2024 | 2 | 42.7
Clean-Tech Scenario | 2024 | 1 | 25
Clean-Tech Scenario | 2024 | 5 | 35.7
Clean-Tech Scenario | 2024 | 7 | 22
Clean-Tech Scenario | 2024 | 2 | 16.7
Clean-Tech Scenario | 2024 | 6 | -16.3
Clean-Tech Scenario | 2024 | 1 | 32
Clean-Tech Scenario | 2024 | 2 | 20.7
Clean-Tech Scenario | 2024 | 2 | -25.9
Clean-Tech Scenario | 2024 | 2 | 29
Clean-Tech Scenario | 2024 | 5 | -14.2
Clean-Tech Scenario | 2024 | 2 | -12.9
Clean-Tech Scenario | 2024 | 2 | -15.8
Clean-Tech Scenario | 2024 | 20 | 38.8
Clean-Tech Scenario | 2024 | 3 | -1.5
Clean-Tech Scenario | 2024 | 4 | 47.5
Clean-Tech Scenario | 2024 | 1 | -35.4
Clean-Tech Scenario | 2024 | 4 | -24
Clean-Tech Scenario | 2024 | 1 | -45
Clean-Tech Scenario | 2024 | 7 | 40.9
Clean-Tech Scenario | 2024 | 1 | -33.7
Clean-Tech Scenario | 2024 | 2 | -22.7
Clean-Tech Scenario | 2024 | 30 | 25.2
Clean-Tech Scenario | 2024 | 3 | -7.5
Clean-Tech Scenario | 2024 | 2 | -1.6
Clean-Tech Scenario | 2024 | 5 | 22.8
Clean-Tech Scenario | 2024 | 1 | 35.4
Clean-Tech Scenario | 2024 | 3 | -27.2
Clean-Tech Scenario | 2024 | 3 | 38.6
Clean-Tech Scenario | 2024 | 8 | 28.7
Clean-Tech Scenario | 2024 | 6 | -46.2
Clean-Tech Scenario | 2024 | 4 | 27
Clean-Tech Scenario | 2024 | 3 | -40.9
Clean-Tech Scenario | 2024 | 2 | 12.6
Clean-Tech Scenario | 2024 | 1 | -47.2
Clean-Tech Scenario | 2024 | 1 | -31
Clean-Tech Scenario | 2024 | 4 | 35
Clean-Tech Scenario | 2024 | 5 | -29.5
Clean-Tech Scenario | 2024 | 2 | -17.8
Clean-Tech Scenario | 2024 | 5 | -31.4
Clean-Tech Scenario | 2024 | 8 | -20.9
Clean-Tech Scenario | 2024 | 7 | 46.2
Clean-Tech Scenario | 2024 | 4 | -19.9
Clean-Tech Scenario | 2024 | 5 | -16.7
Clean-Tech Scenario | 2024 | 1 | -24.9
Clean-Tech Scenario | 2024 | 1 | 26.8
Clean-Tech Scenario | 2024 | 3 | -32
Clean-Tech Scenario | 2024 | 1 | 32.8
Clean-Tech Scenario | 2024 | 2 | 31.8
Clean-Tech Scenario | 2024 | 4 | 17.7
Clean-Tech Scenario | 2024 | 1 | 17.5
Clean-Tech Scenario | 2024 | 3 | -22.3
Clean-Tech Scenario | 2024 | 5 | 52.1
Clean-Tech Scenario | 2024 | 2 | 23.9
Clean-Tech Scenario | 2024 | 3 | -22.6
Clean-Tech Scenario | 2024 | 1 | 44.5
Clean-Tech Scenario | 2024 | 2 | 25.5
Clean-Tech Scenario | 2024 | 2 | -20.6
Clean-Tech Scenario | 2024 | 2 | 17.7
Clean-Tech Scenario | 2024 | 2 | 24.2
Clean-Tech Scenario | 2024 | 8 | 28.9
Clean-Tech Scenario | 2024 | 3 | -4.7
Clean-Tech Scenario | 2024 | 4 | -20.5
Clean-Tech Scenario | 2024 | 1 | 56.5
Clean-Tech Scenario | 2024 | 1 | 29.2
Clean-Tech Scenario | 2024 | 6 | 35.3
Clean-Tech Scenario | 2024 | 18 | 47.9
Clean-Tech Scenario | 2024 | 3 | -23.1
Clean-Tech Scenario | 2024 | 3 | 36.7
Clean-Tech Scenario | 2024 | 1 | 27.1
Clean-Tech Scenario | 2024 | 5 | 15.2
Clean-Tech Scenario | 2024 | 7 | 20.6
Clean-Tech Scenario | 2024 | 2 | 33.8
Clean-Tech Scenario | 2024 | 8 | -45
Clean-Tech Scenario | 2024 | 4 | -17.5
Clean-Tech Scenario | 2024 | 5 | 42.1
Clean-Tech Scenario | 2024 | 2 | -7.7
Clean-Tech Scenario | 2024 | 2 | -35.3
Clean-Tech Scenario | 2024 | 2 | -4.2
Clean-Tech Scenario | 2024 | 3 | 9.2
Clean-Tech Scenario | 2024 | 3 | 12.1
Clean-Tech Scenario | 2024 | 2 | 10.8
Clean-Tech Scenario | 2024 | 5 | 4.1
Clean-Tech Scenario | 2024 | 4 | 10.2
Clean-Tech Scenario | 2024 | 4 | 4.9
Clean-Tech Scenario | 2024 | 3 | 3.7
Clean-Tech Scenario | 2024 | 4 | -6
Clean-Tech Scenario | 2024 | 4 | -6.9
Clean-Tech Scenario | 2024 | 2 | 32.6
Clean-Tech Scenario | 2024 | 10 | 34.7
Clean-Tech Scenario | 2024 | 5 | 8.7
Clean-Tech Scenario | 2024 | 7 | 15
Clean-Tech Scenario | 2024 | 3 | -30.6
Clean-Tech Scenario | 2024 | 5 | 21.9
Clean-Tech Scenario | 2024 | 5 | 15.4
Clean-Tech Scenario | 2024 | 11 | -54.3
Clean-Tech Scenario | 2024 | 3 | 16.1
Clean-Tech Scenario | 2024 | 4 | 33.2
Clean-Tech Scenario | 2024 | 3 | 38
Clean-Tech Scenario | 2024 | 11 | 46.9
Clean-Tech Scenario | 2024 | 8 | -45.9
Clean-Tech Scenario | 2024 | 4 | 17.5
Clean-Tech Scenario | 2024 | 6 | 37.8
Clean-Tech Scenario | 2024 | 5 | -12.6
Clean-Tech Scenario | 2024 | 2 | -26.3
Clean-Tech Scenario | 2024 | 3 | 25
Clean-Tech Scenario | 2024 | 2 | -62.9
Clean-Tech Scenario | 2024 | 2 | 4.2
Clean-Tech Scenario | 2024 | 2 | -38.2
Clean-Tech Scenario | 2024 | 4 | 8.8
Clean-Tech Scenario | 2024 | 2 | -22
Clean-Tech Scenario | 2024 | 2 | -9.5
Clean-Tech Scenario | 2024 | 3 | -9.9
Clean-Tech Scenario | 2024 | 7 | 17.4
Clean-Tech Scenario | 2024 | 5 | -26.3
Clean-Tech Scenario | 2024 | 3 | 19
Clean-Tech Scenario | 2024 | 5 | 8.8
Clean-Tech Scenario | 2024 | 1 | -39.8
Clean-Tech Scenario | 2024 | 5 | 19.7
Clean-Tech Scenario | 2024 | 2 | -21.1
Clean-Tech Scenario | 2024 | 1 | 30.4
Clean-Tech Scenario | 2024 | 2 | 18.8
Clean-Tech Scenario | 2024 | 1 | 38.4
Clean-Tech Scenario | 2024 | 11 | 51.4
Clean-Tech Scenario | 2024 | 1 | -32.2
Clean-Tech Scenario | 2024 | 6 | -15.7
Clean-Tech Scenario | 2024 | 6 | -13.1
Clean-Tech Scenario | 2024 | 4 | 19
Clean-Tech Scenario | 2024 | 5 | -26.6
Clean-Tech Scenario | 2024 | 4 | 9.7
Clean-Tech Scenario | 2024 | 3 | 22
Clean-Tech Scenario | 2024 | 4 | 23.1
Clean-Tech Scenario | 2024 | 5 | -35.4
Clean-Tech Scenario | 2024 | 1 | 27.8
Clean-Tech Scenario | 2024 | 5 | 13.8
Clean-Tech Scenario | 2024 | 2 | -55.2
Clean-Tech Scenario | 2024 | 2 | -57.2
Clean-Tech Scenario | 2024 | 1 | -23
Clean-Tech Scenario | 2024 | 4 | 23.7
Clean-Tech Scenario | 2024 | 2 | 3.3
Clean-Tech Scenario | 2024 | 2 | 31.3
Clean-Tech Scenario | 2024 | 1 | -19.9
Clean-Tech Scenario | 2024 | 3 | -6.3
Clean-Tech Scenario | 2024 | 5 | -27
Clean-Tech Scenario | 2024 | 1 | 28.9
Clean-Tech Scenario | 2024 | 4 | 32.1
Clean-Tech Scenario | 2024 | 3 | 22.8
Clean-Tech Scenario | 2024 | 2 | 22
Clean-Tech Scenario | 2024 | 3 | -16.9
Clean-Tech Scenario | 2024 | 1 | -42.2
Clean-Tech Scenario | 2024 | 9 | 16.5
Clean-Tech Scenario | 2024 | 4 | -26.9
Clean-Tech Scenario | 2024 | 3 | 18.2
Clean-Tech Scenario | 2024 | 1 | 24.9
Clean-Tech Scenario | 2024 | 3 | 1.7
Clean-Tech Scenario | 2024 | 3 | -37.1
Clean-Tech Scenario | 2024 | 1 | 26.6
Clean-Tech Scenario | 2024 | 10 | -12.2
Clean-Tech Scenario | 2024 | 1 | 23.7
Clean-Tech Scenario | 2024 | 3 | 13
Clean-Tech Scenario | 2024 | 6 | 27.4
Clean-Tech Scenario | 2024 | 3 | 17.4
Clean-Tech Scenario | 2024 | 7 | -53.7
Clean-Tech Scenario | 2024 | 1 | 43.3
Clean-Tech Scenario | 2024 | 9 | 47.2
Clean-Tech Scenario | 2024 | 8 | 54.1
Clean-Tech Scenario | 2024 | 8 | -45.6
Clean-Tech Scenario | 2024 | 4 | -15.6
Clean-Tech Scenario | 2024 | 5 | 27.4
Clean-Tech Scenario | 2024 | 15 | 12.5
Clean-Tech Scenario | 2024 | 24 | -86.1
Clean-Tech Scenario | 2024 | 5 | 54.8
Clean-Tech Scenario | 2024 | 10 | 8.3
Clean-Tech Scenario | 2024 | 2 | -0.2
Clean-Tech Scenario | 2024 | 3 | -8.4
Clean-Tech Scenario | 2024 | 11 | -55.3
Clean-Tech Scenario | 2024 | 3 | 35.2
Clean-Tech Scenario | 2024 | 3 | 3
Clean-Tech Scenario | 2024 | 24 | -20.8
Clean-Tech Scenario | 2024 | 4 | -14.1
Clean-Tech Scenario | 2024 | 5 | -35.7
Clean-Tech Scenario | 2024 | 5 | -12.5
Clean-Tech Scenario | 2024 | 7 | 6.4
Clean-Tech Scenario | 2024 | 3 | 0.7
Clean-Tech Scenario | 2024 | 3 | 1.4
Clean-Tech Scenario | 2024 | 2 | 7.7
Clean-Tech Scenario | 2024 | 3 | -0.5
Clean-Tech Scenario | 2024 | 7 | -5.5
Clean-Tech Scenario | 2024 | 11 | 36.1
Clean-Tech Scenario | 2024 | 12 | -57.6
Clean-Tech Scenario | 2024 | 8 | 18
Clean-Tech Scenario | 2024 | 2 | 20.3
Clean-Tech Scenario | 2024 | 3 | -3.3
Clean-Tech Scenario | 2024 | 3 | -5.2
Clean-Tech Scenario | 2024 | 2 | -3.8
Clean-Tech Scenario | 2024 | 4 | 15.7
Clean-Tech Scenario | 2024 | 2 | -34.2
Clean-Tech Scenario | 2024 | 3 | -12.5
Clean-Tech Scenario | 2024 | 10 | 34
Clean-Tech Scenario | 2024 | 1 | -13.3
Clean-Tech Scenario | 2024 | 6 | 13.3
Clean-Tech Scenario | 2024 | 4 | 12.4
Clean-Tech Scenario | 2024 | 4 | 31.6
Clean-Tech Scenario | 2024 | 5 | -10.1
Clean-Tech Scenario | 2024 | 1 | 22.8
Clean-Tech Scenario | 2024 | 2 | 10.9
Clean-Tech Scenario | 2024 | 8 | -26.2
Clean-Tech Scenario | 2024 | 8 | -22.6
Clean-Tech Scenario | 2024 | 4 | 27.3
Clean-Tech Scenario | 2024 | 2 | -50.1
Clean-Tech Scenario | 2024 | 1 | 22
Clean-Tech Scenario | 2024 | 1 | -24
Clean-Tech Scenario | 2024 | 2 | -28.9
Clean-Tech Scenario | 2024 | 31 | -27.2
Clean-Tech Scenario | 2024 | 4 | 37.2
Clean-Tech Scenario | 2024 | 12 | -16.3
Clean-Tech Scenario | 2024 | 3 | -21.1
Clean-Tech Scenario | 2024 | 3 | -12.8
Clean-Tech Scenario | 2024 | 4 | 13.5
Clean-Tech Scenario | 2024 | 3 | -2
Clean-Tech Scenario | 2024 | 14 | -39.7
Clean-Tech Scenario | 2024 | 1 | 38.2
Clean-Tech Scenario | 2024 | 3 | -17.6
Clean-Tech Scenario | 2024 | 3 | 25.6
Clean-Tech Scenario | 2024 | 1 | -35
Clean-Tech Scenario | 2024 | 1 | 13
Clean-Tech Scenario | 2024 | 1 | 20.3
Clean-Tech Scenario | 2024 | 6 | 19.1
Clean-Tech Scenario | 2024 | 17 | 35.3
Clean-Tech Scenario | 2024 | 7 | -42.7
Clean-Tech Scenario | 2024 | 1 | 31.1
Clean-Tech Scenario | 2024 | 4 | 11.2
Clean-Tech Scenario | 2024 | 1 | -36.5
Clean-Tech Scenario | 2024 | 1 | 28.4
Clean-Tech Scenario | 2024 | 6 | 48.6
Clean-Tech Scenario | 2024 | 4 | -15.3
Clean-Tech Scenario | 2024 | 3 | 26.4
Clean-Tech Scenario | 2024 | 3 | 33.6
Clean-Tech Scenario | 2024 | 4 | 22.6
Clean-Tech Scenario | 2024 | 1 | -33.4
Clean-Tech Scenario | 2024 | 15 | -28.2
Clean-Tech Scenario | 2024 | 1 | -29.7
Clean-Tech Scenario | 2024 | 6 | 15.4
Clean-Tech Scenario | 2024 | 5 | -13.6
Clean-Tech Scenario | 2024 | 4 | 40.1
Clean-Tech Scenario | 2024 | 6 | 21.5
Clean-Tech Scenario | 2024 | 4 | -31.9
Clean-Tech Scenario | 2024 | 1 | 24.8
Clean-Tech Scenario | 2024 | 2 | -26
Clean-Tech Scenario | 2024 | 1 | -20.1
Clean-Tech Scenario | 2024 | 5 | -36.8
Clean-Tech Scenario | 2024 | 4 | -19.4
Clean-Tech Scenario | 2024 | 1 | 48.9
Clean-Tech Scenario | 2024 | 17 | 48.4
Clean-Tech Scenario | 2024 | 3 | 42
Clean-Tech Scenario | 2024 | 19 | 58.3
Clean-Tech Scenario | 2024 | 1 | -37.2
Clean-Tech Scenario | 2024 | 9 | -25.1
Clean-Tech Scenario | 2024 | 4 | 31.3
Clean-Tech Scenario | 2024 | 3 | -7
Clean-Tech Scenario | 2024 | 4 | 20.1
Clean-Tech Scenario | 2024 | 2 | 6.8
Clean-Tech Scenario | 2024 | 5 | -16.6
Clean-Tech Scenario | 2024 | 9 | 43.7
Clean-Tech Scenario | 2024 | 3 | -31.4
Clean-Tech Scenario | 2024 | 4 | -57.7
Clean-Tech Scenario | 2024 | 1 | -28.5
Clean-Tech Scenario | 2024 | 2 | 20.6
Clean-Tech Scenario | 2024 | 13 | 26.4
Clean-Tech Scenario | 2024 | 4 | -5.2
Clean-Tech Scenario | 2024 | 1 | 19.7
Clean-Tech Scenario | 2024 | 3 | 10.5
Clean-Tech Scenario | 2024 | 2 | -7.3
Clean-Tech Scenario | 2024 | 4 | 14.8
Clean-Tech Scenario | 2024 | 3 | -12.7
Clean-Tech Scenario | 2024 | 3 | 7.2
Clean-Tech Scenario | 2024 | 15 | 13
Clean-Tech Scenario | 2024 | 1 | 26.4
Clean-Tech Scenario | 2024 | 2 | 6.6
Clean-Tech Scenario | 2024 | 5 | -27.2
Clean-Tech Scenario | 2024 | 1 | -27.4
Clean-Tech Scenario | 2024 | 4 | -34.3
Clean-Tech Scenario | 2024 | 6 | -21.4
Clean-Tech Scenario | 2024 | 4 | 8.3
Clean-Tech Scenario | 2024 | 3 | -9.4
Clean-Tech Scenario | 2024 | 5 | 33.1
Clean-Tech Scenario | 2024 | 6 | -6.2
Clean-Tech Scenario | 2024 | 2 | 16
Clean-Tech Scenario | 2024 | 7 | 15.4
Clean-Tech Scenario | 2024 | 8 | -47.1
Clean-Tech Scenario | 2024 | 2 | 22.7
Clean-Tech Scenario | 2024 | 1 | -33.9
Clean-Tech Scenario | 2024 | 7 | 10.6
Clean-Tech Scenario | 2024 | 3 | 7.8
Clean-Tech Scenario | 2024 | 8 | -32.9
Clean-Tech Scenario | 2024 | 2 | -2.5
Clean-Tech Scenario | 2024 | 4 | -5.3
Clean-Tech Scenario | 2024 | 5 | 15.7
Clean-Tech Scenario | 2024 | 10 | 27.6
Clean-Tech Scenario | 2024 | 1 | -10.6
Clean-Tech Scenario | 2024 | 1 | -22.2
Clean-Tech Scenario | 2024 | 1 | -30.7
Clean-Tech Scenario | 2024 | 3 | 8.7
Clean-Tech Scenario | 2024 | 1 | 23.4
Clean-Tech Scenario | 2024 | 1 | -23.8
Clean-Tech Scenario | 2024 | 2 | -35.1
Clean-Tech Scenario | 2024 | 1 | -23.1
Clean-Tech Scenario | 2024 | 1 | -49.5
Clean-Tech Scenario | 2024 | 2 | -29.8
Clean-Tech Scenario | 2024 | 2 | -13.6
Clean-Tech Scenario | 2024 | 2 | -13.4
Clean-Tech Scenario | 2024 | 4 | 21.3
Clean-Tech Scenario | 2024 | 1 | 21.8
Clean-Tech Scenario | 2024 | 7 | -22.7
Clean-Tech Scenario | 2024 | 6 | -29.6
Clean-Tech Scenario | 2024 | 4 | 10.9
Clean-Tech Scenario | 2024 | 15 | 28.2
Clean-Tech Scenario | 2024 | 3 | -28.7
Clean-Tech Scenario | 2024 | 3 | 39.7
Clean-Tech Scenario | 2024 | 3 | -10.5
Clean-Tech Scenario | 2024 | 8 | 19.7
Clean-Tech Scenario | 2024 | 4 | -7.1
Clean-Tech Scenario | 2024 | 3 | -14.7
Clean-Tech Scenario | 2024 | 3 | -22.9
Clean-Tech Scenario | 2024 | 6 | 29.8
Clean-Tech Scenario | 2024 | 8 | -11.8
Clean-Tech Scenario | 2024 | 4 | -11.8
Clean-Tech Scenario | 2024 | 10 | -17.9
Clean-Tech Scenario | 2024 | 3 | 4.8
Clean-Tech Scenario | 2024 | 2 | -12.8
Clean-Tech Scenario | 2024 | 1 | -51.6
Clean-Tech Scenario | 2024 | 1 | -32.5
Clean-Tech Scenario | 2024 | 2 | -1.2
Clean-Tech Scenario | 2024 | 3 | 10.9
Clean-Tech Scenario | 2024 | 4 | 24.5
Clean-Tech Scenario | 2024 | 6 | 22.6
Clean-Tech Scenario | 2024 | 9 | -60.7
Clean-Tech Scenario | 2024 | 7 | -18.5
Clean-Tech Scenario | 2024 | 9 | 44.1
Clean-Tech Scenario | 2024 | 4 | -9.5
Clean-Tech Scenario | 2024 | 4 | 16.3
Clean-Tech Scenario | 2024 | 12 | -22.8
Clean-Tech Scenario | 2024 | 4 | 27.1
Clean-Tech Scenario | 2024 | 8 | 25.3
Clean-Tech Scenario | 2024 | 8 | 46.5
Clean-Tech Scenario | 2024 | 8 | -41.3
Clean-Tech Scenario | 2024 | 9 | -46
Clean-Tech Scenario | 2024 | 13 | 67.4
Clean-Tech Scenario | 2024 | 7 | -32.4
Clean-Tech Scenario | 2024 | 5 | 17
Clean-Tech Scenario | 2024 | 3 | -3
Clean-Tech Scenario | 2024 | 3 | -1.1
Clean-Tech Scenario | 2024 | 4 | 0.5
Clean-Tech Scenario | 2024 | 3 | 3.3
Clean-Tech Scenario | 2024 | 3 | 3.8
Clean-Tech Scenario | 2024 | 7 | 1.1
Clean-Tech Scenario | 2024 | 3 | -14.1
Clean-Tech Scenario | 2024 | 3 | -8
Clean-Tech Scenario | 2024 | 2 | 0.5
Clean-Tech Scenario | 2024 | 4 | 2.6
Clean-Tech Scenario | 2024 | 4 | -17
Clean-Tech Scenario | 2024 | 2 | 1.3
Clean-Tech Scenario | 2024 | 8 | -21.3
Clean-Tech Scenario | 2024 | 12 | 17.3
Clean-Tech Scenario | 2024 | 2 | -24.5
Clean-Tech Scenario | 2024 | 9 | 27.7
Clean-Tech Scenario | 2024 | 1 | 27.7
Clean-Tech Scenario | 2024 | 15 | -41.4
Clean-Tech Scenario | 2024 | 4 | 38.9
Clean-Tech Scenario | 2024 | 4 | 21.9
Clean-Tech Scenario | 2024 | 14 | 27.5
Clean-Tech Scenario | 2024 | 16 | -34.1
Clean-Tech Scenario | 2024 | 4 | 42.6
Clean-Tech Scenario | 2024 | 23 | -26.3
Clean-Tech Scenario | 2024 | 5 | 17.1
Clean-Tech Scenario | 2024 | 1 | 42.5
Clean-Tech Scenario | 2024 | 1 | -36.8
Clean-Tech Scenario | 2024 | 3 | 1.8
Clean-Tech Scenario | 2024 | 33 | -41
Clean-Tech Scenario | 2024 | 3 | -1
Clean-Tech Scenario | 2024 | 4 | 7.7
Clean-Tech Scenario | 2024 | 2 | -15.1
Clean-Tech Scenario | 2024 | 7 | -12.3
Clean-Tech Scenario | 2024 | 3 | -7.6
Clean-Tech Scenario | 2024 | 3 | 3.9
Clean-Tech Scenario | 2024 | 2 | -9.9
Clean-Tech Scenario | 2024 | 5 | 20.2
Clean-Tech Scenario | 2024 | 5 | 12.7
Clean-Tech Scenario | 2024 | 27 | -74.8
Clean-Tech Scenario | 2024 | 8 | 35.2
Clean-Tech Scenario | 2024 | 9 | -56.3
Clean-Tech Scenario | 2024 | 2 | -1.7
Clean-Tech Scenario | 2024 | 8 | 70.7
Clean-Tech Scenario | 2024 | 7 | -18.6
Clean-Tech Scenario | 2024 | 14 | -70.3
Clean-Tech Scenario | 2024 | 6 | 46.5
Clean-Tech Scenario | 2024 | 23 | -31.3
Clean-Tech Scenario | 2024 | 2 | -17
Clean-Tech Scenario | 2024 | 4 | 1.2
Clean-Tech Scenario | 2024 | 2 | -37.5
Clean-Tech Scenario | 2024 | 14 | -36.1
Clean-Tech Scenario | 2024 | 5 | 6.3
Clean-Tech Scenario | 2024 | 7 | 18.3
Clean-Tech Scenario | 2024 | 2 | 17.5
Clean-Tech Scenario | 2024 | 4 | -40.9
Clean-Tech Scenario | 2024 | 6 | -10.3
Clean-Tech Scenario | 2024 | 6 | 23.5
Clean-Tech Scenario | 2024 | 2 | 37
Clean-Tech Scenario | 2024 | 9 | 30
Clean-Tech Scenario | 2024 | 2 | -37.9
Clean-Tech Scenario | 2024 | 7 | -48.9
Clean-Tech Scenario | 2024 | 4 | 10.8
Clean-Tech Scenario | 2024 | 15 | -39.3
Clean-Tech Scenario | 2024 | 4 | -19.6
Clean-Tech Scenario | 2024 | 12 | 63.5
Clean-Tech Scenario | 2024 | 3 | 32.3
Clean-Tech Scenario | 2024 | 19 | -47.2
Clean-Tech Scenario | 2024 | 10 | 20.9
Clean-Tech Scenario | 2024 | 3 | -14.4
Clean-Tech Scenario | 2024 | 2 | -43.1
Clean-Tech Scenario | 2024 | 6 | -38
Clean-Tech Scenario | 2024 | 4 | 29.9
Clean-Tech Scenario | 2024 | 7 | -20.1
Clean-Tech Scenario | 2024 | 1 | -43.7
Clean-Tech Scenario | 2024 | 4 | -39.1
Clean-Tech Scenario | 2024 | 8 | 26.9
Clean-Tech Scenario | 2024 | 7 | -28
Clean-Tech Scenario | 2024 | 19 | -61.2
Clean-Tech Scenario | 2024 | 6 | 31.8
Clean-Tech Scenario | 2024 | 3 | -28.5
Clean-Tech Scenario | 2024 | 5 | -16
Clean-Tech Scenario | 2024 | 1 | 27
Clean-Tech Scenario | 2024 | 3 | 66.3
Clean-Tech Scenario | 2024 | 11 | 27.2
Clean-Tech Scenario | 2024 | 9 | -65.9
Clean-Tech Scenario | 2024 | 4 | 28.8
Clean-Tech Scenario | 2024 | 13 | -50.6
Clean-Tech Scenario | 2024 | 6 | -18.5
Clean-Tech Scenario | 2024 | 2 | 2.5
Clean-Tech Scenario | 2024 | 6 | 12.2
Clean-Tech Scenario | 2024 | 5 | 15.1
Clean-Tech Scenario | 2024 | 12 | -47.2
Clean-Tech Scenario | 2024 | 9 | 36.3
Clean-Tech Scenario | 2024 | 12 | -64.7
Clean-Tech Scenario | 2024 | 7 | 42.5
Clean-Tech Scenario | 2024 | 10 | -61.4
Clean-Tech Scenario | 2024 | 11 | 29.3
Clean-Tech Scenario | 2024 | 5 | -2.9
Clean-Tech Scenario | 2024 | 5 | 9.5
Clean-Tech Scenario | 2024 | 7 | 31.8
Clean-Tech Scenario | 2024 | 11 | -38.4
Clean-Tech Scenario | 2024 | 4 | -10.9
Clean-Tech Scenario | 2024 | 5 | -7.1
Clean-Tech Scenario | 2024 | 2 | 17.6
Clean-Tech Scenario | 2024 | 4 | -12.2
Clean-Tech Scenario | 2024 | 9 | -20
Clean-Tech Scenario | 2024 | 2 | -29.3
Clean-Tech Scenario | 2024 | 2 | -1.4
Clean-Tech Scenario | 2024 | 2 | 2.3
Clean-Tech Scenario | 2024 | 4 | -5.9
Clean-Tech Scenario | 2024 | 4 | -17.8
Clean-Tech Scenario | 2024 | 2 | 24.8
Clean-Tech Scenario | 2024 | 4 | -23.1
Clean-Tech Scenario | 2024 | 6 | 13.2
Clean-Tech Scenario | 2024 | 3 | 16.6
Clean-Tech Scenario | 2024 | 3 | -18
Clean-Tech Scenario | 2024 | 6 | -66.8
Clean-Tech Scenario | 2024 | 6 | 57
Clean-Tech Scenario | 2024 | 4 | 6.9
Clean-Tech Scenario | 2024 | 4 | -52.7
Clean-Tech Scenario | 2024 | 5 | -30.9
Clean-Tech Scenario | 2024 | 5 | -25.1
Clean-Tech Scenario | 2024 | 12 | 29.6
Clean-Tech Scenario | 2024 | 1 | 14.1
Clean-Tech Scenario | 2024 | 4 | -18.4
Clean-Tech Scenario | 2024 | 1 | 30.1
Clean-Tech Scenario | 2024 | 2 | -18.5
Clean-Tech Scenario | 2024 | 4 | 31.7
Clean-Tech Scenario | 2024 | 3 | 42.8
Clean-Tech Scenario | 2024 | 4 | 5.4
Clean-Tech Scenario | 2024 | 1 | 36.7
Clean-Tech Scenario | 2024 | 1 | 27.6
Clean-Tech Scenario | 2024 | 6 | 28.6
Clean-Tech Scenario | 2024 | 1 | -21.7
Clean-Tech Scenario | 2024 | 8 | -45.5
Clean-Tech Scenario | 2024 | 2 | 24.3
Clean-Tech Scenario | 2024 | 3 | 32.9
Clean-Tech Scenario | 2024 | 6 | -6.6
Clean-Tech Scenario | 2024 | 4 | -25
Clean-Tech Scenario | 2024 | 2 | -25.2
Clean-Tech Scenario | 2024 | 2 | -25.4
Clean-Tech Scenario | 2024 | 5 | 17.8
Clean-Tech Scenario | 2024 | 11 | -36.7
Clean-Tech Scenario | 2024 | 5 | -21.2
Clean-Tech Scenario | 2024 | 4 | 8.2
Clean-Tech Scenario | 2024 | 4 | 72
Clean-Tech Scenario | 2024 | 2 | 22.4
Clean-Tech Scenario | 2024 | 6 | 38.6
Clean-Tech Scenario | 2024 | 3 | 23.8
Clean-Tech Scenario | 2024 | 4 | -23.8
Clean-Tech Scenario | 2024 | 9 | -29.1
Clean-Tech Scenario | 2024 | 6 | 11.7
Clean-Tech Scenario | 2024 | 4 | -11.1
Clean-Tech Scenario | 2024 | 3 | 18.7
Clean-Tech Scenario | 2024 | 5 | 19.3
Clean-Tech Scenario | 2024 | 5 | -47.1
Clean-Tech Scenario | 2024 | 14 | 70.4
Clean-Tech Scenario | 2024 | 11 | -83
Clean-Tech Scenario | 2024 | 7 | 33.8
Clean-Tech Scenario | 2024 | 3 | -23.9
Clean-Tech Scenario | 2024 | 4 | 12.8
Clean-Tech Scenario | 2024 | 4 | 35.6
Clean-Tech Scenario | 2024 | 3 | -5.7
Clean-Tech Scenario | 2024 | 4 | 25
Clean-Tech Scenario | 2024 | 2 | 25.4
Clean-Tech Scenario | 2024 | 7 | -14.4
Clean-Tech Scenario | 2024 | 3 | -18.5
Clean-Tech Scenario | 2024 | 18 | 66.8
Clean-Tech Scenario | 2024 | 6 | 11.1
Clean-Tech Scenario | 2024 | 3 | 39.8
Clean-Tech Scenario | 2024 | 5 | 14.8
Clean-Tech Scenario | 2024 | 9 | -28.2
Clean-Tech Scenario | 2024 | 7 | -13.6
Clean-Tech Scenario | 2024 | 5 | -31
Clean-Tech Scenario | 2024 | 5 | 27.7
Clean-Tech Scenario | 2024 | 1 | -34.7
Clean-Tech Scenario | 2024 | 4 | -32.8
Clean-Tech Scenario | 2024 | 1 | 27.9
Clean-Tech Scenario | 2024 | 6 | 26.9
Clean-Tech Scenario | 2024 | 12 | -63.7
Clean-Tech Scenario | 2024 | 5 | 34.5
Clean-Tech Scenario | 2024 | 5 | 19.9
Clean-Tech Scenario | 2024 | 1 | -24.8
Clean-Tech Scenario | 2024 | 10 | -33.6
Clean-Tech Scenario | 2024 | 5 | 82.8
Clean-Tech Scenario | 2024 | 1 | -30.6
Clean-Tech Scenario | 2024 | 1 | 33.8
Clean-Tech Scenario | 2024 | 6 | 26.6
Clean-Tech Scenario | 2024 | 9 | 16.1
Clean-Tech Scenario | 2024 | 2 | 26.8
Clean-Tech Scenario | 2024 | 10 | -70.5
Clean-Tech Scenario | 2024 | 10 | 73.6
Clean-Tech Scenario | 2024 | 5 | -23.4
Clean-Tech Scenario | 2024 | 9 | 92
Clean-Tech Scenario | 2024 | 12 | -117.4
Clean-Tech Scenario | 2024 | 13 | 47.7
Clean-Tech Scenario | 2024 | 8 | -40.3
Clean-Tech Scenario | 2024 | 27 | 56.3
Clean-Tech Scenario | 2024 | 10 | -26
Clean-Tech Scenario | 2024 | 3 | 1.3
Clean-Tech Scenario | 2024 | 4 | -4.2
Clean-Tech Scenario | 2024 | 5 | -4.5
Clean-Tech Scenario | 2024 | 3 | 24.6
Clean-Tech Scenario | 2024 | 1 | 34.2
Clean-Tech Scenario | 2024 | 6 | 6.4
Clean-Tech Scenario | 2024 | 2 | 33.7
Clean-Tech Scenario | 2024 | 20 | 16.2
Clean-Tech Scenario | 2024 | 3 | -2.9
Clean-Tech Scenario | 2024 | 47 | -32.6
Clean-Tech Scenario | 2024 | 8 | -8.7
Clean-Tech Scenario | 2024 | 10 | 27.2
Clean-Tech Scenario | 2024 | 8 | -17.9
Clean-Tech Scenario | 2024 | 3 | -11.2
Clean-Tech Scenario | 2024 | 4 | 6.4
Clean-Tech Scenario | 2024 | 4 | -35
Clean-Tech Scenario | 2024 | 1 | -45.5
Clean-Tech Scenario | 2024 | 7 | 26.2
Clean-Tech Scenario | 2024 | 32 | -93.3
Clean-Tech Scenario | 2024 | 6 | 24.5
Clean-Tech Scenario | 2024 | 2 | -4.5
Clean-Tech Scenario | 2024 | 14 | -55.3
Clean-Tech Scenario | 2024 | 7 | 17.1
Clean-Tech Scenario | 2024 | 4 | -11.3
Clean-Tech Scenario | 2024 | 14 | -41.1
Clean-Tech Scenario | 2024 | 3 | -1.2
Clean-Tech Scenario | 2024 | 8 | 33.4
Clean-Tech Scenario | 2024 | 7 | -28.1
Clean-Tech Scenario | 2024 | 8 | 22.9
Clean-Tech Scenario | 2024 | 8 | -7.1
Clean-Tech Scenario | 2024 | 12 | -25.4
Clean-Tech Scenario | 2024 | 8 | 31.4
Clean-Tech Scenario | 2024 | 4 | -13.6
Clean-Tech Scenario | 2024 | 8 | -10.6
Clean-Tech Scenario | 2024 | 8 | 50.6
Clean-Tech Scenario | 2024 | 6 | 44
Clean-Tech Scenario | 2024 | 14 | 64.4
Clean-Tech Scenario | 2024 | 2 | -42.8
Clean-Tech Scenario | 2024 | 4 | -17.2
Clean-Tech Scenario | 2024 | 4 | 15.8
Clean-Tech Scenario | 2024 | 4 | 35.5
Clean-Tech Scenario | 2024 | 8 | -16.9
Clean-Tech Scenario | 2024 | 1 | 64.3
Clean-Tech Scenario | 2024 | 18 | 26
Clean-Tech Scenario | 2024 | 5 | -24.7
Clean-Tech Scenario | 2024 | 7 | 27.3
Clean-Tech Scenario | 2024 | 4 | 16.1
Clean-Tech Scenario | 2024 | 8 | -23.1
Clean-Tech Scenario | 2024 | 5 | 21.2
Clean-Tech Scenario | 2024 | 17 | -68.2
Clean-Tech Scenario | 2024 | 7 | 25.6
Clean-Tech Scenario | 2024 | 8 | 22.6
Clean-Tech Scenario | 2024 | 3 | -16.4
Clean-Tech Scenario | 2024 | 4 | 7.2
Clean-Tech Scenario | 2024 | 6 | -33.2
Clean-Tech Scenario | 2024 | 7 | 12.7
Clean-Tech Scenario | 2024 | 2 | 11.1
Clean-Tech Scenario | 2024 | 4 | -8.4
Clean-Tech Scenario | 2024 | 7 | -15.3
Clean-Tech Scenario | 2024 | 1 | 59.5
Clean-Tech Scenario | 2024 | 3 | 10.4
Clean-Tech Scenario | 2024 | 2 | 30.3
Clean-Tech Scenario | 2024 | 8 | 20.6
Clean-Tech Scenario | 2024 | 1 | -22.1
Clean-Tech Scenario | 2024 | 4 | 44.6
Clean-Tech Scenario | 2024 | 1 | -53.2
Clean-Tech Scenario | 2024 | 3 | -35.6
Clean-Tech Scenario | 2024 | 4 | 73.9
Clean-Tech Scenario | 2024 | 5 | 24.3
Clean-Tech Scenario | 2024 | 5 | 16.5
Clean-Tech Scenario | 2024 | 7 | 40.1
Clean-Tech Scenario | 2024 | 3 | -9.5
Clean-Tech Scenario | 2024 | 1 | -42.6
Clean-Tech Scenario | 2024 | 8 | 65.6
Clean-Tech Scenario | 2024 | 17 | -33.6
Clean-Tech Scenario | 2024 | 3 | 21.1
Clean-Tech Scenario | 2024 | 2 | 36.6
Clean-Tech Scenario | 2024 | 2 | 21.7
Clean-Tech Scenario | 2024 | 5 | 16.2
Clean-Tech Scenario | 2024 | 13 | 35
Clean-Tech Scenario | 2024 | 6 | -19.7
Clean-Tech Scenario | 2024 | 2 | 23
Clean-Tech Scenario | 2024 | 3 | -9.6
Clean-Tech Scenario | 2024 | 2 | 0.4
Clean-Tech Scenario | 2024 | 3 | -27.7
Clean-Tech Scenario | 2024 | 3 | 6.9
Clean-Tech Scenario | 2024 | 4 | -24.9
Clean-Tech Scenario | 2024 | 8 | 7.8
Clean-Tech Scenario | 2024 | 6 | -27.4
Clean-Tech Scenario | 2024 | 2 | -21.5
Clean-Tech Scenario | 2024 | 2 | 6.1
Clean-Tech Scenario | 2024 | 4 | 26.4
Clean-Tech Scenario | 2024 | 4 | -30.9
Clean-Tech Scenario | 2024 | 8 | 39.6
Clean-Tech Scenario | 2024 | 6 | -17
Clean-Tech Scenario | 2024 | 16 | -26.1
Clean-Tech Scenario | 2024 | 25 | -49
Clean-Tech Scenario | 2024 | 17 | 56.4
Clean-Tech Scenario | 2024 | 9 | -29.3
Clean-Tech Scenario | 2024 | 22 | -27.6
Clean-Tech Scenario | 2024 | 13 | -30.6
Clean-Tech Scenario | 2024 | 8 | 28.1
Clean-Tech Scenario | 2024 | 2 | -22.3
Clean-Tech Scenario | 2024 | 5 | -7.6
Clean-Tech Scenario | 2024 | 19 | 44.8
Clean-Tech Scenario | 2024 | 14 | -34.5
Clean-Tech Scenario | 2024 | 6 | 37.2
Clean-Tech Scenario | 2024 | 18 | -54.2
Clean-Tech Scenario | 2024 | 11 | -38.7
Clean-Tech Scenario | 2024 | 17 | 78.8
Clean-Tech Scenario | 2024 | 14 | -34.4
Clean-Tech Scenario | 2024 | 21 | 35
Clean-Tech Scenario | 2024 | 6 | -25.8
Clean-Tech Scenario | 2024 | 5 | -15.8
Clean-Tech Scenario | 2024 | 15 | -30.4
Clean-Tech Scenario | 2024 | 9 | 53.4
Clean-Tech Scenario | 2024 | 6 | -26.9
Clean-Tech Scenario | 2024 | 3 | -1.6
Clean-Tech Scenario | 2024 | 19 | -24.3
Clean-Tech Scenario | 2024 | 10 | 21.7
Clean-Tech Scenario | 2024 | 4 | -8.2
Clean-Tech Scenario | 2024 | 14 | 18.7
Clean-Tech Scenario | 2024 | 6 | 12.7
Clean-Tech Scenario | 2024 | 4 | -12.5
Clean-Tech Scenario | 2024 | 3 | 29.8
Clean-Tech Scenario | 2024 | 2 | 27.1
Clean-Tech Scenario | 2024 | 4 | -9.8
Clean-Tech Scenario | 2024 | 12 | -40
Clean-Tech Scenario | 2024 | 2 | 40.6
Clean-Tech Scenario | 2024 | 3 | 35.7
Clean-Tech Scenario | 2024 | 6 | 48.3
Clean-Tech Scenario | 2024 | 6 | -17.7
Clean-Tech Scenario | 2024 | 2 | 43.4
Clean-Tech Scenario | 2024 | 5 | -11.1
Clean-Tech Scenario | 2024 | 3 | 13.6
Clean-Tech Scenario | 2024 | 5 | -18.3
Clean-Tech Scenario | 2024 | 8 | 19.3
Clean-Tech Scenario | 2024 | 4 | -13.9
Clean-Tech Scenario | 2024 | 1 | 35.3
Clean-Tech Scenario | 2024 | 4 | 11
Clean-Tech Scenario | 2024 | 3 | -21
Clean-Tech Scenario | 2024 | 1 | 35.8
Clean-Tech Scenario | 2024 | 2 | -61.3
Clean-Tech Scenario | 2024 | 3 | -16.2
Clean-Tech Scenario | 2024 | 6 | 25.7
Clean-Tech Scenario | 2024 | 1 | -29.2
Clean-Tech Scenario | 2024 | 3 | -4.9
Clean-Tech Scenario | 2024 | 5 | 24.6
Clean-Tech Scenario | 2024 | 6 | -30.2
Clean-Tech Scenario | 2024 | 6 | 36.8
Clean-Tech Scenario | 2024 | 4 | -10.3
Clean-Tech Scenario | 2024 | 3 | -21.6
Clean-Tech Scenario | 2024 | 5 | -12
Clean-Tech Scenario | 2024 | 3 | 41.3
Clean-Tech Scenario | 2024 | 3 | 12.7
Clean-Tech Scenario | 2024 | 11 | 54.2
Clean-Tech Scenario | 2024 | 9 | -31.8
Clean-Tech Scenario | 2024 | 3 | 4.6
Clean-Tech Scenario | 2024 | 4 | 24.3
Clean-Tech Scenario | 2024 | 5 | 10
Clean-Tech Scenario | 2024 | 2 | -30.8
Clean-Tech Scenario | 2024 | 10 | 19.5
Clean-Tech Scenario | 2024 | 4 | -13.1
Clean-Tech Scenario | 2024 | 1 | -50.8
Clean-Tech Scenario | 2024 | 3 | -3.8
Clean-Tech Scenario | 2024 | 2 | 51.4
Clean-Tech Scenario | 2024 | 2 | 26.4
Clean-Tech Scenario | 2024 | 2 | -34.4
Clean-Tech Scenario | 2024 | 5 | -7.4
Clean-Tech Scenario | 2024 | 9 | -7.1
Clean-Tech Scenario | 2024 | 8 | 26.7
Clean-Tech Scenario | 2024 | 9 | 35.6
Clean-Tech Scenario | 2024 | 8 | -19.4
Clean-Tech Scenario | 2024 | 5 | 17.5
Clean-Tech Scenario | 2024 | 3 | -17.9
Clean-Tech Scenario | 2024 | 3 | -31.1
Clean-Tech Scenario | 2024 | 9 | 29.9
Clean-Tech Scenario | 2024 | 6 | -32.9
Clean-Tech Scenario | 2024 | 7 | -22.8
Clean-Tech Scenario | 2024 | 2 | 15.2
Clean-Tech Scenario | 2024 | 3 | -8.2
Clean-Tech Scenario | 2024 | 5 | 9.3
Clean-Tech Scenario | 2024 | 2 | 34.7
Clean-Tech Scenario | 2024 | 3 | 6
Clean-Tech Scenario | 2024 | 5 | 28.8
Clean-Tech Scenario | 2024 | 21 | 63.9
Clean-Tech Scenario | 2024 | 1 | -44.4
Clean-Tech Scenario | 2024 | 12 | -15
Clean-Tech Scenario | 2024 | 5 | 10.8
Clean-Tech Scenario | 2024 | 8 | 14.2
Clean-Tech Scenario | 2024 | 1 | -18.6
Clean-Tech Scenario | 2024 | 4 | -23.9
Clean-Tech Scenario | 2024 | 2 | 35.7
Clean-Tech Scenario | 2024 | 5 | -10.9
Clean-Tech Scenario | 2024 | 3 | -16.6
Clean-Tech Scenario | 2024 | 1 | 20.8
Clean-Tech Scenario | 2024 | 11 | -33.6
Clean-Tech Scenario | 2024 | 3 | -5.3
Clean-Tech Scenario | 2024 | 5 | 17.9
Clean-Tech Scenario | 2024 | 4 | -0.7
Clean-Tech Scenario | 2024 | 3 | -33.5
Clean-Tech Scenario | 2024 | 9 | 20.3
Clean-Tech Scenario | 2024 | 2 | -16.8
Clean-Tech Scenario | 2024 | 2 | -23.6
Clean-Tech Scenario | 2024 | 1 | 32.2
Clean-Tech Scenario | 2024 | 6 | 20.9
Clean-Tech Scenario | 2024 | 7 | -27.8
Clean-Tech Scenario | 2024 | 10 | 30.2
Clean-Tech Scenario | 2024 | 3 | -19.7
Clean-Tech Scenario | 2024 | 7 | -25.2
Clean-Tech Scenario | 2024 | 3 | -2.3
Clean-Tech Scenario | 2024 | 13 | -54.3
Clean-Tech Scenario | 2024 | 9 | 43
Clean-Tech Scenario | 2024 | 11 | -8.4
Clean-Tech Scenario | 2024 | 5 | 24.7
Clean-Tech Scenario | 2024 | 13 | -19.8
Clean-Tech Scenario | 2024 | 5 | 12.1
Clean-Tech Scenario | 2024 | 5 | 14.9
Clean-Tech Scenario | 2024 | 4 | -0.4
Clean-Tech Scenario | 2024 | 3 | 1.5
Clean-Tech Scenario | 2024 | 3 | -10.1
Clean-Tech Scenario | 2024 | 3 | 7.6
Clean-Tech Scenario | 2024 | 4 | -5.7
Clean-Tech Scenario | 2024 | 5 | 21.1
Clean-Tech Scenario | 2024 | 2 | -30.9
Clean-Tech Scenario | 2024 | 1 | -23.2
Clean-Tech Scenario | 2024 | 4 | 9.4
Clean-Tech Scenario | 2024 | 3 | -31.3
Clean-Tech Scenario | 2024 | 3 | -17.1
Clean-Tech Scenario | 2024 | 4 | -2
Clean-Tech Scenario | 2024 | 3 | 2.1
Clean-Tech Scenario | 2024 | 3 | 2.8
Clean-Tech Scenario | 2024 | 7 | 7.1
Clean-Tech Scenario | 2024 | 3 | -4.8
Clean-Tech Scenario | 2024 | 9 | -8.6
Clean-Tech Scenario | 2024 | 13 | 106.1
Clean-Tech Scenario | 2024 | 4 | -8
Clean-Tech Scenario | 2024 | 10 | -51.2
Clean-Tech Scenario | 2024 | 3 | -14.3
Clean-Tech Scenario | 2024 | 11 | -14.9
Clean-Tech Scenario | 2024 | 7 | 35.7
Clean-Tech Scenario | 2024 | 6 | 19.3
Clean-Tech Scenario | 2024 | 3 | 1.9
Clean-Tech Scenario | 2024 | 1 | 19.9
Clean-Tech Scenario | 2024 | 2 | -14.2
Clean-Tech Scenario | 2024 | 5 | 7.7
Clean-Tech Scenario | 2024 | 5 | -0.6
Clean-Tech Scenario | 2024 | 4 | -26.2
Clean-Tech Scenario | 2024 | 5 | -43.6
Clean-Tech Scenario | 2024 | 1 | 28.3
Clean-Tech Scenario | 2024 | 7 | 14.7
Clean-Tech Scenario | 2024 | 1 | 26.3
Clean-Tech Scenario | 2024 | 3 | -35.4
Clean-Tech Scenario | 2024 | 2 | 40.8
Clean-Tech Scenario | 2024 | 4 | 39.8
Clean-Tech Scenario | 2024 | 7 | -28.3
Clean-Tech Scenario | 2024 | 1 | 29.7
Clean-Tech Scenario | 2024 | 1 | -63.2
Clean-Tech Scenario | 2024 | 8 | 27.5
Clean-Tech Scenario | 2024 | 6 | -38.1
Clean-Tech Scenario | 2024 | 1 | -30.1
Clean-Tech Scenario | 2024 | 12 | 20
Clean-Tech Scenario | 2024 | 2 | 23.7
Clean-Tech Scenario | 2024 | 1 | -36.1
Clean-Tech Scenario | 2024 | 4 | 18.8
Clean-Tech Scenario | 2024 | 1 | -25
Clean-Tech Scenario | 2024 | 7 | 38
Clean-Tech Scenario | 2024 | 1 | 39.2
Clean-Tech Scenario | 2024 | 1 | -24.6
Clean-Tech Scenario | 2024 | 4 | 47.6
Clean-Tech Scenario | 2024 | 9 | 16
Clean-Tech Scenario | 2024 | 9 | -34.8
Clean-Tech Scenario | 2024 | 7 | -19
Clean-Tech Scenario | 2024 | 9 | 27.5
Clean-Tech Scenario | 2024 | 15 | 15.9
Clean-Tech Scenario | 2024 | 2 | -21.4
Clean-Tech Scenario | 2024 | 6 | 22.8
Clean-Tech Scenario | 2024 | 11 | 34.3
Clean-Tech Scenario | 2024 | 2 | 26.5
Clean-Tech Scenario | 2024 | 2 | 39.6
Clean-Tech Scenario | 2024 | 1 | 47.2
Clean-Tech Scenario | 2024 | 12 | -23.3
Clean-Tech Scenario | 2024 | 2 | 4.4
Clean-Tech Scenario | 2024 | 7 | -27.9
Clean-Tech Scenario | 2024 | 2 | -25.8
Clean-Tech Scenario | 2024 | 4 | 40.5
Clean-Tech Scenario | 2024 | 4 | 20.3
Clean-Tech Scenario | 2024 | 3 | 23.7
Clean-Tech Scenario | 2024 | 1 | 28.6
Clean-Tech Scenario | 2024 | 4 | -7.2
Clean-Tech Scenario | 2024 | 3 | -28.4
Clean-Tech Scenario | 2024 | 7 | -27.2
Clean-Tech Scenario | 2024 | 3 | 28.9
Clean-Tech Scenario | 2024 | 2 | 19.8
Clean-Tech Scenario | 2024 | 5 | -23
Clean-Tech Scenario | 2024 | 5 | -23.7
Clean-Tech Scenario | 2024 | 5 | -28.9
Clean-Tech Scenario | 2024 | 21 | 82.2
Clean-Tech Scenario | 2024 | 10 | -63.5
Clean-Tech Scenario | 2024 | 1 | 45.5
Clean-Tech Scenario | 2024 | 1 | -29.8
Clean-Tech Scenario | 2024 | 3 | -19.8
Clean-Tech Scenario | 2024 | 5 | 13
Clean-Tech Scenario | 2024 | 4 | 14.6
Clean-Tech Scenario | 2024 | 4 | -18.9
Clean-Tech Scenario | 2024 | 1 | -26.5
Clean-Tech Scenario | 2024 | 7 | -26.2
Clean-Tech Scenario | 2024 | 1 | 41.8
Clean-Tech Scenario | 2024 | 2 | 24.6
Clean-Tech Scenario | 2024 | 2 | 17.8
Clean-Tech Scenario | 2024 | 7 | 22.2
Clean-Tech Scenario | 2024 | 13 | 66.2
Clean-Tech Scenario | 2024 | 10 | -46.4
Clean-Tech Scenario | 2024 | 8 | 42.4
Clean-Tech Scenario | 2024 | 8 | -54.8
Clean-Tech Scenario | 2024 | 1 | 35
Clean-Tech Scenario | 2024 | 8 | 28.2
Clean-Tech Scenario | 2024 | 8 | -25.2
Clean-Tech Scenario | 2024 | 5 | 15.5
Clean-Tech Scenario | 2024 | 4 | 2.3
Clean-Tech Scenario | 2024 | 6 | 0.4
Clean-Tech Scenario | 2024 | 4 | -1.1
Clean-Tech Scenario | 2024 | 9 | -10.2
Clean-Tech Scenario | 2024 | 4 | 0.8
Clean-Tech Scenario | 2024 | 4 | -0.9
Clean-Tech Scenario | 2024 | 2 | 26.1
Clean-Tech Scenario | 2024 | 3 | -14.5
Clean-Tech Scenario | 2024 | 1 | 24.2
Clean-Tech Scenario | 2024 | 5 | -15.6
Clean-Tech Scenario | 2024 | 2 | -31.8
Clean-Tech Scenario | 2024 | 4 | 9.5
Clean-Tech Scenario | 2024 | 5 | -0.7
Clean-Tech Scenario | 2024 | 8 | 8.9
Clean-Tech Scenario | 2024 | 6 | 9.8
Clean-Tech Scenario | 2024 | 2 | -23.4
Clean-Tech Scenario | 2024 | 5 | 23.1
Clean-Tech Scenario | 2024 | 5 | -0.5
Clean-Tech Scenario | 2024 | 5 | -3
Clean-Tech Scenario | 2024 | 10 | -3.2
Clean-Tech Scenario | 2024 | 4 | -8.8
Clean-Tech Scenario | 2024 | 3 | 19.7
Clean-Tech Scenario | 2024 | 13 | 75.9
Clean-Tech Scenario | 2024 | 4 | 0.2
Clean-Tech Scenario | 2024 | 5 | 2.1
Clean-Tech Scenario | 2024 | 4 | -1.4
Clean-Tech Scenario | 2024 | 3 | -42.9
Clean-Tech Scenario | 2024 | 12 | 20.7
Clean-Tech Scenario | 2024 | 7 | -26.6
Clean-Tech Scenario | 2024 | 8 | 16.9
Clean-Tech Scenario | 2024 | 6 | 15.5
Clean-Tech Scenario | 2024 | 4 | -20.7
Clean-Tech Scenario | 2024 | 13 | 22.8
Clean-Tech Scenario | 2024 | 7 | -16
Clean-Tech Scenario | 2024 | 10 | 56.9
Clean-Tech Scenario | 2024 | 11 | -34.3
Clean-Tech Scenario | 2024 | 2 | 18
Clean-Tech Scenario | 2024 | 10 | 53
Clean-Tech Scenario | 2024 | 3 | -31.7
Clean-Tech Scenario | 2024 | 1 | -35.9
Clean-Tech Scenario | 2024 | 6 | 30.3
Clean-Tech Scenario | 2024 | 4 | 16.6
Clean-Tech Scenario | 2024 | 8 | 22.4
Clean-Tech Scenario | 2024 | 21 | -58.2
Clean-Tech Scenario | 2024 | 7 | 18.4
Clean-Tech Scenario | 2024 | 3 | 13.1
Clean-Tech Scenario | 2024 | 2 | -37.1
Clean-Tech Scenario | 2024 | 3 | 8.3
Clean-Tech Scenario | 2024 | 2 | -24.7
Clean-Tech Scenario | 2024 | 5 | -15.7
Clean-Tech Scenario | 2024 | 9 | 39.3
Clean-Tech Scenario | 2024 | 2 | -32.5
Clean-Tech Scenario | 2024 | 7 | 20.4
Clean-Tech Scenario | 2024 | 7 | 28.1
Clean-Tech Scenario | 2024 | 18 | -149.9
Clean-Tech Scenario | 2024 | 14 | 92.5
Clean-Tech Scenario | 2024 | 4 | 39
Clean-Tech Scenario | 2024 | 4 | -16.4
Clean-Tech Scenario | 2024 | 17 | 34.6
Clean-Tech Scenario | 2024 | 3 | -4.5
Clean-Tech Scenario | 2024 | 4 | 5.7
Clean-Tech Scenario | 2024 | 3 | -10.2
Clean-Tech Scenario | 2024 | 14 | -50.1
Clean-Tech Scenario | 2024 | 5 | 61.3
Clean-Tech Scenario | 2024 | 3 | -16.3
Clean-Tech Scenario | 2024 | 3 | -1.3
Clean-Tech Scenario | 2024 | 6 | -1
Clean-Tech Scenario | 2024 | 13 | -10.7
Clean-Tech Scenario | 2024 | 6 | 21.3
Clean-Tech Scenario | 2024 | 11 | -39.9
Clean-Tech Scenario | 2024 | 3 | -3.2
Clean-Tech Scenario | 2024 | 5 | 31.9
Clean-Tech Scenario | 2024 | 1 | 27.4
Clean-Tech Scenario | 2024 | 5 | 21.7
Clean-Tech Scenario | 2024 | 9 | -10
Clean-Tech Scenario | 2024 | 3 | -10.3
Clean-Tech Scenario | 2024 | 5 | -21.5
Clean-Tech Scenario | 2024 | 2 | 16.4
Clean-Tech Scenario | 2024 | 2 | 18.1
Clean-Tech Scenario | 2024 | 7 | -25.5
Clean-Tech Scenario | 2024 | 5 | 29.9
Clean-Tech Scenario | 2024 | 8 | 24.6
Clean-Tech Scenario | 2024 | 6 | -7
Clean-Tech Scenario | 2024 | 9 | -61.8
Clean-Tech Scenario | 2024 | 8 | 6.6
Clean-Tech Scenario | 2024 | 4 | -6.4
Clean-Tech Scenario | 2024 | 3 | 0.2
Clean-Tech Scenario | 2024 | 1 | -21
Clean-Tech Scenario | 2024 | 1 | 22.4
Clean-Tech Scenario | 2024 | 5 | -10.6
Clean-Tech Scenario | 2024 | 12 | 28.7
Clean-Tech Scenario | 2024 | 9 | -5.3
Clean-Tech Scenario | 2024 | 2 | 20.5
Clean-Tech Scenario | 2024 | 17 | 32.6
Clean-Tech Scenario | 2024 | 2 | 36.4
Clean-Tech Scenario | 2024 | 6 | -22.5
Clean-Tech Scenario | 2024 | 15 | -32.9
Clean-Tech Scenario | 2024 | 2 | -23.5
Clean-Tech Scenario | 2024 | 13 | 55.2
Clean-Tech Scenario | 2024 | 8 | -33.1
Clean-Tech Scenario | 2024 | 4 | 13.4
Clean-Tech Scenario | 2024 | 5 | 44.2
Clean-Tech Scenario | 2024 | 9 | -21
Clean-Tech Scenario | 2024 | 3 | 4.1
Clean-Tech Scenario | 2024 | 6 | -2.1
Clean-Tech Scenario | 2024 | 4 | 4.6
Clean-Tech Scenario | 2024 | 4 | 14.5
Clean-Tech Scenario | 2024 | 4 | 26
Clean-Tech Scenario | 2024 | 4 | -1
Clean-Tech Scenario | 2024 | 2 | 25.7
Clean-Tech Scenario | 2024 | 7 | -22.3
Clean-Tech Scenario | 2024 | 3 | 7.3
Clean-Tech Scenario | 2024 | 10 | -62.1
Clean-Tech Scenario | 2024 | 10 | 45.3
Clean-Tech Scenario | 2024 | 11 | 44.3
Clean-Tech Scenario | 2024 | 5 | 5.6
Clean-Tech Scenario | 2024 | 3 | -61.3
Clean-Tech Scenario | 2024 | 7 | -20
Clean-Tech Scenario | 2024 | 5 | 15
Clean-Tech Scenario | 2024 | 3 | 4.3
Clean-Tech Scenario | 2024 | 2 | 39.8
Clean-Tech Scenario | 2024 | 1 | 28.1
Clean-Tech Scenario | 2024 | 5 | 28.6
Clean-Tech Scenario | 2024 | 12 | 60.3
Clean-Tech Scenario | 2024 | 10 | -19.7
Clean-Tech Scenario | 2024 | 5 | 32.2
Clean-Tech Scenario | 2024 | 5 | -18.7
Clean-Tech Scenario | 2024 | 4 | 22.9
Clean-Tech Scenario | 2024 | 4 | -9.9
Clean-Tech Scenario | 2024 | 3 | -8.6
Clean-Tech Scenario | 2024 | 6 | 11.2
Clean-Tech Scenario | 2024 | 4 | -16.5
Clean-Tech Scenario | 2024 | 3 | 4.4
Clean-Tech Scenario | 2024 | 13 | 25.5
Clean-Tech Scenario | 2024 | 12 | 63.3
Clean-Tech Scenario | 2024 | 3 | -0.2
Clean-Tech Scenario | 2024 | 8 | -15.4
Clean-Tech Scenario | 2024 | 5 | 29.1
Clean-Tech Scenario | 2024 | 6 | -8
Clean-Tech Scenario | 2024 | 8 | -21.1
Clean-Tech Scenario | 2024 | 2 | 61.2
Clean-Tech Scenario | 2024 | 2 | 30.5
Clean-Tech Scenario | 2024 | 10 | -10
Clean-Tech Scenario | 2024 | 2 | 59.4
Clean-Tech Scenario | 2024 | 5 | 16
Clean-Tech Scenario | 2024 | 2 | 45.8
Clean-Tech Scenario | 2024 | 1 | 120.2
Clean-Tech Scenario | 2024 | 3 | -33.9
Clean-Tech Scenario | 2024 | 6 | -50.5
Clean-Tech Scenario | 2024 | 2 | 53.9
Clean-Tech Scenario | 2024 | 11 | 21.3
Clean-Tech Scenario | 2024 | 8 | -16.7
Clean-Tech Scenario | 2024 | 7 | 18
Clean-Tech Scenario | 2024 | 2 | 24
Clean-Tech Scenario | 2024 | 2 | 23.8
Clean-Tech Scenario | 2024 | 5 | 35.8
Clean-Tech Scenario | 2024 | 3 | 59.5
Clean-Tech Scenario | 2024 | 12 | -36.1
Clean-Tech Scenario | 2024 | 9 | -26.6
Clean-Tech Scenario | 2024 | 7 | 37.8
Clean-Tech Scenario | 2024 | 3 | -9.3
Clean-Tech Scenario | 2024 | 18 | -49.9
Clean-Tech Scenario | 2024 | 6 | -18.8
Clean-Tech Scenario | 2024 | 6 | 15.9
Clean-Tech Scenario | 2024 | 13 | -58.1
Clean-Tech Scenario | 2024 | 7 | -33.4
Clean-Tech Scenario | 2024 | 5 | 41.2
Clean-Tech Scenario | 2024 | 7 | -24.5
Clean-Tech Scenario | 2024 | 3 | 28.3
Clean-Tech Scenario | 2024 | 2 | -34.6
Clean-Tech Scenario | 2024 | 4 | -16.1
Clean-Tech Scenario | 2024 | 9 | -57.5
Clean-Tech Scenario | 2024 | 2 | 35.1
Clean-Tech Scenario | 2024 | 9 | 28.6
Clean-Tech Scenario | 2024 | 8 | -20.2
Clean-Tech Scenario | 2024 | 8 | 44.3
Clean-Tech Scenario | 2024 | 1 | -29.6
Clean-Tech Scenario | 2024 | 8 | 14.5
Clean-Tech Scenario | 2024 | 23 | -42.4
Clean-Tech Scenario | 2024 | 5 | -2.7
Clean-Tech Scenario | 2024 | 13 | -20.9
Clean-Tech Scenario | 2024 | 3 | 4.5
Clean-Tech Scenario | 2024 | 2 | 4.6
Clean-Tech Scenario | 2024 | 5 | -13
Clean-Tech Scenario | 2024 | 8 | 7.3
Clean-Tech Scenario | 2024 | 8 | -11.6
Clean-Tech Scenario | 2024 | 7 | 5.9
Clean-Tech Scenario | 2024 | 3 | -32.6
Clean-Tech Scenario | 2024 | 4 | 1.6
Clean-Tech Scenario | 2024 | 10 | -8.1
Clean-Tech Scenario | 2024 | 4 | 4.8
Clean-Tech Scenario | 2024 | 7 | -6.7
Clean-Tech Scenario | 2024 | 3 | 1
Clean-Tech Scenario | 2024 | 5 | 9.1
Clean-Tech Scenario | 2024 | 4 | -12.4
Clean-Tech Scenario | 2024 | 4 | -16.9
Clean-Tech Scenario | 2024 | 5 | -27.1
Clean-Tech Scenario | 2024 | 6 | 17.5
Clean-Tech Scenario | 2024 | 11 | -55.5
Clean-Tech Scenario | 2024 | 2 | -21.3
Clean-Tech Scenario | 2024 | 1 | -35.1
Clean-Tech Scenario | 2024 | 1 | -30
Clean-Tech Scenario | 2024 | 6 | 30.4
Clean-Tech Scenario | 2024 | 14 | -54.2
Clean-Tech Scenario | 2024 | 2 | 29.2
Clean-Tech Scenario | 2024 | 2 | 44.4
Clean-Tech Scenario | 2024 | 3 | -24.8
Clean-Tech Scenario | 2024 | 2 | -24
Clean-Tech Scenario | 2024 | 2 | 1.2
Clean-Tech Scenario | 2024 | 25 | -84.1
Clean-Tech Scenario | 2024 | 9 | -19.6
Clean-Tech Scenario | 2024 | 4 | 9.6
Clean-Tech Scenario | 2024 | 1 | 36.6
Clean-Tech Scenario | 2024 | 1 | -36.4
Clean-Tech Scenario | 2024 | 2 | -34.1
Clean-Tech Scenario | 2024 | 1 | -23.5
Clean-Tech Scenario | 2024 | 13 | -58.9
Clean-Tech Scenario | 2024 | 5 | 11.3
Clean-Tech Scenario | 2024 | 4 | 18.9
Clean-Tech Scenario | 2024 | 20 | -81.3
Clean-Tech Scenario | 2024 | 2 | 15.4
Clean-Tech Scenario | 2024 | 9 | 52.4
Clean-Tech Scenario | 2024 | 4 | 15
Clean-Tech Scenario | 2024 | 3 | 6.7
Clean-Tech Scenario | 2024 | 5 | -16.4
Clean-Tech Scenario | 2024 | 16 | 27.2
Clean-Tech Scenario | 2024 | 3 | -28.3
Clean-Tech Scenario | 2024 | 1 | -29.5
Clean-Tech Scenario | 2024 | 11 | 34
Clean-Tech Scenario | 2024 | 1 | -38.6
Clean-Tech Scenario | 2024 | 5 | 6.2
Clean-Tech Scenario | 2024 | 2 | -30
Clean-Tech Scenario | 2024 | 5 | -16.9
Clean-Tech Scenario | 2024 | 12 | -42
Clean-Tech Scenario | 2024 | 1 | 36.4
Clean-Tech Scenario | 2024 | 4 | -16
Clean-Tech Scenario | 2024 | 8 | -14.7
Clean-Tech Scenario | 2024 | 12 | -9.5
Clean-Tech Scenario | 2024 | 9 | -40.2
Clean-Tech Scenario | 2024 | 6 | -18.1
Clean-Tech Scenario | 2024 | 35 | -36.4
Clean-Tech Scenario | 2024 | 11 | 42.6
Clean-Tech Scenario | 2024 | 9 | -23.7
Clean-Tech Scenario | 2024 | 5 | -5.2
Clean-Tech Scenario | 2024 | 14 | -26
Clean-Tech Scenario | 2024 | 4 | -12.8
Clean-Tech Scenario | 2024 | 12 | -18.3
Clean-Tech Scenario | 2024 | 12 | 2.8
Clean-Tech Scenario | 2024 | 2 | 28.7
Clean-Tech Scenario | 2024 | 14 | -22
Clean-Tech Scenario | 2024 | 8 | 16.8
Clean-Tech Scenario | 2024 | 6 | -2.3
Clean-Tech Scenario | 2024 | 14 | -10.4
Clean-Tech Scenario | 2024 | 8 | 16.5
Clean-Tech Scenario | 2024 | 7 | 28.8
Clean-Tech Scenario | 2024 | 4 | -23.4
Clean-Tech Scenario | 2024 | 4 | -8.6
Clean-Tech Scenario | 2024 | 1 | -19.4
Clean-Tech Scenario | 2024 | 16 | -25.8
Clean-Tech Scenario | 2024 | 3 | 23.1
Clean-Tech Scenario | 2024 | 1 | 18.1
Clean-Tech Scenario | 2024 | 6 | 13.6
Clean-Tech Scenario | 2024 | 5 | -33.6
Clean-Tech Scenario | 2024 | 2 | 27.7
Clean-Tech Scenario | 2024 | 3 | -27.6
Clean-Tech Scenario | 2024 | 3 | 3.4
Clean-Tech Scenario | 2024 | 6 | -9.3
Clean-Tech Scenario | 2024 | 6 | 12.5
Clean-Tech Scenario | 2024 | 3 | -28.1
Clean-Tech Scenario | 2024 | 20 | 30.9
Clean-Tech Scenario | 2024 | 3 | 0.9
Clean-Tech Scenario | 2024 | 6 | -20
Clean-Tech Scenario | 2024 | 13 | -22.4
Clean-Tech Scenario | 2024 | 1 | -42.8
Clean-Tech Scenario | 2024 | 14 | -44.8
Clean-Tech Scenario | 2024 | 3 | -11.7
Clean-Tech Scenario | 2024 | 8 | -35.2
Clean-Tech Scenario | 2024 | 1 | -21.9
Clean-Tech Scenario | 2024 | 9 | -13.9
Clean-Tech Scenario | 2024 | 5 | 7.5
Clean-Tech Scenario | 2024 | 4 | -14.5
Clean-Tech Scenario | 2024 | 14 | -24.6
Clean-Tech Scenario | 2024 | 22 | -110.2
Clean-Tech Scenario | 2024 | 8 | 56.9
Clean-Tech Scenario | 2024 | 8 | -43.8
Clean-Tech Scenario | 2024 | 4 | -25.3
Clean-Tech Scenario | 2024 | 3 | -26.5
Clean-Tech Scenario | 2024 | 3 | 10
Clean-Tech Scenario | 2024 | 9 | 18.9
Clean-Tech Scenario | 2024 | 3 | 28
Clean-Tech Scenario | 2024 | 6 | -20.2
Clean-Tech Scenario | 2024 | 2 | -34
Clean-Tech Scenario | 2024 | 3 | 4
Clean-Tech Scenario | 2024 | 5 | -18.6
Clean-Tech Scenario | 2024 | 1 | 23.8
Clean-Tech Scenario | 2024 | 14 | 43.1
Clean-Tech Scenario | 2024 | 16 | 48.8
Clean-Tech Scenario | 2024 | 2 | 17.3
Clean-Tech Scenario | 2024 | 10 | 43
Clean-Tech Scenario | 2024 | 20 | -171.9
Clean-Tech Scenario | 2024 | 24 | 29.2
Clean-Tech Scenario | 2024 | 13 | 13.2
Clean-Tech Scenario | 2024 | 12 | 25.6
Clean-Tech Scenario | 2024 | 2 | 0.3
Clean-Tech Scenario | 2024 | 1 | 26.9
Clean-Tech Scenario | 2024 | 6 | 3.9
Clean-Tech Scenario | 2024 | 17 | -30.9
Clean-Tech Scenario | 2024 | 12 | -11.4
Clean-Tech Scenario | 2024 | 3 | -2.8
Clean-Tech Scenario | 2024 | 14 | -70.4
Clean-Tech Scenario | 2024 | 8 | 30.3
Clean-Tech Scenario | 2024 | 15 | -41.2
Clean-Tech Scenario | 2024 | 9 | -15.9
Clean-Tech Scenario | 2024 | 3 | -19
Clean-Tech Scenario | 2024 | 4 | -30.8
Clean-Tech Scenario | 2024 | 4 | 7.4
Clean-Tech Scenario | 2024 | 1 | -18.3
Clean-Tech Scenario | 2024 | 6 | 17.3
Clean-Tech Scenario | 2024 | 8 | -38.7
Clean-Tech Scenario | 2024 | 4 | 19.1
Clean-Tech Scenario | 2024 | 2 | -27.5
Clean-Tech Scenario | 2024 | 4 | -32.9
Clean-Tech Scenario | 2024 | 3 | -40.3
Clean-Tech Scenario | 2024 | 13 | -47.1
Clean-Tech Scenario | 2024 | 7 | 40.3
Clean-Tech Scenario | 2024 | 12 | 68
Clean-Tech Scenario | 2024 | 12 | -31.3
Clean-Tech Scenario | 2024 | 7 | 34.3
Clean-Tech Scenario | 2024 | 4 | -26.3
Clean-Tech Scenario | 2024 | 9 | 24
Clean-Tech Scenario | 2024 | 5 | -13.1
Clean-Tech Scenario | 2024 | 2 | 29.6
Clean-Tech Scenario | 2024 | 5 | 17.2
Clean-Tech Scenario | 2024 | 14 | -73.9
Clean-Tech Scenario | 2024 | 36 | 43.6
Clean-Tech Scenario | 2024 | 9 | -40.8
Clean-Tech Scenario | 2024 | 5 | -50
Clean-Tech Scenario | 2024 | 5 | 20
Clean-Tech Scenario | 2024 | 4 | 24.7
Clean-Tech Scenario | 2024 | 1 | 27.3
Clean-Tech Scenario | 2024 | 2 | 24.1
Clean-Tech Scenario | 2024 | 6 | -12.4
Clean-Tech Scenario | 2024 | 5 | 1.9
Clean-Tech Scenario | 2024 | 3 | 0.5
Clean-Tech Scenario | 2024 | 1 | -38.1
Clean-Tech Scenario | 2024 | 11 | -87.7
Clean-Tech Scenario | 2024 | 9 | 24.2
Clean-Tech Scenario | 2024 | 5 | 23.2
Clean-Tech Scenario | 2024 | 13 | 79
Clean-Tech Scenario | 2024 | 4 | -20.1
Clean-Tech Scenario | 2024 | 16 | -43.4
Clean-Tech Scenario | 2024 | 2 | 28.8
Clean-Tech Scenario | 2024 | 10 | 11
Clean-Tech Scenario | 2024 | 1 | -32.3
Clean-Tech Scenario | 2024 | 4 | -12.1
Clean-Tech Scenario | 2024 | 5 | 38.2
Clean-Tech Scenario | 2024 | 3 | -24.5
Clean-Tech Scenario | 2024 | 4 | -27.5
Clean-Tech Scenario | 2024 | 1 | -24.4
Clean-Tech Scenario | 2024 | 1 | -39.9
Clean-Tech Scenario | 2024 | 5 | 20.7
Clean-Tech Scenario | 2024 | 1 | -40.5
Clean-Tech Scenario | 2024 | 17 | -130.2
Clean-Tech Scenario | 2024 | 13 | 30.5
Clean-Tech Scenario | 2024 | 5 | 18.2
Clean-Tech Scenario | 2024 | 6 | 13.1
Clean-Tech Scenario | 2024 | 5 | 11.5
Clean-Tech Scenario | 2024 | 5 | 12.9
Clean-Tech Scenario | 2024 | 4 | -7.3
Clean-Tech Scenario | 2024 | 3 | 8.2
Clean-Tech Scenario | 2024 | 17 | -18.4
Clean-Tech Scenario | 2024 | 18 | -123.4
Clean-Tech Scenario | 2024 | 10 | 20.6
Clean-Tech Scenario | 2024 | 3 | -6.2
Clean-Tech Scenario | 2024 | 1 | -36.9
Clean-Tech Scenario | 2024 | 4 | -19.3
Clean-Tech Scenario | 2024 | 7 | 34.6
Clean-Tech Scenario | 2024 | 3 | -25.2
Clean-Tech Scenario | 2024 | 9 | 27.3
Clean-Tech Scenario | 2024 | 17 | -67.5
Clean-Tech Scenario | 2024 | 24 | -37.5
Clean-Tech Scenario | 2024 | 4 | -19.2
Clean-Tech Scenario | 2024 | 10 | 31.2
Clean-Tech Scenario | 2024 | 1 | 34.9
Clean-Tech Scenario | 2024 | 13 | -26.2
Clean-Tech Scenario | 2024 | 23 | 51.9
Clean-Tech Scenario | 2024 | 3 | 19.3
Clean-Tech Scenario | 2024 | 2 | -17.5
Clean-Tech Scenario | 2024 | 5 | 13.1
Clean-Tech Scenario | 2024 | 2 | -30.2
Clean-Tech Scenario | 2024 | 7 | 20.8
Clean-Tech Scenario | 2024 | 2 | -26.9
Clean-Tech Scenario | 2024 | 10 | 58.1
Clean-Tech Scenario | 2024 | 3 | 34.5
Clean-Tech Scenario | 2024 | 4 | -16.6
Clean-Tech Scenario | 2024 | 4 | -9.1
Clean-Tech Scenario | 2024 | 4 | -14.2
Clean-Tech Scenario | 2024 | 17 | -39.3
Clean-Tech Scenario | 2024 | 7 | -18.8
Clean-Tech Scenario | 2024 | 12 | 26.5
Clean-Tech Scenario | 2024 | 4 | -21.1
Clean-Tech Scenario | 2024 | 5 | 25.3
Clean-Tech Scenario | 2024 | 1 | 36
Clean-Tech Scenario | 2024 | 3 | -33.7
Clean-Tech Scenario | 2024 | 3 | -31.6
Clean-Tech Scenario | 2024 | 5 | 13.3
Clean-Tech Scenario | 2024 | 4 | -40.5
Clean-Tech Scenario | 2024 | 4 | 24.9
Clean-Tech Scenario | 2024 | 3 | 36.4
Clean-Tech Scenario | 2024 | 1 | 44.7
Clean-Tech Scenario | 2024 | 5 | -36
Clean-Tech Scenario | 2024 | 3 | -5.9
Clean-Tech Scenario | 2024 | 9 | -20.1
Clean-Tech Scenario | 2024 | 5 | 24.4
Clean-Tech Scenario | 2024 | 5 | 22.2
Clean-Tech Scenario | 2024 | 6 | -31.3
Clean-Tech Scenario | 2024 | 4 | 19.7
Clean-Tech Scenario | 2024 | 8 | 20.1
Clean-Tech Scenario | 2024 | 6 | -4.5
Clean-Tech Scenario | 2024 | 4 | 14.2
Clean-Tech Scenario | 2024 | 9 | 30.3
Clean-Tech Scenario | 2024 | 1 | -22
Clean-Tech Scenario | 2024 | 13 | -32.6
Clean-Tech Scenario | 2024 | 3 | 31.2
Clean-Tech Scenario | 2024 | 12 | -25.3
Clean-Tech Scenario | 2024 | 4 | -6.6
Clean-Tech Scenario | 2024 | 8 | -38
Clean-Tech Scenario | 2024 | 4 | 11.5
Clean-Tech Scenario | 2024 | 3 | 19.4
Clean-Tech Scenario | 2024 | 6 | -19.4
Clean-Tech Scenario | 2024 | 6 | -32.6
Clean-Tech Scenario | 2024 | 4 | 17
Clean-Tech Scenario | 2024 | 2 | 26.7
Clean-Tech Scenario | 2024 | 12 | 29.1
Clean-Tech Scenario | 2024 | 4 | -38
Clean-Tech Scenario | 2024 | 5 | -41
Clean-Tech Scenario | 2024 | 5 | 37
Clean-Tech Scenario | 2024 | 3 | 27.1
Clean-Tech Scenario | 2024 | 4 | 25.1
Clean-Tech Scenario | 2024 | 5 | -42.5
Clean-Tech Scenario | 2024 | 1 | 30.7
Clean-Tech Scenario | 2024 | 4 | 6.1
Clean-Tech Scenario | 2024 | 2 | -25.3
Clean-Tech Scenario | 2024 | 3 | -12.9
Clean-Tech Scenario | 2024 | 3 | -29
Clean-Tech Scenario | 2024 | 1 | 25.2
Clean-Tech Scenario | 2024 | 5 | 39.4
Clean-Tech Scenario | 2024 | 1 | 44.9
Clean-Tech Scenario | 2024 | 1 | 48.4
Clean-Tech Scenario | 2024 | 2 | 29.4
Clean-Tech Scenario | 2024 | 3 | -30.1
Clean-Tech Scenario | 2024 | 3 | 12.4
Clean-Tech Scenario | 2024 | 5 | 36.5
Clean-Tech Scenario | 2024 | 5 | 9.9
Clean-Tech Scenario | 2024 | 4 | 41.8
Clean-Tech Scenario | 2024 | 14 | 26.6
Clean-Tech Scenario | 2024 | 5 | -15.3
Clean-Tech Scenario | 2024 | 2 | 37.8
Clean-Tech Scenario | 2024 | 5 | -23.6
Clean-Tech Scenario | 2024 | 3 | 36
Clean-Tech Scenario | 2024 | 1 | 30.5
Clean-Tech Scenario | 2024 | 3 | -14.9
Clean-Tech Scenario | 2024 | 17 | 54.5
Clean-Tech Scenario | 2024 | 20 | 48.7
Clean-Tech Scenario | 2024 | 4 | 7.6
Clean-Tech Scenario | 2024 | 19 | -79.1
Clean-Tech Scenario | 2024 | 3 | 6.6
Clean-Tech Scenario | 2024 | 14 | 52.2
Clean-Tech Scenario | 2024 | 6 | 18
Clean-Tech Scenario | 2024 | 1 | 29.6
Clean-Tech Scenario | 2024 | 4 | 46.4
Clean-Tech Scenario | 2024 | 16 | 23.5
Clean-Tech Scenario | 2024 | 1 | 25.7
Clean-Tech Scenario | 2024 | 3 | -16.8
Clean-Tech Scenario | 2024 | 5 | 35.9
Clean-Tech Scenario | 2024 | 4 | -18.3
Clean-Tech Scenario | 2024 | 3 | 30.6
Clean-Tech Scenario | 2024 | 1 | 25.9
Clean-Tech Scenario | 2024 | 10 | 23.6
Clean-Tech Scenario | 2024 | 5 | -33.1
Clean-Tech Scenario | 2024 | 13 | 19.5
Clean-Tech Scenario | 2024 | 1 | -33.1
Clean-Tech Scenario | 2024 | 3 | -24.1
Clean-Tech Scenario | 2024 | 10 | 28.7
Clean-Tech Scenario | 2024 | 3 | -20.3
Clean-Tech Scenario | 2024 | 6 | 24.9
Clean-Tech Scenario | 2024 | 5 | -23.2
Clean-Tech Scenario | 2024 | 4 | -3.2
Clean-Tech Scenario | 2024 | 1 | -39.6
Clean-Tech Scenario | 2024 | 2 | 36
Clean-Tech Scenario | 2024 | 20 | 44.5
Clean-Tech Scenario | 2024 | 9 | -32.6
Clean-Tech Scenario | 2024 | 1 | 37
Clean-Tech Scenario | 2024 | 3 | 26.6
Clean-Tech Scenario | 2024 | 4 | -32.5
Clean-Tech Scenario | 2024 | 7 | -15.9
Clean-Tech Scenario | 2024 | 2 | 31.1
Clean-Tech Scenario | 2024 | 3 | -17.8
Clean-Tech Scenario | 2024 | 1 | 37.8
Clean-Tech Scenario | 2024 | 4 | 42.7
Clean-Tech Scenario | 2024 | 3 | -54.2
Clean-Tech Scenario | 2024 | 1 | -36.6
Clean-Tech Scenario | 2024 | 4 | 18.4
Clean-Tech Scenario | 2024 | 1 | 58.6
Clean-Tech Scenario | 2024 | 2 | 38.3
Clean-Tech Scenario | 2024 | 4 | 53.1
Clean-Tech Scenario | 2024 | 4 | -4.5
Clean-Tech Scenario | 2024 | 3 | 34.2
Clean-Tech Scenario | 2024 | 3 | -29.3
Clean-Tech Scenario | 2024 | 6 | 24.1
Clean-Tech Scenario | 2024 | 2 | 34.6
Clean-Tech Scenario | 2024 | 8 | 18.9
Clean-Tech Scenario | 2024 | 3 | -38.4
Clean-Tech Scenario | 2024 | 5 | -21.3
Clean-Tech Scenario | 2024 | 4 | 19.2
Clean-Tech Scenario | 2024 | 13 | 29.1
Clean-Tech Scenario | 2024 | 10 | -19.9
Clean-Tech Scenario | 2024 | 4 | 36.1
Clean-Tech Scenario | 2024 | 7 | -32.9
Clean-Tech Scenario | 2024 | 4 | 29.4
Clean-Tech Scenario | 2024 | 5 | 22.9
Clean-Tech Scenario | 2024 | 9 | -36.2
Clean-Tech Scenario | 2024 | 10 | 36.4
Clean-Tech Scenario | 2024 | 4 | -37.7
Clean-Tech Scenario | 2024 | 1 | 36.2
Clean-Tech Scenario | 2024 | 3 | 16.5
Clean-Tech Scenario | 2024 | 1 | 53
Clean-Tech Scenario | 2024 | 1 | 42.2
Clean-Tech Scenario | 2024 | 7 | -9.5
Clean-Tech Scenario | 2024 | 2 | 23.5
Clean-Tech Scenario | 2024 | 6 | 35.1
Clean-Tech Scenario | 2024 | 6 | 47.4
Clean-Tech Scenario | 2024 | 3 | 17.7
Clean-Tech Scenario | 2024 | 4 | 10.7
Clean-Tech Scenario | 2024 | 5 | -24.9
Clean-Tech Scenario | 2024 | 7 | 41
Clean-Tech Scenario | 2024 | 6 | -43.1
Clean-Tech Scenario | 2024 | 3 | -31.8
Clean-Tech Scenario | 2024 | 1 | -37.6
Clean-Tech Scenario | 2024 | 5 | 41.9
Clean-Tech Scenario | 2024 | 4 | -12
Clean-Tech Scenario | 2024 | 10 | 37.6
Clean-Tech Scenario | 2024 | 6 | -44.9
Clean-Tech Scenario | 2024 | 3 | 8.4
Clean-Tech Scenario | 2024 | 9 | -30.8
Clean-Tech Scenario | 2024 | 4 | 39.1
Clean-Tech Scenario | 2024 | 7 | 26.5
Clean-Tech Scenario | 2024 | 2 | -40.7
Clean-Tech Scenario | 2024 | 1 | 43.1
Clean-Tech Scenario | 2024 | 2 | -34.8
Clean-Tech Scenario | 2024 | 1 | -23.7
Clean-Tech Scenario | 2024 | 26 | 56.8
Clean-Tech Scenario | 2024 | 22 | 45.5
Clean-Tech Scenario | 2024 | 6 | -22.2
Clean-Tech Scenario | 2024 | 2 | -13.8
Clean-Tech Scenario | 2024 | 1 | 33
Clean-Tech Scenario | 2024 | 9 | 34.9
Clean-Tech Scenario | 2024 | 2 | -38.1
Clean-Tech Scenario | 2024 | 6 | -15.9
Clean-Tech Scenario | 2024 | 8 | -16.4
Clean-Tech Scenario | 2024 | 13 | 48.1
Clean-Tech Scenario | 2024 | 4 | 20.7
Clean-Tech Scenario | 2024 | 2 | 51.1
Clean-Tech Scenario | 2024 | 3 | -43.1
Clean-Tech Scenario | 2024 | 4 | 40.3
Clean-Tech Scenario | 2024 | 6 | 7
Clean-Tech Scenario | 2024 | 7 | -34.9
Clean-Tech Scenario | 2024 | 8 | 14.9
Clean-Tech Scenario | 2024 | 4 | -5.1
Clean-Tech Scenario | 2024 | 4 | 4
Clean-Tech Scenario | 2024 | 19 | 62.6
Clean-Tech Scenario | 2024 | 9 | -53.4
Clean-Tech Scenario | 2024 | 6 | 25.5
Clean-Tech Scenario | 2024 | 5 | 8.5
Clean-Tech Scenario | 2024 | 3 | -24.3
Clean-Tech Scenario | 2024 | 1 | 55
Clean-Tech Scenario | 2024 | 2 | 45.9
Clean-Tech Scenario | 2024 | 5 | -42.2
Clean-Tech Scenario | 2024 | 3 | 43.8
Clean-Tech Scenario | 2024 | 3 | 51.7
Clean-Tech Scenario | 2024 | 6 | -13.7
Clean-Tech Scenario | 2024 | 4 | 20.2
Clean-Tech Scenario | 2024 | 3 | 25.3
Clean-Tech Scenario | 2024 | 2 | 55.2
Clean-Tech Scenario | 2024 | 11 | 25.9
Clean-Tech Scenario | 2024 | 4 | 33.1
Clean-Tech Scenario | 2024 | 6 | 20.8
Clean-Tech Scenario | 2024 | 4 | 34.7
Clean-Tech Scenario | 2024 | 11 | -38.8
Clean-Tech Scenario | 2024 | 14 | -30.6
Clean-Tech Scenario | 2024 | 9 | 51.1
Clean-Tech Scenario | 2024 | 4 | -19
Clean-Tech Scenario | 2024 | 5 | -11.8
Clean-Tech Scenario | 2024 | 2 | 21.1
Clean-Tech Scenario | 2024 | 4 | -13.2
Clean-Tech Scenario | 2024 | 4 | -9.2
Clean-Tech Scenario | 2024 | 5 | 38.1
Clean-Tech Scenario | 2024 | 1 | 25.6
Clean-Tech Scenario | 2024 | 2 | -26.6
Clean-Tech Scenario | 2024 | 9 | 38.2
Clean-Tech Scenario | 2024 | 2 | -45.6
Clean-Tech Scenario | 2024 | 2 | -39.1
Clean-Tech Scenario | 2024 | 3 | 24
Clean-Tech Scenario | 2024 | 4 | 37.4
Clean-Tech Scenario | 2024 | 2 | -18.1
Clean-Tech Scenario | 2024 | 4 | 18.3
Clean-Tech Scenario | 2024 | 14 | -35.4
Clean-Tech Scenario | 2024 | 12 | 40.3
Clean-Tech Scenario | 2024 | 6 | -17.9
Clean-Tech Scenario | 2024 | 1 | 51.7
Clean-Tech Scenario | 2024 | 3 | -18.4
Clean-Tech Scenario | 2024 | 5 | -40.3
Clean-Tech Scenario | 2024 | 7 | -33
Clean-Tech Scenario | 2024 | 4 | 43.4
Clean-Tech Scenario | 2024 | 8 | -27.9
Clean-Tech Scenario | 2024 | 7 | 39.1
Clean-Tech Scenario | 2024 | 10 | -80.2
Clean-Tech Scenario | 2024 | 4 | 38.3
Clean-Tech Scenario | 2024 | 8 | -18
Clean-Tech Scenario | 2024 | 6 | 36.2
Clean-Tech Scenario | 2024 | 5 | -32.6
Clean-Tech Scenario | 2024 | 3 | 48.1
Clean-Tech Scenario | 2024 | 5 | 22.5
Clean-Tech Scenario | 2024 | 4 | 26.1
Clean-Tech Scenario | 2024 | 3 | -21.7
Clean-Tech Scenario | 2024 | 10 | 42.2
Clean-Tech Scenario | 2024 | 5 | -34.1
Clean-Tech Scenario | 2024 | 1 | 37.7
Clean-Tech Scenario | 2024 | 3 | 22.7
Clean-Tech Scenario | 2024 | 9 | 28.3
Clean-Tech Scenario | 2024 | 8 | 32.7
Clean-Tech Scenario | 2024 | 12 | 41.8
Clean-Tech Scenario | 2024 | 14 | -77.8
Clean-Tech Scenario | 2024 | 14 | -57.3
Clean-Tech Scenario | 2024 | 10 | 58.4
Clean-Tech Scenario | 2024 | 4 | -19.5
Clean-Tech Scenario | 2024 | 2 | 37.2
Clean-Tech Scenario | 2024 | 25 | -56
Clean-Tech Scenario | 2024 | 8 | 37.4
Clean-Tech Scenario | 2024 | 13 | 44.6
Clean-Tech Scenario | 2024 | 11 | -30.6
Clean-Tech Scenario | 2024 | 10 | 90.3
Clean-Tech Scenario | 2024 | 14 | -82.2
Clean-Tech Scenario | 2024 | 5 | 22.7
Clean-Tech Scenario | 2024 | 2 | -29.5
Clean-Tech Scenario | 2024 | 12 | 35.9
Clean-Tech Scenario | 2024 | 13 | -182.3
Clean-Tech Scenario | 2024 | 9 | 129.8
Clean-Tech Scenario | 2024 | 11 | -61.7
Clean-Tech Scenario | 2024 | 7 | 51.2
Clean-Tech Scenario | 2024 | 4 | 8.9
Clean-Tech Scenario | 2024 | 7 | 87.5
Clean-Tech Scenario | 2024 | 12 | -133.2
Clean-Tech Scenario | 2024 | 19 | 103
Clean-Tech Scenario | 2024 | 1 | 31.4
Clean-Tech Scenario | 2024 | 18 | -48.7
Clean-Tech Scenario | 2024 | 9 | 89.6
Clean-Tech Scenario | 2024 | 7 | -18.4
Clean-Tech Scenario | 2024 | 2 | -34.5
Clean-Tech Scenario | 2024 | 5 | -37.1
Clean-Tech Scenario | 2024 | 12 | 115.4
Clean-Tech Scenario | 2024 | 8 | -42.4
Clean-Tech Scenario | 2024 | 7 | -13.9
Clean-Tech Scenario | 2024 | 15 | 48.6
Clean-Tech Scenario | 2024 | 14 | 29.6
Clean-Tech Scenario | 2024 | 6 | -34.4
Clean-Tech Scenario | 2024 | 7 | -33.5
Clean-Tech Scenario | 2024 | 1 | 22.1
Clean-Tech Scenario | 2024 | 4 | -12.3
Clean-Tech Scenario | 2024 | 31 | -52.6
Clean-Tech Scenario | 2024 | 5 | 50.3
Clean-Tech Scenario | 2024 | 16 | 41.5
Clean-Tech Scenario | 2024 | 9 | -35.1
Clean-Tech Scenario | 2024 | 3 | 2.5
Clean-Tech Scenario | 2024 | 8 | -19.9
Clean-Tech Scenario | 2024 | 8 | 12.6
Clean-Tech Scenario | 2024 | 2 | -19.2
Clean-Tech Scenario | 2024 | 5 | -7.9
Clean-Tech Scenario | 2024 | 7 | -13.4
Clean-Tech Scenario | 2024 | 2 | 33.4
Clean-Tech Scenario | 2024 | 7 | -24.7
Clean-Tech Scenario | 2024 | 8 | 59.4
Clean-Tech Scenario | 2024 | 12 | -29.1
Clean-Tech Scenario | 2024 | 2 | 32.5
Clean-Tech Scenario | 2024 | 5 | 35.5
Clean-Tech Scenario | 2024 | 4 | -29.8
Clean-Tech Scenario | 2024 | 6 | -29.4
Clean-Tech Scenario | 2024 | 8 | 19.5
Clean-Tech Scenario | 2024 | 5 | -12.2
Clean-Tech Scenario | 2024 | 6 | -31.2
Clean-Tech Scenario | 2024 | 2 | 31
Clean-Tech Scenario | 2024 | 8 | 16.6
Clean-Tech Scenario | 2024 | 5 | 15.6
Clean-Tech Scenario | 2024 | 5 | 26.4
Clean-Tech Scenario | 2024 | 17 | 33.7
Clean-Tech Scenario | 2024 | 7 | -14.7
Clean-Tech Scenario | 2024 | 1 | 29.1
Clean-Tech Scenario | 2024 | 5 | 28.2
Clean-Tech Scenario | 2024 | 9 | 24.4
Clean-Tech Scenario | 2024 | 2 | 22.5
Clean-Tech Scenario | 2024 | 4 | -46
Clean-Tech Scenario | 2024 | 2 | 27.2
Clean-Tech Scenario | 2024 | 6 | -40.6
Clean-Tech Scenario | 2024 | 1 | -32
Clean-Tech Scenario | 2024 | 2 | -31.4
Clean-Tech Scenario | 2024 | 12 | 25.1
Clean-Tech Scenario | 2024 | 13 | -21.9
Clean-Tech Scenario | 2024 | 5 | -2
Clean-Tech Scenario | 2024 | 3 | 11.5
Clean-Tech Scenario | 2024 | 5 | -7.5
Clean-Tech Scenario | 2024 | 4 | -10.7
Clean-Tech Scenario | 2024 | 10 | -17.7
Clean-Tech Scenario | 2024 | 4 | 22
Clean-Tech Scenario | 2024 | 5 | -3.7
Clean-Tech Scenario | 2024 | 7 | -14.1
Clean-Tech Scenario | 2024 | 7 | 12.2
Clean-Tech Scenario | 2024 | 24 | -70.1
Clean-Tech Scenario | 2024 | 7 | 23
Clean-Tech Scenario | 2024 | 8 | 15.4
Clean-Tech Scenario | 2024 | 15 | -30.6
Clean-Tech Scenario | 2024 | 12 | -22.9
Clean-Tech Scenario | 2024 | 7 | 28.2
Clean-Tech Scenario | 2024 | 5 | -27.3
Clean-Tech Scenario | 2024 | 10 | 28
Clean-Tech Scenario | 2024 | 6 | -12.8
Clean-Tech Scenario | 2024 | 2 | -19.6
Clean-Tech Scenario | 2024 | 4 | 33.6
Clean-Tech Scenario | 2024 | 21 | 37.4
Clean-Tech Scenario | 2024 | 11 | -36.3
Clean-Tech Scenario | 2024 | 4 | -6.8
Clean-Tech Scenario | 2024 | 3 | -19.4
Clean-Tech Scenario | 2024 | 9 | -14.2
Clean-Tech Scenario | 2024 | 21 | -50.3
Clean-Tech Scenario | 2024 | 18 | -35.9
Clean-Tech Scenario | 2024 | 8 | -14.4
Clean-Tech Scenario | 2024 | 36 | -105.5
Clean-Tech Scenario | 2024 | 16 | -17.6
Clean-Tech Scenario | 2024 | 4 | -24.2
Clean-Tech Scenario | 2024 | 4 | -18.5
Clean-Tech Scenario | 2024 | 54 | 54.4
Clean-Tech Scenario | 2024 | 2 | 32.1
Clean-Tech Scenario | 2024 | 3 | 26.9
Clean-Tech Scenario | 2024 | 4 | 36.3
Clean-Tech Scenario | 2024 | 1 | 24.6
Clean-Tech Scenario | 2024 | 9 | -45.8
Clean-Tech Scenario | 2024 | 1 | 32.6
Clean-Tech Scenario | 2024 | 3 | -39.5
Clean-Tech Scenario | 2024 | 2 | -32.3
Clean-Tech Scenario | 2024 | 1 | -32.1
Clean-Tech Scenario | 2024 | 22 | 80.8
Clean-Tech Scenario | 2024 | 13 | 48.5
Clean-Tech Scenario | 2024 | 5 | -8.6
Clean-Tech Scenario | 2024 | 4 | -10.2
Clean-Tech Scenario | 2024 | 4 | 21.4
Clean-Tech Scenario | 2024 | 5 | 22
Clean-Tech Scenario | 2024 | 4 | -27.8
Clean-Tech Scenario | 2024 | 5 | -26.9
Clean-Tech Scenario | 2024 | 39 | -129.3
Clean-Tech Scenario | 2024 | 11 | 49.9
Clean-Tech Scenario | 2024 | 7 | 29.5
Clean-Tech Scenario | 2024 | 6 | -24.8
Clean-Tech Scenario | 2024 | 5 | 38.9
Clean-Tech Scenario | 2024 | 3 | -22.4
Clean-Tech Scenario | 2024 | 8 | -22.3
Clean-Tech Scenario | 2024 | 1 | 41.4
Clean-Tech Scenario | 2024 | 4 | 32.9
Clean-Tech Scenario | 2024 | 2 | -32.9
Clean-Tech Scenario | 2024 | 1 | 44.3
Clean-Tech Scenario | 2024 | 3 | 34.1
Clean-Tech Scenario | 2024 | 1 | -40
Clean-Tech Scenario | 2024 | 11 | -34.2
Clean-Tech Scenario | 2024 | 3 | 41.6
Clean-Tech Scenario | 2024 | 3 | -13.7
Clean-Tech Scenario | 2024 | 8 | 22
Clean-Tech Scenario | 2024 | 1 | -48.6
Clean-Tech Scenario | 2024 | 3 | 54.2
Clean-Tech Scenario | 2024 | 5 | -16.1
Clean-Tech Scenario | 2024 | 5 | 44.8
Clean-Tech Scenario | 2024 | 5 | -7.2
Clean-Tech Scenario | 2024 | 3 | 37.6
Clean-Tech Scenario | 2024 | 6 | 16.7
Clean-Tech Scenario | 2024 | 2 | 20.8
Clean-Tech Scenario | 2024 | 2 | 28.4
Clean-Tech Scenario | 2024 | 6 | 19
Clean-Tech Scenario | 2024 | 6 | -21.5
Clean-Tech Scenario | 2024 | 5 | 39
Clean-Tech Scenario | 2024 | 7 | -18.2
Clean-Tech Scenario | 2024 | 23 | -43.7
Clean-Tech Scenario | 2024 | 3 | 36.6
Clean-Tech Scenario | 2024 | 14 | 32.3
Clean-Tech Scenario | 2024 | 6 | -23.8
Clean-Tech Scenario | 2024 | 2 | -22.4
Clean-Tech Scenario | 2024 | 7 | 43.2
Clean-Tech Scenario | 2024 | 1 | 25.8
Clean-Tech Scenario | 2024 | 3 | 40.5
Clean-Tech Scenario | 2024 | 4 | 7.9
Clean-Tech Scenario | 2024 | 6 | 18.3
Clean-Tech Scenario | 2024 | 8 | -46.8
Clean-Tech Scenario | 2024 | 4 | 21.6
Clean-Tech Scenario | 2024 | 3 | 32.2
Clean-Tech Scenario | 2024 | 2 | 38.2
Clean-Tech Scenario | 2024 | 5 | 7.3
Clean-Tech Scenario | 2024 | 4 | 23.5
Clean-Tech Scenario | 2024 | 3 | -25.4
Clean-Tech Scenario | 2024 | 1 | 34.1
Clean-Tech Scenario | 2024 | 1 | -28.8
Clean-Tech Scenario | 2024 | 3 | 20.7
Clean-Tech Scenario | 2024 | 6 | 25
Clean-Tech Scenario | 2024 | 2 | -23.8
Clean-Tech Scenario | 2024 | 1 | 30.9
Clean-Tech Scenario | 2024 | 3 | 13.8
Clean-Tech Scenario | 2024 | 5 | 31.6
Clean-Tech Scenario | 2024 | 5 | 36
Clean-Tech Scenario | 2024 | 10 | -36.2
Clean-Tech Scenario | 2024 | 14 | -28.4
Clean-Tech Scenario | 2024 | 2 | -25.7
Clean-Tech Scenario | 2024 | 4 | -34.9
Clean-Tech Scenario | 2024 | 4 | 19.4
Clean-Tech Scenario | 2024 | 5 | 26.8
Clean-Tech Scenario | 2024 | 10 | 27.1
Clean-Tech Scenario | 2024 | 1 | -28
Clean-Tech Scenario | 2024 | 3 | 11
Clean-Tech Scenario | 2024 | 9 | -39.8
Clean-Tech Scenario | 2024 | 7 | 26.9
Clean-Tech Scenario | 2024 | 3 | -25.1
Clean-Tech Scenario | 2024 | 2 | 64.9
Clean-Tech Scenario | 2024 | 1 | 29.9
Clean-Tech Scenario | 2024 | 3 | 31.1
Clean-Tech Scenario | 2024 | 2 | 28.1
Clean-Tech Scenario | 2024 | 2 | 39.5
Clean-Tech Scenario | 2024 | 5 | 55.6
Clean-Tech Scenario | 2024 | 3 | -10.7
Clean-Tech Scenario | 2024 | 1 | -56.9
Clean-Tech Scenario | 2024 | 5 | 12.8
Clean-Tech Scenario | 2024 | 3 | 22.3
Clean-Tech Scenario | 2024 | 3 | 31
Clean-Tech Scenario | 2024 | 3 | 13.3
Clean-Tech Scenario | 2024 | 7 | 23.9
Clean-Tech Scenario | 2024 | 3 | -35.7
Clean-Tech Scenario | 2024 | 5 | -20
Clean-Tech Scenario | 2024 | 8 | 10.9
Clean-Tech Scenario | 2024 | 3 | -17.3
Clean-Tech Scenario | 2024 | 2 | -27.3
Clean-Tech Scenario | 2024 | 21 | -72.8
Clean-Tech Scenario | 2024 | 5 | -14.3
Clean-Tech Scenario | 2024 | 3 | -15.7
Clean-Tech Scenario | 2024 | 8 | 45.7
Clean-Tech Scenario | 2024 | 2 | -50.2
Clean-Tech Scenario | 2024 | 2 | 46.1
Clean-Tech Scenario | 2024 | 5 | 16.9
Clean-Tech Scenario | 2024 | 13 | 36.1
Clean-Tech Scenario | 2024 | 7 | -25.4
Clean-Tech Scenario | 2024 | 7 | 27.5
Clean-Tech Scenario | 2024 | 4 | -39.2
Clean-Tech Scenario | 2024 | 12 | 53.9
Clean-Tech Scenario | 2024 | 5 | -28.5
Clean-Tech Scenario | 2024 | 10 | 17.1
Clean-Tech Scenario | 2024 | 11 | -73.2
Clean-Tech Scenario | 2024 | 3 | 30.1
Clean-Tech Scenario | 2024 | 1 | 57.8
Clean-Tech Scenario | 2024 | 2 | -25.5
Clean-Tech Scenario | 2024 | 9 | -15.4
Clean-Tech Scenario | 2024 | 3 | 13.4
Clean-Tech Scenario | 2024 | 27 | 33.2
Clean-Tech Scenario | 2024 | 7 | 16.8
Clean-Tech Scenario | 2024 | 4 | 7.1
Clean-Tech Scenario | 2024 | 11 | -32.7
Clean-Tech Scenario | 2024 | 5 | -16.8
Clean-Tech Scenario | 2024 | 1 | 31.5
Clean-Tech Scenario | 2024 | 1 | -25.6
Clean-Tech Scenario | 2024 | 22 | -36
Clean-Tech Scenario | 2024 | 5 | 14.6
Clean-Tech Scenario | 2024 | 4 | 13.8
Clean-Tech Scenario | 2024 | 3 | 2.3
Clean-Tech Scenario | 2024 | 12 | -36.7
Clean-Tech Scenario | 2024 | 9 | 29.5
Clean-Tech Scenario | 2024 | 4 | 26.5
Clean-Tech Scenario | 2024 | 8 | -71.5
Clean-Tech Scenario | 2024 | 11 | 119.6
Clean-Tech Scenario | 2024 | 9 | -77.4
Clean-Tech Scenario | 2024 | 18 | 76.4
Clean-Tech Scenario | 2024 | 2 | -39.5
Clean-Tech Scenario | 2024 | 3 | 6.4
Clean-Tech Scenario | 2024 | 3 | 27.2
Clean-Tech Scenario | 2024 | 15 | 102.7
Clean-Tech Scenario | 2024 | 19 | -67.9
Clean-Tech Scenario | 2024 | 7 | 15.7
Clean-Tech Scenario | 2024 | 11 | -28.8
Clean-Tech Scenario | 2024 | 9 | 29.8
Clean-Tech Scenario | 2024 | 6 | -33.8
Clean-Tech Scenario | 2024 | 5 | 40.5
Clean-Tech Scenario | 2024 | 3 | -26.4
Clean-Tech Scenario | 2024 | 5 | -5.3
Clean-Tech Scenario | 2024 | 4 | -10.1
Clean-Tech Scenario | 2024 | 2 | 18.5
Clean-Tech Scenario | 2024 | 13 | -36.7
Clean-Tech Scenario | 2024 | 10 | -34.7
Clean-Tech Scenario | 2024 | 2 | -20.5
Clean-Tech Scenario | 2024 | 8 | 34.4
Clean-Tech Scenario | 2024 | 5 | -14.7
Clean-Tech Scenario | 2024 | 4 | 26.3
Clean-Tech Scenario | 2024 | 3 | -9
Clean-Tech Scenario | 2024 | 4 | 33.4
Clean-Tech Scenario | 2024 | 5 | 24.1
Clean-Tech Scenario | 2024 | 5 | 23.6
Clean-Tech Scenario | 2024 | 5 | -19.5
Clean-Tech Scenario | 2024 | 4 | -19.1
Clean-Tech Scenario | 2024 | 4 | 9.9
Clean-Tech Scenario | 2024 | 1 | -33.8
Clean-Tech Scenario | 2024 | 20 | -46
Clean-Tech Scenario | 2024 | 2 | 16.1
Clean-Tech Scenario | 2024 | 18 | 35.7
Clean-Tech Scenario | 2024 | 1 | -37.3
Clean-Tech Scenario | 2024 | 9 | -17.1
Clean-Tech Scenario | 2024 | 1 | -29.1
Clean-Tech Scenario | 2024 | 5 | -19.4
Clean-Tech Scenario | 2024 | 3 | 14.1
Clean-Tech Scenario | 2024 | 2 | 41.7
Clean-Tech Scenario | 2024 | 12 | -26.7
Clean-Tech Scenario | 2024 | 3 | 7
Clean-Tech Scenario | 2024 | 13 | 28.3
Clean-Tech Scenario | 2024 | 8 | 9.1
Clean-Tech Scenario | 2024 | 12 | -18.1
Clean-Tech Scenario | 2024 | 6 | -30.9
Clean-Tech Scenario | 2024 | 13 | 27
Clean-Tech Scenario | 2024 | 10 | 31
Clean-Tech Scenario | 2024 | 21 | 34
Clean-Tech Scenario | 2024 | 19 | 73.9
Clean-Tech Scenario | 2024 | 7 | 14.8
Clean-Tech Scenario | 2024 | 10 | 33.3
Clean-Tech Scenario | 2024 | 16 | 50.5
Clean-Tech Scenario | 2024 | 9 | 24.6
Clean-Tech Scenario | 2024 | 6 | -23.4
Clean-Tech Scenario | 2024 | 5 | 25.6
Clean-Tech Scenario | 2024 | 3 | 18.9
Clean-Tech Scenario | 2024 | 28 | -100.4
Clean-Tech Scenario | 2024 | 3 | -34.5
Clean-Tech Scenario | 2024 | 3 | -25.5
Clean-Tech Scenario | 2024 | 4 | 20
Clean-Tech Scenario | 2024 | 6 | -19.2
Clean-Tech Scenario | 2024 | 11 | 37.6
Clean-Tech Scenario | 2024 | 5 | -8.8
Clean-Tech Scenario | 2024 | 5 | -15.9
Clean-Tech Scenario | 2024 | 7 | 13.7
Clean-Tech Scenario | 2024 | 3 | 11.1
Clean-Tech Scenario | 2024 | 9 | 35.9
Clean-Tech Scenario | 2024 | 7 | -25.7
Clean-Tech Scenario | 2024 | 6 | -29.9
Clean-Tech Scenario | 2024 | 4 | -18.6
Clean-Tech Scenario | 2024 | 1 | 36.1
Clean-Tech Scenario | 2024 | 10 | -18.1
Clean-Tech Scenario | 2024 | 1 | -54.3
Clean-Tech Scenario | 2024 | 10 | 47.4
Clean-Tech Scenario | 2024 | 3 | -19.6
Clean-Tech Scenario | 2024 | 4 | 28.1
Clean-Tech Scenario | 2024 | 3 | -20.4
Clean-Tech Scenario | 2024 | 1 | -43.5
Clean-Tech Scenario | 2024 | 3 | 21.2
Clean-Tech Scenario | 2024 | 1 | -35.5
Clean-Tech Scenario | 2024 | 5 | -11.4
Clean-Tech Scenario | 2024 | 1 | 33.1
Clean-Tech Scenario | 2024 | 7 | 25.1
Clean-Tech Scenario | 2024 | 5 | -22.3
Clean-Tech Scenario | 2024 | 5 | -22.7
Clean-Tech Scenario | 2024 | 2 | 38.8
Clean-Tech Scenario | 2024 | 18 | 47.7
Clean-Tech Scenario | 2024 | 5 | -29.6
Clean-Tech Scenario | 2024 | 34 | -98.9
Clean-Tech Scenario | 2024 | 8 | 24.3
Clean-Tech Scenario | 2024 | 9 | -23
Clean-Tech Scenario | 2024 | 6 | 12.6
Clean-Tech Scenario | 2024 | 8 | 25.2
Clean-Tech Scenario | 2024 | 2 | -28.6
Clean-Tech Scenario | 2024 | 8 | 31.3
Clean-Tech Scenario | 2024 | 10 | -22.9
Clean-Tech Scenario | 2024 | 3 | 0.8
Clean-Tech Scenario | 2024 | 15 | -31.4
Clean-Tech Scenario | 2024 | 5 | 12.4
Clean-Tech Scenario | 2024 | 4 | -26.1
Clean-Tech Scenario | 2024 | 4 | 16
Clean-Tech Scenario | 2024 | 5 | -13.9
Clean-Tech Scenario | 2024 | 6 | 22.4
Clean-Tech Scenario | 2024 | 13 | -33.6
Clean-Tech Scenario | 2024 | 3 | -16
Clean-Tech Scenario | 2024 | 1 | 44.6
Clean-Tech Scenario | 2024 | 1 | -35.8
Clean-Tech Scenario | 2024 | 2 | -26.5
Clean-Tech Scenario | 2024 | 12 | 55.7
Clean-Tech Scenario | 2024 | 12 | -21.3
Clean-Tech Scenario | 2024 | 4 | 16.9
Clean-Tech Scenario | 2024 | 5 | 16.6
Clean-Tech Scenario | 2024 | 6 | -11.8
Clean-Tech Scenario | 2024 | 6 | -14.7
Clean-Tech Scenario | 2024 | 1 | -34.6
Clean-Tech Scenario | 2024 | 10 | 31.8
Clean-Tech Scenario | 2024 | 10 | -36.8
Clean-Tech Scenario | 2024 | 12 | -36.2
Clean-Tech Scenario | 2024 | 2 | -28.3
Clean-Tech Scenario | 2024 | 8 | 13
Clean-Tech Scenario | 2024 | 3 | -22.7
Clean-Tech Scenario | 2024 | 11 | 27.1
Clean-Tech Scenario | 2024 | 9 | 23.6
Clean-Tech Scenario | 2024 | 15 | -35.5
Clean-Tech Scenario | 2024 | 4 | 48.4
Clean-Tech Scenario | 2024 | 1 | 57.1
Clean-Tech Scenario | 2024 | 6 | -18
Clean-Tech Scenario | 2024 | 3 | -14
Clean-Tech Scenario | 2024 | 2 | 45.7
Clean-Tech Scenario | 2024 | 8 | 41.5
Clean-Tech Scenario | 2024 | 22 | 38.7
Clean-Tech Scenario | 2024 | 5 | -42.1
Clean-Tech Scenario | 2024 | 2 | 21
Clean-Tech Scenario | 2024 | 6 | 11
Clean-Tech Scenario | 2024 | 2 | 31.5
Clean-Tech Scenario | 2024 | 4 | -41.1
Clean-Tech Scenario | 2024 | 11 | 59.1
Clean-Tech Scenario | 2024 | 5 | -12.7
Clean-Tech Scenario | 2024 | 12 | -44.5
Clean-Tech Scenario | 2024 | 3 | -43
Clean-Tech Scenario | 2024 | 3 | 31.7
Clean-Tech Scenario | 2024 | 6 | -37.7
Clean-Tech Scenario | 2024 | 11 | 22.1
Clean-Tech Scenario | 2024 | 5 | -11.2
Clean-Tech Scenario | 2024 | 5 | 16.1
Clean-Tech Scenario | 2024 | 5 | -17.1
Clean-Tech Scenario | 2024 | 5 | 20.5
Clean-Tech Scenario | 2024 | 6 | 14.8
Clean-Tech Scenario | 2024 | 10 | -34.9
Clean-Tech Scenario | 2024 | 3 | 47
Clean-Tech Scenario | 2024 | 6 | 9
Clean-Tech Scenario | 2024 | 1 | -50.3
Clean-Tech Scenario | 2024 | 9 | -58.9
Clean-Tech Scenario | 2024 | 12 | -63.8
Clean-Tech Scenario | 2024 | 18 | 20.4
Clean-Tech Scenario | 2024 | 17 | -61.8
Clean-Tech Scenario | 2024 | 6 | 26.8
Clean-Tech Scenario | 2024 | 3 | -39.2
Clean-Tech Scenario | 2024 | 3 | 28.1
Clean-Tech Scenario | 2024 | 15 | -50
Clean-Tech Scenario | 2024 | 6 | 42.8
Clean-Tech Scenario | 2024 | 3 | 44.5
Clean-Tech Scenario | 2024 | 17 | 20.4
Clean-Tech Scenario | 2024 | 5 | 53.6
Clean-Tech Scenario | 2024 | 3 | -33.2
Clean-Tech Scenario | 2024 | 1 | 35.5
Clean-Tech Scenario | 2024 | 19 | 34.3
Clean-Tech Scenario | 2024 | 1 | -50.9
Clean-Tech Scenario | 2024 | 4 | 10.4
Clean-Tech Scenario | 2024 | 2 | 37.6
Clean-Tech Scenario | 2024 | 10 | -17.5
Clean-Tech Scenario | 2024 | 22 | 44.6
Clean-Tech Scenario | 2024 | 24 | -53.7
Clean-Tech Scenario | 2024 | 8 | -22.7
Clean-Tech Scenario | 2024 | 3 | 20.6
Clean-Tech Scenario | 2024 | 5 | -5.9
Clean-Tech Scenario | 2024 | 5 | -9.4
Clean-Tech Scenario | 2024 | 4 | 38.6
Clean-Tech Scenario | 2024 | 4 | -10.4
Clean-Tech Scenario | 2024 | 4 | 6.2
Clean-Tech Scenario | 2024 | 4 | 16.4
Clean-Tech Scenario | 2024 | 7 | -34.6
Clean-Tech Scenario | 2024 | 1 | -27.1
Clean-Tech Scenario | 2024 | 7 | -11.1
Clean-Tech Scenario | 2024 | 8 | 21.4
Clean-Tech Scenario | 2024 | 6 | 18.8
Clean-Tech Scenario | 2024 | 1 | -47.7
Clean-Tech Scenario | 2024 | 1 | 35.2
Clean-Tech Scenario | 2024 | 7 | 23.2
Clean-Tech Scenario | 2024 | 4 | -21.9
Clean-Tech Scenario | 2024 | 4 | 19.6
Clean-Tech Scenario | 2024 | 4 | -14.4
Clean-Tech Scenario | 2024 | 10 | -27.8
Clean-Tech Scenario | 2024 | 8 | -21.6
Clean-Tech Scenario | 2024 | 3 | 35.4
Clean-Tech Scenario | 2024 | 3 | 45
Clean-Tech Scenario | 2024 | 3 | -5.5
Clean-Tech Scenario | 2024 | 8 | 18.4
Clean-Tech Scenario | 2024 | 1 | -32.9
Clean-Tech Scenario | 2024 | 21 | 112
Clean-Tech Scenario | 2024 | 19 | -63.5
Clean-Tech Scenario | 2024 | 4 | 31.5
Clean-Tech Scenario | 2024 | 3 | 42.9
Clean-Tech Scenario | 2024 | 3 | 42.6
Clean-Tech Scenario | 2024 | 6 | 17.4
Clean-Tech Scenario | 2024 | 5 | -28.8
Clean-Tech Scenario | 2024 | 3 | 24.2
Clean-Tech Scenario | 2024 | 6 | -28.9
Clean-Tech Scenario | 2024 | 7 | 44.9
Clean-Tech Scenario | 2024 | 4 | -24.6
Clean-Tech Scenario | 2024 | 5 | 43.8
Clean-Tech Scenario | 2024 | 4 | -39.4
Clean-Tech Scenario | 2024 | 4 | -35.2
Clean-Tech Scenario | 2024 | 9 | -25.3
Clean-Tech Scenario | 2024 | 7 | 27.9
Clean-Tech Scenario | 2024 | 4 | 18.1
Clean-Tech Scenario | 2024 | 6 | -22
Clean-Tech Scenario | 2024 | 2 | 20.1
Clean-Tech Scenario | 2024 | 7 | -39.6
Clean-Tech Scenario | 2024 | 5 | 30.4
Clean-Tech Scenario | 2024 | 4 | 21.7
Clean-Tech Scenario | 2024 | 5 | -76.7
Clean-Tech Scenario | 2024 | 1 | -33.2
Clean-Tech Scenario | 2024 | 6 | 23.1
Clean-Tech Scenario | 2024 | 5 | -35.6
Clean-Tech Scenario | 2024 | 3 | 19.6
Clean-Tech Scenario | 2024 | 11 | 50.8
Clean-Tech Scenario | 2024 | 10 | -41.1
Clean-Tech Scenario | 2024 | 3 | 38.3
Clean-Tech Scenario | 2024 | 5 | 19.6
Clean-Tech Scenario | 2024 | 7 | -33.2
Clean-Tech Scenario | 2024 | 7 | -43.2
Clean-Tech Scenario | 2024 | 11 | 56.6
Clean-Tech Scenario | 2024 | 3 | 31.8
Clean-Tech Scenario | 2024 | 4 | 32.8
Clean-Tech Scenario | 2024 | 4 | -21.3
Clean-Tech Scenario | 2024 | 1 | 35.6
Clean-Tech Scenario | 2024 | 3 | 13.7
Clean-Tech Scenario | 2024 | 6 | 33.9
Clean-Tech Scenario | 2024 | 2 | -29.6
Clean-Tech Scenario | 2024 | 4 | -13.7
Clean-Tech Scenario | 2024 | 4 | 15.5
Clean-Tech Scenario | 2024 | 2 | 24.4
Clean-Tech Scenario | 2024 | 7 | 16.7
Clean-Tech Scenario | 2024 | 5 | -18.2
Clean-Tech Scenario | 2024 | 3 | 45.3
Clean-Tech Scenario | 2024 | 3 | -19.1
Clean-Tech Scenario | 2024 | 1 | 40.3
Clean-Tech Scenario | 2024 | 1 | 39.6
Clean-Tech Scenario | 2024 | 8 | -17.6
Clean-Tech Scenario | 2024 | 1 | 38.6
Clean-Tech Scenario | 2024 | 6 | -20.4
Clean-Tech Scenario | 2024 | 6 | 24.8
Clean-Tech Scenario | 2024 | 3 | 19.2
Clean-Tech Scenario | 2024 | 13 | -51
Clean-Tech Scenario | 2024 | 2 | -24.4
Clean-Tech Scenario | 2024 | 3 | 45.2
Clean-Tech Scenario | 2024 | 3 | 34.4
Clean-Tech Scenario | 2024 | 7 | -21
Clean-Tech Scenario | 2024 | 2 | 32.3
Clean-Tech Scenario | 2024 | 4 | 30.4
Clean-Tech Scenario | 2024 | 3 | -24
Clean-Tech Scenario | 2024 | 2 | 37.5
Clean-Tech Scenario | 2024 | 4 | 29.5
Clean-Tech Scenario | 2024 | 2 | -15.9
Clean-Tech Scenario | 2024 | 5 | -37.9
Clean-Tech Scenario | 2024 | 9 | 21.6
Clean-Tech Scenario | 2024 | 5 | -17.2
Clean-Tech Scenario | 2024 | 4 | -30
Clean-Tech Scenario | 2024 | 5 | 23.3
Clean-Tech Scenario | 2024 | 7 | 25.4
Clean-Tech Scenario | 2024 | 9 | -37.3
Clean-Tech Scenario | 2024 | 3 | 3.1
Clean-Tech Scenario | 2024 | 19 | -47.3
Clean-Tech Scenario | 2024 | 6 | -16.8
Clean-Tech Scenario | 2024 | 2 | -41.4
Clean-Tech Scenario | 2024 | 6 | 14.7
Clean-Tech Scenario | 2024 | 4 | 6.6
Clean-Tech Scenario | 2024 | 2 | 27.8
Clean-Tech Scenario | 2024 | 16 | 32
Clean-Tech Scenario | 2024 | 4 | -37.9
Clean-Tech Scenario | 2024 | 4 | -33.5
Clean-Tech Scenario | 2024 | 5 | -21.6
Clean-Tech Scenario | 2024 | 6 | 23.8
Clean-Tech Scenario | 2024 | 9 | 25.8
Clean-Tech Scenario | 2024 | 3 | -30.4
Clean-Tech Scenario | 2024 | 4 | 27.5
Clean-Tech Scenario | 2024 | 4 | -25.1
Clean-Tech Scenario | 2024 | 4 | -8.3
Clean-Tech Scenario | 2024 | 7 | -21.5
Clean-Tech Scenario | 2024 | 1 | -39.7
Clean-Tech Scenario | 2024 | 6 | 21.6
Clean-Tech Scenario | 2024 | 7 | -9.8
Clean-Tech Scenario | 2024 | 1 | -37
Clean-Tech Scenario | 2024 | 11 | 23.1
Clean-Tech Scenario | 2024 | 11 | -50.4
Clean-Tech Scenario | 2024 | 3 | 18.4
Clean-Tech Scenario | 2024 | 10 | -27
Clean-Tech Scenario | 2024 | 4 | -5.6
Clean-Tech Scenario | 2024 | 5 | 41.3
Clean-Tech Scenario | 2024 | 26 | 56.9
Clean-Tech Scenario | 2024 | 8 | 45.5
Clean-Tech Scenario | 2024 | 3 | -16.7
Clean-Tech Scenario | 2024 | 4 | 50.2
Clean-Tech Scenario | 2024 | 5 | 20.8
Clean-Tech Scenario | 2024 | 2 | 31.6
Clean-Tech Scenario | 2024 | 7 | -44.3
Clean-Tech Scenario | 2024 | 5 | 29
Clean-Tech Scenario | 2024 | 5 | -35
Clean-Tech Scenario | 2024 | 4 | 36
Clean-Tech Scenario | 2024 | 16 | 65.8
Clean-Tech Scenario | 2024 | 9 | -31.9
Clean-Tech Scenario | 2024 | 5 | 52
Clean-Tech Scenario | 2024 | 12 | -27.3
Clean-Tech Scenario | 2024 | 4 | -27.1
Clean-Tech Scenario | 2024 | 2 | 46.7
Clean-Tech Scenario | 2024 | 10 | -7.6
Clean-Tech Scenario | 2024 | 2 | 34.2
Clean-Tech Scenario | 2024 | 1 | 49.7
Clean-Tech Scenario | 2024 | 6 | -81.2
Clean-Tech Scenario | 2024 | 5 | 46.8
Clean-Tech Scenario | 2024 | 14 | -51.1
Clean-Tech Scenario | 2024 | 16 | 68.4
Clean-Tech Scenario | 2024 | 5 | 23.5
Clean-Tech Scenario | 2024 | 2 | 48
Clean-Tech Scenario | 2024 | 4 | 16.2
Clean-Tech Scenario | 2024 | 28 | -52.9
Clean-Tech Scenario | 2024 | 11 | 88.1
Clean-Tech Scenario | 2024 | 6 | 38.2
Clean-Tech Scenario | 2024 | 7 | 40.7
Clean-Tech Scenario | 2024 | 6 | -4
Clean-Tech Scenario | 2024 | 2 | 44.3
Clean-Tech Scenario | 2024 | 8 | 38.6
Clean-Tech Scenario | 2024 | 5 | 30.1
Clean-Tech Scenario | 2024 | 6 | -24.4
Clean-Tech Scenario | 2024 | 10 | 41.8
Clean-Tech Scenario | 2024 | 5 | -38.3
Clean-Tech Scenario | 2024 | 5 | 5
Clean-Tech Scenario | 2024 | 1 | 82.7
Clean-Tech Scenario | 2024 | 1 | 82.4
Clean-Tech Scenario | 2024 | 5 | -51.5
Clean-Tech Scenario | 2024 | 6 | 39.4
Clean-Tech Scenario | 2024 | 15 | -52.4
Clean-Tech Scenario | 2024 | 10 | 57.1
Clean-Tech Scenario | 2024 | 4 | -19.7
Clean-Tech Scenario | 2024 | 4 | 43.3
Clean-Tech Scenario | 2024 | 3 | -28
Clean-Tech Scenario | 2024 | 5 | 26.6
Clean-Tech Scenario | 2024 | 4 | -6.2
Clean-Tech Scenario | 2024 | 6 | -45.1
Clean-Tech Scenario | 2024 | 9 | -27.7
Clean-Tech Scenario | 2024 | 13 | -24.2
Clean-Tech Scenario | 2024 | 10 | -21.3
Clean-Tech Scenario | 2024 | 5 | -7.7
Clean-Tech Scenario | 2024 | 2 | 32.7
Clean-Tech Scenario | 2024 | 1 | -27.9
Clean-Tech Scenario | 2024 | 2 | -33.8
Clean-Tech Scenario | 2024 | 8 | 17.7
Clean-Tech Scenario | 2024 | 9 | -38
Clean-Tech Scenario | 2024 | 1 | -39.1
Clean-Tech Scenario | 2024 | 3 | 27.4
Clean-Tech Scenario | 2024 | 5 | 30
Clean-Tech Scenario | 2024 | 6 | 20.3
Clean-Tech Scenario | 2024 | 3 | -15.4
Clean-Tech Scenario | 2024 | 4 | -29.7
Clean-Tech Scenario | 2024 | 4 | 44.8
Clean-Tech Scenario | 2024 | 3 | -41.1
Clean-Tech Scenario | 2024 | 10 | -40.3
Clean-Tech Scenario | 2024 | 2 | 31.9
Clean-Tech Scenario | 2024 | 2 | -55
Clean-Tech Scenario | 2024 | 10 | -20.8
Clean-Tech Scenario | 2024 | 22 | -59.7
Clean-Tech Scenario | 2024 | 15 | -40
Clean-Tech Scenario | 2024 | 3 | 31.6
Clean-Tech Scenario | 2024 | 2 | 29.5
Clean-Tech Scenario | 2024 | 2 | 15
Clean-Tech Scenario | 2024 | 1 | 42.9
Clean-Tech Scenario | 2024 | 10 | -31.4
Clean-Tech Scenario | 2024 | 4 | 52.2
Clean-Tech Scenario | 2024 | 2 | 47.5
Clean-Tech Scenario | 2024 | 10 | -44.1
Clean-Tech Scenario | 2024 | 16 | 36.5
Clean-Tech Scenario | 2024 | 6 | 28.5
Clean-Tech Scenario | 2024 | 10 | -18.3
Clean-Tech Scenario | 2024 | 11 | 39.7
Clean-Tech Scenario | 2024 | 5 | -30.1
Clean-Tech Scenario | 2024 | 1 | 53.8
Clean-Tech Scenario | 2024 | 1 | 76.3
Clean-Tech Scenario | 2024 | 4 | 25.2
Clean-Tech Scenario | 2024 | 5 | -34.3
Clean-Tech Scenario | 2024 | 9 | 10.6
Clean-Tech Scenario | 2024 | 12 | 20.6
Clean-Tech Scenario | 2024 | 5 | -44.2
Clean-Tech Scenario | 2024 | 2 | 43.8
Clean-Tech Scenario | 2024 | 3 | -12.2
Clean-Tech Scenario | 2024 | 5 | 51.6
Clean-Tech Scenario | 2024 | 9 | -47.5
Clean-Tech Scenario | 2024 | 4 | 33
Clean-Tech Scenario | 2024 | 6 | -26.6
Clean-Tech Scenario | 2024 | 7 | 23.4
Clean-Tech Scenario | 2024 | 4 | -58
Clean-Tech Scenario | 2024 | 4 | 22.4
Clean-Tech Scenario | 2024 | 2 | -41.7
Clean-Tech Scenario | 2024 | 16 | 107.5
Clean-Tech Scenario | 2024 | 14 | -56.6
Clean-Tech Scenario | 2024 | 5 | 28.7
Clean-Tech Scenario | 2024 | 12 | 49.2
Clean-Tech Scenario | 2024 | 9 | -35.4
Clean-Tech Scenario | 2024 | 12 | -44.7
Clean-Tech Scenario | 2024 | 7 | 38.2
Clean-Tech Scenario | 2024 | 8 | 21.7
Clean-Tech Scenario | 2024 | 4 | 29.2
Clean-Tech Scenario | 2024 | 5 | -25.5
Clean-Tech Scenario | 2024 | 3 | -48.3
Clean-Tech Scenario | 2024 | 11 | -44.7
Clean-Tech Scenario | 2024 | 7 | 36.7
Clean-Tech Scenario | 2024 | 5 | -17.6
Clean-Tech Scenario | 2024 | 14 | -38.7
Clean-Tech Scenario | 2024 | 4 | 25.4
Clean-Tech Scenario | 2024 | 3 | -50.9
Clean-Tech Scenario | 2024 | 9 | -17.9
Clean-Tech Scenario | 2024 | 8 | 32
Clean-Tech Scenario | 2024 | 6 | -51.4
Clean-Tech Scenario | 2024 | 1 | 46.3
Clean-Tech Scenario | 2024 | 7 | 48.1
Clean-Tech Scenario | 2024 | 2 | 33.2
Clean-Tech Scenario | 2024 | 1 | 47.8
Clean-Tech Scenario | 2024 | 9 | 19.3
Clean-Tech Scenario | 2024 | 4 | -21.6
Clean-Tech Scenario | 2024 | 2 | 38.4
Clean-Tech Scenario | 2024 | 2 | 40.3
Clean-Tech Scenario | 2024 | 1 | -38
Clean-Tech Scenario | 2024 | 1 | 41.9
Clean-Tech Scenario | 2024 | 1 | 49.5
Clean-Tech Scenario | 2024 | 6 | 60.5
Clean-Tech Scenario | 2024 | 6 | -50.7
Clean-Tech Scenario | 2024 | 4 | 17.1
Clean-Tech Scenario | 2024 | 29 | -44.3
Clean-Tech Scenario | 2024 | 6 | 34.2
Clean-Tech Scenario | 2024 | 4 | 6.3
Clean-Tech Scenario | 2024 | 10 | -69.2
Clean-Tech Scenario | 2024 | 5 | 20.9
Clean-Tech Scenario | 2024 | 4 | -21
Clean-Tech Scenario | 2024 | 7 | -27.7
Clean-Tech Scenario | 2024 | 10 | -46.5
Clean-Tech Scenario | 2024 | 5 | 11.9
Clean-Tech Scenario | 2024 | 5 | 36.6
Clean-Tech Scenario | 2024 | 3 | 35.6
Clean-Tech Scenario | 2024 | 2 | 25.9
Clean-Tech Scenario | 2024 | 5 | 24.5
Clean-Tech Scenario | 2024 | 16 | 52.9
Clean-Tech Scenario | 2024 | 13 | 29.9
Clean-Tech Scenario | 2024 | 22 | 51.1
Clean-Tech Scenario | 2024 | 11 | -40.3
Clean-Tech Scenario | 2024 | 6 | 29.9
Clean-Tech Scenario | 2024 | 1 | -31.5
Clean-Tech Scenario | 2024 | 1 | -28.2
Clean-Tech Scenario | 2024 | 8 | -23.9
Clean-Tech Scenario | 2024 | 3 | -20.7
Clean-Tech Scenario | 2024 | 4 | 32
Clean-Tech Scenario | 2024 | 9 | -54.2
Clean-Tech Scenario | 2024 | 4 | 37.6
Clean-Tech Scenario | 2024 | 14 | 34.7
Clean-Tech Scenario | 2024 | 2 | -17.4
Clean-Tech Scenario | 2024 | 3 | -39.1
Clean-Tech Scenario | 2024 | 1 | -38.2
Clean-Tech Scenario | 2024 | 7 | 19
Clean-Tech Scenario | 2024 | 1 | 38.7
Clean-Tech Scenario | 2024 | 1 | 33.7
Clean-Tech Scenario | 2024 | 3 | 46.3
Clean-Tech Scenario | 2024 | 1 | -40.9
Clean-Tech Scenario | 2024 | 3 | 47.6
Clean-Tech Scenario | 2024 | 1 | 37.9
Clean-Tech Scenario | 2024 | 10 | -31
Clean-Tech Scenario | 2024 | 1 | -30.9
Clean-Tech Scenario | 2024 | 13 | 29.5
Clean-Tech Scenario | 2024 | 8 | -41.5
Clean-Tech Scenario | 2024 | 6 | -47.6
Clean-Tech Scenario | 2024 | 1 | 48
Clean-Tech Scenario | 2024 | 2 | 27.9
Clean-Tech Scenario | 2024 | 8 | -31
Clean-Tech Scenario | 2024 | 1 | 43.2
Clean-Tech Scenario | 2024 | 4 | -29.9
Clean-Tech Scenario | 2024 | 1 | 55.1
Clean-Tech Scenario | 2024 | 1 | 33.4
Clean-Tech Scenario | 2024 | 10 | -38.3
Clean-Tech Scenario | 2024 | 16 | 31.2
Clean-Tech Scenario | 2024 | 3 | 34.8
Clean-Tech Scenario | 2024 | 8 | -39.6
Clean-Tech Scenario | 2024 | 4 | 24.8
Clean-Tech Scenario | 2024 | 1 | -49.9
Clean-Tech Scenario | 2024 | 7 | 21.6
Clean-Tech Scenario | 2024 | 4 | 15.4
Clean-Tech Scenario | 2024 | 11 | -42.3
Clean-Tech Scenario | 2024 | 12 | 35
Clean-Tech Scenario | 2024 | 7 | -8.8
Clean-Tech Scenario | 2024 | 2 | 48.5
Clean-Tech Scenario | 2024 | 24 | -45.1
Clean-Tech Scenario | 2024 | 4 | 72.3
Clean-Tech Scenario | 2024 | 25 | 41.6
Clean-Tech Scenario | 2024 | 14 | -32.5
Clean-Tech Scenario | 2024 | 8 | 27.3
Clean-Tech Scenario | 2024 | 3 | 52.9
Clean-Tech Scenario | 2024 | 1 | 32.4
Clean-Tech Scenario | 2024 | 3 | -28.2
Clean-Tech Scenario | 2024 | 15 | 46.3
Clean-Tech Scenario | 2024 | 9 | 40.9
Clean-Tech Scenario | 2024 | 19 | 27
Clean-Tech Scenario | 2024 | 9 | 17.3
Clean-Tech Scenario | 2024 | 4 | -28.9
Clean-Tech Scenario | 2024 | 3 | 16
Clean-Tech Scenario | 2024 | 5 | 6.9
Clean-Tech Scenario | 2024 | 4 | -22.1
Clean-Tech Scenario | 2024 | 6 | 29.6
Clean-Tech Scenario | 2024 | 1 | -49
Clean-Tech Scenario | 2024 | 13 | -39
Clean-Tech Scenario | 2024 | 7 | 17
Clean-Tech Scenario | 2024 | 5 | 35
Clean-Tech Scenario | 2024 | 28 | 45.6
Clean-Tech Scenario | 2024 | 8 | -15.5
Clean-Tech Scenario | 2024 | 1 | -35.2
Clean-Tech Scenario | 2024 | 4 | -4.1
Clean-Tech Scenario | 2024 | 2 | 28.3
Clean-Tech Scenario | 2024 | 5 | 52.2
Clean-Tech Scenario | 2024 | 15 | 48.8
Clean-Tech Scenario | 2024 | 5 | -44.6
Clean-Tech Scenario | 2024 | 7 | 30.1
Clean-Tech Scenario | 2024 | 4 | 34.9
Clean-Tech Scenario | 2024 | 2 | 39.1
Clean-Tech Scenario | 2024 | 9 | -35.7
Clean-Tech Scenario | 2024 | 2 | -36.6
Clean-Tech Scenario | 2024 | 7 | 21
Clean-Tech Scenario | 2024 | 8 | 51.8
Clean-Tech Scenario | 2024 | 8 | 23.2
Clean-Tech Scenario | 2024 | 4 | 59.8
Clean-Tech Scenario | 2024 | 8 | -35.7
Clean-Tech Scenario | 2024 | 5 | 45.5
Clean-Tech Scenario | 2024 | 30 | 39.3
Clean-Tech Scenario | 2024 | 9 | -38.8
Clean-Tech Scenario | 2024 | 19 | 48.4
Clean-Tech Scenario | 2024 | 10 | -38.1
Clean-Tech Scenario | 2024 | 9 | 49.4
Clean-Tech Scenario | 2024 | 9 | -43.2
Clean-Tech Scenario | 2024 | 15 | 22.1
Clean-Tech Scenario | 2024 | 3 | -2.6
Clean-Tech Scenario | 2024 | 8 | 29.7
Clean-Tech Scenario | 2024 | 13 | 48.8
Clean-Tech Scenario | 2024 | 1 | 54.2
Clean-Tech Scenario | 2024 | 6 | 31.4
Clean-Tech Scenario | 2024 | 3 | -28.8
Clean-Tech Scenario | 2024 | 14 | -43
Clean-Tech Scenario | 2024 | 20 | 45.4
Clean-Tech Scenario | 2024 | 1 | 47.4
Clean-Tech Scenario | 2024 | 7 | 29
Clean-Tech Scenario | 2024 | 4 | 28.9
Clean-Tech Scenario | 2024 | 12 | 25.9
Clean-Tech Scenario | 2024 | 30 | 56
Clean-Tech Scenario | 2024 | 5 | -24.6
Clean-Tech Scenario | 2024 | 12 | 19.6
Clean-Tech Scenario | 2024 | 4 | -43.8
Clean-Tech Scenario | 2024 | 10 | 50.5
Clean-Tech Scenario | 2024 | 7 | -31.6
Clean-Tech Scenario | 2024 | 6 | 28.7
Clean-Tech Scenario | 2024 | 6 | -39.2
Clean-Tech Scenario | 2024 | 11 | -23.1
Clean-Tech Scenario | 2024 | 2 | 26.9
Clean-Tech Scenario | 2024 | 25 | 65.9
Clean-Tech Scenario | 2024 | 4 | -25.7
Clean-Tech Scenario | 2024 | 4 | -9.6
Clean-Tech Scenario | 2024 | 12 | -38.1
Clean-Tech Scenario | 2024 | 8 | 48.7
Clean-Tech Scenario | 2024 | 10 | 15.6
Clean-Tech Scenario | 2024 | 2 | 35.5
Clean-Tech Scenario | 2024 | 9 | -46.2
Clean-Tech Scenario | 2024 | 1 | 33.3
Clean-Tech Scenario | 2024 | 3 | 37.2
Clean-Tech Scenario | 2024 | 4 | -38.9
Clean-Tech Scenario | 2024 | 3 | -24.9
Clean-Tech Scenario | 2024 | 1 | -58.3
Clean-Tech Scenario | 2024 | 17 | 113.9
Clean-Tech Scenario | 2024 | 7 | -49.2
Clean-Tech Scenario | 2024 | 5 | 5.9
Clean-Tech Scenario | 2024 | 3 | 29.1
Clean-Tech Scenario | 2024 | 7 | -19.2
Clean-Tech Scenario | 2024 | 11 | 43.5
Clean-Tech Scenario | 2024 | 9 | -59.2
Clean-Tech Scenario | 2024 | 6 | 6.1
Clean-Tech Scenario | 2024 | 4 | -32.1
Clean-Tech Scenario | 2024 | 12 | 77.2
Clean-Tech Scenario | 2024 | 12 | -107
Clean-Tech Scenario | 2024 | 4 | 27.6
Clean-Tech Scenario | 2024 | 8 | 35.4
Clean-Tech Scenario | 2024 | 6 | -6.8
Clean-Tech Scenario | 2024 | 7 | 54.2
Clean-Tech Scenario | 2024 | 11 | -56.4
Clean-Tech Scenario | 2024 | 3 | 33.4
Clean-Tech Scenario | 2024 | 2 | -29.1
Clean-Tech Scenario | 2024 | 1 | -65.3
Clean-Tech Scenario | 2024 | 2 | -38.3
Clean-Tech Scenario | 2024 | 6 | 13.7
Clean-Tech Scenario | 2024 | 2 | -48
Clean-Tech Scenario | 2024 | 2 | 56.5
Clean-Tech Scenario | 2024 | 6 | -16.5
Clean-Tech Scenario | 2024 | 17 | 26.2
Clean-Tech Scenario | 2024 | 10 | -52.6
Clean-Tech Scenario | 2024 | 10 | 59.7
Clean-Tech Scenario | 2024 | 1 | -28.9
Clean-Tech Scenario | 2024 | 11 | 24.4
Clean-Tech Scenario | 2024 | 6 | 24.6
Clean-Tech Scenario | 2024 | 15 | -82.2
Clean-Tech Scenario | 2024 | 6 | -3.3
Clean-Tech Scenario | 2024 | 11 | -12.1
Clean-Tech Scenario | 2024 | 16 | -32.4
Clean-Tech Scenario | 2024 | 10 | 56.1
Clean-Tech Scenario | 2024 | 7 | -23.7
Clean-Tech Scenario | 2024 | 5 | 2.4
Clean-Tech Scenario | 2024 | 3 | -4
Clean-Tech Scenario | 2024 | 5 | 8
Clean-Tech Scenario | 2024 | 13 | -23.4
Clean-Tech Scenario | 2024 | 14 | 43.7
Clean-Tech Scenario | 2024 | 6 | -38.9
Clean-Tech Scenario | 2024 | 5 | -5.4
Clean-Tech Scenario | 2024 | 13 | -42.6
Clean-Tech Scenario | 2024 | 7 | -27.1
Clean-Tech Scenario | 2024 | 1 | -31.9
Clean-Tech Scenario | 2024 | 2 | 42.2
Clean-Tech Scenario | 2024 | 7 | -18.3
Clean-Tech Scenario | 2024 | 10 | 59.3
Clean-Tech Scenario | 2024 | 23 | -53
Clean-Tech Scenario | 2024 | 7 | 35.6
Clean-Tech Scenario | 2024 | 9 | -28.7
Clean-Tech Scenario | 2024 | 1 | 64.8
Clean-Tech Scenario | 2024 | 1 | -47.9
Clean-Tech Scenario | 2024 | 8 | 26.5
Clean-Tech Scenario | 2024 | 6 | -27.3
Clean-Tech Scenario | 2024 | 11 | -66.9
Clean-Tech Scenario | 2024 | 1 | -30.4
Clean-Tech Scenario | 2024 | 12 | -27.6
Clean-Tech Scenario | 2024 | 5 | 49.8
Clean-Tech Scenario | 2024 | 2 | -35.2
Clean-Tech Scenario | 2024 | 4 | -11.4
Clean-Tech Scenario | 2024 | 5 | 14.7
Clean-Tech Scenario | 2024 | 3 | -23
Clean-Tech Scenario | 2024 | 7 | 32.8
Clean-Tech Scenario | 2024 | 4 | -50.5
Clean-Tech Scenario | 2024 | 3 | 30.7
Clean-Tech Scenario | 2024 | 3 | -57.6
Clean-Tech Scenario | 2024 | 1 | 21.7
Clean-Tech Scenario | 2024 | 16 | 64.1
Clean-Tech Scenario | 2024 | 11 | -49.3
Clean-Tech Scenario | 2024 | 8 | 30.1
Clean-Tech Scenario | 2024 | 13 | 31.5
Clean-Tech Scenario | 2024 | 4 | -13.4
Clean-Tech Scenario | 2024 | 1 | -52.2
Clean-Tech Scenario | 2024 | 10 | 32.8
Clean-Tech Scenario | 2024 | 7 | -26.7
Clean-Tech Scenario | 2024 | 12 | 79.4
Clean-Tech Scenario | 2024 | 4 | -23.2
Clean-Tech Scenario | 2024 | 1 | -71.7
Clean-Tech Scenario | 2024 | 6 | 10.1
Clean-Tech Scenario | 2024 | 12 | 48.5
Clean-Tech Scenario | 2024 | 8 | 25.5
Clean-Tech Scenario | 2024 | 3 | -32.9
Clean-Tech Scenario | 2024 | 8 | -12.4
Clean-Tech Scenario | 2024 | 3 | 26.2
Clean-Tech Scenario | 2024 | 6 | 27.1
Clean-Tech Scenario | 2024 | 4 | 25.6
Clean-Tech Scenario | 2024 | 15 | 79.4
Clean-Tech Scenario | 2024 | 2 | -15.7
Clean-Tech Scenario | 2024 | 2 | 49.5
Clean-Tech Scenario | 2024 | 3 | 9.4
Clean-Tech Scenario | 2024 | 2 | 36.9
Clean-Tech Scenario | 2024 | 5 | -10
Clean-Tech Scenario | 2024 | 40 | -81.7
Clean-Tech Scenario | 2024 | 1 | -28.3
Clean-Tech Scenario | 2024 | 4 | 22.5
Clean-Tech Scenario | 2024 | 27 | -32.3
Clean-Tech Scenario | 2024 | 20 | -45.2
Clean-Tech Scenario | 2024 | 3 | 31.5
Clean-Tech Scenario | 2024 | 3 | -25.9
Clean-Tech Scenario | 2024 | 7 | -55.8
Clean-Tech Scenario | 2024 | 5 | 42.6
Clean-Tech Scenario | 2024 | 6 | -30.8
Clean-Tech Scenario | 2024 | 5 | 26.1
Clean-Tech Scenario | 2024 | 4 | 23.2
Clean-Tech Scenario | 2024 | 7 | 17.9
Clean-Tech Scenario | 2024 | 2 | -26.8
Clean-Tech Scenario | 2024 | 5 | -9.7
Clean-Tech Scenario | 2024 | 2 | 37.9
Clean-Tech Scenario | 2024 | 4 | 30.1
Clean-Tech Scenario | 2024 | 3 | -29.5
Clean-Tech Scenario | 2024 | 1 | 52.7
Clean-Tech Scenario | 2024 | 1 | -39.4
Clean-Tech Scenario | 2024 | 2 | 34.3
Clean-Tech Scenario | 2024 | 6 | -16.4
Clean-Tech Scenario | 2024 | 1 | 50.7
Clean-Tech Scenario | 2024 | 1 | -39.5
Clean-Tech Scenario | 2024 | 2 | -23.2
Clean-Tech Scenario | 2024 | 5 | -11.6
Clean-Tech Scenario | 2024 | 6 | 21.4
Clean-Tech Scenario | 2024 | 4 | -29.6
Clean-Tech Scenario | 2024 | 4 | -7.4
Clean-Tech Scenario | 2024 | 11 | 36.3
Clean-Tech Scenario | 2024 | 9 | 19.4
Clean-Tech Scenario | 2024 | 8 | 22.8
Clean-Tech Scenario | 2024 | 6 | -39
Clean-Tech Scenario | 2024 | 5 | 27.8
Clean-Tech Scenario | 2024 | 10 | -59.5
Clean-Tech Scenario | 2024 | 12 | 43.6
Clean-Tech Scenario | 2024 | 4 | 34.4
Clean-Tech Scenario | 2024 | 5 | 31.5
Clean-Tech Scenario | 2024 | 11 | -53.2
Clean-Tech Scenario | 2024 | 13 | 64.3
Clean-Tech Scenario | 2024 | 2 | 38.9
Clean-Tech Scenario | 2024 | 7 | -51.9
Clean-Tech Scenario | 2024 | 8 | 55.3
Clean-Tech Scenario | 2024 | 11 | -93.6
Clean-Tech Scenario | 2024 | 3 | -23.4
Clean-Tech Scenario | 2024 | 7 | 28.9
Clean-Tech Scenario | 2024 | 5 | 25.1
Clean-Tech Scenario | 2024 | 6 | 31.7
Clean-Tech Scenario | 2024 | 15 | -39.6
Clean-Tech Scenario | 2024 | 11 | 56.1
Clean-Tech Scenario | 2024 | 6 | -38.4
Clean-Tech Scenario | 2024 | 6 | 16.1
Clean-Tech Scenario | 2024 | 7 | 23.1
Clean-Tech Scenario | 2024 | 11 | -49.4
Clean-Tech Scenario | 2024 | 6 | 41
Clean-Tech Scenario | 2024 | 3 | -58.6
Clean-Tech Scenario | 2024 | 16 | 85.4
Clean-Tech Scenario | 2024 | 21 | -91.4
Clean-Tech Scenario | 2024 | 6 | 51.1
Clean-Tech Scenario | 2024 | 2 | 30.2
Clean-Tech Scenario | 2024 | 4 | -2.7
Clean-Tech Scenario | 2024 | 15 | 38.2
Clean-Tech Scenario | 2024 | 5 | -33.4
Clean-Tech Scenario | 2024 | 5 | -6.9
Clean-Tech Scenario | 2024 | 4 | 65.7
Clean-Tech Scenario | 2024 | 4 | -40
Clean-Tech Scenario | 2024 | 1 | -43.4
Clean-Tech Scenario | 2024 | 12 | 26.8
Clean-Tech Scenario | 2024 | 12 | -40.6
Clean-Tech Scenario | 2024 | 4 | 18.2
Clean-Tech Scenario | 2024 | 18 | -65.5
Clean-Tech Scenario | 2024 | 1 | 49.1
Clean-Tech Scenario | 2024 | 18 | 115.1
Clean-Tech Scenario | 2024 | 19 | -67.3
Clean-Tech Scenario | 2024 | 7 | 31.6
Clean-Tech Scenario | 2024 | 11 | 35.7
Clean-Tech Scenario | 2024 | 9 | 17.4
Clean-Tech Scenario | 2024 | 4 | 4.1
Clean-Tech Scenario | 2024 | 1 | 38.9
Clean-Tech Scenario | 2024 | 17 | 37.1
Clean-Tech Scenario | 2024 | 11 | -75.8
Clean-Tech Scenario | 2024 | 8 | 38.1
Clean-Tech Scenario | 2024 | 4 | 8.5
Clean-Tech Scenario | 2024 | 6 | 8.2
Clean-Tech Scenario | 2024 | 8 | 7.9
Clean-Tech Scenario | 2024 | 3 | -0.6
Clean-Tech Scenario | 2024 | 3 | 5.3
Clean-Tech Scenario | 2024 | 21 | 107.3
Clean-Tech Scenario | 2024 | 18 | -65.9
Clean-Tech Scenario | 2024 | 7 | 4
Clean-Tech Scenario | 2024 | 1 | 49
Clean-Tech Scenario | 2024 | 5 | -30.4
Clean-Tech Scenario | 2024 | 2 | 54.1
Clean-Tech Scenario | 2024 | 7 | -28.5
Clean-Tech Scenario | 2024 | 7 | -24.4
Clean-Tech Scenario | 2024 | 5 | -53
Clean-Tech Scenario | 2024 | 9 | 67.4
Clean-Tech Scenario | 2024 | 6 | -20.6
Clean-Tech Scenario | 2024 | 11 | -59.9
Clean-Tech Scenario | 2024 | 9 | 38.3
Clean-Tech Scenario | 2024 | 3 | -33.1
Clean-Tech Scenario | 2024 | 5 | -22.2
Clean-Tech Scenario | 2024 | 9 | -21.3
Clean-Tech Scenario | 2024 | 5 | 7.9
Clean-Tech Scenario | 2024 | 2 | 49.2
Clean-Tech Scenario | 2024 | 5 | -19.6
Clean-Tech Scenario | 2024 | 5 | 14.5
Clean-Tech Scenario | 2024 | 14 | -40
Clean-Tech Scenario | 2024 | 7 | 36.9
Clean-Tech Scenario | 2024 | 5 | -53.7
Clean-Tech Scenario | 2024 | 8 | 33.9
Clean-Tech Scenario | 2024 | 8 | 51.7
Clean-Tech Scenario | 2024 | 5 | -32.9
Clean-Tech Scenario | 2024 | 11 | -75.5
Clean-Tech Scenario | 2024 | 7 | 41.9
Clean-Tech Scenario | 2024 | 14 | -46
Clean-Tech Scenario | 2024 | 8 | 41.1
Clean-Tech Scenario | 2024 | 8 | 59.7
Clean-Tech Scenario | 2024 | 6 | 21.1
Clean-Tech Scenario | 2024 | 5 | 45.6
Clean-Tech Scenario | 2024 | 7 | 33
Clean-Tech Scenario | 2024 | 8 | -30.1
Clean-Tech Scenario | 2024 | 5 | 32
Clean-Tech Scenario | 2024 | 10 | -39
Clean-Tech Scenario | 2024 | 10 | 51.6
Clean-Tech Scenario | 2024 | 4 | 1.8
Clean-Tech Scenario | 2024 | 12 | 28.2
Clean-Tech Scenario | 2024 | 8 | -20.7
Clean-Tech Scenario | 2024 | 2 | -41.5
Clean-Tech Scenario | 2024 | 3 | -12.3
Clean-Tech Scenario | 2024 | 1 | 33.2
Clean-Tech Scenario | 2024 | 4 | 35.1
Clean-Tech Scenario | 2024 | 5 | -49
Clean-Tech Scenario | 2024 | 2 | 45.2
Clean-Tech Scenario | 2024 | 7 | 15.5
Clean-Tech Scenario | 2024 | 9 | -24.7
Clean-Tech Scenario | 2024 | 36 | -46.7
Clean-Tech Scenario | 2024 | 3 | 20.9
Clean-Tech Scenario | 2024 | 4 | 37.8
Clean-Tech Scenario | 2024 | 5 | -13.3
Clean-Tech Scenario | 2024 | 15 | -63.8
Clean-Tech Scenario | 2024 | 20 | 26.8
Clean-Tech Scenario | 2024 | 6 | 7.9
Clean-Tech Scenario | 2024 | 1 | -45.6
Clean-Tech Scenario | 2024 | 5 | -14.5
Clean-Tech Scenario | 2024 | 8 | -33.4
Clean-Tech Scenario | 2024 | 8 | -18.1
Clean-Tech Scenario | 2024 | 6 | 9.9
Clean-Tech Scenario | 2024 | 6 | 9.4
Clean-Tech Scenario | 2024 | 6 | -7.9
Clean-Tech Scenario | 2024 | 3 | 26.5
Clean-Tech Scenario | 2024 | 7 | -27.6
Clean-Tech Scenario | 2024 | 5 | 27.2
Clean-Tech Scenario | 2024 | 3 | 28.2
Clean-Tech Scenario | 2024 | 5 | -26.7
Clean-Tech Scenario | 2024 | 2 | 57.2
Clean-Tech Scenario | 2024 | 4 | -14.3
Clean-Tech Scenario | 2024 | 14 | -27.3
Clean-Tech Scenario | 2024 | 2 | -28
Clean-Tech Scenario | 2024 | 14 | 36.8
Clean-Tech Scenario | 2024 | 6 | -9.7
Clean-Tech Scenario | 2024 | 3 | 4.7
Clean-Tech Scenario | 2024 | 3 | 57.2
Clean-Tech Scenario | 2024 | 4 | -31.2
Clean-Tech Scenario | 2024 | 3 | -26.1
Clean-Tech Scenario | 2024 | 4 | 48.3
Clean-Tech Scenario | 2024 | 6 | 19.5
Clean-Tech Scenario | 2024 | 11 | 31.5
Clean-Tech Scenario | 2024 | 8 | 13.7
Clean-Tech Scenario | 2024 | 12 | 31.5
Clean-Tech Scenario | 2024 | 8 | 49.9
Clean-Tech Scenario | 2024 | 3 | -23.3
Clean-Tech Scenario | 2024 | 2 | -31.2
Clean-Tech Scenario | 2024 | 4 | 22.8
Clean-Tech Scenario | 2024 | 6 | -31.1
Clean-Tech Scenario | 2024 | 11 | -20.9
Clean-Tech Scenario | 2024 | 2 | -35.5
Clean-Tech Scenario | 2024 | 10 | 44.2
Clean-Tech Scenario | 2024 | 3 | 40.9
Clean-Tech Scenario | 2024 | 6 | -19.9
Clean-Tech Scenario | 2024 | 15 | -37.8
Clean-Tech Scenario | 2024 | 4 | 24.2
Clean-Tech Scenario | 2024 | 11 | 40.9
Clean-Tech Scenario | 2024 | 3 | -29.7
Clean-Tech Scenario | 2024 | 5 | 26.2
Clean-Tech Scenario | 2024 | 8 | -11.1
Clean-Tech Scenario | 2024 | 7 | 18.5
Clean-Tech Scenario | 2024 | 2 | -42.1
Clean-Tech Scenario | 2024 | 4 | 34.1
Clean-Tech Scenario | 2024 | 8 | -21.9
Clean-Tech Scenario | 2024 | 11 | 74.9
Clean-Tech Scenario | 2024 | 4 | 6
Clean-Tech Scenario | 2024 | 7 | 24.4
Clean-Tech Scenario | 2024 | 24 | -57
Clean-Tech Scenario | 2024 | 8 | 20.2
Clean-Tech Scenario | 2024 | 6 | 35.8
Clean-Tech Scenario | 2024 | 11 | -56
Clean-Tech Scenario | 2024 | 2 | 49.1
Clean-Tech Scenario | 2024 | 9 | -34.6
Clean-Tech Scenario | 2024 | 2 | -43.4
Clean-Tech Scenario | 2024 | 7 | -9.3
Clean-Tech Scenario | 2024 | 1 | 42.8
Clean-Tech Scenario | 2024 | 5 | 32.9
Clean-Tech Scenario | 2024 | 3 | -53.5
Clean-Tech Scenario | 2024 | 13 | -94.6
Clean-Tech Scenario | 2024 | 13 | 98
Clean-Tech Scenario | 2024 | 3 | -19.5
Clean-Tech Scenario | 2024 | 18 | 59.1
Clean-Tech Scenario | 2024 | 10 | 59.2
Clean-Tech Scenario | 2024 | 3 | 27.8
Clean-Tech Scenario | 2024 | 4 | 43.6
Clean-Tech Scenario | 2024 | 3 | -29.2
Clean-Tech Scenario | 2024 | 4 | -23.6
Clean-Tech Scenario | 2024 | 3 | 35.5
Clean-Tech Scenario | 2024 | 2 | 42.3
Clean-Tech Scenario | 2024 | 4 | -21.8
Clean-Tech Scenario | 2024 | 1 | -44.7
Clean-Tech Scenario | 2024 | 5 | 44.5
Clean-Tech Scenario | 2024 | 2 | 44.2
Clean-Tech Scenario | 2024 | 3 | 42.2
Clean-Tech Scenario | 2024 | 3 | -19.2
Clean-Tech Scenario | 2024 | 9 | -17.5
Clean-Tech Scenario | 2024 | 5 | 18.9
Clean-Tech Scenario | 2024 | 18 | -97.9
Clean-Tech Scenario | 2024 | 7 | 19.4
Clean-Tech Scenario | 2024 | 11 | 34.1
Clean-Tech Scenario | 2024 | 7 | -20.3
Clean-Tech Scenario | 2024 | 3 | -37.9
Clean-Tech Scenario | 2024 | 3 | 35.3
Clean-Tech Scenario | 2024 | 3 | -37.3
Clean-Tech Scenario | 2024 | 4 | -21.5
Clean-Tech Scenario | 2024 | 10 | -41.7
Clean-Tech Scenario | 2024 | 3 | 25.9
Clean-Tech Scenario | 2024 | 4 | -30.7
Clean-Tech Scenario | 2024 | 1 | -41.3
Clean-Tech Scenario | 2024 | 7 | -36.6
Clean-Tech Scenario | 2024 | 3 | -33
Clean-Tech Scenario | 2024 | 4 | 4.4
Clean-Tech Scenario | 2024 | 18 | 42
Clean-Tech Scenario | 2024 | 6 | -29.1
Clean-Tech Scenario | 2024 | 5 | 27.3
Clean-Tech Scenario | 2024 | 7 | 19.9
Clean-Tech Scenario | 2024 | 2 | 41.1
Clean-Tech Scenario | 2024 | 16 | -37.4
Clean-Tech Scenario | 2024 | 1 | 39.3
Clean-Tech Scenario | 2024 | 5 | 11.8
Clean-Tech Scenario | 2024 | 5 | -29.9
Clean-Tech Scenario | 2024 | 7 | -42.8
Clean-Tech Scenario | 2024 | 3 | -34.4
Clean-Tech Scenario | 2024 | 8 | -20.5
Clean-Tech Scenario | 2024 | 1 | -45.9
Clean-Tech Scenario | 2024 | 10 | 12.5
Clean-Tech Scenario | 2024 | 3 | -26.6
Clean-Tech Scenario | 2024 | 4 | 27.4
Clean-Tech Scenario | 2024 | 5 | 68.4
Clean-Tech Scenario | 2024 | 5 | -13.2
Clean-Tech Scenario | 2024 | 5 | -29.2
Clean-Tech Scenario | 2024 | 14 | 17.8
Clean-Tech Scenario | 2024 | 11 | 53
Clean-Tech Scenario | 2024 | 2 | 39.9
Clean-Tech Scenario | 2024 | 6 | 27.2
Clean-Tech Scenario | 2024 | 10 | -48.5
Clean-Tech Scenario | 2024 | 6 | -34
Clean-Tech Scenario | 2024 | 5 | 58.2
Clean-Tech Scenario | 2024 | 4 | 33.9
Clean-Tech Scenario | 2024 | 1 | -48.4
Clean-Tech Scenario | 2024 | 14 | 39.3
Clean-Tech Scenario | 2024 | 5 | 13.9
Clean-Tech Scenario | 2024 | 2 | -35
Clean-Tech Scenario | 2024 | 7 | 16
Clean-Tech Scenario | 2024 | 5 | -27.6
Clean-Tech Scenario | 2024 | 6 | 17
Clean-Tech Scenario | 2024 | 4 | -7.9
Clean-Tech Scenario | 2024 | 5 | 14
Clean-Tech Scenario | 2024 | 6 | -21
Clean-Tech Scenario | 2024 | 2 | -44.5
Clean-Tech Scenario | 2024 | 5 | 13.2
Clean-Tech Scenario | 2024 | 3 | 43.4
Clean-Tech Scenario | 2024 | 4 | -8.5
Clean-Tech Scenario | 2024 | 5 | -35.3
Clean-Tech Scenario | 2024 | 5 | -9.9
Clean-Tech Scenario | 2024 | 9 | 43.5
Clean-Tech Scenario | 2024 | 2 | -30.4
Clean-Tech Scenario | 2024 | 22 | 84.5
Clean-Tech Scenario | 2024 | 14 | -62.5
Clean-Tech Scenario | 2024 | 6 | -52.8
Clean-Tech Scenario | 2024 | 7 | 31.3
Clean-Tech Scenario | 2024 | 8 | -27.6
Clean-Tech Scenario | 2024 | 2 | 35.2
Clean-Tech Scenario | 2024 | 4 | 14.1
Clean-Tech Scenario | 2024 | 1 | -30.3
Clean-Tech Scenario | 2024 | 3 | -34.1
Clean-Tech Scenario | 2024 | 8 | -26
Clean-Tech Scenario | 2024 | 15 | 39.9
Clean-Tech Scenario | 2024 | 8 | -18.6
Clean-Tech Scenario | 2024 | 6 | 30.2
Clean-Tech Scenario | 2024 | 4 | -33.4
Clean-Tech Scenario | 2024 | 7 | -40
Clean-Tech Scenario | 2024 | 4 | 35.4
Clean-Tech Scenario | 2024 | 15 | -41.5
Clean-Tech Scenario | 2024 | 11 | 31.4
Clean-Tech Scenario | 2024 | 8 | 32.8
Clean-Tech Scenario | 2024 | 11 | 22.6
Clean-Tech Scenario | 2024 | 4 | -29.5
Clean-Tech Scenario | 2024 | 5 | -13.5
Clean-Tech Scenario | 2024 | 2 | 42.5
Clean-Tech Scenario | 2024 | 12 | 32.1
Clean-Tech Scenario | 2024 | 5 | -21.1
Clean-Tech Scenario | 2024 | 13 | 42.1
Clean-Tech Scenario | 2024 | 6 | -45.9
Clean-Tech Scenario | 2024 | 5 | -14.8
Clean-Tech Scenario | 2024 | 4 | 43.9
Clean-Tech Scenario | 2024 | 8 | -22.1
Clean-Tech Scenario | 2024 | 14 | 72.3
Clean-Tech Scenario | 2024 | 6 | 64.7
Clean-Tech Scenario | 2024 | 5 | -41.4
Clean-Tech Scenario | 2024 | 4 | 17.8
Clean-Tech Scenario | 2024 | 9 | -20.2
Clean-Tech Scenario | 2024 | 6 | 24.3
Clean-Tech Scenario | 2024 | 8 | 12.1
Clean-Tech Scenario | 2024 | 5 | 22.6
Clean-Tech Scenario | 2024 | 10 | 41.1
Clean-Tech Scenario | 2024 | 2 | -30.1
Clean-Tech Scenario | 2024 | 9 | -34.4
Clean-Tech Scenario | 2024 | 9 | 70.1
Clean-Tech Scenario | 2024 | 7 | -35.8
Clean-Tech Scenario | 2024 | 4 | 6.8
Clean-Tech Scenario | 2024 | 6 | -37.1
Clean-Tech Scenario | 2024 | 20 | -116.7
Clean-Tech Scenario | 2024 | 4 | 29
Clean-Tech Scenario | 2024 | 15 | -53.6
Clean-Tech Scenario | 2024 | 2 | 33.1
Clean-Tech Scenario | 2024 | 5 | -20.6
Clean-Tech Scenario | 2024 | 5 | 11.6
Clean-Tech Scenario | 2024 | 3 | -20.2
Clean-Tech Scenario | 2024 | 1 | 52.9
Clean-Tech Scenario | 2024 | 2 | 34.1
Clean-Tech Scenario | 2024 | 16 | -47.1
Clean-Tech Scenario | 2024 | 6 | 27.8
Clean-Tech Scenario | 2024 | 9 | -35
Clean-Tech Scenario | 2024 | 13 | -81.3
Clean-Tech Scenario | 2024 | 7 | 10.9
Clean-Tech Scenario | 2024 | 5 | -21.8
Clean-Tech Scenario | 2024 | 3 | 39.4
Clean-Tech Scenario | 2024 | 5 | 30.2
Clean-Tech Scenario | 2024 | 3 | -21.9
Clean-Tech Scenario | 2024 | 8 | 26.2
Clean-Tech Scenario | 2024 | 4 | -15.2
Clean-Tech Scenario | 2024 | 3 | 23.5
Clean-Tech Scenario | 2024 | 8 | 29.2
Clean-Tech Scenario | 2024 | 8 | -39.9
Clean-Tech Scenario | 2024 | 3 | -45.3
Clean-Tech Scenario | 2024 | 10 | -27.1
Clean-Tech Scenario | 2024 | 17 | -25.8
Clean-Tech Scenario | 2024 | 6 | -36
Clean-Tech Scenario | 2024 | 5 | -31.3
Clean-Tech Scenario | 2024 | 11 | 47.9
Clean-Tech Scenario | 2024 | 3 | -45.9
Clean-Tech Scenario | 2024 | 10 | -18.2
Clean-Tech Scenario | 2024 | 13 | 43.3
Clean-Tech Scenario | 2024 | 7 | -12.9
Clean-Tech Scenario | 2024 | 5 | -25.8
Clean-Tech Scenario | 2024 | 2 | -30.5
Clean-Tech Scenario | 2024 | 8 | 53.8
Clean-Tech Scenario | 2024 | 8 | 31.1
Clean-Tech Scenario | 2024 | 14 | -58.5
Clean-Tech Scenario | 2024 | 8 | 32.3
Clean-Tech Scenario | 2024 | 6 | -25.9
Clean-Tech Scenario | 2024 | 15 | 39.6
Clean-Tech Scenario | 2024 | 11 | -42.6
Clean-Tech Scenario | 2024 | 4 | 21.8
Clean-Tech Scenario | 2024 | 7 | 25.8
Clean-Tech Scenario | 2024 | 6 | -7.6
Clean-Tech Scenario | 2024 | 5 | 6.8
Clean-Tech Scenario | 2024 | 3 | 6.8
Clean-Tech Scenario | 2024 | 4 | 15.9
Clean-Tech Scenario | 2024 | 10 | -20.3
Clean-Tech Scenario | 2024 | 21 | 51.7
Clean-Tech Scenario | 2024 | 13 | 24.5
Clean-Tech Scenario | 2024 | 4 | 8.4
Clean-Tech Scenario | 2024 | 4 | 1.3
Clean-Tech Scenario | 2024 | 10 | 20.3
Clean-Tech Scenario | 2024 | 7 | -13.8
Clean-Tech Scenario | 2024 | 3 | 2.6
Clean-Tech Scenario | 2024 | 4 | 17.2
Clean-Tech Scenario | 2024 | 3 | -23.6
Clean-Tech Scenario | 2024 | 1 | 21.3
Clean-Tech Scenario | 2024 | 4 | 33.3
Clean-Tech Scenario | 2024 | 6 | -9.4
Clean-Tech Scenario | 2024 | 12 | -39.2
Clean-Tech Scenario | 2024 | 13 | -25.2
Clean-Tech Scenario | 2024 | 6 | 8
Clean-Tech Scenario | 2024 | 6 | -17.3
Clean-Tech Scenario | 2024 | 4 | -25.6
Clean-Tech Scenario | 2024 | 2 | 31.7
Clean-Tech Scenario | 2024 | 3 | -25.7
Clean-Tech Scenario | 2024 | 9 | -24.1
Clean-Tech Scenario | 2024 | 9 | 26.7
Clean-Tech Scenario | 2024 | 7 | -16.8
Clean-Tech Scenario | 2024 | 6 | -12.2
Clean-Tech Scenario | 2024 | 7 | 26.7
Clean-Tech Scenario | 2024 | 6 | -9
Clean-Tech Scenario | 2024 | 6 | 14
Clean-Tech Scenario | 2024 | 1 | -34.1
Clean-Tech Scenario | 2024 | 38 | 60.5
Clean-Tech Scenario | 2024 | 1 | -37.4
Clean-Tech Scenario | 2024 | 5 | 26.7
Clean-Tech Scenario | 2024 | 12 | 29
Clean-Tech Scenario | 2024 | 22 | 34.3
Clean-Tech Scenario | 2024 | 1 | -35.6
Clean-Tech Scenario | 2024 | 3 | -30.2
Clean-Tech Scenario | 2024 | 5 | 14.1
Clean-Tech Scenario | 2024 | 9 | 31.3
Clean-Tech Scenario | 2024 | 6 | -28.3
Clean-Tech Scenario | 2024 | 11 | 33.7
Clean-Tech Scenario | 2024 | 6 | -51
Clean-Tech Scenario | 2024 | 3 | -27
Clean-Tech Scenario | 2024 | 18 | 26.3
Clean-Tech Scenario | 2024 | 7 | -35.3
Clean-Tech Scenario | 2024 | 6 | 41.5
Clean-Tech Scenario | 2024 | 2 | -29
Clean-Tech Scenario | 2024 | 1 | 30
Clean-Tech Scenario | 2024 | 12 | 29.7
Clean-Tech Scenario | 2024 | 6 | -37
Clean-Tech Scenario | 2024 | 8 | -32.2
Clean-Tech Scenario | 2024 | 7 | 12.3
Clean-Tech Scenario | 2024 | 6 | -25.3
Clean-Tech Scenario | 2024 | 17 | -92.2
Clean-Tech Scenario | 2024 | 20 | -34.2
Clean-Tech Scenario | 2024 | 1 | 60.4
Clean-Tech Scenario | 2024 | 11 | 24.9
Clean-Tech Scenario | 2024 | 15 | -45.4
Clean-Tech Scenario | 2024 | 10 | 58.2
Clean-Tech Scenario | 2024 | 10 | -34.4
Clean-Tech Scenario | 2024 | 11 | -23.3
Clean-Tech Scenario | 2024 | 6 | 11.9
Clean-Tech Scenario | 2024 | 7 | -40.6
Clean-Tech Scenario | 2024 | 8 | 28.8
Clean-Tech Scenario | 2024 | 5 | -29.1
Clean-Tech Scenario | 2024 | 5 | 25.9
Clean-Tech Scenario | 2024 | 8 | 25.7
Clean-Tech Scenario | 2024 | 4 | 2.1
Clean-Tech Scenario | 2024 | 7 | -5.6
Clean-Tech Scenario | 2024 | 8 | -24.1
Clean-Tech Scenario | 2024 | 5 | 1.1
Clean-Tech Scenario | 2024 | 4 | 3.1
Clean-Tech Scenario | 2024 | 13 | 57.7
Clean-Tech Scenario | 2024 | 1 | 42
Clean-Tech Scenario | 2024 | 22 | 41.6
Clean-Tech Scenario | 2024 | 15 | -29.5
Clean-Tech Scenario | 2024 | 12 | -56.5
Clean-Tech Scenario | 2024 | 5 | 14.3
Clean-Tech Scenario | 2024 | 13 | -39.1
Clean-Tech Scenario | 2024 | 10 | 27
Clean-Tech Scenario | 2024 | 3 | 29.2
Clean-Tech Scenario | 2024 | 8 | 20.7
Clean-Tech Scenario | 2024 | 4 | -23.7
Clean-Tech Scenario | 2024 | 5 | 18.7
Clean-Tech Scenario | 2024 | 10 | -34.1
Clean-Tech Scenario | 2024 | 11 | 54.5
Clean-Tech Scenario | 2024 | 8 | 41.7
Clean-Tech Scenario | 2024 | 1 | -33.6
Clean-Tech Scenario | 2024 | 6 | -18.4
Clean-Tech Scenario | 2024 | 2 | 53.2
Clean-Tech Scenario | 2024 | 6 | 53.2
Clean-Tech Scenario | 2024 | 1 | 62.4
Clean-Tech Scenario | 2024 | 5 | -31.6
Clean-Tech Scenario | 2024 | 1 | -41.2
Clean-Tech Scenario | 2024 | 11 | 46.4
Clean-Tech Scenario | 2024 | 8 | 73.3
Clean-Tech Scenario | 2024 | 10 | 66.4
Clean-Tech Scenario | 2024 | 7 | 22.6
Clean-Tech Scenario | 2024 | 5 | -44.3
Clean-Tech Scenario | 2024 | 1 | -43.8
Clean-Tech Scenario | 2024 | 9 | 17.2
Clean-Tech Scenario | 2024 | 5 | -26.4
Clean-Tech Scenario | 2024 | 4 | 20.4
Clean-Tech Scenario | 2024 | 3 | 40
Clean-Tech Scenario | 2024 | 2 | -49.3
Clean-Tech Scenario | 2024 | 11 | 39.6
Clean-Tech Scenario | 2024 | 5 | -12.8
Clean-Tech Scenario | 2024 | 6 | -12.9
Clean-Tech Scenario | 2024 | 4 | 36.5
Clean-Tech Scenario | 2024 | 18 | -23.2
Clean-Tech Scenario | 2024 | 1 | 36.5
Clean-Tech Scenario | 2024 | 15 | 47.9
Clean-Tech Scenario | 2024 | 9 | -47.6
Clean-Tech Scenario | 2024 | 10 | 34.1
Clean-Tech Scenario | 2024 | 12 | 36.5
Clean-Tech Scenario | 2024 | 1 | -57.3
Clean-Tech Scenario | 2024 | 3 | -30.9
Clean-Tech Scenario | 2024 | 9 | -16.2
Clean-Tech Scenario | 2024 | 6 | -31.9
Clean-Tech Scenario | 2024 | 2 | 51.9
Clean-Tech Scenario | 2024 | 5 | -37.4
Clean-Tech Scenario | 2024 | 10 | -32.3
Clean-Tech Scenario | 2024 | 7 | 53.8
Clean-Tech Scenario | 2024 | 4 | -29.1
Clean-Tech Scenario | 2024 | 8 | 34.9
Clean-Tech Scenario | 2024 | 9 | 51.2
Clean-Tech Scenario | 2024 | 5 | -6.5
Clean-Tech Scenario | 2024 | 4 | 37.7
Clean-Tech Scenario | 2024 | 6 | -15.1
Clean-Tech Scenario | 2024 | 2 | 50.1
Clean-Tech Scenario | 2024 | 5 | 2.3
Clean-Tech Scenario | 2024 | 9 | 19.6
Clean-Tech Scenario | 2024 | 8 | -21.4
Clean-Tech Scenario | 2024 | 15 | 42.6
Clean-Tech Scenario | 2024 | 33 | -33.5
Clean-Tech Scenario | 2024 | 6 | 10.9
Clean-Tech Scenario | 2024 | 3 | 28.4
Clean-Tech Scenario | 2024 | 4 | -8.7
Clean-Tech Scenario | 2024 | 16 | -73.6
Clean-Tech Scenario | 2024 | 9 | 19.9
Clean-Tech Scenario | 2024 | 11 | -23.7
Clean-Tech Scenario | 2024 | 20 | 44
Clean-Tech Scenario | 2024 | 2 | 53.8
Clean-Tech Scenario | 2024 | 5 | -22.5
Clean-Tech Scenario | 2024 | 5 | -23.5
Clean-Tech Scenario | 2024 | 7 | 46
Clean-Tech Scenario | 2024 | 6 | -31.7
Clean-Tech Scenario | 2024 | 28 | 32.6
Clean-Tech Scenario | 2024 | 4 | 22.2
Clean-Tech Scenario | 2024 | 5 | 37.7
Clean-Tech Scenario | 2024 | 10 | -43.1
Clean-Tech Scenario | 2024 | 4 | -6.3
Clean-Tech Scenario | 2024 | 15 | 61.9
Clean-Tech Scenario | 2024 | 6 | -15
Clean-Tech Scenario | 2024 | 4 | 4.3
Clean-Tech Scenario | 2024 | 11 | 31.6
Clean-Tech Scenario | 2024 | 12 | -69.4
Clean-Tech Scenario | 2024 | 6 | 47.2
Clean-Tech Scenario | 2024 | 6 | 20
Clean-Tech Scenario | 2024 | 6 | -16.7
Clean-Tech Scenario | 2024 | 14 | 42.9
Clean-Tech Scenario | 2024 | 18 | -33.2
Clean-Tech Scenario | 2024 | 17 | -72
Clean-Tech Scenario | 2024 | 2 | 63.4
Clean-Tech Scenario | 2024 | 11 | 51.2
Clean-Tech Scenario | 2024 | 16 | -96.2
Clean-Tech Scenario | 2024 | 8 | -34.3
Clean-Tech Scenario | 2024 | 13 | 16.8
Clean-Tech Scenario | 2024 | 11 | -33.4
Clean-Tech Scenario | 2024 | 6 | 18.5
Clean-Tech Scenario | 2024 | 4 | -35.9
Clean-Tech Scenario | 2024 | 2 | -42.5
Clean-Tech Scenario | 2024 | 13 | -41.7
Clean-Tech Scenario | 2024 | 10 | 69.5
Clean-Tech Scenario | 2024 | 8 | -39.1
Clean-Tech Scenario | 2024 | 7 | 40.2
Clean-Tech Scenario | 2024 | 5 | 32.1
Clean-Tech Scenario | 2024 | 6 | -48.3
Clean-Tech Scenario | 2024 | 5 | 28.4
Clean-Tech Scenario | 2024 | 7 | -42.6
Clean-Tech Scenario | 2024 | 11 | -42.9
Clean-Tech Scenario | 2024 | 4 | -26.7
Clean-Tech Scenario | 2024 | 25 | 31.9
Clean-Tech Scenario | 2024 | 11 | 29.6
Clean-Tech Scenario | 2024 | 6 | -16
Clean-Tech Scenario | 2024 | 12 | 38.2
Clean-Tech Scenario | 2024 | 17 | 34.2
Clean-Tech Scenario | 2024 | 5 | -3.5
Clean-Tech Scenario | 2024 | 5 | 0.4
Clean-Tech Scenario | 2024 | 3 | -1.8
Clean-Tech Scenario | 2024 | 3 | -2.1
Clean-Tech Scenario | 2024 | 3 | -3.5
Clean-Tech Scenario | 2024 | 6 | 7.7
Clean-Tech Scenario | 2024 | 10 | -37.9
Clean-Tech Scenario | 2024 | 10 | 15
Clean-Tech Scenario | 2024 | 18 | -74.8
Clean-Tech Scenario | 2024 | 9 | 29.1
Clean-Tech Scenario | 2024 | 40 | 38.2
Clean-Tech Scenario | 2024 | 14 | -35.8
Clean-Tech Scenario | 2024 | 22 | 28.9
Clean-Tech Scenario | 2024 | 8 | -39.8
Clean-Tech Scenario | 2024 | 6 | 6.5
Clean-Tech Scenario | 2024 | 10 | 15.7
Clean-Tech Scenario | 2024 | 8 | -33.5
Clean-Tech Scenario | 2024 | 3 | 5.8
Clean-Tech Scenario | 2024 | 6 | -11.4
Clean-Tech Scenario | 2024 | 15 | -36.1
Clean-Tech Scenario | 2024 | 8 | 40.4
Clean-Tech Scenario | 2024 | 5 | -24.2
Clean-Tech Scenario | 2024 | 11 | 36.4
Clean-Tech Scenario | 2024 | 9 | -74.5
Clean-Tech Scenario | 2024 | 9 | 40.8
Clean-Tech Scenario | 2024 | 5 | -32
Clean-Tech Scenario | 2024 | 13 | -28.6
Clean-Tech Scenario | 2024 | 22 | -43.9
Clean-Tech Scenario | 2024 | 8 | 34.2
Clean-Tech Scenario | 2024 | 13 | -29.8
Clean-Tech Scenario | 2024 | 6 | 13.4
Clean-Tech Scenario | 2024 | 3 | -32.8
Clean-Tech Scenario | 2024 | 4 | -7.8
Clean-Tech Scenario | 2024 | 2 | 47.2
Clean-Tech Scenario | 2024 | 4 | 21.2
Clean-Tech Scenario | 2024 | 4 | 25.3
Clean-Tech Scenario | 2024 | 17 | -66
Clean-Tech Scenario | 2024 | 12 | 46.8
Clean-Tech Scenario | 2024 | 9 | -49.1
Clean-Tech Scenario | 2024 | 3 | 52
Clean-Tech Scenario | 2024 | 17 | -82
Clean-Tech Scenario | 2024 | 4 | 35.7
Clean-Tech Scenario | 2024 | 11 | 29.8
Clean-Tech Scenario | 2024 | 4 | -18.8
Clean-Tech Scenario | 2024 | 11 | 32.4
Clean-Tech Scenario | 2024 | 11 | -29.6
Clean-Tech Scenario | 2024 | 4 | 47.8
Clean-Tech Scenario | 2024 | 10 | 29.5
Clean-Tech Scenario | 2024 | 8 | 29.9
Clean-Tech Scenario | 2024 | 11 | -31.8
Clean-Tech Scenario | 2024 | 4 | 38.8
Clean-Tech Scenario | 2024 | 5 | -30.7
Clean-Tech Scenario | 2024 | 3 | 41.2
Clean-Tech Scenario | 2024 | 12 | -57.3
Clean-Tech Scenario | 2024 | 15 | 68.9
Clean-Tech Scenario | 2024 | 31 | -114.5
Clean-Tech Scenario | 2024 | 12 | 49.9
Clean-Tech Scenario | 2024 | 7 | -14
Clean-Tech Scenario | 2024 | 10 | 30.7
Clean-Tech Scenario | 2024 | 9 | -19.5
Clean-Tech Scenario | 2024 | 10 | -56.6
Clean-Tech Scenario | 2024 | 8 | -30
Clean-Tech Scenario | 2024 | 9 | 23.5
Clean-Tech Scenario | 2024 | 11 | -37.8
Clean-Tech Scenario | 2024 | 8 | 18.5
Clean-Tech Scenario | 2024 | 8 | 8.3
Clean-Tech Scenario | 2024 | 8 | 14
Clean-Tech Scenario | 2024 | 8 | -43.4
Clean-Tech Scenario | 2024 | 11 | -19.6
Clean-Tech Scenario | 2024 | 2 | 35.4
Clean-Tech Scenario | 2024 | 7 | -26
Clean-Tech Scenario | 2024 | 6 | 25.9
Clean-Tech Scenario | 2024 | 1 | 48.1
Clean-Tech Scenario | 2024 | 3 | 36.9
Clean-Tech Scenario | 2024 | 5 | 16.4
Clean-Tech Scenario | 2024 | 1 | 63.3
Clean-Tech Scenario | 2024 | 1 | -49.8
Clean-Tech Scenario | 2024 | 6 | -34.3
Clean-Tech Scenario | 2024 | 5 | 46.1
Clean-Tech Scenario | 2024 | 3 | -41.3
Clean-Tech Scenario | 2024 | 6 | 27.6
Clean-Tech Scenario | 2024 | 1 | -40.7
Clean-Tech Scenario | 2024 | 5 | 15.8
Clean-Tech Scenario | 2024 | 15 | 85.8
Clean-Tech Scenario | 2024 | 14 | -109.2
Clean-Tech Scenario | 2024 | 5 | 30.6
Clean-Tech Scenario | 2024 | 9 | -79.9
Clean-Tech Scenario | 2024 | 6 | 27.3
Clean-Tech Scenario | 2024 | 18 | 36.7
Clean-Tech Scenario | 2024 | 13 | -91
Clean-Tech Scenario | 2024 | 12 | 44.6
Clean-Tech Scenario | 2024 | 13 | 77.8
Clean-Tech Scenario | 2024 | 9 | 47.1
Clean-Tech Scenario | 2024 | 11 | 42
Clean-Tech Scenario | 2024 | 11 | -59
Clean-Tech Scenario | 2024 | 6 | -18.2
Clean-Tech Scenario | 2024 | 5 | 3.4
Clean-Tech Scenario | 2024 | 1 | -35.3
Clean-Tech Scenario | 2024 | 7 | 42.4
Clean-Tech Scenario | 2024 | 5 | -19.8
Clean-Tech Scenario | 2024 | 4 | 20.5
Clean-Tech Scenario | 2024 | 9 | -29
Clean-Tech Scenario | 2024 | 8 | -28.2
Clean-Tech Scenario | 2024 | 7 | 18.8
Clean-Tech Scenario | 2024 | 8 | -27.7
Clean-Tech Scenario | 2024 | 3 | -37.8
Clean-Tech Scenario | 2024 | 4 | -1.9
Clean-Tech Scenario | 2024 | 1 | 40.1
Clean-Tech Scenario | 2024 | 8 | 65.5
Clean-Tech Scenario | 2024 | 13 | -29.9
Clean-Tech Scenario | 2024 | 13 | 7
Clean-Tech Scenario | 2024 | 4 | -34
Clean-Tech Scenario | 2024 | 13 | 21.6
Clean-Tech Scenario | 2024 | 25 | 25.9
Clean-Tech Scenario | 2024 | 21 | 36.1
Clean-Tech Scenario | 2024 | 16 | 25.3
Clean-Tech Scenario | 2024 | 10 | -27.5
Clean-Tech Scenario | 2024 | 6 | 33.4
Clean-Tech Scenario | 2024 | 12 | 46.9
Clean-Tech Scenario | 2024 | 4 | -3.4
Clean-Tech Scenario | 2024 | 6 | 12.3
Clean-Tech Scenario | 2024 | 20 | 32.4
Clean-Tech Scenario | 2024 | 5 | -19.1
Clean-Tech Scenario | 2024 | 24 | 50.9
Clean-Tech Scenario | 2024 | 7 | 19.3
Clean-Tech Scenario | 2024 | 14 | -32.4
Clean-Tech Scenario | 2024 | 9 | 20.7
Clean-Tech Scenario | 2024 | 8 | -13
Clean-Tech Scenario | 2024 | 13 | 30.6
Clean-Tech Scenario | 2024 | 9 | 16.4
Clean-Tech Scenario | 2024 | 29 | 68
Clean-Tech Scenario | 2024 | 14 | 62.6
Clean-Tech Scenario | 2024 | 5 | -3.6
Clean-Tech Scenario | 2024 | 3 | 27.3
Clean-Tech Scenario | 2024 | 5 | -10.2
Clean-Tech Scenario | 2024 | 20 | 34.6
Clean-Tech Scenario | 2024 | 6 | -4.3
Clean-Tech Scenario | 2024 | 13 | -70.4
Clean-Tech Scenario | 2024 | 8 | 46.2
Clean-Tech Scenario | 2024 | 11 | 45.3
Clean-Tech Scenario | 2024 | 21 | -44.2
Clean-Tech Scenario | 2024 | 17 | -53
Clean-Tech Scenario | 2024 | 13 | 52.2
Clean-Tech Scenario | 2024 | 11 | -70.1
Clean-Tech Scenario | 2024 | 3 | -39.6
Clean-Tech Scenario | 2024 | 8 | -15.3
Clean-Tech Scenario | 2024 | 6 | -37.8
Clean-Tech Scenario | 2024 | 4 | 15.1
Clean-Tech Scenario | 2024 | 8 | -39.4
Clean-Tech Scenario | 2024 | 3 | -41.9
Clean-Tech Scenario | 2024 | 7 | 26.3
Clean-Tech Scenario | 2024 | 9 | 36.1
Clean-Tech Scenario | 2024 | 8 | -20.3
Clean-Tech Scenario | 2024 | 31 | 42.9
Clean-Tech Scenario | 2024 | 20 | -48.6
Clean-Tech Scenario | 2024 | 5 | 22.3
Clean-Tech Scenario | 2024 | 3 | -2.7
Clean-Tech Scenario | 2024 | 8 | 28.3
Clean-Tech Scenario | 2024 | 13 | 55.7
Clean-Tech Scenario | 2024 | 9 | 56.8
Clean-Tech Scenario | 2024 | 10 | -23.3
Clean-Tech Scenario | 2024 | 9 | 37
Clean-Tech Scenario | 2024 | 7 | -67.1
Clean-Tech Scenario | 2024 | 17 | 31.4
Clean-Tech Scenario | 2024 | 19 | -56.5
Clean-Tech Scenario | 2024 | 5 | -30.8
Clean-Tech Scenario | 2024 | 10 | 42.8
Clean-Tech Scenario | 2024 | 5 | -20.8
Clean-Tech Scenario | 2024 | 12 | -39.5
Clean-Tech Scenario | 2024 | 4 | 11.3
Clean-Tech Scenario | 2024 | 5 | 52.8
Clean-Tech Scenario | 2024 | 6 | -22.9
Clean-Tech Scenario | 2024 | 6 | 16.8
Clean-Tech Scenario | 2024 | 9 | 23.4
Clean-Tech Scenario | 2024 | 8 | -26.5
Clean-Tech Scenario | 2024 | 7 | 38.7
Clean-Tech Scenario | 2024 | 13 | -64.7
Clean-Tech Scenario | 2024 | 9 | 46.9
Clean-Tech Scenario | 2024 | 11 | -56.6
Clean-Tech Scenario | 2024 | 6 | -48.7
Clean-Tech Scenario | 2024 | 6 | 29.3
Clean-Tech Scenario | 2024 | 7 | -47.1
Clean-Tech Scenario | 2024 | 7 | 43.6
Clean-Tech Scenario | 2024 | 9 | 52.2
Clean-Tech Scenario | 2024 | 8 | -41.7
Clean-Tech Scenario | 2024 | 3 | 46.6
Clean-Tech Scenario | 2024 | 2 | -58.6
Clean-Tech Scenario | 2024 | 12 | 30.3
Clean-Tech Scenario | 2024 | 6 | 32.2
Clean-Tech Scenario | 2024 | 30 | -107.5
Clean-Tech Scenario | 2024 | 21 | -59.7
Clean-Tech Scenario | 2024 | 30 | -22.1
Clean-Tech Scenario | 2024 | 5 | 20.4
Clean-Tech Scenario | 2024 | 8 | -22.4
Clean-Tech Scenario | 2024 | 15 | 50.2
Clean-Tech Scenario | 2024 | 19 | -85.6
Clean-Tech Scenario | 2024 | 12 | 33.1
Clean-Tech Scenario | 2024 | 5 | -18.5
Clean-Tech Scenario | 2024 | 8 | -23.3
Clean-Tech Scenario | 2024 | 5 | 10.2
Clean-Tech Scenario | 2024 | 2 | -48.7
Clean-Tech Scenario | 2024 | 3 | 27.7
Clean-Tech Scenario | 2024 | 1 | 47.7
Clean-Tech Scenario | 2024 | 4 | 32.6
Clean-Tech Scenario | 2024 | 1 | 53.2
Clean-Tech Scenario | 2024 | 8 | 35.7
Clean-Tech Scenario | 2024 | 10 | 36
Clean-Tech Scenario | 2024 | 5 | -39.1
Clean-Tech Scenario | 2024 | 2 | 23.2
Clean-Tech Scenario | 2024 | 2 | 38.5
Clean-Tech Scenario | 2024 | 5 | -14.6
Clean-Tech Scenario | 2024 | 6 | 25.3
Clean-Tech Scenario | 2024 | 2 | -33.2
Clean-Tech Scenario | 2024 | 6 | -12.1
Clean-Tech Scenario | 2024 | 7 | 25.9
Clean-Tech Scenario | 2024 | 5 | -25.4
Clean-Tech Scenario | 2024 | 1 | 54.9
Clean-Tech Scenario | 2024 | 6 | -25.5
Clean-Tech Scenario | 2024 | 21 | -25.7
Clean-Tech Scenario | 2024 | 5 | 40.6
Clean-Tech Scenario | 2024 | 13 | -48.9
Clean-Tech Scenario | 2024 | 1 | -37.9
Clean-Tech Scenario | 2024 | 7 | -39
Clean-Tech Scenario | 2024 | 11 | -46.3
Clean-Tech Scenario | 2024 | 3 | 39.1
Clean-Tech Scenario | 2024 | 9 | -30
Clean-Tech Scenario | 2024 | 1 | -46.7
Clean-Tech Scenario | 2024 | 2 | 33.9
Clean-Tech Scenario | 2024 | 6 | 39.3
Clean-Tech Scenario | 2024 | 11 | -18.7
Clean-Tech Scenario | 2024 | 16 | 50.8
Clean-Tech Scenario | 2024 | 7 | -46.3
Clean-Tech Scenario | 2024 | 3 | -13.6
Clean-Tech Scenario | 2024 | 4 | 25.7
Clean-Tech Scenario | 2024 | 6 | -11
Clean-Tech Scenario | 2024 | 8 | 66.6
Clean-Tech Scenario | 2024 | 1 | -42.4
Clean-Tech Scenario | 2024 | 5 | -60.6
Clean-Tech Scenario | 2024 | 9 | -41.4
Clean-Tech Scenario | 2024 | 5 | 34.1
Clean-Tech Scenario | 2024 | 2 | 34.4
Clean-Tech Scenario | 2024 | 22 | 41.7
Clean-Tech Scenario | 2024 | 4 | -12.9
Clean-Tech Scenario | 2024 | 10 | 19.8
Clean-Tech Scenario | 2024 | 5 | 33.3
Clean-Tech Scenario | 2024 | 11 | -25.6
Clean-Tech Scenario | 2024 | 5 | -32.8
Clean-Tech Scenario | 2024 | 9 | 28.9
Clean-Tech Scenario | 2024 | 8 | -28.4
Clean-Tech Scenario | 2024 | 2 | 37.1
Clean-Tech Scenario | 2024 | 1 | -48.3
Clean-Tech Scenario | 2024 | 13 | -33.7
Clean-Tech Scenario | 2024 | 2 | -32.1
Clean-Tech Scenario | 2024 | 5 | 25
Clean-Tech Scenario | 2024 | 10 | -17
Clean-Tech Scenario | 2024 | 4 | 45.7
Clean-Tech Scenario | 2024 | 1 | 41.2
Clean-Tech Scenario | 2024 | 11 | 29.7
Clean-Tech Scenario | 2024 | 6 | -22.7
Clean-Tech Scenario | 2024 | 13 | -78.1
Clean-Tech Scenario | 2024 | 19 | 68.1
Clean-Tech Scenario | 2024 | 3 | -44.7
Clean-Tech Scenario | 2024 | 5 | -28.6
Clean-Tech Scenario | 2024 | 2 | 35.9
Clean-Tech Scenario | 2024 | 5 | 40.9
Clean-Tech Scenario | 2024 | 5 | -17.5
Clean-Tech Scenario | 2024 | 2 | -52.6
Clean-Tech Scenario | 2024 | 3 | 32.5
Clean-Tech Scenario | 2024 | 3 | 29.4
Clean-Tech Scenario | 2024 | 8 | 31.9
Clean-Tech Scenario | 2024 | 1 | 31.9
Clean-Tech Scenario | 2024 | 4 | -24.7
Clean-Tech Scenario | 2024 | 6 | 31.5
Clean-Tech Scenario | 2024 | 8 | 22.5
Clean-Tech Scenario | 2024 | 8 | -37.8
Clean-Tech Scenario | 2024 | 6 | 40.5
Clean-Tech Scenario | 2024 | 9 | -25.7
Clean-Tech Scenario | 2024 | 7 | 34.7
Clean-Tech Scenario | 2024 | 2 | -44.1
Clean-Tech Scenario | 2024 | 8 | -30.8
Clean-Tech Scenario | 2024 | 8 | 45.3
Clean-Tech Scenario | 2024 | 3 | 54.5
Clean-Tech Scenario | 2024 | 8 | 68.1
Clean-Tech Scenario | 2024 | 5 | -30
Clean-Tech Scenario | 2024 | 9 | -22.4
Clean-Tech Scenario | 2024 | 10 | 19.2
Clean-Tech Scenario | 2024 | 4 | -30.1
Clean-Tech Scenario | 2024 | 8 | 24.5
Clean-Tech Scenario | 2024 | 10 | 30
Clean-Tech Scenario | 2024 | 1 | 63
Clean-Tech Scenario | 2024 | 19 | -60.8
Clean-Tech Scenario | 2024 | 2 | -38
Clean-Tech Scenario | 2024 | 2 | -36.9
Clean-Tech Scenario | 2024 | 4 | 29.8
Clean-Tech Scenario | 2024 | 31 | -33.2
Clean-Tech Scenario | 2024 | 12 | 45.8
Clean-Tech Scenario | 2024 | 9 | -27.1
Clean-Tech Scenario | 2024 | 5 | 6.7
Clean-Tech Scenario | 2024 | 3 | -2.2
Clean-Tech Scenario | 2024 | 5 | -1.9
Clean-Tech Scenario | 2024 | 34 | -28
Clean-Tech Scenario | 2024 | 17 | -125.7
Clean-Tech Scenario | 2024 | 15 | 70.5
Clean-Tech Scenario | 2024 | 1 | 40.6
Clean-Tech Scenario | 2024 | 2 | 50.7
Clean-Tech Scenario | 2024 | 7 | -36.7
Clean-Tech Scenario | 2024 | 2 | 28.2
Clean-Tech Scenario | 2024 | 5 | -29.7
Clean-Tech Scenario | 2024 | 10 | -91.9
Clean-Tech Scenario | 2024 | 2 | 43.9
Clean-Tech Scenario | 2024 | 1 | -42.7
Clean-Tech Scenario | 2024 | 19 | -105.8
Clean-Tech Scenario | 2024 | 16 | 71.3
Clean-Tech Scenario | 2024 | 7 | -17.7
Clean-Tech Scenario | 2024 | 4 | 45.3
Clean-Tech Scenario | 2024 | 10 | 79.7
Clean-Tech Scenario | 2024 | 5 | -44.7
Clean-Tech Scenario | 2024 | 16 | -54.2
Clean-Tech Scenario | 2024 | 6 | -41.9
Clean-Tech Scenario | 2024 | 5 | -33
Clean-Tech Scenario | 2024 | 4 | -31.5
Clean-Tech Scenario | 2024 | 9 | -29.5
Clean-Tech Scenario | 2024 | 7 | 33.4
Clean-Tech Scenario | 2024 | 14 | 58.6
Clean-Tech Scenario | 2024 | 4 | -46.4
Clean-Tech Scenario | 2024 | 2 | -39.3
Clean-Tech Scenario | 2024 | 8 | -27.4
Clean-Tech Scenario | 2024 | 8 | 47.6
Clean-Tech Scenario | 2024 | 1 | 41.5
Clean-Tech Scenario | 2024 | 4 | 13.3
Clean-Tech Scenario | 2024 | 4 | 50.1
Clean-Tech Scenario | 2024 | 32 | 53.7
Clean-Tech Scenario | 2024 | 17 | -103.4
Clean-Tech Scenario | 2024 | 28 | -39.6
Clean-Tech Scenario | 2024 | 14 | 30.5
Clean-Tech Scenario | 2024 | 23 | -24.7
Clean-Tech Scenario | 2024 | 4 | -4.9
Clean-Tech Scenario | 2024 | 3 | -3.7
Clean-Tech Scenario | 2024 | 13 | 33.1
Clean-Tech Scenario | 2024 | 2 | 39.7
Clean-Tech Scenario | 2024 | 6 | -33.6
Clean-Tech Scenario | 2024 | 4 | 34.8
Clean-Tech Scenario | 2024 | 7 | -21.3
Clean-Tech Scenario | 2024 | 12 | 82.1
Clean-Tech Scenario | 2024 | 12 | -71.6
Clean-Tech Scenario | 2024 | 3 | -36.5
Clean-Tech Scenario | 2024 | 6 | 17.7
Clean-Tech Scenario | 2024 | 9 | -19.1
Clean-Tech Scenario | 2024 | 6 | -47.8
Clean-Tech Scenario | 2024 | 11 | -68.7
Clean-Tech Scenario | 2024 | 14 | 34.6
Clean-Tech Scenario | 2024 | 2 | 26.2
Clean-Tech Scenario | 2024 | 7 | -12.6
Clean-Tech Scenario | 2024 | 3 | 51.6
Clean-Tech Scenario | 2024 | 2 | 41.2
Clean-Tech Scenario | 2024 | 6 | -28.4
Clean-Tech Scenario | 2024 | 11 | 39
Clean-Tech Scenario | 2024 | 4 | -44.8
Clean-Tech Scenario | 2024 | 6 | -39.1
Clean-Tech Scenario | 2024 | 2 | 40.9
Clean-Tech Scenario | 2024 | 3 | -36.7
Clean-Tech Scenario | 2024 | 3 | 34.6
Clean-Tech Scenario | 2024 | 19 | -33.7
Clean-Tech Scenario | 2024 | 11 | 72.5
Clean-Tech Scenario | 2024 | 3 | -42.2
Clean-Tech Scenario | 2024 | 1 | 34.3
Clean-Tech Scenario | 2024 | 5 | -15
Clean-Tech Scenario | 2024 | 2 | 40.4
Clean-Tech Scenario | 2024 | 6 | -32.8
Clean-Tech Scenario | 2024 | 10 | 27.3
Clean-Tech Scenario | 2024 | 2 | -47.6
Clean-Tech Scenario | 2024 | 1 | 51.8
Clean-Tech Scenario | 2024 | 13 | -53.9
Clean-Tech Scenario | 2024 | 4 | 22.7
Clean-Tech Scenario | 2024 | 7 | 24.6
Clean-Tech Scenario | 2024 | 2 | -47.8
Clean-Tech Scenario | 2024 | 20 | 69.4
Clean-Tech Scenario | 2024 | 7 | -20.7
Clean-Tech Scenario | 2024 | 3 | 31.9
Clean-Tech Scenario | 2024 | 3 | 33.8
Clean-Tech Scenario | 2024 | 10 | 14.1
Clean-Tech Scenario | 2024 | 2 | -43.8
Clean-Tech Scenario | 2024 | 2 | 42.1
Clean-Tech Scenario | 2024 | 4 | -30.2
Clean-Tech Scenario | 2024 | 15 | -34.9
Clean-Tech Scenario | 2024 | 2 | 45.3
Clean-Tech Scenario | 2024 | 10 | 12.2
Clean-Tech Scenario | 2024 | 8 | -26.1
Clean-Tech Scenario | 2024 | 4 | -10.5
Clean-Tech Scenario | 2024 | 5 | 2.8
Clean-Tech Scenario | 2024 | 12 | 29.5
Clean-Tech Scenario | 2024 | 1 | -31.1
Clean-Tech Scenario | 2024 | 3 | 26.3
Clean-Tech Scenario | 2024 | 5 | 32.5
Clean-Tech Scenario | 2024 | 3 | -36
Clean-Tech Scenario | 2024 | 4 | 8.6
Clean-Tech Scenario | 2024 | 13 | 25.9
Clean-Tech Scenario | 2024 | 6 | 28.2
Clean-Tech Scenario | 2024 | 17 | 35.2
Clean-Tech Scenario | 2024 | 12 | -20.4
Clean-Tech Scenario | 2024 | 5 | 30.7
Clean-Tech Scenario | 2024 | 14 | -42
Clean-Tech Scenario | 2024 | 1 | 41.1
Clean-Tech Scenario | 2024 | 3 | -45
Clean-Tech Scenario | 2024 | 12 | 21.9
Clean-Tech Scenario | 2024 | 1 | 32.7
Clean-Tech Scenario | 2024 | 4 | 30.8
Clean-Tech Scenario | 2024 | 1 | 34.6
Clean-Tech Scenario | 2024 | 4 | -11.9
Clean-Tech Scenario | 2024 | 6 | 59.5
Clean-Tech Scenario | 2024 | 11 | -118.6
Clean-Tech Scenario | 2024 | 10 | 95.5
Clean-Tech Scenario | 2024 | 6 | -23.6
Clean-Tech Scenario | 2024 | 6 | 44.1
Clean-Tech Scenario | 2024 | 8 | -42.3
Clean-Tech Scenario | 2024 | 1 | 36.8
Clean-Tech Scenario | 2024 | 8 | -41.4
Clean-Tech Scenario | 2024 | 3 | 33
Clean-Tech Scenario | 2024 | 1 | -32.7
Clean-Tech Scenario | 2024 | 1 | -38.7
Clean-Tech Scenario | 2024 | 3 | -38.8
Clean-Tech Scenario | 2024 | 13 | 70.8
Clean-Tech Scenario | 2024 | 3 | -23.5
Clean-Tech Scenario | 2024 | 2 | -47.1
Clean-Tech Scenario | 2024 | 6 | 16.2
Clean-Tech Scenario | 2024 | 3 | -21.8
Clean-Tech Scenario | 2024 | 9 | 32.3
Clean-Tech Scenario | 2024 | 3 | 26.1
Clean-Tech Scenario | 2024 | 5 | -28
Clean-Tech Scenario | 2024 | 6 | 10.3
Clean-Tech Scenario | 2024 | 1 | -44.5
Clean-Tech Scenario | 2024 | 6 | -31.4
Clean-Tech Scenario | 2024 | 3 | 49.8
Clean-Tech Scenario | 2024 | 1 | -44.3
Clean-Tech Scenario | 2024 | 6 | 19.6
Clean-Tech Scenario | 2024 | 5 | 4.3
Clean-Tech Scenario | 2024 | 7 | 12.9
Clean-Tech Scenario | 2024 | 13 | 26.1
Clean-Tech Scenario | 2024 | 12 | 25.4
Clean-Tech Scenario | 2024 | 8 | 57.1
Clean-Tech Scenario | 2024 | 20 | -98.1
Clean-Tech Scenario | 2024 | 4 | 28.4
Clean-Tech Scenario | 2024 | 15 | -34
Clean-Tech Scenario | 2024 | 5 | 19
Clean-Tech Scenario | 2024 | 4 | 28.2
Clean-Tech Scenario | 2024 | 3 | 55.1
Clean-Tech Scenario | 2024 | 1 | -37.8
Clean-Tech Scenario | 2024 | 4 | -17.9
Clean-Tech Scenario | 2024 | 4 | 45.4
Clean-Tech Scenario | 2024 | 5 | 47.3
Clean-Tech Scenario | 2024 | 2 | -47.2
Clean-Tech Scenario | 2024 | 1 | 45.3
Clean-Tech Scenario | 2024 | 1 | 40.7
Clean-Tech Scenario | 2024 | 5 | 20.1
Clean-Tech Scenario | 2024 | 1 | 52.2
Clean-Tech Scenario | 2024 | 13 | 48.9
Clean-Tech Scenario | 2024 | 1 | -26.1
Clean-Tech Scenario | 2024 | 4 | 47.9
Clean-Tech Scenario | 2024 | 5 | 23.8
Clean-Tech Scenario | 2024 | 7 | -7.6
Clean-Tech Scenario | 2024 | 7 | 47.6
Clean-Tech Scenario | 2024 | 2 | -39.2
Clean-Tech Scenario | 2024 | 6 | -37.6
Clean-Tech Scenario | 2024 | 3 | 49.9
Clean-Tech Scenario | 2024 | 1 | -49.3
Clean-Tech Scenario | 2024 | 2 | -34.7
Clean-Tech Scenario | 2024 | 14 | 98.2
Clean-Tech Scenario | 2024 | 8 | -29.4
Clean-Tech Scenario | 2024 | 3 | 27.5
Clean-Tech Scenario | 2024 | 2 | 26.6
Clean-Tech Scenario | 2024 | 3 | 38.7
Clean-Tech Scenario | 2024 | 10 | 28.1
Clean-Tech Scenario | 2024 | 7 | -31.8
Clean-Tech Scenario | 2024 | 13 | 24.7
Clean-Tech Scenario | 2024 | 2 | -33.9
Clean-Tech Scenario | 2024 | 13 | 87.6
Clean-Tech Scenario | 2024 | 5 | -28.4
Clean-Tech Scenario | 2024 | 5 | -40.6
Clean-Tech Scenario | 2024 | 8 | 41.4
Clean-Tech Scenario | 2024 | 2 | -33.3
Clean-Tech Scenario | 2024 | 2 | -37
Clean-Tech Scenario | 2024 | 3 | -21.2
Clean-Tech Scenario | 2024 | 1 | 40.5
Clean-Tech Scenario | 2024 | 16 | -84.5
Clean-Tech Scenario | 2024 | 4 | 56.1
Clean-Tech Scenario | 2024 | 15 | -50.2
Clean-Tech Scenario | 2024 | 3 | 18.6
Clean-Tech Scenario | 2024 | 11 | -33.5
Clean-Tech Scenario | 2024 | 12 | -28.7
Clean-Tech Scenario | 2024 | 8 | 10.1
Clean-Tech Scenario | 2024 | 15 | -49.7
Clean-Tech Scenario | 2024 | 9 | 26.3
Clean-Tech Scenario | 2024 | 1 | -42.1
Clean-Tech Scenario | 2024 | 21 | -51.5
Clean-Tech Scenario | 2024 | 11 | 28.3
Clean-Tech Scenario | 2024 | 3 | 25.8
Clean-Tech Scenario | 2024 | 4 | -45.2
Clean-Tech Scenario | 2024 | 12 | -14.2
Clean-Tech Scenario | 2024 | 10 | -45.3
Clean-Tech Scenario | 2024 | 8 | 61.8
Clean-Tech Scenario | 2024 | 6 | -25
Clean-Tech Scenario | 2024 | 5 | -23.8
Clean-Tech Scenario | 2024 | 9 | -47.3
Clean-Tech Scenario | 2024 | 5 | 13.6
Clean-Tech Scenario | 2024 | 5 | 33.4
Clean-Tech Scenario | 2024 | 4 | 30
Clean-Tech Scenario | 2024 | 7 | 36.1
Clean-Tech Scenario | 2024 | 16 | -40.1
Clean-Tech Scenario | 2024 | 4 | 32.7
Clean-Tech Scenario | 2024 | 9 | 14.7
Clean-Tech Scenario | 2024 | 6 | 11.3
Clean-Tech Scenario | 2024 | 28 | 57.6
Clean-Tech Scenario | 2024 | 8 | -40.6
Clean-Tech Scenario | 2024 | 5 | 36.4
Clean-Tech Scenario | 2024 | 5 | -20.7
Clean-Tech Scenario | 2024 | 6 | 19.8
Clean-Tech Scenario | 2024 | 18 | 45.6
Clean-Tech Scenario | 2024 | 7 | -32
Clean-Tech Scenario | 2024 | 15 | 29.7
Clean-Tech Scenario | 2024 | 4 | -22.9
Clean-Tech Scenario | 2024 | 3 | 36.5
Clean-Tech Scenario | 2024 | 8 | -40.8
Clean-Tech Scenario | 2024 | 11 | 33
Clean-Tech Scenario | 2024 | 8 | -39
Clean-Tech Scenario | 2024 | 1 | 61.6
Clean-Tech Scenario | 2024 | 2 | 39.4
Clean-Tech Scenario | 2024 | 6 | -19.1
Clean-Tech Scenario | 2024 | 13 | 73
Clean-Tech Scenario | 2024 | 10 | -50.8
Clean-Tech Scenario | 2024 | 9 | 18.6
Clean-Tech Scenario | 2024 | 27 | -48.4
Clean-Tech Scenario | 2024 | 4 | 20.9
Clean-Tech Scenario | 2024 | 11 | 38.7
Clean-Tech Scenario | 2024 | 16 | -45.5
Clean-Tech Scenario | 2024 | 2 | -30.6
Clean-Tech Scenario | 2024 | 5 | -23.1
Clean-Tech Scenario | 2024 | 4 | 47.1
Clean-Tech Scenario | 2024 | 5 | 15.3
Clean-Tech Scenario | 2024 | 16 | 72.4
Clean-Tech Scenario | 2024 | 3 | -36.4
Clean-Tech Scenario | 2024 | 13 | 43.5
Clean-Tech Scenario | 2024 | 4 | 46.1
Clean-Tech Scenario | 2024 | 1 | -174
Clean-Tech Scenario | 2024 | 8 | -28.7
Clean-Tech Scenario | 2024 | 12 | 65.2
Clean-Tech Scenario | 2024 | 12 | -63.4
Clean-Tech Scenario | 2024 | 5 | 12.2
Clean-Tech Scenario | 2024 | 1 | -45.1
Clean-Tech Scenario | 2024 | 7 | -23.5
Clean-Tech Scenario | 2024 | 8 | -58.9
Clean-Tech Scenario | 2024 | 11 | 34.9
Clean-Tech Scenario | 2024 | 16 | -108
Clean-Tech Scenario | 2024 | 18 | 39.6
Clean-Tech Scenario | 2024 | 4 | -26.4
Clean-Tech Scenario | 2024 | 1 | -38.8
Clean-Tech Scenario | 2024 | 1 | -43.9
Clean-Tech Scenario | 2024 | 2 | 33.6
Clean-Tech Scenario | 2024 | 10 | 54.7
Clean-Tech Scenario | 2024 | 3 | -39.3
Clean-Tech Scenario | 2024 | 12 | 27.7
Clean-Tech Scenario | 2024 | 8 | -16.3
Clean-Tech Scenario | 2024 | 10 | 16.8
Clean-Tech Scenario | 2024 | 11 | -32.4
Clean-Tech Scenario | 2024 | 10 | 41.6
Clean-Tech Scenario | 2024 | 21 | -47.8
Clean-Tech Scenario | 2024 | 5 | -4
Clean-Tech Scenario | 2024 | 8 | 25
Clean-Tech Scenario | 2024 | 15 | 54.7
Clean-Tech Scenario | 2024 | 5 | -6.3
Clean-Tech Scenario | 2024 | 9 | -14
Clean-Tech Scenario | 2024 | 11 | 99.3
Clean-Tech Scenario | 2024 | 17 | -77.4
Clean-Tech Scenario | 2024 | 11 | -32.6
Clean-Tech Scenario | 2024 | 6 | -53.2
Clean-Tech Scenario | 2024 | 6 | 21
Clean-Tech Scenario | 2024 | 14 | 68.5
Clean-Tech Scenario | 2024 | 1 | -38.5
Clean-Tech Scenario | 2024 | 5 | -8.4
Clean-Tech Scenario | 2024 | 10 | 13.7
Clean-Tech Scenario | 2024 | 11 | 28.6
Clean-Tech Scenario | 2024 | 7 | -41.4
Clean-Tech Scenario | 2024 | 4 | -15.1
Clean-Tech Scenario | 2024 | 2 | -33.7
Clean-Tech Scenario | 2024 | 8 | 40
Clean-Tech Scenario | 2024 | 31 | -79.2
Clean-Tech Scenario | 2024 | 2 | 30.8
Clean-Tech Scenario | 2024 | 13 | -46.2
Clean-Tech Scenario | 2024 | 8 | 40.8
Clean-Tech Scenario | 2024 | 5 | 5.2
Clean-Tech Scenario | 2024 | 11 | -43.7
Clean-Tech Scenario | 2024 | 9 | 29.3
Clean-Tech Scenario | 2024 | 12 | -87.4
Clean-Tech Scenario | 2024 | 17 | 50.9
Clean-Tech Scenario | 2024 | 9 | -34.7
Clean-Tech Scenario | 2024 | 16 | 54.5
Clean-Tech Scenario | 2024 | 10 | -22.4
Clean-Tech Scenario | 2024 | 4 | 20.8
Clean-Tech Scenario | 2024 | 8 | -56.9
Clean-Tech Scenario | 2024 | 9 | 32.5
Clean-Tech Scenario | 2024 | 4 | -28.1
Clean-Tech Scenario | 2024 | 25 | -51.6
Clean-Tech Scenario | 2024 | 8 | 16.1
Clean-Tech Scenario | 2024 | 3 | -35.3
Clean-Tech Scenario | 2024 | 15 | -116.6
Clean-Tech Scenario | 2024 | 1 | -43.3
Clean-Tech Scenario | 2024 | 7 | 37.6
Clean-Tech Scenario | 2024 | 6 | -36.2
Clean-Tech Scenario | 2024 | 4 | -26
Clean-Tech Scenario | 2024 | 12 | -30.1
Clean-Tech Scenario | 2024 | 15 | 23.8
Clean-Tech Scenario | 2024 | 11 | 30.3
Clean-Tech Scenario | 2024 | 17 | 60.2
Clean-Tech Scenario | 2024 | 3 | 33.2
Clean-Tech Scenario | 2024 | 6 | -6.9
Clean-Tech Scenario | 2024 | 9 | 26.1
Clean-Tech Scenario | 2024 | 8 | 22.1
Clean-Tech Scenario | 2024 | 14 | -33.8
Clean-Tech Scenario | 2024 | 9 | -21.9
Clean-Tech Scenario | 2024 | 6 | 21.2
Clean-Tech Scenario | 2024 | 5 | -27.8
Clean-Tech Scenario | 2024 | 6 | 13
Clean-Tech Scenario | 2024 | 7 | -26.3
Clean-Tech Scenario | 2024 | 8 | -35.8
Clean-Tech Scenario | 2024 | 1 | 56.1
Clean-Tech Scenario | 2024 | 3 | 46.2
Clean-Tech Scenario | 2024 | 5 | 24.9
Clean-Tech Scenario | 2024 | 4 | 17.3
Clean-Tech Scenario | 2024 | 3 | -23.2
Clean-Tech Scenario | 2024 | 7 | -17.1
Clean-Tech Scenario | 2024 | 1 | 90.6
Clean-Tech Scenario | 2024 | 8 | -25.1
Clean-Tech Scenario | 2024 | 4 | -24.4
Clean-Tech Scenario | 2024 | 8 | 74.3
Clean-Tech Scenario | 2024 | 10 | -49.5
Clean-Tech Scenario | 2024 | 3 | 44.4
Clean-Tech Scenario | 2024 | 3 | 62.8
Clean-Tech Scenario | 2024 | 6 | -45.8
Clean-Tech Scenario | 2024 | 12 | -97
Clean-Tech Scenario | 2024 | 1 | 56.3
Clean-Tech Scenario | 2024 | 9 | 21.8
Clean-Tech Scenario | 2024 | 4 | -23
Clean-Tech Scenario | 2024 | 8 | 15.6
Clean-Tech Scenario | 2024 | 5 | -18
Clean-Tech Scenario | 2024 | 2 | 33
Clean-Tech Scenario | 2024 | 20 | -47.9
Clean-Tech Scenario | 2024 | 3 | 37.4
Clean-Tech Scenario | 2024 | 4 | -25.5
Clean-Tech Scenario | 2024 | 3 | 8.8
Clean-Tech Scenario | 2024 | 7 | -26.9
Clean-Tech Scenario | 2024 | 7 | 16.2
Clean-Tech Scenario | 2024 | 9 | -39.1
Clean-Tech Scenario | 2024 | 7 | 35.2
Clean-Tech Scenario | 2024 | 3 | -27.1
Clean-Tech Scenario | 2024 | 6 | 23.9
Clean-Tech Scenario | 2024 | 13 | -45.5
Clean-Tech Scenario | 2024 | 22 | 32.5
Clean-Tech Scenario | 2024 | 6 | -19.3
Clean-Tech Scenario | 2024 | 6 | 36.7
Clean-Tech Scenario | 2024 | 13 | -68.3
Clean-Tech Scenario | 2024 | 9 | 22.3
Clean-Tech Scenario | 2024 | 14 | -38.4
Clean-Tech Scenario | 2024 | 5 | 31.7
Clean-Tech Scenario | 2024 | 7 | 30.4
Clean-Tech Scenario | 2024 | 4 | 13.9
Clean-Tech Scenario | 2024 | 7 | 25.7
Clean-Tech Scenario | 2024 | 6 | 42
Clean-Tech Scenario | 2024 | 3 | 40.2
Clean-Tech Scenario | 2024 | 4 | -29.3
Clean-Tech Scenario | 2024 | 6 | 14.5
Clean-Tech Scenario | 2024 | 5 | -16.3
Clean-Tech Scenario | 2024 | 7 | -30.8
Clean-Tech Scenario | 2024 | 4 | 47.3
Clean-Tech Scenario | 2024 | 2 | -39
Clean-Tech Scenario | 2024 | 3 | -4.4
Clean-Tech Scenario | 2024 | 4 | 32.2
Clean-Tech Scenario | 2024 | 6 | -28.1
Clean-Tech Scenario | 2024 | 3 | -44
Clean-Tech Scenario | 2024 | 2 | -32.8
Clean-Tech Scenario | 2024 | 4 | 18.7
Clean-Tech Scenario | 2024 | 5 | 27.9
Clean-Tech Scenario | 2024 | 7 | -40.2
Clean-Tech Scenario | 2024 | 3 | 55.8
Clean-Tech Scenario | 2024 | 10 | -27.3
Clean-Tech Scenario | 2024 | 10 | -23.5
Clean-Tech Scenario | 2024 | 15 | -33.7
Clean-Tech Scenario | 2024 | 9 | 51.8
Clean-Tech Scenario | 2024 | 2 | -32.6
Clean-Tech Scenario | 2024 | 4 | -40.1
Clean-Tech Scenario | 2024 | 6 | 34.4
Clean-Tech Scenario | 2024 | 6 | 46
Clean-Tech Scenario | 2024 | 13 | -26
Clean-Tech Scenario | 2024 | 10 | 42.6
Clean-Tech Scenario | 2024 | 8 | -10.5
Clean-Tech Scenario | 2024 | 6 | -24.1
Clean-Tech Scenario | 2024 | 10 | 51.2
Clean-Tech Scenario | 2024 | 6 | -35.8
Clean-Tech Scenario | 2024 | 5 | 36.1
Clean-Tech Scenario | 2024 | 4 | 56.5
Clean-Tech Scenario | 2024 | 5 | 32.7
Clean-Tech Scenario | 2024 | 3 | 41.4
Clean-Tech Scenario | 2024 | 12 | 31.7
Clean-Tech Scenario | 2024 | 11 | -34.5
Clean-Tech Scenario | 2024 | 1 | 93.7
Clean-Tech Scenario | 2024 | 9 | -32.7
Clean-Tech Scenario | 2024 | 3 | -40.7
Clean-Tech Scenario | 2024 | 4 | 59.7
Clean-Tech Scenario | 2024 | 14 | -29.1
Clean-Tech Scenario | 2024 | 5 | -24.1
Clean-Tech Scenario | 2024 | 9 | -29.4
Clean-Tech Scenario | 2024 | 6 | 28.3
Clean-Tech Scenario | 2024 | 2 | -37.4
Clean-Tech Scenario | 2024 | 2 | -50.3
Clean-Tech Scenario | 2024 | 4 | -60.6
Clean-Tech Scenario | 2024 | 9 | 41.7
Clean-Tech Scenario | 2024 | 8 | 20.8
Clean-Tech Scenario | 2024 | 6 | -26.5
Clean-Tech Scenario | 2024 | 6 | -30.3
Clean-Tech Scenario | 2024 | 5 | 40.1
Clean-Tech Scenario | 2024 | 7 | -31.2
Clean-Tech Scenario | 2024 | 4 | -17.7
Clean-Tech Scenario | 2024 | 15 | 47.7
Clean-Tech Scenario | 2024 | 4 | 54.4
Clean-Tech Scenario | 2024 | 3 | -37.2
Clean-Tech Scenario | 2024 | 4 | 50
Clean-Tech Scenario | 2024 | 8 | 38.5
Clean-Tech Scenario | 2024 | 3 | 44.6
Clean-Tech Scenario | 2024 | 1 | 44.4
Clean-Tech Scenario | 2024 | 5 | 37.4
Clean-Tech Scenario | 2024 | 4 | -24.8
Clean-Tech Scenario | 2024 | 11 | -40.2
Clean-Tech Scenario | 2024 | 22 | -79.6
Clean-Tech Scenario | 2024 | 13 | 54.7
Clean-Tech Scenario | 2024 | 4 | -3.8
Clean-Tech Scenario | 2024 | 8 | 12.5
Clean-Tech Scenario | 2024 | 6 | -15.6
Clean-Tech Scenario | 2024 | 10 | 9.6
Clean-Tech Scenario | 2024 | 19 | -46.2
Clean-Tech Scenario | 2024 | 15 | -73.4
Clean-Tech Scenario | 2024 | 4 | 29.1
Clean-Tech Scenario | 2024 | 18 | 49
Clean-Tech Scenario | 2024 | 9 | -48.4
Clean-Tech Scenario | 2024 | 3 | 6.3
Clean-Tech Scenario | 2024 | 4 | 24.1
Clean-Tech Scenario | 2024 | 6 | -43.6
Clean-Tech Scenario | 2024 | 3 | 57.3
Clean-Tech Scenario | 2024 | 3 | -29.1
Clean-Tech Scenario | 2024 | 1 | 45.1
Clean-Tech Scenario | 2024 | 5 | -12.1
Clean-Tech Scenario | 2024 | 4 | -3.9
Clean-Tech Scenario | 2024 | 3 | 2.7
Clean-Tech Scenario | 2024 | 1 | 42.1
Clean-Tech Scenario | 2024 | 10 | 26.2
Clean-Tech Scenario | 2024 | 2 | -36.5
Clean-Tech Scenario | 2024 | 11 | 26.3
Clean-Tech Scenario | 2024 | 6 | -27.5
Clean-Tech Scenario | 2024 | 3 | -70.7
Clean-Tech Scenario | 2024 | 11 | -47.6
Clean-Tech Scenario | 2024 | 8 | 51
Clean-Tech Scenario | 2024 | 1 | 53.9
Clean-Tech Scenario | 2024 | 16 | -59.9
Clean-Tech Scenario | 2024 | 1 | -44.8
Clean-Tech Scenario | 2024 | 10 | 28.9
Clean-Tech Scenario | 2024 | 3 | -46.1
Clean-Tech Scenario | 2024 | 3 | -33.4
Clean-Tech Scenario | 2024 | 6 | 19.2
Clean-Tech Scenario | 2024 | 7 | -13.2
Clean-Tech Scenario | 2024 | 14 | -65.7
Clean-Tech Scenario | 2024 | 2 | -36.8
Clean-Tech Scenario | 2024 | 2 | 52.7
Clean-Tech Scenario | 2024 | 10 | 53.7
Clean-Tech Scenario | 2024 | 3 | 45.8
Clean-Tech Scenario | 2024 | 4 | -28.6
Clean-Tech Scenario | 2024 | 7 | -40.5
Clean-Tech Scenario | 2024 | 4 | -16.2
Clean-Tech Scenario | 2024 | 2 | 40.2
Clean-Tech Scenario | 2024 | 4 | 2.2
Clean-Tech Scenario | 2024 | 10 | -11.7
Clean-Tech Scenario | 2024 | 5 | 8.1
Clean-Tech Scenario | 2024 | 2 | 30
Clean-Tech Scenario | 2024 | 6 | -5.5
Clean-Tech Scenario | 2024 | 4 | -13.3
Clean-Tech Scenario | 2024 | 4 | 36.6
Clean-Tech Scenario | 2024 | 2 | -57.7
Clean-Tech Scenario | 2024 | 4 | -26.5
Clean-Tech Scenario | 2024 | 7 | 58.8
Clean-Tech Scenario | 2024 | 3 | -32.7
Clean-Tech Scenario | 2024 | 9 | 31.2
Clean-Tech Scenario | 2024 | 11 | -32.2
Clean-Tech Scenario | 2024 | 6 | 20.2
Clean-Tech Scenario | 2024 | 5 | 46.6
Clean-Tech Scenario | 2024 | 1 | 48.3
Clean-Tech Scenario | 2024 | 1 | 48.7
Clean-Tech Scenario | 2024 | 12 | -53.4
Clean-Tech Scenario | 2024 | 5 | 22.1
Clean-Tech Scenario | 2024 | 10 | -53.9
Clean-Tech Scenario | 2024 | 7 | 23.6
Clean-Tech Scenario | 2024 | 2 | 54.9
Clean-Tech Scenario | 2024 | 4 | -27.9
Clean-Tech Scenario | 2024 | 6 | 25.6
Clean-Tech Scenario | 2024 | 6 | -49.5
Clean-Tech Scenario | 2024 | 8 | 43.3
Clean-Tech Scenario | 2024 | 4 | -40.8
Clean-Tech Scenario | 2024 | 6 | 46.1
Clean-Tech Scenario | 2024 | 7 | -38.6
Clean-Tech Scenario | 2024 | 7 | 34.5
Clean-Tech Scenario | 2024 | 14 | 56.9
Clean-Tech Scenario | 2024 | 5 | -40.9
Clean-Tech Scenario | 2024 | 5 | -22
Clean-Tech Scenario | 2024 | 11 | 20.1
Clean-Tech Scenario | 2024 | 1 | -64.8
Clean-Tech Scenario | 2024 | 3 | 58.7
Clean-Tech Scenario | 2024 | 8 | 16.4
Clean-Tech Scenario | 2024 | 14 | -44.7
Clean-Tech Scenario | 2024 | 10 | 57.4
Clean-Tech Scenario | 2024 | 5 | -50.2
Clean-Tech Scenario | 2024 | 4 | 52
Clean-Tech Scenario | 2024 | 17 | 54
Clean-Tech Scenario | 2024 | 17 | -42
Clean-Tech Scenario | 2024 | 12 | 24.1
Clean-Tech Scenario | 2024 | 26 | -40.4
Clean-Tech Scenario | 2024 | 4 | -2.1
Clean-Tech Scenario | 2024 | 3 | 0.3
Clean-Tech Scenario | 2024 | 6 | -10.4
Clean-Tech Scenario | 2024 | 6 | 22.7
Clean-Tech Scenario | 2024 | 4 | -4.8
Clean-Tech Scenario | 2024 | 12 | 34.5
Clean-Tech Scenario | 2024 | 16 | -21.2
Clean-Tech Scenario | 2024 | 4 | 14.7
Clean-Tech Scenario | 2024 | 11 | 19.6
Clean-Tech Scenario | 2024 | 13 | 19.9
Clean-Tech Scenario | 2024 | 13 | 44.2
Clean-Tech Scenario | 2024 | 20 | 90.5
Clean-Tech Scenario | 2024 | 6 | 38.9
Clean-Tech Scenario | 2024 | 2 | -36.7
Clean-Tech Scenario | 2024 | 9 | 51.4
Clean-Tech Scenario | 2024 | 9 | 30.2
Clean-Tech Scenario | 2024 | 3 | -24.2
Clean-Tech Scenario | 2024 | 2 | 62.3
Clean-Tech Scenario | 2024 | 11 | 35.2
Clean-Tech Scenario | 2024 | 5 | -26.8
Clean-Tech Scenario | 2024 | 9 | -20.6
Clean-Tech Scenario | 2024 | 2 | -28.5
Clean-Tech Scenario | 2024 | 9 | -22.9
Clean-Tech Scenario | 2024 | 3 | 39
Clean-Tech Scenario | 2024 | 7 | -41.3
Clean-Tech Scenario | 2024 | 6 | 55.2
Clean-Tech Scenario | 2024 | 6 | 33.8
Clean-Tech Scenario | 2024 | 13 | -54.9
Clean-Tech Scenario | 2024 | 2 | -42.6
Clean-Tech Scenario | 2024 | 5 | -27.5
Clean-Tech Scenario | 2024 | 2 | -51.1
Clean-Tech Scenario | 2024 | 17 | 38.6
Clean-Tech Scenario | 2024 | 11 | 41.1
Clean-Tech Scenario | 2024 | 11 | -75
Clean-Tech Scenario | 2024 | 7 | 41.4
Clean-Tech Scenario | 2024 | 1 | -49.6
Clean-Tech Scenario | 2024 | 6 | 35.7
Clean-Tech Scenario | 2024 | 16 | -37.1
Clean-Tech Scenario | 2024 | 3 | 35
Clean-Tech Scenario | 2024 | 3 | 43.9
Clean-Tech Scenario | 2024 | 4 | -28
Clean-Tech Scenario | 2024 | 8 | 18.6
Clean-Tech Scenario | 2024 | 12 | 29.9
Clean-Tech Scenario | 2024 | 17 | -53.9
Clean-Tech Scenario | 2024 | 8 | 33.6
Clean-Tech Scenario | 2024 | 2 | 53.3
Clean-Tech Scenario | 2024 | 1 | 53.5
Clean-Tech Scenario | 2024 | 5 | 40.7
Clean-Tech Scenario | 2024 | 8 | 38.9
Clean-Tech Scenario | 2024 | 3 | -32.5
Clean-Tech Scenario | 2024 | 9 | 21.9
Clean-Tech Scenario | 2024 | 7 | 19.8
Clean-Tech Scenario | 2024 | 18 | 81.8
Clean-Tech Scenario | 2024 | 3 | -29.8
Clean-Tech Scenario | 2024 | 5 | -33.3
Clean-Tech Scenario | 2024 | 25 | 55.3
Clean-Tech Scenario | 2024 | 21 | 53
Clean-Tech Scenario | 2024 | 15 | 32.3
Clean-Tech Scenario | 2024 | 4 | -36.3
Clean-Tech Scenario | 2024 | 11 | 48.3
Clean-Tech Scenario | 2024 | 13 | -33.9
Clean-Tech Scenario | 2024 | 1 | 46.7
Clean-Tech Scenario | 2024 | 15 | 42
Clean-Tech Scenario | 2024 | 1 | -47.8
Clean-Tech Scenario | 2024 | 10 | 29.7
Clean-Tech Scenario | 2024 | 7 | 14.3
Clean-Tech Scenario | 2024 | 7 | 35.8
Clean-Tech Scenario | 2024 | 3 | -33.3
Clean-Tech Scenario | 2024 | 15 | 56.3
Clean-Tech Scenario | 2024 | 7 | -30.6
Clean-Tech Scenario | 2024 | 15 | 44.6
Clean-Tech Scenario | 2024 | 9 | 20.2
Clean-Tech Scenario | 2024 | 13 | 38.1
Clean-Tech Scenario | 2024 | 1 | -40.6
Clean-Tech Scenario | 2024 | 9 | 21.1
Clean-Tech Scenario | 2024 | 9 | -20.4
Clean-Tech Scenario | 2024 | 11 | 7.6
Clean-Tech Scenario | 2024 | 3 | -1.9
Clean-Tech Scenario | 2024 | 15 | 30.4
Clean-Tech Scenario | 2024 | 16 | 21.6
Clean-Tech Scenario | 2024 | 14 | 25.7
Clean-Tech Scenario | 2024 | 16 | 27.6
Clean-Tech Scenario | 2024 | 5 | 7.2
Clean-Tech Scenario | 2024 | 4 | 21.5
Clean-Tech Scenario | 2024 | 4 | 17.9
Clean-Tech Scenario | 2024 | 1 | -47.1
Clean-Tech Scenario | 2024 | 14 | -42.7
Clean-Tech Scenario | 2024 | 3 | -43.2
Clean-Tech Scenario | 2024 | 11 | 38.6
Clean-Tech Scenario | 2024 | 2 | -27.7
Clean-Tech Scenario | 2024 | 4 | 28.6
Clean-Tech Scenario | 2024 | 4 | -18.2
Clean-Tech Scenario | 2024 | 4 | -9.3
Clean-Tech Scenario | 2024 | 9 | 73.2
Clean-Tech Scenario | 2024 | 6 | 28.9
Clean-Tech Scenario | 2024 | 9 | -26.1
Clean-Tech Scenario | 2024 | 12 | 40.2
Clean-Tech Scenario | 2024 | 2 | -29.2
Clean-Tech Scenario | 2024 | 6 | 41.8
Clean-Tech Scenario | 2024 | 2 | 43.6
Clean-Tech Scenario | 2024 | 11 | 31.7
Clean-Tech Scenario | 2024 | 12 | 35.3
Clean-Tech Scenario | 2024 | 4 | -36
Clean-Tech Scenario | 2024 | 8 | 41.2
Clean-Tech Scenario | 2024 | 3 | -33.6
Clean-Tech Scenario | 2024 | 8 | 12.2
Clean-Tech Scenario | 2024 | 6 | 17.6
Clean-Tech Scenario | 2024 | 3 | 35.8
Clean-Tech Scenario | 2024 | 15 | 18.4
Clean-Tech Scenario | 2024 | 7 | 12
Clean-Tech Scenario | 2024 | 8 | 15.5
Clean-Tech Scenario | 2024 | 31 | -56.3
Clean-Tech Scenario | 2024 | 5 | 18.5
Clean-Tech Scenario | 2024 | 7 | -12.1
Clean-Tech Scenario | 2024 | 11 | 25.6
Clean-Tech Scenario | 2024 | 29 | 36.6
Clean-Tech Scenario | 2024 | 10 | 19.7
Clean-Tech Scenario | 2024 | 7 | 9.6
Clean-Tech Scenario | 2024 | 10 | 21
Clean-Tech Scenario | 2024 | 9 | -26.5
Clean-Tech Scenario | 2024 | 4 | -42.2
Clean-Tech Scenario | 2024 | 1 | -50.2
Clean-Tech Scenario | 2024 | 4 | -20.8
Clean-Tech Scenario | 2024 | 1 | -34.2
Clean-Tech Scenario | 2024 | 4 | 27.9
Clean-Tech Scenario | 2024 | 3 | -25.3
Clean-Tech Scenario | 2024 | 4 | -22.2
Clean-Tech Scenario | 2024 | 19 | 36.7
Clean-Tech Scenario | 2024 | 12 | -46.8
Clean-Tech Scenario | 2024 | 3 | 51.5
Clean-Tech Scenario | 2024 | 3 | 47.3
Clean-Tech Scenario | 2024 | 7 | -22
Clean-Tech Scenario | 2024 | 9 | -45.2
Clean-Tech Scenario | 2024 | 17 | 59.2
Clean-Tech Scenario | 2024 | 2 | 44.8
Clean-Tech Scenario | 2024 | 1 | -28.7
Clean-Tech Scenario | 2024 | 31 | 44.6
Clean-Tech Scenario | 2024 | 7 | 27.2
Clean-Tech Scenario | 2024 | 11 | 38.9
Clean-Tech Scenario | 2024 | 17 | -31.1
Clean-Tech Scenario | 2024 | 4 | 13.2
Clean-Tech Scenario | 2024 | 14 | 55.7
Clean-Tech Scenario | 2024 | 12 | 17.5
Clean-Tech Scenario | 2024 | 1 | 50.1
Clean-Tech Scenario | 2024 | 11 | 27.9
Clean-Tech Scenario | 2024 | 5 | 17.3
Clean-Tech Scenario | 2024 | 5 | 15.9
Clean-Tech Scenario | 2024 | 22 | 39.9
Clean-Tech Scenario | 2024 | 6 | -20.3
Clean-Tech Scenario | 2024 | 11 | -43.9
Clean-Tech Scenario | 2024 | 15 | -21.9
Clean-Tech Scenario | 2024 | 24 | 37.5
Clean-Tech Scenario | 2024 | 4 | 36.7
Clean-Tech Scenario | 2024 | 4 | -38.2
Clean-Tech Scenario | 2024 | 5 | -29
Clean-Tech Scenario | 2024 | 16 | 39.4
Clean-Tech Scenario | 2024 | 11 | -35.1
Clean-Tech Scenario | 2024 | 9 | 58
Clean-Tech Scenario | 2024 | 6 | -14.8
Clean-Tech Scenario | 2024 | 2 | -27.4
Clean-Tech Scenario | 2024 | 12 | 39.9
Clean-Tech Scenario | 2024 | 2 | -42.9
Clean-Tech Scenario | 2024 | 3 | 50.2
Clean-Tech Scenario | 2024 | 7 | 37.7
Clean-Tech Scenario | 2024 | 6 | 25.8
Clean-Tech Scenario | 2024 | 7 | 37.2
Clean-Tech Scenario | 2024 | 3 | 34.9
Clean-Tech Scenario | 2024 | 18 | 55.5
Clean-Tech Scenario | 2024 | 11 | 32.9
Clean-Tech Scenario | 2024 | 3 | -32.4
Clean-Tech Scenario | 2024 | 3 | 68.2
Clean-Tech Scenario | 2024 | 9 | -29.8
Clean-Tech Scenario | 2024 | 13 | -44
Clean-Tech Scenario | 2024 | 8 | -8.4
Clean-Tech Scenario | 2024 | 7 | -15.7
Clean-Tech Scenario | 2024 | 5 | 10.1
Clean-Tech Scenario | 2024 | 8 | 27.2
Clean-Tech Scenario | 2024 | 13 | -29.4
Clean-Tech Scenario | 2024 | 6 | 34.3
Clean-Tech Scenario | 2024 | 9 | 43.4
Clean-Tech Scenario | 2024 | 5 | -19.2
Clean-Tech Scenario | 2024 | 11 | 39.1
Clean-Tech Scenario | 2024 | 3 | 38.5
Clean-Tech Scenario | 2024 | 11 | 47.1
Clean-Tech Scenario | 2024 | 15 | 21.6
Clean-Tech Scenario | 2024 | 6 | 36.5
Clean-Tech Scenario | 2024 | 5 | -20.3
Clean-Tech Scenario | 2024 | 5 | -71.2
Clean-Tech Scenario | 2024 | 7 | -32.8
Clean-Tech Scenario | 2024 | 9 | 42.7
Clean-Tech Scenario | 2024 | 9 | -37
Clean-Tech Scenario | 2024 | 12 | 54.2
Clean-Tech Scenario | 2024 | 9 | -41.6
Clean-Tech Scenario | 2024 | 4 | -25.8
Clean-Tech Scenario | 2024 | 14 | -50
Clean-Tech Scenario | 2024 | 6 | 57.4
Clean-Tech Scenario | 2024 | 2 | 29.7
Clean-Tech Scenario | 2024 | 13 | 21.4
Clean-Tech Scenario | 2024 | 15 | -63.9
Clean-Tech Scenario | 2024 | 8 | 73.4
Clean-Tech Scenario | 2024 | 9 | -44.9
Clean-Tech Scenario | 2024 | 5 | 27.5
Clean-Tech Scenario | 2024 | 2 | 51.2
Clean-Tech Scenario | 2024 | 5 | 43.5
Clean-Tech Scenario | 2024 | 3 | -42.5
Clean-Tech Scenario | 2024 | 7 | 55.3
Clean-Tech Scenario | 2024 | 18 | -45.3
Clean-Tech Scenario | 2024 | 8 | -42.2
Clean-Tech Scenario | 2024 | 15 | 26.8
Clean-Tech Scenario | 2024 | 8 | -32.8
Clean-Tech Scenario | 2024 | 9 | 31
Clean-Tech Scenario | 2024 | 5 | 54.5
Clean-Tech Scenario | 2024 | 1 | -62.3
Clean-Tech Scenario | 2024 | 10 | 37.7
Clean-Tech Scenario | 2024 | 4 | 49.2
Clean-Tech Scenario | 2024 | 6 | -8.7
Clean-Tech Scenario | 2024 | 2 | 29.1
Clean-Tech Scenario | 2024 | 11 | -67.1
Clean-Tech Scenario | 2024 | 4 | 42.4
Clean-Tech Scenario | 2024 | 2 | -41.1
Clean-Tech Scenario | 2024 | 18 | -42.9
Clean-Tech Scenario | 2024 | 7 | 13.6
Clean-Tech Scenario | 2024 | 13 | 19.7
Clean-Tech Scenario | 2024 | 4 | -4.3
Clean-Tech Scenario | 2024 | 5 | 4.2
Clean-Tech Scenario | 2024 | 5 | 1.7
Clean-Tech Scenario | 2024 | 4 | -2.6
Clean-Tech Scenario | 2024 | 9 | -26.3
Clean-Tech Scenario | 2024 | 18 | 40.8
Clean-Tech Scenario | 2024 | 5 | -26
Clean-Tech Scenario | 2024 | 8 | -13.4
Clean-Tech Scenario | 2024 | 7 | -34.4
Clean-Tech Scenario | 2024 | 5 | -30.2
Clean-Tech Scenario | 2024 | 2 | 43
Clean-Tech Scenario | 2024 | 5 | -20.9
Clean-Tech Scenario | 2024 | 13 | -73.3
Clean-Tech Scenario | 2024 | 7 | 57.1
Clean-Tech Scenario | 2024 | 8 | 36.3
Clean-Tech Scenario | 2024 | 18 | -33.3
Clean-Tech Scenario | 2024 | 7 | 24.2
Clean-Tech Scenario | 2024 | 6 | -14
Clean-Tech Scenario | 2024 | 8 | -17.4
Clean-Tech Scenario | 2024 | 9 | -24
Clean-Tech Scenario | 2024 | 13 | 64.7
Clean-Tech Scenario | 2024 | 4 | 2.5
Clean-Tech Scenario | 2024 | 7 | 21.1
Clean-Tech Scenario | 2024 | 5 | -7.3
Clean-Tech Scenario | 2024 | 23 | -104.7
Clean-Tech Scenario | 2024 | 9 | -8.4
Clean-Tech Scenario | 2024 | 6 | 39.2
Clean-Tech Scenario | 2024 | 12 | -75.7
Clean-Tech Scenario | 2024 | 13 | 63
Clean-Tech Scenario | 2024 | 1 | -65
Clean-Tech Scenario | 2024 | 5 | 11.4
Clean-Tech Scenario | 2024 | 15 | -25.8
Clean-Tech Scenario | 2024 | 7 | -35.5
Clean-Tech Scenario | 2024 | 12 | 31.1
Clean-Tech Scenario | 2024 | 3 | 29.5
Clean-Tech Scenario | 2024 | 8 | -26.8
Clean-Tech Scenario | 2024 | 9 | 21.4
Clean-Tech Scenario | 2024 | 6 | 18.7
Clean-Tech Scenario | 2024 | 2 | -32.4
Clean-Tech Scenario | 2024 | 7 | -42.1
Clean-Tech Scenario | 2024 | 4 | -50.6
Clean-Tech Scenario | 2024 | 16 | 47
Clean-Tech Scenario | 2024 | 4 | 51
Clean-Tech Scenario | 2024 | 13 | -96.4
Clean-Tech Scenario | 2024 | 6 | 62.9
Clean-Tech Scenario | 2024 | 1 | -45.7
Clean-Tech Scenario | 2024 | 1 | 47.3
Clean-Tech Scenario | 2024 | 6 | -27
Clean-Tech Scenario | 2024 | 9 | 35.5
Clean-Tech Scenario | 2024 | 9 | -32.1
Clean-Tech Scenario | 2024 | 6 | 43.6
Clean-Tech Scenario | 2024 | 15 | -39.1
Clean-Tech Scenario | 2024 | 18 | 82.5
Clean-Tech Scenario | 2024 | 9 | -59.4
Clean-Tech Scenario | 2024 | 8 | 37.1
Clean-Tech Scenario | 2024 | 2 | -41.3
Clean-Tech Scenario | 2024 | 4 | -31.3
Clean-Tech Scenario | 2024 | 1 | -52.3
Clean-Tech Scenario | 2024 | 2 | -33.6
Clean-Tech Scenario | 2024 | 6 | 28.1
Clean-Tech Scenario | 2024 | 7 | -19.1
Clean-Tech Scenario | 2024 | 10 | 21.1
Clean-Tech Scenario | 2024 | 14 | -52.9
Clean-Tech Scenario | 2024 | 5 | 23.4
Clean-Tech Scenario | 2024 | 1 | 63.5
Clean-Tech Scenario | 2024 | 9 | 33
Clean-Tech Scenario | 2024 | 4 | -3.1
Clean-Tech Scenario | 2024 | 3 | -52.6
Clean-Tech Scenario | 2024 | 1 | -43
Clean-Tech Scenario | 2024 | 4 | -23.3
Clean-Tech Scenario | 2024 | 7 | -3
Clean-Tech Scenario | 2024 | 4 | 2.7
Clean-Tech Scenario | 2024 | 12 | -27.9
Clean-Tech Scenario | 2024 | 6 | 13.5
Clean-Tech Scenario | 2024 | 6 | -8.9
Clean-Tech Scenario | 2024 | 7 | -20.5
Clean-Tech Scenario | 2024 | 10 | 8.1
Clean-Tech Scenario | 2024 | 5 | 33
Clean-Tech Scenario | 2024 | 19 | -22.2
Clean-Tech Scenario | 2024 | 6 | -12
Clean-Tech Scenario | 2024 | 8 | 69.5
Clean-Tech Scenario | 2024 | 11 | -81.7
Clean-Tech Scenario | 2024 | 9 | 89
Clean-Tech Scenario | 2024 | 7 | -29.2
Clean-Tech Scenario | 2024 | 8 | -23
Clean-Tech Scenario | 2024 | 9 | 36.7
Clean-Tech Scenario | 2024 | 13 | -103.1
Clean-Tech Scenario | 2024 | 8 | 90
Clean-Tech Scenario | 2024 | 6 | -51.5
Clean-Tech Scenario | 2024 | 6 | -0.6
Clean-Tech Scenario | 2024 | 8 | -57.9
Clean-Tech Scenario | 2024 | 7 | -36.9
Clean-Tech Scenario | 2024 | 14 | 44.9
Clean-Tech Scenario | 2024 | 12 | -43.3
Clean-Tech Scenario | 2024 | 6 | 15
Clean-Tech Scenario | 2024 | 11 | 56.9
Clean-Tech Scenario | 2024 | 9 | 20.4
Clean-Tech Scenario | 2024 | 4 | 41.1
Clean-Tech Scenario | 2024 | 20 | 55
Clean-Tech Scenario | 2024 | 12 | -66.4
Clean-Tech Scenario | 2024 | 13 | 69.8
Clean-Tech Scenario | 2024 | 8 | -31.1
Clean-Tech Scenario | 2024 | 8 | 37
Clean-Tech Scenario | 2024 | 25 | 44.5
Clean-Tech Scenario | 2024 | 21 | -109
Clean-Tech Scenario | 2024 | 7 | 31.5
Clean-Tech Scenario | 2024 | 1 | 47.6
Clean-Tech Scenario | 2024 | 12 | -28.8
Clean-Tech Scenario | 2024 | 20 | 107.7
Clean-Tech Scenario | 2024 | 9 | -52.1
Clean-Tech Scenario | 2024 | 9 | 45.4
Clean-Tech Scenario | 2024 | 8 | -25.5
Clean-Tech Scenario | 2024 | 28 | 53.8
Clean-Tech Scenario | 2024 | 9 | -56.5
Clean-Tech Scenario | 2024 | 13 | 99.1
Clean-Tech Scenario | 2024 | 4 | -3.6
Clean-Tech Scenario | 2024 | 1 | 38.3
Clean-Tech Scenario | 2024 | 14 | -29.2
Clean-Tech Scenario | 2024 | 4 | -44.6
Clean-Tech Scenario | 2024 | 9 | -53
Clean-Tech Scenario | 2024 | 7 | 37.3
Clean-Tech Scenario | 2024 | 9 | 22.1
Clean-Tech Scenario | 2024 | 7 | -52.8
Clean-Tech Scenario | 2024 | 7 | -29
Clean-Tech Scenario | 2024 | 6 | 82
Clean-Tech Scenario | 2024 | 15 | -22.7
Clean-Tech Scenario | 2024 | 3 | 29.6
Clean-Tech Scenario | 2024 | 10 | 16.2
Clean-Tech Scenario | 2024 | 9 | -22.7
Clean-Tech Scenario | 2024 | 7 | -41.9
Clean-Tech Scenario | 2024 | 1 | -45.4
Clean-Tech Scenario | 2024 | 8 | -49.3
Clean-Tech Scenario | 2024 | 7 | 44.5
Clean-Tech Scenario | 2024 | 9 | -29.6
Clean-Tech Scenario | 2024 | 8 | -40.9
Clean-Tech Scenario | 2024 | 6 | 32.7
Clean-Tech Scenario | 2024 | 10 | -39.4
Clean-Tech Scenario | 2024 | 6 | 1.1
Clean-Tech Scenario | 2024 | 6 | 5.7
Clean-Tech Scenario | 2024 | 4 | -3.3
Clean-Tech Scenario | 2024 | 12 | -8.7
Clean-Tech Scenario | 2024 | 15 | 47.6
Clean-Tech Scenario | 2024 | 8 | 54.9
Clean-Tech Scenario | 2024 | 10 | -66.4
Clean-Tech Scenario | 2024 | 20 | 23.7
Clean-Tech Scenario | 2024 | 8 | -16.8
Clean-Tech Scenario | 2024 | 6 | -13.6
Clean-Tech Scenario | 2024 | 18 | 60.9
Clean-Tech Scenario | 2024 | 9 | -8.1
Clean-Tech Scenario | 2024 | 15 | 60.6
Clean-Tech Scenario | 2024 | 17 | -50.1
Clean-Tech Scenario | 2024 | 7 | 14.4
Clean-Tech Scenario | 2024 | 5 | -11.5
Clean-Tech Scenario | 2024 | 9 | 19
Clean-Tech Scenario | 2024 | 8 | 27.7
Clean-Tech Scenario | 2024 | 5 | -24
Clean-Tech Scenario | 2024 | 6 | 10.7
Clean-Tech Scenario | 2024 | 10 | -18.5
Clean-Tech Scenario | 2024 | 6 | -8.2
Clean-Tech Scenario | 2024 | 2 | 54.5
Clean-Tech Scenario | 2024 | 4 | 34.3
Clean-Tech Scenario | 2024 | 4 | -46.7
Clean-Tech Scenario | 2024 | 4 | -36.4
Clean-Tech Scenario | 2024 | 7 | 36.2
Clean-Tech Scenario | 2024 | 6 | 20.1
Clean-Tech Scenario | 2024 | 5 | -30.3
Clean-Tech Scenario | 2024 | 2 | -27.2
Clean-Tech Scenario | 2024 | 7 | -38
Clean-Tech Scenario | 2024 | 5 | 34.8
Clean-Tech Scenario | 2024 | 4 | -29.4
Clean-Tech Scenario | 2024 | 4 | 72.9
Clean-Tech Scenario | 2024 | 7 | 50.9
Clean-Tech Scenario | 2024 | 2 | 42.9
Clean-Tech Scenario | 2024 | 10 | -75.6
Clean-Tech Scenario | 2024 | 13 | 47.5
Clean-Tech Scenario | 2024 | 5 | -74.5
Clean-Tech Scenario | 2024 | 13 | -108.6
Clean-Tech Scenario | 2024 | 5 | 73.2
Clean-Tech Scenario | 2024 | 7 | -67
Clean-Tech Scenario | 2024 | 25 | -77.3
Clean-Tech Scenario | 2024 | 6 | 36.9
Clean-Tech Scenario | 2024 | 6 | -27.9
Clean-Tech Scenario | 2024 | 1 | -41.7
Clean-Tech Scenario | 2024 | 2 | 56.6
Clean-Tech Scenario | 2024 | 11 | 39.4
Clean-Tech Scenario | 2024 | 6 | -11.1
Clean-Tech Scenario | 2024 | 3 | -0.9
Clean-Tech Scenario | 2024 | 18 | -85.4
Clean-Tech Scenario | 2024 | 20 | 34.5
Clean-Tech Scenario | 2024 | 5 | 7.1
Clean-Tech Scenario | 2024 | 14 | 21.5
Clean-Tech Scenario | 2024 | 11 | -46.9
Clean-Tech Scenario | 2024 | 31 | 40
Clean-Tech Scenario | 2024 | 8 | -23.2
Clean-Tech Scenario | 2024 | 7 | 26
Clean-Tech Scenario | 2024 | 7 | -4.8
Clean-Tech Scenario | 2024 | 4 | 43.1
Clean-Tech Scenario | 2024 | 16 | 43.6
Clean-Tech Scenario | 2024 | 12 | -70.9
Clean-Tech Scenario | 2024 | 17 | -27.3
Clean-Tech Scenario | 2024 | 7 | 35.5
Clean-Tech Scenario | 2024 | 5 | 16.8
Clean-Tech Scenario | 2024 | 4 | 10.5
Clean-Tech Scenario | 2024 | 4 | 49.5
Clean-Tech Scenario | 2024 | 8 | 15.2
Clean-Tech Scenario | 2024 | 3 | 51.8
Clean-Tech Scenario | 2024 | 8 | -15.6
Clean-Tech Scenario | 2024 | 7 | 33.5
Clean-Tech Scenario | 2024 | 4 | 12.5
Clean-Tech Scenario | 2024 | 7 | -44
Clean-Tech Scenario | 2024 | 11 | 71.7
Clean-Tech Scenario | 2024 | 10 | -16.3
Clean-Tech Scenario | 2024 | 8 | 34.1
Clean-Tech Scenario | 2024 | 9 | 29.4
Clean-Tech Scenario | 2024 | 9 | 24.5
Clean-Tech Scenario | 2024 | 4 | -14.7
Clean-Tech Scenario | 2024 | 6 | -8.4
Clean-Tech Scenario | 2024 | 9 | 12.4
Clean-Tech Scenario | 2024 | 15 | 39.2
Clean-Tech Scenario | 2024 | 12 | -11.6
Clean-Tech Scenario | 2024 | 9 | 32.1
Clean-Tech Scenario | 2024 | 6 | 42.7
Clean-Tech Scenario | 2024 | 1 | -40.2
Clean-Tech Scenario | 2024 | 11 | -67.8
Clean-Tech Scenario | 2024 | 12 | 56.1
Clean-Tech Scenario | 2024 | 19 | -71.7
Clean-Tech Scenario | 2024 | 2 | -30.7
Clean-Tech Scenario | 2024 | 14 | -63.7
Clean-Tech Scenario | 2024 | 5 | 39.9
Clean-Tech Scenario | 2024 | 2 | -57.1
Clean-Tech Scenario | 2024 | 9 | -30.4
Clean-Tech Scenario | 2024 | 6 | 66.8
Clean-Tech Scenario | 2024 | 9 | 42.5
Clean-Tech Scenario | 2024 | 5 | 7
Clean-Tech Scenario | 2024 | 8 | -17
Clean-Tech Scenario | 2024 | 7 | -24.8
Clean-Tech Scenario | 2024 | 3 | -25.8
Clean-Tech Scenario | 2024 | 7 | -2.3
Clean-Tech Scenario | 2024 | 16 | 33.6
Clean-Tech Scenario | 2024 | 5 | -1.6
Clean-Tech Scenario | 2024 | 5 | 10.6
Clean-Tech Scenario | 2024 | 18 | 38.5
Clean-Tech Scenario | 2024 | 6 | -32.4
Clean-Tech Scenario | 2024 | 7 | -20.4
Clean-Tech Scenario | 2024 | 18 | 27.8
Clean-Tech Scenario | 2024 | 38 | 31
Clean-Tech Scenario | 2024 | 6 | 8.6
Clean-Tech Scenario | 2024 | 5 | 18
Clean-Tech Scenario | 2024 | 14 | -31.8
Clean-Tech Scenario | 2024 | 12 | -31.7
Clean-Tech Scenario | 2024 | 19 | 41.1
Clean-Tech Scenario | 2024 | 8 | -16.6
Clean-Tech Scenario | 2024 | 8 | 11.8
Clean-Tech Scenario | 2024 | 9 | 28.7
Clean-Tech Scenario | 2024 | 13 | -36.3
Clean-Tech Scenario | 2024 | 3 | 49.2
Clean-Tech Scenario | 2024 | 9 | 25.1
Clean-Tech Scenario | 2024 | 6 | 29.4
Clean-Tech Scenario | 2024 | 11 | -65.5
Clean-Tech Scenario | 2024 | 3 | -46.6
Clean-Tech Scenario | 2024 | 5 | -9.5
Clean-Tech Scenario | 2024 | 7 | -36.4
Clean-Tech Scenario | 2024 | 3 | 24.3
Clean-Tech Scenario | 2024 | 21 | -47.2
Clean-Tech Scenario | 2024 | 17 | 52.2
Clean-Tech Scenario | 2024 | 13 | -24.4
Clean-Tech Scenario | 2024 | 6 | 29.1
Clean-Tech Scenario | 2024 | 9 | -45.7
Clean-Tech Scenario | 2024 | 7 | 11.8
Clean-Tech Scenario | 2024 | 7 | -7.9
Clean-Tech Scenario | 2024 | 5 | -6.2
Clean-Tech Scenario | 2024 | 10 | -20.1
Clean-Tech Scenario | 2024 | 12 | 33.6
Clean-Tech Scenario | 2024 | 8 | 5.6
Clean-Tech Scenario | 2024 | 6 | 19.9
Clean-Tech Scenario | 2024 | 11 | 83.1
Clean-Tech Scenario | 2024 | 8 | -39.5
Clean-Tech Scenario | 2024 | 11 | 51.3
Clean-Tech Scenario | 2024 | 7 | -41.1
Clean-Tech Scenario | 2024 | 6 | -5.3
Clean-Tech Scenario | 2024 | 6 | 20.7
Clean-Tech Scenario | 2024 | 13 | -36.9
Clean-Tech Scenario | 2024 | 18 | -29.4
Clean-Tech Scenario | 2024 | 4 | -43.5
Clean-Tech Scenario | 2024 | 5 | 8.9
Clean-Tech Scenario | 2024 | 5 | -15.1
Clean-Tech Scenario | 2024 | 6 | 26.7
Clean-Tech Scenario | 2024 | 9 | -34
Clean-Tech Scenario | 2024 | 9 | 56.7
Clean-Tech Scenario | 2024 | 13 | -72.7
Clean-Tech Scenario | 2024 | 1 | -80.1
Clean-Tech Scenario | 2024 | 7 | 28.3
Clean-Tech Scenario | 2024 | 12 | 69.4
Clean-Tech Scenario | 2024 | 5 | -45.5
Clean-Tech Scenario | 2024 | 22 | -104.3
Clean-Tech Scenario | 2024 | 9 | 90.3
Clean-Tech Scenario | 2024 | 6 | 51.4
Clean-Tech Scenario | 2024 | 1 | 41.7
Clean-Tech Scenario | 2024 | 5 | -32.2
Clean-Tech Scenario | 2024 | 4 | -25.4
Clean-Tech Scenario | 2024 | 7 | 39.4
Clean-Tech Scenario | 2024 | 22 | -45
Clean-Tech Scenario | 2024 | 2 | 55.3
Clean-Tech Scenario | 2024 | 6 | 32.8
Clean-Tech Scenario | 2024 | 2 | -40.2
Clean-Tech Scenario | 2024 | 5 | 63
Clean-Tech Scenario | 2024 | 14 | 43.3
Clean-Tech Scenario | 2024 | 3 | -28.6
Clean-Tech Scenario | 2024 | 14 | -71.6
Clean-Tech Scenario | 2024 | 3 | -48.6
Clean-Tech Scenario | 2024 | 5 | -11.9
Clean-Tech Scenario | 2024 | 1 | -40.1
Clean-Tech Scenario | 2024 | 10 | -64.7
Clean-Tech Scenario | 2024 | 3 | 66.1
Clean-Tech Scenario | 2024 | 1 | 52
Clean-Tech Scenario | 2024 | 6 | 24.4
Clean-Tech Scenario | 2024 | 11 | -21.2
Clean-Tech Scenario | 2024 | 6 | 45.5
Clean-Tech Scenario | 2024 | 6 | -23.1
Clean-Tech Scenario | 2024 | 9 | 97.9
Clean-Tech Scenario | 2024 | 18 | -76.6
Clean-Tech Scenario | 2024 | 10 | 79.2
Clean-Tech Scenario | 2024 | 10 | 51.9
Clean-Tech Scenario | 2024 | 11 | -80.3
Clean-Tech Scenario | 2024 | 8 | 51.6
Clean-Tech Scenario | 2024 | 11 | -38.9
Clean-Tech Scenario | 2024 | 5 | -21.9
Clean-Tech Scenario | 2024 | 8 | 41.3
Clean-Tech Scenario | 2024 | 25 | -49.4
Clean-Tech Scenario | 2024 | 7 | -30.1
Clean-Tech Scenario | 2024 | 3 | -58.5
Clean-Tech Scenario | 2024 | 3 | 51.4
Clean-Tech Scenario | 2024 | 3 | -41.5
Clean-Tech Scenario | 2024 | 8 | -17.5
Clean-Tech Scenario | 2024 | 3 | 53.9
Clean-Tech Scenario | 2024 | 11 | -30
Clean-Tech Scenario | 2024 | 10 | 48.7
Clean-Tech Scenario | 2024 | 13 | 40.1
Clean-Tech Scenario | 2024 | 7 | -44.7
Clean-Tech Scenario | 2024 | 6 | -21.7
Clean-Tech Scenario | 2024 | 5 | 25.7
Clean-Tech Scenario | 2024 | 7 | 41.3
Clean-Tech Scenario | 2024 | 3 | -44.4
Clean-Tech Scenario | 2024 | 1 | 54
Clean-Tech Scenario | 2024 | 6 | -38.5
Clean-Tech Scenario | 2024 | 4 | 31.8
Clean-Tech Scenario | 2024 | 4 | -39
Clean-Tech Scenario | 2024 | 7 | 52.1
Clean-Tech Scenario | 2024 | 4 | 31.4
Clean-Tech Scenario | 2024 | 6 | -30.1
Clean-Tech Scenario | 2024 | 3 | -45.8
Clean-Tech Scenario | 2024 | 7 | 33.1
Clean-Tech Scenario | 2024 | 12 | 47.3
Clean-Tech Scenario | 2024 | 7 | -21.4
Clean-Tech Scenario | 2024 | 9 | 34.5
Clean-Tech Scenario | 2024 | 16 | -28.6
Clean-Tech Scenario | 2024 | 6 | 37.9
Clean-Tech Scenario | 2024 | 6 | -41.2
Clean-Tech Scenario | 2024 | 5 | -27.4
Clean-Tech Scenario | 2024 | 8 | -12.5
Clean-Tech Scenario | 2024 | 4 | -15
Clean-Tech Scenario | 2024 | 7 | 22.5
Clean-Tech Scenario | 2024 | 9 | 17
Clean-Tech Scenario | 2024 | 16 | -31.3
Clean-Tech Scenario | 2024 | 14 | -32.7
Clean-Tech Scenario | 2024 | 8 | -18.8
Clean-Tech Scenario | 2024 | 9 | -20.3
Clean-Tech Scenario | 2024 | 19 | 24.8
Clean-Tech Scenario | 2024 | 4 | -31.6
Clean-Tech Scenario | 2024 | 7 | 48.5
Clean-Tech Scenario | 2024 | 8 | -28.5
Clean-Tech Scenario | 2024 | 2 | -40
Clean-Tech Scenario | 2024 | 3 | 36.8
Clean-Tech Scenario | 2024 | 5 | -22.9
Clean-Tech Scenario | 2024 | 6 | -22.8
Clean-Tech Scenario | 2024 | 14 | 56.2
Clean-Tech Scenario | 2024 | 16 | -73.7
Clean-Tech Scenario | 2024 | 17 | 42.9
Clean-Tech Scenario | 2024 | 8 | -17.3
Clean-Tech Scenario | 2024 | 6 | -50.1
Clean-Tech Scenario | 2024 | 17 | -68.7
Clean-Tech Scenario | 2024 | 17 | 46.5
Clean-Tech Scenario | 2024 | 12 | -95.9
Clean-Tech Scenario | 2024 | 14 | 161.4
Clean-Tech Scenario | 2024 | 5 | -33.2
Clean-Tech Scenario | 2024 | 8 | -33.3
Clean-Tech Scenario | 2024 | 9 | 86.8
Clean-Tech Scenario | 2024 | 2 | -37.3
Clean-Tech Scenario | 2024 | 17 | -34.4
Clean-Tech Scenario | 2024 | 10 | -13.2
Clean-Tech Scenario | 2024 | 6 | 38.3
Clean-Tech Scenario | 2024 | 6 | -34.6
Clean-Tech Scenario | 2024 | 8 | -21
Clean-Tech Scenario | 2024 | 6 | 40.8
Clean-Tech Scenario | 2024 | 6 | -29.7
Clean-Tech Scenario | 2024 | 4 | 30.7
Clean-Tech Scenario | 2024 | 9 | -33
Clean-Tech Scenario | 2024 | 9 | 74.9
Clean-Tech Scenario | 2024 | 11 | -29.5
Clean-Tech Scenario | 2024 | 4 | 38.1
Clean-Tech Scenario | 2024 | 7 | -11.9
Clean-Tech Scenario | 2024 | 4 | -6.1
Clean-Tech Scenario | 2024 | 4 | 54.3
Clean-Tech Scenario | 2024 | 22 | -42.5
Clean-Tech Scenario | 2024 | 10 | -53
Clean-Tech Scenario | 2024 | 18 | 24.6
Clean-Tech Scenario | 2024 | 13 | -39.5
Clean-Tech Scenario | 2024 | 5 | 13.7
Clean-Tech Scenario | 2024 | 7 | 17.2
Clean-Tech Scenario | 2024 | 9 | -6.8
Clean-Tech Scenario | 2024 | 12 | 68.5
Clean-Tech Scenario | 2024 | 4 | -31.4
Clean-Tech Scenario | 2024 | 24 | -74.8
Clean-Tech Scenario | 2024 | 8 | 66.3
Clean-Tech Scenario | 2024 | 20 | -45.9
Clean-Tech Scenario | 2024 | 5 | 19.2
Clean-Tech Scenario | 2024 | 20 | 31.7
Clean-Tech Scenario | 2024 | 9 | -75.3
Clean-Tech Scenario | 2024 | 8 | 72
Clean-Tech Scenario | 2024 | 4 | -68.1
Clean-Tech Scenario | 2024 | 7 | 47.9
Clean-Tech Scenario | 2024 | 10 | -43.2
Clean-Tech Scenario | 2024 | 13 | 45.3
Clean-Tech Scenario | 2024 | 13 | -41.8
Clean-Tech Scenario | 2024 | 1 | 49.6
Clean-Tech Scenario | 2024 | 13 | -54.6
Clean-Tech Scenario | 2024 | 23 | 171.1
Clean-Tech Scenario | 2024 | 9 | -145.1
Clean-Tech Scenario | 2024 | 10 | 99.2
Clean-Tech Scenario | 2024 | 8 | -115.6
Clean-Tech Scenario | 2024 | 9 | 94.6
Clean-Tech Scenario | 2024 | 15 | -85
Clean-Tech Scenario | 2024 | 6 | 54.2
Clean-Tech Scenario | 2024 | 13 | -51.4
Clean-Tech Scenario | 2024 | 7 | 40.5
Clean-Tech Scenario | 2024 | 10 | -34.6
Clean-Tech Scenario | 2024 | 6 | -52.7
Clean-Tech Scenario | 2024 | 20 | 52
Clean-Tech Scenario | 2024 | 10 | -45.2
Clean-Tech Scenario | 2024 | 10 | -57.6
Clean-Tech Scenario | 2024 | 9 | 39.4
Clean-Tech Scenario | 2024 | 8 | -32.6
Clean-Tech Scenario | 2024 | 2 | 59.8
Clean-Tech Scenario | 2024 | 15 | -92.2
Clean-Tech Scenario | 2024 | 8 | -17.1
Clean-Tech Scenario | 2024 | 14 | 24.3
Clean-Tech Scenario | 2024 | 7 | 12.4
Clean-Tech Scenario | 2024 | 14 | -37.6
Clean-Tech Scenario | 2024 | 4 | -2.2
Clean-Tech Scenario | 2024 | 4 | 25.5
Clean-Tech Scenario | 2024 | 8 | -22.2
Clean-Tech Scenario | 2024 | 19 | -47.9
Clean-Tech Scenario | 2024 | 8 | 58.4
Clean-Tech Scenario | 2024 | 6 | -23.3
Clean-Tech Scenario | 2024 | 8 | 18.3
Clean-Tech Scenario | 2024 | 25 | -121
Clean-Tech Scenario | 2024 | 11 | 42.7
Clean-Tech Scenario | 2024 | 3 | 33.5
Clean-Tech Scenario | 2024 | 8 | 48.4
Clean-Tech Scenario | 2024 | 4 | -35.3
Clean-Tech Scenario | 2024 | 8 | 47.1
Clean-Tech Scenario | 2024 | 7 | -38.4
Clean-Tech Scenario | 2024 | 6 | 32.4
Clean-Tech Scenario | 2024 | 8 | -36
Clean-Tech Scenario | 2024 | 6 | 3.7
Clean-Tech Scenario | 2024 | 5 | 34
Clean-Tech Scenario | 2024 | 11 | 49.7
Clean-Tech Scenario | 2024 | 7 | -24.9
Clean-Tech Scenario | 2024 | 2 | 57.9
Clean-Tech Scenario | 2024 | 6 | -63.4
Clean-Tech Scenario | 2024 | 8 | 43.5
Clean-Tech Scenario | 2024 | 3 | 37.9
Clean-Tech Scenario | 2024 | 7 | 17.8
Clean-Tech Scenario | 2024 | 6 | 35.6
Clean-Tech Scenario | 2024 | 14 | 60.1
Clean-Tech Scenario | 2024 | 14 | -50.2
Clean-Tech Scenario | 2024 | 3 | 42.4
Clean-Tech Scenario | 2024 | 11 | 76.9
Clean-Tech Scenario | 2024 | 8 | -40.7
Clean-Tech Scenario | 2024 | 8 | 11.7
Clean-Tech Scenario | 2024 | 3 | 25.4
Clean-Tech Scenario | 2024 | 6 | 35.4
Clean-Tech Scenario | 2024 | 8 | -25.6
Clean-Tech Scenario | 2024 | 17 | -55.5
Clean-Tech Scenario | 2024 | 10 | 24.9
Clean-Tech Scenario | 2024 | 8 | 20
Clean-Tech Scenario | 2024 | 7 | 19.7
Clean-Tech Scenario | 2024 | 8 | -13.9
Clean-Tech Scenario | 2024 | 9 | 20.6
Clean-Tech Scenario | 2024 | 20 | -37.2
Clean-Tech Scenario | 2024 | 4 | 24
Clean-Tech Scenario | 2024 | 7 | -25.9
Clean-Tech Scenario | 2024 | 5 | 17.6
Clean-Tech Scenario | 2024 | 12 | 16.3
Clean-Tech Scenario | 2024 | 4 | -48.6
Clean-Tech Scenario | 2024 | 5 | 56.5
Clean-Tech Scenario | 2024 | 5 | -9.2
Clean-Tech Scenario | 2024 | 12 | 57.5
Clean-Tech Scenario | 2024 | 4 | 7.8
Clean-Tech Scenario | 2024 | 13 | 21.2
Clean-Tech Scenario | 2024 | 5 | -4.2
Clean-Tech Scenario | 2024 | 6 | -7.7
Clean-Tech Scenario | 2024 | 22 | -45.2
Clean-Tech Scenario | 2024 | 8 | -29.7
Clean-Tech Scenario | 2024 | 5 | -8.5
Clean-Tech Scenario | 2024 | 21 | 27.5
Clean-Tech Scenario | 2024 | 7 | 30.8
Clean-Tech Scenario | 2024 | 13 | -13.6
Clean-Tech Scenario | 2024 | 6 | 31.2
Clean-Tech Scenario | 2024 | 7 | -19.3
Clean-Tech Scenario | 2024 | 5 | 12.3
Clean-Tech Scenario | 2024 | 15 | 39.5
Clean-Tech Scenario | 2024 | 1 | 55.9
Clean-Tech Scenario | 2024 | 5 | -26.5
Clean-Tech Scenario | 2024 | 4 | 24.6
Clean-Tech Scenario | 2024 | 3 | -27.8
Clean-Tech Scenario | 2024 | 5 | 29.7
Clean-Tech Scenario | 2024 | 5 | 45.3
Clean-Tech Scenario | 2024 | 9 | 28.2
Clean-Tech Scenario | 2024 | 4 | 34.5
Clean-Tech Scenario | 2024 | 3 | 26.7
Clean-Tech Scenario | 2024 | 9 | 37.3
Clean-Tech Scenario | 2024 | 9 | 32.9
Clean-Tech Scenario | 2024 | 14 | -67.2
Clean-Tech Scenario | 2024 | 13 | 56.6
Clean-Tech Scenario | 2024 | 11 | -23.2
Clean-Tech Scenario | 2024 | 7 | -61.4
Clean-Tech Scenario | 2024 | 3 | 54.6
Clean-Tech Scenario | 2024 | 14 | 54.2
Clean-Tech Scenario | 2024 | 7 | -27.5
Clean-Tech Scenario | 2024 | 2 | 45.5
Clean-Tech Scenario | 2024 | 5 | -32.5
Clean-Tech Scenario | 2024 | 10 | 79.9
Clean-Tech Scenario | 2024 | 4 | -34.6
Clean-Tech Scenario | 2024 | 12 | -83.8
Clean-Tech Scenario | 2024 | 3 | -45.2
Clean-Tech Scenario | 2024 | 3 | 40.6
Clean-Tech Scenario | 2024 | 1 | -45.3
Clean-Tech Scenario | 2024 | 5 | 28.1
Clean-Tech Scenario | 2024 | 2 | 50.5
Clean-Tech Scenario | 2024 | 9 | 42
Clean-Tech Scenario | 2024 | 20 | -25.1
Clean-Tech Scenario | 2024 | 11 | -35.8
Clean-Tech Scenario | 2024 | 10 | -41.4
Clean-Tech Scenario | 2024 | 11 | -58.7
Clean-Tech Scenario | 2024 | 8 | 42.7
Clean-Tech Scenario | 2024 | 11 | -20.7
Clean-Tech Scenario | 2024 | 6 | 38.8
Clean-Tech Scenario | 2024 | 9 | -27.8
Clean-Tech Scenario | 2024 | 5 | 8.2
Clean-Tech Scenario | 2024 | 14 | 49.3
Clean-Tech Scenario | 2024 | 3 | -42.4
Clean-Tech Scenario | 2024 | 4 | -71.4
Clean-Tech Scenario | 2024 | 11 | -39.2
Clean-Tech Scenario | 2024 | 2 | 54.6
Clean-Tech Scenario | 2024 | 2 | 49.8
Clean-Tech Scenario | 2024 | 4 | -22.5
Clean-Tech Scenario | 2024 | 1 | 49.2
Clean-Tech Scenario | 2024 | 2 | 55.4
Clean-Tech Scenario | 2024 | 12 | -23.7
Clean-Tech Scenario | 2024 | 4 | 38
Clean-Tech Scenario | 2024 | 5 | -11.7
Clean-Tech Scenario | 2024 | 6 | 33
Clean-Tech Scenario | 2024 | 11 | -35
Clean-Tech Scenario | 2024 | 7 | 65.6
Clean-Tech Scenario | 2024 | 13 | -34.8
Clean-Tech Scenario | 2024 | 13 | -47.7
Clean-Tech Scenario | 2024 | 3 | -32.1
Clean-Tech Scenario | 2024 | 6 | 30.9
Clean-Tech Scenario | 2024 | 8 | 52.2
Clean-Tech Scenario | 2024 | 4 | 44.5
Clean-Tech Scenario | 2024 | 7 | 25.5
Clean-Tech Scenario | 2024 | 5 | -16.2
Clean-Tech Scenario | 2024 | 6 | 29.7
Clean-Tech Scenario | 2024 | 15 | -29.2
Clean-Tech Scenario | 2024 | 2 | 56.2
Clean-Tech Scenario | 2024 | 1 | 57.6
Clean-Tech Scenario | 2024 | 6 | -38.3
Clean-Tech Scenario | 2024 | 6 | -59.8
Clean-Tech Scenario | 2024 | 9 | 18.8
Clean-Tech Scenario | 2024 | 19 | -36.8
Clean-Tech Scenario | 2024 | 14 | -45.6
Clean-Tech Scenario | 2024 | 7 | 11.6
Clean-Tech Scenario | 2024 | 5 | -30.5
Clean-Tech Scenario | 2024 | 4 | 10.6
Clean-Tech Scenario | 2024 | 4 | -43.9
Clean-Tech Scenario | 2024 | 1 | 46.2
Clean-Tech Scenario | 2024 | 18 | -81.6
Clean-Tech Scenario | 2024 | 1 | 45.6
Clean-Tech Scenario | 2024 | 11 | 29.4
Clean-Tech Scenario | 2024 | 6 | 22.5
Clean-Tech Scenario | 2024 | 10 | 40
Clean-Tech Scenario | 2024 | 11 | 33.4
Clean-Tech Scenario | 2024 | 26 | -165.2
Clean-Tech Scenario | 2024 | 19 | -43.1
Clean-Tech Scenario | 2024 | 2 | 37.7
Clean-Tech Scenario | 2024 | 6 | 20.5
Clean-Tech Scenario | 2024 | 4 | -45.7
Clean-Tech Scenario | 2024 | 7 | -79.9
Clean-Tech Scenario | 2024 | 19 | 74.1
Clean-Tech Scenario | 2024 | 14 | 40.1
Clean-Tech Scenario | 2024 | 12 | -88.1
Clean-Tech Scenario | 2024 | 10 | -41.3
Clean-Tech Scenario | 2024 | 11 | 12.1
Clean-Tech Scenario | 2024 | 12 | 23.8
Clean-Tech Scenario | 2024 | 11 | -51.1
Clean-Tech Scenario | 2024 | 7 | 16.6
Clean-Tech Scenario | 2024 | 13 | 22.4
Clean-Tech Scenario | 2024 | 10 | -69
Clean-Tech Scenario | 2024 | 6 | -4.9
Clean-Tech Scenario | 2024 | 5 | -1.5
Clean-Tech Scenario | 2024 | 4 | 6.7
Clean-Tech Scenario | 2024 | 5 | -2.3
Clean-Tech Scenario | 2024 | 11 | -18.6
Clean-Tech Scenario | 2024 | 9 | 14.6
Clean-Tech Scenario | 2024 | 29 | 41.2
Clean-Tech Scenario | 2024 | 5 | 45.4
Clean-Tech Scenario | 2024 | 1 | -52.1
Clean-Tech Scenario | 2024 | 6 | 31.3
Clean-Tech Scenario | 2024 | 8 | -48.8
Clean-Tech Scenario | 2024 | 8 | 55.9
Clean-Tech Scenario | 2024 | 28 | 38.3
Clean-Tech Scenario | 2024 | 4 | -37.3
Clean-Tech Scenario | 2024 | 14 | 27.8
Clean-Tech Scenario | 2024 | 9 | -38.7
Clean-Tech Scenario | 2024 | 1 | 53.3
Clean-Tech Scenario | 2024 | 2 | 28.9
Clean-Tech Scenario | 2024 | 3 | -56.4
Clean-Tech Scenario | 2024 | 4 | 3.2
Clean-Tech Scenario | 2024 | 4 | 23.3
Clean-Tech Scenario | 2024 | 2 | 41.4
Clean-Tech Scenario | 2024 | 2 | -50.6
Clean-Tech Scenario | 2024 | 9 | -18.5
Clean-Tech Scenario | 2024 | 12 | -61.8
Clean-Tech Scenario | 2024 | 7 | 36
Clean-Tech Scenario | 2024 | 7 | 41.5
Clean-Tech Scenario | 2024 | 3 | -43.3
Clean-Tech Scenario | 2024 | 10 | 40.7
Clean-Tech Scenario | 2024 | 1 | 44.1
Clean-Tech Scenario | 2024 | 5 | 30.9
Clean-Tech Scenario | 2024 | 7 | -13
Clean-Tech Scenario | 2024 | 10 | 25
Clean-Tech Scenario | 2024 | 14 | 27.2
Clean-Tech Scenario | 2024 | 7 | -6.6
Clean-Tech Scenario | 2024 | 1 | 42.3
Clean-Tech Scenario | 2024 | 12 | 24
Clean-Tech Scenario | 2024 | 1 | -41.9
Clean-Tech Scenario | 2024 | 6 | 72
Clean-Tech Scenario | 2024 | 25 | 34.1
Clean-Tech Scenario | 2024 | 5 | 34.7
Clean-Tech Scenario | 2024 | 13 | 41.7
Clean-Tech Scenario | 2024 | 3 | -39.4
Clean-Tech Scenario | 2024 | 3 | 53.3
Clean-Tech Scenario | 2024 | 3 | -35.9
Clean-Tech Scenario | 2024 | 5 | 25.2
Clean-Tech Scenario | 2024 | 1 | 62.6
Clean-Tech Scenario | 2024 | 1 | 43.8
Clean-Tech Scenario | 2024 | 8 | -74.1
Clean-Tech Scenario | 2024 | 11 | 44.1
Clean-Tech Scenario | 2024 | 1 | 43.4
Clean-Tech Scenario | 2024 | 6 | -15.2
Clean-Tech Scenario | 2024 | 1 | 78.4
Clean-Tech Scenario | 2024 | 2 | 44
Clean-Tech Scenario | 2024 | 3 | 44.9
Clean-Tech Scenario | 2024 | 10 | 37.4
Clean-Tech Scenario | 2024 | 5 | 42.5
Clean-Tech Scenario | 2024 | 2 | 54.8
Clean-Tech Scenario | 2024 | 3 | 49.1
Clean-Tech Scenario | 2024 | 6 | 36.6
Clean-Tech Scenario | 2024 | 3 | -42.6
Clean-Tech Scenario | 2024 | 11 | -27.3
Clean-Tech Scenario | 2024 | 5 | 33.5
Clean-Tech Scenario | 2024 | 7 | -15.4
Clean-Tech Scenario | 2024 | 5 | -25.7
Clean-Tech Scenario | 2024 | 7 | 8
Clean-Tech Scenario | 2024 | 9 | 39.2
Clean-Tech Scenario | 2024 | 12 | 65.7
Clean-Tech Scenario | 2024 | 7 | -59.6
Clean-Tech Scenario | 2024 | 9 | 36.8
Clean-Tech Scenario | 2024 | 6 | 5.8
Clean-Tech Scenario | 2024 | 12 | -34
Clean-Tech Scenario | 2024 | 16 | 28.9
Clean-Tech Scenario | 2024 | 10 | -22.2
Clean-Tech Scenario | 2024 | 12 | -17.4
Clean-Tech Scenario | 2024 | 10 | 14.8
Clean-Tech Scenario | 2024 | 14 | 17.5
Clean-Tech Scenario | 2024 | 12 | -54.8
Clean-Tech Scenario | 2024 | 16 | 24
Clean-Tech Scenario | 2024 | 11 | 34.5
Clean-Tech Scenario | 2024 | 10 | -58.4
Clean-Tech Scenario | 2024 | 9 | 39
Clean-Tech Scenario | 2024 | 29 | -36.3
Clean-Tech Scenario | 2024 | 11 | 31
Clean-Tech Scenario | 2024 | 10 | -6.6
Clean-Tech Scenario | 2024 | 7 | -31.3
Clean-Tech Scenario | 2024 | 5 | 14.4
Clean-Tech Scenario | 2024 | 6 | 20.4
Clean-Tech Scenario | 2024 | 7 | -14.6
Clean-Tech Scenario | 2024 | 8 | -29.3
Clean-Tech Scenario | 2024 | 4 | -42.1
Clean-Tech Scenario | 2024 | 3 | -44.1
Clean-Tech Scenario | 2024 | 2 | -56.5
Clean-Tech Scenario | 2024 | 10 | -83.7
Clean-Tech Scenario | 2024 | 1 | -39.3
Clean-Tech Scenario | 2024 | 1 | -58.4
Clean-Tech Scenario | 2024 | 6 | -42.9
Clean-Tech Scenario | 2024 | 13 | 92.5
Clean-Tech Scenario | 2024 | 9 | -90.1
Clean-Tech Scenario | 2024 | 3 | 46.4
Clean-Tech Scenario | 2024 | 4 | 62.6
Clean-Tech Scenario | 2024 | 4 | 48.2
Clean-Tech Scenario | 2024 | 4 | 34.2
Clean-Tech Scenario | 2024 | 10 | -53.8
Clean-Tech Scenario | 2024 | 17 | 76.3
Clean-Tech Scenario | 2024 | 8 | -34
Clean-Tech Scenario | 2024 | 5 | -45.4
Clean-Tech Scenario | 2024 | 9 | -32.4
Clean-Tech Scenario | 2024 | 9 | 30.1
Clean-Tech Scenario | 2024 | 30 | -37.6
Clean-Tech Scenario | 2024 | 11 | -20.5
Clean-Tech Scenario | 2024 | 14 | 57.6
Clean-Tech Scenario | 2024 | 8 | -52.1
Clean-Tech Scenario | 2024 | 13 | 63.8
Clean-Tech Scenario | 2024 | 15 | -47.3
Clean-Tech Scenario | 2024 | 5 | 3.9
Clean-Tech Scenario | 2024 | 4 | -0.8
Clean-Tech Scenario | 2024 | 5 | 1.2
Clean-Tech Scenario | 2024 | 13 | 62.2
Clean-Tech Scenario | 2024 | 8 | -11.2
Clean-Tech Scenario | 2024 | 8 | 8.4
Clean-Tech Scenario | 2024 | 10 | 14.3
Clean-Tech Scenario | 2024 | 13 | 38.3
Clean-Tech Scenario | 2024 | 11 | 24.2
Clean-Tech Scenario | 2024 | 5 | 10.3
Clean-Tech Scenario | 2024 | 17 | -282.5
Clean-Tech Scenario | 2024 | 15 | 125.8
Clean-Tech Scenario | 2024 | 11 | 50.5
Clean-Tech Scenario | 2024 | 5 | -5.1
Clean-Tech Scenario | 2024 | 3 | 2.2
Clean-Tech Scenario | 2024 | 3 | 30.8
Clean-Tech Scenario | 2024 | 11 | 12.6
Clean-Tech Scenario | 2024 | 7 | -2.2
Clean-Tech Scenario | 2024 | 7 | -13.5
Clean-Tech Scenario | 2024 | 2 | -72.2
Clean-Tech Scenario | 2024 | 14 | 32.2
Clean-Tech Scenario | 2024 | 7 | -29.7
Clean-Tech Scenario | 2024 | 13 | 21.5
Clean-Tech Scenario | 2024 | 4 | 2.4
Clean-Tech Scenario | 2024 | 8 | 10.8
Clean-Tech Scenario | 2024 | 7 | 22.1
Clean-Tech Scenario | 2024 | 4 | 28.3
Clean-Tech Scenario | 2024 | 5 | -29.8
Clean-Tech Scenario | 2024 | 15 | -81.1
Clean-Tech Scenario | 2024 | 8 | 9.4
Clean-Tech Scenario | 2024 | 8 | -36.4
Clean-Tech Scenario | 2024 | 7 | -15.8
Clean-Tech Scenario | 2024 | 5 | 27.1
Clean-Tech Scenario | 2024 | 4 | 10.1
Clean-Tech Scenario | 2024 | 9 | -21.5
Clean-Tech Scenario | 2024 | 17 | -23.6
Clean-Tech Scenario | 2024 | 4 | -47.2
Clean-Tech Scenario | 2024 | 2 | 32.2
Clean-Tech Scenario | 2024 | 4 | -34.7
Clean-Tech Scenario | 2024 | 3 | -43.8
Clean-Tech Scenario | 2024 | 4 | 2.9
Clean-Tech Scenario | 2024 | 4 | -34.8
Clean-Tech Scenario | 2024 | 10 | 49.5
Clean-Tech Scenario | 2024 | 9 | -42.4
Clean-Tech Scenario | 2024 | 7 | 34.4
Clean-Tech Scenario | 2024 | 5 | -40.5
Clean-Tech Scenario | 2024 | 13 | 65.7
Clean-Tech Scenario | 2024 | 3 | -34.2
Clean-Tech Scenario | 2024 | 5 | -10.8
Clean-Tech Scenario | 2024 | 15 | -33.9
Clean-Tech Scenario | 2024 | 11 | -56.8
Clean-Tech Scenario | 2024 | 12 | 35.6
Clean-Tech Scenario | 2024 | 8 | -33.7
Clean-Tech Scenario | 2024 | 14 | 51.2
Clean-Tech Scenario | 2024 | 7 | -38.3
Clean-Tech Scenario | 2024 | 10 | 36.5
Clean-Tech Scenario | 2024 | 8 | -43.1
Clean-Tech Scenario | 2024 | 22 | 61
Clean-Tech Scenario | 2024 | 7 | -24.3
Clean-Tech Scenario | 2024 | 8 | -29.8
Clean-Tech Scenario | 2024 | 11 | 25.1
Clean-Tech Scenario | 2024 | 7 | -52
Clean-Tech Scenario | 2024 | 11 | 19.2
Clean-Tech Scenario | 2024 | 13 | -48.1
Clean-Tech Scenario | 2024 | 4 | -28.4
Clean-Tech Scenario | 2024 | 5 | 6.1
Clean-Tech Scenario | 2024 | 12 | -32.2
Clean-Tech Scenario | 2024 | 8 | -25.8
Clean-Tech Scenario | 2024 | 14 | -21.6
Clean-Tech Scenario | 2024 | 9 | -23.2
Clean-Tech Scenario | 2024 | 8 | 36.1
Clean-Tech Scenario | 2024 | 9 | -54.4
Clean-Tech Scenario | 2024 | 5 | 4
Clean-Tech Scenario | 2024 | 12 | 19.4
Clean-Tech Scenario | 2024 | 9 | -10.3
Clean-Tech Scenario | 2024 | 9 | 21.5
Clean-Tech Scenario | 2024 | 5 | -6.4
Clean-Tech Scenario | 2024 | 14 | 19
Clean-Tech Scenario | 2024 | 11 | 24.7
Clean-Tech Scenario | 2024 | 10 | 16
Clean-Tech Scenario | 2024 | 6 | -24.6
Clean-Tech Scenario | 2024 | 14 | -110.1
Clean-Tech Scenario | 2024 | 7 | 35.3
Clean-Tech Scenario | 2024 | 13 | -32
Clean-Tech Scenario | 2024 | 12 | -62.4
Clean-Tech Scenario | 2024 | 10 | 24.1
Clean-Tech Scenario | 2024 | 4 | -28.8
Clean-Tech Scenario | 2024 | 6 | -13.9
Clean-Tech Scenario | 2024 | 7 | 17.6
Clean-Tech Scenario | 2024 | 8 | -24
Clean-Tech Scenario | 2024 | 22 | 41.3
Clean-Tech Scenario | 2024 | 9 | -18.8
Clean-Tech Scenario | 2024 | 5 | -6.7
Clean-Tech Scenario | 2024 | 11 | 33.2
Clean-Tech Scenario | 2024 | 9 | -67.4
Clean-Tech Scenario | 2024 | 7 | 29.2
Clean-Tech Scenario | 2024 | 8 | -14.2
Clean-Tech Scenario | 2024 | 4 | -32.6
Clean-Tech Scenario | 2024 | 4 | 31
Clean-Tech Scenario | 2024 | 12 | -28.3
Clean-Tech Scenario | 2024 | 11 | 43.3
Clean-Tech Scenario | 2024 | 5 | 6
Clean-Tech Scenario | 2024 | 4 | 3.6
Clean-Tech Scenario | 2024 | 16 | 29.7
Clean-Tech Scenario | 2024 | 9 | -53.6
Clean-Tech Scenario | 2024 | 13 | 44.5
Clean-Tech Scenario | 2024 | 22 | -205.3
Clean-Tech Scenario | 2024 | 24 | 129.4
Clean-Tech Scenario | 2024 | 1 | 62.7
Clean-Tech Scenario | 2024 | 9 | 40.6
Clean-Tech Scenario | 2024 | 10 | -31.3
Clean-Tech Scenario | 2024 | 9 | 40.4
Clean-Tech Scenario | 2024 | 8 | -24.9
Clean-Tech Scenario | 2024 | 10 | -52.9
Clean-Tech Scenario | 2024 | 13 | 53.4
Clean-Tech Scenario | 2024 | 10 | 38.2
Clean-Tech Scenario | 2024 | 13 | -59.6
Clean-Tech Scenario | 2024 | 8 | 34.6
Clean-Tech Scenario | 2024 | 9 | -36.4
Clean-Tech Scenario | 2024 | 4 | 1
Clean-Tech Scenario | 2024 | 25 | -127.3
Clean-Tech Scenario | 2024 | 10 | 46.6
Clean-Tech Scenario | 2024 | 2 | -28.2
Clean-Tech Scenario | 2024 | 8 | -27.5
Clean-Tech Scenario | 2024 | 6 | -15.4
Clean-Tech Scenario | 2024 | 8 | -59.1
Clean-Tech Scenario | 2024 | 6 | 30.8
Clean-Tech Scenario | 2024 | 8 | -21.5
Clean-Tech Scenario | 2024 | 21 | 34.5
Clean-Tech Scenario | 2024 | 5 | 46.3
Clean-Tech Scenario | 2024 | 5 | -35.2
Clean-Tech Scenario | 2024 | 4 | -49.3
Clean-Tech Scenario | 2024 | 8 | 33.5
Clean-Tech Scenario | 2024 | 21 | -42.8
Clean-Tech Scenario | 2024 | 12 | 37.8
Clean-Tech Scenario | 2024 | 7 | -58.6
Clean-Tech Scenario | 2024 | 14 | -89
Clean-Tech Scenario | 2024 | 6 | 40.7
Clean-Tech Scenario | 2024 | 18 | 28.2
Clean-Tech Scenario | 2024 | 12 | -45.1
Clean-Tech Scenario | 2024 | 9 | 48
Clean-Tech Scenario | 2024 | 6 | 9.1
Clean-Tech Scenario | 2024 | 10 | -21.1
Clean-Tech Scenario | 2024 | 1 | -34
Clean-Tech Scenario | 2024 | 4 | -25.9
Clean-Tech Scenario | 2024 | 12 | 26.6
Clean-Tech Scenario | 2024 | 2 | -43.9
Clean-Tech Scenario | 2024 | 10 | 44.9
Clean-Tech Scenario | 2024 | 7 | -51.5
Clean-Tech Scenario | 2024 | 7 | -8.6
Clean-Tech Scenario | 2024 | 8 | -11.7
Clean-Tech Scenario | 2024 | 5 | -6
Clean-Tech Scenario | 2024 | 7 | 16.4
Clean-Tech Scenario | 2024 | 5 | -9
Clean-Tech Scenario | 2024 | 11 | -52.2
Clean-Tech Scenario | 2024 | 7 | 68.9
Clean-Tech Scenario | 2024 | 17 | -145.9
Clean-Tech Scenario | 2024 | 12 | 51.2
Clean-Tech Scenario | 2024 | 4 | -0.6
Clean-Tech Scenario | 2024 | 6 | 8.7
Clean-Tech Scenario | 2024 | 13 | -48.2
Clean-Tech Scenario | 2024 | 7 | 31.9
Clean-Tech Scenario | 2024 | 11 | -28.9
Clean-Tech Scenario | 2024 | 6 | 30
Clean-Tech Scenario | 2024 | 5 | 27
Clean-Tech Scenario | 2024 | 11 | -51.8
Clean-Tech Scenario | 2024 | 6 | 28.4
Clean-Tech Scenario | 2024 | 10 | -42.5
Clean-Tech Scenario | 2024 | 21 | 56.5
Clean-Tech Scenario | 2024 | 5 | 9.6
Clean-Tech Scenario | 2024 | 5 | 18.8
Clean-Tech Scenario | 2024 | 4 | -51.2
Clean-Tech Scenario | 2024 | 6 | -26.8
Clean-Tech Scenario | 2024 | 5 | 31
Clean-Tech Scenario | 2024 | 1 | 62.3
Clean-Tech Scenario | 2024 | 33 | -88.9
Clean-Tech Scenario | 2024 | 9 | 18.5
Clean-Tech Scenario | 2024 | 12 | 28.1
Clean-Tech Scenario | 2024 | 3 | 45.6
Clean-Tech Scenario | 2024 | 5 | -5.7
Clean-Tech Scenario | 2024 | 9 | 26.5
Clean-Tech Scenario | 2024 | 5 | 9.4
Clean-Tech Scenario | 2024 | 34 | -92.5
Clean-Tech Scenario | 2024 | 6 | -14.4
Clean-Tech Scenario | 2024 | 13 | 21.8
Clean-Tech Scenario | 2024 | 6 | -2.7
Clean-Tech Scenario | 2024 | 5 | -4.1
Clean-Tech Scenario | 2024 | 9 | -26.2
Clean-Tech Scenario | 2024 | 5 | -18.4
Clean-Tech Scenario | 2024 | 14 | 47.4
Clean-Tech Scenario | 2024 | 6 | -27.1
Clean-Tech Scenario | 2024 | 2 | 38.7
Clean-Tech Scenario | 2024 | 11 | 49.4
Clean-Tech Scenario | 2024 | 8 | -47.4
Clean-Tech Scenario | 2024 | 14 | -41.8
Clean-Tech Scenario | 2024 | 2 | -26.7
Clean-Tech Scenario | 2024 | 11 | -11.8
Clean-Tech Scenario | 2024 | 13 | 67.1
Clean-Tech Scenario | 2024 | 17 | -74
Clean-Tech Scenario | 2024 | 12 | 50
Clean-Tech Scenario | 2024 | 14 | -87.7
Clean-Tech Scenario | 2024 | 8 | 42
Clean-Tech Scenario | 2024 | 5 | -6.6
Clean-Tech Scenario | 2024 | 4 | 1.9
Clean-Tech Scenario | 2024 | 9 | 47
Clean-Tech Scenario | 2024 | 11 | -32.9
Clean-Tech Scenario | 2024 | 13 | 75
Clean-Tech Scenario | 2024 | 15 | 75.3
Clean-Tech Scenario | 2024 | 13 | -94
Clean-Tech Scenario | 2024 | 15 | -122.5
Clean-Tech Scenario | 2024 | 4 | 39.3
Clean-Tech Scenario | 2024 | 6 | 26.5
Clean-Tech Scenario | 2024 | 9 | -69.6
Clean-Tech Scenario | 2024 | 11 | 43.8
Clean-Tech Scenario | 2024 | 6 | 21.9
Clean-Tech Scenario | 2024 | 16 | -22.9
Clean-Tech Scenario | 2024 | 5 | 31.1
Clean-Tech Scenario | 2024 | 18 | 52.6
Clean-Tech Scenario | 2024 | 5 | 2
Clean-Tech Scenario | 2024 | 10 | -63.4
Clean-Tech Scenario | 2024 | 10 | 39.8
Clean-Tech Scenario | 2024 | 13 | 61.8
Clean-Tech Scenario | 2024 | 24 | -43
Clean-Tech Scenario | 2024 | 7 | -9.4
Clean-Tech Scenario | 2024 | 17 | -51.1
Clean-Tech Scenario | 2024 | 10 | 50.2
Clean-Tech Scenario | 2024 | 9 | -51.3
Clean-Tech Scenario | 2024 | 12 | -37.4
Clean-Tech Scenario | 2024 | 28 | 46.4
Clean-Tech Scenario | 2024 | 17 | -45.3
Clean-Tech Scenario | 2024 | 23 | 44.9
Clean-Tech Scenario | 2024 | 9 | -38.3
Clean-Tech Scenario | 2024 | 10 | 42.5
Clean-Tech Scenario | 2024 | 6 | -13
Clean-Tech Scenario | 2024 | 20 | 26
Clean-Tech Scenario | 2024 | 10 | -11.4
Clean-Tech Scenario | 2024 | 8 | 15.9
Clean-Tech Scenario | 2024 | 13 | -28.7
Clean-Tech Scenario | 2024 | 11 | -51.2
Clean-Tech Scenario | 2024 | 8 | 11
Clean-Tech Scenario | 2024 | 6 | -1.4
Clean-Tech Scenario | 2024 | 22 | -49.1
Clean-Tech Scenario | 2024 | 6 | 48.7
Clean-Tech Scenario | 2024 | 7 | -25.6
Clean-Tech Scenario | 2024 | 11 | 17.8
Clean-Tech Scenario | 2024 | 11 | -21.1
Clean-Tech Scenario | 2024 | 9 | 12.2
Clean-Tech Scenario | 2024 | 15 | -171.2
Clean-Tech Scenario | 2024 | 17 | 53.2
Clean-Tech Scenario | 2024 | 11 | -28.4
Clean-Tech Scenario | 2024 | 3 | 38.2
Clean-Tech Scenario | 2024 | 7 | -20.9
Clean-Tech Scenario | 2024 | 5 | 19.8
Clean-Tech Scenario | 2024 | 6 | -15.5
Clean-Tech Scenario | 2024 | 12 | 17.4
Clean-Tech Scenario | 2024 | 6 | -33
Clean-Tech Scenario | 2024 | 7 | 32.7
Clean-Tech Scenario | 2024 | 7 | 13.8
Clean-Tech Scenario | 2024 | 12 | 13.2
Clean-Tech Scenario | 2024 | 24 | -168.4
Clean-Tech Scenario | 2024 | 10 | 52.4
Clean-Tech Scenario | 2024 | 17 | -31.3
Clean-Tech Scenario | 2024 | 8 | -23.5
Clean-Tech Scenario | 2024 | 11 | -42.7
Clean-Tech Scenario | 2024 | 7 | -5.4
Clean-Tech Scenario | 2024 | 5 | 17.4
Clean-Tech Scenario | 2024 | 11 | 10.7
Clean-Tech Scenario | 2024 | 8 | 17.3
Clean-Tech Scenario | 2024 | 7 | 28.6
Clean-Tech Scenario | 2024 | 18 | -52.9
Clean-Tech Scenario | 2024 | 8 | 24
Clean-Tech Scenario | 2024 | 14 | -18.1
Clean-Tech Scenario | 2024 | 6 | 9.2
Clean-Tech Scenario | 2024 | 10 | 21.2
Clean-Tech Scenario | 2024 | 8 | 28.6
Clean-Tech Scenario | 2024 | 24 | -42.2
Clean-Tech Scenario | 2024 | 4 | 3.3
Clean-Tech Scenario | 2024 | 7 | 8.4
Clean-Tech Scenario | 2024 | 18 | -21.3
Clean-Tech Scenario | 2024 | 13 | 61.6
Clean-Tech Scenario | 2024 | 9 | -86.2
Clean-Tech Scenario | 2024 | 8 | 59
Clean-Tech Scenario | 2024 | 8 | -57.4
Clean-Tech Scenario | 2024 | 8 | 47.2
Clean-Tech Scenario | 2024 | 11 | 31.1
Clean-Tech Scenario | 2024 | 13 | -59.9
Clean-Tech Scenario | 2024 | 6 | -7.3
Clean-Tech Scenario | 2024 | 6 | 7.1
Clean-Tech Scenario | 2024 | 9 | -31
Clean-Tech Scenario | 2024 | 7 | 27.4
Clean-Tech Scenario | 2024 | 10 | -28.5
Clean-Tech Scenario | 2024 | 7 | 9.9
Clean-Tech Scenario | 2024 | 10 | -94.1
Clean-Tech Scenario | 2024 | 16 | 61.2
Clean-Tech Scenario | 2024 | 15 | -37.2
Clean-Tech Scenario | 2024 | 6 | -52.4
Clean-Tech Scenario | 2024 | 9 | -22.8
Clean-Tech Scenario | 2024 | 15 | -52
Clean-Tech Scenario | 2024 | 5 | 3.7
Clean-Tech Scenario | 2024 | 24 | 46.3
Clean-Tech Scenario | 2024 | 7 | 51.8
Clean-Tech Scenario | 2024 | 10 | -35.7
Clean-Tech Scenario | 2024 | 15 | 42.7
Clean-Tech Scenario | 2024 | 11 | -39.8
Clean-Tech Scenario | 2024 | 10 | 57.3
Clean-Tech Scenario | 2024 | 8 | -34.2
Clean-Tech Scenario | 2024 | 11 | 46
Clean-Tech Scenario | 2024 | 15 | -53.8
Clean-Tech Scenario | 2024 | 12 | 32.8
Clean-Tech Scenario | 2024 | 14 | 54.4
Clean-Tech Scenario | 2024 | 20 | 61.4
Clean-Tech Scenario | 2024 | 14 | -43.4
Clean-Tech Scenario | 2024 | 9 | 68.6
Clean-Tech Scenario | 2024 | 10 | 10.8
Clean-Tech Scenario | 2024 | 5 | -1.2
Clean-Tech Scenario | 2024 | 13 | 28.6
Clean-Tech Scenario | 2024 | 17 | -36.4
Clean-Tech Scenario | 2024 | 9 | 17.5
Clean-Tech Scenario | 2024 | 4 | -3.5
Clean-Tech Scenario | 2024 | 12 | -59.5
Clean-Tech Scenario | 2024 | 1 | -63.3
Clean-Tech Scenario | 2024 | 14 | 36.1
Clean-Tech Scenario | 2024 | 15 | -37
Clean-Tech Scenario | 2024 | 9 | 51.6
Clean-Tech Scenario | 2024 | 6 | -27.2
Clean-Tech Scenario | 2024 | 2 | -33.5
Clean-Tech Scenario | 2024 | 8 | -67.7
Clean-Tech Scenario | 2024 | 1 | 52.1
Clean-Tech Scenario | 2024 | 7 | 14.5
Clean-Tech Scenario | 2024 | 12 | 52.2
Clean-Tech Scenario | 2024 | 4 | -33.7
Clean-Tech Scenario | 2024 | 5 | -10.4
Clean-Tech Scenario | 2024 | 3 | 0.1
Clean-Tech Scenario | 2024 | 10 | -30.2
Clean-Tech Scenario | 2024 | 8 | 30.2
Clean-Tech Scenario | 2024 | 2 | 87.3
Clean-Tech Scenario | 2024 | 12 | -15.7
Clean-Tech Scenario | 2024 | 13 | 37.6
Clean-Tech Scenario | 2024 | 6 | 9.3
Clean-Tech Scenario | 2024 | 10 | -41.9
Clean-Tech Scenario | 2024 | 2 | 53.4
Clean-Tech Scenario | 2024 | 13 | 73.9
Clean-Tech Scenario | 2024 | 5 | -44.5
Clean-Tech Scenario | 2024 | 10 | 48.5
Clean-Tech Scenario | 2024 | 11 | -43.8
Clean-Tech Scenario | 2024 | 7 | -34.5
Clean-Tech Scenario | 2024 | 10 | -37.6
Clean-Tech Scenario | 2024 | 9 | 21.3
Clean-Tech Scenario | 2024 | 12 | 36.9
Clean-Tech Scenario | 2024 | 33 | 57.7
Clean-Tech Scenario | 2024 | 18 | -88.2
Clean-Tech Scenario | 2024 | 11 | 30.2
Clean-Tech Scenario | 2024 | 4 | 9.8
Clean-Tech Scenario | 2024 | 8 | -12.2
Clean-Tech Scenario | 2024 | 9 | -57
Clean-Tech Scenario | 2024 | 9 | 30.5
Clean-Tech Scenario | 2024 | 6 | -35.6
Clean-Tech Scenario | 2024 | 5 | 18.4
Clean-Tech Scenario | 2024 | 7 | -7.4
Clean-Tech Scenario | 2024 | 10 | 38.7
Clean-Tech Scenario | 2024 | 6 | -19.5
Clean-Tech Scenario | 2024 | 13 | 33.4
Clean-Tech Scenario | 2024 | 7 | -39.5
Clean-Tech Scenario | 2024 | 4 | -3.7
Clean-Tech Scenario | 2024 | 19 | -95
Clean-Tech Scenario | 2024 | 10 | 21.9
Clean-Tech Scenario | 2024 | 6 | -10.8
Clean-Tech Scenario | 2024 | 10 | -48.7
Clean-Tech Scenario | 2024 | 8 | -19.7
Clean-Tech Scenario | 2024 | 13 | 17.2
Clean-Tech Scenario | 2024 | 7 | 47
Clean-Tech Scenario | 2024 | 6 | 10
Clean-Tech Scenario | 2024 | 18 | 18.3
Clean-Tech Scenario | 2024 | 11 | -52.4
Clean-Tech Scenario | 2024 | 16 | 26.1
Clean-Tech Scenario | 2024 | 9 | 43.3
Clean-Tech Scenario | 2024 | 10 | -34.2
Clean-Tech Scenario | 2024 | 1 | -54
Clean-Tech Scenario | 2024 | 4 | -43
Clean-Tech Scenario | 2024 | 10 | 44.1
Clean-Tech Scenario | 2024 | 8 | 6.8
Clean-Tech Scenario | 2024 | 15 | -42.7
Clean-Tech Scenario | 2024 | 15 | 78.3
Clean-Tech Scenario | 2024 | 10 | -15.9
Clean-Tech Scenario | 2024 | 11 | 13.2
Clean-Tech Scenario | 2024 | 12 | -36.6
Clean-Tech Scenario | 2024 | 9 | 52.7
Clean-Tech Scenario | 2024 | 14 | -58.2
Clean-Tech Scenario | 2024 | 6 | 30.7
Clean-Tech Scenario | 2024 | 8 | 6
Clean-Tech Scenario | 2024 | 6 | -9.1
Clean-Tech Scenario | 2024 | 4 | 46.6
Clean-Tech Scenario | 2024 | 4 | -2.8
Clean-Tech Scenario | 2024 | 3 | 37
Clean-Tech Scenario | 2024 | 8 | -19.2
Clean-Tech Scenario | 2024 | 7 | -60.9
Clean-Tech Scenario | 2024 | 12 | 49.7
Clean-Tech Scenario | 2024 | 5 | 5.4
Clean-Tech Scenario | 2024 | 14 | -133.5
Clean-Tech Scenario | 2024 | 18 | 129.1
Clean-Tech Scenario | 2024 | 11 | -51.9
Clean-Tech Scenario | 2024 | 1 | 48.8
Clean-Tech Scenario | 2024 | 4 | -1.3
Clean-Tech Scenario | 2024 | 8 | -15.2
Clean-Tech Scenario | 2024 | 3 | 18.5
Clean-Tech Scenario | 2024 | 21 | 62.3
Clean-Tech Scenario | 2024 | 11 | -64.4
Clean-Tech Scenario | 2024 | 10 | 55.7
Clean-Tech Scenario | 2024 | 12 | -49
Clean-Tech Scenario | 2024 | 12 | -23
Clean-Tech Scenario | 2024 | 13 | 65.9
Clean-Tech Scenario | 2024 | 11 | -45.7
Clean-Tech Scenario | 2024 | 5 | 14.2
Clean-Tech Scenario | 2024 | 13 | -20.8
Clean-Tech Scenario | 2024 | 17 | 33.5
Clean-Tech Scenario | 2024 | 8 | -36.5
Clean-Tech Scenario | 2024 | 8 | 17.4
Clean-Tech Scenario | 2024 | 4 | -35.1
Clean-Tech Scenario | 2024 | 18 | 108.2
Clean-Tech Scenario | 2024 | 8 | -16.2
Clean-Tech Scenario | 2024 | 10 | -31.7
Clean-Tech Scenario | 2024 | 8 | 32.4
Clean-Tech Scenario | 2024 | 11 | -44.9
Clean-Tech Scenario | 2024 | 7 | -22.5
Clean-Tech Scenario | 2024 | 12 | 22.6
Clean-Tech Scenario | 2024 | 12 | -58.1
Clean-Tech Scenario | 2024 | 4 | -27
Clean-Tech Scenario | 2024 | 11 | -60.9
Clean-Tech Scenario | 2024 | 12 | 27.8
Clean-Tech Scenario | 2024 | 5 | -4.8
Clean-Tech Scenario | 2024 | 7 | -6.1
Clean-Tech Scenario | 2024 | 21 | -71.9
Clean-Tech Scenario | 2024 | 7 | -1.4
Clean-Tech Scenario | 2024 | 8 | -14.1
Clean-Tech Scenario | 2024 | 5 | 1.5
Clean-Tech Scenario | 2024 | 5 | -3.8
Clean-Tech Scenario | 2024 | 11 | -89
Clean-Tech Scenario | 2024 | 14 | 27.9
Clean-Tech Scenario | 2024 | 6 | -20.1
Clean-Tech Scenario | 2024 | 13 | 30.7
Clean-Tech Scenario | 2024 | 17 | 31.6
Clean-Tech Scenario | 2024 | 8 | -20.8
Clean-Tech Scenario | 2024 | 7 | -24.1
Clean-Tech Scenario | 2024 | 6 | 9.6
Clean-Tech Scenario | 2024 | 1 | -31.2
Clean-Tech Scenario | 2024 | 12 | 26.2
Clean-Tech Scenario | 2024 | 12 | 58.7
Clean-Tech Scenario | 2024 | 7 | -28.9
Clean-Tech Scenario | 2024 | 12 | 28.5
Clean-Tech Scenario | 2024 | 12 | -49.4
Clean-Tech Scenario | 2024 | 5 | 5.7
Clean-Tech Scenario | 2024 | 7 | 12.6
Clean-Tech Scenario | 2024 | 6 | 17.2
Clean-Tech Scenario | 2024 | 12 | -32.8
Clean-Tech Scenario | 2024 | 6 | 11.8
Clean-Tech Scenario | 2024 | 7 | -3.9
Clean-Tech Scenario | 2024 | 13 | 52
Clean-Tech Scenario | 2024 | 7 | -1.5
Clean-Tech Scenario | 2024 | 10 | -26.7
Clean-Tech Scenario | 2024 | 19 | 29.5
Clean-Tech Scenario | 2024 | 5 | -30.6
Clean-Tech Scenario | 2024 | 36 | -29.2
Clean-Tech Scenario | 2024 | 10 | 22
Clean-Tech Scenario | 2024 | 14 | 46.8
Clean-Tech Scenario | 2024 | 13 | 35.9
Clean-Tech Scenario | 2024 | 7 | 19.6
Clean-Tech Scenario | 2024 | 10 | 67.4
Clean-Tech Scenario | 2024 | 11 | -13.4
Clean-Tech Scenario | 2024 | 7 | 7.5
Clean-Tech Scenario | 2024 | 6 | -3.6
Clean-Tech Scenario | 2024 | 14 | -24.9
Clean-Tech Scenario | 2024 | 9 | -19.9
Clean-Tech Scenario | 2024 | 6 | 13.8
Clean-Tech Scenario | 2024 | 7 | 12.8
Clean-Tech Scenario | 2024 | 16 | -49.7
Clean-Tech Scenario | 2024 | 7 | 21.7
Clean-Tech Scenario | 2024 | 2 | -27.6
Clean-Tech Scenario | 2024 | 5 | -39.5
Clean-Tech Scenario | 2024 | 10 | -53.1
Clean-Tech Scenario | 2024 | 6 | 25.2
Clean-Tech Scenario | 2024 | 8 | -25.4
Clean-Tech Scenario | 2024 | 6 | -14.6
Clean-Tech Scenario | 2024 | 13 | -30
Clean-Tech Scenario | 2024 | 6 | 4
Clean-Tech Scenario | 2024 | 7 | -47.7
Clean-Tech Scenario | 2024 | 5 | 2.6
Clean-Tech Scenario | 2024 | 8 | 23.4
Clean-Tech Scenario | 2024 | 6 | 26.4
Clean-Tech Scenario | 2024 | 4 | -2.5
Clean-Tech Scenario | 2024 | 7 | -35.1
Clean-Tech Scenario | 2024 | 10 | -54.9
Clean-Tech Scenario | 2024 | 15 | 51.1
Clean-Tech Scenario | 2024 | 19 | -44.4
Clean-Tech Scenario | 2024 | 13 | 34.7
Clean-Tech Scenario | 2024 | 5 | 52.9
Clean-Tech Scenario | 2024 | 5 | -4.7
Clean-Tech Scenario | 2024 | 15 | 36.1
Clean-Tech Scenario | 2024 | 6 | -35.4
Clean-Tech Scenario | 2024 | 15 | 69.4
Clean-Tech Scenario | 2024 | 13 | -71.8
Clean-Tech Scenario | 2024 | 13 | 54.1
Clean-Tech Scenario | 2024 | 9 | 8.3
Clean-Tech Scenario | 2024 | 9 | -31.4
Clean-Tech Scenario | 2024 | 8 | -13.6
Clean-Tech Scenario | 2024 | 8 | -9.4
Clean-Tech Scenario | 2024 | 5 | -4.6
Clean-Tech Scenario | 2024 | 12 | 31.3
Clean-Tech Scenario | 2024 | 12 | -47.5
Clean-Tech Scenario | 2024 | 8 | 25.1
Clean-Tech Scenario | 2024 | 19 | 46.8
Clean-Tech Scenario | 2024 | 20 | 61.2
Clean-Tech Scenario | 2024 | 10 | -9
Clean-Tech Scenario | 2024 | 10 | -28.7
Clean-Tech Scenario | 2024 | 13 | 53.3
Clean-Tech Scenario | 2024 | 13 | -78.4
Clean-Tech Scenario | 2024 | 7 | 86.6
Clean-Tech Scenario | 2024 | 12 | -59.4
Clean-Tech Scenario | 2024 | 14 | 77.3
Clean-Tech Scenario | 2024 | 7 | -53.1
Clean-Tech Scenario | 2024 | 10 | 31.9
Clean-Tech Scenario | 2024 | 8 | -43.3
Clean-Tech Scenario | 2024 | 17 | 96.6
Clean-Tech Scenario | 2024 | 6 | -41.8
Clean-Tech Scenario | 2024 | 6 | -14.2
Clean-Tech Scenario | 2024 | 12 | 51.7
Clean-Tech Scenario | 2024 | 11 | -79.1
Clean-Tech Scenario | 2024 | 12 | 89.3
Clean-Tech Scenario | 2024 | 8 | -91.4
Clean-Tech Scenario | 2024 | 11 | 74.7
Clean-Tech Scenario | 2024 | 9 | -69.7
Clean-Tech Scenario | 2024 | 9 | 12.3
Clean-Tech Scenario | 2024 | 11 | -58.3
Clean-Tech Scenario | 2024 | 10 | 60.7
Clean-Tech Scenario | 2024 | 11 | 18.2
Clean-Tech Scenario | 2024 | 6 | -34.1
Clean-Tech Scenario | 2024 | 8 | -23.8
Clean-Tech Scenario | 2024 | 7 | 11.9
Clean-Tech Scenario | 2024 | 6 | -11.3
Clean-Tech Scenario | 2024 | 6 | 8.1
Clean-Tech Scenario | 2024 | 6 | -5.1
Clean-Tech Scenario | 2024 | 15 | -18.8
Clean-Tech Scenario | 2024 | 8 | 14.4
Clean-Tech Scenario | 2024 | 10 | 21.6
Clean-Tech Scenario | 2024 | 11 | -54.5
Clean-Tech Scenario | 2024 | 13 | 63.6
Clean-Tech Scenario | 2024 | 6 | 29.2
Clean-Tech Scenario | 2024 | 6 | -62.4
Clean-Tech Scenario | 2024 | 12 | 35.4
Clean-Tech Scenario | 2024 | 6 | -6.7
Clean-Tech Scenario | 2024 | 4 | 4.2
Clean-Tech Scenario | 2024 | 1 | 39
Clean-Tech Scenario | 2024 | 5 | 20.6
Clean-Tech Scenario | 2024 | 6 | -13.3
Clean-Tech Scenario | 2024 | 14 | 59.5
Clean-Tech Scenario | 2024 | 7 | 53.5
Clean-Tech Scenario | 2024 | 11 | -45.2
Clean-Tech Scenario | 2024 | 14 | -79.6
Clean-Tech Scenario | 2024 | 17 | 38.7
Clean-Tech Scenario | 2024 | 8 | 9.8
Clean-Tech Scenario | 2024 | 15 | 60.7
Clean-Tech Scenario | 2024 | 11 | -24.1
Clean-Tech Scenario | 2024 | 19 | 34.1
Clean-Tech Scenario | 2024 | 7 | 21.9
Clean-Tech Scenario | 2024 | 7 | -32.6
Clean-Tech Scenario | 2024 | 6 | 3.3
Clean-Tech Scenario | 2024 | 7 | 13.1
Clean-Tech Scenario | 2024 | 10 | -25.5
Clean-Tech Scenario | 2024 | 12 | -55.9
Clean-Tech Scenario | 2024 | 10 | 32.1
Clean-Tech Scenario | 2024 | 10 | -67.3
Clean-Tech Scenario | 2024 | 21 | 23.3
Clean-Tech Scenario | 2024 | 11 | 43.1
Clean-Tech Scenario | 2024 | 8 | -43.5
Clean-Tech Scenario | 2024 | 13 | 17.6
Clean-Tech Scenario | 2024 | 3 | -26
Clean-Tech Scenario | 2024 | 16 | -39.1
Clean-Tech Scenario | 2024 | 6 | -7.2
Clean-Tech Scenario | 2024 | 10 | -29.5
Clean-Tech Scenario | 2024 | 6 | 5.1
Clean-Tech Scenario | 2024 | 6 | -5.8
Clean-Tech Scenario | 2024 | 5 | -21.4
Clean-Tech Scenario | 2024 | 7 | 32.6
Clean-Tech Scenario | 2024 | 7 | 3.1
Clean-Tech Scenario | 2024 | 4 | 26.6
Clean-Tech Scenario | 2024 | 8 | -13.7
Clean-Tech Scenario | 2024 | 13 | 12.9
Clean-Tech Scenario | 2024 | 14 | 37.6
Clean-Tech Scenario | 2024 | 9 | 7
Clean-Tech Scenario | 2024 | 14 | 41.9
Clean-Tech Scenario | 2024 | 21 | -57.2
Clean-Tech Scenario | 2024 | 6 | 10.5
Clean-Tech Scenario | 2024 | 6 | -4.7
Clean-Tech Scenario | 2024 | 7 | 11.7
Clean-Tech Scenario | 2024 | 5 | 7.6
Clean-Tech Scenario | 2024 | 9 | -14.6
Clean-Tech Scenario | 2024 | 8 | -27.8
Clean-Tech Scenario | 2024 | 8 | 14.6
Clean-Tech Scenario | 2024 | 8 | 35.9
Clean-Tech Scenario | 2024 | 22 | -38.9
Clean-Tech Scenario | 2024 | 6 | -7.1
Clean-Tech Scenario | 2024 | 5 | -11
Clean-Tech Scenario | 2024 | 10 | 17.3
Clean-Tech Scenario | 2024 | 16 | -17.7
Clean-Tech Scenario | 2024 | 7 | 9.4
Clean-Tech Scenario | 2024 | 12 | -24.4
Clean-Tech Scenario | 2024 | 8 | 14.8
Clean-Tech Scenario | 2024 | 12 | -27.4
Clean-Tech Scenario | 2024 | 5 | 4.8
Clean-Tech Scenario | 2024 | 15 | 26
Clean-Tech Scenario | 2024 | 11 | -17.4
Clean-Tech Scenario | 2024 | 14 | -28.3
Clean-Tech Scenario | 2024 | 15 | -23.4
Clean-Tech Scenario | 2024 | 5 | -1.8
Clean-Tech Scenario | 2024 | 11 | -66.6
Clean-Tech Scenario | 2024 | 12 | 75.9
Clean-Tech Scenario | 2024 | 13 | 32.6
Clean-Tech Scenario | 2024 | 10 | -37.7
Clean-Tech Scenario | 2024 | 11 | 56.8
Clean-Tech Scenario | 2024 | 8 | -59.9
Clean-Tech Scenario | 2024 | 4 | -1.8
Clean-Tech Scenario | 2024 | 13 | 43.2
Clean-Tech Scenario | 2024 | 17 | 47.7
Clean-Tech Scenario | 2024 | 33 | 120.6
Clean-Tech Scenario | 2024 | 11 | -30.2
Clean-Tech Scenario | 2024 | 5 | 21.5
Clean-Tech Scenario | 2024 | 15 | -26.1
Clean-Tech Scenario | 2024 | 10 | 17.8
Clean-Tech Scenario | 2024 | 8 | -27.1
Clean-Tech Scenario | 2024 | 11 | -68.2
Clean-Tech Scenario | 2024 | 10 | -23.6
Clean-Tech Scenario | 2024 | 8 | 18.2
Clean-Tech Scenario | 2024 | 16 | -52.2
Clean-Tech Scenario | 2024 | 4 | -2.3
Clean-Tech Scenario | 2024 | 7 | -25.1
Clean-Tech Scenario | 2024 | 5 | -11.3
Clean-Tech Scenario | 2024 | 5 | 34.4
Clean-Tech Scenario | 2024 | 1 | -242.8
Clean-Tech Scenario | 2024 | 7 | 42.6
Clean-Tech Scenario | 2024 | 9 | -40
Clean-Tech Scenario | 2024 | 6 | 15.1
Clean-Tech Scenario | 2024 | 9 | -9.5
Clean-Tech Scenario | 2024 | 6 | 16.3
Clean-Tech Scenario | 2024 | 14 | -24
Clean-Tech Scenario | 2024 | 15 | -119.2
Clean-Tech Scenario | 2024 | 16 | 51.6
Clean-Tech Scenario | 2024 | 8 | 83.6
Clean-Tech Scenario | 2024 | 21 | -27.2
Clean-Tech Scenario | 2024 | 7 | -45.1
Clean-Tech Scenario | 2024 | 11 | -36.4
Clean-Tech Scenario | 2024 | 10 | 17
Clean-Tech Scenario | 2024 | 6 | 10.2
Clean-Tech Scenario | 2024 | 12 | 47
Clean-Tech Scenario | 2024 | 8 | -17.2
Clean-Tech Scenario | 2024 | 7 | 29.1
Clean-Tech Scenario | 2024 | 9 | -48.3
Clean-Tech Scenario | 2024 | 14 | 67.4
Clean-Tech Scenario | 2024 | 12 | 44.2
Clean-Tech Scenario | 2024 | 14 | -84.1
Clean-Tech Scenario | 2024 | 7 | 21.5
Clean-Tech Scenario | 2024 | 4 | -48.4
Clean-Tech Scenario | 2024 | 3 | -57.8
Clean-Tech Scenario | 2024 | 5 | 33.2
Clean-Tech Scenario | 2024 | 6 | -18.6
Clean-Tech Scenario | 2024 | 11 | 72.3
Clean-Tech Scenario | 2024 | 7 | 49.6
Clean-Tech Scenario | 2024 | 16 | -30.6
Clean-Tech Scenario | 2024 | 11 | -66.8
Clean-Tech Scenario | 2024 | 3 | 44.2
Clean-Tech Scenario | 2024 | 13 | -107.3
Clean-Tech Scenario | 2024 | 14 | 12.2
Clean-Tech Scenario | 2024 | 7 | -51.4
Clean-Tech Scenario | 2024 | 9 | -58.7
Clean-Tech Scenario | 2024 | 13 | -16
Clean-Tech Scenario | 2024 | 6 | -1.8
Clean-Tech Scenario | 2024 | 3 | 46.7
Clean-Tech Scenario | 2024 | 26 | -125.7
Clean-Tech Scenario | 2024 | 8 | -52.3
Clean-Tech Scenario | 2024 | 6 | -80.2
Clean-Tech Scenario | 2024 | 6 | 32.6
Clean-Tech Scenario | 2024 | 15 | -50.8
Clean-Tech Scenario | 2024 | 6 | 0.7
Clean-Tech Scenario | 2024 | 9 | 36
Clean-Tech Scenario | 2024 | 13 | -27.9
Clean-Tech Scenario | 2024 | 14 | -32.3
Clean-Tech Scenario | 2024 | 6 | -10.9
Clean-Tech Scenario | 2024 | 9 | -81.6
Clean-Tech Scenario | 2024 | 6 | 28
Clean-Tech Scenario | 2024 | 6 | -5.6
Clean-Tech Scenario | 2024 | 7 | 37.4
Clean-Tech Scenario | 2024 | 24 | 93.5
Clean-Tech Scenario | 2024 | 7 | 11.1
Clean-Tech Scenario | 2024 | 6 | -1.7
Clean-Tech Scenario | 2024 | 2 | 44.1
Clean-Tech Scenario | 2024 | 14 | -74.5
Clean-Tech Scenario | 2024 | 7 | 2.7
Clean-Tech Scenario | 2024 | 5 | -2.8
Clean-Tech Scenario | 2024 | 3 | 33.1
Clean-Tech Scenario | 2024 | 2 | 35.8
Clean-Tech Scenario | 2024 | 7 | 39
Clean-Tech Scenario | 2024 | 9 | 27.8
Clean-Tech Scenario | 2024 | 7 | -17.8
Clean-Tech Scenario | 2024 | 10 | 32.9
Clean-Tech Scenario | 2024 | 5 | 3
Clean-Tech Scenario | 2024 | 5 | 33.7
Clean-Tech Scenario | 2024 | 25 | 54.4
Clean-Tech Scenario | 2024 | 19 | -37.3
Clean-Tech Scenario | 2024 | 8 | -10.7
Clean-Tech Scenario | 2024 | 5 | -39.3
Clean-Tech Scenario | 2024 | 6 | 5.2
Clean-Tech Scenario | 2024 | 20 | -54.6
Clean-Tech Scenario | 2024 | 17 | 35.7
Clean-Tech Scenario | 2024 | 12 | -44
Clean-Tech Scenario | 2024 | 2 | -41.8
Clean-Tech Scenario | 2024 | 6 | 40
Clean-Tech Scenario | 2024 | 6 | 4.1
Clean-Tech Scenario | 2024 | 6 | -26.7
Clean-Tech Scenario | 2024 | 7 | 43.5
Clean-Tech Scenario | 2024 | 8 | -18.5
Clean-Tech Scenario | 2024 | 7 | 31.1
Clean-Tech Scenario | 2024 | 4 | -30.4
Clean-Tech Scenario | 2024 | 16 | 34.4
Clean-Tech Scenario | 2024 | 5 | -31.5
Clean-Tech Scenario | 2024 | 8 | -14.3
Clean-Tech Scenario | 2024 | 17 | 31.5
Clean-Tech Scenario | 2024 | 14 | -46.6
Clean-Tech Scenario | 2024 | 7 | -4.7
Clean-Tech Scenario | 2024 | 14 | -33.6
Clean-Tech Scenario | 2024 | 12 | 16.6
Clean-Tech Scenario | 2024 | 10 | 12.7
Clean-Tech Scenario | 2024 | 17 | 27.7
Clean-Tech Scenario | 2024 | 13 | -75.8
Clean-Tech Scenario | 2024 | 6 | 18.2
Clean-Tech Scenario | 2024 | 2 | 45.1
Clean-Tech Scenario | 2024 | 2 | -38.5
Clean-Tech Scenario | 2024 | 18 | -73.7
Clean-Tech Scenario | 2024 | 9 | 35.7
Clean-Tech Scenario | 2024 | 11 | -53.4
Clean-Tech Scenario | 2024 | 9 | 48.3
Clean-Tech Scenario | 2024 | 5 | -8
Clean-Tech Scenario | 2024 | 9 | 27
Clean-Tech Scenario | 2024 | 25 | -48.9
Clean-Tech Scenario | 2024 | 11 | 32.7
Clean-Tech Scenario | 2024 | 20 | 29.6
Clean-Tech Scenario | 2024 | 5 | -2.4
Clean-Tech Scenario | 2024 | 5 | 12.5
Clean-Tech Scenario | 2024 | 10 | -30.7
Clean-Tech Scenario | 2024 | 9 | 44.2
Clean-Tech Scenario | 2024 | 12 | -43.1
Clean-Tech Scenario | 2024 | 10 | 39.9
Clean-Tech Scenario | 2024 | 12 | -49.8
Clean-Tech Scenario | 2024 | 28 | -25.3
Clean-Tech Scenario | 2024 | 2 | -28.8
Clean-Tech Scenario | 2024 | 11 | 43.9
Clean-Tech Scenario | 2024 | 20 | -40.5
Clean-Tech Scenario | 2024 | 13 | -71.2
Clean-Tech Scenario | 2024 | 13 | 58.7
Clean-Tech Scenario | 2024 | 7 | -14.8
Clean-Tech Scenario | 2024 | 6 | 69
Clean-Tech Scenario | 2024 | 22 | -37.3
Clean-Tech Scenario | 2024 | 11 | -14.4
Clean-Tech Scenario | 2024 | 10 | -11.9
Clean-Tech Scenario | 2024 | 20 | -32
Clean-Tech Scenario | 2024 | 7 | 18.2
Clean-Tech Scenario | 2024 | 13 | 33.9
Clean-Tech Scenario | 2024 | 7 | -5.3
Clean-Tech Scenario | 2024 | 9 | -44.5
Clean-Tech Scenario | 2024 | 8 | 14.7
Clean-Tech Scenario | 2024 | 13 | 57.6
Clean-Tech Scenario | 2024 | 6 | -11.5
Clean-Tech Scenario | 2024 | 9 | 31.9
Clean-Tech Scenario | 2024 | 8 | -47.2
Clean-Tech Scenario | 2024 | 13 | -59.1
Clean-Tech Scenario | 2024 | 17 | 53.9
Clean-Tech Scenario | 2024 | 17 | 23.4
Clean-Tech Scenario | 2024 | 9 | -42.6
Clean-Tech Scenario | 2024 | 15 | 67.5
Clean-Tech Scenario | 2024 | 1 | -49.4
Clean-Tech Scenario | 2024 | 14 | 20.9
Clean-Tech Scenario | 2024 | 5 | 1.3
Clean-Tech Scenario | 2024 | 5 | 38.4
Clean-Tech Scenario | 2024 | 5 | -10.3
Clean-Tech Scenario | 2024 | 1 | 49.8
Clean-Tech Scenario | 2024 | 17 | 37.7
Clean-Tech Scenario | 2024 | 1 | -41.8
Clean-Tech Scenario | 2024 | 1 | 44
Clean-Tech Scenario | 2024 | 7 | -49
Clean-Tech Scenario | 2024 | 10 | -65.5
Clean-Tech Scenario | 2024 | 7 | 40.6
Clean-Tech Scenario | 2024 | 9 | -16.9
Clean-Tech Scenario | 2024 | 6 | 6.2
Clean-Tech Scenario | 2024 | 6 | 30.6
Clean-Tech Scenario | 2024 | 21 | -56.9
Clean-Tech Scenario | 2024 | 13 | -28.8
Clean-Tech Scenario | 2024 | 8 | 44.5
Clean-Tech Scenario | 2024 | 10 | -56
Clean-Tech Scenario | 2024 | 21 | -54.1
Clean-Tech Scenario | 2024 | 4 | 42.5
Clean-Tech Scenario | 2024 | 14 | -49.6
Clean-Tech Scenario | 2024 | 6 | 18.4
Clean-Tech Scenario | 2024 | 25 | -46.7
Clean-Tech Scenario | 2024 | 6 | 4.3
Clean-Tech Scenario | 2024 | 12 | -45.3
Clean-Tech Scenario | 2024 | 7 | 31
Clean-Tech Scenario | 2024 | 8 | 14.1
Clean-Tech Scenario | 2024 | 7 | -38.2
Clean-Tech Scenario | 2024 | 10 | 14.9
Clean-Tech Scenario | 2024 | 6 | -14.1
Clean-Tech Scenario | 2024 | 21 | -37.9
Clean-Tech Scenario | 2024 | 14 | 49
Clean-Tech Scenario | 2024 | 28 | 31.8
Clean-Tech Scenario | 2024 | 8 | 19.2
Clean-Tech Scenario | 2024 | 18 | -34.6
Clean-Tech Scenario | 2024 | 10 | -41.2
Clean-Tech Scenario | 2024 | 10 | 20.1
Clean-Tech Scenario | 2024 | 8 | 39.3
Clean-Tech Scenario | 2024 | 1 | 114.9
Clean-Tech Scenario | 2024 | 5 | 66.4
Clean-Tech Scenario | 2024 | 5 | 51.3
Clean-Tech Scenario | 2024 | 4 | 101.4
Clean-Tech Scenario | 2024 | 6 | -37.2
Clean-Tech Scenario | 2024 | 6 | -28.2
Clean-Tech Scenario | 2024 | 14 | 38
Clean-Tech Scenario | 2024 | 14 | 31.5
Clean-Tech Scenario | 2024 | 9 | 38.6
Clean-Tech Scenario | 2024 | 8 | 36.6
Clean-Tech Scenario | 2024 | 8 | 7.5
Clean-Tech Scenario | 2024 | 10 | -15.2
Clean-Tech Scenario | 2024 | 4 | 37.3
Clean-Tech Scenario | 2024 | 6 | 33.6
Clean-Tech Scenario | 2024 | 6 | -36.3
Clean-Tech Scenario | 2024 | 7 | 24.3
Clean-Tech Scenario | 2024 | 2 | 42.8
Clean-Tech Scenario | 2024 | 19 | -32.1
Clean-Tech Scenario | 2024 | 7 | -19.4
Clean-Tech Scenario | 2024 | 8 | 50.5
Clean-Tech Scenario | 2024 | 21 | -45.1
Clean-Tech Scenario | 2024 | 33 | 46.9
Clean-Tech Scenario | 2024 | 38 | 30.1
Clean-Tech Scenario | 2024 | 8 | -44.8
Clean-Tech Scenario | 2024 | 9 | 56
Clean-Tech Scenario | 2024 | 8 | 22.3
Clean-Tech Scenario | 2024 | 7 | -29.6
Clean-Tech Scenario | 2024 | 10 | -31.5
Clean-Tech Scenario | 2024 | 10 | 54.6
Clean-Tech Scenario | 2024 | 11 | -71.1
Clean-Tech Scenario | 2024 | 10 | -39.1
Clean-Tech Scenario | 2024 | 22 | 39.4
Clean-Tech Scenario | 2024 | 2 | -35.6
Clean-Tech Scenario | 2024 | 7 | -34.1
Clean-Tech Scenario | 2024 | 10 | 47.3
Clean-Tech Scenario | 2024 | 15 | 55.3
Clean-Tech Scenario | 2024 | 8 | -63.5
Clean-Tech Scenario | 2024 | 9 | 72.8
Clean-Tech Scenario | 2024 | 7 | -36.5
Clean-Tech Scenario | 2024 | 9 | -41.3
Clean-Tech Scenario | 2024 | 11 | -20
Clean-Tech Scenario | 2024 | 8 | 6.7
Clean-Tech Scenario | 2024 | 31 | -93.5
Clean-Tech Scenario | 2024 | 13 | 75.6
Clean-Tech Scenario | 2024 | 10 | -50
Clean-Tech Scenario | 2024 | 9 | 18.4
Clean-Tech Scenario | 2024 | 9 | -31.5
Clean-Tech Scenario | 2024 | 18 | 45.8
Clean-Tech Scenario | 2024 | 9 | 43.6
Clean-Tech Scenario | 2024 | 11 | 35.4
Clean-Tech Scenario | 2024 | 4 | -39.8
Clean-Tech Scenario | 2024 | 7 | -39.3
Clean-Tech Scenario | 2024 | 24 | -37.2
Clean-Tech Scenario | 2024 | 9 | 45.7
Clean-Tech Scenario | 2024 | 13 | -40.3
Clean-Tech Scenario | 2024 | 6 | 8.3
Clean-Tech Scenario | 2024 | 7 | 13.2
Clean-Tech Scenario | 2024 | 6 | 7.6
Clean-Tech Scenario | 2024 | 7 | -20.8
Clean-Tech Scenario | 2024 | 5 | 34.9
Clean-Tech Scenario | 2024 | 7 | -4.9
Clean-Tech Scenario | 2024 | 14 | -65.5
Clean-Tech Scenario | 2024 | 8 | 15.3
Clean-Tech Scenario | 2024 | 14 | 19.8
Clean-Tech Scenario | 2024 | 9 | 16.9
Clean-Tech Scenario | 2024 | 8 | -19.1
Clean-Tech Scenario | 2024 | 4 | -10.6
Clean-Tech Scenario | 2024 | 9 | 10.9
Clean-Tech Scenario | 2024 | 10 | 12.6
Clean-Tech Scenario | 2024 | 10 | -40.2
Clean-Tech Scenario | 2024 | 2 | -46.8
Clean-Tech Scenario | 2024 | 8 | -9.7
Clean-Tech Scenario | 2024 | 6 | 27.5
Clean-Tech Scenario | 2024 | 11 | 49.2
Clean-Tech Scenario | 2024 | 11 | 40.4
Clean-Tech Scenario | 2024 | 6 | 22.1
Clean-Tech Scenario | 2024 | 9 | 45.9
Clean-Tech Scenario | 2024 | 8 | -58.6
Clean-Tech Scenario | 2024 | 6 | -41.1
Clean-Tech Scenario | 2024 | 13 | 30
Clean-Tech Scenario | 2024 | 6 | -39.8
Clean-Tech Scenario | 2024 | 5 | -24.3
Clean-Tech Scenario | 2024 | 8 | -30.6
Clean-Tech Scenario | 2024 | 4 | -40.6
Clean-Tech Scenario | 2024 | 11 | 38.5
Clean-Tech Scenario | 2024 | 1 | -46.6
Clean-Tech Scenario | 2024 | 4 | -4.4
Clean-Tech Scenario | 2024 | 9 | 23
Clean-Tech Scenario | 2024 | 2 | 43.2
Clean-Tech Scenario | 2024 | 15 | -39.8
Clean-Tech Scenario | 2024 | 11 | -24
Clean-Tech Scenario | 2024 | 14 | 58.3
Clean-Tech Scenario | 2024 | 11 | -22.7
Clean-Tech Scenario | 2024 | 7 | 27.1
Clean-Tech Scenario | 2024 | 14 | 36.5
Clean-Tech Scenario | 2024 | 17 | -61.9
Clean-Tech Scenario | 2024 | 8 | -44.2
Clean-Tech Scenario | 2024 | 8 | -18.2
Clean-Tech Scenario | 2024 | 3 | 34.7
Clean-Tech Scenario | 2024 | 4 | -33
Clean-Tech Scenario | 2024 | 5 | 0.9
Clean-Tech Scenario | 2024 | 8 | 17.2
Clean-Tech Scenario | 2024 | 14 | -24.1
Clean-Tech Scenario | 2024 | 17 | 27.5
Clean-Tech Scenario | 2024 | 7 | 22.9
Clean-Tech Scenario | 2024 | 7 | 24.1
Clean-Tech Scenario | 2024 | 9 | -11.9
Clean-Tech Scenario | 2024 | 15 | -44.1
Clean-Tech Scenario | 2024 | 14 | -143.8
Clean-Tech Scenario | 2024 | 16 | 75.2
Clean-Tech Scenario | 2024 | 20 | -91.7
Clean-Tech Scenario | 2024 | 12 | -21.2
Clean-Tech Scenario | 2024 | 6 | -13.2
Clean-Tech Scenario | 2024 | 3 | -41.8
Clean-Tech Scenario | 2024 | 5 | -47.8
Clean-Tech Scenario | 2024 | 7 | -70.2
Clean-Tech Scenario | 2024 | 13 | 62.6
Clean-Tech Scenario | 2024 | 9 | -41.9
Clean-Tech Scenario | 2024 | 4 | 45.6
Clean-Tech Scenario | 2024 | 10 | -5.2
Clean-Tech Scenario | 2024 | 15 | -42.3
Clean-Tech Scenario | 2024 | 18 | 67.3
Clean-Tech Scenario | 2024 | 21 | 48.8
Clean-Tech Scenario | 2024 | 11 | -32.3
Clean-Tech Scenario | 2024 | 14 | 84.3
Clean-Tech Scenario | 2024 | 11 | 42.8
Clean-Tech Scenario | 2024 | 9 | -53.1
Clean-Tech Scenario | 2024 | 7 | 20.9
Clean-Tech Scenario | 2024 | 1 | -39
Clean-Tech Scenario | 2024 | 13 | 16.9
Clean-Tech Scenario | 2024 | 7 | -10
Clean-Tech Scenario | 2024 | 5 | -31.2
Clean-Tech Scenario | 2024 | 14 | -47.7
Clean-Tech Scenario | 2024 | 9 | 81.5
Clean-Tech Scenario | 2024 | 10 | -66.2
Clean-Tech Scenario | 2024 | 16 | -106.3
Clean-Tech Scenario | 2024 | 8 | 58
Clean-Tech Scenario | 2024 | 7 | -33.6
Clean-Tech Scenario | 2024 | 7 | 42.8
Clean-Tech Scenario | 2024 | 13 | -16.1
Clean-Tech Scenario | 2024 | 17 | 34
Clean-Tech Scenario | 2024 | 18 | -43.4
Clean-Tech Scenario | 2024 | 8 | 21.2
Clean-Tech Scenario | 2024 | 7 | 10.2
Clean-Tech Scenario | 2024 | 8 | -30.9
Clean-Tech Scenario | 2024 | 12 | -47.9
Clean-Tech Scenario | 2024 | 13 | 11
Clean-Tech Scenario | 2024 | 17 | -105.7
Clean-Tech Scenario | 2024 | 9 | 28.5
Clean-Tech Scenario | 2024 | 7 | -19.7
Clean-Tech Scenario | 2024 | 1 | 33.5
Clean-Tech Scenario | 2024 | 7 | 15.9
Clean-Tech Scenario | 2024 | 1 | 51.3
Clean-Tech Scenario | 2024 | 10 | 2.6
Clean-Tech Scenario | 2024 | 11 | -59.8
Clean-Tech Scenario | 2024 | 12 | 105.3
Clean-Tech Scenario | 2024 | 2 | -53.3
Clean-Tech Scenario | 2024 | 24 | -57.5
Clean-Tech Scenario | 2024 | 13 | 55.5
Clean-Tech Scenario | 2024 | 1 | 41
Clean-Tech Scenario | 2024 | 5 | -23.3
Clean-Tech Scenario | 2024 | 4 | 31.1
Clean-Tech Scenario | 2024 | 13 | -63.4
Clean-Tech Scenario | 2024 | 8 | -24.7
Clean-Tech Scenario | 2024 | 8 | -56.2
Clean-Tech Scenario | 2024 | 11 | 40.6
Clean-Tech Scenario | 2024 | 9 | -63
Clean-Tech Scenario | 2024 | 10 | -52.1
Clean-Tech Scenario | 2024 | 8 | 21.8
Clean-Tech Scenario | 2024 | 21 | -137.1
Clean-Tech Scenario | 2024 | 7 | -23.9
Clean-Tech Scenario | 2024 | 13 | -47
Clean-Tech Scenario | 2024 | 9 | -33.8
Clean-Tech Scenario | 2024 | 7 | -7.1
Clean-Tech Scenario | 2024 | 11 | -53.5
Clean-Tech Scenario | 2024 | 6 | 32.1
Clean-Tech Scenario | 2024 | 16 | -107.5
Clean-Tech Scenario | 2024 | 14 | 65.9
Clean-Tech Scenario | 2024 | 16 | -42.3
Clean-Tech Scenario | 2024 | 11 | 40.5
Clean-Tech Scenario | 2024 | 8 | -17.7
Clean-Tech Scenario | 2024 | 9 | -18.9
Clean-Tech Scenario | 2024 | 5 | 38.7
Clean-Tech Scenario | 2024 | 1 | 50.5
Clean-Tech Scenario | 2024 | 9 | -13.6
Clean-Tech Scenario | 2024 | 2 | -55.5
Clean-Tech Scenario | 2024 | 7 | -29.4
Clean-Tech Scenario | 2024 | 11 | -31
Clean-Tech Scenario | 2024 | 11 | 23.3
Clean-Tech Scenario | 2024 | 6 | -42.5
Clean-Tech Scenario | 2024 | 5 | 53.1
Clean-Tech Scenario | 2024 | 15 | -72.6
Clean-Tech Scenario | 2024 | 6 | 17.9
Clean-Tech Scenario | 2024 | 4 | -40.2
Clean-Tech Scenario | 2024 | 8 | 9.7
Clean-Tech Scenario | 2024 | 6 | -46.1
Clean-Tech Scenario | 2024 | 13 | 46.2
Clean-Tech Scenario | 2024 | 8 | -53.7
Clean-Tech Scenario | 2024 | 7 | -23.1
Clean-Tech Scenario | 2024 | 4 | 32.5
Clean-Tech Scenario | 2024 | 19 | -26.8
Clean-Tech Scenario | 2024 | 2 | 51.6
Clean-Tech Scenario | 2024 | 1 | 42.7
Clean-Tech Scenario | 2024 | 10 | 63.9
Clean-Tech Scenario | 2024 | 17 | -136
Clean-Tech Scenario | 2024 | 7 | 63
Clean-Tech Scenario | 2024 | 6 | 53.8
Clean-Tech Scenario | 2024 | 12 | 69.9
Clean-Tech Scenario | 2024 | 9 | -112.6
Clean-Tech Scenario | 2024 | 11 | 91
Clean-Tech Scenario | 2024 | 11 | -73.3
Clean-Tech Scenario | 2024 | 11 | 134.8
Clean-Tech Scenario | 2024 | 5 | -96.5
Clean-Tech Scenario | 2024 | 12 | 69.6
Clean-Tech Scenario | 2024 | 9 | -71.8
Clean-Tech Scenario | 2024 | 7 | 38.8
Clean-Tech Scenario | 2024 | 12 | -69.9
Clean-Tech Scenario | 2024 | 4 | 39.9
Clean-Tech Scenario | 2024 | 15 | 48.9
Clean-Tech Scenario | 2024 | 10 | -47.6
Clean-Tech Scenario | 2024 | 15 | -44.4
Clean-Tech Scenario | 2024 | 1 | 51
Clean-Tech Scenario | 2024 | 6 | -7.5
Clean-Tech Scenario | 2024 | 7 | -11.4
Clean-Tech Scenario | 2024 | 9 | -26.7
Clean-Tech Scenario | 2024 | 6 | -14.5
Clean-Tech Scenario | 2024 | 17 | -52
Clean-Tech Scenario | 2024 | 11 | 17.7
Clean-Tech Scenario | 2024 | 3 | -35.8
Clean-Tech Scenario | 2024 | 10 | -16.2
Clean-Tech Scenario | 2024 | 6 | 16.5
Clean-Tech Scenario | 2024 | 9 | -63.8
Clean-Tech Scenario | 2024 | 9 | 45.1
Clean-Tech Scenario | 2024 | 14 | -38.3
Clean-Tech Scenario | 2024 | 28 | 37.7
Clean-Tech Scenario | 2024 | 16 | 43.8
Clean-Tech Scenario | 2024 | 1 | -46
Clean-Tech Scenario | 2024 | 11 | 67.9
Clean-Tech Scenario | 2024 | 11 | 36.5
Clean-Tech Scenario | 2024 | 18 | 41.3
Clean-Tech Scenario | 2024 | 11 | -34.6
Clean-Tech Scenario | 2024 | 22 | -67.8
Clean-Tech Scenario | 2024 | 9 | 37.4
Clean-Tech Scenario | 2024 | 16 | -78.1
Clean-Tech Scenario | 2024 | 6 | -31.6
Clean-Tech Scenario | 2024 | 13 | 27.5
Clean-Tech Scenario | 2024 | 14 | 65.5
Clean-Tech Scenario | 2024 | 1 | -50
Clean-Tech Scenario | 2024 | 12 | 37.9
Clean-Tech Scenario | 2024 | 9 | -15.5
Clean-Tech Scenario | 2024 | 12 | 52.5
Clean-Tech Scenario | 2024 | 5 | -22.1
Clean-Tech Scenario | 2024 | 13 | -28.4
Clean-Tech Scenario | 2024 | 12 | 40.1
Clean-Tech Scenario | 2024 | 17 | -40.3
Clean-Tech Scenario | 2024 | 6 | 18.1
Clean-Tech Scenario | 2024 | 13 | 23.5
Clean-Tech Scenario | 2024 | 10 | -33.9
Clean-Tech Scenario | 2024 | 10 | -24.6
Clean-Tech Scenario | 2024 | 10 | 34.9
Clean-Tech Scenario | 2024 | 9 | 35.2
Clean-Tech Scenario | 2024 | 4 | 37.1
Clean-Tech Scenario | 2024 | 12 | 23.5
Clean-Tech Scenario | 2024 | 7 | 23.3
Clean-Tech Scenario | 2024 | 11 | 19.4
Clean-Tech Scenario | 2024 | 14 | 25.1
Clean-Tech Scenario | 2024 | 14 | 54.1
Clean-Tech Scenario | 2024 | 9 | -45.4
Clean-Tech Scenario | 2024 | 9 | 61.3
Clean-Tech Scenario | 2024 | 9 | 31.1
Clean-Tech Scenario | 2024 | 3 | -57.9
Clean-Tech Scenario | 2024 | 3 | -26.2
Clean-Tech Scenario | 2024 | 2 | -47.5
Clean-Tech Scenario | 2024 | 5 | -43.3
Clean-Tech Scenario | 2024 | 13 | 31.8
Clean-Tech Scenario | 2024 | 7 | 43.4
Clean-Tech Scenario | 2024 | 14 | -38.6
Clean-Tech Scenario | 2024 | 6 | -42.3
Clean-Tech Scenario | 2024 | 14 | -60.6
Clean-Tech Scenario | 2024 | 12 | 51.8
Clean-Tech Scenario | 2024 | 1 | -52
Clean-Tech Scenario | 2024 | 4 | -32.2
Clean-Tech Scenario | 2024 | 5 | -67.1
Clean-Tech Scenario | 2024 | 6 | -36.6
Clean-Tech Scenario | 2024 | 10 | 33.9
Clean-Tech Scenario | 2024 | 5 | -41.3
Clean-Tech Scenario | 2024 | 6 | 48.9
Clean-Tech Scenario | 2024 | 32 | -103.7
Clean-Tech Scenario | 2024 | 11 | 56.7
Clean-Tech Scenario | 2024 | 14 | -119.7
Clean-Tech Scenario | 2024 | 9 | 38.5
Clean-Tech Scenario | 2024 | 10 | 50.3
Clean-Tech Scenario | 2024 | 14 | -88.8
Clean-Tech Scenario | 2024 | 10 | -27.6
Clean-Tech Scenario | 2024 | 4 | 42.3
Clean-Tech Scenario | 2024 | 6 | -26.1
Clean-Tech Scenario | 2024 | 6 | 66.4
Clean-Tech Scenario | 2024 | 10 | -60.2
Clean-Tech Scenario | 2024 | 8 | 85
Clean-Tech Scenario | 2024 | 6 | -28
Clean-Tech Scenario | 2024 | 6 | 12
Clean-Tech Scenario | 2024 | 8 | -5.1
Clean-Tech Scenario | 2024 | 14 | 75.3
Clean-Tech Scenario | 2024 | 5 | -47.6
Clean-Tech Scenario | 2024 | 6 | 27.9
Clean-Tech Scenario | 2024 | 8 | -52.5
Clean-Tech Scenario | 2024 | 16 | -55.3
Clean-Tech Scenario | 2024 | 12 | 51.9
Clean-Tech Scenario | 2024 | 5 | -57.8
Clean-Tech Scenario | 2024 | 23 | 32.9
Clean-Tech Scenario | 2024 | 19 | -34.7
Clean-Tech Scenario | 2024 | 24 | 39.5
Clean-Tech Scenario | 2024 | 8 | -12.7
Clean-Tech Scenario | 2024 | 12 | -66.2
Clean-Tech Scenario | 2024 | 10 | 35.4
Clean-Tech Scenario | 2024 | 10 | -31.1
Clean-Tech Scenario | 2024 | 6 | -8.3
Clean-Tech Scenario | 2024 | 10 | 76.6
Clean-Tech Scenario | 2024 | 9 | -28.9
Clean-Tech Scenario | 2024 | 8 | 19.8
Clean-Tech Scenario | 2024 | 5 | 84.9
Clean-Tech Scenario | 2024 | 11 | -65.3
Clean-Tech Scenario | 2024 | 10 | -33
Clean-Tech Scenario | 2024 | 22 | 80.7
Clean-Tech Scenario | 2024 | 7 | -15.2
Clean-Tech Scenario | 2024 | 12 | 56.9
Clean-Tech Scenario | 2024 | 10 | 43.1
Clean-Tech Scenario | 2024 | 7 | -14.5
Clean-Tech Scenario | 2024 | 20 | 68.3
Clean-Tech Scenario | 2024 | 4 | -51.5
Clean-Tech Scenario | 2024 | 14 | -36.5
Clean-Tech Scenario | 2024 | 16 | 71.4
Clean-Tech Scenario | 2024 | 8 | 67.9
Clean-Tech Scenario | 2024 | 16 | -97.7
Clean-Tech Scenario | 2024 | 4 | 84.1
Clean-Tech Scenario | 2024 | 18 | -83.1
Clean-Tech Scenario | 2024 | 13 | -24.1
Clean-Tech Scenario | 2024 | 19 | 24.2
Clean-Tech Scenario | 2024 | 18 | -31
Clean-Tech Scenario | 2024 | 5 | 53.7
Clean-Tech Scenario | 2024 | 7 | 11.5
Clean-Tech Scenario | 2024 | 1 | 53.4
Clean-Tech Scenario | 2024 | 5 | 31.4
Clean-Tech Scenario | 2024 | 14 | -33.9
Clean-Tech Scenario | 2024 | 13 | 30.1
Clean-Tech Scenario | 2024 | 4 | 28.7
Clean-Tech Scenario | 2024 | 12 | 38.7
Clean-Tech Scenario | 2024 | 30 | 50
Clean-Tech Scenario | 2024 | 8 | -29.5
Clean-Tech Scenario | 2024 | 17 | -42.9
Clean-Tech Scenario | 2024 | 6 | -33.3
Clean-Tech Scenario | 2024 | 5 | 21.6
Clean-Tech Scenario | 2024 | 14 | -15.9
Clean-Tech Scenario | 2024 | 7 | -24.6
Clean-Tech Scenario | 2024 | 9 | 53.5
Clean-Tech Scenario | 2024 | 11 | 65.1
Clean-Tech Scenario | 2024 | 8 | -34.1
Clean-Tech Scenario | 2024 | 8 | 38.8
Clean-Tech Scenario | 2024 | 3 | -40.8
Clean-Tech Scenario | 2024 | 21 | 23.8
Clean-Tech Scenario | 2024 | 8 | -42.1
Clean-Tech Scenario | 2024 | 20 | 176.8
Clean-Tech Scenario | 2024 | 17 | -46.6
Clean-Tech Scenario | 2024 | 11 | -13.3
Clean-Tech Scenario | 2024 | 12 | -30.4
Clean-Tech Scenario | 2024 | 10 | 30.3
Clean-Tech Scenario | 2024 | 13 | 39.4
Clean-Tech Scenario | 2024 | 16 | -29.5
Clean-Tech Scenario | 2024 | 21 | -61.8
Clean-Tech Scenario | 2024 | 7 | 16.1
Clean-Tech Scenario | 2024 | 6 | -3.2
Clean-Tech Scenario | 2024 | 14 | -80.2
Clean-Tech Scenario | 2024 | 12 | 37.7
Clean-Tech Scenario | 2024 | 17 | -76.7
Clean-Tech Scenario | 2024 | 12 | -37.8
Clean-Tech Scenario | 2024 | 8 | 32.2
Clean-Tech Scenario | 2024 | 13 | 35.2
Clean-Tech Scenario | 2024 | 18 | -198.9
Clean-Tech Scenario | 2024 | 11 | -14.2
Clean-Tech Scenario | 2024 | 16 | 37.1
Clean-Tech Scenario | 2024 | 13 | -35
Clean-Tech Scenario | 2024 | 7 | -17.6
Clean-Tech Scenario | 2024 | 6 | 84.9
Clean-Tech Scenario | 2024 | 15 | 27.4
Clean-Tech Scenario | 2024 | 11 | -27
Clean-Tech Scenario | 2024 | 30 | -88
Clean-Tech Scenario | 2024 | 10 | -101.7
Clean-Tech Scenario | 2024 | 14 | -108.6
Clean-Tech Scenario | 2024 | 5 | 29.3
Clean-Tech Scenario | 2024 | 4 | -28.2
Clean-Tech Scenario | 2024 | 6 | -36.7
Clean-Tech Scenario | 2024 | 6 | 5.4
Clean-Tech Scenario | 2024 | 4 | -1.7
Clean-Tech Scenario | 2024 | 12 | -52.9
Clean-Tech Scenario | 2024 | 7 | 44.6
Clean-Tech Scenario | 2024 | 6 | 2.5
Clean-Tech Scenario | 2024 | 4 | -30.5
Clean-Tech Scenario | 2024 | 14 | -94.1
Clean-Tech Scenario | 2024 | 14 | 67.7
Clean-Tech Scenario | 2024 | 2 | -32.2
Clean-Tech Scenario | 2024 | 1 | 39.4
Clean-Tech Scenario | 2024 | 14 | 28.5
Clean-Tech Scenario | 2024 | 7 | -16.1
Clean-Tech Scenario | 2024 | 15 | 52.1
Clean-Tech Scenario | 2024 | 5 | 2.7
Clean-Tech Scenario | 2024 | 7 | 20.7
Clean-Tech Scenario | 2024 | 4 | 5.8
Clean-Tech Scenario | 2024 | 9 | 18
Clean-Tech Scenario | 2024 | 14 | 30.2
Clean-Tech Scenario | 2024 | 7 | -10.6
Clean-Tech Scenario | 2024 | 9 | 13.4
Clean-Tech Scenario | 2024 | 21 | 31.2
Clean-Tech Scenario | 2024 | 12 | 15
Clean-Tech Scenario | 2024 | 8 | 23.3
Clean-Tech Scenario | 2024 | 10 | 26.8
Clean-Tech Scenario | 2024 | 14 | 36
Clean-Tech Scenario | 2024 | 6 | -7.8
Clean-Tech Scenario | 2024 | 10 | -37.2
Clean-Tech Scenario | 2024 | 6 | 22.3
Clean-Tech Scenario | 2024 | 69 | 35.9
Clean-Tech Scenario | 2024 | 13 | 45.5
Clean-Tech Scenario | 2024 | 11 | -15.2
Clean-Tech Scenario | 2024 | 7 | 5.7
Clean-Tech Scenario | 2024 | 9 | 19.8
Clean-Tech Scenario | 2024 | 5 | 9.8
Clean-Tech Scenario | 2024 | 7 | -8.2
Clean-Tech Scenario | 2024 | 8 | 21.9
Clean-Tech Scenario | 2024 | 9 | -50.3
Clean-Tech Scenario | 2024 | 16 | -59.5
Clean-Tech Scenario | 2024 | 7 | -50.2
Clean-Tech Scenario | 2024 | 10 | 66.5
Clean-Tech Scenario | 2024 | 23 | -73.9
Clean-Tech Scenario | 2024 | 7 | 24
Clean-Tech Scenario | 2024 | 6 | -58
Clean-Tech Scenario | 2024 | 18 | 83.7
Clean-Tech Scenario | 2024 | 10 | -111.4
Clean-Tech Scenario | 2024 | 22 | 66.2
Clean-Tech Scenario | 2024 | 8 | -63
Clean-Tech Scenario | 2024 | 5 | -19.7
Clean-Tech Scenario | 2024 | 8 | 24.9
Clean-Tech Scenario | 2024 | 6 | -42
Clean-Tech Scenario | 2024 | 8 | -35.6
Clean-Tech Scenario | 2024 | 17 | 36.3
Clean-Tech Scenario | 2024 | 12 | -35.9
Clean-Tech Scenario | 2024 | 12 | 18.1
Clean-Tech Scenario | 2024 | 10 | 19.1
Clean-Tech Scenario | 2024 | 16 | 16.9
Clean-Tech Scenario | 2024 | 8 | -29
Clean-Tech Scenario | 2024 | 13 | 33.2
Clean-Tech Scenario | 2024 | 4 | -33.6
Clean-Tech Scenario | 2024 | 4 | -0.2
Clean-Tech Scenario | 2024 | 1 | 71.8
Clean-Tech Scenario | 2024 | 14 | 98
Clean-Tech Scenario | 2024 | 32 | 52.4
Clean-Tech Scenario | 2024 | 18 | 56.6
Clean-Tech Scenario | 2024 | 9 | 42.6
Clean-Tech Scenario | 2024 | 6 | -24.9
Clean-Tech Scenario | 2024 | 6 | 37.3
Clean-Tech Scenario | 2024 | 7 | 38.4
Clean-Tech Scenario | 2024 | 7 | -58.9
Clean-Tech Scenario | 2024 | 9 | 51
Clean-Tech Scenario | 2024 | 17 | -62.9
Clean-Tech Scenario | 2024 | 7 | 30.3
Clean-Tech Scenario | 2024 | 26 | -39.6
Clean-Tech Scenario | 2024 | 13 | 64.4
Clean-Tech Scenario | 2024 | 11 | -90.4
Clean-Tech Scenario | 2024 | 11 | 60.6
Clean-Tech Scenario | 2024 | 10 | -63
Clean-Tech Scenario | 2024 | 17 | 103.6
Clean-Tech Scenario | 2024 | 15 | -151.8
Clean-Tech Scenario | 2024 | 5 | 47.1
Clean-Tech Scenario | 2024 | 12 | -91
Clean-Tech Scenario | 2024 | 17 | 36.8
Clean-Tech Scenario | 2024 | 21 | -95
Clean-Tech Scenario | 2024 | 12 | 88.6
Clean-Tech Scenario | 2024 | 14 | -93.5
Clean-Tech Scenario | 2024 | 8 | 69.8
Clean-Tech Scenario | 2024 | 10 | -19.1
Clean-Tech Scenario | 2024 | 7 | 17.5
Clean-Tech Scenario | 2024 | 8 | 5.9
Clean-Tech Scenario | 2024 | 5 | -3.9
Clean-Tech Scenario | 2024 | 11 | -27.2
Clean-Tech Scenario | 2024 | 11 | 24.1
Clean-Tech Scenario | 2024 | 5 | -39.9
Clean-Tech Scenario | 2024 | 13 | 26.9
Clean-Tech Scenario | 2024 | 9 | -24.3
Clean-Tech Scenario | 2024 | 9 | 27.2
Clean-Tech Scenario | 2024 | 7 | 20.2
Clean-Tech Scenario | 2024 | 20 | 29
Clean-Tech Scenario | 2024 | 17 | 21.9
Clean-Tech Scenario | 2024 | 3 | 32
Clean-Tech Scenario | 2024 | 8 | 12.7
Clean-Tech Scenario | 2024 | 18 | 43.8
Clean-Tech Scenario | 2024 | 17 | 21.5
Clean-Tech Scenario | 2024 | 35 | 54.9
Clean-Tech Scenario | 2024 | 26 | 61.5
Clean-Tech Scenario | 2024 | 21 | 37.5
Clean-Tech Scenario | 2024 | 2 | -44.3
Clean-Tech Scenario | 2024 | 7 | -40.3
Clean-Tech Scenario | 2024 | 4 | -27.7
Clean-Tech Scenario | 2024 | 6 | 64.3
Clean-Tech Scenario | 2024 | 10 | -45.9
Clean-Tech Scenario | 2024 | 6 | 67.1
Clean-Tech Scenario | 2024 | 7 | -62
Clean-Tech Scenario | 2024 | 5 | 31.3
Clean-Tech Scenario | 2024 | 12 | 104
Clean-Tech Scenario | 2024 | 1 | 37.3
Clean-Tech Scenario | 2024 | 9 | -104.3
Clean-Tech Scenario | 2024 | 13 | 61.2
Clean-Tech Scenario | 2024 | 2 | -39.6
Clean-Tech Scenario | 2024 | 1 | -77
Clean-Tech Scenario | 2024 | 1 | -33.3
Clean-Tech Scenario | 2024 | 8 | 56.7
Clean-Tech Scenario | 2024 | 11 | 97.8
Clean-Tech Scenario | 2024 | 11 | -71.6
Clean-Tech Scenario | 2024 | 10 | 49.8
Clean-Tech Scenario | 2024 | 11 | -30.5
Clean-Tech Scenario | 2024 | 9 | 55.9
Clean-Tech Scenario | 2024 | 14 | -60.1
Clean-Tech Scenario | 2024 | 14 | -29.5
Clean-Tech Scenario | 2024 | 11 | 15.3
Clean-Tech Scenario | 2024 | 14 | 17
Clean-Tech Scenario | 2024 | 5 | -13.7
Clean-Tech Scenario | 2024 | 9 | -28.8
Clean-Tech Scenario | 2024 | 11 | -34.4
Clean-Tech Scenario | 2024 | 6 | -5.7
Clean-Tech Scenario | 2024 | 12 | -40.7
Clean-Tech Scenario | 2024 | 7 | -21.7
Clean-Tech Scenario | 2024 | 4 | 78.2
Clean-Tech Scenario | 2024 | 5 | 6.5
Clean-Tech Scenario | 2024 | 9 | -20.8
Clean-Tech Scenario | 2024 | 24 | 57.3
Clean-Tech Scenario | 2024 | 16 | 82.3
Clean-Tech Scenario | 2024 | 14 | -54
Clean-Tech Scenario | 2024 | 13 | 50.8
Clean-Tech Scenario | 2024 | 7 | -10.4
Clean-Tech Scenario | 2024 | 2 | -36.2
Clean-Tech Scenario | 2024 | 15 | 59.8
Clean-Tech Scenario | 2024 | 20 | 24.5
Clean-Tech Scenario | 2024 | 11 | -31.6
Clean-Tech Scenario | 2024 | 8 | 29
Clean-Tech Scenario | 2024 | 3 | -52.8
Clean-Tech Scenario | 2024 | 6 | 34.5
Clean-Tech Scenario | 2024 | 15 | -63.2
Clean-Tech Scenario | 2024 | 7 | -38.8
Clean-Tech Scenario | 2024 | 16 | 103.2
Clean-Tech Scenario | 2024 | 17 | -90.3
Clean-Tech Scenario | 2024 | 13 | 60.9
Clean-Tech Scenario | 2024 | 12 | -85.9
Clean-Tech Scenario | 2024 | 7 | 105.9
Clean-Tech Scenario | 2024 | 23 | -49.8
Clean-Tech Scenario | 2024 | 17 | 80.4
Clean-Tech Scenario | 2024 | 25 | -144.5
Clean-Tech Scenario | 2024 | 17 | 67.1
Clean-Tech Scenario | 2024 | 5 | 7.8
Clean-Tech Scenario | 2024 | 4 | 32.3
Clean-Tech Scenario | 2024 | 4 | 26.8
Clean-Tech Scenario | 2024 | 16 | -42.6
Clean-Tech Scenario | 2024 | 14 | -17.3
Clean-Tech Scenario | 2024 | 6 | 19.4
Clean-Tech Scenario | 2024 | 10 | -9.3
Clean-Tech Scenario | 2024 | 10 | 40.2
Clean-Tech Scenario | 2024 | 9 | -23.9
Clean-Tech Scenario | 2024 | 16 | 16.6
Clean-Tech Scenario | 2024 | 9 | 15.6
Clean-Tech Scenario | 2024 | 9 | 62.7
Clean-Tech Scenario | 2024 | 8 | -24.6
Clean-Tech Scenario | 2024 | 8 | -31.2
Clean-Tech Scenario | 2024 | 17 | 28.7
Clean-Tech Scenario | 2024 | 6 | 50.3
Clean-Tech Scenario | 2024 | 3 | 43
Clean-Tech Scenario | 2024 | 8 | 48
Clean-Tech Scenario | 2024 | 10 | -37.3
Clean-Tech Scenario | 2024 | 9 | 29.6
Clean-Tech Scenario | 2024 | 13 | 61
Clean-Tech Scenario | 2024 | 3 | 45.7
Clean-Tech Scenario | 2024 | 5 | -36.7
Clean-Tech Scenario | 2024 | 12 | -38.7
Clean-Tech Scenario | 2024 | 1 | -51.9
Clean-Tech Scenario | 2024 | 15 | -88.6
Clean-Tech Scenario | 2024 | 14 | 92.1
Clean-Tech Scenario | 2024 | 11 | -69.7
Clean-Tech Scenario | 2024 | 9 | 54.1
Clean-Tech Scenario | 2024 | 11 | -79.4
Clean-Tech Scenario | 2024 | 8 | -79.7
Clean-Tech Scenario | 2024 | 24 | 79.8
Clean-Tech Scenario | 2024 | 4 | -61.3
Clean-Tech Scenario | 2024 | 11 | -50.2
Clean-Tech Scenario | 2024 | 8 | 36.5
Clean-Tech Scenario | 2024 | 9 | -45.3
Clean-Tech Scenario | 2024 | 7 | 35.4
Clean-Tech Scenario | 2024 | 12 | -72.5
Clean-Tech Scenario | 2024 | 10 | 99
Clean-Tech Scenario | 2024 | 8 | -47.8
Clean-Tech Scenario | 2024 | 12 | 61.3
Clean-Tech Scenario | 2024 | 8 | 82.1
Clean-Tech Scenario | 2024 | 12 | -62.2
Clean-Tech Scenario | 2024 | 2 | -64.7
Clean-Tech Scenario | 2024 | 5 | 25.4
Clean-Tech Scenario | 2024 | 15 | 51.3
Clean-Tech Scenario | 2024 | 11 | 7.7
Clean-Tech Scenario | 2024 | 11 | 37.1
Clean-Tech Scenario | 2024 | 10 | -28.4
Clean-Tech Scenario | 2024 | 12 | 60.5
Clean-Tech Scenario | 2024 | 14 | 18.8
Clean-Tech Scenario | 2024 | 15 | -38.6
Clean-Tech Scenario | 2024 | 23 | 46.3
Clean-Tech Scenario | 2024 | 7 | -33.7
Clean-Tech Scenario | 2024 | 16 | 45.1
Clean-Tech Scenario | 2024 | 16 | -61.1
Clean-Tech Scenario | 2024 | 17 | 23.5
Clean-Tech Scenario | 2024 | 10 | 14.6
Clean-Tech Scenario | 2024 | 17 | 30.7
Clean-Tech Scenario | 2024 | 11 | -65.6
Clean-Tech Scenario | 2024 | 6 | 0.6
Clean-Tech Scenario | 2024 | 28 | 51.1
Clean-Tech Scenario | 2024 | 16 | -114.7
Clean-Tech Scenario | 2024 | 13 | -32.4
Clean-Tech Scenario | 2024 | 9 | 40.5
Clean-Tech Scenario | 2024 | 18 | -58.4
Clean-Tech Scenario | 2024 | 5 | -64.7
Clean-Tech Scenario | 2024 | 13 | -35.8
Clean-Tech Scenario | 2024 | 13 | 74.5
Clean-Tech Scenario | 2024 | 6 | -5.4
Clean-Tech Scenario | 2024 | 14 | -68.5
Clean-Tech Scenario | 2024 | 6 | 3.2
Clean-Tech Scenario | 2024 | 39 | 68.2
Clean-Tech Scenario | 2024 | 17 | -94.2
Clean-Tech Scenario | 2024 | 12 | 35.8
Clean-Tech Scenario | 2024 | 16 | 38
Clean-Tech Scenario | 2024 | 15 | -35.6
Clean-Tech Scenario | 2024 | 14 | 46.9
Clean-Tech Scenario | 2024 | 11 | -51.3
Clean-Tech Scenario | 2024 | 6 | -14.9
Clean-Tech Scenario | 2024 | 5 | 40.3
Clean-Tech Scenario | 2024 | 5 | 11
Clean-Tech Scenario | 2024 | 6 | -19
Clean-Tech Scenario | 2024 | 5 | 32.6
Clean-Tech Scenario | 2024 | 9 | 19.7
Clean-Tech Scenario | 2024 | 6 | -28.6
Clean-Tech Scenario | 2024 | 3 | 33.9
Clean-Tech Scenario | 2024 | 3 | -30
Clean-Tech Scenario | 2024 | 5 | -51.9
Clean-Tech Scenario | 2024 | 11 | 21.2
Clean-Tech Scenario | 2024 | 14 | -51.5
Clean-Tech Scenario | 2024 | 6 | -17.1
Clean-Tech Scenario | 2024 | 8 | -15.1
Clean-Tech Scenario | 2024 | 12 | 15.3
Clean-Tech Scenario | 2024 | 7 | -27.4
Clean-Tech Scenario | 2024 | 8 | -26.3
Clean-Tech Scenario | 2024 | 18 | -34.3
Clean-Tech Scenario | 2024 | 15 | 35.5
Clean-Tech Scenario | 2024 | 8 | -16.1
Clean-Tech Scenario | 2024 | 6 | 17.1
Clean-Tech Scenario | 2024 | 6 | -53.4
Clean-Tech Scenario | 2024 | 17 | 30.3
Clean-Tech Scenario | 2024 | 7 | 25.3
Clean-Tech Scenario | 2024 | 10 | -20.5
Clean-Tech Scenario | 2024 | 6 | -37.3
Clean-Tech Scenario | 2024 | 5 | 48.3
Clean-Tech Scenario | 2024 | 4 | -45.6
Clean-Tech Scenario | 2024 | 2 | -43.7
Clean-Tech Scenario | 2024 | 11 | -67.2
Clean-Tech Scenario | 2024 | 12 | 72.9
Clean-Tech Scenario | 2024 | 6 | -90.6
Clean-Tech Scenario | 2024 | 9 | 38.1
Clean-Tech Scenario | 2024 | 14 | -121.2
Clean-Tech Scenario | 2024 | 10 | -22.3
Clean-Tech Scenario | 2024 | 4 | 40.6
Clean-Tech Scenario | 2024 | 8 | 46.9
Clean-Tech Scenario | 2024 | 11 | -87.8
Clean-Tech Scenario | 2024 | 11 | -57.9
Clean-Tech Scenario | 2024 | 9 | -19.7
Clean-Tech Scenario | 2024 | 6 | 23
Clean-Tech Scenario | 2024 | 5 | -35.9
Clean-Tech Scenario | 2024 | 19 | -53
Clean-Tech Scenario | 2024 | 10 | -24.8
Clean-Tech Scenario | 2024 | 16 | 30.9
Clean-Tech Scenario | 2024 | 7 | 15.1
Clean-Tech Scenario | 2024 | 5 | -20.2
Clean-Tech Scenario | 2024 | 6 | -42.8
Clean-Tech Scenario | 2024 | 5 | 21
Clean-Tech Scenario | 2024 | 5 | -47.3
Clean-Tech Scenario | 2024 | 5 | -17.4
Clean-Tech Scenario | 2024 | 11 | -28.7
Clean-Tech Scenario | 2024 | 6 | 0.9
Clean-Tech Scenario | 2024 | 14 | 40.6
Clean-Tech Scenario | 2024 | 9 | -37.6
Clean-Tech Scenario | 2024 | 9 | -36
Clean-Tech Scenario | 2024 | 2 | 57.8
Clean-Tech Scenario | 2024 | 16 | 37
Clean-Tech Scenario | 2024 | 10 | 64.6
Clean-Tech Scenario | 2024 | 3 | -41
Clean-Tech Scenario | 2024 | 17 | 55.1
Clean-Tech Scenario | 2024 | 10 | -25
Clean-Tech Scenario | 2024 | 6 | -11.6
Clean-Tech Scenario | 2024 | 16 | -50.3
Clean-Tech Scenario | 2024 | 4 | 1.5
Clean-Tech Scenario | 2024 | 8 | -38.3
Clean-Tech Scenario | 2024 | 9 | -42.5
Clean-Tech Scenario | 2024 | 14 | -44.5
Clean-Tech Scenario | 2024 | 4 | 47.7
Clean-Tech Scenario | 2024 | 12 | -61.2
Clean-Tech Scenario | 2024 | 16 | 25.9
Clean-Tech Scenario | 2024 | 28 | 57.1
Clean-Tech Scenario | 2024 | 18 | 14.3
Clean-Tech Scenario | 2024 | 14 | -32.1
Clean-Tech Scenario | 2024 | 8 | 42.1
Clean-Tech Scenario | 2024 | 16 | 58.3
Clean-Tech Scenario | 2024 | 6 | -12.7
Clean-Tech Scenario | 2024 | 23 | -43.3
Clean-Tech Scenario | 2024 | 5 | 29.5
Clean-Tech Scenario | 2024 | 19 | 49.9
Clean-Tech Scenario | 2024 | 13 | -24.3
Clean-Tech Scenario | 2024 | 31 | 73
Clean-Tech Scenario | 2024 | 15 | 19.7
Clean-Tech Scenario | 2024 | 12 | -32.4
Clean-Tech Scenario | 2024 | 10 | 26.3
Clean-Tech Scenario | 2024 | 9 | -24.8
Clean-Tech Scenario | 2024 | 20 | 120.6
Clean-Tech Scenario | 2024 | 16 | 28.1
Clean-Tech Scenario | 2024 | 10 | -54.5
Clean-Tech Scenario | 2024 | 4 | -39.9
Clean-Tech Scenario | 2024 | 5 | 23.7
Clean-Tech Scenario | 2024 | 10 | -46.2
Clean-Tech Scenario | 2024 | 1 | 43.5
Clean-Tech Scenario | 2024 | 11 | -26.9
Clean-Tech Scenario | 2024 | 5 | 28.9
Clean-Tech Scenario | 2024 | 9 | -51
Clean-Tech Scenario | 2024 | 10 | -14.8
Clean-Tech Scenario | 2024 | 4 | 0.1
Clean-Tech Scenario | 2024 | 5 | 46.5
Clean-Tech Scenario | 2024 | 40 | -77.7
Clean-Tech Scenario | 2024 | 6 | -24.7
Clean-Tech Scenario | 2024 | 6 | -17.5
Clean-Tech Scenario | 2024 | 6 | 10.4
Clean-Tech Scenario | 2024 | 12 | -34.4
Clean-Tech Scenario | 2024 | 15 | 43.3
Clean-Tech Scenario | 2024 | 14 | 15
Clean-Tech Scenario | 2024 | 14 | 23.7
Clean-Tech Scenario | 2024 | 4 | -33.1
Clean-Tech Scenario | 2024 | 10 | 24.7
Clean-Tech Scenario | 2024 | 19 | -87.6
Clean-Tech Scenario | 2024 | 5 | 29.2
Clean-Tech Scenario | 2024 | 15 | -68.7
Clean-Tech Scenario | 2024 | 6 | -31.5
Clean-Tech Scenario | 2024 | 15 | -55.1
Clean-Tech Scenario | 2024 | 7 | 43.8
Clean-Tech Scenario | 2024 | 4 | -37.4
Clean-Tech Scenario | 2024 | 17 | -131.9
Clean-Tech Scenario | 2024 | 11 | -48.6
Clean-Tech Scenario | 2024 | 14 | 82.7
Clean-Tech Scenario | 2024 | 10 | -127
Clean-Tech Scenario | 2024 | 16 | 83
Clean-Tech Scenario | 2024 | 12 | -76.4
Clean-Tech Scenario | 2024 | 10 | 81.1
Clean-Tech Scenario | 2024 | 12 | 77.3
Clean-Tech Scenario | 2024 | 15 | -75.7
Clean-Tech Scenario | 2024 | 16 | 49.9
Clean-Tech Scenario | 2024 | 1 | -43.6
Clean-Tech Scenario | 2024 | 6 | 7.2
Clean-Tech Scenario | 2024 | 11 | 42.1
Clean-Tech Scenario | 2024 | 9 | -43.9
Clean-Tech Scenario | 2024 | 8 | 22.2
Clean-Tech Scenario | 2024 | 8 | 31
Clean-Tech Scenario | 2024 | 10 | 24.6
Clean-Tech Scenario | 2024 | 14 | 21.2
Clean-Tech Scenario | 2024 | 5 | -40
Clean-Tech Scenario | 2024 | 12 | 34.1
Clean-Tech Scenario | 2024 | 5 | 34.2
Clean-Tech Scenario | 2024 | 8 | 13.1
Clean-Tech Scenario | 2024 | 1 | -54.7
Clean-Tech Scenario | 2024 | 2 | 30.4
Clean-Tech Scenario | 2024 | 4 | -33.3
Clean-Tech Scenario | 2024 | 7 | -37.8
Clean-Tech Scenario | 2024 | 5 | 58.8
Clean-Tech Scenario | 2024 | 9 | 37.6
Clean-Tech Scenario | 2024 | 12 | 21.3
Clean-Tech Scenario | 2024 | 15 | -48.3
Clean-Tech Scenario | 2024 | 2 | 43.7
Clean-Tech Scenario | 2024 | 11 | -21.3
Clean-Tech Scenario | 2024 | 8 | 30.9
Clean-Tech Scenario | 2024 | 9 | 16.8
Clean-Tech Scenario | 2024 | 15 | 18.2
Clean-Tech Scenario | 2024 | 1 | 68.7
Clean-Tech Scenario | 2024 | 7 | -14.3
Clean-Tech Scenario | 2024 | 2 | 34.9
Clean-Tech Scenario | 2024 | 5 | -14.1
Clean-Tech Scenario | 2024 | 5 | -5.6
Clean-Tech Scenario | 2024 | 8 | -27.2
Clean-Tech Scenario | 2024 | 9 | -39.4
Clean-Tech Scenario | 2024 | 6 | 23.2
Clean-Tech Scenario | 2024 | 1 | -55.4
Clean-Tech Scenario | 2024 | 10 | 74.7
Clean-Tech Scenario | 2024 | 11 | -60.4
Clean-Tech Scenario | 2024 | 7 | 22.7
Clean-Tech Scenario | 2024 | 6 | -25.4
Clean-Tech Scenario | 2024 | 16 | 36
Clean-Tech Scenario | 2024 | 8 | 11.9
Clean-Tech Scenario | 2024 | 8 | -37.2
Clean-Tech Scenario | 2024 | 10 | 18.1
Clean-Tech Scenario | 2024 | 7 | -20.6
Clean-Tech Scenario | 2024 | 10 | -30.3
Clean-Tech Scenario | 2024 | 6 | -8.5
Clean-Tech Scenario | 2024 | 7 | -13.7
Clean-Tech Scenario | 2024 | 10 | -30.1
Clean-Tech Scenario | 2024 | 5 | -32.3
Clean-Tech Scenario | 2024 | 9 | 46.1
Clean-Tech Scenario | 2024 | 1 | 54.1
Clean-Tech Scenario | 2024 | 1 | -79.5
Clean-Tech Scenario | 2024 | 7 | 34.2
Clean-Tech Scenario | 2024 | 12 | -42.4
Clean-Tech Scenario | 2024 | 5 | 23.9
Clean-Tech Scenario | 2024 | 4 | 35.3
Clean-Tech Scenario | 2024 | 3 | -33.8
Clean-Tech Scenario | 2024 | 11 | -46
Clean-Tech Scenario | 2024 | 6 | -21.9
Clean-Tech Scenario | 2024 | 5 | 39.2
Clean-Tech Scenario | 2024 | 2 | 42.4
Clean-Tech Scenario | 2024 | 1 | -44.1
Clean-Tech Scenario | 2024 | 8 | -35.3
Clean-Tech Scenario | 2024 | 2 | -31
Clean-Tech Scenario | 2024 | 8 | 38.7
Clean-Tech Scenario | 2024 | 12 | 39.2
Clean-Tech Scenario | 2024 | 7 | -42.4
Clean-Tech Scenario | 2024 | 13 | 51.9
Clean-Tech Scenario | 2024 | 9 | -98.3
Clean-Tech Scenario | 2024 | 10 | 105.4
Clean-Tech Scenario | 2024 | 6 | -47.3
Clean-Tech Scenario | 2024 | 8 | 101.1
Clean-Tech Scenario | 2024 | 11 | -64.8
Clean-Tech Scenario | 2024 | 11 | -35.2
Clean-Tech Scenario | 2024 | 12 | 91.2
Clean-Tech Scenario | 2024 | 7 | -78
Clean-Tech Scenario | 2024 | 16 | -109.1
Clean-Tech Scenario | 2024 | 9 | 64.6
Clean-Tech Scenario | 2024 | 5 | -60.3
Clean-Tech Scenario | 2024 | 1 | 68.9
Clean-Tech Scenario | 2024 | 13 | -76.3
Clean-Tech Scenario | 2024 | 6 | 59.2
Clean-Tech Scenario | 2024 | 12 | -95.7
Clean-Tech Scenario | 2024 | 7 | 91.4
Clean-Tech Scenario | 2024 | 7 | -37.4
Clean-Tech Scenario | 2024 | 11 | 41.9
Clean-Tech Scenario | 2024 | 7 | -8.1
Clean-Tech Scenario | 2024 | 9 | 32.6
Clean-Tech Scenario | 2024 | 21 | -92.4
Clean-Tech Scenario | 2024 | 9 | 54
Clean-Tech Scenario | 2024 | 13 | 14.6
Clean-Tech Scenario | 2024 | 10 | -12.5
Clean-Tech Scenario | 2024 | 19 | 106.6
Clean-Tech Scenario | 2024 | 20 | -28.8
Clean-Tech Scenario | 2024 | 10 | 39
Clean-Tech Scenario | 2024 | 16 | -40.7
Clean-Tech Scenario | 2024 | 23 | 45.8
Clean-Tech Scenario | 2024 | 5 | -48.9
Clean-Tech Scenario | 2024 | 10 | -60.3
Clean-Tech Scenario | 2024 | 9 | -38.4
Clean-Tech Scenario | 2024 | 11 | -16.2
Clean-Tech Scenario | 2024 | 14 | 46.3
Clean-Tech Scenario | 2024 | 17 | 64.9
Clean-Tech Scenario | 2024 | 5 | -21.7
Clean-Tech Scenario | 2024 | 22 | -28.2
Clean-Tech Scenario | 2024 | 6 | 42.1
Clean-Tech Scenario | 2024 | 10 | -30.6
Clean-Tech Scenario | 2024 | 10 | 50.9
Clean-Tech Scenario | 2024 | 6 | -51.6
Clean-Tech Scenario | 2024 | 14 | -50.8
Clean-Tech Scenario | 2024 | 9 | 59.6
Clean-Tech Scenario | 2024 | 11 | -34
Clean-Tech Scenario | 2024 | 12 | 35.7
Clean-Tech Scenario | 2024 | 24 | -73.5
Clean-Tech Scenario | 2024 | 17 | 77.1
Clean-Tech Scenario | 2024 | 6 | 31.9
Clean-Tech Scenario | 2024 | 9 | -33.5
Clean-Tech Scenario | 2024 | 4 | 46.7
Clean-Tech Scenario | 2024 | 15 | 33.6
Clean-Tech Scenario | 2024 | 11 | 48.7
Clean-Tech Scenario | 2024 | 5 | -5.8
Clean-Tech Scenario | 2024 | 6 | 43.7
Clean-Tech Scenario | 2024 | 13 | -45.9
Clean-Tech Scenario | 2024 | 6 | 12.4
Clean-Tech Scenario | 2024 | 22 | -48.2
Clean-Tech Scenario | 2024 | 15 | 16.3
Clean-Tech Scenario | 2024 | 18 | 30.2
Clean-Tech Scenario | 2024 | 13 | 18.8
Clean-Tech Scenario | 2024 | 6 | -10
Clean-Tech Scenario | 2024 | 17 | 36.4
Clean-Tech Scenario | 2024 | 13 | 42.6
Clean-Tech Scenario | 2024 | 4 | 53
Clean-Tech Scenario | 2024 | 12 | -90.4
Clean-Tech Scenario | 2024 | 9 | 136.9
Clean-Tech Scenario | 2024 | 6 | -35.3
Clean-Tech Scenario | 2024 | 6 | -7.4
Clean-Tech Scenario | 2024 | 4 | -8.1
Clean-Tech Scenario | 2024 | 12 | -58.2
Clean-Tech Scenario | 2024 | 19 | 35.8
Clean-Tech Scenario | 2024 | 20 | 35.1
Clean-Tech Scenario | 2024 | 7 | -34.2
Clean-Tech Scenario | 2024 | 7 | 62.4
Clean-Tech Scenario | 2024 | 11 | 110.1
Clean-Tech Scenario | 2024 | 10 | 23.3
Clean-Tech Scenario | 2024 | 10 | 12.4
Clean-Tech Scenario | 2024 | 13 | 19.8
Clean-Tech Scenario | 2024 | 14 | -45.5
Clean-Tech Scenario | 2024 | 6 | -4.8
Clean-Tech Scenario | 2024 | 12 | -29.7
Clean-Tech Scenario | 2024 | 8 | 35
Clean-Tech Scenario | 2024 | 18 | 88.6
Clean-Tech Scenario | 2024 | 27 | -40.6
Clean-Tech Scenario | 2024 | 13 | -41.4
Clean-Tech Scenario | 2024 | 23 | -34.2
Clean-Tech Scenario | 2024 | 6 | -65.9
Clean-Tech Scenario | 2024 | 17 | 63.9
Clean-Tech Scenario | 2024 | 8 | -66.6
Clean-Tech Scenario | 2024 | 12 | 82.4
Clean-Tech Scenario | 2024 | 9 | -68.2
Clean-Tech Scenario | 2024 | 11 | 40.8
Clean-Tech Scenario | 2024 | 14 | -48
Clean-Tech Scenario | 2024 | 18 | -120.5
Clean-Tech Scenario | 2024 | 8 | 64.4
Clean-Tech Scenario | 2024 | 14 | -125.3
Clean-Tech Scenario | 2024 | 11 | 41.5
Clean-Tech Scenario | 2024 | 7 | -10.8
Clean-Tech Scenario | 2024 | 7 | 19.1
Clean-Tech Scenario | 2024 | 9 | -58.4
Clean-Tech Scenario | 2024 | 12 | 89.6
Clean-Tech Scenario | 2024 | 10 | 32
Clean-Tech Scenario | 2024 | 13 | 68.5
Clean-Tech Scenario | 2024 | 36 | -46
Clean-Tech Scenario | 2024 | 17 | -37.1
Clean-Tech Scenario | 2024 | 5 | -25.2
Clean-Tech Scenario | 2024 | 15 | -30.5
Clean-Tech Scenario | 2024 | 17 | -233.3
Clean-Tech Scenario | 2024 | 16 | 128.3
Clean-Tech Scenario | 2024 | 8 | -41.9
Clean-Tech Scenario | 2024 | 15 | 38.4
Clean-Tech Scenario | 2024 | 39 | 25.2
Clean-Tech Scenario | 2024 | 42 | 61.7
Clean-Tech Scenario | 2024 | 9 | -32.3
Clean-Tech Scenario | 2024 | 7 | 24.7
Clean-Tech Scenario | 2024 | 11 | 32.2
Clean-Tech Scenario | 2024 | 9 | 39.9
Clean-Tech Scenario | 2024 | 8 | -20.1
Clean-Tech Scenario | 2024 | 11 | 18.1
Clean-Tech Scenario | 2024 | 10 | -18.9
Clean-Tech Scenario | 2024 | 11 | -25.7
Clean-Tech Scenario | 2024 | 6 | 8.4
Clean-Tech Scenario | 2024 | 5 | -3.4
Clean-Tech Scenario | 2024 | 16 | -35
Clean-Tech Scenario | 2024 | 8 | 29.5
Clean-Tech Scenario | 2024 | 22 | -145.3
Clean-Tech Scenario | 2024 | 16 | 111.1
Clean-Tech Scenario | 2024 | 5 | -14.9
Clean-Tech Scenario | 2024 | 7 | -31
Clean-Tech Scenario | 2024 | 20 | 25.3
Clean-Tech Scenario | 2024 | 19 | -41.4
Clean-Tech Scenario | 2024 | 12 | 70.8
Clean-Tech Scenario | 2024 | 26 | 58.3
Clean-Tech Scenario | 2024 | 46 | 54.9
Clean-Tech Scenario | 2024 | 9 | -7.8
Clean-Tech Scenario | 2024 | 4 | -1.2
Clean-Tech Scenario | 2024 | 16 | -35.3
Clean-Tech Scenario | 2024 | 10 | 30.9
Clean-Tech Scenario | 2024 | 10 | -38.2
Clean-Tech Scenario | 2024 | 15 | 55.2
Clean-Tech Scenario | 2024 | 8 | -77.2
Clean-Tech Scenario | 2024 | 6 | 12.8
Clean-Tech Scenario | 2024 | 3 | -50.3
Clean-Tech Scenario | 2024 | 10 | 40.6
Clean-Tech Scenario | 2024 | 9 | 59.8
Clean-Tech Scenario | 2024 | 4 | 43.5
Clean-Tech Scenario | 2024 | 4 | -40.3
Clean-Tech Scenario | 2024 | 6 | -38.2
Clean-Tech Scenario | 2024 | 9 | -90.7
Clean-Tech Scenario | 2024 | 19 | 140.1
Clean-Tech Scenario | 2024 | 10 | -131.1
Clean-Tech Scenario | 2024 | 6 | 99.9
Clean-Tech Scenario | 2024 | 3 | 48.7
Clean-Tech Scenario | 2024 | 6 | -79.1
Clean-Tech Scenario | 2024 | 5 | 53.2
Clean-Tech Scenario | 2024 | 17 | 76.6
Clean-Tech Scenario | 2024 | 21 | -140.7
Clean-Tech Scenario | 2024 | 7 | 51.6
Clean-Tech Scenario | 2024 | 19 | -44.7
Clean-Tech Scenario | 2024 | 13 | 67
Clean-Tech Scenario | 2024 | 8 | -31.4
Clean-Tech Scenario | 2024 | 12 | -43
Clean-Tech Scenario | 2024 | 13 | 51.6
Clean-Tech Scenario | 2024 | 14 | -92.9
Clean-Tech Scenario | 2024 | 9 | -40.9
Clean-Tech Scenario | 2024 | 26 | 46.8
Clean-Tech Scenario | 2024 | 7 | -50.9
Clean-Tech Scenario | 2024 | 11 | -13
Clean-Tech Scenario | 2024 | 21 | 52.7
Clean-Tech Scenario | 2024 | 8 | -35.9
Clean-Tech Scenario | 2024 | 11 | 19.8
Clean-Tech Scenario | 2024 | 13 | 35.8
Clean-Tech Scenario | 2024 | 9 | -39.9
Clean-Tech Scenario | 2024 | 11 | 75.7
Clean-Tech Scenario | 2024 | 21 | 21.5
Clean-Tech Scenario | 2024 | 12 | -35.5
Clean-Tech Scenario | 2024 | 5 | -25.6
Clean-Tech Scenario | 2024 | 6 | 35.5
Clean-Tech Scenario | 2024 | 16 | 40.7
Clean-Tech Scenario | 2024 | 22 | -62.8
Clean-Tech Scenario | 2024 | 9 | 34.3
Clean-Tech Scenario | 2024 | 11 | 20
Clean-Tech Scenario | 2024 | 6 | 14.2
Clean-Tech Scenario | 2024 | 7 | 21.8
Clean-Tech Scenario | 2024 | 9 | -26
Clean-Tech Scenario | 2024 | 13 | 59
Clean-Tech Scenario | 2024 | 8 | -31.3
Clean-Tech Scenario | 2024 | 12 | -52.7
Clean-Tech Scenario | 2024 | 9 | 22
Clean-Tech Scenario | 2024 | 7 | -12
Clean-Tech Scenario | 2024 | 4 | -49.7
Clean-Tech Scenario | 2024 | 13 | -30.2
Clean-Tech Scenario | 2024 | 8 | 29.3
Clean-Tech Scenario | 2024 | 9 | -44.1
Clean-Tech Scenario | 2024 | 16 | -99.9
Clean-Tech Scenario | 2024 | 7 | 45.2
Clean-Tech Scenario | 2024 | 7 | -60.5
Clean-Tech Scenario | 2024 | 16 | 66.5
Clean-Tech Scenario | 2024 | 12 | -72.4
Clean-Tech Scenario | 2024 | 25 | 85
Clean-Tech Scenario | 2024 | 21 | -69.8
Clean-Tech Scenario | 2024 | 13 | 63.5
Clean-Tech Scenario | 2024 | 12 | -59.2
Clean-Tech Scenario | 2024 | 5 | 6.4
Clean-Tech Scenario | 2024 | 28 | 41.4
Clean-Tech Scenario | 2024 | 8 | -44
Clean-Tech Scenario | 2024 | 7 | -17.5
Clean-Tech Scenario | 2024 | 10 | 33.4
Clean-Tech Scenario | 2024 | 26 | -173.6
Clean-Tech Scenario | 2024 | 8 | -13.1
Clean-Tech Scenario | 2024 | 2 | 39.3
Clean-Tech Scenario | 2024 | 3 | -47.5
Clean-Tech Scenario | 2024 | 7 | -28.7
Clean-Tech Scenario | 2024 | 6 | -44.6
Clean-Tech Scenario | 2024 | 9 | -10.4
Clean-Tech Scenario | 2024 | 10 | -17.4
Clean-Tech Scenario | 2024 | 7 | 69
Clean-Tech Scenario | 2024 | 11 | 24
Clean-Tech Scenario | 2024 | 15 | -144.4
Clean-Tech Scenario | 2024 | 16 | 56.5
Clean-Tech Scenario | 2024 | 9 | -42
Clean-Tech Scenario | 2024 | 2 | -63.5
Clean-Tech Scenario | 2024 | 14 | -58
Clean-Tech Scenario | 2024 | 21 | 42.4
Clean-Tech Scenario | 2024 | 23 | 46.7
Clean-Tech Scenario | 2024 | 10 | 81.5
Clean-Tech Scenario | 2024 | 13 | -67.3
Clean-Tech Scenario | 2024 | 10 | -60
Clean-Tech Scenario | 2024 | 8 | 45.2
Clean-Tech Scenario | 2024 | 22 | -140.4
Clean-Tech Scenario | 2024 | 8 | 40.2
Clean-Tech Scenario | 2024 | 11 | 17.5
Clean-Tech Scenario | 2024 | 7 | -29.1
Clean-Tech Scenario | 2024 | 10 | -15.8
Clean-Tech Scenario | 2024 | 7 | 45.9
Clean-Tech Scenario | 2024 | 19 | -207
Clean-Tech Scenario | 2024 | 9 | 65.1
Clean-Tech Scenario | 2024 | 15 | -58.4
Clean-Tech Scenario | 2024 | 9 | 58.4
Clean-Tech Scenario | 2024 | 10 | 51.7
Clean-Tech Scenario | 2024 | 4 | -25.2
Clean-Tech Scenario | 2024 | 6 | 41.2
Clean-Tech Scenario | 2024 | 20 | -33.6
Clean-Tech Scenario | 2024 | 33 | 28.2
Clean-Tech Scenario | 2024 | 21 | -84.5
Clean-Tech Scenario | 2024 | 13 | 58.8
Clean-Tech Scenario | 2024 | 8 | -48.9
Clean-Tech Scenario | 2024 | 8 | -15.9
Clean-Tech Scenario | 2024 | 12 | -41.5
Clean-Tech Scenario | 2024 | 5 | 30.8
Clean-Tech Scenario | 2024 | 10 | -21.4
Clean-Tech Scenario | 2024 | 15 | -92.5
Clean-Tech Scenario | 2024 | 25 | 46
Clean-Tech Scenario | 2024 | 12 | 14.4
Clean-Tech Scenario | 2024 | 16 | 44.9
Clean-Tech Scenario | 2024 | 6 | -3.1
Clean-Tech Scenario | 2024 | 5 | -6.8
Clean-Tech Scenario | 2024 | 5 | -19
Clean-Tech Scenario | 2024 | 5 | -8.7
Clean-Tech Scenario | 2024 | 11 | 35.3
Clean-Tech Scenario | 2024 | 11 | 23.7
Clean-Tech Scenario | 2024 | 12 | 26.3
Clean-Tech Scenario | 2024 | 7 | 11
Clean-Tech Scenario | 2024 | 19 | -79.8
Clean-Tech Scenario | 2024 | 27 | -92.5
Clean-Tech Scenario | 2024 | 11 | 15.4
Clean-Tech Scenario | 2024 | 18 | -42.5
Clean-Tech Scenario | 2024 | 5 | -4.3
Clean-Tech Scenario | 2024 | 8 | 17.9
Clean-Tech Scenario | 2024 | 33 | -52.7
Clean-Tech Scenario | 2024 | 6 | -15.8
Clean-Tech Scenario | 2024 | 17 | 28.9
Clean-Tech Scenario | 2024 | 27 | 50.1
Clean-Tech Scenario | 2024 | 6 | -23.2
Clean-Tech Scenario | 2024 | 18 | -36.1
Clean-Tech Scenario | 2024 | 13 | -47.4
Clean-Tech Scenario | 2024 | 9 | -15
Clean-Tech Scenario | 2024 | 18 | -43.3
Clean-Tech Scenario | 2024 | 2 | -37.6
Clean-Tech Scenario | 2024 | 23 | 49.7
Clean-Tech Scenario | 2024 | 14 | -32
Clean-Tech Scenario | 2024 | 18 | 68.9
Clean-Tech Scenario | 2024 | 9 | -49.8
Clean-Tech Scenario | 2024 | 6 | -6.3
Clean-Tech Scenario | 2024 | 6 | 5.6
Clean-Tech Scenario | 2024 | 10 | -24.9
Clean-Tech Scenario | 2024 | 10 | -31.8
Clean-Tech Scenario | 2024 | 7 | 25
Clean-Tech Scenario | 2024 | 10 | -20.7
Clean-Tech Scenario | 2024 | 11 | -38.2
Clean-Tech Scenario | 2024 | 12 | 40.6
Clean-Tech Scenario | 2024 | 8 | -35
Clean-Tech Scenario | 2024 | 12 | -32
Clean-Tech Scenario | 2024 | 23 | 67.5
Clean-Tech Scenario | 2024 | 5 | -65.5
Clean-Tech Scenario | 2024 | 7 | 11.3
Clean-Tech Scenario | 2024 | 7 | 16.9
Clean-Tech Scenario | 2024 | 10 | -16.4
Clean-Tech Scenario | 2024 | 12 | -46.7
Clean-Tech Scenario | 2024 | 13 | 100.5
Clean-Tech Scenario | 2024 | 8 | -61.3
Clean-Tech Scenario | 2024 | 13 | 46.3
Clean-Tech Scenario | 2024 | 7 | -58.4
Clean-Tech Scenario | 2024 | 12 | 54
Clean-Tech Scenario | 2024 | 13 | 54.5
Clean-Tech Scenario | 2024 | 4 | -32.3
Clean-Tech Scenario | 2024 | 8 | -29.6
Clean-Tech Scenario | 2024 | 7 | -44.6
Clean-Tech Scenario | 2024 | 11 | 43
Clean-Tech Scenario | 2024 | 12 | -64.5
Clean-Tech Scenario | 2024 | 11 | -59.3
Clean-Tech Scenario | 2024 | 15 | 105.6
Clean-Tech Scenario | 2024 | 14 | -40.3
Clean-Tech Scenario | 2024 | 7 | 32.9
Clean-Tech Scenario | 2024 | 10 | -19.6
Clean-Tech Scenario | 2024 | 12 | -10.6
Clean-Tech Scenario | 2024 | 8 | -44.3
Clean-Tech Scenario | 2024 | 19 | -131.1
Clean-Tech Scenario | 2024 | 11 | 80.4
Clean-Tech Scenario | 2024 | 10 | 30.4
Clean-Tech Scenario | 2024 | 8 | -19.5
Clean-Tech Scenario | 2024 | 14 | -27.7
Clean-Tech Scenario | 2024 | 4 | -4.7
Clean-Tech Scenario | 2024 | 6 | -4.6
Clean-Tech Scenario | 2024 | 22 | -172.2
Clean-Tech Scenario | 2024 | 12 | 111.4
Clean-Tech Scenario | 2024 | 8 | 11.3
Clean-Tech Scenario | 2024 | 10 | -29.4
Clean-Tech Scenario | 2024 | 3 | -31.5
Clean-Tech Scenario | 2024 | 15 | -92.9
Clean-Tech Scenario | 2024 | 13 | 92.6
Clean-Tech Scenario | 2024 | 13 | -76.7
Clean-Tech Scenario | 2024 | 9 | 102.7
Clean-Tech Scenario | 2024 | 7 | 21.2
Clean-Tech Scenario | 2024 | 10 | -90.6
Clean-Tech Scenario | 2024 | 2 | -40.8
Clean-Tech Scenario | 2024 | 15 | -44.8
Clean-Tech Scenario | 2024 | 13 | 61.5
Clean-Tech Scenario | 2024 | 11 | 28.4
Clean-Tech Scenario | 2024 | 2 | 46
Clean-Tech Scenario | 2024 | 16 | -65.5
Clean-Tech Scenario | 2024 | 15 | -120.1
Clean-Tech Scenario | 2024 | 8 | 49.2
Clean-Tech Scenario | 2024 | 13 | 20.9
Clean-Tech Scenario | 2024 | 12 | 39.3
Clean-Tech Scenario | 2024 | 4 | 44.7
Clean-Tech Scenario | 2024 | 5 | 36.9
Clean-Tech Scenario | 2024 | 36 | 79.5
Clean-Tech Scenario | 2024 | 9 | -61.2
Clean-Tech Scenario | 2024 | 11 | -58.1
Clean-Tech Scenario | 2024 | 7 | 44.2
Clean-Tech Scenario | 2024 | 13 | -34.7
Clean-Tech Scenario | 2024 | 12 | -37.5
Clean-Tech Scenario | 2024 | 8 | 19.9
Clean-Tech Scenario | 2024 | 5 | -8.2
Clean-Tech Scenario | 2024 | 12 | 30.4
Clean-Tech Scenario | 2024 | 16 | -45.9
Clean-Tech Scenario | 2024 | 21 | 34.3
Clean-Tech Scenario | 2024 | 15 | 57
Clean-Tech Scenario | 2024 | 18 | -71.5
Clean-Tech Scenario | 2024 | 11 | 103.6
Clean-Tech Scenario | 2024 | 11 | -78.7
Clean-Tech Scenario | 2024 | 8 | 26
Clean-Tech Scenario | 2024 | 7 | 10
Clean-Tech Scenario | 2024 | 23 | 26.3
Clean-Tech Scenario | 2024 | 10 | -13.9
Clean-Tech Scenario | 2024 | 19 | 67.5
Clean-Tech Scenario | 2024 | 15 | 36.2
Clean-Tech Scenario | 2024 | 7 | -18
Clean-Tech Scenario | 2024 | 7 | 32.5
Clean-Tech Scenario | 2024 | 18 | -49.2
Clean-Tech Scenario | 2024 | 21 | -83.9
Clean-Tech Scenario | 2024 | 8 | 63.8
Clean-Tech Scenario | 2024 | 12 | -39.1
Clean-Tech Scenario | 2024 | 12 | -34.6
Clean-Tech Scenario | 2024 | 11 | -25.8
Clean-Tech Scenario | 2024 | 7 | 24.8
Clean-Tech Scenario | 2024 | 10 | -23.4
Clean-Tech Scenario | 2024 | 8 | 44.4
Clean-Tech Scenario | 2024 | 6 | 1.8
Clean-Tech Scenario | 2024 | 11 | -60.8
Clean-Tech Scenario | 2024 | 10 | 62.3
Clean-Tech Scenario | 2024 | 15 | -95.5
Clean-Tech Scenario | 2024 | 6 | 1.4
Clean-Tech Scenario | 2024 | 14 | -10.1
Clean-Tech Scenario | 2024 | 12 | 13.6
Clean-Tech Scenario | 2024 | 19 | 52
Clean-Tech Scenario | 2024 | 9 | -13.5
Clean-Tech Scenario | 2024 | 15 | -43.1
Clean-Tech Scenario | 2024 | 13 | -25
Clean-Tech Scenario | 2024 | 15 | 27.7
Clean-Tech Scenario | 2024 | 12 | -26.1
Clean-Tech Scenario | 2024 | 7 | -7.3
Clean-Tech Scenario | 2024 | 7 | -8.4
Clean-Tech Scenario | 2024 | 4 | 30.3
Clean-Tech Scenario | 2024 | 7 | -36.2
Clean-Tech Scenario | 2024 | 5 | 37.2
Clean-Tech Scenario | 2024 | 8 | -33.2
Clean-Tech Scenario | 2024 | 10 | -67
Clean-Tech Scenario | 2024 | 10 | 40.3
Clean-Tech Scenario | 2024 | 10 | -35.4
Clean-Tech Scenario | 2024 | 11 | -32
Clean-Tech Scenario | 2024 | 8 | -54.1
Clean-Tech Scenario | 2024 | 6 | 24
Clean-Tech Scenario | 2024 | 15 | -115.8
Clean-Tech Scenario | 2024 | 17 | 35.6
Clean-Tech Scenario | 2024 | 8 | -24.5
Clean-Tech Scenario | 2024 | 22 | 27.5
Clean-Tech Scenario | 2024 | 11 | -38.5
Clean-Tech Scenario | 2024 | 12 | -56.9
Clean-Tech Scenario | 2024 | 11 | -16.5
Clean-Tech Scenario | 2024 | 12 | -29
Clean-Tech Scenario | 2024 | 10 | 7.9
Clean-Tech Scenario | 2024 | 12 | -67
Clean-Tech Scenario | 2024 | 7 | 38.9
Clean-Tech Scenario | 2024 | 9 | -56.4
Clean-Tech Scenario | 2024 | 6 | 47.3
Clean-Tech Scenario | 2024 | 11 | -69.2
Clean-Tech Scenario | 2024 | 1 | -72.5
Clean-Tech Scenario | 2024 | 6 | -6.5
Clean-Tech Scenario | 2024 | 4 | 41
Clean-Tech Scenario | 2024 | 7 | -19.6
Clean-Tech Scenario | 2024 | 17 | 27.1
Clean-Tech Scenario | 2024 | 6 | -8.6
Clean-Tech Scenario | 2024 | 6 | -3.7
Clean-Tech Scenario | 2024 | 17 | -85.5
Clean-Tech Scenario | 2024 | 10 | 33.5
Clean-Tech Scenario | 2024 | 9 | -16.7
Clean-Tech Scenario | 2024 | 5 | -40.7
Clean-Tech Scenario | 2024 | 9 | -54.3
Clean-Tech Scenario | 2024 | 2 | 46.5
Clean-Tech Scenario | 2024 | 10 | -25.7
Clean-Tech Scenario | 2024 | 8 | -27.3
Clean-Tech Scenario | 2024 | 11 | 23.9
Clean-Tech Scenario | 2024 | 12 | -72
Clean-Tech Scenario | 2024 | 7 | 30.2
Clean-Tech Scenario | 2024 | 4 | -34.5
Clean-Tech Scenario | 2024 | 10 | 26.6
Clean-Tech Scenario | 2024 | 1 | -42.9
Clean-Tech Scenario | 2024 | 13 | -115.1
Clean-Tech Scenario | 2024 | 3 | 38.1
Clean-Tech Scenario | 2024 | 5 | 42.4
Clean-Tech Scenario | 2024 | 13 | -80.3
Clean-Tech Scenario | 2024 | 9 | 60
Clean-Tech Scenario | 2024 | 4 | -47.1
Clean-Tech Scenario | 2024 | 11 | 9.3
Clean-Tech Scenario | 2024 | 4 | -26.6
Clean-Tech Scenario | 2024 | 12 | 174.2
Clean-Tech Scenario | 2024 | 9 | -89.3
Clean-Tech Scenario | 2024 | 9 | 46.2
Clean-Tech Scenario | 2024 | 6 | 4.2
Clean-Tech Scenario | 2024 | 18 | -143
Clean-Tech Scenario | 2024 | 14 | 23.2
Clean-Tech Scenario | 2024 | 7 | -21.1
Clean-Tech Scenario | 2024 | 9 | 36.6
Clean-Tech Scenario | 2024 | 11 | 17.6
Clean-Tech Scenario | 2024 | 7 | 5.6
Clean-Tech Scenario | 2024 | 9 | 27.6
Clean-Tech Scenario | 2024 | 7 | -27.3
Clean-Tech Scenario | 2024 | 6 | 2.9
Clean-Tech Scenario | 2024 | 8 | -14.9
Clean-Tech Scenario | 2024 | 11 | 63.8
Clean-Tech Scenario | 2024 | 8 | -49.7
Clean-Tech Scenario | 2024 | 9 | 39.6
Clean-Tech Scenario | 2024 | 7 | -34
Clean-Tech Scenario | 2024 | 13 | -27.2
Clean-Tech Scenario | 2024 | 8 | 9.2
Clean-Tech Scenario | 2024 | 20 | -92.7
Clean-Tech Scenario | 2024 | 12 | 84.2
Clean-Tech Scenario | 2024 | 8 | -46.6
Clean-Tech Scenario | 2024 | 7 | 68.6
Clean-Tech Scenario | 2024 | 11 | -52.1
Clean-Tech Scenario | 2024 | 6 | -103.4
Clean-Tech Scenario | 2024 | 4 | -107
Clean-Tech Scenario | 2024 | 6 | 14.6
Clean-Tech Scenario | 2024 | 11 | -130.6
Clean-Tech Scenario | 2024 | 6 | 69.8
Clean-Tech Scenario | 2024 | 12 | -80.8
Clean-Tech Scenario | 2024 | 9 | 138.2
Clean-Tech Scenario | 2024 | 5 | 45
Clean-Tech Scenario | 2024 | 8 | -69.6
Clean-Tech Scenario | 2024 | 19 | 86.4
Clean-Tech Scenario | 2024 | 17 | -139.1
Clean-Tech Scenario | 2024 | 7 | 61.2
Clean-Tech Scenario | 2024 | 4 | 62.5
Clean-Tech Scenario | 2024 | 7 | 56
Clean-Tech Scenario | 2024 | 3 | -77
Clean-Tech Scenario | 2024 | 7 | 57.4
Clean-Tech Scenario | 2024 | 5 | 43.3
Clean-Tech Scenario | 2024 | 7 | -39.9
Clean-Tech Scenario | 2024 | 2 | 45
Clean-Tech Scenario | 2024 | 4 | 60
Clean-Tech Scenario | 2024 | 10 | -16
Clean-Tech Scenario | 2024 | 9 | -22.1
Clean-Tech Scenario | 2024 | 2 | -49
Clean-Tech Scenario | 2024 | 2 | -35.8
Clean-Tech Scenario | 2024 | 11 | 8.8
Clean-Tech Scenario | 2024 | 23 | -33.7
Clean-Tech Scenario | 2024 | 16 | -53.2
Clean-Tech Scenario | 2024 | 20 | -80.6
Clean-Tech Scenario | 2024 | 16 | 57.6
Clean-Tech Scenario | 2024 | 7 | 29.6
Clean-Tech Scenario | 2024 | 9 | -59.7
Clean-Tech Scenario | 2024 | 14 | -24.3
Clean-Tech Scenario | 2024 | 5 | -12.3
Clean-Tech Scenario | 2024 | 5 | 4.4
Clean-Tech Scenario | 2024 | 17 | -49.6
Clean-Tech Scenario | 2024 | 8 | -25.9
Clean-Tech Scenario | 2024 | 13 | 77.1
Clean-Tech Scenario | 2024 | 10 | 25.3
Clean-Tech Scenario | 2024 | 14 | 37.3
Clean-Tech Scenario | 2024 | 3 | -43.9
Clean-Tech Scenario | 2024 | 12 | 31.9
Clean-Tech Scenario | 2024 | 29 | -125.5
Clean-Tech Scenario | 2024 | 7 | -15
Clean-Tech Scenario | 2024 | 22 | -98.8
Clean-Tech Scenario | 2024 | 7 | -23.2
Clean-Tech Scenario | 2024 | 18 | -48.5
Clean-Tech Scenario | 2024 | 10 | 82.1
Clean-Tech Scenario | 2024 | 11 | -70.8
Clean-Tech Scenario | 2024 | 13 | 61.1
Clean-Tech Scenario | 2024 | 20 | -83.6
Clean-Tech Scenario | 2024 | 7 | 49.4
Clean-Tech Scenario | 2024 | 1 | 38.5
Clean-Tech Scenario | 2024 | 20 | 120.9
Clean-Tech Scenario | 2024 | 12 | -60.5
Clean-Tech Scenario | 2024 | 4 | -46.2
Clean-Tech Scenario | 2024 | 13 | 118.2
Clean-Tech Scenario | 2024 | 11 | -48.2
Clean-Tech Scenario | 2024 | 6 | 16.6
Clean-Tech Scenario | 2024 | 2 | 68.5
Clean-Tech Scenario | 2024 | 8 | -83.6
Clean-Tech Scenario | 2024 | 13 | -79.9
Clean-Tech Scenario | 2024 | 10 | 71.5
Clean-Tech Scenario | 2024 | 13 | -64.4
Clean-Tech Scenario | 2024 | 5 | 59.3
Clean-Tech Scenario | 2024 | 12 | -31.4
Clean-Tech Scenario | 2024 | 8 | 47.5
Clean-Tech Scenario | 2024 | 6 | 81.5
Clean-Tech Scenario | 2024 | 13 | -67.1
Clean-Tech Scenario | 2024 | 5 | -42
Clean-Tech Scenario | 2024 | 9 | -24.2
Clean-Tech Scenario | 2024 | 12 | -46.3
Clean-Tech Scenario | 2024 | 13 | 48.7
Clean-Tech Scenario | 2024 | 14 | -36
Clean-Tech Scenario | 2024 | 9 | 50.7
Clean-Tech Scenario | 2024 | 9 | -79.1
Clean-Tech Scenario | 2024 | 20 | 65.4
Clean-Tech Scenario | 2024 | 11 | -72.5
Clean-Tech Scenario | 2024 | 10 | 78.6
Clean-Tech Scenario | 2024 | 10 | -51.3
Clean-Tech Scenario | 2024 | 7 | 55.6
Clean-Tech Scenario | 2024 | 9 | -33.1
Clean-Tech Scenario | 2024 | 19 | -186.3
Clean-Tech Scenario | 2024 | 13 | 108.9
Clean-Tech Scenario | 2024 | 13 | -58.6
Clean-Tech Scenario | 2024 | 7 | 27.6
Clean-Tech Scenario | 2024 | 9 | -44.6
Clean-Tech Scenario | 2024 | 25 | -62.1
Clean-Tech Scenario | 2024 | 12 | 83.8
Clean-Tech Scenario | 2024 | 6 | 29.5
Clean-Tech Scenario | 2024 | 7 | -31.4
Clean-Tech Scenario | 2024 | 4 | -36.6
Clean-Tech Scenario | 2024 | 11 | 50.9
Clean-Tech Scenario | 2024 | 3 | 35.9
Clean-Tech Scenario | 2024 | 4 | 71
Clean-Tech Scenario | 2024 | 14 | -91.8
Clean-Tech Scenario | 2024 | 13 | 144.4
Clean-Tech Scenario | 2024 | 7 | -42.3
Clean-Tech Scenario | 2024 | 9 | 64.7
Clean-Tech Scenario | 2024 | 10 | -83.5
Clean-Tech Scenario | 2024 | 12 | 114.6
Clean-Tech Scenario | 2024 | 6 | -47.9
Clean-Tech Scenario | 2024 | 10 | 42
Clean-Tech Scenario | 2024 | 14 | -109.4
Clean-Tech Scenario | 2024 | 25 | 54.9
Clean-Tech Scenario | 2024 | 18 | 103.3
Clean-Tech Scenario | 2024 | 12 | -82.1
Clean-Tech Scenario | 2024 | 11 | 32.6
Clean-Tech Scenario | 2024 | 23 | 48.8
Clean-Tech Scenario | 2024 | 3 | 40.3
Clean-Tech Scenario | 2024 | 9 | 61.5
Clean-Tech Scenario | 2024 | 26 | 59.7
Clean-Tech Scenario | 2024 | 4 | 23.4
Clean-Tech Scenario | 2024 | 10 | 56.2
Clean-Tech Scenario | 2024 | 5 | 68.1
Clean-Tech Scenario | 2024 | 13 | -54
Clean-Tech Scenario | 2024 | 16 | -46.3
Clean-Tech Scenario | 2024 | 24 | -83.5
Clean-Tech Scenario | 2024 | 15 | 29.4
Clean-Tech Scenario | 2024 | 17 | -39.7
Clean-Tech Scenario | 2024 | 11 | -38.6
Clean-Tech Scenario | 2024 | 14 | 30.4
Clean-Tech Scenario | 2024 | 15 | -50.5
Clean-Tech Scenario | 2024 | 2 | -49.9
Clean-Tech Scenario | 2024 | 15 | 54.4
Clean-Tech Scenario | 2024 | 6 | -29.3
Clean-Tech Scenario | 2024 | 15 | 77.2
Clean-Tech Scenario | 2024 | 17 | -203.1
Clean-Tech Scenario | 2024 | 13 | 70.1
Clean-Tech Scenario | 2024 | 12 | 73.9
Clean-Tech Scenario | 2024 | 28 | -25.6
Clean-Tech Scenario | 2024 | 14 | -108.3
Clean-Tech Scenario | 2024 | 13 | -33.1
Clean-Tech Scenario | 2024 | 6 | -34.8
Clean-Tech Scenario | 2024 | 16 | 49.1
Clean-Tech Scenario | 2024 | 7 | -12.4
Clean-Tech Scenario | 2024 | 10 | 18.5
Clean-Tech Scenario | 2024 | 10 | 20.5
Clean-Tech Scenario | 2024 | 19 | 39.3
Clean-Tech Scenario | 2024 | 8 | -67.6
Clean-Tech Scenario | 2024 | 25 | 52
Clean-Tech Scenario | 2024 | 10 | -12.6
Clean-Tech Scenario | 2024 | 3 | 44.3
Clean-Tech Scenario | 2024 | 23 | 88.9
Clean-Tech Scenario | 2024 | 8 | -58.7
Clean-Tech Scenario | 2024 | 10 | -96.5
Clean-Tech Scenario | 2024 | 13 | -23.7
Clean-Tech Scenario | 2024 | 18 | 29.7
Clean-Tech Scenario | 2024 | 18 | -24.3
Clean-Tech Scenario | 2024 | 14 | 56.5
Clean-Tech Scenario | 2024 | 8 | -19.8
Clean-Tech Scenario | 2024 | 9 | -31.1
Clean-Tech Scenario | 2024 | 14 | -41.5
Clean-Tech Scenario | 2024 | 7 | 29.3
Clean-Tech Scenario | 2024 | 6 | 71
Clean-Tech Scenario | 2024 | 14 | -31.3
Clean-Tech Scenario | 2024 | 10 | 11.4
Clean-Tech Scenario | 2024 | 9 | -9.1
Clean-Tech Scenario | 2024 | 8 | 35.1
Clean-Tech Scenario | 2024 | 12 | -39.3
Clean-Tech Scenario | 2024 | 8 | 25.9
Clean-Tech Scenario | 2024 | 15 | 23.9
Clean-Tech Scenario | 2024 | 21 | 24.2
Clean-Tech Scenario | 2024 | 11 | 48.6
Clean-Tech Scenario | 2024 | 13 | 18.6
Clean-Tech Scenario | 2024 | 19 | -24.1
Clean-Tech Scenario | 2024 | 16 | -37.7
Clean-Tech Scenario | 2024 | 4 | -1.5
Clean-Tech Scenario | 2024 | 8 | -14
Clean-Tech Scenario | 2024 | 9 | 32.7
Clean-Tech Scenario | 2024 | 10 | 56.4
Clean-Tech Scenario | 2024 | 8 | 37.3
Clean-Tech Scenario | 2024 | 21 | -42.6
Clean-Tech Scenario | 2024 | 13 | -84.6
Clean-Tech Scenario | 2024 | 3 | 30.3
Clean-Tech Scenario | 2024 | 6 | 52.8
Clean-Tech Scenario | 2024 | 11 | -41.5
Clean-Tech Scenario | 2024 | 4 | -28.5
Clean-Tech Scenario | 2024 | 10 | 54.4
Clean-Tech Scenario | 2024 | 15 | -25.3
Clean-Tech Scenario | 2024 | 8 | 37.6
Clean-Tech Scenario | 2024 | 8 | -4.5
Clean-Tech Scenario | 2024 | 11 | -8.6
Clean-Tech Scenario | 2024 | 11 | -59.6
Clean-Tech Scenario | 2024 | 12 | -42.7
Clean-Tech Scenario | 2024 | 3 | -36.2
Clean-Tech Scenario | 2024 | 11 | 16.1
Clean-Tech Scenario | 2024 | 7 | -5.8
Clean-Tech Scenario | 2024 | 12 | -68.2
Clean-Tech Scenario | 2024 | 11 | 31.3
Clean-Tech Scenario | 2024 | 9 | -32.5
Clean-Tech Scenario | 2024 | 10 | 28.4
Clean-Tech Scenario | 2024 | 12 | -57.1
Clean-Tech Scenario | 2024 | 7 | 52.8
Clean-Tech Scenario | 2024 | 6 | -5.9
Clean-Tech Scenario | 2024 | 7 | 10.5
Clean-Tech Scenario | 2024 | 11 | 18.7
Clean-Tech Scenario | 2024 | 18 | 84.8
Clean-Tech Scenario | 2024 | 8 | 62.1
Clean-Tech Scenario | 2024 | 7 | -101.3
Clean-Tech Scenario | 2024 | 30 | 67.5
Clean-Tech Scenario | 2024 | 21 | -97.5
Clean-Tech Scenario | 2024 | 8 | -109.3
Clean-Tech Scenario | 2024 | 9 | 72.5
Clean-Tech Scenario | 2024 | 7 | -71.5
Clean-Tech Scenario | 2024 | 5 | 50.6
Clean-Tech Scenario | 2024 | 12 | -135
Clean-Tech Scenario | 2024 | 13 | 82.1
Clean-Tech Scenario | 2024 | 1 | -52.6
Clean-Tech Scenario | 2024 | 4 | 34.6
Clean-Tech Scenario | 2024 | 5 | -83.3
Clean-Tech Scenario | 2024 | 5 | -29.3
Clean-Tech Scenario | 2024 | 6 | 53.5
Clean-Tech Scenario | 2024 | 7 | -55.9
Clean-Tech Scenario | 2024 | 19 | -131.2
Clean-Tech Scenario | 2024 | 16 | 59.6
Clean-Tech Scenario | 2024 | 10 | -91.7
Clean-Tech Scenario | 2024 | 10 | 127.6
Clean-Tech Scenario | 2024 | 27 | -53.6
Clean-Tech Scenario | 2024 | 19 | 108.9
Clean-Tech Scenario | 2024 | 6 | -67.7
Clean-Tech Scenario | 2024 | 11 | -71.3
Clean-Tech Scenario | 2024 | 8 | 66.7
Clean-Tech Scenario | 2024 | 9 | 35.8
Clean-Tech Scenario | 2024 | 7 | -20.2
Clean-Tech Scenario | 2024 | 14 | 47.9
Clean-Tech Scenario | 2024 | 10 | -17.6
Clean-Tech Scenario | 2024 | 9 | 32.2
Clean-Tech Scenario | 2024 | 11 | 41.3
Clean-Tech Scenario | 2024 | 7 | 31.4
Clean-Tech Scenario | 2024 | 5 | -34.6
Clean-Tech Scenario | 2024 | 12 | -45.9
Clean-Tech Scenario | 2024 | 2 | -49.1
Clean-Tech Scenario | 2024 | 26 | -191.8
Clean-Tech Scenario | 2024 | 12 | 53.3
Clean-Tech Scenario | 2024 | 13 | -47.5
Clean-Tech Scenario | 2024 | 6 | 13.9
Clean-Tech Scenario | 2024 | 8 | -44.9
Clean-Tech Scenario | 2024 | 5 | -4.4
Clean-Tech Scenario | 2024 | 18 | -240.4
Clean-Tech Scenario | 2024 | 18 | 124.4
Clean-Tech Scenario | 2024 | 11 | -45.9
Clean-Tech Scenario | 2024 | 19 | 37.1
Clean-Tech Scenario | 2024 | 4 | 60.6
Clean-Tech Scenario | 2024 | 9 | 38.4
Clean-Tech Scenario | 2024 | 7 | 41.1
Clean-Tech Scenario | 2024 | 17 | 85.3
Clean-Tech Scenario | 2024 | 15 | 64
Clean-Tech Scenario | 2024 | 6 | -36.4
Clean-Tech Scenario | 2024 | 7 | 37
Clean-Tech Scenario | 2024 | 12 | 71.4
Clean-Tech Scenario | 2024 | 19 | 71.1
Clean-Tech Scenario | 2024 | 17 | -109.5
Clean-Tech Scenario | 2024 | 5 | 105.7
Clean-Tech Scenario | 2024 | 15 | 142.8
Clean-Tech Scenario | 2024 | 13 | -49.5
Clean-Tech Scenario | 2024 | 4 | 58.6
Clean-Tech Scenario | 2024 | 3 | 71
Clean-Tech Scenario | 2024 | 4 | 74.8
Clean-Tech Scenario | 2024 | 9 | -63.5
Clean-Tech Scenario | 2024 | 4 | -44.4
Clean-Tech Scenario | 2024 | 5 | -39.8
Clean-Tech Scenario | 2024 | 5 | -81.8
Clean-Tech Scenario | 2024 | 5 | 56.9
Clean-Tech Scenario | 2024 | 19 | -82.9
Clean-Tech Scenario | 2024 | 17 | -218.8
Clean-Tech Scenario | 2024 | 13 | 117.7
Clean-Tech Scenario | 2024 | 7 | -38.5
Clean-Tech Scenario | 2024 | 13 | -30.1
Clean-Tech Scenario | 2024 | 8 | -31.9
Clean-Tech Scenario | 2024 | 10 | -21.5
Clean-Tech Scenario | 2024 | 3 | 41
Clean-Tech Scenario | 2024 | 9 | -9.3
Clean-Tech Scenario | 2024 | 10 | -20
Clean-Tech Scenario | 2024 | 7 | 8.1
Clean-Tech Scenario | 2024 | 10 | -11.2
Clean-Tech Scenario | 2024 | 7 | 7.4
Clean-Tech Scenario | 2024 | 8 | -47.9
Clean-Tech Scenario | 2024 | 9 | -30.3
Clean-Tech Scenario | 2024 | 7 | 15.6
Clean-Tech Scenario | 2024 | 8 | -12
Clean-Tech Scenario | 2024 | 4 | 29.6
Clean-Tech Scenario | 2024 | 2 | 42
Clean-Tech Scenario | 2024 | 9 | 63.5
Clean-Tech Scenario | 2024 | 5 | -62.7
Clean-Tech Scenario | 2024 | 2 | 36.3
Clean-Tech Scenario | 2024 | 4 | -42.6
Clean-Tech Scenario | 2024 | 6 | -41.3
Clean-Tech Scenario | 2024 | 6 | 39.7
Clean-Tech Scenario | 2024 | 13 | 46.5
Clean-Tech Scenario | 2024 | 16 | -61.9
Clean-Tech Scenario | 2024 | 13 | -63.1
Clean-Tech Scenario | 2024 | 6 | 78.1
Clean-Tech Scenario | 2024 | 9 | 52.5
Clean-Tech Scenario | 2024 | 6 | -45.7
Clean-Tech Scenario | 2024 | 14 | 89.6
Clean-Tech Scenario | 2024 | 8 | -110.6
Clean-Tech Scenario | 2024 | 2 | -49.6
Clean-Tech Scenario | 2024 | 8 | -60.7
Clean-Tech Scenario | 2024 | 13 | -83.1
Clean-Tech Scenario | 2024 | 3 | -49.5
Clean-Tech Scenario | 2024 | 1 | -53.8
Clean-Tech Scenario | 2024 | 11 | 37.7
Clean-Tech Scenario | 2024 | 11 | -20.4
Clean-Tech Scenario | 2024 | 18 | -45.9
Clean-Tech Scenario | 2024 | 8 | -20
Clean-Tech Scenario | 2024 | 23 | 23.6
Clean-Tech Scenario | 2024 | 21 | 40.7
Clean-Tech Scenario | 2024 | 9 | -22
Clean-Tech Scenario | 2024 | 9 | -47.9
Clean-Tech Scenario | 2024 | 14 | 37
Clean-Tech Scenario | 2024 | 6 | -8.1
Clean-Tech Scenario | 2024 | 17 | 69.8
Clean-Tech Scenario | 2024 | 11 | 62.7
Clean-Tech Scenario | 2024 | 2 | 55.7
Clean-Tech Scenario | 2024 | 9 | -41
Clean-Tech Scenario | 2024 | 12 | -42.6
Clean-Tech Scenario | 2024 | 9 | 81.3
Clean-Tech Scenario | 2024 | 11 | -91.6
Clean-Tech Scenario | 2024 | 8 | 59.2
Clean-Tech Scenario | 2024 | 5 | 43.2
Clean-Tech Scenario | 2024 | 9 | -37.7
Clean-Tech Scenario | 2024 | 6 | 37
Clean-Tech Scenario | 2024 | 22 | -96.3
Clean-Tech Scenario | 2024 | 10 | -78
Clean-Tech Scenario | 2024 | 8 | 11.1
Clean-Tech Scenario | 2024 | 19 | -22.5
Clean-Tech Scenario | 2024 | 26 | 134.1
Clean-Tech Scenario | 2024 | 26 | -61.3
Clean-Tech Scenario | 2024 | 20 | -88.3
Clean-Tech Scenario | 2024 | 9 | -57.1
Clean-Tech Scenario | 2024 | 10 | 53.6
Clean-Tech Scenario | 2024 | 23 | -86.7
Clean-Tech Scenario | 2024 | 6 | 26
Clean-Tech Scenario | 2024 | 13 | -42.9
Clean-Tech Scenario | 2024 | 17 | -82.5
Clean-Tech Scenario | 2024 | 16 | 21.1
Clean-Tech Scenario | 2024 | 2 | 36.2
Clean-Tech Scenario | 2024 | 13 | -29.7
Clean-Tech Scenario | 2024 | 6 | 38
Clean-Tech Scenario | 2024 | 2 | 39
Clean-Tech Scenario | 2024 | 9 | -22.6
Clean-Tech Scenario | 2024 | 10 | -24.7
Clean-Tech Scenario | 2024 | 14 | -21.9
Clean-Tech Scenario | 2024 | 4 | -41
Clean-Tech Scenario | 2024 | 7 | -44.9
Clean-Tech Scenario | 2024 | 7 | 46.7
Clean-Tech Scenario | 2024 | 19 | 57.1
Clean-Tech Scenario | 2024 | 14 | -120
Clean-Tech Scenario | 2024 | 9 | 69.3
Clean-Tech Scenario | 2024 | 5 | -49.3
Clean-Tech Scenario | 2024 | 10 | -36.7
Clean-Tech Scenario | 2024 | 16 | 111.8
Clean-Tech Scenario | 2024 | 7 | -84.6
Clean-Tech Scenario | 2024 | 3 | 49.7
Clean-Tech Scenario | 2024 | 8 | -87.7
Clean-Tech Scenario | 2024 | 9 | 40.3
Clean-Tech Scenario | 2024 | 7 | -57.8
Clean-Tech Scenario | 2024 | 6 | 29
Clean-Tech Scenario | 2024 | 15 | -43
Clean-Tech Scenario | 2024 | 4 | -0.5
Clean-Tech Scenario | 2024 | 5 | -26.1
Clean-Tech Scenario | 2024 | 5 | 0.1
Clean-Tech Scenario | 2024 | 5 | -0.1
Clean-Tech Scenario | 2024 | 34 | 52.6
Clean-Tech Scenario | 2024 | 8 | 58.3
Clean-Tech Scenario | 2024 | 6 | -42.2
Clean-Tech Scenario | 2024 | 1 | 63.8
Clean-Tech Scenario | 2024 | 3 | 34.3
Clean-Tech Scenario | 2024 | 11 | 23.4
Clean-Tech Scenario | 2024 | 3 | -42.8
Clean-Tech Scenario | 2024 | 15 | -64.8
Clean-Tech Scenario | 2024 | 13 | -37
Clean-Tech Scenario | 2024 | 12 | 51.5
Clean-Tech Scenario | 2024 | 4 | -51.9
Clean-Tech Scenario | 2024 | 19 | -91.2
Clean-Tech Scenario | 2024 | 13 | -45.1
Clean-Tech Scenario | 2024 | 19 | -45
Clean-Tech Scenario | 2024 | 4 | 30.6
Clean-Tech Scenario | 2024 | 2 | -43.5
Clean-Tech Scenario | 2024 | 10 | -38.9
Clean-Tech Scenario | 2024 | 6 | -23
Clean-Tech Scenario | 2024 | 14 | 17.4
Clean-Tech Scenario | 2024 | 8 | 18.7
Clean-Tech Scenario | 2024 | 7 | -15.6
Clean-Tech Scenario | 2024 | 9 | 25.2
Clean-Tech Scenario | 2024 | 7 | -10.9
Clean-Tech Scenario | 2024 | 4 | 0.9
Clean-Tech Scenario | 2024 | 25 | 46.4
Clean-Tech Scenario | 2024 | 11 | -10.4
Clean-Tech Scenario | 2024 | 29 | 48.3
Clean-Tech Scenario | 2024 | 10 | -32.8
Clean-Tech Scenario | 2024 | 20 | 118.3
Clean-Tech Scenario | 2024 | 19 | -117.5
Clean-Tech Scenario | 2024 | 4 | -32.7
Clean-Tech Scenario | 2024 | 2 | -64
Clean-Tech Scenario | 2024 | 14 | -39.3
Clean-Tech Scenario | 2024 | 43 | 24.5
Clean-Tech Scenario | 2024 | 10 | 13.8
Clean-Tech Scenario | 2024 | 7 | 18.7
Clean-Tech Scenario | 2024 | 14 | -75.1
Clean-Tech Scenario | 2024 | 8 | 12.8
Clean-Tech Scenario | 2024 | 7 | 9
Clean-Tech Scenario | 2024 | 6 | 1.5
Clean-Tech Scenario | 2024 | 24 | 20.7
Clean-Tech Scenario | 2024 | 19 | 52.9
Clean-Tech Scenario | 2024 | 11 | 13.3
Clean-Tech Scenario | 2024 | 12 | 21.8
Clean-Tech Scenario | 2024 | 3 | -38.6
Clean-Tech Scenario | 2024 | 24 | -45.5
Clean-Tech Scenario | 2024 | 8 | 29.1
Clean-Tech Scenario | 2024 | 16 | 50.6
Clean-Tech Scenario | 2024 | 6 | 35
Clean-Tech Scenario | 2024 | 6 | -21.8
Clean-Tech Scenario | 2024 | 14 | 57.7
Clean-Tech Scenario | 2024 | 13 | 32.5
Clean-Tech Scenario | 2024 | 12 | -31.2
Clean-Tech Scenario | 2024 | 12 | -25.6
Clean-Tech Scenario | 2024 | 11 | 19.9
Clean-Tech Scenario | 2024 | 11 | 36.7
Clean-Tech Scenario | 2024 | 10 | -42.8
Clean-Tech Scenario | 2024 | 12 | 41.7
Clean-Tech Scenario | 2024 | 8 | 30.4
Clean-Tech Scenario | 2024 | 4 | -45.5
Clean-Tech Scenario | 2024 | 15 | -46.4
Clean-Tech Scenario | 2024 | 21 | 185.8
Clean-Tech Scenario | 2024 | 9 | -6.5
Clean-Tech Scenario | 2024 | 31 | -109.6
Clean-Tech Scenario | 2024 | 26 | -65.3
Clean-Tech Scenario | 2024 | 1 | -47.3
Clean-Tech Scenario | 2024 | 1 | 60.3
Clean-Tech Scenario | 2024 | 1 | -65.9
Clean-Tech Scenario | 2024 | 1 | -52.9
Clean-Tech Scenario | 2024 | 13 | 60.3
Clean-Tech Scenario | 2024 | 4 | -41.7
Clean-Tech Scenario | 2024 | 1 | -57.9
Clean-Tech Scenario | 2024 | 2 | -43.3
Clean-Tech Scenario | 2024 | 12 | 43.7
Clean-Tech Scenario | 2024 | 5 | -70.5
Clean-Tech Scenario | 2024 | 4 | -42.4
Clean-Tech Scenario | 2024 | 13 | 29
Clean-Tech Scenario | 2024 | 21 | -64.6
Clean-Tech Scenario | 2024 | 3 | 39.9
Clean-Tech Scenario | 2024 | 17 | 59.8
Clean-Tech Scenario | 2024 | 5 | 59.4
Clean-Tech Scenario | 2024 | 1 | -46.8
Clean-Tech Scenario | 2024 | 4 | 26.9
Clean-Tech Scenario | 2024 | 1 | -51
Clean-Tech Scenario | 2024 | 5 | 35.4
Clean-Tech Scenario | 2024 | 9 | -36.6
Clean-Tech Scenario | 2024 | 11 | 90.3
Clean-Tech Scenario | 2024 | 13 | -57.7
Clean-Tech Scenario | 2024 | 4 | -56.2
Clean-Tech Scenario | 2024 | 14 | -66.8
Clean-Tech Scenario | 2024 | 8 | 33
Clean-Tech Scenario | 2024 | 13 | -23.5
Clean-Tech Scenario | 2024 | 3 | 44.8
Clean-Tech Scenario | 2024 | 6 | -47
Clean-Tech Scenario | 2024 | 10 | -35.1
Clean-Tech Scenario | 2024 | 13 | 29.6
Clean-Tech Scenario | 2024 | 8 | -6.8
Clean-Tech Scenario | 2024 | 4 | 39.2
Clean-Tech Scenario | 2024 | 12 | -36.3
Clean-Tech Scenario | 2024 | 16 | 34.7
Clean-Tech Scenario | 2024 | 10 | -39.9
Clean-Tech Scenario | 2024 | 9 | -79.2
Clean-Tech Scenario | 2024 | 7 | 67.7
Clean-Tech Scenario | 2024 | 17 | 46
Clean-Tech Scenario | 2024 | 13 | -51.9
Clean-Tech Scenario | 2024 | 6 | 46.3
Clean-Tech Scenario | 2024 | 1 | -80
Clean-Tech Scenario | 2024 | 13 | 51.8
Clean-Tech Scenario | 2024 | 10 | 54.1
Clean-Tech Scenario | 2024 | 5 | -115.7
Clean-Tech Scenario | 2024 | 8 | 61.4
Clean-Tech Scenario | 2024 | 27 | -133.3
Clean-Tech Scenario | 2024 | 17 | 160.4
Clean-Tech Scenario | 2024 | 6 | -49.2
Clean-Tech Scenario | 2024 | 6 | -76.5
Clean-Tech Scenario | 2024 | 8 | -44.1
Clean-Tech Scenario | 2024 | 8 | 31.2
Clean-Tech Scenario | 2024 | 26 | -60.1
Clean-Tech Scenario | 2024 | 15 | -132.8
Clean-Tech Scenario | 2024 | 10 | 131.4
Clean-Tech Scenario | 2024 | 19 | -108.8
Clean-Tech Scenario | 2024 | 9 | 20.8
Clean-Tech Scenario | 2024 | 9 | -22.5
Clean-Tech Scenario | 2024 | 24 | -89.4
Clean-Tech Scenario | 2024 | 10 | -32.2
Clean-Tech Scenario | 2024 | 5 | 3.2
Clean-Tech Scenario | 2024 | 13 | -29
Clean-Tech Scenario | 2024 | 8 | 32.1
Clean-Tech Scenario | 2024 | 21 | 17.3
Clean-Tech Scenario | 2024 | 12 | -28.6
Clean-Tech Scenario | 2024 | 11 | 11.8
Clean-Tech Scenario | 2024 | 11 | -47.5
Clean-Tech Scenario | 2024 | 13 | 22.2
Clean-Tech Scenario | 2024 | 4 | -2.4
Clean-Tech Scenario | 2024 | 15 | -53.7
Clean-Tech Scenario | 2024 | 7 | 26.6
Clean-Tech Scenario | 2024 | 11 | 23
Clean-Tech Scenario | 2024 | 8 | -2.6
Clean-Tech Scenario | 2024 | 7 | -11.3
Clean-Tech Scenario | 2024 | 15 | -22.8
Clean-Tech Scenario | 2024 | 6 | 61.8
Clean-Tech Scenario | 2024 | 12 | 106.7
Clean-Tech Scenario | 2024 | 7 | -27
Clean-Tech Scenario | 2024 | 9 | -35.5
Clean-Tech Scenario | 2024 | 11 | -67.3
Clean-Tech Scenario | 2024 | 5 | 17.7
Clean-Tech Scenario | 2024 | 13 | -20.1
Clean-Tech Scenario | 2024 | 8 | 19.4
Clean-Tech Scenario | 2024 | 15 | 53.9
Clean-Tech Scenario | 2024 | 18 | -42.6
Clean-Tech Scenario | 2024 | 9 | 39.7
Clean-Tech Scenario | 2024 | 8 | -22.5
Clean-Tech Scenario | 2024 | 17 | -121.3
Clean-Tech Scenario | 2024 | 14 | -16.8
Clean-Tech Scenario | 2024 | 12 | 22.9
Clean-Tech Scenario | 2024 | 19 | -78.4
Clean-Tech Scenario | 2024 | 10 | 35.2
Clean-Tech Scenario | 2024 | 14 | 27.4
Clean-Tech Scenario | 2024 | 10 | 51.1
Clean-Tech Scenario | 2024 | 6 | 4.6
Clean-Tech Scenario | 2024 | 11 | -13.6
Clean-Tech Scenario | 2024 | 6 | 26.1
Clean-Tech Scenario | 2024 | 18 | -37.7
Clean-Tech Scenario | 2024 | 5 | -33.5
Clean-Tech Scenario | 2024 | 13 | 44.9
Clean-Tech Scenario | 2024 | 1 | 43
Clean-Tech Scenario | 2024 | 1 | 45
Clean-Tech Scenario | 2024 | 16 | 68.8
Clean-Tech Scenario | 2024 | 13 | -64.2
Clean-Tech Scenario | 2024 | 7 | -37.3
Clean-Tech Scenario | 2024 | 5 | -34.9
Clean-Tech Scenario | 2024 | 7 | 29.4
Clean-Tech Scenario | 2024 | 12 | 54.9
Clean-Tech Scenario | 2024 | 8 | -50.1
Clean-Tech Scenario | 2024 | 14 | 67.9
Clean-Tech Scenario | 2024 | 11 | -24.7
Clean-Tech Scenario | 2024 | 13 | -32.2
Clean-Tech Scenario | 2024 | 14 | -30.9
Clean-Tech Scenario | 2024 | 3 | -46.3
Clean-Tech Scenario | 2024 | 7 | 10.4
Clean-Tech Scenario | 2024 | 14 | -38
Clean-Tech Scenario | 2024 | 13 | -34.3
Clean-Tech Scenario | 2024 | 3 | -38.3
Clean-Tech Scenario | 2024 | 8 | 17
Clean-Tech Scenario | 2024 | 13 | -78.7
Clean-Tech Scenario | 2024 | 21 | 99.5
Clean-Tech Scenario | 2024 | 9 | -49.9
Clean-Tech Scenario | 2024 | 21 | -71.5
Clean-Tech Scenario | 2024 | 12 | 60
Clean-Tech Scenario | 2024 | 12 | -81.2
Clean-Tech Scenario | 2024 | 3 | 36.1
Clean-Tech Scenario | 2024 | 14 | 58.1
Clean-Tech Scenario | 2024 | 6 | -39.7
Clean-Tech Scenario | 2024 | 3 | 46.5
Clean-Tech Scenario | 2024 | 13 | 78.2
Clean-Tech Scenario | 2024 | 5 | -37.7
Clean-Tech Scenario | 2024 | 9 | 40.2
Clean-Tech Scenario | 2024 | 7 | -34.8
Clean-Tech Scenario | 2024 | 20 | 93.4
Clean-Tech Scenario | 2024 | 6 | -59.6
Clean-Tech Scenario | 2024 | 7 | -91.5
Clean-Tech Scenario | 2024 | 18 | 109.1
Clean-Tech Scenario | 2024 | 19 | -55.7
Clean-Tech Scenario | 2024 | 17 | 69.2
Clean-Tech Scenario | 2024 | 24 | -37.4
Clean-Tech Scenario | 2024 | 9 | 28.8
Clean-Tech Scenario | 2024 | 10 | -45
Clean-Tech Scenario | 2024 | 6 | 28.8
Clean-Tech Scenario | 2024 | 9 | -9.8
Clean-Tech Scenario | 2024 | 15 | 17.3
Clean-Tech Scenario | 2024 | 10 | -41
Clean-Tech Scenario | 2024 | 18 | -91.2
Clean-Tech Scenario | 2024 | 12 | 64.1
Clean-Tech Scenario | 2024 | 13 | -70
Clean-Tech Scenario | 2024 | 21 | 37.7
Clean-Tech Scenario | 2024 | 8 | 13.4
Clean-Tech Scenario | 2024 | 22 | -41.4
Clean-Tech Scenario | 2024 | 10 | 19
Clean-Tech Scenario | 2024 | 26 | 32.7
Clean-Tech Scenario | 2024 | 7 | 11.2
Clean-Tech Scenario | 2024 | 8 | -68.5
Clean-Tech Scenario | 2024 | 20 | 40.3
Clean-Tech Scenario | 2024 | 10 | 17.5
Clean-Tech Scenario | 2024 | 9 | 13.3
Clean-Tech Scenario | 2024 | 7 | -47.3
Clean-Tech Scenario | 2024 | 50 | 49.6
Clean-Tech Scenario | 2024 | 25 | -66.6
Clean-Tech Scenario | 2024 | 14 | 69.7
Clean-Tech Scenario | 2024 | 16 | -42.7
Clean-Tech Scenario | 2024 | 10 | 53.9
Clean-Tech Scenario | 2024 | 5 | -36.5
Clean-Tech Scenario | 2024 | 4 | -42.3
Clean-Tech Scenario | 2024 | 3 | 71.3
Clean-Tech Scenario | 2024 | 16 | -22.5
Clean-Tech Scenario | 2024 | 3 | 61
Clean-Tech Scenario | 2024 | 15 | -60.8
Clean-Tech Scenario | 2024 | 2 | -64.4
Clean-Tech Scenario | 2024 | 1 | 40
Clean-Tech Scenario | 2024 | 14 | -53.3
Clean-Tech Scenario | 2024 | 4 | 44.1
Clean-Tech Scenario | 2024 | 18 | -53.7
Clean-Tech Scenario | 2024 | 14 | 33.5
Clean-Tech Scenario | 2024 | 13 | 25.4
Clean-Tech Scenario | 2024 | 6 | -45
Clean-Tech Scenario | 2024 | 24 | -128.8
Clean-Tech Scenario | 2024 | 11 | 52.7
Clean-Tech Scenario | 2024 | 5 | -9.3
Clean-Tech Scenario | 2024 | 10 | 49.2
Clean-Tech Scenario | 2024 | 9 | -24.4
Clean-Tech Scenario | 2024 | 3 | 47.8
Clean-Tech Scenario | 2024 | 10 | 28.8
Clean-Tech Scenario | 2024 | 11 | -39.7
Clean-Tech Scenario | 2024 | 4 | 1.4
Clean-Tech Scenario | 2024 | 11 | 34.7
Clean-Tech Scenario | 2024 | 11 | 30.7
Clean-Tech Scenario | 2024 | 6 | -12.5
Clean-Tech Scenario | 2024 | 15 | -39.9
Clean-Tech Scenario | 2024 | 5 | -48.7
Clean-Tech Scenario | 2024 | 13 | -22.8
Clean-Tech Scenario | 2024 | 6 | -40.5
Clean-Tech Scenario | 2024 | 11 | 61.4
Clean-Tech Scenario | 2024 | 15 | -56.1
Clean-Tech Scenario | 2024 | 10 | 22.6
Clean-Tech Scenario | 2024 | 8 | -60.2
Clean-Tech Scenario | 2024 | 15 | 40.3
Clean-Tech Scenario | 2024 | 4 | -33.9
Clean-Tech Scenario | 2024 | 1 | 56.6
Clean-Tech Scenario | 2024 | 4 | -31.7
Clean-Tech Scenario | 2024 | 5 | 25.5
Clean-Tech Scenario | 2024 | 18 | 37.4
Clean-Tech Scenario | 2024 | 7 | -21.9
Clean-Tech Scenario | 2024 | 17 | -29.5
Clean-Tech Scenario | 2024 | 11 | -31.1
Clean-Tech Scenario | 2024 | 8 | -28.1
Clean-Tech Scenario | 2024 | 7 | -6.2
Clean-Tech Scenario | 2024 | 9 | 49.3
Clean-Tech Scenario | 2024 | 9 | -55.8
Clean-Tech Scenario | 2024 | 12 | 31.4
Clean-Tech Scenario | 2024 | 19 | -143.3
Clean-Tech Scenario | 2024 | 12 | 55.4
Clean-Tech Scenario | 2024 | 13 | -23.3
Clean-Tech Scenario | 2024 | 13 | -71.6
Clean-Tech Scenario | 2024 | 7 | 30.7
Clean-Tech Scenario | 2024 | 17 | -143.8
Clean-Tech Scenario | 2024 | 14 | 84.7
Clean-Tech Scenario | 2024 | 16 | -47.8
Clean-Tech Scenario | 2024 | 6 | -34.5
Clean-Tech Scenario | 2024 | 20 | 56.5
Clean-Tech Scenario | 2024 | 16 | -77.9
Clean-Tech Scenario | 2024 | 7 | -36
Clean-Tech Scenario | 2024 | 12 | -20.7
Clean-Tech Scenario | 2024 | 12 | 80.4
Clean-Tech Scenario | 2024 | 16 | -146.1
Clean-Tech Scenario | 2024 | 12 | 149.2
Clean-Tech Scenario | 2024 | 5 | 44.7
Clean-Tech Scenario | 2024 | 7 | -47.2
Clean-Tech Scenario | 2024 | 15 | 30.3
Clean-Tech Scenario | 2024 | 7 | -16.6
Clean-Tech Scenario | 2024 | 4 | 53.2
Clean-Tech Scenario | 2024 | 5 | -43.1
Clean-Tech Scenario | 2024 | 8 | -79
Clean-Tech Scenario | 2024 | 8 | 58.2
Clean-Tech Scenario | 2024 | 4 | 52.5
Clean-Tech Scenario | 2024 | 1 | 46.5
Clean-Tech Scenario | 2024 | 4 | -34.1
Clean-Tech Scenario | 2024 | 6 | -33.9
Clean-Tech Scenario | 2024 | 8 | -46.3
Clean-Tech Scenario | 2024 | 12 | 20.9
Clean-Tech Scenario | 2024 | 9 | -4
Clean-Tech Scenario | 2024 | 13 | -49
Clean-Tech Scenario | 2024 | 6 | 41.1
Clean-Tech Scenario | 2024 | 13 | -50.7
Clean-Tech Scenario | 2024 | 9 | 41.6
Clean-Tech Scenario | 2024 | 9 | -12.1
Clean-Tech Scenario | 2024 | 11 | 34.6
Clean-Tech Scenario | 2024 | 9 | -37.2
Clean-Tech Scenario | 2024 | 13 | 37.2
Clean-Tech Scenario | 2024 | 8 | -26.9
Clean-Tech Scenario | 2024 | 12 | 36.7
Clean-Tech Scenario | 2024 | 7 | 28.5
Clean-Tech Scenario | 2024 | 4 | -42.9
Clean-Tech Scenario | 2024 | 6 | 45.9
Clean-Tech Scenario | 2024 | 5 | 36.3
Clean-Tech Scenario | 2024 | 17 | 44.2
Clean-Tech Scenario | 2024 | 17 | -113.5
Clean-Tech Scenario | 2024 | 5 | 40.4
Clean-Tech Scenario | 2024 | 5 | -51.1
Clean-Tech Scenario | 2024 | 14 | 54.8
Clean-Tech Scenario | 2024 | 6 | -38.8
Clean-Tech Scenario | 2024 | 16 | 51.3
Clean-Tech Scenario | 2024 | 14 | 98.1
Clean-Tech Scenario | 2024 | 6 | 26.3
Clean-Tech Scenario | 2024 | 13 | -85.2
Clean-Tech Scenario | 2024 | 8 | 84.5
Clean-Tech Scenario | 2024 | 12 | -73.1
Clean-Tech Scenario | 2024 | 19 | -87.4
Clean-Tech Scenario | 2024 | 15 | -49.4
Clean-Tech Scenario | 2024 | 16 | -78.5
Clean-Tech Scenario | 2024 | 6 | 73.5
Clean-Tech Scenario | 2024 | 15 | -68.2
Clean-Tech Scenario | 2024 | 7 | 22.8
Clean-Tech Scenario | 2024 | 9 | -25.5
Clean-Tech Scenario | 2024 | 7 | -23.6
Clean-Tech Scenario | 2024 | 12 | -25.2
Clean-Tech Scenario | 2024 | 9 | 20
Clean-Tech Scenario | 2024 | 13 | -25.6
Clean-Tech Scenario | 2024 | 9 | 18.2
Clean-Tech Scenario | 2024 | 7 | -7.8
Clean-Tech Scenario | 2024 | 9 | -23.1
Clean-Tech Scenario | 2024 | 8 | -21.8
Clean-Tech Scenario | 2024 | 8 | 23.1
Clean-Tech Scenario | 2024 | 5 | -27.7
Clean-Tech Scenario | 2024 | 9 | -17
Clean-Tech Scenario | 2024 | 9 | 76.6
Clean-Tech Scenario | 2024 | 18 | 44.5
Clean-Tech Scenario | 2024 | 7 | -80.8
Clean-Tech Scenario | 2024 | 14 | 65.1
Clean-Tech Scenario | 2024 | 7 | -55.3
Clean-Tech Scenario | 2024 | 1 | 59
Clean-Tech Scenario | 2024 | 7 | 27
Clean-Tech Scenario | 2024 | 5 | -44.1
Clean-Tech Scenario | 2024 | 8 | 30.5
Clean-Tech Scenario | 2024 | 13 | -89.8
Clean-Tech Scenario | 2024 | 5 | 43.7
Clean-Tech Scenario | 2024 | 22 | -31
Clean-Tech Scenario | 2024 | 12 | 58.6
Clean-Tech Scenario | 2024 | 13 | 44.4
Clean-Tech Scenario | 2024 | 6 | 79.9
Clean-Tech Scenario | 2024 | 10 | -80.3
Clean-Tech Scenario | 2024 | 9 | 127.2
Clean-Tech Scenario | 2024 | 11 | -130.8
Clean-Tech Scenario | 2024 | 11 | 122.5
Clean-Tech Scenario | 2024 | 16 | -57.9
Clean-Tech Scenario | 2024 | 9 | -21.6
Clean-Tech Scenario | 2024 | 11 | -14.3
Clean-Tech Scenario | 2024 | 10 | -54.7
Clean-Tech Scenario | 2024 | 10 | 55
Clean-Tech Scenario | 2024 | 4 | 61.5
Clean-Tech Scenario | 2024 | 5 | -3.1
Clean-Tech Scenario | 2024 | 34 | 59
Clean-Tech Scenario | 2024 | 8 | -9.5
Clean-Tech Scenario | 2024 | 16 | -33.3
Clean-Tech Scenario | 2024 | 10 | 90.7
Clean-Tech Scenario | 2024 | 22 | -71.8
Clean-Tech Scenario | 2024 | 9 | 47.5
Clean-Tech Scenario | 2024 | 8 | -40
Clean-Tech Scenario | 2024 | 4 | 24.4
Clean-Tech Scenario | 2024 | 11 | -33.3
Clean-Tech Scenario | 2024 | 10 | 49.3
Clean-Tech Scenario | 2024 | 13 | -54.4
Clean-Tech Scenario | 2024 | 13 | -138.2
Clean-Tech Scenario | 2024 | 4 | 40.7
Clean-Tech Scenario | 2024 | 6 | 6.8
Clean-Tech Scenario | 2024 | 2 | 40.5
Clean-Tech Scenario | 2024 | 9 | -31.6
Clean-Tech Scenario | 2024 | 15 | 54.6
Clean-Tech Scenario | 2024 | 10 | -38
Clean-Tech Scenario | 2024 | 21 | 20.5
Clean-Tech Scenario | 2024 | 6 | -39.4
Clean-Tech Scenario | 2024 | 12 | -12.6
Clean-Tech Scenario | 2024 | 1 | -36
Clean-Tech Scenario | 2024 | 9 | -63.1
Clean-Tech Scenario | 2024 | 5 | -36.6
Clean-Tech Scenario | 2024 | 3 | -48.2
Clean-Tech Scenario | 2024 | 11 | 63.3
Clean-Tech Scenario | 2024 | 12 | -41.2
Clean-Tech Scenario | 2024 | 8 | -41.6
Clean-Tech Scenario | 2024 | 6 | 53.3
Clean-Tech Scenario | 2024 | 11 | -139.4
Clean-Tech Scenario | 2024 | 9 | 139.5
Clean-Tech Scenario | 2024 | 7 | -68.9
Clean-Tech Scenario | 2024 | 12 | -58.4
Clean-Tech Scenario | 2024 | 16 | -67.3
Clean-Tech Scenario | 2024 | 13 | 97
Clean-Tech Scenario | 2024 | 19 | 87.9
Clean-Tech Scenario | 2024 | 9 | 13.1
Clean-Tech Scenario | 2024 | 14 | -57.4
Clean-Tech Scenario | 2024 | 10 | 64.2
Clean-Tech Scenario | 2024 | 11 | -87.2
Clean-Tech Scenario | 2024 | 9 | 88.7
Clean-Tech Scenario | 2024 | 8 | -47.5
Clean-Tech Scenario | 2024 | 11 | -27.9
Clean-Tech Scenario | 2024 | 4 | 40.8
Clean-Tech Scenario | 2024 | 8 | -28.6
Clean-Tech Scenario | 2024 | 7 | 14.9
Clean-Tech Scenario | 2024 | 5 | 39.1
Clean-Tech Scenario | 2024 | 9 | -34.2
Clean-Tech Scenario | 2024 | 9 | 60.9
Clean-Tech Scenario | 2024 | 24 | 78.2
Clean-Tech Scenario | 2024 | 19 | 41.3
Clean-Tech Scenario | 2024 | 30 | -176.9
Clean-Tech Scenario | 2024 | 20 | 49.5
Clean-Tech Scenario | 2024 | 10 | -39.5
Clean-Tech Scenario | 2024 | 25 | -144.2
Clean-Tech Scenario | 2024 | 7 | 55.2
Clean-Tech Scenario | 2024 | 15 | -16.3
Clean-Tech Scenario | 2024 | 3 | 43.7
Clean-Tech Scenario | 2024 | 10 | -51.7
Clean-Tech Scenario | 2024 | 21 | -111.9
Clean-Tech Scenario | 2024 | 12 | 108
Clean-Tech Scenario | 2024 | 7 | -49.1
Clean-Tech Scenario | 2024 | 3 | -34.7
Clean-Tech Scenario | 2024 | 16 | -43.5
Clean-Tech Scenario | 2024 | 5 | 2.2
Clean-Tech Scenario | 2024 | 18 | -203.5
Clean-Tech Scenario | 2024 | 16 | 87.4
Clean-Tech Scenario | 2024 | 12 | -14.5
Clean-Tech Scenario | 2024 | 7 | 44.4
Clean-Tech Scenario | 2024 | 4 | -49.1
Clean-Tech Scenario | 2024 | 16 | 49.2
Clean-Tech Scenario | 2024 | 9 | -87.2
Clean-Tech Scenario | 2024 | 22 | 63.1
Clean-Tech Scenario | 2024 | 28 | -59.1
Clean-Tech Scenario | 2024 | 6 | -3.5
Clean-Tech Scenario | 2024 | 7 | -43.9
Clean-Tech Scenario | 2024 | 8 | 55.5
Clean-Tech Scenario | 2024 | 3 | -51.3
Clean-Tech Scenario | 2024 | 11 | 52.6
Clean-Tech Scenario | 2024 | 7 | -22.1
Clean-Tech Scenario | 2024 | 18 | -59.3
Clean-Tech Scenario | 2024 | 9 | 62.3
Clean-Tech Scenario | 2024 | 7 | -21.6
Clean-Tech Scenario | 2024 | 5 | 38.5
Clean-Tech Scenario | 2024 | 7 | -24
Clean-Tech Scenario | 2024 | 17 | -92.6
Clean-Tech Scenario | 2024 | 8 | 45.1
Clean-Tech Scenario | 2024 | 23 | -59.1
Clean-Tech Scenario | 2024 | 7 | 26.1
Clean-Tech Scenario | 2024 | 12 | 24.4
Clean-Tech Scenario | 2024 | 1 | -41.5
Clean-Tech Scenario | 2024 | 2 | 61.6
Clean-Tech Scenario | 2024 | 9 | 48.9
Clean-Tech Scenario | 2024 | 3 | 52.2
Clean-Tech Scenario | 2024 | 7 | 27.8
Clean-Tech Scenario | 2024 | 4 | 33.7
Clean-Tech Scenario | 2024 | 18 | -44.2
Clean-Tech Scenario | 2024 | 11 | 74.4
Clean-Tech Scenario | 2024 | 24 | -52.5
Clean-Tech Scenario | 2024 | 20 | 64
Clean-Tech Scenario | 2024 | 18 | -72.2
Clean-Tech Scenario | 2024 | 11 | 32.8
Clean-Tech Scenario | 2024 | 24 | -116.6
Clean-Tech Scenario | 2024 | 29 | -63.5
Clean-Tech Scenario | 2024 | 36 | -63.9
Clean-Tech Scenario | 2024 | 12 | 43.8
Clean-Tech Scenario | 2024 | 8 | -36.3
Clean-Tech Scenario | 2024 | 13 | -66.3
Clean-Tech Scenario | 2024 | 8 | 73.7
Clean-Tech Scenario | 2024 | 10 | 79.5
Clean-Tech Scenario | 2024 | 20 | -41.2
Clean-Tech Scenario | 2024 | 14 | 29.8
Clean-Tech Scenario | 2024 | 21 | 47.4
Clean-Tech Scenario | 2024 | 20 | -34.5
Clean-Tech Scenario | 2024 | 20 | 44.7
Clean-Tech Scenario | 2024 | 7 | -34.3
Clean-Tech Scenario | 2024 | 3 | -38.9
Clean-Tech Scenario | 2024 | 6 | 33.7
Clean-Tech Scenario | 2024 | 7 | -10.2
Clean-Tech Scenario | 2024 | 5 | 4.7
Clean-Tech Scenario | 2024 | 10 | 64.8
Clean-Tech Scenario | 2024 | 15 | 23.7
Clean-Tech Scenario | 2024 | 12 | 22.5
Clean-Tech Scenario | 2024 | 7 | -6.3
Clean-Tech Scenario | 2024 | 2 | 43.5
Clean-Tech Scenario | 2024 | 17 | -71.3
Clean-Tech Scenario | 2024 | 16 | -93.7
Clean-Tech Scenario | 2024 | 5 | 47.4
Clean-Tech Scenario | 2024 | 13 | -33.2
Clean-Tech Scenario | 2024 | 12 | -82.3
Clean-Tech Scenario | 2024 | 17 | -98.8
Clean-Tech Scenario | 2024 | 11 | -47.1
Clean-Tech Scenario | 2024 | 9 | -36.1
Clean-Tech Scenario | 2024 | 1 | 44.2
Clean-Tech Scenario | 2024 | 19 | -68.7
Clean-Tech Scenario | 2024 | 14 | 62.4
Clean-Tech Scenario | 2024 | 4 | -43.4
Clean-Tech Scenario | 2024 | 18 | -39.5
Clean-Tech Scenario | 2024 | 23 | 44.7
Clean-Tech Scenario | 2024 | 21 | -12.6
Clean-Tech Scenario | 2024 | 17 | 33.8
Clean-Tech Scenario | 2024 | 2 | 36.5
Clean-Tech Scenario | 2024 | 3 | 39.2
Clean-Tech Scenario | 2024 | 17 | 23.9
Clean-Tech Scenario | 2024 | 17 | -65.2
Clean-Tech Scenario | 2024 | 11 | 37.5
Clean-Tech Scenario | 2024 | 29 | -61.7
Clean-Tech Scenario | 2024 | 7 | 8.3
Clean-Tech Scenario | 2024 | 15 | 22
Clean-Tech Scenario | 2024 | 15 | -56.2
Clean-Tech Scenario | 2024 | 1 | -50.4
Clean-Tech Scenario | 2024 | 6 | 51
Clean-Tech Scenario | 2024 | 12 | -48.7
Clean-Tech Scenario | 2024 | 2 | 32
Clean-Tech Scenario | 2024 | 8 | -19.6
Clean-Tech Scenario | 2024 | 15 | 43.1
Clean-Tech Scenario | 2024 | 21 | 42.8
Clean-Tech Scenario | 2024 | 12 | 22.4
Clean-Tech Scenario | 2024 | 14 | 15.1
Clean-Tech Scenario | 2024 | 4 | 4.5
Clean-Tech Scenario | 2024 | 5 | -0.8
Clean-Tech Scenario | 2024 | 11 | 22.9
Clean-Tech Scenario | 2024 | 7 | -39.2
Clean-Tech Scenario | 2024 | 11 | -49.1
Clean-Tech Scenario | 2024 | 9 | 9
Clean-Tech Scenario | 2024 | 14 | -33.7
Clean-Tech Scenario | 2024 | 8 | 27
Clean-Tech Scenario | 2024 | 11 | 53.1
Clean-Tech Scenario | 2024 | 8 | -45.2
Clean-Tech Scenario | 2024 | 9 | 52.3
Clean-Tech Scenario | 2024 | 15 | 42.4
Clean-Tech Scenario | 2024 | 7 | -76.9
Clean-Tech Scenario | 2024 | 6 | 42.3
Clean-Tech Scenario | 2024 | 6 | 37.7
Clean-Tech Scenario | 2024 | 18 | 63
Clean-Tech Scenario | 2024 | 9 | 24.7
Clean-Tech Scenario | 2024 | 8 | -61.7
Clean-Tech Scenario | 2024 | 3 | -39.8
Clean-Tech Scenario | 2024 | 12 | 96.2
Clean-Tech Scenario | 2024 | 5 | -69.2
Clean-Tech Scenario | 2024 | 4 | -51.1
Clean-Tech Scenario | 2024 | 7 | 48.8
Clean-Tech Scenario | 2024 | 7 | -79.3
Clean-Tech Scenario | 2024 | 9 | 148.8
Clean-Tech Scenario | 2024 | 14 | -228
Clean-Tech Scenario | 2024 | 9 | 153.5
Clean-Tech Scenario | 2024 | 5 | -41.5
Clean-Tech Scenario | 2024 | 23 | -33.8
Clean-Tech Scenario | 2024 | 21 | -58.3
Clean-Tech Scenario | 2024 | 14 | -49.3
Clean-Tech Scenario | 2024 | 20 | -37.7
Clean-Tech Scenario | 2024 | 11 | 13.7
Clean-Tech Scenario | 2024 | 6 | -16.6
Clean-Tech Scenario | 2024 | 15 | 24.6
Clean-Tech Scenario | 2024 | 13 | 71.6
Clean-Tech Scenario | 2024 | 21 | 39.1
Clean-Tech Scenario | 2024 | 22 | -86.8
Clean-Tech Scenario | 2024 | 9 | 38
Clean-Tech Scenario | 2024 | 13 | -43.8
Clean-Tech Scenario | 2024 | 10 | 65.3
Clean-Tech Scenario | 2024 | 19 | 35.6
Clean-Tech Scenario | 2024 | 15 | 63
Clean-Tech Scenario | 2024 | 9 | -27.2
Clean-Tech Scenario | 2024 | 24 | 44
Clean-Tech Scenario | 2024 | 9 | -18.6
Clean-Tech Scenario | 2024 | 15 | 30.6
Clean-Tech Scenario | 2024 | 7 | -9.7
Clean-Tech Scenario | 2024 | 14 | 11.9
Clean-Tech Scenario | 2024 | 20 | -63.6
Clean-Tech Scenario | 2024 | 17 | 47.6
Clean-Tech Scenario | 2024 | 4 | 125.4
Clean-Tech Scenario | 2024 | 10 | -114.1
Clean-Tech Scenario | 2024 | 4 | 44
Clean-Tech Scenario | 2024 | 5 | -36.3
Clean-Tech Scenario | 2024 | 8 | 34
Clean-Tech Scenario | 2024 | 5 | -59.6
Clean-Tech Scenario | 2024 | 16 | -170.5
Clean-Tech Scenario | 2024 | 11 | 149.6
Clean-Tech Scenario | 2024 | 8 | -68.2
Clean-Tech Scenario | 2024 | 8 | 53.5
Clean-Tech Scenario | 2024 | 22 | -30.9
Clean-Tech Scenario | 2024 | 1 | -55.7
Clean-Tech Scenario | 2024 | 14 | -55.6
Clean-Tech Scenario | 2024 | 14 | 37.9
Clean-Tech Scenario | 2024 | 10 | -39.6
Clean-Tech Scenario | 2024 | 9 | 29.7
Clean-Tech Scenario | 2024 | 13 | -18.9
Clean-Tech Scenario | 2024 | 9 | 14.9
Clean-Tech Scenario | 2024 | 13 | 31.3
Clean-Tech Scenario | 2024 | 19 | -178.3
Clean-Tech Scenario | 2024 | 24 | 46.9
Clean-Tech Scenario | 2024 | 25 | -31.5
Clean-Tech Scenario | 2024 | 18 | -24.2
Clean-Tech Scenario | 2024 | 41 | -52.5
Clean-Tech Scenario | 2024 | 13 | 46.4
Clean-Tech Scenario | 2024 | 15 | 31
Clean-Tech Scenario | 2024 | 8 | 34.8
Clean-Tech Scenario | 2024 | 13 | -134.5
Clean-Tech Scenario | 2024 | 14 | 29.9
Clean-Tech Scenario | 2024 | 6 | -22.1
Clean-Tech Scenario | 2024 | 15 | 50.1
Clean-Tech Scenario | 2024 | 4 | -0.1
Clean-Tech Scenario | 2024 | 12 | 42.5
Clean-Tech Scenario | 2024 | 11 | -50.1
Clean-Tech Scenario | 2024 | 12 | 21.2
Clean-Tech Scenario | 2024 | 15 | 37.8
Clean-Tech Scenario | 2024 | 8 | -16.5
Clean-Tech Scenario | 2024 | 2 | -49.4
Clean-Tech Scenario | 2024 | 11 | -52.5
Clean-Tech Scenario | 2024 | 8 | 31.5
Clean-Tech Scenario | 2024 | 4 | 42.9
Clean-Tech Scenario | 2024 | 17 | -45.6
Clean-Tech Scenario | 2024 | 11 | -23.4
Clean-Tech Scenario | 2024 | 14 | -52.6
Clean-Tech Scenario | 2024 | 8 | -50.2
Clean-Tech Scenario | 2024 | 19 | 30.2
Clean-Tech Scenario | 2024 | 5 | -48.2
Clean-Tech Scenario | 2024 | 5 | 10.7
Clean-Tech Scenario | 2024 | 9 | -36.5
Clean-Tech Scenario | 2024 | 8 | -7.5
Clean-Tech Scenario | 2024 | 13 | 32
Clean-Tech Scenario | 2024 | 10 | -35.6
Clean-Tech Scenario | 2024 | 6 | -30.5
Clean-Tech Scenario | 2024 | 11 | 26
Clean-Tech Scenario | 2024 | 14 | -77.2
Clean-Tech Scenario | 2024 | 19 | 57.9
Clean-Tech Scenario | 2024 | 6 | 30.5
Clean-Tech Scenario | 2024 | 5 | 37.1
Clean-Tech Scenario | 2024 | 7 | 62.3
Clean-Tech Scenario | 2024 | 7 | -43.5
Clean-Tech Scenario | 2024 | 8 | 23.5
Clean-Tech Scenario | 2024 | 9 | -42.8
Clean-Tech Scenario | 2024 | 11 | -40.5
Clean-Tech Scenario | 2024 | 14 | 43.5
Clean-Tech Scenario | 2024 | 12 | 57.1
Clean-Tech Scenario | 2024 | 17 | -37
Clean-Tech Scenario | 2024 | 1 | 59.4
Clean-Tech Scenario | 2024 | 11 | -36.8
Clean-Tech Scenario | 2024 | 37 | -50.4
Clean-Tech Scenario | 2024 | 8 | -24.3
Clean-Tech Scenario | 2024 | 11 | -61.1
Clean-Tech Scenario | 2024 | 13 | -92.8
Clean-Tech Scenario | 2024 | 6 | 55.8
Clean-Tech Scenario | 2024 | 5 | -35.8
Clean-Tech Scenario | 2024 | 21 | 31.5
Clean-Tech Scenario | 2024 | 4 | 41.7
Clean-Tech Scenario | 2024 | 7 | -15.5
Clean-Tech Scenario | 2024 | 7 | 9.2
Clean-Tech Scenario | 2024 | 7 | -50.5
Clean-Tech Scenario | 2024 | 4 | 38.2
Clean-Tech Scenario | 2024 | 5 | 44.3
Clean-Tech Scenario | 2024 | 10 | -91.4
Clean-Tech Scenario | 2024 | 10 | 74.9
Clean-Tech Scenario | 2024 | 7 | -48.7
Clean-Tech Scenario | 2024 | 5 | 36.8
Clean-Tech Scenario | 2024 | 4 | 44.9
Clean-Tech Scenario | 2024 | 10 | 57.9
Clean-Tech Scenario | 2024 | 8 | -59.5
Clean-Tech Scenario | 2024 | 12 | -80.1
Clean-Tech Scenario | 2024 | 17 | 168.4
Clean-Tech Scenario | 2024 | 5 | -66.6
Clean-Tech Scenario | 2024 | 10 | 79.6
Clean-Tech Scenario | 2024 | 15 | -120.7
Clean-Tech Scenario | 2024 | 1 | 71.9
Clean-Tech Scenario | 2024 | 5 | -45
Clean-Tech Scenario | 2024 | 11 | 67.6
Clean-Tech Scenario | 2024 | 7 | -53.2
Clean-Tech Scenario | 2024 | 9 | 219.3
Clean-Tech Scenario | 2024 | 12 | -115.8
Clean-Tech Scenario | 2024 | 9 | 103.4
Clean-Tech Scenario | 2024 | 11 | -62.8
Clean-Tech Scenario | 2024 | 14 | 68.2
Clean-Tech Scenario | 2024 | 6 | -32
Clean-Tech Scenario | 2024 | 10 | 75.5
Clean-Tech Scenario | 2024 | 12 | -56.6
Clean-Tech Scenario | 2024 | 17 | -111.6
Clean-Tech Scenario | 2024 | 11 | 83.3
Clean-Tech Scenario | 2024 | 8 | -38.1
Clean-Tech Scenario | 2024 | 12 | 59.1
Clean-Tech Scenario | 2024 | 16 | -70.8
Clean-Tech Scenario | 2024 | 19 | -124.2
Clean-Tech Scenario | 2024 | 14 | -27.6
Clean-Tech Scenario | 2024 | 8 | 10.6
Clean-Tech Scenario | 2024 | 16 | -61.4
Clean-Tech Scenario | 2024 | 12 | -11.9
Clean-Tech Scenario | 2024 | 10 | -56.9
Clean-Tech Scenario | 2024 | 14 | -113.9
Clean-Tech Scenario | 2024 | 16 | 79.1
Clean-Tech Scenario | 2024 | 8 | -8.5
Clean-Tech Scenario | 2024 | 5 | 0.6
Clean-Tech Scenario | 2024 | 19 | 21.6
Clean-Tech Scenario | 2024 | 3 | 37.1
Clean-Tech Scenario | 2024 | 17 | 70.5
Clean-Tech Scenario | 2024 | 10 | -15.5
Clean-Tech Scenario | 2024 | 4 | 36.2
Clean-Tech Scenario | 2024 | 3 | -37.4
Clean-Tech Scenario | 2024 | 15 | 19.2
Clean-Tech Scenario | 2024 | 3 | 29.7
Clean-Tech Scenario | 2024 | 10 | -43
Clean-Tech Scenario | 2024 | 11 | 73.2
Clean-Tech Scenario | 2024 | 16 | -32.1
Clean-Tech Scenario | 2024 | 8 | 47.9
Clean-Tech Scenario | 2024 | 24 | -49.7
Clean-Tech Scenario | 2024 | 20 | -69.3
Clean-Tech Scenario | 2024 | 10 | -77
Clean-Tech Scenario | 2024 | 5 | 54.9
Clean-Tech Scenario | 2024 | 2 | 54.3
Clean-Tech Scenario | 2024 | 6 | -54.6
Clean-Tech Scenario | 2024 | 3 | 53.6
Clean-Tech Scenario | 2024 | 3 | 46.8
Clean-Tech Scenario | 2024 | 1 | -53.9
Clean-Tech Scenario | 2024 | 7 | -42
Clean-Tech Scenario | 2024 | 12 | 14.7
Clean-Tech Scenario | 2024 | 5 | -25.9
Clean-Tech Scenario | 2024 | 3 | -37.6
Clean-Tech Scenario | 2024 | 8 | -21.7
Clean-Tech Scenario | 2024 | 14 | 42.2
Clean-Tech Scenario | 2024 | 2 | 68.6
Clean-Tech Scenario | 2024 | 6 | -28.5
Clean-Tech Scenario | 2024 | 1 | 50.3
Clean-Tech Scenario | 2024 | 5 | 32.3
Clean-Tech Scenario | 2024 | 16 | -41.3
Clean-Tech Scenario | 2024 | 15 | 48
Clean-Tech Scenario | 2024 | 20 | -34.6
Clean-Tech Scenario | 2024 | 13 | -51.3
Clean-Tech Scenario | 2024 | 8 | 23.9
Clean-Tech Scenario | 2024 | 2 | -49.5
Clean-Tech Scenario | 2024 | 4 | -41.4
Clean-Tech Scenario | 2024 | 2 | -53.5
Clean-Tech Scenario | 2024 | 1 | 57
Clean-Tech Scenario | 2024 | 3 | -27.4
Clean-Tech Scenario | 2024 | 3 | -45.6
Clean-Tech Scenario | 2024 | 2 | 41
Clean-Tech Scenario | 2024 | 18 | -34.2
Clean-Tech Scenario | 2024 | 13 | -44.2
Clean-Tech Scenario | 2024 | 11 | 39.9
Clean-Tech Scenario | 2024 | 2 | 47.1
Clean-Tech Scenario | 2024 | 18 | -140.2
Clean-Tech Scenario | 2024 | 16 | 59.1
Clean-Tech Scenario | 2024 | 14 | -69.5
Clean-Tech Scenario | 2024 | 17 | -30
Clean-Tech Scenario | 2024 | 5 | 5.1
Clean-Tech Scenario | 2024 | 7 | -11.7
Clean-Tech Scenario | 2024 | 6 | 7.8
Clean-Tech Scenario | 2024 | 9 | 13.9
Clean-Tech Scenario | 2024 | 11 | -57.4
Clean-Tech Scenario | 2024 | 10 | 38.6
Clean-Tech Scenario | 2024 | 6 | 24.2
Clean-Tech Scenario | 2024 | 12 | -80.4
Clean-Tech Scenario | 2024 | 3 | 53.5
Clean-Tech Scenario | 2024 | 6 | 39.1
Clean-Tech Scenario | 2024 | 6 | -51.1
Clean-Tech Scenario | 2024 | 2 | 43.3
Clean-Tech Scenario | 2024 | 6 | 52.1
Clean-Tech Scenario | 2024 | 7 | -37
Clean-Tech Scenario | 2024 | 10 | -28.8
Clean-Tech Scenario | 2024 | 11 | 60
Clean-Tech Scenario | 2024 | 8 | -59.3
Clean-Tech Scenario | 2024 | 5 | 23
Clean-Tech Scenario | 2024 | 29 | 47.7
Clean-Tech Scenario | 2024 | 15 | 79.6
Clean-Tech Scenario | 2024 | 14 | 26.4
Clean-Tech Scenario | 2024 | 10 | -18.4
Clean-Tech Scenario | 2024 | 10 | 27.4
Clean-Tech Scenario | 2024 | 9 | -79.4
Clean-Tech Scenario | 2024 | 22 | 98.4
Clean-Tech Scenario | 2024 | 13 | -27.3
Clean-Tech Scenario | 2024 | 19 | -62.2
Clean-Tech Scenario | 2024 | 13 | 64
Clean-Tech Scenario | 2024 | 12 | -40.5
Clean-Tech Scenario | 2024 | 6 | 22.2
Clean-Tech Scenario | 2024 | 14 | 48.2
Clean-Tech Scenario | 2024 | 13 | -15.7
Clean-Tech Scenario | 2024 | 22 | -22.8
Clean-Tech Scenario | 2024 | 1 | 49.4
Clean-Tech Scenario | 2024 | 10 | -14.2
Clean-Tech Scenario | 2024 | 35 | 100.8
Clean-Tech Scenario | 2024 | 17 | 43.3
Clean-Tech Scenario | 2024 | 24 | -43.1
Clean-Tech Scenario | 2024 | 11 | -38.3
Clean-Tech Scenario | 2024 | 15 | 52.9
Clean-Tech Scenario | 2024 | 7 | -44.2
Clean-Tech Scenario | 2024 | 12 | -23.1
Clean-Tech Scenario | 2024 | 6 | 38.1
Clean-Tech Scenario | 2024 | 11 | -43.2
Clean-Tech Scenario | 2024 | 51 | -127.7
Clean-Tech Scenario | 2024 | 13 | -63.9
Clean-Tech Scenario | 2024 | 15 | -35.2
Clean-Tech Scenario | 2024 | 20 | -15.3
Clean-Tech Scenario | 2024 | 4 | 22.3
Clean-Tech Scenario | 2024 | 11 | -58.4
Clean-Tech Scenario | 2024 | 22 | 44.3
Clean-Tech Scenario | 2024 | 8 | -34.5
Clean-Tech Scenario | 2024 | 12 | 38.5
Clean-Tech Scenario | 2024 | 8 | -20.4
Clean-Tech Scenario | 2024 | 15 | -32.2
Clean-Tech Scenario | 2024 | 5 | -3.2
Clean-Tech Scenario | 2024 | 6 | -10.7
Clean-Tech Scenario | 2024 | 6 | 1.3
Clean-Tech Scenario | 2024 | 20 | -68.5
Clean-Tech Scenario | 2024 | 11 | -48.8
Clean-Tech Scenario | 2024 | 16 | -39.7
Clean-Tech Scenario | 2024 | 13 | -52.9
Clean-Tech Scenario | 2024 | 7 | 48.3
Clean-Tech Scenario | 2024 | 10 | -51.9
Clean-Tech Scenario | 2024 | 12 | -58.5
Clean-Tech Scenario | 2024 | 8 | 30.6
Clean-Tech Scenario | 2024 | 11 | -45.3
Clean-Tech Scenario | 2024 | 2 | 66
Clean-Tech Scenario | 2024 | 20 | 27.1
Clean-Tech Scenario | 2024 | 13 | 40.8
Clean-Tech Scenario | 2024 | 5 | -50.6
Clean-Tech Scenario | 2024 | 12 | -26.2
Clean-Tech Scenario | 2024 | 4 | -40.7
Clean-Tech Scenario | 2024 | 2 | -42.3
Clean-Tech Scenario | 2024 | 10 | 25.2
Clean-Tech Scenario | 2024 | 9 | -10.9
Clean-Tech Scenario | 2024 | 11 | 42.4
Clean-Tech Scenario | 2024 | 14 | 33.3
Clean-Tech Scenario | 2024 | 16 | -25.2
Clean-Tech Scenario | 2024 | 7 | -10.5
Clean-Tech Scenario | 2024 | 11 | -26.8
Clean-Tech Scenario | 2024 | 12 | -39
Clean-Tech Scenario | 2024 | 15 | 56.2
Clean-Tech Scenario | 2024 | 8 | -34.8
Clean-Tech Scenario | 2024 | 9 | 44.6
Clean-Tech Scenario | 2024 | 2 | -55.3
Clean-Tech Scenario | 2024 | 10 | -50.6
Clean-Tech Scenario | 2024 | 6 | 33.1
Clean-Tech Scenario | 2024 | 10 | 52.1
Clean-Tech Scenario | 2024 | 5 | 42.2
Clean-Tech Scenario | 2024 | 13 | 69.7
Clean-Tech Scenario | 2024 | 18 | -33.8
Clean-Tech Scenario | 2024 | 2 | 35.6
Clean-Tech Scenario | 2024 | 1 | 57.3
Clean-Tech Scenario | 2024 | 14 | -33.3
Clean-Tech Scenario | 2024 | 3 | -52.5
Clean-Tech Scenario | 2024 | 18 | -48.2
Clean-Tech Scenario | 2024 | 34 | -53.8
Clean-Tech Scenario | 2024 | 3 | 54.1
Clean-Tech Scenario | 2024 | 21 | 34.7
Clean-Tech Scenario | 2024 | 4 | 27.7
Clean-Tech Scenario | 2024 | 20 | 42.3
Clean-Tech Scenario | 2024 | 24 | 51.7
Clean-Tech Scenario | 2024 | 3 | -34.9
Clean-Tech Scenario | 2024 | 4 | 72.1
Clean-Tech Scenario | 2024 | 16 | -136.1
Clean-Tech Scenario | 2024 | 17 | 94.8
Clean-Tech Scenario | 2024 | 14 | -41.4
Clean-Tech Scenario | 2024 | 3 | -30.5
Clean-Tech Scenario | 2024 | 3 | 58.5
Clean-Tech Scenario | 2024 | 4 | 31.9
Clean-Tech Scenario | 2024 | 3 | -52.9
Clean-Tech Scenario | 2024 | 4 | -46.9
Clean-Tech Scenario | 2024 | 33 | 80.4
Clean-Tech Scenario | 2024 | 15 | -31.6
Clean-Tech Scenario | 2024 | 5 | 61.6
Clean-Tech Scenario | 2024 | 18 | -58.6
Clean-Tech Scenario | 2024 | 13 | 62.4
Clean-Tech Scenario | 2024 | 6 | -51.7
Clean-Tech Scenario | 2024 | 4 | -43.1
Clean-Tech Scenario | 2024 | 13 | 24
Clean-Tech Scenario | 2024 | 17 | -78
Clean-Tech Scenario | 2024 | 9 | -73.6
Clean-Tech Scenario | 2024 | 25 | -90.5
Clean-Tech Scenario | 2024 | 23 | -99.9
Clean-Tech Scenario | 2024 | 2 | 48.1
Clean-Tech Scenario | 2024 | 31 | -159
Clean-Tech Scenario | 2024 | 2 | 36.1
Clean-Tech Scenario | 2024 | 1 | -48.7
Clean-Tech Scenario | 2024 | 7 | 26.8
Clean-Tech Scenario | 2024 | 28 | 39.7
Clean-Tech Scenario | 2024 | 28 | 71.4
Clean-Tech Scenario | 2024 | 19 | -167.5
Clean-Tech Scenario | 2024 | 20 | 73.2
Clean-Tech Scenario | 2024 | 17 | 39
Clean-Tech Scenario | 2024 | 7 | 10.7
Clean-Tech Scenario | 2024 | 13 | 25.1
Clean-Tech Scenario | 2024 | 16 | 38.7
Clean-Tech Scenario | 2024 | 8 | -46
Clean-Tech Scenario | 2024 | 12 | 67.7
Clean-Tech Scenario | 2024 | 14 | 86
Clean-Tech Scenario | 2024 | 13 | 17.4
Clean-Tech Scenario | 2024 | 6 | 3.1
Clean-Tech Scenario | 2024 | 11 | 22.4
Clean-Tech Scenario | 2024 | 4 | 67.1
Clean-Tech Scenario | 2024 | 7 | 36.4
Clean-Tech Scenario | 2024 | 11 | 66.7
Clean-Tech Scenario | 2024 | 16 | -39.9
Clean-Tech Scenario | 2024 | 4 | -27.6
Clean-Tech Scenario | 2024 | 6 | -44.2
Clean-Tech Scenario | 2024 | 13 | -45.6
Clean-Tech Scenario | 2024 | 6 | 39.9
Clean-Tech Scenario | 2024 | 5 | -39.2
Clean-Tech Scenario | 2024 | 9 | -17.6
Clean-Tech Scenario | 2024 | 1 | -59.4
Clean-Tech Scenario | 2024 | 2 | -23.1
Clean-Tech Scenario | 2024 | 12 | -27.2
Clean-Tech Scenario | 2024 | 10 | 46.4
Clean-Tech Scenario | 2024 | 11 | 64.6
Clean-Tech Scenario | 2024 | 14 | -123.7
Clean-Tech Scenario | 2024 | 11 | 57.9
Clean-Tech Scenario | 2024 | 5 | -34
Clean-Tech Scenario | 2024 | 12 | -123.6
Clean-Tech Scenario | 2024 | 18 | 40.3
Clean-Tech Scenario | 2024 | 6 | 31.6
Clean-Tech Scenario | 2024 | 25 | -100.9
Clean-Tech Scenario | 2024 | 18 | 60.6
Clean-Tech Scenario | 2024 | 2 | 55.8
Clean-Tech Scenario | 2024 | 7 | 21.3
Clean-Tech Scenario | 2024 | 1 | 42.6
Clean-Tech Scenario | 2024 | 11 | 38.1
Clean-Tech Scenario | 2024 | 12 | -35.4
Clean-Tech Scenario | 2024 | 10 | 36.7
Clean-Tech Scenario | 2024 | 9 | 51.3
Clean-Tech Scenario | 2024 | 11 | -61.9
Clean-Tech Scenario | 2024 | 5 | -44.4
Clean-Tech Scenario | 2024 | 10 | -25.1
Clean-Tech Scenario | 2024 | 1 | 39.5
Clean-Tech Scenario | 2024 | 20 | 114.7
Clean-Tech Scenario | 2024 | 16 | 79.6
Clean-Tech Scenario | 2024 | 2 | 52.2
Clean-Tech Scenario | 2024 | 31 | -83.2
Clean-Tech Scenario | 2024 | 3 | 41.8
Clean-Tech Scenario | 2024 | 6 | -9.8
Clean-Tech Scenario | 2024 | 3 | 39.3
Clean-Tech Scenario | 2024 | 2 | 65.2
Clean-Tech Scenario | 2024 | 13 | 73.8
Clean-Tech Scenario | 2024 | 5 | 45.2
Clean-Tech Scenario | 2024 | 10 | 43.4
Clean-Tech Scenario | 2024 | 9 | -61
Clean-Tech Scenario | 2024 | 13 | 63.4
Clean-Tech Scenario | 2024 | 10 | -28.9
Clean-Tech Scenario | 2024 | 8 | 87.7
Clean-Tech Scenario | 2024 | 12 | -73.3
Clean-Tech Scenario | 2024 | 9 | 44.8
Clean-Tech Scenario | 2024 | 29 | -105.2
Clean-Tech Scenario | 2024 | 13 | 98.7
Clean-Tech Scenario | 2024 | 23 | -44.4
Clean-Tech Scenario | 2024 | 9 | -66.2
Clean-Tech Scenario | 2024 | 7 | 7.7
Clean-Tech Scenario | 2024 | 4 | -34.2
Clean-Tech Scenario | 2024 | 11 | -58
Clean-Tech Scenario | 2024 | 28 | 108.5
Clean-Tech Scenario | 2024 | 6 | -35.5
Clean-Tech Scenario | 2024 | 13 | 56.8
Clean-Tech Scenario | 2024 | 10 | -75.8
Clean-Tech Scenario | 2024 | 11 | 66.4
Clean-Tech Scenario | 2024 | 8 | -95.5
Clean-Tech Scenario | 2024 | 13 | 155.2
Clean-Tech Scenario | 2024 | 8 | -117.7
Clean-Tech Scenario | 2024 | 9 | 37.7
Clean-Tech Scenario | 2024 | 8 | -84.9
Clean-Tech Scenario | 2024 | 6 | 35.2
Clean-Tech Scenario | 2024 | 8 | 48.3
Clean-Tech Scenario | 2024 | 14 | -120.5
Clean-Tech Scenario | 2024 | 8 | 49.3
Clean-Tech Scenario | 2024 | 10 | -74.6
Clean-Tech Scenario | 2024 | 5 | 43.6
Clean-Tech Scenario | 2024 | 9 | -15.7
Clean-Tech Scenario | 2024 | 9 | 12.8
Clean-Tech Scenario | 2024 | 19 | 29.4
Clean-Tech Scenario | 2024 | 19 | 44.2
Clean-Tech Scenario | 2024 | 16 | -36.5
Clean-Tech Scenario | 2024 | 16 | -24.5
Clean-Tech Scenario | 2024 | 12 | 25.5
Clean-Tech Scenario | 2024 | 8 | 46.8
Clean-Tech Scenario | 2024 | 10 | -14.9
Clean-Tech Scenario | 2024 | 4 | -4
Clean-Tech Scenario | 2024 | 6 | 15.3
Clean-Tech Scenario | 2024 | 10 | 22.8
Clean-Tech Scenario | 2024 | 5 | -48.8
Clean-Tech Scenario | 2024 | 5 | 0.5
Clean-Tech Scenario | 2024 | 30 | -147.3
Clean-Tech Scenario | 2024 | 2 | 58.1
Clean-Tech Scenario | 2024 | 2 | -89.4
Clean-Tech Scenario | 2024 | 13 | -108.7
Clean-Tech Scenario | 2024 | 1 | 46.4
Clean-Tech Scenario | 2024 | 34 | -45.6
Clean-Tech Scenario | 2024 | 1 | 67.5
Clean-Tech Scenario | 2024 | 17 | -63.7
Clean-Tech Scenario | 2024 | 5 | 45.8
Clean-Tech Scenario | 2024 | 5 | -61.9
Clean-Tech Scenario | 2024 | 14 | 79.4
Clean-Tech Scenario | 2024 | 3 | -53.3
Clean-Tech Scenario | 2024 | 12 | 39.8
Clean-Tech Scenario | 2024 | 3 | 36.3
Clean-Tech Scenario | 2024 | 9 | -40.7
Clean-Tech Scenario | 2024 | 16 | 133
Clean-Tech Scenario | 2024 | 8 | -33.8
Clean-Tech Scenario | 2024 | 13 | 65.2
Clean-Tech Scenario | 2024 | 9 | -59.1
Clean-Tech Scenario | 2024 | 16 | -77
Clean-Tech Scenario | 2024 | 15 | -23.1
Clean-Tech Scenario | 2024 | 16 | 59.3
Clean-Tech Scenario | 2024 | 19 | 59
Clean-Tech Scenario | 2024 | 17 | -92.8
Clean-Tech Scenario | 2024 | 11 | 52.1
Clean-Tech Scenario | 2024 | 9 | 50.4
Clean-Tech Scenario | 2024 | 16 | -26.4
Clean-Tech Scenario | 2024 | 11 | -17.1
Clean-Tech Scenario | 2024 | 4 | 36.9
Clean-Tech Scenario | 2024 | 7 | -3.5
Clean-Tech Scenario | 2024 | 4 | 0.3
Clean-Tech Scenario | 2024 | 11 | 29.2
Clean-Tech Scenario | 2024 | 9 | 22.9
Clean-Tech Scenario | 2024 | 31 | 21.4
Clean-Tech Scenario | 2024 | 10 | -29
Clean-Tech Scenario | 2024 | 12 | 43.4
Clean-Tech Scenario | 2024 | 15 | 97.5
Clean-Tech Scenario | 2024 | 7 | 86.3
Clean-Tech Scenario | 2024 | 6 | -10.6
Clean-Tech Scenario | 2024 | 9 | 36.4
Clean-Tech Scenario | 2024 | 30 | -99.4
Clean-Tech Scenario | 2024 | 17 | -86.1
Clean-Tech Scenario | 2024 | 12 | -15.3
Clean-Tech Scenario | 2024 | 10 | 45
Clean-Tech Scenario | 2024 | 10 | -29.8
Clean-Tech Scenario | 2024 | 10 | -33.8
Clean-Tech Scenario | 2024 | 11 | 72.8
Clean-Tech Scenario | 2024 | 8 | -33
Clean-Tech Scenario | 2024 | 13 | -56.7
Clean-Tech Scenario | 2024 | 7 | 50.8
Clean-Tech Scenario | 2024 | 4 | -23.5
Clean-Tech Scenario | 2024 | 8 | 21.5
Clean-Tech Scenario | 2024 | 4 | 53.3
Clean-Tech Scenario | 2024 | 18 | -67.1
Clean-Tech Scenario | 2024 | 15 | -70.6
Clean-Tech Scenario | 2024 | 14 | 38.9
Clean-Tech Scenario | 2024 | 11 | -68.5
Clean-Tech Scenario | 2024 | 8 | 63
Clean-Tech Scenario | 2024 | 10 | -63.6
Clean-Tech Scenario | 2024 | 15 | -52.2
Clean-Tech Scenario | 2024 | 14 | 42.5
Clean-Tech Scenario | 2024 | 7 | -30.9
Clean-Tech Scenario | 2024 | 13 | -82.1
Clean-Tech Scenario | 2024 | 6 | 47.8
Clean-Tech Scenario | 2024 | 4 | -36.2
Clean-Tech Scenario | 2024 | 7 | -37.1
Clean-Tech Scenario | 2024 | 4 | 85.4
Clean-Tech Scenario | 2024 | 10 | 29.1
Clean-Tech Scenario | 2024 | 15 | -61.3
Clean-Tech Scenario | 2024 | 13 | -32.8
Clean-Tech Scenario | 2024 | 17 | 46.8
Clean-Tech Scenario | 2024 | 20 | 28.2
Clean-Tech Scenario | 2024 | 13 | 46.9
Clean-Tech Scenario | 2024 | 16 | 76.8
Clean-Tech Scenario | 2024 | 7 | -17.4
Clean-Tech Scenario | 2024 | 2 | 47.6
Clean-Tech Scenario | 2024 | 15 | -44.5
Clean-Tech Scenario | 2024 | 14 | -35.2
Clean-Tech Scenario | 2024 | 7 | 75.1
Clean-Tech Scenario | 2024 | 16 | -129.8
Clean-Tech Scenario | 2024 | 5 | 63.9
Clean-Tech Scenario | 2024 | 19 | -65.6
Clean-Tech Scenario | 2024 | 5 | -49.9
Clean-Tech Scenario | 2024 | 4 | -32
Clean-Tech Scenario | 2024 | 12 | 56.7
Clean-Tech Scenario | 2024 | 8 | -73.3
Clean-Tech Scenario | 2024 | 11 | 81.7
Clean-Tech Scenario | 2024 | 2 | -38.6
Clean-Tech Scenario | 2024 | 15 | -33
Clean-Tech Scenario | 2024 | 13 | 33.6
Clean-Tech Scenario | 2024 | 3 | 53.4
Clean-Tech Scenario | 2024 | 4 | 51.4
Clean-Tech Scenario | 2024 | 4 | 38.5
Clean-Tech Scenario | 2024 | 3 | -41.2
Clean-Tech Scenario | 2024 | 1 | -52.5
Clean-Tech Scenario | 2024 | 7 | 58.2
Clean-Tech Scenario | 2024 | 10 | -61.7
Clean-Tech Scenario | 2024 | 10 | 55.8
Clean-Tech Scenario | 2024 | 14 | -28.8
Clean-Tech Scenario | 2024 | 3 | 50
Clean-Tech Scenario | 2024 | 2 | -45.4
Clean-Tech Scenario | 2024 | 7 | -19.8
Clean-Tech Scenario | 2024 | 10 | 51
Clean-Tech Scenario | 2024 | 16 | -42.4
Clean-Tech Scenario | 2024 | 15 | -38.3
Clean-Tech Scenario | 2024 | 4 | -45.3
Clean-Tech Scenario | 2024 | 3 | 43.1
Clean-Tech Scenario | 2024 | 10 | -30.5
Clean-Tech Scenario | 2024 | 5 | 34.6
Clean-Tech Scenario | 2024 | 19 | -71.8
Clean-Tech Scenario | 2024 | 12 | 19.1
Clean-Tech Scenario | 2024 | 14 | -33
Clean-Tech Scenario | 2024 | 5 | -40.2
Clean-Tech Scenario | 2024 | 7 | 76.9
Clean-Tech Scenario | 2024 | 5 | 46.2
Clean-Tech Scenario | 2024 | 5 | -75.3
Clean-Tech Scenario | 2024 | 1 | 55.2
Clean-Tech Scenario | 2024 | 9 | 39.8
Clean-Tech Scenario | 2024 | 6 | 58.7
Clean-Tech Scenario | 2024 | 7 | 38.5
Clean-Tech Scenario | 2024 | 3 | -44.6
Clean-Tech Scenario | 2024 | 5 | 33.9
Clean-Tech Scenario | 2024 | 6 | 56.5
Clean-Tech Scenario | 2024 | 9 | -45
Clean-Tech Scenario | 2024 | 3 | 57.6
Clean-Tech Scenario | 2024 | 15 | 54.1
Clean-Tech Scenario | 2024 | 12 | -29.5
Clean-Tech Scenario | 2024 | 10 | -72.3
Clean-Tech Scenario | 2024 | 11 | 80.5
Clean-Tech Scenario | 2024 | 16 | 72
Clean-Tech Scenario | 2024 | 12 | -68.5
Clean-Tech Scenario | 2024 | 19 | -69.1
Clean-Tech Scenario | 2024 | 15 | 54.8
Clean-Tech Scenario | 2024 | 8 | -55.6
Clean-Tech Scenario | 2024 | 20 | -68
Clean-Tech Scenario | 2024 | 7 | -57.1
Clean-Tech Scenario | 2024 | 3 | 52.5
Clean-Tech Scenario | 2024 | 15 | 78.8
Clean-Tech Scenario | 2024 | 4 | 52.8
Clean-Tech Scenario | 2024 | 19 | 47.4
Clean-Tech Scenario | 2024 | 12 | -40.3
Clean-Tech Scenario | 2024 | 15 | -36.6
Clean-Tech Scenario | 2024 | 2 | 52.8
Clean-Tech Scenario | 2024 | 13 | 32.1
Clean-Tech Scenario | 2024 | 11 | 24.6
Clean-Tech Scenario | 2024 | 10 | 32.3
Clean-Tech Scenario | 2024 | 23 | -48.3
Clean-Tech Scenario | 2024 | 6 | 72.7
Clean-Tech Scenario | 2024 | 13 | 48.6
Clean-Tech Scenario | 2024 | 3 | -46
Clean-Tech Scenario | 2024 | 12 | 21.7
Clean-Tech Scenario | 2024 | 13 | -72.8
Clean-Tech Scenario | 2024 | 6 | 34.1
Clean-Tech Scenario | 2024 | 9 | -45.1
Clean-Tech Scenario | 2024 | 1 | 46.6
Clean-Tech Scenario | 2024 | 1 | -55.1
Clean-Tech Scenario | 2024 | 16 | -78.8
Clean-Tech Scenario | 2024 | 11 | -59.4
Clean-Tech Scenario | 2024 | 12 | -51.8
Clean-Tech Scenario | 2024 | 23 | 96.4
Clean-Tech Scenario | 2024 | 15 | -62.1
Clean-Tech Scenario | 2024 | 18 | -43.7
Clean-Tech Scenario | 2024 | 1 | -41.6
Clean-Tech Scenario | 2024 | 6 | 58.4
Clean-Tech Scenario | 2024 | 9 | -41.8
Clean-Tech Scenario | 2024 | 2 | 61.3
Clean-Tech Scenario | 2024 | 1 | -43.1
Clean-Tech Scenario | 2024 | 9 | 51.9
Clean-Tech Scenario | 2024 | 12 | -24.8
Clean-Tech Scenario | 2024 | 4 | 51.9
Clean-Tech Scenario | 2024 | 14 | 33.8
Clean-Tech Scenario | 2024 | 17 | -41.1
Clean-Tech Scenario | 2024 | 19 | 40.2
Clean-Tech Scenario | 2024 | 7 | 11.4
Clean-Tech Scenario | 2024 | 14 | 18.6
Clean-Tech Scenario | 2024 | 8 | -14.8
Clean-Tech Scenario | 2024 | 25 | -49.8
Clean-Tech Scenario | 2024 | 6 | 21.8
Clean-Tech Scenario | 2024 | 1 | 50
Clean-Tech Scenario | 2024 | 16 | -51
Clean-Tech Scenario | 2024 | 5 | 49
Clean-Tech Scenario | 2024 | 8 | 54.3
Clean-Tech Scenario | 2024 | 1 | -38.9
Clean-Tech Scenario | 2024 | 21 | -60.2
Clean-Tech Scenario | 2024 | 34 | -58.4
Clean-Tech Scenario | 2024 | 10 | -39.2
Clean-Tech Scenario | 2024 | 6 | -38.7
Clean-Tech Scenario | 2024 | 3 | -24.6
Clean-Tech Scenario | 2024 | 9 | -28
Clean-Tech Scenario | 2024 | 27 | 49.8
Clean-Tech Scenario | 2024 | 18 | 32.3
Clean-Tech Scenario | 2024 | 36 | 42.5
Clean-Tech Scenario | 2024 | 10 | 23.8
Clean-Tech Scenario | 2024 | 15 | -32.6
Clean-Tech Scenario | 2024 | 17 | 42.6
Clean-Tech Scenario | 2024 | 1 | 46
Clean-Tech Scenario | 2024 | 12 | 26.4
Clean-Tech Scenario | 2024 | 16 | 38.1
Clean-Tech Scenario | 2024 | 24 | 35.4
Clean-Tech Scenario | 2024 | 13 | -25.8
Clean-Tech Scenario | 2024 | 25 | -41.3
Clean-Tech Scenario | 2024 | 8 | -42
Clean-Tech Scenario | 2024 | 9 | 45
Clean-Tech Scenario | 2024 | 16 | 89.8
Clean-Tech Scenario | 2024 | 7 | -22.6
Clean-Tech Scenario | 2024 | 5 | -38.7
Clean-Tech Scenario | 2024 | 8 | -24.4
Clean-Tech Scenario | 2024 | 12 | -33.2
Clean-Tech Scenario | 2024 | 15 | -65
Clean-Tech Scenario | 2024 | 4 | 41.6
Clean-Tech Scenario | 2024 | 2 | -40.5
Clean-Tech Scenario | 2024 | 4 | 47.4
Clean-Tech Scenario | 2024 | 9 | 45.2
Clean-Tech Scenario | 2024 | 13 | -73.6
Clean-Tech Scenario | 2024 | 3 | 36.2
Clean-Tech Scenario | 2024 | 1 | -79.9
Clean-Tech Scenario | 2024 | 7 | 31.7
Clean-Tech Scenario | 2024 | 10 | -69.4
Clean-Tech Scenario | 2024 | 6 | 39
Clean-Tech Scenario | 2024 | 28 | 55.3
Clean-Tech Scenario | 2024 | 24 | -74.1
Clean-Tech Scenario | 2024 | 6 | -36.9
Clean-Tech Scenario | 2024 | 26 | 35.4
Clean-Tech Scenario | 2024 | 9 | 25.5
Clean-Tech Scenario | 2024 | 8 | -34.6
Clean-Tech Scenario | 2024 | 25 | -24.1
Clean-Tech Scenario | 2024 | 32 | -59.7
Clean-Tech Scenario | 2024 | 10 | 26
Clean-Tech Scenario | 2024 | 21 | -51.1
Clean-Tech Scenario | 2024 | 9 | 31.8
Clean-Tech Scenario | 2024 | 19 | 65.4
Clean-Tech Scenario | 2024 | 16 | -65.1
Clean-Tech Scenario | 2024 | 5 | 44.4
Clean-Tech Scenario | 2024 | 10 | -42.2
Clean-Tech Scenario | 2024 | 20 | 60.7
Clean-Tech Scenario | 2024 | 4 | 42.8
Clean-Tech Scenario | 2024 | 9 | -28.6
Clean-Tech Scenario | 2024 | 3 | 45.1
Clean-Tech Scenario | 2024 | 16 | 53.4
Clean-Tech Scenario | 2024 | 5 | 27.6
Clean-Tech Scenario | 2024 | 1 | -35.7
Clean-Tech Scenario | 2024 | 2 | -53.6
Clean-Tech Scenario | 2024 | 12 | 67.1
Clean-Tech Scenario | 2024 | 8 | 67.2
Clean-Tech Scenario | 2024 | 2 | 58.6
Clean-Tech Scenario | 2024 | 12 | -105.1
Clean-Tech Scenario | 2024 | 14 | -125.1
Clean-Tech Scenario | 2024 | 12 | 62.2
Clean-Tech Scenario | 2024 | 22 | -54.4
Clean-Tech Scenario | 2024 | 6 | 26.2
Clean-Tech Scenario | 2024 | 8 | -36.2
Clean-Tech Scenario | 2024 | 16 | 20.3
Clean-Tech Scenario | 2024 | 11 | 39.5
Clean-Tech Scenario | 2024 | 9 | 9.6
Clean-Tech Scenario | 2024 | 8 | 32.6
Clean-Tech Scenario | 2024 | 19 | -40.2
Clean-Tech Scenario | 2024 | 1 | 52.6
Clean-Tech Scenario | 2024 | 3 | 40.4
Clean-Tech Scenario | 2024 | 1 | -45.2
Clean-Tech Scenario | 2024 | 12 | -20.8
Clean-Tech Scenario | 2024 | 4 | -53.4
Clean-Tech Scenario | 2024 | 3 | 41.7
Clean-Tech Scenario | 2024 | 9 | 29.2
Clean-Tech Scenario | 2024 | 18 | 69.1
Clean-Tech Scenario | 2024 | 10 | -72.8
Clean-Tech Scenario | 2024 | 26 | 111.7
Clean-Tech Scenario | 2024 | 7 | -69.7
Clean-Tech Scenario | 2024 | 10 | 65.8
Clean-Tech Scenario | 2024 | 4 | -39.6
Clean-Tech Scenario | 2024 | 20 | 57.2
Clean-Tech Scenario | 2024 | 22 | -81.9
Clean-Tech Scenario | 2024 | 26 | -47.7
Clean-Tech Scenario | 2024 | 8 | 66.9
Clean-Tech Scenario | 2024 | 3 | -46.9
Clean-Tech Scenario | 2024 | 7 | 47.5
Clean-Tech Scenario | 2024 | 15 | 87.3
Clean-Tech Scenario | 2024 | 6 | 50.7
Clean-Tech Scenario | 2024 | 8 | 62
Clean-Tech Scenario | 2024 | 3 | -71.7
Clean-Tech Scenario | 2024 | 8 | -40.2
Clean-Tech Scenario | 2024 | 13 | 31.4
Clean-Tech Scenario | 2024 | 4 | 53.6
Clean-Tech Scenario | 2024 | 17 | -68.6
Clean-Tech Scenario | 2024 | 7 | -19.5
Clean-Tech Scenario | 2024 | 13 | -26.7
Clean-Tech Scenario | 2024 | 14 | -44.3
Clean-Tech Scenario | 2024 | 9 | 9.7
Clean-Tech Scenario | 2024 | 12 | -43.8
Clean-Tech Scenario | 2024 | 3 | -41.4
Clean-Tech Scenario | 2024 | 18 | -62.8
Clean-Tech Scenario | 2024 | 11 | 75.5
Clean-Tech Scenario | 2024 | 13 | 42.4
Clean-Tech Scenario | 2024 | 13 | -54.2
Clean-Tech Scenario | 2024 | 14 | 64.6
Clean-Tech Scenario | 2024 | 2 | 38.6
Clean-Tech Scenario | 2024 | 11 | -44.2
Clean-Tech Scenario | 2024 | 6 | -60.1
Clean-Tech Scenario | 2024 | 6 | -50.2
Clean-Tech Scenario | 2024 | 2 | -44.6
Clean-Tech Scenario | 2024 | 17 | -77.3
Clean-Tech Scenario | 2024 | 6 | 58.2
Clean-Tech Scenario | 2024 | 11 | -63.9
Clean-Tech Scenario | 2024 | 11 | 32.3
Clean-Tech Scenario | 2024 | 17 | 48.9
Clean-Tech Scenario | 2024 | 20 | -316.3
Clean-Tech Scenario | 2024 | 16 | 53
Clean-Tech Scenario | 2024 | 17 | -43.9
Clean-Tech Scenario | 2024 | 5 | 21.4
Clean-Tech Scenario | 2024 | 8 | 33.1
Clean-Tech Scenario | 2024 | 27 | 37.9
Clean-Tech Scenario | 2024 | 8 | 17.6
Clean-Tech Scenario | 2024 | 8 | 56.3
Clean-Tech Scenario | 2024 | 11 | 33.6
Clean-Tech Scenario | 2024 | 9 | 22.5
Clean-Tech Scenario | 2024 | 12 | -96.5
Clean-Tech Scenario | 2024 | 5 | -45.7
Clean-Tech Scenario | 2024 | 21 | -61.4
Clean-Tech Scenario | 2024 | 26 | -49.4
Clean-Tech Scenario | 2024 | 13 | 43.7
Clean-Tech Scenario | 2024 | 8 | -31.8
Clean-Tech Scenario | 2024 | 1 | -40.4
Clean-Tech Scenario | 2024 | 9 | 37.1
Clean-Tech Scenario | 2024 | 9 | -62.8
Clean-Tech Scenario | 2024 | 14 | 34
Clean-Tech Scenario | 2024 | 6 | -55.2
Clean-Tech Scenario | 2024 | 7 | -59.9
Clean-Tech Scenario | 2024 | 10 | 77.8
Clean-Tech Scenario | 2024 | 15 | -59.4
Clean-Tech Scenario | 2024 | 9 | -27.9
Clean-Tech Scenario | 2024 | 10 | 17.7
Clean-Tech Scenario | 2024 | 18 | 83.3
Clean-Tech Scenario | 2024 | 25 | -308
Clean-Tech Scenario | 2024 | 9 | 68.8
Clean-Tech Scenario | 2024 | 14 | -52.7
Clean-Tech Scenario | 2024 | 11 | 37.4
Clean-Tech Scenario | 2024 | 11 | 75.6
Clean-Tech Scenario | 2024 | 7 | -16.3
Clean-Tech Scenario | 2024 | 8 | 110
Clean-Tech Scenario | 2024 | 7 | -74.5
Clean-Tech Scenario | 2024 | 1 | -54.4
Clean-Tech Scenario | 2024 | 13 | 29.4
Clean-Tech Scenario | 2024 | 13 | -140.1
Clean-Tech Scenario | 2024 | 17 | 56.2
Clean-Tech Scenario | 2024 | 4 | -44
Clean-Tech Scenario | 2024 | 1 | 45.7
Clean-Tech Scenario | 2024 | 6 | 27
Clean-Tech Scenario | 2024 | 9 | 60.2
Clean-Tech Scenario | 2024 | 2 | -43.2
Clean-Tech Scenario | 2024 | 10 | 66.1
Clean-Tech Scenario | 2024 | 9 | -88.5
Clean-Tech Scenario | 2024 | 6 | -85.6
Clean-Tech Scenario | 2024 | 3 | -41.6
Clean-Tech Scenario | 2024 | 17 | -97.3
Clean-Tech Scenario | 2024 | 6 | 74.4
Clean-Tech Scenario | 2024 | 6 | -73.3
Clean-Tech Scenario | 2024 | 11 | 47.4
Clean-Tech Scenario | 2024 | 26 | -62.5
Clean-Tech Scenario | 2024 | 8 | 76.1
Clean-Tech Scenario | 2024 | 10 | -104.7
Clean-Tech Scenario | 2024 | 9 | 104.4
Clean-Tech Scenario | 2024 | 15 | -71.4
Clean-Tech Scenario | 2024 | 7 | -39.4
Clean-Tech Scenario | 2024 | 13 | 118.3
Clean-Tech Scenario | 2024 | 5 | -68.1
Clean-Tech Scenario | 2024 | 7 | -67.6
Clean-Tech Scenario | 2024 | 9 | 87
Clean-Tech Scenario | 2024 | 5 | 49.2
Clean-Tech Scenario | 2024 | 7 | -61.6
Clean-Tech Scenario | 2024 | 4 | -44.3
Clean-Tech Scenario | 2024 | 15 | -96.1
Clean-Tech Scenario | 2024 | 14 | -82.5
Clean-Tech Scenario | 2024 | 6 | 79.4
Clean-Tech Scenario | 2024 | 23 | -207.7
Clean-Tech Scenario | 2024 | 14 | 79.3
Clean-Tech Scenario | 2024 | 12 | -68.9
Clean-Tech Scenario | 2024 | 3 | -38.7
Clean-Tech Scenario | 2024 | 3 | 47.1
Clean-Tech Scenario | 2024 | 10 | -35.9
Clean-Tech Scenario | 2024 | 5 | -35.5
Clean-Tech Scenario | 2024 | 14 | -47.6
Clean-Tech Scenario | 2024 | 4 | -61.1
Clean-Tech Scenario | 2024 | 12 | -46.6
Clean-Tech Scenario | 2024 | 11 | 26.7
Clean-Tech Scenario | 2024 | 8 | -12.3
Clean-Tech Scenario | 2024 | 7 | -30
Clean-Tech Scenario | 2024 | 11 | 44.8
Clean-Tech Scenario | 2024 | 16 | -58.6
Clean-Tech Scenario | 2024 | 11 | 84.7
Clean-Tech Scenario | 2024 | 10 | 24.8
Clean-Tech Scenario | 2024 | 12 | -106.4
Clean-Tech Scenario | 2024 | 9 | 105.4
Clean-Tech Scenario | 2024 | 7 | -37.9
Clean-Tech Scenario | 2024 | 20 | -59.7
Clean-Tech Scenario | 2024 | 11 | -66.7
Clean-Tech Scenario | 2024 | 10 | 90.6
Clean-Tech Scenario | 2024 | 15 | -28.8
Clean-Tech Scenario | 2024 | 10 | -76.4
Clean-Tech Scenario | 2024 | 14 | -57.8
Clean-Tech Scenario | 2024 | 8 | -83.2
Clean-Tech Scenario | 2024 | 16 | -124.8
Clean-Tech Scenario | 2024 | 9 | -47
Clean-Tech Scenario | 2024 | 8 | 26.6
Clean-Tech Scenario | 2024 | 7 | -26.5
Clean-Tech Scenario | 2024 | 7 | 39.5
Clean-Tech Scenario | 2024 | 4 | -35.5
Clean-Tech Scenario | 2024 | 6 | -19.8
Clean-Tech Scenario | 2024 | 4 | -44.1
Clean-Tech Scenario | 2024 | 8 | -46.9
Clean-Tech Scenario | 2024 | 6 | -32.1
Clean-Tech Scenario | 2024 | 5 | 29.6
Clean-Tech Scenario | 2024 | 20 | 48.5
Clean-Tech Scenario | 2024 | 11 | -56.1
Clean-Tech Scenario | 2024 | 9 | 64.9
Clean-Tech Scenario | 2024 | 6 | -27.7
Clean-Tech Scenario | 2024 | 5 | 48.2
Clean-Tech Scenario | 2024 | 11 | 63.2
Clean-Tech Scenario | 2024 | 5 | -9.8
Clean-Tech Scenario | 2024 | 9 | -17.7
Clean-Tech Scenario | 2024 | 7 | 47.7
Clean-Tech Scenario | 2024 | 7 | 50.2
Clean-Tech Scenario | 2024 | 7 | 61.7
Clean-Tech Scenario | 2024 | 8 | 35.8
Clean-Tech Scenario | 2024 | 8 | -49.9
Clean-Tech Scenario | 2024 | 10 | 19.9
Clean-Tech Scenario | 2024 | 12 | -33.6
Clean-Tech Scenario | 2024 | 6 | -6.1
Clean-Tech Scenario | 2024 | 7 | -42.9
Clean-Tech Scenario | 2024 | 7 | -31.7
Clean-Tech Scenario | 2024 | 16 | 24.6
Clean-Tech Scenario | 2024 | 19 | 63.7
Clean-Tech Scenario | 2024 | 13 | -44.8
Clean-Tech Scenario | 2024 | 10 | 38.4
Clean-Tech Scenario | 2024 | 10 | -38.7
Clean-Tech Scenario | 2024 | 12 | -45.4
Clean-Tech Scenario | 2024 | 18 | 69.2
Clean-Tech Scenario | 2024 | 23 | -71.7
Clean-Tech Scenario | 2024 | 26 | -41.9
Clean-Tech Scenario | 2024 | 7 | -5.9
Clean-Tech Scenario | 2024 | 10 | -57.1
Clean-Tech Scenario | 2024 | 2 | -45.9
Clean-Tech Scenario | 2024 | 12 | -64.2
Clean-Tech Scenario | 2024 | 8 | -81.6
Clean-Tech Scenario | 2024 | 2 | -38.4
Clean-Tech Scenario | 2024 | 4 | 43
Clean-Tech Scenario | 2024 | 10 | 33.8
Clean-Tech Scenario | 2024 | 13 | 81.5
Clean-Tech Scenario | 2024 | 8 | -75.9
Clean-Tech Scenario | 2024 | 15 | -70.7
Clean-Tech Scenario | 2024 | 10 | 75.4
Clean-Tech Scenario | 2024 | 14 | -73.8
Clean-Tech Scenario | 2024 | 1 | 65.4
Clean-Tech Scenario | 2024 | 7 | -45.8
Clean-Tech Scenario | 2024 | 15 | -50.1
Clean-Tech Scenario | 2024 | 19 | 84.6
Clean-Tech Scenario | 2024 | 7 | 49.5
Clean-Tech Scenario | 2024 | 8 | 70.4
Clean-Tech Scenario | 2024 | 16 | -77.1
Clean-Tech Scenario | 2024 | 6 | -50.6
Clean-Tech Scenario | 2024 | 18 | -39.8
Clean-Tech Scenario | 2024 | 9 | -20.7
Clean-Tech Scenario | 2024 | 5 | -62.2
Clean-Tech Scenario | 2024 | 4 | 30.2
Clean-Tech Scenario | 2024 | 12 | 14.5
Clean-Tech Scenario | 2024 | 4 | -46.1
Clean-Tech Scenario | 2024 | 6 | -22.4
Clean-Tech Scenario | 2024 | 23 | -169.2
Clean-Tech Scenario | 2024 | 11 | 81.6
Clean-Tech Scenario | 2024 | 8 | -51
Clean-Tech Scenario | 2024 | 14 | 40.8
Clean-Tech Scenario | 2024 | 6 | 36.3
Clean-Tech Scenario | 2024 | 7 | 29.8
Clean-Tech Scenario | 2024 | 8 | -30.7
Clean-Tech Scenario | 2024 | 7 | 45
Clean-Tech Scenario | 2024 | 9 | -31.7
Clean-Tech Scenario | 2024 | 24 | 89.8
Clean-Tech Scenario | 2024 | 2 | -40.4
Clean-Tech Scenario | 2024 | 9 | 25.3
Clean-Tech Scenario | 2024 | 4 | -60.3
Clean-Tech Scenario | 2024 | 7 | 56.4
Clean-Tech Scenario | 2024 | 10 | 37.9
Clean-Tech Scenario | 2024 | 6 | -33.5
Clean-Tech Scenario | 2024 | 8 | -59
Clean-Tech Scenario | 2024 | 20 | -80
Clean-Tech Scenario | 2024 | 17 | 97.3
Clean-Tech Scenario | 2024 | 14 | -102.2
Clean-Tech Scenario | 2024 | 6 | -83.6
Clean-Tech Scenario | 2024 | 9 | 72
Clean-Tech Scenario | 2024 | 15 | -87.6
Clean-Tech Scenario | 2024 | 2 | -48.5
Clean-Tech Scenario | 2024 | 6 | 43.8
Clean-Tech Scenario | 2024 | 5 | -43.7
Clean-Tech Scenario | 2024 | 15 | -96
Clean-Tech Scenario | 2024 | 20 | -82.5
Clean-Tech Scenario | 2024 | 12 | 71.8
Clean-Tech Scenario | 2024 | 12 | -13.9
Clean-Tech Scenario | 2024 | 7 | -63.1
Clean-Tech Scenario | 2024 | 3 | 62.7
Clean-Tech Scenario | 2024 | 18 | -139.6
Clean-Tech Scenario | 2024 | 18 | -93.8
Clean-Tech Scenario | 2024 | 12 | 40.5
Clean-Tech Scenario | 2024 | 6 | 36
Clean-Tech Scenario | 2024 | 1 | -48.1
Clean-Tech Scenario | 2024 | 3 | -38.2
Clean-Tech Scenario | 2024 | 4 | 51.8
Clean-Tech Scenario | 2024 | 17 | 52.7
Clean-Tech Scenario | 2024 | 7 | -85
Clean-Tech Scenario | 2024 | 3 | 44.1
Clean-Tech Scenario | 2024 | 6 | -43.4
Clean-Tech Scenario | 2024 | 7 | 57.2
Clean-Tech Scenario | 2024 | 8 | -67.9
Clean-Tech Scenario | 2024 | 3 | 70
Clean-Tech Scenario | 2024 | 19 | 54.7
Clean-Tech Scenario | 2024 | 2 | 50.4
Clean-Tech Scenario | 2024 | 5 | -46.7
Clean-Tech Scenario | 2024 | 16 | 84
Clean-Tech Scenario | 2024 | 7 | -34.7
Clean-Tech Scenario | 2024 | 8 | 48.1
Clean-Tech Scenario | 2024 | 19 | -42.3
Clean-Tech Scenario | 2024 | 3 | -80.7
Clean-Tech Scenario | 2024 | 11 | -61.5
Clean-Tech Scenario | 2024 | 7 | -37.5
Clean-Tech Scenario | 2024 | 1 | -44.2
Clean-Tech Scenario | 2024 | 12 | 62
Clean-Tech Scenario | 2024 | 4 | -47
Clean-Tech Scenario | 2024 | 25 | -121.1
Clean-Tech Scenario | 2024 | 11 | 75.8
Clean-Tech Scenario | 2024 | 7 | -22.9
Clean-Tech Scenario | 2024 | 4 | -30.6
Clean-Tech Scenario | 2024 | 12 | -38.4
Clean-Tech Scenario | 2024 | 7 | 18.6
Clean-Tech Scenario | 2024 | 16 | 59.2
Clean-Tech Scenario | 2024 | 11 | -83.6
Clean-Tech Scenario | 2024 | 9 | 39.5
Clean-Tech Scenario | 2024 | 13 | 52.3
Clean-Tech Scenario | 2024 | 12 | -121.6
Clean-Tech Scenario | 2024 | 19 | -52.3
Clean-Tech Scenario | 2024 | 6 | 25.4
Clean-Tech Scenario | 2024 | 7 | -89.1
Clean-Tech Scenario | 2024 | 9 | -87.9
Clean-Tech Scenario | 2024 | 4 | -46.8
Clean-Tech Scenario | 2024 | 5 | -33.9
Clean-Tech Scenario | 2024 | 17 | -41.7
Clean-Tech Scenario | 2024 | 3 | -55.1
Clean-Tech Scenario | 2024 | 10 | 39.2
Clean-Tech Scenario | 2024 | 9 | -36.7
Clean-Tech Scenario | 2024 | 5 | 60.7
Clean-Tech Scenario | 2024 | 25 | 40.8
Clean-Tech Scenario | 2024 | 27 | -119.6
Clean-Tech Scenario | 2024 | 11 | 46.3
Clean-Tech Scenario | 2024 | 17 | 41
Clean-Tech Scenario | 2024 | 18 | -26.8
Clean-Tech Scenario | 2024 | 23 | 39
Clean-Tech Scenario | 2024 | 11 | 74.6
Clean-Tech Scenario | 2024 | 8 | 49.5
Clean-Tech Scenario | 2024 | 13 | -30.7
Clean-Tech Scenario | 2024 | 7 | 23.5
Clean-Tech Scenario | 2024 | 2 | -62.5
Clean-Tech Scenario | 2024 | 2 | -52.4
Clean-Tech Scenario | 2024 | 6 | 41.4
Clean-Tech Scenario | 2024 | 6 | -39.9
Clean-Tech Scenario | 2024 | 17 | -44.7
Clean-Tech Scenario | 2024 | 23 | -94.5
Clean-Tech Scenario | 2024 | 7 | -52.2
Clean-Tech Scenario | 2024 | 10 | 60.2
Clean-Tech Scenario | 2024 | 6 | -40.4
Clean-Tech Scenario | 2024 | 12 | 82.8
Clean-Tech Scenario | 2024 | 16 | -117.9
Clean-Tech Scenario | 2024 | 3 | 46.9
Clean-Tech Scenario | 2024 | 4 | 40.9
Clean-Tech Scenario | 2024 | 41 | -37.1
Clean-Tech Scenario | 2024 | 10 | 20.8
Clean-Tech Scenario | 2024 | 13 | -61.4
Clean-Tech Scenario | 2024 | 9 | -40.3
Clean-Tech Scenario | 2024 | 11 | -49.9
Clean-Tech Scenario | 2024 | 10 | 51.4
Clean-Tech Scenario | 2024 | 9 | 11.5
Clean-Tech Scenario | 2024 | 8 | 10
Clean-Tech Scenario | 2024 | 6 | -13.4
Clean-Tech Scenario | 2024 | 20 | -48.2
Clean-Tech Scenario | 2024 | 24 | 34.2
Clean-Tech Scenario | 2024 | 14 | -31.2
Clean-Tech Scenario | 2024 | 13 | -16.6
Clean-Tech Scenario | 2024 | 8 | 57.9
Clean-Tech Scenario | 2024 | 15 | 111
Clean-Tech Scenario | 2024 | 13 | -57.5
Clean-Tech Scenario | 2024 | 10 | 84.9
Clean-Tech Scenario | 2024 | 21 | 36.3
Clean-Tech Scenario | 2024 | 40 | -143.6
Clean-Tech Scenario | 2024 | 12 | 89.8
Clean-Tech Scenario | 2024 | 34 | -81.2
Clean-Tech Scenario | 2024 | 20 | -93.2
Clean-Tech Scenario | 2024 | 4 | -49.6
Clean-Tech Scenario | 2024 | 2 | 64.1
Clean-Tech Scenario | 2024 | 19 | -88.5
Clean-Tech Scenario | 2024 | 16 | -73.4
Clean-Tech Scenario | 2024 | 9 | 100.6
Clean-Tech Scenario | 2024 | 11 | -98.9
Clean-Tech Scenario | 2024 | 12 | 91.7
Clean-Tech Scenario | 2024 | 10 | -136.9
Clean-Tech Scenario | 2024 | 5 | -45.8
Clean-Tech Scenario | 2024 | 1 | -75.6
Clean-Tech Scenario | 2024 | 8 | 33.8
Clean-Tech Scenario | 2024 | 6 | 14.9
Clean-Tech Scenario | 2024 | 6 | -25.1
Clean-Tech Scenario | 2024 | 12 | -27.5
Clean-Tech Scenario | 2024 | 7 | -52.4
Clean-Tech Scenario | 2024 | 18 | -60.6
Clean-Tech Scenario | 2024 | 14 | -71.4
Clean-Tech Scenario | 2024 | 7 | -28.2
Clean-Tech Scenario | 2024 | 11 | -41.9
Clean-Tech Scenario | 2024 | 11 | 56.5
Clean-Tech Scenario | 2024 | 11 | -68.8
Clean-Tech Scenario | 2024 | 6 | 32
Clean-Tech Scenario | 2024 | 11 | -74.6
Clean-Tech Scenario | 2024 | 10 | 174.6
Clean-Tech Scenario | 2024 | 10 | -124
Clean-Tech Scenario | 2024 | 15 | 86.4
Clean-Tech Scenario | 2024 | 11 | -61.4
Clean-Tech Scenario | 2024 | 13 | -57.8
Clean-Tech Scenario | 2024 | 10 | 62.6
Clean-Tech Scenario | 2024 | 10 | 31.7
Clean-Tech Scenario | 2024 | 13 | -100.1
Clean-Tech Scenario | 2024 | 9 | 11
Clean-Tech Scenario | 2024 | 30 | -65.1
Clean-Tech Scenario | 2024 | 21 | 47.5
Clean-Tech Scenario | 2024 | 14 | 71.5
Clean-Tech Scenario | 2024 | 2 | -33
Clean-Tech Scenario | 2024 | 27 | 46.5
Clean-Tech Scenario | 2024 | 22 | 51.2
Clean-Tech Scenario | 2024 | 10 | -44.3
Clean-Tech Scenario | 2024 | 14 | 90.9
Clean-Tech Scenario | 2024 | 13 | 51.7
Clean-Tech Scenario | 2024 | 15 | -275.9
Clean-Tech Scenario | 2024 | 16 | 74.4
Clean-Tech Scenario | 2024 | 7 | -46.8
Clean-Tech Scenario | 2024 | 7 | -64.1
Clean-Tech Scenario | 2024 | 21 | -30.8
Clean-Tech Scenario | 2024 | 25 | 19.4
Clean-Tech Scenario | 2024 | 4 | -41.2
Clean-Tech Scenario | 2024 | 13 | -58.5
Clean-Tech Scenario | 2024 | 17 | 50.6
Clean-Tech Scenario | 2024 | 21 | -47.5
Clean-Tech Scenario | 2024 | 18 | -38
Clean-Tech Scenario | 2024 | 5 | 45.9
Clean-Tech Scenario | 2024 | 29 | -52.6
Clean-Tech Scenario | 2024 | 11 | 38.8
Clean-Tech Scenario | 2024 | 10 | -26.3
Clean-Tech Scenario | 2024 | 33 | 60.4
Clean-Tech Scenario | 2024 | 10 | -45.8
Clean-Tech Scenario | 2024 | 11 | -17
Clean-Tech Scenario | 2024 | 1 | -46.5
Clean-Tech Scenario | 2024 | 19 | -73.9
Clean-Tech Scenario | 2024 | 9 | -73.1
Clean-Tech Scenario | 2024 | 4 | 56.3
Clean-Tech Scenario | 2024 | 10 | 59.8
Clean-Tech Scenario | 2024 | 22 | 32.1
Clean-Tech Scenario | 2024 | 8 | -28
Clean-Tech Scenario | 2024 | 6 | -34.7
Clean-Tech Scenario | 2024 | 1 | -46.2
Clean-Tech Scenario | 2024 | 13 | 41.6
Clean-Tech Scenario | 2024 | 10 | -78.4
Clean-Tech Scenario | 2024 | 9 | 56.9
Clean-Tech Scenario | 2024 | 11 | -110.6
Clean-Tech Scenario | 2024 | 4 | 33.8
Clean-Tech Scenario | 2024 | 18 | -71.7
Clean-Tech Scenario | 2024 | 5 | 43.1
Clean-Tech Scenario | 2024 | 5 | 38.8
Clean-Tech Scenario | 2024 | 10 | -100.7
Clean-Tech Scenario | 2024 | 9 | 62.5
Clean-Tech Scenario | 2024 | 10 | 45.4
Clean-Tech Scenario | 2024 | 24 | -130.3
Clean-Tech Scenario | 2024 | 7 | 28
Clean-Tech Scenario | 2024 | 18 | 54.7
Clean-Tech Scenario | 2024 | 17 | 47.3
Clean-Tech Scenario | 2024 | 20 | -62.4
Clean-Tech Scenario | 2024 | 26 | -88.5
Clean-Tech Scenario | 2024 | 14 | -35.7
Clean-Tech Scenario | 2024 | 15 | -28.9
Clean-Tech Scenario | 2024 | 7 | -61
Clean-Tech Scenario | 2024 | 8 | 26.4
Clean-Tech Scenario | 2024 | 17 | 26.5
Clean-Tech Scenario | 2024 | 5 | 35.1
Clean-Tech Scenario | 2024 | 12 | 44.8
Clean-Tech Scenario | 2024 | 21 | -51.8
Clean-Tech Scenario | 2024 | 18 | 36
Clean-Tech Scenario | 2024 | 18 | -26.3
Clean-Tech Scenario | 2024 | 9 | 26.4
Clean-Tech Scenario | 2024 | 13 | -79.4
Clean-Tech Scenario | 2024 | 16 | 70.6
Clean-Tech Scenario | 2024 | 2 | -41.9
Clean-Tech Scenario | 2024 | 6 | -56.5
Clean-Tech Scenario | 2024 | 4 | 39.7
Clean-Tech Scenario | 2024 | 7 | 24.9
Clean-Tech Scenario | 2024 | 4 | -36.9
Clean-Tech Scenario | 2024 | 2 | 58.7
Clean-Tech Scenario | 2024 | 8 | 51.5
Clean-Tech Scenario | 2024 | 15 | 77.6
Clean-Tech Scenario | 2024 | 20 | -30.6
Clean-Tech Scenario | 2024 | 5 | 31.8
Clean-Tech Scenario | 2024 | 6 | -32.7
Clean-Tech Scenario | 2024 | 12 | -38.9
Clean-Tech Scenario | 2024 | 31 | 80.2
Clean-Tech Scenario | 2024 | 6 | -53.8
Clean-Tech Scenario | 2024 | 11 | 36.9
Clean-Tech Scenario | 2024 | 36 | -94.5
Clean-Tech Scenario | 2024 | 9 | 27.4
Clean-Tech Scenario | 2024 | 9 | -16.4
Clean-Tech Scenario | 2024 | 8 | -22.9
Clean-Tech Scenario | 2024 | 5 | 62.4
Clean-Tech Scenario | 2024 | 3 | 94.1
Clean-Tech Scenario | 2024 | 7 | 46.4
Clean-Tech Scenario | 2024 | 22 | -145
Clean-Tech Scenario | 2024 | 10 | 23.5
Clean-Tech Scenario | 2024 | 9 | -35.2
Clean-Tech Scenario | 2024 | 9 | -29.9
Clean-Tech Scenario | 2024 | 9 | 26.6
Clean-Tech Scenario | 2024 | 14 | 45.1
Clean-Tech Scenario | 2024 | 13 | 27.7
Clean-Tech Scenario | 2024 | 25 | -38.4
Clean-Tech Scenario | 2024 | 9 | 26.2
Clean-Tech Scenario | 2024 | 7 | -6.9
Clean-Tech Scenario | 2024 | 16 | 56.3
Clean-Tech Scenario | 2024 | 20 | -50.1
Clean-Tech Scenario | 2024 | 15 | -24.7
Clean-Tech Scenario | 2024 | 4 | 40.4
Clean-Tech Scenario | 2024 | 17 | -27
Clean-Tech Scenario | 2024 | 21 | -262.9
Clean-Tech Scenario | 2024 | 10 | 121.8
Clean-Tech Scenario | 2024 | 31 | 71.5
Clean-Tech Scenario | 2024 | 16 | -77.4
Clean-Tech Scenario | 2024 | 8 | 36.9
Clean-Tech Scenario | 2024 | 9 | -16.6
Clean-Tech Scenario | 2024 | 12 | -49.3
Clean-Tech Scenario | 2024 | 3 | -43.6
Clean-Tech Scenario | 2024 | 7 | -88.2
Clean-Tech Scenario | 2024 | 22 | -63.9
Clean-Tech Scenario | 2024 | 4 | 42.2
Clean-Tech Scenario | 2024 | 7 | 34.1
Clean-Tech Scenario | 2024 | 10 | -48.3
Clean-Tech Scenario | 2024 | 7 | 18.1
Clean-Tech Scenario | 2024 | 8 | -49
Clean-Tech Scenario | 2024 | 7 | 40
Clean-Tech Scenario | 2024 | 9 | -46.9
Clean-Tech Scenario | 2024 | 20 | -75.2
Clean-Tech Scenario | 2024 | 8 | 42.9
Clean-Tech Scenario | 2024 | 6 | 50.5
Clean-Tech Scenario | 2024 | 6 | -39.3
Clean-Tech Scenario | 2024 | 4 | 52.6
Clean-Tech Scenario | 2024 | 3 | -39.9
Clean-Tech Scenario | 2024 | 4 | -31.1
Clean-Tech Scenario | 2024 | 2 | 56.8
Clean-Tech Scenario | 2024 | 13 | 66.4
Clean-Tech Scenario | 2024 | 10 | 18.3
Clean-Tech Scenario | 2024 | 20 | -197.2
Clean-Tech Scenario | 2024 | 14 | 46.5
Clean-Tech Scenario | 2024 | 10 | 32.2
Clean-Tech Scenario | 2024 | 13 | -106.4
Clean-Tech Scenario | 2024 | 15 | 28.9
Clean-Tech Scenario | 2024 | 4 | -36.7
Clean-Tech Scenario | 2024 | 6 | 52.3
Clean-Tech Scenario | 2024 | 1 | 56.2
Clean-Tech Scenario | 2024 | 11 | 58.9
Clean-Tech Scenario | 2024 | 7 | -16.5
Clean-Tech Scenario | 2024 | 22 | 101.9
Clean-Tech Scenario | 2024 | 26 | -63.9
Clean-Tech Scenario | 2024 | 10 | 47
Clean-Tech Scenario | 2024 | 3 | -42.7
Clean-Tech Scenario | 2024 | 13 | -31.1
Clean-Tech Scenario | 2024 | 8 | -37.9
Clean-Tech Scenario | 2024 | 18 | -95.5
Clean-Tech Scenario | 2024 | 13 | 71.8
Clean-Tech Scenario | 2024 | 6 | 34
Clean-Tech Scenario | 2024 | 21 | -91.1
Clean-Tech Scenario | 2024 | 4 | 83.4
Clean-Tech Scenario | 2024 | 8 | 12.4
Clean-Tech Scenario | 2024 | 1 | 50.6
Clean-Tech Scenario | 2024 | 4 | 44.2
Clean-Tech Scenario | 2024 | 2 | 47.9
Clean-Tech Scenario | 2024 | 9 | 44.9
Clean-Tech Scenario | 2024 | 14 | -41.6
Clean-Tech Scenario | 2024 | 14 | 19.2
Clean-Tech Scenario | 2024 | 11 | -47.2
Clean-Tech Scenario | 2024 | 10 | -33.7
Clean-Tech Scenario | 2024 | 15 | 29
Clean-Tech Scenario | 2024 | 13 | -13.5
Clean-Tech Scenario | 2024 | 9 | 37.2
Clean-Tech Scenario | 2024 | 17 | -99.1
Clean-Tech Scenario | 2024 | 17 | 53.3
Clean-Tech Scenario | 2024 | 4 | -1.6
Clean-Tech Scenario | 2024 | 15 | -67.5
Clean-Tech Scenario | 2024 | 10 | -12.8
Clean-Tech Scenario | 2024 | 7 | 32.3
Clean-Tech Scenario | 2024 | 7 | 33.3
Clean-Tech Scenario | 2024 | 4 | -61.7
Clean-Tech Scenario | 2024 | 13 | -56.4
Clean-Tech Scenario | 2024 | 15 | -51.7
Clean-Tech Scenario | 2024 | 5 | -37.6
Clean-Tech Scenario | 2024 | 12 | -77.3
Clean-Tech Scenario | 2024 | 15 | 60.1
Clean-Tech Scenario | 2024 | 5 | -46.9
Clean-Tech Scenario | 2024 | 20 | -51.4
Clean-Tech Scenario | 2024 | 11 | 63.6
Clean-Tech Scenario | 2024 | 8 | -29.9
Clean-Tech Scenario | 2024 | 15 | -81.2
Clean-Tech Scenario | 2024 | 4 | -35.6
Clean-Tech Scenario | 2024 | 9 | -80.7
Clean-Tech Scenario | 2024 | 22 | -73.4
Clean-Tech Scenario | 2024 | 19 | -31.8
Clean-Tech Scenario | 2024 | 12 | 31
Clean-Tech Scenario | 2024 | 5 | 50
Clean-Tech Scenario | 2024 | 19 | -100.8
Clean-Tech Scenario | 2024 | 20 | -72
Clean-Tech Scenario | 2024 | 10 | 81.2
Clean-Tech Scenario | 2024 | 9 | 32.4
Clean-Tech Scenario | 2024 | 14 | -30.3
Clean-Tech Scenario | 2024 | 8 | -59.7
Clean-Tech Scenario | 2024 | 14 | 80.4
Clean-Tech Scenario | 2024 | 6 | -40.8
Clean-Tech Scenario | 2024 | 5 | -46.4
Clean-Tech Scenario | 2024 | 6 | -98.4
Clean-Tech Scenario | 2024 | 15 | -47.5
Clean-Tech Scenario | 2024 | 5 | 56.3
Clean-Tech Scenario | 2024 | 6 | 6.3
Clean-Tech Scenario | 2024 | 20 | -87.7
Clean-Tech Scenario | 2024 | 20 | 27.3
Clean-Tech Scenario | 2024 | 9 | 46.6
Clean-Tech Scenario | 2024 | 12 | 81.1
Clean-Tech Scenario | 2024 | 12 | 57.2
Clean-Tech Scenario | 2024 | 12 | 48.7
Clean-Tech Scenario | 2024 | 8 | -69.3
Clean-Tech Scenario | 2024 | 3 | -54
Clean-Tech Scenario | 2024 | 4 | -54.1
Clean-Tech Scenario | 2024 | 14 | 25.4
Clean-Tech Scenario | 2024 | 20 | 40.4
Clean-Tech Scenario | 2024 | 9 | -52.2
Clean-Tech Scenario | 2024 | 6 | 32.3
Clean-Tech Scenario | 2024 | 11 | -68.6
Clean-Tech Scenario | 2024 | 8 | 37.8
Clean-Tech Scenario | 2024 | 13 | -90.5
Clean-Tech Scenario | 2024 | 12 | 93.7
Clean-Tech Scenario | 2024 | 4 | -62.6
Clean-Tech Scenario | 2024 | 18 | 43.1
Clean-Tech Scenario | 2024 | 2 | 47.3
Clean-Tech Scenario | 2024 | 13 | -40.9
Clean-Tech Scenario | 2024 | 9 | -12.7
Clean-Tech Scenario | 2024 | 14 | 30.9
Clean-Tech Scenario | 2024 | 19 | -114.1
Clean-Tech Scenario | 2024 | 5 | 46
Clean-Tech Scenario | 2024 | 10 | 16.4
Clean-Tech Scenario | 2024 | 19 | 20.4
Clean-Tech Scenario | 2024 | 6 | -9.9
Clean-Tech Scenario | 2024 | 8 | -23.6
Clean-Tech Scenario | 2024 | 4 | -39.5
Clean-Tech Scenario | 2024 | 5 | 51.2
Clean-Tech Scenario | 2024 | 1 | -61
Clean-Tech Scenario | 2024 | 13 | -47.3
Clean-Tech Scenario | 2024 | 13 | 123.2
Clean-Tech Scenario | 2024 | 24 | -87.8
Clean-Tech Scenario | 2024 | 6 | -32.3
Clean-Tech Scenario | 2024 | 12 | -78.5
Clean-Tech Scenario | 2024 | 12 | 98.7
Clean-Tech Scenario | 2024 | 8 | -50.5
Clean-Tech Scenario | 2024 | 17 | -64.1
Clean-Tech Scenario | 2024 | 5 | 26.5
Clean-Tech Scenario | 2024 | 5 | 63.3
Clean-Tech Scenario | 2024 | 7 | 64.9
Clean-Tech Scenario | 2024 | 16 | -55.5
Clean-Tech Scenario | 2024 | 7 | 30
Clean-Tech Scenario | 2024 | 5 | 33.6
Clean-Tech Scenario | 2024 | 10 | 40.1
Clean-Tech Scenario | 2024 | 11 | -57.5
Clean-Tech Scenario | 2024 | 9 | -17.3
Clean-Tech Scenario | 2024 | 8 | 20.4
Clean-Tech Scenario | 2024 | 6 | -40.1
Clean-Tech Scenario | 2024 | 13 | -40.2
Clean-Tech Scenario | 2024 | 11 | -37.5
Clean-Tech Scenario | 2024 | 11 | -44.5
Clean-Tech Scenario | 2024 | 12 | 41.9
Clean-Tech Scenario | 2024 | 17 | -25.4
Clean-Tech Scenario | 2024 | 7 | 7.8
Clean-Tech Scenario | 2024 | 13 | 18.7
Clean-Tech Scenario | 2024 | 25 | -40
Clean-Tech Scenario | 2024 | 7 | -16.4
Clean-Tech Scenario | 2024 | 25 | 32
Clean-Tech Scenario | 2024 | 24 | -44.6
Clean-Tech Scenario | 2024 | 21 | -48.9
Clean-Tech Scenario | 2024 | 15 | -76.6
Clean-Tech Scenario | 2024 | 18 | -35.8
Clean-Tech Scenario | 2024 | 2 | -56.7
Clean-Tech Scenario | 2024 | 5 | 48.5
Clean-Tech Scenario | 2024 | 5 | 38.6
Clean-Tech Scenario | 2024 | 5 | -59.4
Clean-Tech Scenario | 2024 | 4 | 34
Clean-Tech Scenario | 2024 | 19 | -70.3
Clean-Tech Scenario | 2024 | 3 | 84.5
Clean-Tech Scenario | 2024 | 14 | -26.3
Clean-Tech Scenario | 2024 | 8 | -96.7
Clean-Tech Scenario | 2024 | 18 | -134.2
Clean-Tech Scenario | 2024 | 6 | 53.4
Clean-Tech Scenario | 2024 | 6 | -36.1
Clean-Tech Scenario | 2024 | 14 | 58.5
Clean-Tech Scenario | 2024 | 14 | -54.9
Clean-Tech Scenario | 2024 | 9 | 63.6
Clean-Tech Scenario | 2024 | 33 | -78.8
Clean-Tech Scenario | 2024 | 6 | 81
Clean-Tech Scenario | 2024 | 8 | 57.4
Clean-Tech Scenario | 2024 | 7 | -57.4
Clean-Tech Scenario | 2024 | 6 | 89
Clean-Tech Scenario | 2024 | 9 | -113.7
Clean-Tech Scenario | 2024 | 5 | -63.8
Clean-Tech Scenario | 2024 | 12 | 38.3
Clean-Tech Scenario | 2024 | 5 | 48
Clean-Tech Scenario | 2024 | 6 | 43.4
Clean-Tech Scenario | 2024 | 6 | 12.9
Clean-Tech Scenario | 2024 | 1 | 53.7
Clean-Tech Scenario | 2024 | 7 | 69.2
Clean-Tech Scenario | 2024 | 5 | -35.1
Clean-Tech Scenario | 2024 | 7 | -32.1
Clean-Tech Scenario | 2024 | 2 | 53
Clean-Tech Scenario | 2024 | 22 | 37.7
Clean-Tech Scenario | 2024 | 7 | 8.9
Clean-Tech Scenario | 2024 | 18 | -44.5
Clean-Tech Scenario | 2024 | 17 | -106.5
Clean-Tech Scenario | 2024 | 11 | -39
Clean-Tech Scenario | 2024 | 14 | 24.1
Clean-Tech Scenario | 2024 | 21 | 77
Clean-Tech Scenario | 2024 | 6 | 12.1
Clean-Tech Scenario | 2024 | 16 | -90.5
Clean-Tech Scenario | 2024 | 11 | 62.2
Clean-Tech Scenario | 2024 | 20 | -89.1
Clean-Tech Scenario | 2024 | 12 | -66.5
Clean-Tech Scenario | 2024 | 10 | 48.1
Clean-Tech Scenario | 2024 | 14 | -80.5
Clean-Tech Scenario | 2024 | 2 | -46.3
Clean-Tech Scenario | 2024 | 3 | -71.6
Clean-Tech Scenario | 2024 | 6 | 70.5
Clean-Tech Scenario | 2024 | 7 | 16.5
Clean-Tech Scenario | 2024 | 9 | 57.8
Clean-Tech Scenario | 2024 | 19 | -63.9
Clean-Tech Scenario | 2024 | 10 | 20.4
Clean-Tech Scenario | 2024 | 7 | -44.8
Clean-Tech Scenario | 2024 | 9 | -45.9
Clean-Tech Scenario | 2024 | 9 | 52.6
Clean-Tech Scenario | 2024 | 3 | -34.6
Clean-Tech Scenario | 2024 | 12 | 28.9
Clean-Tech Scenario | 2024 | 25 | 49.6
Clean-Tech Scenario | 2024 | 18 | -51.7
Clean-Tech Scenario | 2024 | 12 | 30.9
Clean-Tech Scenario | 2024 | 19 | -53.4
Clean-Tech Scenario | 2024 | 12 | -31.5
Clean-Tech Scenario | 2024 | 21 | 28.7
Clean-Tech Scenario | 2024 | 15 | 23.2
Clean-Tech Scenario | 2024 | 19 | -59.6
Clean-Tech Scenario | 2024 | 11 | -16.3
Clean-Tech Scenario | 2024 | 13 | -78.8
Clean-Tech Scenario | 2024 | 18 | 98.8
Clean-Tech Scenario | 2024 | 9 | -26.8
Clean-Tech Scenario | 2024 | 5 | 49.7
Clean-Tech Scenario | 2024 | 7 | 53.6
Clean-Tech Scenario | 2024 | 11 | -74.4
Clean-Tech Scenario | 2024 | 26 | 55.1
Clean-Tech Scenario | 2024 | 5 | 53
Clean-Tech Scenario | 2024 | 8 | 46.6
Clean-Tech Scenario | 2024 | 14 | 58.7
Clean-Tech Scenario | 2024 | 16 | -186.1
Clean-Tech Scenario | 2024 | 17 | 114.8
Clean-Tech Scenario | 2024 | 3 | -50
Clean-Tech Scenario | 2024 | 13 | 53.1
Clean-Tech Scenario | 2024 | 15 | -64.5
Clean-Tech Scenario | 2024 | 11 | 44.4
Clean-Tech Scenario | 2024 | 15 | -58.6
Clean-Tech Scenario | 2024 | 13 | 54.8
Clean-Tech Scenario | 2024 | 2 | -66.5
Clean-Tech Scenario | 2024 | 15 | -46.8
Clean-Tech Scenario | 2024 | 4 | 37.9
Clean-Tech Scenario | 2024 | 9 | -57.9
Clean-Tech Scenario | 2024 | 17 | -136.1
Clean-Tech Scenario | 2024 | 11 | 76.6
Clean-Tech Scenario | 2024 | 11 | -28.2
Clean-Tech Scenario | 2024 | 9 | 59.1
Clean-Tech Scenario | 2024 | 6 | 15.6
Clean-Tech Scenario | 2024 | 6 | -43.9
Clean-Tech Scenario | 2024 | 26 | -69.1
Clean-Tech Scenario | 2024 | 6 | -43.8
Clean-Tech Scenario | 2024 | 11 | -34.8
Clean-Tech Scenario | 2024 | 33 | -110.2
Clean-Tech Scenario | 2024 | 15 | -46.6
Clean-Tech Scenario | 2024 | 11 | -14.7
Clean-Tech Scenario | 2024 | 9 | 19.5
Clean-Tech Scenario | 2024 | 19 | -149.9
Clean-Tech Scenario | 2024 | 14 | 57.9
Clean-Tech Scenario | 2024 | 14 | -54.4
Clean-Tech Scenario | 2024 | 2 | 50.3
Clean-Tech Scenario | 2024 | 15 | -44.2
Clean-Tech Scenario | 2024 | 7 | 41.7
Clean-Tech Scenario | 2024 | 10 | -32
Clean-Tech Scenario | 2024 | 6 | 45.7
Clean-Tech Scenario | 2024 | 2 | -34.9
Clean-Tech Scenario | 2024 | 18 | 48.8
Clean-Tech Scenario | 2024 | 18 | 48.1
Clean-Tech Scenario | 2024 | 12 | -35.6
Clean-Tech Scenario | 2024 | 14 | -39.9
Clean-Tech Scenario | 2024 | 14 | -31.1
Clean-Tech Scenario | 2024 | 20 | -32.3
Clean-Tech Scenario | 2024 | 13 | -44.3
Clean-Tech Scenario | 2024 | 12 | 31.6
Clean-Tech Scenario | 2024 | 12 | -48.6
Clean-Tech Scenario | 2024 | 6 | 67
Clean-Tech Scenario | 2024 | 17 | 19.2
Clean-Tech Scenario | 2024 | 6 | -61.5
Clean-Tech Scenario | 2024 | 10 | 52.3
Clean-Tech Scenario | 2024 | 7 | -33.9
Clean-Tech Scenario | 2024 | 16 | -83.8
Clean-Tech Scenario | 2024 | 7 | 13.3
Clean-Tech Scenario | 2024 | 16 | 16.3
Clean-Tech Scenario | 2024 | 5 | 11.2
Clean-Tech Scenario | 2024 | 24 | 91.2
Clean-Tech Scenario | 2024 | 15 | 62.8
Clean-Tech Scenario | 2024 | 8 | -57.6
Clean-Tech Scenario | 2024 | 15 | 31.3
Clean-Tech Scenario | 2024 | 9 | -6.1
Clean-Tech Scenario | 2024 | 11 | 25.2
Clean-Tech Scenario | 2024 | 16 | -45.7
Clean-Tech Scenario | 2024 | 14 | 67.8
Clean-Tech Scenario | 2024 | 12 | 58.9
Clean-Tech Scenario | 2024 | 10 | 59.5
Clean-Tech Scenario | 2024 | 12 | 59.7
Clean-Tech Scenario | 2024 | 22 | 68.9
Clean-Tech Scenario | 2024 | 6 | -55.7
Clean-Tech Scenario | 2024 | 14 | -36.6
Clean-Tech Scenario | 2024 | 5 | -28.2
Clean-Tech Scenario | 2024 | 11 | -97.4
Clean-Tech Scenario | 2024 | 12 | -76.9
Clean-Tech Scenario | 2024 | 14 | -97.6
Clean-Tech Scenario | 2024 | 9 | -27.4
Clean-Tech Scenario | 2024 | 4 | -58.6
Clean-Tech Scenario | 2024 | 3 | -75.9
Clean-Tech Scenario | 2024 | 11 | -25.4
Clean-Tech Scenario | 2024 | 6 | 14.4
Clean-Tech Scenario | 2024 | 15 | -36.9
Clean-Tech Scenario | 2024 | 10 | 62.7
Clean-Tech Scenario | 2024 | 13 | -93
Clean-Tech Scenario | 2024 | 15 | 116.1
Clean-Tech Scenario | 2024 | 2 | -45.7
Clean-Tech Scenario | 2024 | 12 | -50.4
Clean-Tech Scenario | 2024 | 18 | -53.2
Clean-Tech Scenario | 2024 | 2 | -43.6
Clean-Tech Scenario | 2024 | 4 | -51.8
Clean-Tech Scenario | 2024 | 10 | 24.5
Clean-Tech Scenario | 2024 | 10 | -25.8
Clean-Tech Scenario | 2024 | 11 | 28.7
Clean-Tech Scenario | 2024 | 6 | -67.2
Clean-Tech Scenario | 2024 | 10 | 87.3
Clean-Tech Scenario | 2024 | 1 | -53.7
Clean-Tech Scenario | 2024 | 9 | 40
Clean-Tech Scenario | 2024 | 1 | -70.3
Clean-Tech Scenario | 2024 | 6 | -54.8
Clean-Tech Scenario | 2024 | 13 | -61.9
Clean-Tech Scenario | 2024 | 2 | -46.5
Clean-Tech Scenario | 2024 | 12 | 37.4
Clean-Tech Scenario | 2024 | 12 | -25.1
Clean-Tech Scenario | 2024 | 22 | 40.2
Clean-Tech Scenario | 2024 | 9 | -7.2
Clean-Tech Scenario | 2024 | 13 | -44.7
Clean-Tech Scenario | 2024 | 7 | 44.7
Clean-Tech Scenario | 2024 | 10 | -28.1
Clean-Tech Scenario | 2024 | 3 | -37
Clean-Tech Scenario | 2024 | 14 | -46.3
Clean-Tech Scenario | 2024 | 10 | 25.8
Clean-Tech Scenario | 2024 | 10 | 65.9
Clean-Tech Scenario | 2024 | 6 | -9.6
Clean-Tech Scenario | 2024 | 8 | -26.6
Clean-Tech Scenario | 2024 | 22 | -93
Clean-Tech Scenario | 2024 | 4 | -68.8
Clean-Tech Scenario | 2024 | 17 | 23.7
Clean-Tech Scenario | 2024 | 7 | 41.2
Clean-Tech Scenario | 2024 | 6 | 34.9
Clean-Tech Scenario | 2024 | 14 | 23.1
Clean-Tech Scenario | 2024 | 2 | -44
Clean-Tech Scenario | 2024 | 2 | -50
Clean-Tech Scenario | 2024 | 9 | 47.6
Clean-Tech Scenario | 2024 | 7 | -30.3
Clean-Tech Scenario | 2024 | 1 | -69.3
Clean-Tech Scenario | 2024 | 17 | 60.3
Clean-Tech Scenario | 2024 | 7 | 33.9
Clean-Tech Scenario | 2024 | 8 | 56.8
Clean-Tech Scenario | 2024 | 5 | -15.4
Clean-Tech Scenario | 2024 | 6 | 52.4
Clean-Tech Scenario | 2024 | 2 | -52.1
Clean-Tech Scenario | 2024 | 7 | -51.6
Clean-Tech Scenario | 2024 | 6 | 82.7
Clean-Tech Scenario | 2024 | 1 | -54.9
Clean-Tech Scenario | 2024 | 23 | 98.4
Clean-Tech Scenario | 2024 | 3 | -75.6
Clean-Tech Scenario | 2024 | 3 | -58.7
Clean-Tech Scenario | 2024 | 5 | -53.2
Clean-Tech Scenario | 2024 | 6 | 52
Clean-Tech Scenario | 2024 | 6 | 75
Clean-Tech Scenario | 2024 | 2 | -38.7
Clean-Tech Scenario | 2024 | 10 | -65.7
Clean-Tech Scenario | 2024 | 10 | -60.9
Clean-Tech Scenario | 2024 | 4 | 55.9
Clean-Tech Scenario | 2024 | 14 | -54.1
Clean-Tech Scenario | 2024 | 1 | -44
Clean-Tech Scenario | 2024 | 5 | -106.6
Clean-Tech Scenario | 2024 | 8 | 51.9
Clean-Tech Scenario | 2024 | 11 | -35.6
Clean-Tech Scenario | 2024 | 19 | -116.6
Clean-Tech Scenario | 2024 | 15 | 41.2
Clean-Tech Scenario | 2024 | 12 | -135.3
Clean-Tech Scenario | 2024 | 10 | 103.9
Clean-Tech Scenario | 2024 | 12 | 47.1
Clean-Tech Scenario | 2024 | 10 | -52.3
Clean-Tech Scenario | 2024 | 19 | 54.9
Clean-Tech Scenario | 2024 | 9 | 9.5
Clean-Tech Scenario | 2024 | 17 | -87.7
Clean-Tech Scenario | 2024 | 13 | 50.5
Clean-Tech Scenario | 2024 | 11 | -64.3
Clean-Tech Scenario | 2024 | 6 | 10.8
Clean-Tech Scenario | 2024 | 17 | -58.9
Clean-Tech Scenario | 2024 | 14 | -44.6
Clean-Tech Scenario | 2024 | 5 | 47
Clean-Tech Scenario | 2024 | 14 | 14.8
Clean-Tech Scenario | 2024 | 6 | -6
Clean-Tech Scenario | 2024 | 4 | 39.5
Clean-Tech Scenario | 2024 | 18 | 27.2
Clean-Tech Scenario | 2024 | 13 | 61.4
Clean-Tech Scenario | 2024 | 13 | 150.2
Clean-Tech Scenario | 2024 | 11 | -17.8
Clean-Tech Scenario | 2024 | 5 | 41.6
Clean-Tech Scenario | 2024 | 14 | 39.2
Clean-Tech Scenario | 2024 | 15 | -101.9
Clean-Tech Scenario | 2024 | 27 | 43.3
Clean-Tech Scenario | 2024 | 15 | -49.5
Clean-Tech Scenario | 2024 | 3 | 72.4
Clean-Tech Scenario | 2024 | 14 | 45.3
Clean-Tech Scenario | 2024 | 7 | 18.9
Clean-Tech Scenario | 2024 | 8 | -55.8
Clean-Tech Scenario | 2024 | 15 | -36.3
Clean-Tech Scenario | 2024 | 5 | 63.4
Clean-Tech Scenario | 2024 | 1 | 64
Clean-Tech Scenario | 2024 | 5 | -36.9
Clean-Tech Scenario | 2024 | 12 | 65.9
Clean-Tech Scenario | 2024 | 10 | -74.7
Clean-Tech Scenario | 2024 | 16 | 76.1
Clean-Tech Scenario | 2024 | 26 | -189.2
Clean-Tech Scenario | 2024 | 17 | 161.9
Clean-Tech Scenario | 2024 | 11 | -33
Clean-Tech Scenario | 2024 | 10 | 34.5
Clean-Tech Scenario | 2024 | 12 | -56.2
Clean-Tech Scenario | 2024 | 12 | -21.6
Clean-Tech Scenario | 2024 | 14 | -131.1
Clean-Tech Scenario | 2024 | 8 | 75.9
Clean-Tech Scenario | 2024 | 8 | 50.8
Clean-Tech Scenario | 2024 | 9 | -51.1
Clean-Tech Scenario | 2024 | 18 | -33.5
Clean-Tech Scenario | 2024 | 1 | 47.9
Clean-Tech Scenario | 2024 | 3 | 60.6
Clean-Tech Scenario | 2024 | 17 | -66.6
Clean-Tech Scenario | 2024 | 6 | 39.8
Clean-Tech Scenario | 2024 | 7 | -71.2
Clean-Tech Scenario | 2024 | 7 | -54.6
Clean-Tech Scenario | 2024 | 12 | 53.7
Clean-Tech Scenario | 2024 | 14 | 66.1
Clean-Tech Scenario | 2024 | 2 | 47.4
Clean-Tech Scenario | 2024 | 9 | -47.1
Clean-Tech Scenario | 2024 | 12 | 65.6
Clean-Tech Scenario | 2024 | 6 | -57.5
Clean-Tech Scenario | 2024 | 17 | -28.2
Clean-Tech Scenario | 2024 | 7 | 45.8
Clean-Tech Scenario | 2024 | 13 | 52.6
Clean-Tech Scenario | 2024 | 18 | -25.3
Clean-Tech Scenario | 2024 | 15 | -90.1
Clean-Tech Scenario | 2024 | 5 | -2.2
Clean-Tech Scenario | 2024 | 7 | 12.5
Clean-Tech Scenario | 2024 | 17 | -164.4
Clean-Tech Scenario | 2024 | 17 | 45.8
Clean-Tech Scenario | 2024 | 7 | -33.3
Clean-Tech Scenario | 2024 | 12 | -54.3
Clean-Tech Scenario | 2024 | 13 | 47.1
Clean-Tech Scenario | 2024 | 10 | -25.4
Clean-Tech Scenario | 2024 | 19 | 26.5
Clean-Tech Scenario | 2024 | 39 | -54.7
Clean-Tech Scenario | 2024 | 17 | 24.2
Clean-Tech Scenario | 2024 | 16 | -35.9
Clean-Tech Scenario | 2024 | 15 | 80.6
Clean-Tech Scenario | 2024 | 8 | 36.4
Clean-Tech Scenario | 2024 | 6 | 25.1
Clean-Tech Scenario | 2024 | 39 | 50.5
Clean-Tech Scenario | 2024 | 17 | -71.2
Clean-Tech Scenario | 2024 | 9 | -22.2
Clean-Tech Scenario | 2024 | 36 | 36.5
Clean-Tech Scenario | 2024 | 18 | 167.1
Clean-Tech Scenario | 2024 | 26 | -80.2
Clean-Tech Scenario | 2024 | 8 | 60.1
Clean-Tech Scenario | 2024 | 11 | 79.6
Clean-Tech Scenario | 2024 | 12 | -79.2
Clean-Tech Scenario | 2024 | 10 | 47.1
Clean-Tech Scenario | 2024 | 11 | 70.4
Clean-Tech Scenario | 2024 | 7 | 2
Clean-Tech Scenario | 2024 | 32 | -58.9
Clean-Tech Scenario | 2024 | 6 | 57.3
Clean-Tech Scenario | 2024 | 7 | -14.9
Clean-Tech Scenario | 2024 | 11 | -18.4
Clean-Tech Scenario | 2024 | 16 | 40
Clean-Tech Scenario | 2024 | 13 | -70.8
Clean-Tech Scenario | 2024 | 18 | 68
Clean-Tech Scenario | 2024 | 12 | -18.5
Clean-Tech Scenario | 2024 | 7 | -25.8
Clean-Tech Scenario | 2024 | 16 | 29.3
Clean-Tech Scenario | 2024 | 11 | 21.5
Clean-Tech Scenario | 2024 | 13 | -81.4
Clean-Tech Scenario | 2024 | 10 | 79
Clean-Tech Scenario | 2024 | 11 | -102.4
Clean-Tech Scenario | 2024 | 4 | -47.9
Clean-Tech Scenario | 2024 | 13 | -81.8
Clean-Tech Scenario | 2024 | 9 | 37.8
Clean-Tech Scenario | 2024 | 18 | -47.1
Clean-Tech Scenario | 2024 | 6 | 53.9
Clean-Tech Scenario | 2024 | 10 | -30.4
Clean-Tech Scenario | 2024 | 10 | 19.3
Clean-Tech Scenario | 2024 | 14 | 53.7
Clean-Tech Scenario | 2024 | 13 | -80.8
Clean-Tech Scenario | 2024 | 17 | -34.7
Clean-Tech Scenario | 2024 | 17 | -36.5
Clean-Tech Scenario | 2024 | 13 | 25
Clean-Tech Scenario | 2024 | 11 | -25.3
Clean-Tech Scenario | 2024 | 9 | 17.9
Clean-Tech Scenario | 2024 | 12 | 36.1
Clean-Tech Scenario | 2024 | 34 | -66.2
Clean-Tech Scenario | 2024 | 16 | 71.9
Clean-Tech Scenario | 2024 | 12 | -31
Clean-Tech Scenario | 2024 | 10 | -8.6
Clean-Tech Scenario | 2024 | 6 | -4.2
Clean-Tech Scenario | 2024 | 15 | 41
Clean-Tech Scenario | 2024 | 31 | -44.6
Clean-Tech Scenario | 2024 | 6 | 49.6
Clean-Tech Scenario | 2024 | 18 | -33.7
Clean-Tech Scenario | 2024 | 7 | 4.6
Clean-Tech Scenario | 2024 | 29 | -98.9
Clean-Tech Scenario | 2024 | 11 | 39.8
Clean-Tech Scenario | 2024 | 9 | -63.4
Clean-Tech Scenario | 2024 | 9 | -9.2
Clean-Tech Scenario | 2024 | 14 | -42.4
Clean-Tech Scenario | 2024 | 2 | 62.1
Clean-Tech Scenario | 2024 | 24 | -71.1
Clean-Tech Scenario | 2024 | 18 | -26.2
Clean-Tech Scenario | 2024 | 9 | -27.6
Clean-Tech Scenario | 2024 | 5 | 4.5
Clean-Tech Scenario | 2024 | 20 | -52.4
Clean-Tech Scenario | 2024 | 8 | -33.6
Clean-Tech Scenario | 2024 | 19 | -51.8
Clean-Tech Scenario | 2024 | 5 | -43.8
Clean-Tech Scenario | 2024 | 7 | 15.8
Clean-Tech Scenario | 2024 | 6 | -29.8
Clean-Tech Scenario | 2024 | 9 | 41.5
Clean-Tech Scenario | 2024 | 9 | -27.3
Clean-Tech Scenario | 2024 | 25 | -44
Clean-Tech Scenario | 2024 | 3 | 43.6
Clean-Tech Scenario | 2024 | 19 | -65.3
Clean-Tech Scenario | 2024 | 13 | 33
Clean-Tech Scenario | 2024 | 16 | -32.2
Clean-Tech Scenario | 2024 | 44 | -22.7
Clean-Tech Scenario | 2024 | 10 | 16.3
Clean-Tech Scenario | 2024 | 11 | 18
Clean-Tech Scenario | 2024 | 21 | 18.7
Clean-Tech Scenario | 2024 | 16 | -120.7
Clean-Tech Scenario | 2024 | 16 | 52.3
Clean-Tech Scenario | 2024 | 6 | 9.5
Clean-Tech Scenario | 2024 | 11 | 23.8
Clean-Tech Scenario | 2024 | 8 | -53.4
Clean-Tech Scenario | 2024 | 10 | 8.5
Clean-Tech Scenario | 2024 | 8 | -32.3
Clean-Tech Scenario | 2024 | 12 | 77.9
Clean-Tech Scenario | 2024 | 22 | -88.3
Clean-Tech Scenario | 2024 | 8 | 29.4
Clean-Tech Scenario | 2024 | 20 | -16.9
Clean-Tech Scenario | 2024 | 10 | 37.8
Clean-Tech Scenario | 2024 | 13 | 26.6
Clean-Tech Scenario | 2024 | 15 | -128.7
Clean-Tech Scenario | 2024 | 14 | 49.7
Clean-Tech Scenario | 2024 | 6 | -34.2
Clean-Tech Scenario | 2024 | 10 | 15.3
Clean-Tech Scenario | 2024 | 6 | 71.2
Clean-Tech Scenario | 2024 | 1 | -54.1
Clean-Tech Scenario | 2024 | 4 | -55.2
Clean-Tech Scenario | 2024 | 2 | -36.1
Clean-Tech Scenario | 2024 | 10 | 45.9
Clean-Tech Scenario | 2024 | 2 | -40.3
Clean-Tech Scenario | 2024 | 15 | -59.5
Clean-Tech Scenario | 2024 | 5 | -50.1
Clean-Tech Scenario | 2024 | 5 | -40.4
Clean-Tech Scenario | 2024 | 3 | -40.1
Clean-Tech Scenario | 2024 | 5 | -37.2
Clean-Tech Scenario | 2024 | 7 | 7.9
Clean-Tech Scenario | 2024 | 8 | -18.4
Clean-Tech Scenario | 2024 | 12 | -33.1
Clean-Tech Scenario | 2024 | 8 | -38.2
Clean-Tech Scenario | 2024 | 20 | 77.8
Clean-Tech Scenario | 2024 | 8 | 11.5
Clean-Tech Scenario | 2024 | 10 | 16.5
Clean-Tech Scenario | 2024 | 15 | 17.5
Clean-Tech Scenario | 2024 | 43 | -48.3
Clean-Tech Scenario | 2024 | 10 | -43.8
Clean-Tech Scenario | 2024 | 14 | -41.9
Clean-Tech Scenario | 2024 | 8 | 64.6
Clean-Tech Scenario | 2024 | 2 | -54.2
Clean-Tech Scenario | 2024 | 6 | -46.6
Clean-Tech Scenario | 2024 | 8 | -80.1
Clean-Tech Scenario | 2024 | 16 | -116.7
Clean-Tech Scenario | 2024 | 3 | -81.1
Clean-Tech Scenario | 2024 | 27 | 99.9
Clean-Tech Scenario | 2024 | 18 | -128.4
Clean-Tech Scenario | 2024 | 9 | -43.1
Clean-Tech Scenario | 2024 | 15 | 49.1
Clean-Tech Scenario | 2024 | 10 | -57.5
Clean-Tech Scenario | 2024 | 10 | -39.7
Clean-Tech Scenario | 2024 | 15 | -45.7
Clean-Tech Scenario | 2024 | 21 | -31
Clean-Tech Scenario | 2024 | 14 | 39.1
Clean-Tech Scenario | 2024 | 25 | -104.7
Clean-Tech Scenario | 2024 | 14 | 26.1
Clean-Tech Scenario | 2024 | 18 | -190.3
Clean-Tech Scenario | 2024 | 6 | 52.7
Clean-Tech Scenario | 2024 | 8 | -8.6
Clean-Tech Scenario | 2024 | 30 | -45.4
Clean-Tech Scenario | 2024 | 12 | -40.9
Clean-Tech Scenario | 2024 | 25 | -86.7
Clean-Tech Scenario | 2024 | 14 | -123
Clean-Tech Scenario | 2024 | 19 | -62.8
Clean-Tech Scenario | 2024 | 6 | 36.1
Clean-Tech Scenario | 2024 | 21 | -86.3
Clean-Tech Scenario | 2024 | 20 | -47
Clean-Tech Scenario | 2024 | 30 | -47.1
Clean-Tech Scenario | 2024 | 16 | -40.6
Clean-Tech Scenario | 2024 | 10 | -40
Clean-Tech Scenario | 2024 | 13 | -68.8
Clean-Tech Scenario | 2024 | 12 | -21.9
Clean-Tech Scenario | 2024 | 16 | -67.5
Clean-Tech Scenario | 2024 | 14 | 95.9
Clean-Tech Scenario | 2024 | 16 | 38.4
Clean-Tech Scenario | 2024 | 23 | -131.4
Clean-Tech Scenario | 2024 | 6 | -32.2
Clean-Tech Scenario | 2024 | 8 | -27
Clean-Tech Scenario | 2024 | 9 | 41.8
Clean-Tech Scenario | 2024 | 4 | -38.8
Clean-Tech Scenario | 2024 | 10 | -25.9
Clean-Tech Scenario | 2024 | 9 | -19
Clean-Tech Scenario | 2024 | 17 | -37.7
Clean-Tech Scenario | 2024 | 15 | -60
Clean-Tech Scenario | 2024 | 8 | 26.1
Clean-Tech Scenario | 2024 | 14 | -69.2
Clean-Tech Scenario | 2024 | 11 | -34.1
Clean-Tech Scenario | 2024 | 13 | 50.9
Clean-Tech Scenario | 2024 | 10 | 24.4
Clean-Tech Scenario | 2024 | 8 | -34.4
Clean-Tech Scenario | 2024 | 7 | 45.5
Clean-Tech Scenario | 2024 | 15 | -24
Clean-Tech Scenario | 2024 | 16 | -48.2
Clean-Tech Scenario | 2024 | 6 | 31
Clean-Tech Scenario | 2024 | 19 | -36.5
Clean-Tech Scenario | 2024 | 3 | -37.5
Clean-Tech Scenario | 2024 | 19 | -117.9
Clean-Tech Scenario | 2024 | 3 | 39.5
Clean-Tech Scenario | 2024 | 10 | -94.3
Clean-Tech Scenario | 2024 | 27 | 70.5
Clean-Tech Scenario | 2024 | 11 | 27.5
Clean-Tech Scenario | 2024 | 10 | -55.8
Clean-Tech Scenario | 2024 | 8 | 24.4
Clean-Tech Scenario | 2024 | 8 | 49.1
Clean-Tech Scenario | 2024 | 7 | -55
Clean-Tech Scenario | 2024 | 7 | 46.6
Clean-Tech Scenario | 2024 | 17 | -177
Clean-Tech Scenario | 2024 | 10 | 142.4
Clean-Tech Scenario | 2024 | 15 | -38.7
Clean-Tech Scenario | 2024 | 17 | -75.1
Clean-Tech Scenario | 2024 | 12 | -50.1
Clean-Tech Scenario | 2024 | 9 | -62
Clean-Tech Scenario | 2024 | 9 | -52
Clean-Tech Scenario | 2024 | 10 | -60.7
Clean-Tech Scenario | 2024 | 14 | -113.2
Clean-Tech Scenario | 2024 | 8 | 50.1
Clean-Tech Scenario | 2024 | 12 | -56.1
Clean-Tech Scenario | 2024 | 15 | -51.2
Clean-Tech Scenario | 2024 | 4 | 72.2
Clean-Tech Scenario | 2024 | 4 | -67
Clean-Tech Scenario | 2024 | 20 | -68.1
Clean-Tech Scenario | 2024 | 7 | 60.2
Clean-Tech Scenario | 2024 | 14 | -37.5
Clean-Tech Scenario | 2024 | 11 | 22.3
Clean-Tech Scenario | 2024 | 16 | -90.9
Clean-Tech Scenario | 2024 | 13 | -26.3
Clean-Tech Scenario | 2024 | 13 | -37.3
Clean-Tech Scenario | 2024 | 7 | 31.2
Clean-Tech Scenario | 2024 | 9 | -30.9
Clean-Tech Scenario | 2024 | 23 | -126.1
Clean-Tech Scenario | 2024 | 12 | 69.1
Clean-Tech Scenario | 2024 | 25 | 59.2
Clean-Tech Scenario | 2024 | 10 | -27.9
Clean-Tech Scenario | 2024 | 7 | -11.5
Clean-Tech Scenario | 2024 | 1 | 52.4
Clean-Tech Scenario | 2024 | 15 | 35.2
Clean-Tech Scenario | 2024 | 5 | -47.5
Clean-Tech Scenario | 2024 | 19 | -65.2
Clean-Tech Scenario | 2024 | 3 | -52.1
Clean-Tech Scenario | 2024 | 8 | 34.7
Clean-Tech Scenario | 2024 | 12 | -52.6
Clean-Tech Scenario | 2024 | 10 | 61.4
Clean-Tech Scenario | 2024 | 13 | -26.8
Clean-Tech Scenario | 2024 | 17 | -40.5
Clean-Tech Scenario | 2024 | 3 | 59.4
Clean-Tech Scenario | 2024 | 20 | -170.2
Clean-Tech Scenario | 2024 | 14 | 39
Clean-Tech Scenario | 2024 | 5 | 39.5
Clean-Tech Scenario | 2024 | 7 | -23.3
Clean-Tech Scenario | 2024 | 6 | 15.7
Clean-Tech Scenario | 2024 | 7 | -9
Clean-Tech Scenario | 2024 | 6 | 50
Clean-Tech Scenario | 2024 | 8 | 19.1
Clean-Tech Scenario | 2024 | 11 | -33.7
Clean-Tech Scenario | 2024 | 2 | 45.6
Clean-Tech Scenario | 2024 | 11 | -21.7
Clean-Tech Scenario | 2024 | 7 | 32.2
Clean-Tech Scenario | 2024 | 6 | 69.2
Clean-Tech Scenario | 2024 | 11 | 26.4
Clean-Tech Scenario | 2024 | 11 | -69.4
Clean-Tech Scenario | 2024 | 17 | -49.1
Clean-Tech Scenario | 2024 | 8 | 76.3
Clean-Tech Scenario | 2024 | 23 | 28.8
Clean-Tech Scenario | 2024 | 5 | -33.8
Clean-Tech Scenario | 2024 | 3 | 74.2
Clean-Tech Scenario | 2024 | 10 | 67.9
Clean-Tech Scenario | 2024 | 5 | 84
Clean-Tech Scenario | 2024 | 10 | -75
Clean-Tech Scenario | 2024 | 21 | 44.6
Clean-Tech Scenario | 2024 | 17 | -61.5
Clean-Tech Scenario | 2024 | 12 | 16.5
Clean-Tech Scenario | 2024 | 7 | -61.2
Clean-Tech Scenario | 2024 | 12 | -43.5
Clean-Tech Scenario | 2024 | 12 | 24.2
Clean-Tech Scenario | 2024 | 7 | 42.2
Clean-Tech Scenario | 2024 | 16 | -119
Clean-Tech Scenario | 2024 | 12 | 50.2
Clean-Tech Scenario | 2024 | 12 | -20.9
Clean-Tech Scenario | 2024 | 10 | 35.9
Clean-Tech Scenario | 2024 | 3 | 42.1
Clean-Tech Scenario | 2024 | 20 | 65.2
Clean-Tech Scenario | 2024 | 2 | -50.7
Clean-Tech Scenario | 2024 | 7 | 48
Clean-Tech Scenario | 2024 | 2 | 49.7
Clean-Tech Scenario | 2024 | 13 | -39.4
Clean-Tech Scenario | 2024 | 10 | -39.3
Clean-Tech Scenario | 2024 | 8 | -30.4
Clean-Tech Scenario | 2024 | 8 | -13.8
Clean-Tech Scenario | 2024 | 2 | -66.3
Clean-Tech Scenario | 2024 | 1 | -55.6
Clean-Tech Scenario | 2024 | 1 | -47.5
Clean-Tech Scenario | 2024 | 2 | -44.8
Clean-Tech Scenario | 2024 | 17 | -89.3
Clean-Tech Scenario | 2024 | 11 | -41.3
Clean-Tech Scenario | 2024 | 22 | 50.8
Clean-Tech Scenario | 2024 | 3 | 49
Clean-Tech Scenario | 2024 | 8 | -15.8
Clean-Tech Scenario | 2024 | 32 | -59.4
Clean-Tech Scenario | 2024 | 11 | -15.8
Clean-Tech Scenario | 2024 | 14 | 22.7
Clean-Tech Scenario | 2024 | 9 | -50.2
Clean-Tech Scenario | 2024 | 10 | 55.1
Clean-Tech Scenario | 2024 | 5 | 36.7
Clean-Tech Scenario | 2024 | 2 | 65.1
Clean-Tech Scenario | 2024 | 6 | -67.6
Clean-Tech Scenario | 2024 | 12 | -54.6
Clean-Tech Scenario | 2024 | 8 | 62.2
Clean-Tech Scenario | 2024 | 9 | -25.6
Clean-Tech Scenario | 2024 | 8 | 36.8
Clean-Tech Scenario | 2024 | 13 | -37.5
Clean-Tech Scenario | 2024 | 12 | -28.5
Clean-Tech Scenario | 2024 | 15 | 31.6
Clean-Tech Scenario | 2024 | 26 | 29.3
Clean-Tech Scenario | 2024 | 42 | -147.6
Clean-Tech Scenario | 2024 | 12 | -26.3
Clean-Tech Scenario | 2024 | 19 | -17.1
Clean-Tech Scenario | 2024 | 7 | -24.2
Clean-Tech Scenario | 2024 | 12 | -25.9
Clean-Tech Scenario | 2024 | 6 | 4.4
Clean-Tech Scenario | 2024 | 8 | 47.8
Clean-Tech Scenario | 2024 | 10 | -12.7
Clean-Tech Scenario | 2024 | 10 | -20.6
Clean-Tech Scenario | 2024 | 13 | -71.4
Clean-Tech Scenario | 2024 | 6 | -24
Clean-Tech Scenario | 2024 | 10 | 11.3
Clean-Tech Scenario | 2024 | 10 | -17.1
Clean-Tech Scenario | 2024 | 9 | 41.9
Clean-Tech Scenario | 2024 | 14 | -74.8
Clean-Tech Scenario | 2024 | 8 | -22
Clean-Tech Scenario | 2024 | 8 | 68.5
Clean-Tech Scenario | 2024 | 13 | -79.2
Clean-Tech Scenario | 2024 | 18 | 39.5
Clean-Tech Scenario | 2024 | 9 | -40.4
Clean-Tech Scenario | 2024 | 9 | 19.2
Clean-Tech Scenario | 2024 | 22 | -206.8
Clean-Tech Scenario | 2024 | 12 | -39.9
Clean-Tech Scenario | 2024 | 20 | -145.7
Clean-Tech Scenario | 2024 | 6 | 42.5
Clean-Tech Scenario | 2024 | 2 | 46.3
Clean-Tech Scenario | 2024 | 4 | 58.1
Clean-Tech Scenario | 2024 | 18 | -160.6
Clean-Tech Scenario | 2024 | 22 | 65
Clean-Tech Scenario | 2024 | 13 | 50
Clean-Tech Scenario | 2024 | 16 | 72.3
Clean-Tech Scenario | 2024 | 8 | -19
Clean-Tech Scenario | 2024 | 7 | -45.7
Clean-Tech Scenario | 2024 | 16 | -42.8
Clean-Tech Scenario | 2024 | 11 | 34.4
Clean-Tech Scenario | 2024 | 13 | -31.3
Clean-Tech Scenario | 2024 | 14 | -34.2
Clean-Tech Scenario | 2024 | 1 | 52.3
Clean-Tech Scenario | 2024 | 9 | -37.5
Clean-Tech Scenario | 2024 | 17 | -73.4
Clean-Tech Scenario | 2024 | 16 | -76.8
Clean-Tech Scenario | 2024 | 1 | -73.3
Clean-Tech Scenario | 2024 | 27 | -25.2
Clean-Tech Scenario | 2024 | 7 | -16.9
Clean-Tech Scenario | 2024 | 21 | 33.4
Clean-Tech Scenario | 2024 | 11 | -8.8
Clean-Tech Scenario | 2024 | 14 | -36.8
Clean-Tech Scenario | 2024 | 6 | -39.5
Clean-Tech Scenario | 2024 | 3 | -34.8
Clean-Tech Scenario | 2024 | 18 | -41.8
Clean-Tech Scenario | 2024 | 8 | 20.5
Clean-Tech Scenario | 2024 | 14 | -23.8
Clean-Tech Scenario | 2024 | 19 | -46.7
Clean-Tech Scenario | 2024 | 9 | -41.5
Clean-Tech Scenario | 2024 | 2 | -51.9
Clean-Tech Scenario | 2024 | 14 | 16.7
Clean-Tech Scenario | 2024 | 11 | 16.6
Clean-Tech Scenario | 2024 | 16 | -96
Clean-Tech Scenario | 2024 | 15 | 44.8
Clean-Tech Scenario | 2024 | 2 | 53.7
Clean-Tech Scenario | 2024 | 12 | -112
Clean-Tech Scenario | 2024 | 6 | 36.4
Clean-Tech Scenario | 2024 | 16 | 75.5
Clean-Tech Scenario | 2024 | 10 | 14.2
Clean-Tech Scenario | 2024 | 9 | -37.4
Clean-Tech Scenario | 2024 | 6 | 47.6
Clean-Tech Scenario | 2024 | 6 | -44.1
Clean-Tech Scenario | 2024 | 4 | -38.4
Clean-Tech Scenario | 2024 | 1 | -55.8
Clean-Tech Scenario | 2024 | 3 | -51.9
Clean-Tech Scenario | 2024 | 3 | 40.8
Clean-Tech Scenario | 2024 | 10 | -58.1
Clean-Tech Scenario | 2024 | 5 | -38.9
Clean-Tech Scenario | 2024 | 7 | -64
Clean-Tech Scenario | 2024 | 10 | -89.1
Clean-Tech Scenario | 2024 | 4 | 76.3
Clean-Tech Scenario | 2024 | 15 | -23.2
Clean-Tech Scenario | 2024 | 7 | 20.5
Clean-Tech Scenario | 2024 | 14 | -94.2
Clean-Tech Scenario | 2024 | 14 | 83.1
Clean-Tech Scenario | 2024 | 15 | -60.7
Clean-Tech Scenario | 2024 | 3 | 40.1
Clean-Tech Scenario | 2024 | 8 | 25.8
Clean-Tech Scenario | 2024 | 9 | -38.6
Clean-Tech Scenario | 2024 | 13 | -38.7
Clean-Tech Scenario | 2024 | 15 | 80.1
Clean-Tech Scenario | 2024 | 8 | -36.7
Clean-Tech Scenario | 2024 | 11 | -74.5
Clean-Tech Scenario | 2024 | 6 | 51.3
Clean-Tech Scenario | 2024 | 9 | 48.1
Clean-Tech Scenario | 2024 | 26 | -37.7
Clean-Tech Scenario | 2024 | 8 | 45.4
Clean-Tech Scenario | 2024 | 7 | -26.4
Clean-Tech Scenario | 2024 | 15 | -84.9
Clean-Tech Scenario | 2024 | 14 | 46.6
Clean-Tech Scenario | 2024 | 1 | -42
Clean-Tech Scenario | 2024 | 17 | -20.5
Clean-Tech Scenario | 2024 | 14 | -30.1
Clean-Tech Scenario | 2024 | 23 | -25.3
Clean-Tech Scenario | 2024 | 7 | 37.5
Clean-Tech Scenario | 2024 | 21 | -24.7
Clean-Tech Scenario | 2024 | 17 | -22
Clean-Tech Scenario | 2024 | 12 | 12.8
Clean-Tech Scenario | 2024 | 17 | -65
Clean-Tech Scenario | 2024 | 15 | -91.6
Clean-Tech Scenario | 2024 | 22 | -17.9
Clean-Tech Scenario | 2024 | 11 | -37.9
Clean-Tech Scenario | 2024 | 13 | 40
Clean-Tech Scenario | 2024 | 14 | 21.6
Clean-Tech Scenario | 2024 | 3 | 53.8
Clean-Tech Scenario | 2024 | 8 | -42.9
Clean-Tech Scenario | 2024 | 7 | 53.4
Clean-Tech Scenario | 2024 | 9 | 39.1
Clean-Tech Scenario | 2024 | 8 | 41
Clean-Tech Scenario | 2024 | 11 | -37.2
Clean-Tech Scenario | 2024 | 15 | -40.5
Clean-Tech Scenario | 2024 | 17 | -46.1
Clean-Tech Scenario | 2024 | 13 | 17.5
Clean-Tech Scenario | 2024 | 8 | 38.4
Clean-Tech Scenario | 2024 | 9 | 50
Clean-Tech Scenario | 2024 | 13 | -45.7
Clean-Tech Scenario | 2024 | 3 | -40.2
Clean-Tech Scenario | 2024 | 8 | 15.8
Clean-Tech Scenario | 2024 | 13 | -62.4
Clean-Tech Scenario | 2024 | 8 | 24.2
Clean-Tech Scenario | 2024 | 6 | -45.6
Clean-Tech Scenario | 2024 | 9 | 106.1
Clean-Tech Scenario | 2024 | 13 | -106.6
Clean-Tech Scenario | 2024 | 7 | 43.7
Clean-Tech Scenario | 2024 | 18 | 15.4
Clean-Tech Scenario | 2024 | 10 | -87.1
Clean-Tech Scenario | 2024 | 14 | 29.5
Clean-Tech Scenario | 2024 | 12 | -54.1
Clean-Tech Scenario | 2024 | 18 | -59.2
Clean-Tech Scenario | 2024 | 16 | -81.1
Clean-Tech Scenario | 2024 | 8 | 68.9
Clean-Tech Scenario | 2024 | 7 | 39.2
Clean-Tech Scenario | 2024 | 7 | 16.3
Clean-Tech Scenario | 2024 | 9 | -72.1
Clean-Tech Scenario | 2024 | 15 | 47
Clean-Tech Scenario | 2024 | 19 | -34.5
Clean-Tech Scenario | 2024 | 16 | -33.9
Clean-Tech Scenario | 2024 | 19 | -68.1
Clean-Tech Scenario | 2024 | 8 | 44.1
Clean-Tech Scenario | 2024 | 10 | 40.4
Clean-Tech Scenario | 2024 | 11 | -10.3
Clean-Tech Scenario | 2024 | 7 | 2.6
Clean-Tech Scenario | 2024 | 14 | -21.2
Clean-Tech Scenario | 2024 | 5 | 36.2
Clean-Tech Scenario | 2024 | 5 | 41.1
Clean-Tech Scenario | 2024 | 7 | 36.8
Clean-Tech Scenario | 2024 | 11 | -29.9
Clean-Tech Scenario | 2024 | 9 | -77.8
Clean-Tech Scenario | 2024 | 12 | 56.2
Clean-Tech Scenario | 2024 | 2 | -45.1
Clean-Tech Scenario | 2024 | 10 | 59.9
Clean-Tech Scenario | 2024 | 1 | -51.7
Clean-Tech Scenario | 2024 | 26 | -64.9
Clean-Tech Scenario | 2024 | 1 | 56.7
Clean-Tech Scenario | 2024 | 6 | 43.3
Clean-Tech Scenario | 2024 | 13 | 16.5
Clean-Tech Scenario | 2024 | 18 | -62.1
Clean-Tech Scenario | 2024 | 1 | 40.4
Clean-Tech Scenario | 2024 | 12 | -65.2
Clean-Tech Scenario | 2024 | 9 | -51.5
Clean-Tech Scenario | 2024 | 12 | 66
Clean-Tech Scenario | 2024 | 26 | -93.7
Clean-Tech Scenario | 2024 | 12 | 111.9
Clean-Tech Scenario | 2024 | 9 | -60.8
Clean-Tech Scenario | 2024 | 8 | -24.8
Clean-Tech Scenario | 2024 | 11 | -57
Clean-Tech Scenario | 2024 | 9 | -28.4
Clean-Tech Scenario | 2024 | 12 | 36.4
Clean-Tech Scenario | 2024 | 17 | -43.3
Clean-Tech Scenario | 2024 | 5 | 38.3
Clean-Tech Scenario | 2024 | 23 | -54.4
Clean-Tech Scenario | 2024 | 8 | -31.6
Clean-Tech Scenario | 2024 | 11 | -24.5
Clean-Tech Scenario | 2024 | 9 | -12
Clean-Tech Scenario | 2024 | 15 | 32.8
Clean-Tech Scenario | 2024 | 10 | -48.6
Clean-Tech Scenario | 2024 | 7 | 45.3
Clean-Tech Scenario | 2024 | 2 | -47
Clean-Tech Scenario | 2024 | 4 | -31
Clean-Tech Scenario | 2024 | 6 | 35.9
Clean-Tech Scenario | 2024 | 2 | -40.6
Clean-Tech Scenario | 2024 | 1 | 47
Clean-Tech Scenario | 2024 | 4 | -45.8
Clean-Tech Scenario | 2024 | 9 | 40.1
Clean-Tech Scenario | 2024 | 21 | -41.9
Clean-Tech Scenario | 2024 | 8 | 58.7
Clean-Tech Scenario | 2024 | 4 | 52.3
Clean-Tech Scenario | 2024 | 11 | -39.5
Clean-Tech Scenario | 2024 | 7 | 17.7
Clean-Tech Scenario | 2024 | 23 | 37.9
Clean-Tech Scenario | 2024 | 14 | -54.7
Clean-Tech Scenario | 2024 | 31 | 52.3
Clean-Tech Scenario | 2024 | 7 | -36.3
Clean-Tech Scenario | 2024 | 8 | -68.9
Clean-Tech Scenario | 2024 | 4 | -47.6
Clean-Tech Scenario | 2024 | 9 | -27.5
Clean-Tech Scenario | 2024 | 12 | 32.4
Clean-Tech Scenario | 2024 | 6 | -42.1
Clean-Tech Scenario | 2024 | 6 | 43.1
Clean-Tech Scenario | 2024 | 15 | -57.7
Clean-Tech Scenario | 2024 | 18 | -30.4
Clean-Tech Scenario | 2024 | 20 | -56.7
Clean-Tech Scenario | 2024 | 8 | 18.1
Clean-Tech Scenario | 2024 | 11 | 14.1
Clean-Tech Scenario | 2024 | 12 | -27
Clean-Tech Scenario | 2024 | 4 | 33.5
Clean-Tech Scenario | 2024 | 13 | -40.1
Clean-Tech Scenario | 2024 | 9 | -15.3
Clean-Tech Scenario | 2024 | 11 | -35.7
Clean-Tech Scenario | 2024 | 17 | -53.3
Clean-Tech Scenario | 2024 | 16 | -23.8
Clean-Tech Scenario | 2024 | 8 | 24.8
Clean-Tech Scenario | 2024 | 13 | -60.4
Clean-Tech Scenario | 2024 | 9 | 30.7
Clean-Tech Scenario | 2024 | 8 | -52.2
Clean-Tech Scenario | 2024 | 10 | -33.4
Clean-Tech Scenario | 2024 | 18 | -36.9
Clean-Tech Scenario | 2024 | 8 | 37.7
Clean-Tech Scenario | 2024 | 13 | 24.8
Clean-Tech Scenario | 2024 | 23 | -67.6
Clean-Tech Scenario | 2024 | 7 | -14.2
Clean-Tech Scenario | 2024 | 17 | 42.2
Clean-Tech Scenario | 2024 | 22 | -39.4
Clean-Tech Scenario | 2024 | 1 | 51.4
Clean-Tech Scenario | 2024 | 15 | 20.8
Clean-Tech Scenario | 2024 | 5 | 55.7
Clean-Tech Scenario | 2024 | 9 | 26.9
Clean-Tech Scenario | 2024 | 3 | -42
Clean-Tech Scenario | 2024 | 10 | 34.8
Clean-Tech Scenario | 2024 | 4 | -41.3
Clean-Tech Scenario | 2024 | 13 | -43.1
Clean-Tech Scenario | 2024 | 15 | 41.8
Clean-Tech Scenario | 2024 | 3 | -43.7
Clean-Tech Scenario | 2024 | 5 | 40.2
Clean-Tech Scenario | 2024 | 1 | 59.1
Clean-Tech Scenario | 2024 | 16 | -116.2
Clean-Tech Scenario | 2024 | 36 | -24.5
Clean-Tech Scenario | 2024 | 7 | -31.5
Clean-Tech Scenario | 2024 | 6 | -20.8
Clean-Tech Scenario | 2024 | 19 | -59.8
Clean-Tech Scenario | 2024 | 32 | -63.9
Clean-Tech Scenario | 2024 | 1 | -49.1
Clean-Tech Scenario | 2024 | 21 | 30.7
Clean-Tech Scenario | 2024 | 15 | -30.8
Clean-Tech Scenario | 2024 | 15 | -46
Clean-Tech Scenario | 2024 | 13 | -57
Clean-Tech Scenario | 2024 | 22 | -72.5
Clean-Tech Scenario | 2024 | 2 | 65.9
Clean-Tech Scenario | 2024 | 6 | -39.6
Clean-Tech Scenario | 2024 | 8 | -39.2
Clean-Tech Scenario | 2024 | 10 | -19.5
Clean-Tech Scenario | 2024 | 6 | 42.9
Clean-Tech Scenario | 2024 | 3 | -38
Clean-Tech Scenario | 2024 | 5 | -46.5
Clean-Tech Scenario | 2024 | 16 | -58.4
Clean-Tech Scenario | 2024 | 17 | 38.4
Clean-Tech Scenario | 2024 | 9 | 12.7
Clean-Tech Scenario | 2024 | 8 | -14.5
Clean-Tech Scenario | 2024 | 16 | -51.5
Clean-Tech Scenario | 2024 | 12 | 15.9
Clean-Tech Scenario | 2024 | 7 | -10.7
Clean-Tech Scenario | 2024 | 5 | -31.8
Clean-Tech Scenario | 2024 | 5 | 47.6
Clean-Tech Scenario | 2024 | 15 | -82.5
Clean-Tech Scenario | 2024 | 11 | 35.6
Clean-Tech Scenario | 2024 | 4 | -41.6
Clean-Tech Scenario | 2024 | 1 | 58.4
Clean-Tech Scenario | 2024 | 6 | -68.7
Clean-Tech Scenario | 2024 | 26 | 48
Clean-Tech Scenario | 2024 | 14 | -27.9
Clean-Tech Scenario | 2024 | 11 | -40.7
Clean-Tech Scenario | 2024 | 8 | -56
Clean-Tech Scenario | 2024 | 22 | -17.6
Clean-Tech Scenario | 2024 | 16 | -27.3
Clean-Tech Scenario | 2024 | 4 | 42.1
Clean-Tech Scenario | 2024 | 5 | -23.9
Clean-Tech Scenario | 2024 | 18 | -51.8
Clean-Tech Scenario | 2024 | 11 | 23.6
Clean-Tech Scenario | 2024 | 18 | -34.8
Clean-Tech Scenario | 2024 | 14 | -21.3
Clean-Tech Scenario | 2024 | 10 | -42.9
Clean-Tech Scenario | 2024 | 10 | -27.7
Clean-Tech Scenario | 2024 | 10 | -21.2
Clean-Tech Scenario | 2024 | 6 | -34.9
Clean-Tech Scenario | 2024 | 2 | -44.4
Clean-Tech Scenario | 2024 | 2 | 53.1
Clean-Tech Scenario | 2024 | 4 | -52
Clean-Tech Scenario | 2024 | 8 | -36.8
Clean-Tech Scenario | 2024 | 9 | 48.4
Clean-Tech Scenario | 2024 | 8 | 10.4
Clean-Tech Scenario | 2024 | 7 | -29.9
Clean-Tech Scenario | 2024 | 7 | 21.4
Clean-Tech Scenario | 2024 | 19 | -41.9
Clean-Tech Scenario | 2024 | 5 | -49.1
Clean-Tech Scenario | 2024 | 11 | 33.1
Clean-Tech Scenario | 2024 | 5 | 29.4
Clean-Tech Scenario | 2024 | 14 | -36.2
Clean-Tech Scenario | 2024 | 6 | 18.6
Clean-Tech Scenario | 2024 | 6 | 10.6
Clean-Tech Scenario | 2024 | 14 | -30.5
Clean-Tech Scenario | 2024 | 7 | 7.3
Clean-Tech Scenario | 2024 | 6 | -66.6
Clean-Tech Scenario | 2024 | 16 | -46.9
Clean-Tech Scenario | 2024 | 7 | 34
Clean-Tech Scenario | 2024 | 6 | -13.5
Clean-Tech Scenario | 2024 | 5 | 47.2
Clean-Tech Scenario | 2024 | 27 | -37.7
Clean-Tech Scenario | 2024 | 6 | 17.8
Clean-Tech Scenario | 2024 | 9 | 30.8
Clean-Tech Scenario | 2024 | 8 | -46.5
Clean-Tech Scenario | 2024 | 9 | -78.2
Clean-Tech Scenario | 2024 | 8 | 43
Clean-Tech Scenario | 2024 | 7 | 39.3
Clean-Tech Scenario | 2024 | 7 | -30.2
Clean-Tech Scenario | 2024 | 7 | -41
Clean-Tech Scenario | 2024 | 8 | -48.2
Clean-Tech Scenario | 2024 | 6 | 37.4
Clean-Tech Scenario | 2024 | 9 | 46.7
Clean-Tech Scenario | 2024 | 13 | -39.2
Clean-Tech Scenario | 2024 | 8 | 12
Clean-Tech Scenario | 2024 | 9 | -36.9
Clean-Tech Scenario | 2024 | 14 | -29
Clean-Tech Scenario | 2024 | 16 | -39.6
Clean-Tech Scenario | 2024 | 11 | -30.8
Clean-Tech Scenario | 2024 | 4 | -50.8
Clean-Tech Scenario | 2024 | 6 | 41.3
Clean-Tech Scenario | 2024 | 23 | 49.5
Clean-Tech Scenario | 2024 | 15 | -37.5
Clean-Tech Scenario | 2024 | 5 | 20.3
Clean-Tech Scenario | 2024 | 19 | 25.6
Clean-Tech Scenario | 2024 | 5 | 52.7
Clean-Tech Scenario | 2024 | 6 | 55.6
Clean-Tech Scenario | 2024 | 11 | -48.5
Clean-Tech Scenario | 2024 | 7 | 42.1
Clean-Tech Scenario | 2024 | 17 | 39.5
Clean-Tech Scenario | 2024 | 11 | -32.8
Clean-Tech Scenario | 2024 | 8 | 30
Clean-Tech Scenario | 2024 | 7 | -41.2
Clean-Tech Scenario | 2024 | 2 | 72.4
Clean-Tech Scenario | 2024 | 1 | 56.9
Clean-Tech Scenario | 2024 | 5 | 60.1
Clean-Tech Scenario | 2024 | 12 | -51.3
Clean-Tech Scenario | 2024 | 28 | -61.6
Clean-Tech Scenario | 2024 | 11 | 25.7
Clean-Tech Scenario | 2024 | 15 | -40.1
Clean-Tech Scenario | 2024 | 20 | -36.5
Clean-Tech Scenario | 2024 | 2 | -45
Clean-Tech Scenario | 2024 | 5 | -34.5
Clean-Tech Scenario | 2024 | 11 | -19.4
Clean-Tech Scenario | 2024 | 8 | -35.4
Clean-Tech Scenario | 2024 | 1 | -41.1
Clean-Tech Scenario | 2024 | 8 | -38.9
Clean-Tech Scenario | 2024 | 7 | 9.7
Clean-Tech Scenario | 2024 | 12 | -16.4
Clean-Tech Scenario | 2024 | 12 | -15.2
Clean-Tech Scenario | 2024 | 16 | 24.9
Clean-Tech Scenario | 2024 | 4 | -45.9
Clean-Tech Scenario | 2024 | 20 | 92.5
Clean-Tech Scenario | 2024 | 12 | 18.6
Clean-Tech Scenario | 2024 | 12 | 20.5
Clean-Tech Scenario | 2024 | 13 | 23.1
Clean-Tech Scenario | 2024 | 21 | -40.8
Clean-Tech Scenario | 2024 | 11 | -28.6
Clean-Tech Scenario | 2024 | 17 | -56.1
Clean-Tech Scenario | 2024 | 7 | -68.5
Clean-Tech Scenario | 2024 | 16 | 52.8
Clean-Tech Scenario | 2024 | 12 | 78.1
Clean-Tech Scenario | 2024 | 22 | 34.6
Clean-Tech Scenario | 2024 | 18 | 46.1
Clean-Tech Scenario | 2024 | 8 | 52.7
Clean-Tech Scenario | 2024 | 18 | 74
Clean-Tech Scenario | 2024 | 22 | -52.2
Clean-Tech Scenario | 2024 | 13 | -46.6
Clean-Tech Scenario | 2024 | 9 | -39.5
Clean-Tech Scenario | 2024 | 5 | -62.6
Clean-Tech Scenario | 2024 | 20 | 53.3
Clean-Tech Scenario | 2024 | 7 | -37.6
Clean-Tech Scenario | 2024 | 20 | -77.8
Clean-Tech Scenario | 2024 | 8 | -9.3
Clean-Tech Scenario | 2024 | 10 | -60.1
Clean-Tech Scenario | 2024 | 11 | -33.8
Clean-Tech Scenario | 2024 | 13 | -56.9
Clean-Tech Scenario | 2024 | 8 | 46.7
Clean-Tech Scenario | 2024 | 5 | -38
Clean-Tech Scenario | 2024 | 7 | 62
Clean-Tech Scenario | 2024 | 10 | -79.2
Clean-Tech Scenario | 2024 | 10 | 178.9
Clean-Tech Scenario | 2024 | 10 | -71.6
Clean-Tech Scenario | 2024 | 11 | 100.6
Clean-Tech Scenario | 2024 | 9 | -36.3
Clean-Tech Scenario | 2024 | 13 | -36
Clean-Tech Scenario | 2024 | 11 | 53.4
Clean-Tech Scenario | 2024 | 11 | -13.2
Clean-Tech Scenario | 2024 | 17 | -59.4
Clean-Tech Scenario | 2024 | 8 | 11.6
Clean-Tech Scenario | 2024 | 5 | -34.8
Clean-Tech Scenario | 2024 | 11 | 19.1
Clean-Tech Scenario | 2024 | 15 | 45.7
Clean-Tech Scenario | 2024 | 13 | 20.1
Clean-Tech Scenario | 2024 | 9 | 47.8
Clean-Tech Scenario | 2024 | 23 | -95.1
Clean-Tech Scenario | 2024 | 9 | 68.5
Clean-Tech Scenario | 2024 | 7 | -37.2
Clean-Tech Scenario | 2024 | 15 | 77.3
Clean-Tech Scenario | 2024 | 8 | -28.8
Clean-Tech Scenario | 2024 | 8 | 48.8
Clean-Tech Scenario | 2024 | 15 | -38.2
Clean-Tech Scenario | 2024 | 8 | -31.5
Clean-Tech Scenario | 2024 | 11 | -86.2
Clean-Tech Scenario | 2024 | 6 | -10.5
Clean-Tech Scenario | 2024 | 7 | -58.2
Clean-Tech Scenario | 2024 | 7 | 15.2
Clean-Tech Scenario | 2024 | 13 | -31.5
Clean-Tech Scenario | 2024 | 11 | 46.2
Clean-Tech Scenario | 2024 | 5 | 51.4
Clean-Tech Scenario | 2024 | 6 | -33.1
Clean-Tech Scenario | 2024 | 16 | 102.6
Clean-Tech Scenario | 2024 | 23 | -34
Clean-Tech Scenario | 2024 | 10 | 15.5
Clean-Tech Scenario | 2024 | 12 | -38.6
Clean-Tech Scenario | 2024 | 11 | 16.5
Clean-Tech Scenario | 2024 | 9 | -46.4
Clean-Tech Scenario | 2024 | 9 | 93.5
Clean-Tech Scenario | 2024 | 9 | -55.4
Clean-Tech Scenario | 2024 | 10 | -68.8
Clean-Tech Scenario | 2024 | 16 | 44.5
Clean-Tech Scenario | 2024 | 5 | 49.4
Clean-Tech Scenario | 2024 | 8 | 44.9
Clean-Tech Scenario | 2024 | 7 | -76.2
Clean-Tech Scenario | 2024 | 8 | 31.8
Clean-Tech Scenario | 2024 | 10 | -30.8
Clean-Tech Scenario | 2024 | 10 | 63.6
Clean-Tech Scenario | 2024 | 9 | -95.1
Clean-Tech Scenario | 2024 | 11 | 62
Clean-Tech Scenario | 2024 | 16 | -51.1
Clean-Tech Scenario | 2024 | 12 | 54.6
Clean-Tech Scenario | 2024 | 10 | -42.6
Clean-Tech Scenario | 2024 | 15 | 89.4
Clean-Tech Scenario | 2024 | 19 | -84.3
Clean-Tech Scenario | 2024 | 11 | 25
Clean-Tech Scenario | 2024 | 12 | -52.5
Clean-Tech Scenario | 2024 | 9 | -48.8
Clean-Tech Scenario | 2024 | 8 | -29.2
Clean-Tech Scenario | 2024 | 8 | 40.5
Clean-Tech Scenario | 2024 | 6 | 40.4
Clean-Tech Scenario | 2024 | 8 | -26.7
Clean-Tech Scenario | 2024 | 5 | 57.8
Clean-Tech Scenario | 2024 | 28 | -25.7
Clean-Tech Scenario | 2024 | 9 | 11.3
Clean-Tech Scenario | 2024 | 21 | -85.2
Clean-Tech Scenario | 2024 | 10 | 13
Clean-Tech Scenario | 2024 | 24 | 73.2
Clean-Tech Scenario | 2024 | 36 | -46.5
Clean-Tech Scenario | 2024 | 7 | 44.3
Clean-Tech Scenario | 2024 | 19 | 48.2
Clean-Tech Scenario | 2024 | 1 | -46.3
Clean-Tech Scenario | 2024 | 29 | 51.5
Clean-Tech Scenario | 2024 | 7 | -55.4
Clean-Tech Scenario | 2024 | 18 | 53.2
Clean-Tech Scenario | 2024 | 10 | -49.1
Clean-Tech Scenario | 2024 | 7 | -59.1
Clean-Tech Scenario | 2024 | 9 | 62.6
Clean-Tech Scenario | 2024 | 13 | -43.7
Clean-Tech Scenario | 2024 | 4 | -43.6
Clean-Tech Scenario | 2024 | 4 | -33.2
Clean-Tech Scenario | 2024 | 7 | -35.6
Clean-Tech Scenario | 2024 | 6 | 24.7
Clean-Tech Scenario | 2024 | 16 | 24.3
Clean-Tech Scenario | 2024 | 10 | -16.7
Clean-Tech Scenario | 2024 | 13 | -61.6
Clean-Tech Scenario | 2024 | 22 | -139.6
Clean-Tech Scenario | 2024 | 12 | 110
Clean-Tech Scenario | 2024 | 6 | -11.7
Clean-Tech Scenario | 2024 | 23 | -55.9
Clean-Tech Scenario | 2024 | 13 | -41.9
Clean-Tech Scenario | 2024 | 11 | -21.8
Clean-Tech Scenario | 2024 | 12 | 19.8
Clean-Tech Scenario | 2024 | 17 | 45.4
Clean-Tech Scenario | 2024 | 15 | 14.3
Clean-Tech Scenario | 2024 | 6 | -5
Clean-Tech Scenario | 2024 | 14 | -18
Clean-Tech Scenario | 2024 | 10 | 28.6
Clean-Tech Scenario | 2024 | 9 | -16.5
Clean-Tech Scenario | 2024 | 6 | -28.7
Clean-Tech Scenario | 2024 | 18 | -37.3
Clean-Tech Scenario | 2024 | 12 | -29.4
Clean-Tech Scenario | 2024 | 14 | -69.4
Clean-Tech Scenario | 2024 | 14 | 55
Clean-Tech Scenario | 2024 | 8 | 61.6
Clean-Tech Scenario | 2024 | 18 | -91.3
Clean-Tech Scenario | 2024 | 11 | -48.9
Clean-Tech Scenario | 2024 | 5 | -1.7
Clean-Tech Scenario | 2024 | 13 | 26.8
Clean-Tech Scenario | 2024 | 15 | -54.5
Clean-Tech Scenario | 2024 | 18 | -32
Clean-Tech Scenario | 2024 | 7 | 4.7
Clean-Tech Scenario | 2024 | 16 | -7.7
Clean-Tech Scenario | 2024 | 13 | 63.9
Clean-Tech Scenario | 2024 | 8 | -11.3
Clean-Tech Scenario | 2024 | 9 | 7.8
Clean-Tech Scenario | 2024 | 5 | 0.2
Clean-Tech Scenario | 2024 | 12 | -48.9
Clean-Tech Scenario | 2024 | 14 | -26.6
Clean-Tech Scenario | 2024 | 12 | -65.7
Clean-Tech Scenario | 2024 | 18 | -68.8
Clean-Tech Scenario | 2024 | 4 | 49.6
Clean-Tech Scenario | 2024 | 10 | -61.1
Clean-Tech Scenario | 2024 | 1 | -57.2
Clean-Tech Scenario | 2024 | 9 | -51.4
Clean-Tech Scenario | 2024 | 8 | -49.4
Clean-Tech Scenario | 2024 | 8 | -61.5
Clean-Tech Scenario | 2024 | 13 | -68.7
Clean-Tech Scenario | 2024 | 5 | -32.7
Clean-Tech Scenario | 2024 | 7 | 13.5
Clean-Tech Scenario | 2024 | 7 | 20.1
Clean-Tech Scenario | 2024 | 10 | -12.4
Clean-Tech Scenario | 2024 | 9 | -21.7
Clean-Tech Scenario | 2024 | 7 | 26.4
Clean-Tech Scenario | 2024 | 3 | -50.5
Clean-Tech Scenario | 2024 | 25 | -97
Clean-Tech Scenario | 2024 | 7 | -59.7
Clean-Tech Scenario | 2024 | 10 | -35
Clean-Tech Scenario | 2024 | 11 | 45.6
Clean-Tech Scenario | 2024 | 14 | -55.8
Clean-Tech Scenario | 2024 | 15 | -30.9
Clean-Tech Scenario | 2024 | 6 | 63.4
Clean-Tech Scenario | 2024 | 12 | 18.5
Clean-Tech Scenario | 2024 | 8 | -44.5
Clean-Tech Scenario | 2024 | 9 | 62.8
Clean-Tech Scenario | 2024 | 15 | 21
Clean-Tech Scenario | 2024 | 10 | -45.1
Clean-Tech Scenario | 2024 | 8 | 37.2
Clean-Tech Scenario | 2024 | 9 | -39.7
Clean-Tech Scenario | 2024 | 36 | 39.5
Clean-Tech Scenario | 2024 | 10 | 47.5
Clean-Tech Scenario | 2024 | 43 | -38.8
Clean-Tech Scenario | 2024 | 17 | -67.9
Clean-Tech Scenario | 2024 | 21 | -49.9
Clean-Tech Scenario | 2024 | 14 | -47.1
Clean-Tech Scenario | 2024 | 17 | 38.9
Clean-Tech Scenario | 2024 | 19 | -84.6
Clean-Tech Scenario | 2024 | 16 | 51.4
Clean-Tech Scenario | 2024 | 13 | 73.6
Clean-Tech Scenario | 2024 | 9 | -53.8
Clean-Tech Scenario | 2024 | 20 | 50.3
Clean-Tech Scenario | 2024 | 20 | -27.7
Clean-Tech Scenario | 2024 | 13 | -22.7
Clean-Tech Scenario | 2024 | 10 | -11.3
Clean-Tech Scenario | 2024 | 14 | -45
Clean-Tech Scenario | 2024 | 28 | -78.7
Clean-Tech Scenario | 2024 | 7 | 28.4
Clean-Tech Scenario | 2024 | 11 | 46.7
Clean-Tech Scenario | 2024 | 13 | -18.4
Clean-Tech Scenario | 2024 | 17 | 130
Clean-Tech Scenario | 2024 | 17 | -57.9
Clean-Tech Scenario | 2024 | 12 | 38.8
Clean-Tech Scenario | 2024 | 10 | -21
Clean-Tech Scenario | 2024 | 13 | -25.7
Clean-Tech Scenario | 2024 | 14 | -62
Clean-Tech Scenario | 2024 | 7 | 28.7
Clean-Tech Scenario | 2024 | 9 | -32.8
Clean-Tech Scenario | 2024 | 8 | 19
Clean-Tech Scenario | 2024 | 8 | -48
Clean-Tech Scenario | 2024 | 3 | 37.8
Clean-Tech Scenario | 2024 | 10 | 42.3
Clean-Tech Scenario | 2024 | 13 | -40.5
Clean-Tech Scenario | 2024 | 10 | -49.6
Clean-Tech Scenario | 2024 | 5 | -59.7
Clean-Tech Scenario | 2024 | 17 | -114.2
Clean-Tech Scenario | 2024 | 12 | 59.2
Clean-Tech Scenario | 2024 | 8 | 39.9
Clean-Tech Scenario | 2024 | 5 | -47.9
Clean-Tech Scenario | 2024 | 1 | 50.2
Clean-Tech Scenario | 2024 | 7 | 54.9
Clean-Tech Scenario | 2024 | 6 | -37.9
Clean-Tech Scenario | 2024 | 3 | 50.4
Clean-Tech Scenario | 2024 | 2 | -35.7
Clean-Tech Scenario | 2024 | 24 | -28.1
Clean-Tech Scenario | 2024 | 14 | -33.1
Clean-Tech Scenario | 2024 | 25 | 64.3
Clean-Tech Scenario | 2024 | 13 | -57.2
Clean-Tech Scenario | 2024 | 23 | 36.5
Clean-Tech Scenario | 2024 | 31 | -27.9
Clean-Tech Scenario | 2024 | 11 | -53
Clean-Tech Scenario | 2024 | 11 | -30.9
Clean-Tech Scenario | 2024 | 7 | -22.2
Clean-Tech Scenario | 2024 | 4 | 50.8
Clean-Tech Scenario | 2024 | 4 | 36.4
Clean-Tech Scenario | 2024 | 17 | -138.8
Clean-Tech Scenario | 2024 | 16 | 67
Clean-Tech Scenario | 2024 | 2 | -41.6
Clean-Tech Scenario | 2024 | 7 | -53
Clean-Tech Scenario | 2024 | 8 | 38
Clean-Tech Scenario | 2024 | 10 | 37.3
Clean-Tech Scenario | 2024 | 13 | -27.4
Clean-Tech Scenario | 2024 | 5 | -47.2
Clean-Tech Scenario | 2024 | 22 | 64.3
Clean-Tech Scenario | 2024 | 8 | 22.7
Clean-Tech Scenario | 2024 | 17 | -77.1
Clean-Tech Scenario | 2024 | 12 | 66.8
Clean-Tech Scenario | 2024 | 13 | 61.7
Clean-Tech Scenario | 2024 | 12 | 19.5
Clean-Tech Scenario | 2024 | 16 | 80.8
Clean-Tech Scenario | 2024 | 36 | -33.4
Clean-Tech Scenario | 2024 | 15 | 38.9
Clean-Tech Scenario | 2024 | 3 | 61.8
Clean-Tech Scenario | 2024 | 1 | -55.5
Clean-Tech Scenario | 2024 | 14 | -93.3
Clean-Tech Scenario | 2024 | 22 | -79.5
Clean-Tech Scenario | 2024 | 3 | 37.5
Clean-Tech Scenario | 2024 | 11 | 37.9
Clean-Tech Scenario | 2024 | 2 | -73.8
Clean-Tech Scenario | 2024 | 4 | 57.7
Clean-Tech Scenario | 2024 | 4 | -71.2
Clean-Tech Scenario | 2024 | 10 | 32.5
Clean-Tech Scenario | 2024 | 18 | -40.1
Clean-Tech Scenario | 2024 | 17 | -27.7
Clean-Tech Scenario | 2024 | 14 | -24.2
Clean-Tech Scenario | 2024 | 7 | -11.6
Clean-Tech Scenario | 2024 | 8 | 72.2
Clean-Tech Scenario | 2024 | 12 | 42.8
Clean-Tech Scenario | 2024 | 9 | -34.5
Clean-Tech Scenario | 2024 | 6 | -43
Clean-Tech Scenario | 2024 | 12 | 25.7
Clean-Tech Scenario | 2024 | 18 | 77.6
Clean-Tech Scenario | 2024 | 8 | 10.3
Clean-Tech Scenario | 2024 | 21 | -46.3
Clean-Tech Scenario | 2024 | 8 | 27.6
Clean-Tech Scenario | 2024 | 14 | 29.2
Clean-Tech Scenario | 2024 | 10 | 12.9
Clean-Tech Scenario | 2024 | 15 | 28.1
Clean-Tech Scenario | 2024 | 3 | 42.3
Clean-Tech Scenario | 2024 | 8 | 49.6
Clean-Tech Scenario | 2024 | 8 | 10.5
Clean-Tech Scenario | 2024 | 14 | -10.2
Clean-Tech Scenario | 2024 | 5 | -2.6
Clean-Tech Scenario | 2024 | 9 | -30.6
Clean-Tech Scenario | 2024 | 12 | -30.6
Clean-Tech Scenario | 2024 | 9 | 50.9
Clean-Tech Scenario | 2024 | 7 | 44.8
Clean-Tech Scenario | 2024 | 17 | -40.7
Clean-Tech Scenario | 2024 | 5 | 44.1
Clean-Tech Scenario | 2024 | 18 | -58.1
Clean-Tech Scenario | 2024 | 11 | 23.2
Clean-Tech Scenario | 2024 | 12 | -113.4
Clean-Tech Scenario | 2024 | 8 | 47.4
Clean-Tech Scenario | 2024 | 10 | -70
Clean-Tech Scenario | 2024 | 6 | 49
Clean-Tech Scenario | 2024 | 8 | 38.2
Clean-Tech Scenario | 2024 | 14 | 74.2
Clean-Tech Scenario | 2024 | 17 | -28.6
Clean-Tech Scenario | 2024 | 27 | -37.9
Clean-Tech Scenario | 2024 | 9 | 53.9
Clean-Tech Scenario | 2024 | 9 | 31.7
Clean-Tech Scenario | 2024 | 20 | -68.3
Clean-Tech Scenario | 2024 | 11 | 78.9
Clean-Tech Scenario | 2024 | 10 | 25.7
Clean-Tech Scenario | 2024 | 10 | -40.8
Clean-Tech Scenario | 2024 | 3 | 56.7
Clean-Tech Scenario | 2024 | 2 | 39.2
Clean-Tech Scenario | 2024 | 2 | -46.4
Clean-Tech Scenario | 2024 | 25 | 42.1
Clean-Tech Scenario | 2024 | 21 | -45.3
Clean-Tech Scenario | 2024 | 9 | 14
Clean-Tech Scenario | 2024 | 22 | -31.7
Clean-Tech Scenario | 2024 | 11 | 50.6
Clean-Tech Scenario | 2024 | 35 | 73.1
Clean-Tech Scenario | 2024 | 14 | -74.1
Clean-Tech Scenario | 2024 | 18 | -99.4
Clean-Tech Scenario | 2024 | 7 | -8.3
Clean-Tech Scenario | 2024 | 8 | -11.5
Clean-Tech Scenario | 2024 | 9 | -62.9
Clean-Tech Scenario | 2024 | 13 | -49.1
Clean-Tech Scenario | 2024 | 5 | -32.1
Clean-Tech Scenario | 2024 | 10 | 38.8
Clean-Tech Scenario | 2024 | 4 | -50.2
Clean-Tech Scenario | 2024 | 17 | -62.3
Clean-Tech Scenario | 2024 | 27 | 61.9
Clean-Tech Scenario | 2024 | 3 | 40.7
Clean-Tech Scenario | 2024 | 8 | 30.7
Clean-Tech Scenario | 2024 | 12 | 33.3
Clean-Tech Scenario | 2024 | 8 | -30.3
Clean-Tech Scenario | 2024 | 12 | 63.7
Clean-Tech Scenario | 2024 | 2 | 52.4
Clean-Tech Scenario | 2024 | 8 | -51.5
Clean-Tech Scenario | 2024 | 11 | -25.2
Clean-Tech Scenario | 2024 | 11 | 24.3
Clean-Tech Scenario | 2024 | 1 | -47.6
Clean-Tech Scenario | 2024 | 12 | -19.9
Clean-Tech Scenario | 2024 | 20 | 34.9
Clean-Tech Scenario | 2024 | 18 | -132.1
Clean-Tech Scenario | 2024 | 15 | 72.4
Clean-Tech Scenario | 2024 | 5 | 46.7
Clean-Tech Scenario | 2024 | 10 | 37
Clean-Tech Scenario | 2024 | 8 | -77.1
Clean-Tech Scenario | 2024 | 12 | -71.7
Clean-Tech Scenario | 2024 | 13 | -44.4
Clean-Tech Scenario | 2024 | 13 | 51.5
Clean-Tech Scenario | 2024 | 13 | 24.4
Clean-Tech Scenario | 2024 | 14 | -41
Clean-Tech Scenario | 2024 | 14 | 62.8
Clean-Tech Scenario | 2024 | 12 | 78.9
Clean-Tech Scenario | 2024 | 9 | 35.4
Clean-Tech Scenario | 2024 | 7 | -78.2
Clean-Tech Scenario | 2024 | 10 | 50.6
Clean-Tech Scenario | 2024 | 12 | 59
Clean-Tech Scenario | 2024 | 11 | -50.9
Clean-Tech Scenario | 2024 | 7 | 41.8
Clean-Tech Scenario | 2024 | 9 | -71.4
Clean-Tech Scenario | 2024 | 20 | -40.4
Clean-Tech Scenario | 2024 | 18 | 37.6
Clean-Tech Scenario | 2024 | 8 | -54.2
Clean-Tech Scenario | 2024 | 22 | 37.4
Clean-Tech Scenario | 2024 | 13 | -33.8
Clean-Tech Scenario | 2024 | 18 | -54.9
Clean-Tech Scenario | 2024 | 7 | -5
Clean-Tech Scenario | 2024 | 7 | 24.5
Clean-Tech Scenario | 2024 | 30 | -96.7
Clean-Tech Scenario | 2024 | 6 | -64.2
Clean-Tech Scenario | 2024 | 10 | -13.4
Clean-Tech Scenario | 2024 | 19 | -40.8
Clean-Tech Scenario | 2024 | 8 | 33.3
Clean-Tech Scenario | 2024 | 20 | -120.8
Clean-Tech Scenario | 2024 | 14 | 58
Clean-Tech Scenario | 2024 | 12 | -26.6
Clean-Tech Scenario | 2024 | 7 | 14
Clean-Tech Scenario | 2024 | 13 | 84.2
Clean-Tech Scenario | 2024 | 10 | -11.5
Clean-Tech Scenario | 2024 | 11 | 27.6
Clean-Tech Scenario | 2024 | 10 | -43.6
Clean-Tech Scenario | 2024 | 12 | 40.8
Clean-Tech Scenario | 2024 | 11 | -42
Clean-Tech Scenario | 2024 | 8 | 48.2
Clean-Tech Scenario | 2024 | 15 | 39.3
Clean-Tech Scenario | 2024 | 16 | -43.8
Clean-Tech Scenario | 2024 | 10 | 89.3
Clean-Tech Scenario | 2024 | 8 | -53.9
Clean-Tech Scenario | 2024 | 12 | 60.8
Clean-Tech Scenario | 2024 | 12 | -40.8
Clean-Tech Scenario | 2024 | 8 | 36.7
Clean-Tech Scenario | 2024 | 7 | -12.8
Clean-Tech Scenario | 2024 | 20 | 52.2
Clean-Tech Scenario | 2024 | 7 | -12.5
Clean-Tech Scenario | 2024 | 9 | -10.6
Clean-Tech Scenario | 2024 | 2 | 49
Clean-Tech Scenario | 2024 | 7 | 69.6
Clean-Tech Scenario | 2024 | 15 | -44.9
Clean-Tech Scenario | 2024 | 11 | 47.3
Clean-Tech Scenario | 2024 | 18 | 49.1
Clean-Tech Scenario | 2024 | 19 | 57.2
Clean-Tech Scenario | 2024 | 8 | -45.3
Clean-Tech Scenario | 2024 | 16 | 35.1
Clean-Tech Scenario | 2024 | 14 | -43.5
Clean-Tech Scenario | 2024 | 15 | -32.7
Clean-Tech Scenario | 2024 | 23 | 68.8
Clean-Tech Scenario | 2024 | 7 | -52.5
Clean-Tech Scenario | 2024 | 10 | 34.2
Clean-Tech Scenario | 2024 | 7 | -18.9
Clean-Tech Scenario | 2024 | 23 | -33.4
Clean-Tech Scenario | 2024 | 18 | 20.3
Clean-Tech Scenario | 2024 | 11 | 35.5
Clean-Tech Scenario | 2024 | 18 | 52.7
Clean-Tech Scenario | 2024 | 10 | 18.2
Clean-Tech Scenario | 2024 | 9 | -60
Clean-Tech Scenario | 2024 | 10 | -59.3
Clean-Tech Scenario | 2024 | 16 | 25.4
Clean-Tech Scenario | 2024 | 7 | -7.2
Clean-Tech Scenario | 2024 | 10 | -33.1
Clean-Tech Scenario | 2024 | 14 | 49.8
Clean-Tech Scenario | 2024 | 8 | -11.9
Clean-Tech Scenario | 2024 | 8 | -53.2
Clean-Tech Scenario | 2024 | 17 | 29.2
Clean-Tech Scenario | 2024 | 11 | -57.2
Clean-Tech Scenario | 2024 | 10 | -47.4
Clean-Tech Scenario | 2024 | 10 | 65.5
Clean-Tech Scenario | 2024 | 7 | -47.9
Clean-Tech Scenario | 2024 | 8 | 42.2
Clean-Tech Scenario | 2024 | 9 | 22.8
Clean-Tech Scenario | 2024 | 13 | -60.6
Clean-Tech Scenario | 2024 | 8 | -50.6
Clean-Tech Scenario | 2024 | 15 | -53.4
Clean-Tech Scenario | 2024 | 1 | 54.6
Clean-Tech Scenario | 2024 | 9 | -50
Clean-Tech Scenario | 2024 | 5 | 41.7
Clean-Tech Scenario | 2024 | 7 | -29.3
Clean-Tech Scenario | 2024 | 3 | 64.4
Clean-Tech Scenario | 2024 | 1 | 46.8
Clean-Tech Scenario | 2024 | 18 | -30.5
Clean-Tech Scenario | 2024 | 15 | -32.5
Clean-Tech Scenario | 2024 | 30 | -47.2
Clean-Tech Scenario | 2024 | 9 | -47.7
Clean-Tech Scenario | 2024 | 16 | -66.3
Clean-Tech Scenario | 2024 | 13 | -51.8
Clean-Tech Scenario | 2024 | 12 | 44
Clean-Tech Scenario | 2024 | 14 | -67.5
Clean-Tech Scenario | 2024 | 17 | -42.6
Clean-Tech Scenario | 2024 | 53 | 54.3
Clean-Tech Scenario | 2024 | 6 | -30.6
Clean-Tech Scenario | 2024 | 24 | 28.3
Clean-Tech Scenario | 2024 | 12 | -54.5
Clean-Tech Scenario | 2024 | 6 | -59.7
Clean-Tech Scenario | 2024 | 3 | -47.8
Clean-Tech Scenario | 2024 | 10 | 31.6
Clean-Tech Scenario | 2024 | 13 | 27.1
Clean-Tech Scenario | 2024 | 4 | -56
Clean-Tech Scenario | 2024 | 8 | -55
Clean-Tech Scenario | 2024 | 10 | -76.8
Clean-Tech Scenario | 2024 | 10 | 46.3
Clean-Tech Scenario | 2024 | 3 | -40.5
Clean-Tech Scenario | 2024 | 13 | -68
Clean-Tech Scenario | 2024 | 7 | 55
Clean-Tech Scenario | 2024 | 1 | -65.6
Clean-Tech Scenario | 2024 | 6 | -25.6
Clean-Tech Scenario | 2024 | 15 | -93.1
Clean-Tech Scenario | 2024 | 5 | -39.4
Clean-Tech Scenario | 2024 | 10 | 45.5
Clean-Tech Scenario | 2024 | 7 | -52.1
Clean-Tech Scenario | 2024 | 14 | 77.4
Clean-Tech Scenario | 2024 | 10 | 10.5
Clean-Tech Scenario | 2024 | 11 | -24.4
Clean-Tech Scenario | 2024 | 16 | -36.1
Clean-Tech Scenario | 2024 | 12 | -78.2
Clean-Tech Scenario | 2024 | 11 | -14.8
Clean-Tech Scenario | 2024 | 12 | -33.3
Clean-Tech Scenario | 2024 | 15 | -66.3
Clean-Tech Scenario | 2024 | 17 | 27.2
Clean-Tech Scenario | 2024 | 4 | -70.2
Clean-Tech Scenario | 2024 | 9 | 63.7
Clean-Tech Scenario | 2024 | 9 | -22.3
Clean-Tech Scenario | 2024 | 18 | 65
Clean-Tech Scenario | 2024 | 15 | -48.6
Clean-Tech Scenario | 2024 | 1 | -39.2
Clean-Tech Scenario | 2024 | 5 | 42.9
Clean-Tech Scenario | 2024 | 5 | 58.3
Clean-Tech Scenario | 2024 | 12 | 36.3
Clean-Tech Scenario | 2024 | 10 | 59.4
Clean-Tech Scenario | 2024 | 19 | 50.3
Clean-Tech Scenario | 2024 | 20 | -32.6
Clean-Tech Scenario | 2024 | 8 | 38.3
Clean-Tech Scenario | 2024 | 9 | 43.8
Clean-Tech Scenario | 2024 | 17 | -60.5
Clean-Tech Scenario | 2024 | 8 | -6.5
Clean-Tech Scenario | 2024 | 16 | 48.2
Clean-Tech Scenario | 2024 | 8 | 3.7
Clean-Tech Scenario | 2024 | 5 | -0.3
Clean-Tech Scenario | 2024 | 11 | 60.2
Clean-Tech Scenario | 2024 | 8 | -21.2
Clean-Tech Scenario | 2024 | 10 | -41.6
Clean-Tech Scenario | 2024 | 13 | 84
Clean-Tech Scenario | 2024 | 12 | -103.4
Clean-Tech Scenario | 2024 | 10 | -22
Clean-Tech Scenario | 2024 | 13 | -67.6
Clean-Tech Scenario | 2024 | 14 | 26.9
Clean-Tech Scenario | 2024 | 14 | -23.5
Clean-Tech Scenario | 2024 | 19 | -55.5
Clean-Tech Scenario | 2024 | 16 | 46.9
Clean-Tech Scenario | 2024 | 10 | -44.7
Clean-Tech Scenario | 2024 | 13 | 22.7
Clean-Tech Scenario | 2024 | 8 | -19.3
Clean-Tech Scenario | 2024 | 12 | -37.7
Clean-Tech Scenario | 2024 | 12 | -29.9
Clean-Tech Scenario | 2024 | 19 | 39.9
Clean-Tech Scenario | 2024 | 14 | -56.4
Clean-Tech Scenario | 2024 | 17 | 77.6
Clean-Tech Scenario | 2024 | 17 | -48.5
Clean-Tech Scenario | 2024 | 11 | -53.1
Clean-Tech Scenario | 2024 | 11 | 25.5
Clean-Tech Scenario | 2024 | 14 | -53.2
Clean-Tech Scenario | 2024 | 11 | 32.5
Clean-Tech Scenario | 2024 | 9 | 47.4
Clean-Tech Scenario | 2024 | 18 | -36.5
Clean-Tech Scenario | 2024 | 10 | 31.3
Clean-Tech Scenario | 2024 | 15 | 116.5
Clean-Tech Scenario | 2024 | 2 | -67.8
Clean-Tech Scenario | 2024 | 15 | 76.8
Clean-Tech Scenario | 2024 | 12 | -55.6
Clean-Tech Scenario | 2024 | 19 | 73.8
Clean-Tech Scenario | 2024 | 6 | -81.3
Clean-Tech Scenario | 2024 | 6 | 44.5
Clean-Tech Scenario | 2024 | 8 | 13.9
Clean-Tech Scenario | 2024 | 9 | 10.8
Clean-Tech Scenario | 2024 | 5 | 67
Clean-Tech Scenario | 2024 | 6 | 32.9
Clean-Tech Scenario | 2024 | 10 | -50.1
Clean-Tech Scenario | 2024 | 1 | 58.1
Clean-Tech Scenario | 2024 | 19 | -16.4
Clean-Tech Scenario | 2024 | 15 | -44.7
Clean-Tech Scenario | 2024 | 10 | 42.9
Clean-Tech Scenario | 2024 | 18 | 38.8
Clean-Tech Scenario | 2024 | 9 | -15.8
Clean-Tech Scenario | 2024 | 5 | 5.5
Clean-Tech Scenario | 2024 | 7 | 30.9
Clean-Tech Scenario | 2024 | 11 | -80
Clean-Tech Scenario | 2024 | 12 | 63.2
Clean-Tech Scenario | 2024 | 20 | 19.7
Clean-Tech Scenario | 2024 | 4 | 49.1
Clean-Tech Scenario | 2024 | 9 | 68.2
Clean-Tech Scenario | 2024 | 20 | 99.9
Clean-Tech Scenario | 2024 | 4 | 54.5
Clean-Tech Scenario | 2024 | 5 | 41.4
Clean-Tech Scenario | 2024 | 11 | 21.1
Clean-Tech Scenario | 2024 | 4 | -41.5
Clean-Tech Scenario | 2024 | 9 | 61.8
Clean-Tech Scenario | 2024 | 21 | 160.4
Clean-Tech Scenario | 2024 | 14 | -63
Clean-Tech Scenario | 2024 | 11 | -22.4
Clean-Tech Scenario | 2024 | 6 | -18.3
Clean-Tech Scenario | 2024 | 12 | 17
Clean-Tech Scenario | 2024 | 33 | 66.6
Clean-Tech Scenario | 2024 | 11 | -7.4
Clean-Tech Scenario | 2024 | 10 | 29.2
Clean-Tech Scenario | 2024 | 10 | -54.8
Clean-Tech Scenario | 2024 | 11 | 34.2
Clean-Tech Scenario | 2024 | 15 | 61.8
Clean-Tech Scenario | 2024 | 10 | -36.1
Clean-Tech Scenario | 2024 | 23 | 38.3
Clean-Tech Scenario | 2024 | 21 | -27.6
Clean-Tech Scenario | 2024 | 10 | 64.4
Clean-Tech Scenario | 2024 | 11 | 11
Clean-Tech Scenario | 2024 | 12 | 57.8
Clean-Tech Scenario | 2024 | 7 | 8.6
Clean-Tech Scenario | 2024 | 11 | -60.2
Clean-Tech Scenario | 2024 | 7 | 15.3
Clean-Tech Scenario | 2024 | 11 | -19.9
Clean-Tech Scenario | 2024 | 28 | -91.3
Clean-Tech Scenario | 2024 | 6 | 43.9
Clean-Tech Scenario | 2024 | 8 | -33.9
Clean-Tech Scenario | 2024 | 11 | 54.8
Clean-Tech Scenario | 2024 | 13 | 90
Clean-Tech Scenario | 2024 | 7 | 22.4
Clean-Tech Scenario | 2024 | 12 | 27.4
Clean-Tech Scenario | 2024 | 2 | 56.4
Clean-Tech Scenario | 2024 | 7 | -72.5
Clean-Tech Scenario | 2024 | 8 | -37.4
Clean-Tech Scenario | 2024 | 10 | -43.4
Clean-Tech Scenario | 2024 | 11 | 81.1
Clean-Tech Scenario | 2024 | 23 | 33
Clean-Tech Scenario | 2024 | 5 | -0.9
Clean-Tech Scenario | 2024 | 11 | 73.4
Clean-Tech Scenario | 2024 | 12 | 18.3
Clean-Tech Scenario | 2024 | 8 | 16.3
Clean-Tech Scenario | 2024 | 14 | -47.4
Clean-Tech Scenario | 2024 | 29 | -64.9
Clean-Tech Scenario | 2024 | 5 | -69.5
Clean-Tech Scenario | 2024 | 10 | -37.5
Clean-Tech Scenario | 2024 | 8 | 53.6
Clean-Tech Scenario | 2024 | 14 | 90.8
Clean-Tech Scenario | 2024 | 16 | -54.3
Clean-Tech Scenario | 2024 | 14 | -46.7
Clean-Tech Scenario | 2024 | 3 | 48.5
Clean-Tech Scenario | 2024 | 11 | 26.1
Clean-Tech Scenario | 2024 | 1 | 71.4
Clean-Tech Scenario | 2024 | 12 | -49.1
Clean-Tech Scenario | 2024 | 4 | -45.4
Clean-Tech Scenario | 2024 | 11 | -70.7
Clean-Tech Scenario | 2024 | 1 | 51.6
Clean-Tech Scenario | 2024 | 6 | 15.2
Clean-Tech Scenario | 2024 | 19 | -90.4
Clean-Tech Scenario | 2024 | 9 | -11.5
Clean-Tech Scenario | 2024 | 12 | -22
Clean-Tech Scenario | 2024 | 22 | -53.3
Clean-Tech Scenario | 2024 | 13 | -54.7
Clean-Tech Scenario | 2024 | 1 | -46.4
Clean-Tech Scenario | 2024 | 9 | 21
Clean-Tech Scenario | 2024 | 20 | 34.3
Clean-Tech Scenario | 2024 | 22 | 48.6
Clean-Tech Scenario | 2024 | 17 | -29.2
Clean-Tech Scenario | 2024 | 4 | 40.2
Clean-Tech Scenario | 2024 | 16 | 47.3
Clean-Tech Scenario | 2024 | 12 | 36
Clean-Tech Scenario | 2024 | 24 | 19.3
Clean-Tech Scenario | 2024 | 10 | -52.4
Clean-Tech Scenario | 2024 | 11 | 21.6
Clean-Tech Scenario | 2024 | 18 | -120.2
Clean-Tech Scenario | 2024 | 15 | 57.6
Clean-Tech Scenario | 2024 | 12 | -35.2
Clean-Tech Scenario | 2024 | 2 | -65.3
Clean-Tech Scenario | 2024 | 13 | -37.8
Clean-Tech Scenario | 2024 | 20 | -67.1
Clean-Tech Scenario | 2024 | 18 | 46.2
Clean-Tech Scenario | 2024 | 2 | -53.4
Clean-Tech Scenario | 2024 | 8 | 39.2
Clean-Tech Scenario | 2024 | 21 | -58.7
Clean-Tech Scenario | 2024 | 9 | 34.8
Clean-Tech Scenario | 2024 | 3 | 53.1
Clean-Tech Scenario | 2024 | 15 | 66.9
Clean-Tech Scenario | 2024 | 11 | 52.5
Clean-Tech Scenario | 2024 | 15 | 12.1
Clean-Tech Scenario | 2024 | 6 | -18.7
Clean-Tech Scenario | 2024 | 8 | -48.7
Clean-Tech Scenario | 2024 | 15 | -77.7
Clean-Tech Scenario | 2024 | 18 | -114.9
Clean-Tech Scenario | 2024 | 1 | 194.3
Clean-Tech Scenario | 2024 | 6 | 153.8
Clean-Tech Scenario | 2024 | 7 | -45.2
Clean-Tech Scenario | 2024 | 8 | -22.8
Clean-Tech Scenario | 2024 | 17 | -112.7
Clean-Tech Scenario | 2024 | 4 | 54.7
Clean-Tech Scenario | 2024 | 16 | 78.1
Clean-Tech Scenario | 2024 | 4 | -42.5
Clean-Tech Scenario | 2024 | 10 | 56.5
Clean-Tech Scenario | 2024 | 8 | -30.2
Clean-Tech Scenario | 2024 | 15 | -62.3
Clean-Tech Scenario | 2024 | 21 | -79.7
Clean-Tech Scenario | 2024 | 16 | -25.9
Clean-Tech Scenario | 2024 | 12 | -23.5
Clean-Tech Scenario | 2024 | 7 | 35.1
Clean-Tech Scenario | 2024 | 13 | -22.3
Clean-Tech Scenario | 2024 | 3 | -48.1
Clean-Tech Scenario | 2024 | 5 | -43.9
Clean-Tech Scenario | 2024 | 9 | 55.1
Clean-Tech Scenario | 2024 | 4 | -44.9
Clean-Tech Scenario | 2024 | 10 | -48.2
Clean-Tech Scenario | 2024 | 12 | 49
Clean-Tech Scenario | 2024 | 6 | -23.5
Clean-Tech Scenario | 2024 | 5 | -57.1
Clean-Tech Scenario | 2024 | 20 | 67.5
Clean-Tech Scenario | 2024 | 31 | 52.2
Clean-Tech Scenario | 2024 | 7 | 59.8
Clean-Tech Scenario | 2024 | 31 | 31.1
Clean-Tech Scenario | 2024 | 17 | 29.9
Clean-Tech Scenario | 2024 | 17 | -68
Clean-Tech Scenario | 2024 | 15 | 24.7
Clean-Tech Scenario | 2024 | 10 | 20.2
Clean-Tech Scenario | 2024 | 10 | -40.5
Clean-Tech Scenario | 2024 | 14 | -77
Clean-Tech Scenario | 2024 | 33 | -43.1
Clean-Tech Scenario | 2024 | 2 | -38.9
Clean-Tech Scenario | 2024 | 17 | -69.8
Clean-Tech Scenario | 2024 | 15 | 105.2
Clean-Tech Scenario | 2024 | 3 | -42.1
Clean-Tech Scenario | 2024 | 23 | -28.7
Clean-Tech Scenario | 2024 | 12 | -49.7
Clean-Tech Scenario | 2024 | 10 | 21.4
Clean-Tech Scenario | 2024 | 11 | 28.1
Clean-Tech Scenario | 2024 | 10 | 13.4
Clean-Tech Scenario | 2024 | 3 | -42.3
Clean-Tech Scenario | 2024 | 4 | 67.4
Clean-Tech Scenario | 2024 | 15 | -58.5
Clean-Tech Scenario | 2024 | 6 | -11.9
Clean-Tech Scenario | 2024 | 3 | -38.5
Clean-Tech Scenario | 2024 | 4 | 48.1
Clean-Tech Scenario | 2024 | 7 | -26.8
Clean-Tech Scenario | 2024 | 26 | 65.4
Clean-Tech Scenario | 2024 | 10 | 30.6
Clean-Tech Scenario | 2024 | 21 | 60
Clean-Tech Scenario | 2024 | 32 | 31.5
Clean-Tech Scenario | 2024 | 16 | 28.5
Clean-Tech Scenario | 2024 | 22 | -51.4
Clean-Tech Scenario | 2024 | 12 | 55.1
Clean-Tech Scenario | 2024 | 26 | 51.4
Clean-Tech Scenario | 2024 | 9 | -16
Clean-Tech Scenario | 2024 | 8 | 30.8
Clean-Tech Scenario | 2024 | 1 | -55.3
Clean-Tech Scenario | 2024 | 9 | -58.2
Clean-Tech Scenario | 2024 | 11 | 59.8
Clean-Tech Scenario | 2024 | 23 | -34.5
Clean-Tech Scenario | 2024 | 10 | 34.4
Clean-Tech Scenario | 2024 | 10 | 66.3
Clean-Tech Scenario | 2024 | 16 | 43.4
Clean-Tech Scenario | 2024 | 25 | -50.1
Clean-Tech Scenario | 2024 | 15 | 52.7
Clean-Tech Scenario | 2024 | 24 | -41.7
Clean-Tech Scenario | 2024 | 21 | -38.9
Clean-Tech Scenario | 2024 | 11 | 56.4
Clean-Tech Scenario | 2024 | 11 | -41.1
Clean-Tech Scenario | 2024 | 15 | 49.9
Clean-Tech Scenario | 2024 | 10 | 42.4
Clean-Tech Scenario | 2024 | 2 | 62.2
Clean-Tech Scenario | 2024 | 18 | 44.4
Clean-Tech Scenario | 2024 | 6 | -36.5
Clean-Tech Scenario | 2024 | 11 | -19
Clean-Tech Scenario | 2024 | 11 | 20.6
Clean-Tech Scenario | 2024 | 17 | -49.2
Clean-Tech Scenario | 2024 | 12 | 25
Clean-Tech Scenario | 2024 | 14 | -20.9
Clean-Tech Scenario | 2024 | 15 | -54.2
Clean-Tech Scenario | 2024 | 7 | -16.2
Clean-Tech Scenario | 2024 | 11 | -39.3
Clean-Tech Scenario | 2024 | 13 | -76.8
Clean-Tech Scenario | 2024 | 3 | -36.6
Clean-Tech Scenario | 2024 | 13 | -79.3
Clean-Tech Scenario | 2024 | 8 | 42.3
Clean-Tech Scenario | 2024 | 1 | 54.3
Clean-Tech Scenario | 2024 | 2 | 41.5
Clean-Tech Scenario | 2024 | 12 | 38
Clean-Tech Scenario | 2024 | 22 | -33.4
Clean-Tech Scenario | 2024 | 12 | 61.9
Clean-Tech Scenario | 2024 | 20 | -37.8
Clean-Tech Scenario | 2024 | 10 | 65.7
Clean-Tech Scenario | 2024 | 16 | -26.3
Clean-Tech Scenario | 2024 | 18 | 49.2
Clean-Tech Scenario | 2024 | 10 | -26.4
Clean-Tech Scenario | 2024 | 12 | -111.9
Clean-Tech Scenario | 2024 | 19 | 64.1
Clean-Tech Scenario | 2024 | 19 | -58.7
Clean-Tech Scenario | 2024 | 12 | -52
Clean-Tech Scenario | 2024 | 12 | -59.7
Clean-Tech Scenario | 2024 | 18 | 20
Clean-Tech Scenario | 2024 | 9 | -38.2
Clean-Tech Scenario | 2024 | 10 | -22.8
Clean-Tech Scenario | 2024 | 13 | 49.3
Clean-Tech Scenario | 2024 | 7 | -18.7
Clean-Tech Scenario | 2024 | 9 | 41
Clean-Tech Scenario | 2024 | 19 | -71.1
Clean-Tech Scenario | 2024 | 14 | 37.1
Clean-Tech Scenario | 2024 | 10 | -24
Clean-Tech Scenario | 2024 | 14 | 47.5
Clean-Tech Scenario | 2024 | 18 | -29
Clean-Tech Scenario | 2024 | 17 | 34.5
Clean-Tech Scenario | 2024 | 7 | 25.2
Clean-Tech Scenario | 2024 | 2 | -39.4
Clean-Tech Scenario | 2024 | 19 | 49.3
Clean-Tech Scenario | 2024 | 11 | 61
Clean-Tech Scenario | 2024 | 28 | -104.7
Clean-Tech Scenario | 2024 | 9 | -11.4
Clean-Tech Scenario | 2024 | 8 | 46
Clean-Tech Scenario | 2024 | 10 | -23.7
Clean-Tech Scenario | 2024 | 16 | -20.1
Clean-Tech Scenario | 2024 | 43 | -95.3
Clean-Tech Scenario | 2024 | 12 | -17.5
Clean-Tech Scenario | 2024 | 12 | 45.9
Clean-Tech Scenario | 2024 | 1 | -246.2
Clean-Tech Scenario | 2024 | 7 | 52.7
Clean-Tech Scenario | 2024 | 9 | -75.6
Clean-Tech Scenario | 2024 | 13 | 76.3
Clean-Tech Scenario | 2024 | 13 | 31.9
Clean-Tech Scenario | 2024 | 1 | -56.2
Clean-Tech Scenario | 2024 | 12 | -28
Clean-Tech Scenario | 2024 | 10 | -50.9
Clean-Tech Scenario | 2024 | 7 | 47.4
Clean-Tech Scenario | 2024 | 16 | -57.5
Clean-Tech Scenario | 2024 | 13 | 41.5
Clean-Tech Scenario | 2024 | 9 | -65.2
Clean-Tech Scenario | 2024 | 9 | -21.1
Clean-Tech Scenario | 2024 | 7 | -13.1
Clean-Tech Scenario | 2024 | 1 | 63.7
Clean-Tech Scenario | 2024 | 13 | 40.7
Clean-Tech Scenario | 2024 | 19 | -215.1
Clean-Tech Scenario | 2024 | 12 | 86
Clean-Tech Scenario | 2024 | 2 | -50.4
Clean-Tech Scenario | 2024 | 7 | 64.2
Clean-Tech Scenario | 2024 | 17 | -29.7
Clean-Tech Scenario | 2024 | 9 | -18.1
Clean-Tech Scenario | 2024 | 19 | -38
Clean-Tech Scenario | 2024 | 19 | 30.9
Clean-Tech Scenario | 2024 | 12 | -48
Clean-Tech Scenario | 2024 | 5 | 66.7
Clean-Tech Scenario | 2024 | 11 | -78.5
Clean-Tech Scenario | 2024 | 8 | 66.2
Clean-Tech Scenario | 2024 | 12 | -43.4
Clean-Tech Scenario | 2024 | 16 | -44.1
Clean-Tech Scenario | 2024 | 8 | 40.9
Clean-Tech Scenario | 2024 | 11 | -114.1
Clean-Tech Scenario | 2024 | 20 | 33.4
Clean-Tech Scenario | 2024 | 7 | -54.3
Clean-Tech Scenario | 2024 | 9 | 78.9
Clean-Tech Scenario | 2024 | 13 | -115.5
Clean-Tech Scenario | 2024 | 10 | -42.3
Clean-Tech Scenario | 2024 | 14 | -53.5
Clean-Tech Scenario | 2024 | 7 | 37.1
Clean-Tech Scenario | 2024 | 15 | -19.1
Clean-Tech Scenario | 2024 | 1 | 48.6
Clean-Tech Scenario | 2024 | 11 | 47
Clean-Tech Scenario | 2024 | 5 | -58.2
Clean-Tech Scenario | 2024 | 14 | -37.2
Clean-Tech Scenario | 2024 | 29 | -48.4
Clean-Tech Scenario | 2024 | 13 | -16.3
Clean-Tech Scenario | 2024 | 24 | -41.1
Clean-Tech Scenario | 2024 | 7 | -21.8
Clean-Tech Scenario | 2024 | 12 | -36.9
Clean-Tech Scenario | 2024 | 1 | -75.9
Clean-Tech Scenario | 2024 | 20 | -132.7
Clean-Tech Scenario | 2024 | 17 | -41
Clean-Tech Scenario | 2024 | 6 | 18.9
Clean-Tech Scenario | 2024 | 2 | 44.5
Clean-Tech Scenario | 2024 | 12 | 37.6
Clean-Tech Scenario | 2024 | 12 | 25.2
Clean-Tech Scenario | 2024 | 6 | 44.6
Clean-Tech Scenario | 2024 | 11 | -27.7
Clean-Tech Scenario | 2024 | 7 | 63.5
Clean-Tech Scenario | 2024 | 11 | -17.3
Clean-Tech Scenario | 2024 | 12 | -57.5
Clean-Tech Scenario | 2024 | 18 | 27.3
Clean-Tech Scenario | 2024 | 10 | -67.5
Clean-Tech Scenario | 2024 | 6 | 50.2
Clean-Tech Scenario | 2024 | 17 | -49.8
Clean-Tech Scenario | 2024 | 1 | -64.1
Clean-Tech Scenario | 2024 | 14 | 52
Clean-Tech Scenario | 2024 | 10 | -18
Clean-Tech Scenario | 2024 | 14 | -51.4
Clean-Tech Scenario | 2024 | 26 | 53.3
Clean-Tech Scenario | 2024 | 13 | 14.9
Clean-Tech Scenario | 2024 | 18 | 65.6
Clean-Tech Scenario | 2024 | 15 | -31.7
Clean-Tech Scenario | 2024 | 5 | -36.2
Clean-Tech Scenario | 2024 | 11 | 45.2
Clean-Tech Scenario | 2024 | 8 | -65.4
Clean-Tech Scenario | 2024 | 12 | 47.5
Clean-Tech Scenario | 2024 | 14 | -45.3
Clean-Tech Scenario | 2024 | 12 | 59.8
Clean-Tech Scenario | 2024 | 21 | -50.2
Clean-Tech Scenario | 2024 | 24 | 77.8
Clean-Tech Scenario | 2024 | 6 | -43.5
Clean-Tech Scenario | 2024 | 21 | -104.6
Clean-Tech Scenario | 2024 | 11 | -44.8
Clean-Tech Scenario | 2024 | 15 | 77.9
Clean-Tech Scenario | 2024 | 4 | 41.4
Clean-Tech Scenario | 2024 | 2 | 52
Clean-Tech Scenario | 2024 | 23 | 58.3
Clean-Tech Scenario | 2024 | 9 | 15.4
Clean-Tech Scenario | 2024 | 30 | -32.1
Clean-Tech Scenario | 2024 | 7 | 8.5
Clean-Tech Scenario | 2024 | 11 | -81.8
Clean-Tech Scenario | 2024 | 37 | 34.6
Clean-Tech Scenario | 2024 | 9 | -55.7
Clean-Tech Scenario | 2024 | 18 | -28.3
Clean-Tech Scenario | 2024 | 12 | -18.4
Clean-Tech Scenario | 2024 | 7 | 98.9
Clean-Tech Scenario | 2024 | 6 | -66.3
Clean-Tech Scenario | 2024 | 12 | 49.8
Clean-Tech Scenario | 2024 | 15 | -48.1
Clean-Tech Scenario | 2024 | 25 | -55
Clean-Tech Scenario | 2024 | 6 | 22
Clean-Tech Scenario | 2024 | 29 | -138.1
Clean-Tech Scenario | 2024 | 13 | 122.9
Clean-Tech Scenario | 2024 | 14 | -64
Clean-Tech Scenario | 2024 | 1 | 73
Clean-Tech Scenario | 2024 | 8 | -50.7
Clean-Tech Scenario | 2024 | 4 | 46.3
Clean-Tech Scenario | 2024 | 5 | -50.7
Clean-Tech Scenario | 2024 | 4 | 64.2
Clean-Tech Scenario | 2024 | 2 | -45.3
Clean-Tech Scenario | 2024 | 1 | 58.7
Clean-Tech Scenario | 2024 | 15 | 100.3
Clean-Tech Scenario | 2024 | 10 | -14.4
Clean-Tech Scenario | 2024 | 8 | 20.3
Clean-Tech Scenario | 2024 | 21 | 31.7
Clean-Tech Scenario | 2024 | 9 | 23.9
Clean-Tech Scenario | 2024 | 4 | -42.7
Clean-Tech Scenario | 2024 | 6 | 38.7
Clean-Tech Scenario | 2024 | 20 | -56.5
Clean-Tech Scenario | 2024 | 4 | -37.5
Clean-Tech Scenario | 2024 | 16 | 44.6
Clean-Tech Scenario | 2024 | 3 | -35
Clean-Tech Scenario | 2024 | 8 | 49.4
Clean-Tech Scenario | 2024 | 13 | 46.8
Clean-Tech Scenario | 2024 | 12 | 49.3
Clean-Tech Scenario | 2024 | 6 | -40.9
Clean-Tech Scenario | 2024 | 4 | -38.7
Clean-Tech Scenario | 2024 | 1 | -48.2
Clean-Tech Scenario | 2024 | 13 | 121.3
Clean-Tech Scenario | 2024 | 22 | -56
Clean-Tech Scenario | 2024 | 11 | -33.2
Clean-Tech Scenario | 2024 | 9 | 35.1
Clean-Tech Scenario | 2024 | 15 | 53.8
Clean-Tech Scenario | 2024 | 11 | 31.8
Clean-Tech Scenario | 2024 | 21 | -37.4
Clean-Tech Scenario | 2024 | 7 | -45.3
Clean-Tech Scenario | 2024 | 12 | -43.9
Clean-Tech Scenario | 2024 | 10 | 4.6
Clean-Tech Scenario | 2024 | 21 | -31.5
Clean-Tech Scenario | 2024 | 8 | 47.7
Clean-Tech Scenario | 2024 | 9 | -33.9
Clean-Tech Scenario | 2024 | 13 | 28.5
Clean-Tech Scenario | 2024 | 13 | 30.2
Clean-Tech Scenario | 2024 | 6 | 4.7
Clean-Tech Scenario | 2024 | 10 | 63.3
Clean-Tech Scenario | 2024 | 6 | -53.3
Clean-Tech Scenario | 2024 | 7 | 52.6
Clean-Tech Scenario | 2024 | 15 | -38.5
Clean-Tech Scenario | 2024 | 9 | -39.2
Clean-Tech Scenario | 2024 | 7 | -25.3
Clean-Tech Scenario | 2024 | 8 | 14.3
Clean-Tech Scenario | 2024 | 14 | 60.5
Clean-Tech Scenario | 2024 | 4 | 49
Clean-Tech Scenario | 2024 | 7 | -50.4
Clean-Tech Scenario | 2024 | 13 | 56.4
Clean-Tech Scenario | 2024 | 12 | -32.5
Clean-Tech Scenario | 2024 | 1 | 61.2
Clean-Tech Scenario | 2024 | 10 | -16.5
Clean-Tech Scenario | 2024 | 13 | 50.2
Clean-Tech Scenario | 2024 | 8 | 54.7
Clean-Tech Scenario | 2024 | 18 | 56.7
Clean-Tech Scenario | 2024 | 11 | 17.1
Clean-Tech Scenario | 2024 | 7 | -19.9
Clean-Tech Scenario | 2024 | 15 | 14.6
Clean-Tech Scenario | 2024 | 8 | -8.9
Clean-Tech Scenario | 2024 | 12 | -23.6
Clean-Tech Scenario | 2024 | 14 | 15.5
Clean-Tech Scenario | 2024 | 18 | -52.2
Clean-Tech Scenario | 2024 | 9 | -44.7
Clean-Tech Scenario | 2024 | 12 | -24.9
Clean-Tech Scenario | 2024 | 12 | -134
Clean-Tech Scenario | 2024 | 7 | 53.3
Clean-Tech Scenario | 2024 | 27 | 26.9
Clean-Tech Scenario | 2024 | 14 | -90.4
Clean-Tech Scenario | 2024 | 7 | 63.7
Clean-Tech Scenario | 2024 | 20 | 60.4
Clean-Tech Scenario | 2024 | 15 | 65.7
Clean-Tech Scenario | 2024 | 12 | 72.5
Clean-Tech Scenario | 2024 | 6 | -56.7
Clean-Tech Scenario | 2024 | 10 | 49.6
Clean-Tech Scenario | 2024 | 9 | -40.1
Clean-Tech Scenario | 2024 | 8 | -32.4
Clean-Tech Scenario | 2024 | 7 | -50.6
Clean-Tech Scenario | 2024 | 4 | 63
Clean-Tech Scenario | 2024 | 3 | 47.4
Clean-Tech Scenario | 2024 | 11 | 36.2
Clean-Tech Scenario | 2024 | 15 | 57.9
Clean-Tech Scenario | 2024 | 14 | -104.7
Clean-Tech Scenario | 2024 | 29 | -21.7
Clean-Tech Scenario | 2024 | 21 | 27.1
Clean-Tech Scenario | 2024 | 34 | 23.1
Clean-Tech Scenario | 2024 | 16 | -33
Clean-Tech Scenario | 2024 | 8 | -11
Clean-Tech Scenario | 2024 | 13 | 63.7
Clean-Tech Scenario | 2024 | 22 | -59.3
Clean-Tech Scenario | 2024 | 13 | 23.9
Clean-Tech Scenario | 2024 | 9 | -84.9
Clean-Tech Scenario | 2024 | 4 | -44.7
Clean-Tech Scenario | 2024 | 7 | -53.5
Clean-Tech Scenario | 2024 | 11 | -22
Clean-Tech Scenario | 2024 | 11 | 71.6
Clean-Tech Scenario | 2024 | 1 | 59.3
Clean-Tech Scenario | 2024 | 9 | 49.9
Clean-Tech Scenario | 2024 | 19 | -156.8
Clean-Tech Scenario | 2024 | 9 | -24.6
Clean-Tech Scenario | 2024 | 12 | -35
Clean-Tech Scenario | 2024 | 21 | -42.9
Clean-Tech Scenario | 2024 | 13 | -49.4
Clean-Tech Scenario | 2024 | 7 | 4.5
Clean-Tech Scenario | 2024 | 15 | -45.1
Clean-Tech Scenario | 2024 | 12 | -63.1
Clean-Tech Scenario | 2024 | 6 | 33.3
Clean-Tech Scenario | 2024 | 9 | -52.6
Clean-Tech Scenario | 2024 | 5 | -52.7
Clean-Tech Scenario | 2024 | 11 | 58.2
Clean-Tech Scenario | 2024 | 22 | 36.5
Clean-Tech Scenario | 2024 | 19 | 47.3
Clean-Tech Scenario | 2024 | 3 | 52.1
Clean-Tech Scenario | 2024 | 3 | 42.5
Clean-Tech Scenario | 2024 | 6 | -35.1
Clean-Tech Scenario | 2024 | 2 | -54.1
Clean-Tech Scenario | 2024 | 13 | 37.8
Clean-Tech Scenario | 2024 | 4 | 50.3
Clean-Tech Scenario | 2024 | 12 | 39.5
Clean-Tech Scenario | 2024 | 8 | 23.8
Clean-Tech Scenario | 2024 | 12 | 39.1
Clean-Tech Scenario | 2024 | 10 | 27.7
Clean-Tech Scenario | 2024 | 34 | -85.5
Clean-Tech Scenario | 2024 | 8 | 50.2
Clean-Tech Scenario | 2024 | 3 | -38.1
Clean-Tech Scenario | 2024 | 11 | 30.5
Clean-Tech Scenario | 2024 | 13 | -27.6
Clean-Tech Scenario | 2024 | 8 | 13.8
Clean-Tech Scenario | 2024 | 2 | 40
Clean-Tech Scenario | 2024 | 13 | -65.3
Clean-Tech Scenario | 2024 | 18 | 82.1
Clean-Tech Scenario | 2024 | 20 | -41.7
Clean-Tech Scenario | 2024 | 10 | 25.5
Clean-Tech Scenario | 2024 | 11 | -53.8
Clean-Tech Scenario | 2024 | 28 | -32.7
Clean-Tech Scenario | 2024 | 6 | 20.6
Clean-Tech Scenario | 2024 | 10 | -55.4
Clean-Tech Scenario | 2024 | 8 | -37.1
Clean-Tech Scenario | 2024 | 1 | 55.4
Clean-Tech Scenario | 2024 | 1 | 62.8
Clean-Tech Scenario | 2024 | 3 | 48
Clean-Tech Scenario | 2024 | 8 | 58.6
Clean-Tech Scenario | 2024 | 1 | 66.1
Clean-Tech Scenario | 2024 | 12 | 23.9
Clean-Tech Scenario | 2024 | 12 | -36.8
Clean-Tech Scenario | 2024 | 1 | -46.1
Clean-Tech Scenario | 2024 | 5 | -65
Clean-Tech Scenario | 2024 | 16 | 48.3
Clean-Tech Scenario | 2024 | 9 | -42.1
Clean-Tech Scenario | 2024 | 18 | 21.3
Clean-Tech Scenario | 2024 | 12 | 38.1
Clean-Tech Scenario | 2024 | 12 | 30.8
Clean-Tech Scenario | 2024 | 11 | -54
Clean-Tech Scenario | 2024 | 8 | -57.2
Clean-Tech Scenario | 2024 | 11 | -31.9
Clean-Tech Scenario | 2024 | 9 | -7.6
Clean-Tech Scenario | 2024 | 1 | -56.8
Clean-Tech Scenario | 2024 | 21 | 76.9
Clean-Tech Scenario | 2024 | 13 | -110.6
Clean-Tech Scenario | 2024 | 3 | 57.9
Clean-Tech Scenario | 2024 | 5 | -43.4
Clean-Tech Scenario | 2024 | 5 | 51
Clean-Tech Scenario | 2024 | 8 | -64.7
Clean-Tech Scenario | 2024 | 5 | 62.7
Clean-Tech Scenario | 2024 | 13 | 28.7
Clean-Tech Scenario | 2024 | 26 | -52.7
Clean-Tech Scenario | 2024 | 10 | -17.2
Clean-Tech Scenario | 2024 | 10 | -69.9
Clean-Tech Scenario | 2024 | 20 | -35.7
Clean-Tech Scenario | 2024 | 10 | 43.6
Clean-Tech Scenario | 2024 | 16 | 55.1
Clean-Tech Scenario | 2024 | 33 | -39.1
Clean-Tech Scenario | 2024 | 28 | 30.1
Clean-Tech Scenario | 2024 | 14 | -55.9
Clean-Tech Scenario | 2024 | 10 | -38.4
Clean-Tech Scenario | 2024 | 7 | -16.7
Clean-Tech Scenario | 2024 | 14 | -29.9
Clean-Tech Scenario | 2024 | 5 | -62.1
Clean-Tech Scenario | 2024 | 11 | 90.6
Clean-Tech Scenario | 2024 | 13 | -111.2
Clean-Tech Scenario | 2024 | 13 | -35.2
Clean-Tech Scenario | 2024 | 7 | 32
Clean-Tech Scenario | 2024 | 1 | 54.5
Clean-Tech Scenario | 2024 | 11 | -41.4
Clean-Tech Scenario | 2024 | 11 | -31.7
Clean-Tech Scenario | 2024 | 7 | 50.6
Clean-Tech Scenario | 2024 | 12 | 22.3
Clean-Tech Scenario | 2024 | 11 | -32.5
Clean-Tech Scenario | 2024 | 17 | 40.9
Clean-Tech Scenario | 2024 | 11 | -92.9
Clean-Tech Scenario | 2024 | 19 | 48.8
Clean-Tech Scenario | 2024 | 18 | -41.7
Clean-Tech Scenario | 2024 | 10 | -43.7
Clean-Tech Scenario | 2024 | 11 | 47.7
Clean-Tech Scenario | 2024 | 11 | -76.9
Clean-Tech Scenario | 2024 | 17 | 34.4
Clean-Tech Scenario | 2024 | 19 | -41.1
Clean-Tech Scenario | 2024 | 21 | -28.1
Clean-Tech Scenario | 2024 | 7 | 63.4
Clean-Tech Scenario | 2024 | 11 | -55.7
Clean-Tech Scenario | 2024 | 11 | -31.2
Clean-Tech Scenario | 2024 | 6 | 46.2
Clean-Tech Scenario | 2024 | 10 | -36.4
Clean-Tech Scenario | 2024 | 12 | 36.2
Clean-Tech Scenario | 2024 | 1 | 50.4
Clean-Tech Scenario | 2024 | 10 | -44.8
Clean-Tech Scenario | 2024 | 19 | -54
Clean-Tech Scenario | 2024 | 10 | -33.3
Clean-Tech Scenario | 2024 | 13 | 55
Clean-Tech Scenario | 2024 | 10 | -51.4
Clean-Tech Scenario | 2024 | 10 | 105.1
Clean-Tech Scenario | 2024 | 13 | 64.5
Clean-Tech Scenario | 2024 | 11 | 57.8
Clean-Tech Scenario | 2024 | 8 | 31.6
Clean-Tech Scenario | 2024 | 4 | 59.6
Clean-Tech Scenario | 2024 | 7 | -36.8
Clean-Tech Scenario | 2024 | 10 | 37.1
Clean-Tech Scenario | 2024 | 12 | 41.6
Clean-Tech Scenario | 2024 | 10 | -52.8
Clean-Tech Scenario | 2024 | 24 | -38.6
Clean-Tech Scenario | 2024 | 8 | -14.6
Clean-Tech Scenario | 2024 | 8 | -42.5
Clean-Tech Scenario | 2024 | 2 | 51.5
Clean-Tech Scenario | 2024 | 3 | 54.7
Clean-Tech Scenario | 2024 | 7 | -43.1
Clean-Tech Scenario | 2024 | 26 | -101.1
Clean-Tech Scenario | 2024 | 10 | -18.8
Clean-Tech Scenario | 2024 | 12 | -48.3
Clean-Tech Scenario | 2024 | 14 | -28.6
Clean-Tech Scenario | 2024 | 6 | 40.1
Clean-Tech Scenario | 2024 | 8 | -29.1
Clean-Tech Scenario | 2024 | 10 | -26.1
Clean-Tech Scenario | 2024 | 5 | 41.5
Clean-Tech Scenario | 2024 | 2 | 51.8
Clean-Tech Scenario | 2024 | 6 | -61.3
Clean-Tech Scenario | 2024 | 16 | -44.5
Clean-Tech Scenario | 2024 | 1 | 58.9
Clean-Tech Scenario | 2024 | 3 | 55.6
Clean-Tech Scenario | 2024 | 18 | 67
Clean-Tech Scenario | 2024 | 3 | -45.7
Clean-Tech Scenario | 2024 | 2 | 49.3
Clean-Tech Scenario | 2024 | 1 | 55.8
Clean-Tech Scenario | 2024 | 6 | -26.4
Clean-Tech Scenario | 2024 | 3 | 45.9
Clean-Tech Scenario | 2024 | 1 | 131.9
Clean-Tech Scenario | 2024 | 13 | -51.6
Clean-Tech Scenario | 2024 | 11 | -29
Clean-Tech Scenario | 2024 | 17 | 39.8
Clean-Tech Scenario | 2024 | 17 | -46
Clean-Tech Scenario | 2024 | 12 | -15.5
Clean-Tech Scenario | 2024 | 21 | -36.3
Clean-Tech Scenario | 2024 | 1 | 62
Clean-Tech Scenario | 2024 | 1 | 47.5
Clean-Tech Scenario | 2024 | 20 | -63
Clean-Tech Scenario | 2024 | 24 | 28.6
Clean-Tech Scenario | 2024 | 12 | 54.7
Clean-Tech Scenario | 2024 | 8 | 52.1
Clean-Tech Scenario | 2024 | 15 | -25.1
Clean-Tech Scenario | 2024 | 12 | -53.9
Clean-Tech Scenario | 2024 | 9 | 29
Clean-Tech Scenario | 2024 | 16 | 48.4
Clean-Tech Scenario | 2024 | 6 | -55
Clean-Tech Scenario | 2024 | 9 | 53.3
Clean-Tech Scenario | 2024 | 11 | -29.7
Clean-Tech Scenario | 2024 | 10 | -59.4
Clean-Tech Scenario | 2024 | 17 | -47.7
Clean-Tech Scenario | 2024 | 21 | 61.8
Clean-Tech Scenario | 2024 | 18 | -35.3
Clean-Tech Scenario | 2024 | 5 | 69.7
Clean-Tech Scenario | 2024 | 5 | -37.3
Clean-Tech Scenario | 2024 | 14 | -34.9
Clean-Tech Scenario | 2024 | 10 | 39.4
Clean-Tech Scenario | 2024 | 12 | -33.4
Clean-Tech Scenario | 2024 | 8 | -28.3
Clean-Tech Scenario | 2024 | 15 | -56.9
Clean-Tech Scenario | 2024 | 8 | 27.1
Clean-Tech Scenario | 2024 | 7 | 51.1
Clean-Tech Scenario | 2024 | 10 | 15.2
Clean-Tech Scenario | 2024 | 15 | 40.9
Clean-Tech Scenario | 2024 | 1 | -48.8
Clean-Tech Scenario | 2024 | 25 | 33.8
Clean-Tech Scenario | 2024 | 5 | 28
Clean-Tech Scenario | 2024 | 10 | -55
Clean-Tech Scenario | 2024 | 21 | 41.9
Clean-Tech Scenario | 2024 | 17 | -76.9
Clean-Tech Scenario | 2024 | 15 | -54
Clean-Tech Scenario | 2024 | 17 | 52.3
Clean-Tech Scenario | 2024 | 20 | 48.8
Clean-Tech Scenario | 2024 | 28 | -38.8
Clean-Tech Scenario | 2024 | 5 | 3.8
Clean-Tech Scenario | 2024 | 31 | -53.5
Clean-Tech Scenario | 2024 | 14 | -84.6
Clean-Tech Scenario | 2024 | 18 | -34
Clean-Tech Scenario | 2024 | 1 | 41.3
Clean-Tech Scenario | 2024 | 10 | -31.9
Clean-Tech Scenario | 2024 | 16 | -64.1
Clean-Tech Scenario | 2024 | 19 | -40.3
Clean-Tech Scenario | 2024 | 12 | -68.1
Clean-Tech Scenario | 2024 | 19 | 36.3
Clean-Tech Scenario | 2024 | 15 | -24.2
Clean-Tech Scenario | 2024 | 11 | -44.3
Clean-Tech Scenario | 2024 | 10 | -46.8
Clean-Tech Scenario | 2024 | 11 | -50.5
Clean-Tech Scenario | 2024 | 17 | 66.2
Clean-Tech Scenario | 2024 | 15 | -75.9
Clean-Tech Scenario | 2024 | 23 | -48.8
Clean-Tech Scenario | 2024 | 17 | 25.7
Clean-Tech Scenario | 2024 | 16 | -31.6
Clean-Tech Scenario | 2024 | 13 | 53.5
Clean-Tech Scenario | 2024 | 17 | -40.2
Clean-Tech Scenario | 2024 | 15 | -23.3
Clean-Tech Scenario | 2024 | 7 | -51.1
Clean-Tech Scenario | 2024 | 20 | -67.4
Clean-Tech Scenario | 2024 | 11 | 72.4
Clean-Tech Scenario | 2024 | 7 | 78.6
Clean-Tech Scenario | 2024 | 12 | -100
Clean-Tech Scenario | 2024 | 9 | -51.7
Clean-Tech Scenario | 2024 | 1 | -51.2
Clean-Tech Scenario | 2024 | 10 | -78.1
Clean-Tech Scenario | 2024 | 9 | 77.1
Clean-Tech Scenario | 2024 | 5 | -38.2
Clean-Tech Scenario | 2024 | 19 | 20.8
Clean-Tech Scenario | 2024 | 8 | -44.4
Clean-Tech Scenario | 2024 | 14 | -39.6
Clean-Tech Scenario | 2024 | 12 | 38.9
Clean-Tech Scenario | 2024 | 17 | -26.1
Clean-Tech Scenario | 2024 | 18 | 105.2
Clean-Tech Scenario | 2024 | 6 | -21.6
Clean-Tech Scenario | 2024 | 13 | -42.8
Clean-Tech Scenario | 2024 | 11 | 20.4
Clean-Tech Scenario | 2024 | 13 | -33.5
Clean-Tech Scenario | 2024 | 9 | 33.9
Clean-Tech Scenario | 2024 | 6 | -62.9
Clean-Tech Scenario | 2024 | 9 | -49.2
Clean-Tech Scenario | 2024 | 10 | -20.2
Clean-Tech Scenario | 2024 | 8 | 43.2
Clean-Tech Scenario | 2024 | 8 | 55.1
Clean-Tech Scenario | 2024 | 17 | -41.6
Clean-Tech Scenario | 2024 | 14 | -69.6
Clean-Tech Scenario | 2024 | 8 | -49.1
Clean-Tech Scenario | 2024 | 9 | 58.5
Clean-Tech Scenario | 2024 | 4 | -37.2
Clean-Tech Scenario | 2024 | 11 | -46.1
Clean-Tech Scenario | 2024 | 6 | 41.7
Clean-Tech Scenario | 2024 | 17 | 41.3
Clean-Tech Scenario | 2024 | 13 | -63.2
Clean-Tech Scenario | 2024 | 19 | 68
Clean-Tech Scenario | 2024 | 20 | 37.4
Clean-Tech Scenario | 2024 | 6 | 61.2
Clean-Tech Scenario | 2024 | 15 | -45.8
Clean-Tech Scenario | 2024 | 6 | -42.6
Clean-Tech Scenario | 2024 | 1 | -42.5
Clean-Tech Scenario | 2024 | 4 | 46.8
Clean-Tech Scenario | 2024 | 9 | 20.5
Clean-Tech Scenario | 2024 | 8 | -16
Clean-Tech Scenario | 2024 | 19 | 61
Clean-Tech Scenario | 2024 | 2 | -56.1
Clean-Tech Scenario | 2024 | 3 | -43.5
Clean-Tech Scenario | 2024 | 12 | 37.3
Clean-Tech Scenario | 2024 | 17 | -41.2
Clean-Tech Scenario | 2024 | 6 | 61.5
Clean-Tech Scenario | 2024 | 12 | 21.6
Clean-Tech Scenario | 2024 | 16 | 15.2
Clean-Tech Scenario | 2024 | 13 | -39.9
Clean-Tech Scenario | 2024 | 10 | -16.6
Clean-Tech Scenario | 2024 | 12 | 34.6
Clean-Tech Scenario | 2024 | 10 | -54.2
Clean-Tech Scenario | 2024 | 14 | -72.5
Clean-Tech Scenario | 2024 | 9 | 52
Clean-Tech Scenario | 2024 | 7 | -56.6
Clean-Tech Scenario | 2024 | 18 | -61.7
Clean-Tech Scenario | 2024 | 6 | 40.2
Clean-Tech Scenario | 2024 | 23 | -91
Clean-Tech Scenario | 2024 | 20 | 50.9
Clean-Tech Scenario | 2024 | 9 | -67.6
Clean-Tech Scenario | 2024 | 7 | 40.8
Clean-Tech Scenario | 2024 | 7 | 45.7
Clean-Tech Scenario | 2024 | 10 | -41.5
Clean-Tech Scenario | 2024 | 8 | 42.5
Clean-Tech Scenario | 2024 | 16 | -55.8
Clean-Tech Scenario | 2024 | 15 | 116.7
Clean-Tech Scenario | 2024 | 12 | -38.2
Clean-Tech Scenario | 2024 | 13 | -66.9
Clean-Tech Scenario | 2024 | 18 | -83.4
Clean-Tech Scenario | 2024 | 15 | 58.6
Clean-Tech Scenario | 2024 | 12 | 40
Clean-Tech Scenario | 2024 | 5 | -58
Clean-Tech Scenario | 2024 | 12 | -27.8
Clean-Tech Scenario | 2024 | 8 | 40.1
Clean-Tech Scenario | 2024 | 25 | -58.4
Clean-Tech Scenario | 2024 | 14 | 50.7
Clean-Tech Scenario | 2024 | 8 | -43.2
Clean-Tech Scenario | 2024 | 28 | 39.9
Clean-Tech Scenario | 2024 | 8 | 45.8
Clean-Tech Scenario | 2024 | 11 | -18.8
Clean-Tech Scenario | 2024 | 8 | -3.4
Clean-Tech Scenario | 2024 | 14 | 63.4
Clean-Tech Scenario | 2024 | 11 | -17.5
Clean-Tech Scenario | 2024 | 14 | 40.5
Clean-Tech Scenario | 2024 | 14 | 44.1
Clean-Tech Scenario | 2024 | 13 | -60.5
Clean-Tech Scenario | 2024 | 6 | 8.5
Clean-Tech Scenario | 2024 | 16 | 32.9
Clean-Tech Scenario | 2024 | 19 | 20.1
Clean-Tech Scenario | 2024 | 6 | 61.4
Clean-Tech Scenario | 2024 | 10 | -44.5
Clean-Tech Scenario | 2024 | 5 | -59.9
Clean-Tech Scenario | 2024 | 2 | -42.2
Clean-Tech Scenario | 2024 | 12 | -75.6
Clean-Tech Scenario | 2024 | 8 | 9.5
Clean-Tech Scenario | 2024 | 15 | 36.7
Clean-Tech Scenario | 2024 | 18 | -28.4
Clean-Tech Scenario | 2024 | 10 | 28.5
Clean-Tech Scenario | 2024 | 12 | -19.2
Clean-Tech Scenario | 2024 | 34 | 20.8
Clean-Tech Scenario | 2024 | 8 | -10.9
Clean-Tech Scenario | 2024 | 17 | -56.4
Clean-Tech Scenario | 2024 | 9 | 15.1
Clean-Tech Scenario | 2024 | 13 | -16.4
Clean-Tech Scenario | 2024 | 8 | 43.1
Clean-Tech Scenario | 2024 | 19 | -33.9
Clean-Tech Scenario | 2024 | 1 | 67.9
Clean-Tech Scenario | 2024 | 12 | -147.6
Clean-Tech Scenario | 2024 | 13 | -43
Clean-Tech Scenario | 2024 | 11 | -70.6
Clean-Tech Scenario | 2024 | 9 | 53.2
Clean-Tech Scenario | 2024 | 3 | -39
Clean-Tech Scenario | 2024 | 7 | -47.4
Clean-Tech Scenario | 2024 | 12 | -93.3
Clean-Tech Scenario | 2024 | 10 | 33.2
Clean-Tech Scenario | 2024 | 5 | -52.4
Clean-Tech Scenario | 2024 | 16 | 72.2
Clean-Tech Scenario | 2024 | 10 | -61.5
Clean-Tech Scenario | 2024 | 8 | -53.3
Clean-Tech Scenario | 2024 | 8 | 23.7
Clean-Tech Scenario | 2024 | 7 | -6.5
Clean-Tech Scenario | 2024 | 13 | -52.1
Clean-Tech Scenario | 2024 | 7 | 38.3
Clean-Tech Scenario | 2024 | 15 | -57.4
Clean-Tech Scenario | 2024 | 23 | -43.5
Clean-Tech Scenario | 2024 | 8 | -32.1
Clean-Tech Scenario | 2024 | 14 | -24.7
Clean-Tech Scenario | 2024 | 7 | -39.7
Clean-Tech Scenario | 2024 | 23 | -46.4
Clean-Tech Scenario | 2024 | 19 | 45.6
Clean-Tech Scenario | 2024 | 16 | 31.3
Clean-Tech Scenario | 2024 | 25 | 28.6
Clean-Tech Scenario | 2024 | 15 | -15.9
Clean-Tech Scenario | 2024 | 20 | -43.4
Clean-Tech Scenario | 2024 | 24 | 25.9
Clean-Tech Scenario | 2024 | 1 | -68.3
Clean-Tech Scenario | 2024 | 8 | -55.4
Clean-Tech Scenario | 2024 | 13 | -48.7
Clean-Tech Scenario | 2024 | 9 | 99.6
Clean-Tech Scenario | 2024 | 20 | -44.3
Clean-Tech Scenario | 2024 | 6 | -43.2
Clean-Tech Scenario | 2024 | 8 | -41.1
Clean-Tech Scenario | 2024 | 15 | -105.2
Clean-Tech Scenario | 2024 | 1 | 71.6
Clean-Tech Scenario | 2024 | 6 | -150.1
Clean-Tech Scenario | 2024 | 2 | 57.1
Clean-Tech Scenario | 2024 | 20 | -34.4
Clean-Tech Scenario | 2024 | 5 | -55.7
Clean-Tech Scenario | 2024 | 6 | -44.3
Clean-Tech Scenario | 2024 | 1 | -54.8
Clean-Tech Scenario | 2024 | 11 | 55.8
Clean-Tech Scenario | 2024 | 8 | 32.9
Clean-Tech Scenario | 2024 | 17 | 65
Clean-Tech Scenario | 2024 | 15 | -46.9
Clean-Tech Scenario | 2024 | 15 | 53.7
Clean-Tech Scenario | 2024 | 18 | -41.2
Clean-Tech Scenario | 2024 | 14 | -45.8
Clean-Tech Scenario | 2024 | 15 | -35
Clean-Tech Scenario | 2024 | 9 | 36.9
Clean-Tech Scenario | 2024 | 2 | -53.1
Clean-Tech Scenario | 2024 | 25 | -88.8
Clean-Tech Scenario | 2024 | 28 | -50.5
Clean-Tech Scenario | 2024 | 18 | -63.8
Clean-Tech Scenario | 2024 | 10 | -122
Clean-Tech Scenario | 2024 | 10 | 100.4
Clean-Tech Scenario | 2024 | 12 | -63.2
Clean-Tech Scenario | 2024 | 15 | 37.4
Clean-Tech Scenario | 2024 | 10 | 49
Clean-Tech Scenario | 2024 | 8 | -46.1
Clean-Tech Scenario | 2024 | 11 | -9.9
Clean-Tech Scenario | 2024 | 8 | -25.3
Clean-Tech Scenario | 2024 | 25 | -60.1
Clean-Tech Scenario | 2024 | 6 | 73.1
Clean-Tech Scenario | 2024 | 19 | -49.1
Clean-Tech Scenario | 2024 | 11 | 32
Clean-Tech Scenario | 2024 | 6 | 39.5
Clean-Tech Scenario | 2024 | 21 | -41.3
Clean-Tech Scenario | 2024 | 16 | -43
Clean-Tech Scenario | 2024 | 16 | 34.5
Clean-Tech Scenario | 2024 | 9 | 11.2
Clean-Tech Scenario | 2024 | 11 | 42.2
Clean-Tech Scenario | 2024 | 11 | 35
Clean-Tech Scenario | 2024 | 14 | 45
Clean-Tech Scenario | 2024 | 19 | -60.5
Clean-Tech Scenario | 2024 | 10 | -22.7
Clean-Tech Scenario | 2024 | 4 | -65.8
Clean-Tech Scenario | 2024 | 6 | 48.2
Clean-Tech Scenario | 2024 | 16 | -57.6
Clean-Tech Scenario | 2024 | 10 | 47.9
Clean-Tech Scenario | 2024 | 5 | 48.7
Clean-Tech Scenario | 2024 | 5 | -60.5
Clean-Tech Scenario | 2024 | 14 | -36.3
Clean-Tech Scenario | 2024 | 7 | -30.4
Clean-Tech Scenario | 2024 | 16 | 28.2
Clean-Tech Scenario | 2024 | 15 | -83.2
Clean-Tech Scenario | 2024 | 12 | 88.7
Clean-Tech Scenario | 2024 | 12 | 16.2
Clean-Tech Scenario | 2024 | 11 | -57.1
Clean-Tech Scenario | 2024 | 9 | 14.4
Clean-Tech Scenario | 2024 | 11 | -73.6
Clean-Tech Scenario | 2024 | 9 | -18.3
Clean-Tech Scenario | 2024 | 10 | -50.4
Clean-Tech Scenario | 2024 | 6 | -33.7
Clean-Tech Scenario | 2024 | 13 | -65.7
Clean-Tech Scenario | 2024 | 13 | -50.3
Clean-Tech Scenario | 2024 | 17 | -70.4
Clean-Tech Scenario | 2024 | 15 | 94.2
Clean-Tech Scenario | 2024 | 14 | -31.9
Clean-Tech Scenario | 2024 | 5 | -37.5
Clean-Tech Scenario | 2024 | 10 | 36.3
Clean-Tech Scenario | 2024 | 17 | -31.4
Clean-Tech Scenario | 2024 | 34 | -61.4
Clean-Tech Scenario | 2024 | 17 | -90.4
Clean-Tech Scenario | 2024 | 10 | 38.3
Clean-Tech Scenario | 2024 | 24 | -53.2
Clean-Tech Scenario | 2024 | 12 | -23.9
Clean-Tech Scenario | 2024 | 17 | 38.1
Clean-Tech Scenario | 2024 | 15 | 28.5
Clean-Tech Scenario | 2024 | 14 | -48.2
Clean-Tech Scenario | 2024 | 10 | -30.9
Clean-Tech Scenario | 2024 | 18 | -72.7
Clean-Tech Scenario | 2024 | 8 | -113.3
Clean-Tech Scenario | 2024 | 13 | 55.3
Clean-Tech Scenario | 2024 | 11 | -51.6
Clean-Tech Scenario | 2024 | 11 | -34.9
Clean-Tech Scenario | 2024 | 7 | -13.3
Clean-Tech Scenario | 2024 | 2 | 36.7
Clean-Tech Scenario | 2024 | 11 | -26.7
Clean-Tech Scenario | 2024 | 38 | -84.6
Clean-Tech Scenario | 2024 | 3 | -46.7
Clean-Tech Scenario | 2024 | 2 | 66.1
Clean-Tech Scenario | 2024 | 19 | -28.8
Clean-Tech Scenario | 2024 | 7 | 67.6
Clean-Tech Scenario | 2024 | 15 | -24.6
Clean-Tech Scenario | 2024 | 1 | 45.9
Clean-Tech Scenario | 2024 | 8 | 33.7
Clean-Tech Scenario | 2024 | 11 | 45
Clean-Tech Scenario | 2024 | 7 | -9.1
Clean-Tech Scenario | 2024 | 1 | -73.5
Clean-Tech Scenario | 2024 | 11 | 36
Clean-Tech Scenario | 2024 | 22 | 27.3
Clean-Tech Scenario | 2024 | 11 | -31.4
Clean-Tech Scenario | 2024 | 10 | 49.9
Clean-Tech Scenario | 2024 | 11 | 51
Clean-Tech Scenario | 2024 | 10 | -33.2
Clean-Tech Scenario | 2024 | 5 | -0.2
Clean-Tech Scenario | 2024 | 18 | -50.7
Clean-Tech Scenario | 2024 | 6 | 44.3
Clean-Tech Scenario | 2024 | 8 | -13.3
Clean-Tech Scenario | 2024 | 8 | 43.8
Clean-Tech Scenario | 2024 | 12 | 58.1
Clean-Tech Scenario | 2024 | 13 | 54.9
Clean-Tech Scenario | 2024 | 14 | 41.8
Clean-Tech Scenario | 2024 | 9 | -26.9
Clean-Tech Scenario | 2024 | 17 | -42.4
Clean-Tech Scenario | 2024 | 7 | -37.7
Clean-Tech Scenario | 2024 | 1 | -64.6
Clean-Tech Scenario | 2024 | 14 | -41.3
Clean-Tech Scenario | 2024 | 14 | -66.2
Clean-Tech Scenario | 2024 | 17 | -67.2
Clean-Tech Scenario | 2024 | 13 | -18
Clean-Tech Scenario | 2024 | 8 | -54.6
Clean-Tech Scenario | 2024 | 8 | -38.5
Clean-Tech Scenario | 2024 | 4 | 35.9
Clean-Tech Scenario | 2024 | 9 | 23.2
Clean-Tech Scenario | 2024 | 13 | -82
Clean-Tech Scenario | 2024 | 4 | 54
Clean-Tech Scenario | 2024 | 12 | 67.5
Clean-Tech Scenario | 2024 | 13 | -31.4
Clean-Tech Scenario | 2024 | 5 | -36.4
Clean-Tech Scenario | 2024 | 11 | -36.2
Clean-Tech Scenario | 2024 | 2 | 52.6
Clean-Tech Scenario | 2024 | 8 | -62.9
Clean-Tech Scenario | 2024 | 10 | -27.2
Clean-Tech Scenario | 2024 | 8 | -62
Clean-Tech Scenario | 2024 | 11 | 61.7
Clean-Tech Scenario | 2024 | 11 | -29.1
Clean-Tech Scenario | 2024 | 8 | -9.1
Clean-Tech Scenario | 2024 | 6 | -41.4
Clean-Tech Scenario | 2024 | 14 | 22
Clean-Tech Scenario | 2024 | 20 | -60.3
Clean-Tech Scenario | 2024 | 32 | 49.9
Clean-Tech Scenario | 2024 | 13 | 11.9
Clean-Tech Scenario | 2024 | 10 | 10.6
Clean-Tech Scenario | 2024 | 27 | 45
Clean-Tech Scenario | 2024 | 10 | -28
Clean-Tech Scenario | 2024 | 12 | -29.3
Clean-Tech Scenario | 2024 | 6 | 50.4
Clean-Tech Scenario | 2024 | 15 | 31.2
Clean-Tech Scenario | 2024 | 10 | -85
Clean-Tech Scenario | 2024 | 16 | 43.5
Clean-Tech Scenario | 2024 | 15 | 60.9
Clean-Tech Scenario | 2024 | 14 | -56
Clean-Tech Scenario | 2024 | 11 | 56.2
Clean-Tech Scenario | 2024 | 22 | -143.1
Clean-Tech Scenario | 2024 | 16 | -30.7
Clean-Tech Scenario | 2024 | 15 | -34.3
Clean-Tech Scenario | 2024 | 9 | -16.3
Clean-Tech Scenario | 2024 | 10 | -32.1
Clean-Tech Scenario | 2024 | 17 | 24.5
Clean-Tech Scenario | 2024 | 10 | -65.3
Clean-Tech Scenario | 2024 | 17 | -52.5
Clean-Tech Scenario | 2024 | 10 | 35
Clean-Tech Scenario | 2024 | 6 | -13.8
Clean-Tech Scenario | 2024 | 6 | 42.2
Clean-Tech Scenario | 2024 | 8 | 40.7
Clean-Tech Scenario | 2024 | 6 | -64.5
Clean-Tech Scenario | 2024 | 5 | -52.9
Clean-Tech Scenario | 2024 | 14 | -28.1
Clean-Tech Scenario | 2024 | 6 | 38.5
Clean-Tech Scenario | 2024 | 13 | -55.3
Clean-Tech Scenario | 2024 | 16 | -50.4
Clean-Tech Scenario | 2024 | 17 | 41.1
Clean-Tech Scenario | 2024 | 8 | -10
Clean-Tech Scenario | 2024 | 14 | -20.1
Clean-Tech Scenario | 2024 | 23 | -105.9
Clean-Tech Scenario | 2024 | 14 | -50.6
Clean-Tech Scenario | 2024 | 5 | 0.3
Clean-Tech Scenario | 2024 | 16 | -65.4
Clean-Tech Scenario | 2024 | 5 | -2.1
Clean-Tech Scenario | 2024 | 41 | -55.9
Clean-Tech Scenario | 2024 | 24 | -74.2
Clean-Tech Scenario | 2024 | 1 | -52.8
Clean-Tech Scenario | 2024 | 7 | 44.1
Clean-Tech Scenario | 2024 | 13 | -55
Clean-Tech Scenario | 2024 | 16 | -96.9
Clean-Tech Scenario | 2024 | 9 | -52.3
Clean-Tech Scenario | 2024 | 5 | 46.9
Clean-Tech Scenario | 2024 | 4 | 38.7
Clean-Tech Scenario | 2024 | 13 | -57.1
Clean-Tech Scenario | 2024 | 25 | 41.9
Clean-Tech Scenario | 2024 | 14 | -57.6
Clean-Tech Scenario | 2024 | 8 | -6.6
Clean-Tech Scenario | 2024 | 19 | 49.4
Clean-Tech Scenario | 2024 | 15 | -46.7
Clean-Tech Scenario | 2024 | 12 | -37.6
Clean-Tech Scenario | 2024 | 5 | 44.6
Clean-Tech Scenario | 2024 | 8 | -45.1
Clean-Tech Scenario | 2024 | 14 | 28.6
Clean-Tech Scenario | 2024 | 5 | -36.1
Clean-Tech Scenario | 2024 | 2 | -49.8
Clean-Tech Scenario | 2024 | 14 | -29.4
Clean-Tech Scenario | 2024 | 7 | 8.2
Clean-Tech Scenario | 2024 | 8 | -67.4
Clean-Tech Scenario | 2024 | 11 | 54.1
Clean-Tech Scenario | 2024 | 23 | 64.5
Clean-Tech Scenario | 2024 | 9 | -54.5
Clean-Tech Scenario | 2024 | 7 | -60
Clean-Tech Scenario | 2024 | 31 | 61.1
Clean-Tech Scenario | 2024 | 12 | -51
Clean-Tech Scenario | 2024 | 13 | -59.7
Clean-Tech Scenario | 2024 | 8 | 24.1
Clean-Tech Scenario | 2024 | 22 | 77.4
Clean-Tech Scenario | 2024 | 1 | 76.4
Clean-Tech Scenario | 2024 | 4 | 45.8
Clean-Tech Scenario | 2024 | 10 | -36.5
Clean-Tech Scenario | 2024 | 6 | -8.8
Clean-Tech Scenario | 2024 | 8 | 16
Clean-Tech Scenario | 2024 | 13 | -34.9
Clean-Tech Scenario | 2024 | 20 | -66.7
Clean-Tech Scenario | 2024 | 17 | -50.8
Clean-Tech Scenario | 2024 | 7 | -40.8
Clean-Tech Scenario | 2024 | 11 | -55.8
Clean-Tech Scenario | 2024 | 3 | -53
Clean-Tech Scenario | 2024 | 5 | -33.7
Clean-Tech Scenario | 2024 | 6 | 57.1
Clean-Tech Scenario | 2024 | 3 | -39.7
Clean-Tech Scenario | 2024 | 16 | 11.2
Clean-Tech Scenario | 2024 | 17 | -20.9
Clean-Tech Scenario | 2024 | 7 | 43.9
Clean-Tech Scenario | 2024 | 17 | -35.9
Clean-Tech Scenario | 2024 | 12 | 30
Clean-Tech Scenario | 2024 | 13 | -95.8
Clean-Tech Scenario | 2024 | 20 | -114.5
Clean-Tech Scenario | 2024 | 11 | -34.7
Clean-Tech Scenario | 2024 | 19 | -46.8
Clean-Tech Scenario | 2024 | 11 | -22.8
Clean-Tech Scenario | 2024 | 6 | -38.6
Clean-Tech Scenario | 2024 | 6 | 40.3
Clean-Tech Scenario | 2024 | 11 | 61.2
Clean-Tech Scenario | 2024 | 13 | -15.3
Clean-Tech Scenario | 2024 | 7 | -32.7
Clean-Tech Scenario | 2024 | 10 | -25.6
Clean-Tech Scenario | 2024 | 7 | -49.6
Clean-Tech Scenario | 2024 | 3 | 44.7
Clean-Tech Scenario | 2024 | 6 | 62.7
Clean-Tech Scenario | 2024 | 6 | -29
Clean-Tech Scenario | 2024 | 11 | -26.1
Clean-Tech Scenario | 2024 | 1 | 65.3
Clean-Tech Scenario | 2024 | 1 | 48.2
Clean-Tech Scenario | 2024 | 12 | -30.8
Clean-Tech Scenario | 2024 | 11 | -36.1
Clean-Tech Scenario | 2024 | 30 | 54.4
Clean-Tech Scenario | 2024 | 15 | -87.4
Clean-Tech Scenario | 2024 | 2 | -48.1
Clean-Tech Scenario | 2024 | 7 | 8.7
Clean-Tech Scenario | 2024 | 8 | -56.8
Clean-Tech Scenario | 2024 | 14 | -114.5
Clean-Tech Scenario | 2024 | 18 | 89.1
Clean-Tech Scenario | 2024 | 1 | 43.6
Clean-Tech Scenario | 2024 | 3 | -53.6
Clean-Tech Scenario | 2024 | 7 | -29.8
Clean-Tech Scenario | 2024 | 15 | -58.3
Clean-Tech Scenario | 2024 | 17 | -95
Clean-Tech Scenario | 2024 | 20 | -42
Clean-Tech Scenario | 2024 | 20 | -67.3
Clean-Tech Scenario | 2024 | 9 | -39.6
Clean-Tech Scenario | 2024 | 3 | 47.5
Clean-Tech Scenario | 2024 | 17 | -35.1
Clean-Tech Scenario | 2024 | 7 | 43.1
Clean-Tech Scenario | 2024 | 4 | 45.9
Clean-Tech Scenario | 2024 | 9 | -28.5
Clean-Tech Scenario | 2024 | 11 | -84.9
Clean-Tech Scenario | 2024 | 9 | 74
Clean-Tech Scenario | 2024 | 13 | 49.4
Clean-Tech Scenario | 2024 | 12 | -34.7
Clean-Tech Scenario | 2024 | 15 | -32.3
Clean-Tech Scenario | 2024 | 14 | 44.8
Clean-Tech Scenario | 2024 | 5 | 53.4
Clean-Tech Scenario | 2024 | 9 | -29.2
Clean-Tech Scenario | 2024 | 6 | 63
Clean-Tech Scenario | 2024 | 18 | -55.1
Clean-Tech Scenario | 2024 | 5 | -57.5
Clean-Tech Scenario | 2024 | 30 | -95.2
Clean-Tech Scenario | 2024 | 5 | 85
Clean-Tech Scenario | 2024 | 11 | -26.4
Clean-Tech Scenario | 2024 | 4 | 45.2
Clean-Tech Scenario | 2024 | 6 | -46.7
Clean-Tech Scenario | 2024 | 16 | -108.5
Clean-Tech Scenario | 2024 | 11 | -22.1
Clean-Tech Scenario | 2024 | 13 | -39.7
Clean-Tech Scenario | 2024 | 14 | -23.2
Clean-Tech Scenario | 2024 | 2 | 64.4
Clean-Tech Scenario | 2024 | 11 | -16.1
Clean-Tech Scenario | 2024 | 17 | 35.4
Clean-Tech Scenario | 2024 | 14 | 38.4
Clean-Tech Scenario | 2024 | 2 | 63
Clean-Tech Scenario | 2024 | 12 | -26.8
Clean-Tech Scenario | 2024 | 2 | -52.5
Clean-Tech Scenario | 2024 | 11 | 27.8
Clean-Tech Scenario | 2024 | 9 | -15.1
Clean-Tech Scenario | 2024 | 8 | 28.5
Clean-Tech Scenario | 2024 | 6 | -48.5
Clean-Tech Scenario | 2024 | 17 | -24.2
Clean-Tech Scenario | 2024 | 13 | -24.7
Clean-Tech Scenario | 2024 | 7 | -17.3
Clean-Tech Scenario | 2025 | 0 | 0
Clean-Tech Scenario | 2025 | 1 | 18.8
Clean-Tech Scenario | 2025 | 1 | -0.1
Clean-Tech Scenario | 2025 | 1 | 11
Clean-Tech Scenario | 2025 | 1 | -3.6
Clean-Tech Scenario | 2025 | 1 | -13.6
Clean-Tech Scenario | 2025 | 1 | 7.8
Clean-Tech Scenario | 2025 | 2 | -9
Clean-Tech Scenario | 2025 | 2 | -24.1
Clean-Tech Scenario | 2025 | 7 | -23.9
Clean-Tech Scenario | 2025 | 2 | -9.2
Clean-Tech Scenario | 2025 | 4 | 10.7
Clean-Tech Scenario | 2025 | 1 | 3.5
Clean-Tech Scenario | 2025 | 1 | 3.6
Clean-Tech Scenario | 2025 | 1 | -1.4
Clean-Tech Scenario | 2025 | 2 | 29.5
Clean-Tech Scenario | 2025 | 1 | 12.1
Clean-Tech Scenario | 2025 | 2 | 8.6
Clean-Tech Scenario | 2025 | 1 | -20.9
Clean-Tech Scenario | 2025 | 1 | -9.2
Clean-Tech Scenario | 2025 | 2 | 4.8
Clean-Tech Scenario | 2025 | 1 | -5.4
Clean-Tech Scenario | 2025 | 1 | -26.8
Clean-Tech Scenario | 2025 | 1 | 12.9
Clean-Tech Scenario | 2025 | 2 | -11.9
Clean-Tech Scenario | 2025 | 1 | 0.6
Clean-Tech Scenario | 2025 | 1 | 8.3
Clean-Tech Scenario | 2025 | 1 | 9.8
Clean-Tech Scenario | 2025 | 2 | -12.3
Clean-Tech Scenario | 2025 | 1 | 6.4
Clean-Tech Scenario | 2025 | 1 | -18.3
Clean-Tech Scenario | 2025 | 1 | 14.4
Clean-Tech Scenario | 2025 | 1 | 2.2
Clean-Tech Scenario | 2025 | 1 | -8.1
Clean-Tech Scenario | 2025 | 1 | -7.5
Clean-Tech Scenario | 2025 | 3 | 23.7
Clean-Tech Scenario | 2025 | 1 | 13.7
Clean-Tech Scenario | 2025 | 2 | 10.5
Clean-Tech Scenario | 2025 | 1 | 32.7
Clean-Tech Scenario | 2025 | 2 | 9.4
Clean-Tech Scenario | 2025 | 2 | -4.1
Clean-Tech Scenario | 2025 | 1 | -4.2
Clean-Tech Scenario | 2025 | 1 | 9.9
Clean-Tech Scenario | 2025 | 1 | -4.7
Clean-Tech Scenario | 2025 | 1 | 8.4
Clean-Tech Scenario | 2025 | 2 | -21.7
Clean-Tech Scenario | 2025 | 2 | -8.1
Clean-Tech Scenario | 2025 | 1 | -4.6
Clean-Tech Scenario | 2025 | 1 | 15.6
Clean-Tech Scenario | 2025 | 1 | 6.8
Clean-Tech Scenario | 2025 | 2 | 11.6
Clean-Tech Scenario | 2025 | 2 | 13.5
Clean-Tech Scenario | 2025 | 2 | -19.8
Clean-Tech Scenario | 2025 | 2 | -17.7
Clean-Tech Scenario | 2025 | 1 | 13
Clean-Tech Scenario | 2025 | 1 | -10.9
Clean-Tech Scenario | 2025 | 1 | 1
Clean-Tech Scenario | 2025 | 3 | 9.2
Clean-Tech Scenario | 2025 | 1 | -2.1
Clean-Tech Scenario | 2025 | 1 | 8.8
Clean-Tech Scenario | 2025 | 1 | -6.9
Clean-Tech Scenario | 2025 | 11 | -28.7
Clean-Tech Scenario | 2025 | 4 | 12.9
Clean-Tech Scenario | 2025 | 1 | -12.8
Clean-Tech Scenario | 2025 | 2 | 13.2
Clean-Tech Scenario | 2025 | 1 | -0.8
Clean-Tech Scenario | 2025 | 1 | 10.8
Clean-Tech Scenario | 2025 | 1 | -4.8
Clean-Tech Scenario | 2025 | 2 | 12.3
Clean-Tech Scenario | 2025 | 7 | 15.5
Clean-Tech Scenario | 2025 | 1 | -3
Clean-Tech Scenario | 2025 | 2 | 20.2
Clean-Tech Scenario | 2025 | 3 | -14.1
Clean-Tech Scenario | 2025 | 1 | 6.9
Clean-Tech Scenario | 2025 | 2 | 14.7
Clean-Tech Scenario | 2025 | 1 | -3.7
Clean-Tech Scenario | 2025 | 1 | -15
Clean-Tech Scenario | 2025 | 1 | 25.2
Clean-Tech Scenario | 2025 | 2 | -17.6
Clean-Tech Scenario | 2025 | 1 | -10.4
Clean-Tech Scenario | 2025 | 4 | -28.7
Clean-Tech Scenario | 2025 | 3 | -8.5
Clean-Tech Scenario | 2025 | 1 | 17.8
Clean-Tech Scenario | 2025 | 2 | -38.9
Clean-Tech Scenario | 2025 | 10 | -32.9
Clean-Tech Scenario | 2025 | 2 | 7.7
Clean-Tech Scenario | 2025 | 1 | -11.6
Clean-Tech Scenario | 2025 | 1 | 0.3
Clean-Tech Scenario | 2025 | 3 | -18.5
Clean-Tech Scenario | 2025 | 2 | 7.5
Clean-Tech Scenario | 2025 | 4 | 11.7
Clean-Tech Scenario | 2025 | 1 | -12.1
Clean-Tech Scenario | 2025 | 1 | -8.9
Clean-Tech Scenario | 2025 | 1 | 4.2
Clean-Tech Scenario | 2025 | 6 | -15.9
Clean-Tech Scenario | 2025 | 1 | 7.5
Clean-Tech Scenario | 2025 | 1 | -14.3
Clean-Tech Scenario | 2025 | 3 | 14.2
Clean-Tech Scenario | 2025 | 1 | -6.6
Clean-Tech Scenario | 2025 | 1 | 17.5
Clean-Tech Scenario | 2025 | 1 | 21.4
Clean-Tech Scenario | 2025 | 1 | 22.5
Clean-Tech Scenario | 2025 | 1 | -2.5
Clean-Tech Scenario | 2025 | 1 | 5.6
Clean-Tech Scenario | 2025 | 1 | -0.5
Clean-Tech Scenario | 2025 | 1 | 2.5
Clean-Tech Scenario | 2025 | 1 | 15.4
Clean-Tech Scenario | 2025 | 5 | -13.4
Clean-Tech Scenario | 2025 | 4 | 15.2
Clean-Tech Scenario | 2025 | 3 | 3.3
Clean-Tech Scenario | 2025 | 1 | -1.3
Clean-Tech Scenario | 2025 | 1 | 10.9
Clean-Tech Scenario | 2025 | 1 | -11.2
Clean-Tech Scenario | 2025 | 1 | 4.3
Clean-Tech Scenario | 2025 | 1 | -1.9
Clean-Tech Scenario | 2025 | 3 | 20.9
Clean-Tech Scenario | 2025 | 1 | 21.8
Clean-Tech Scenario | 2025 | 1 | -18.9
Clean-Tech Scenario | 2025 | 1 | 1.7
Clean-Tech Scenario | 2025 | 1 | -21.7
Clean-Tech Scenario | 2025 | 1 | 9.7
Clean-Tech Scenario | 2025 | 1 | -2
Clean-Tech Scenario | 2025 | 3 | -25.2
Clean-Tech Scenario | 2025 | 1 | -7.9
Clean-Tech Scenario | 2025 | 8 | -13.6
Clean-Tech Scenario | 2025 | 5 | 38.2
Clean-Tech Scenario | 2025 | 2 | 24.1
Clean-Tech Scenario | 2025 | 1 | 10.3
Clean-Tech Scenario | 2025 | 2 | -10.5
Clean-Tech Scenario | 2025 | 3 | 11.3
Clean-Tech Scenario | 2025 | 2 | -1
Clean-Tech Scenario | 2025 | 7 | -29.2
Clean-Tech Scenario | 2025 | 33 | -56.8
Clean-Tech Scenario | 2025 | 1 | 0.7
Clean-Tech Scenario | 2025 | 1 | -19
Clean-Tech Scenario | 2025 | 1 | -14.6
Clean-Tech Scenario | 2025 | 1 | 16.3
Clean-Tech Scenario | 2025 | 3 | 11
Clean-Tech Scenario | 2025 | 1 | -16.3
Clean-Tech Scenario | 2025 | 1 | -3.4
Clean-Tech Scenario | 2025 | 3 | 6.3
Clean-Tech Scenario | 2025 | 2 | -5.6
Clean-Tech Scenario | 2025 | 1 | 2.6
Clean-Tech Scenario | 2025 | 1 | -26.6
Clean-Tech Scenario | 2025 | 1 | 10.4
Clean-Tech Scenario | 2025 | 1 | -3.5
Clean-Tech Scenario | 2025 | 2 | -13.8
Clean-Tech Scenario | 2025 | 1 | -0.6
Clean-Tech Scenario | 2025 | 1 | 16.8
Clean-Tech Scenario | 2025 | 2 | 17.1
Clean-Tech Scenario | 2025 | 1 | 4.4
Clean-Tech Scenario | 2025 | 2 | -7.9
Clean-Tech Scenario | 2025 | 1 | -2.6
Clean-Tech Scenario | 2025 | 1 | 8.9
Clean-Tech Scenario | 2025 | 1 | -16.2
Clean-Tech Scenario | 2025 | 1 | 1.3
Clean-Tech Scenario | 2025 | 4 | -5.6
Clean-Tech Scenario | 2025 | 2 | 3.2
Clean-Tech Scenario | 2025 | 3 | 12.1
Clean-Tech Scenario | 2025 | 2 | 0.2
Clean-Tech Scenario | 2025 | 1 | -28.6
Clean-Tech Scenario | 2025 | 6 | -30.2
Clean-Tech Scenario | 2025 | 1 | -13.4
Clean-Tech Scenario | 2025 | 7 | 18
Clean-Tech Scenario | 2025 | 2 | -6.2
Clean-Tech Scenario | 2025 | 1 | -7
Clean-Tech Scenario | 2025 | 1 | 1.6
Clean-Tech Scenario | 2025 | 3 | -19.2
Clean-Tech Scenario | 2025 | 1 | -4.9
Clean-Tech Scenario | 2025 | 1 | 1.5
Clean-Tech Scenario | 2025 | 3 | -8
Clean-Tech Scenario | 2025 | 1 | 11.9
Clean-Tech Scenario | 2025 | 1 | 3.4
Clean-Tech Scenario | 2025 | 3 | -1.6
Clean-Tech Scenario | 2025 | 2 | 19.3
Clean-Tech Scenario | 2025 | 1 | -35.4
Clean-Tech Scenario | 2025 | 1 | -2.4
Clean-Tech Scenario | 2025 | 1 | -9
Clean-Tech Scenario | 2025 | 7 | -16.9
Clean-Tech Scenario | 2025 | 6 | -49.9
Clean-Tech Scenario | 2025 | 2 | 5.9
Clean-Tech Scenario | 2025 | 1 | 6.3
Clean-Tech Scenario | 2025 | 5 | 24.3
Clean-Tech Scenario | 2025 | 1 | -17
Clean-Tech Scenario | 2025 | 1 | -19.5
Clean-Tech Scenario | 2025 | 9 | -34.4
Clean-Tech Scenario | 2025 | 7 | -30.3
Clean-Tech Scenario | 2025 | 1 | -12.2
Clean-Tech Scenario | 2025 | 2 | 2.6
Clean-Tech Scenario | 2025 | 2 | 3.6
Clean-Tech Scenario | 2025 | 1 | -1.2
Clean-Tech Scenario | 2025 | 2 | 16.9
Clean-Tech Scenario | 2025 | 1 | 22.3
Clean-Tech Scenario | 2025 | 1 | 16.2
Clean-Tech Scenario | 2025 | 15 | -34.6
Clean-Tech Scenario | 2025 | 1 | 0.1
Clean-Tech Scenario | 2025 | 3 | 14.4
Clean-Tech Scenario | 2025 | 1 | 23.1
Clean-Tech Scenario | 2025 | 1 | -5.2
Clean-Tech Scenario | 2025 | 1 | -12
Clean-Tech Scenario | 2025 | 9 | 26.7
Clean-Tech Scenario | 2025 | 2 | -28.4
Clean-Tech Scenario | 2025 | 1 | -7.2
Clean-Tech Scenario | 2025 | 1 | -7.1
Clean-Tech Scenario | 2025 | 3 | 19.2
Clean-Tech Scenario | 2025 | 3 | 7.8
Clean-Tech Scenario | 2025 | 2 | -0.7
Clean-Tech Scenario | 2025 | 4 | -11.1
Clean-Tech Scenario | 2025 | 5 | 80.3
Clean-Tech Scenario | 2025 | 5 | -26
Clean-Tech Scenario | 2025 | 1 | 9
Clean-Tech Scenario | 2025 | 3 | -13.7
Clean-Tech Scenario | 2025 | 2 | 9.5
Clean-Tech Scenario | 2025 | 1 | -19.4
Clean-Tech Scenario | 2025 | 1 | 1.9
Clean-Tech Scenario | 2025 | 1 | -0.9
Clean-Tech Scenario | 2025 | 1 | 7.2
Clean-Tech Scenario | 2025 | 1 | -5
Clean-Tech Scenario | 2025 | 3 | 11.5
Clean-Tech Scenario | 2025 | 1 | -30.3
Clean-Tech Scenario | 2025 | 1 | -15.2
Clean-Tech Scenario | 2025 | 3 | 24
Clean-Tech Scenario | 2025 | 9 | -20.5
Clean-Tech Scenario | 2025 | 7 | 17.2
Clean-Tech Scenario | 2025 | 1 | -1.6
Clean-Tech Scenario | 2025 | 2 | -2.2
Clean-Tech Scenario | 2025 | 1 | 4
Clean-Tech Scenario | 2025 | 1 | -24.6
Clean-Tech Scenario | 2025 | 2 | 13.4
Clean-Tech Scenario | 2025 | 1 | 7.1
Clean-Tech Scenario | 2025 | 2 | 6.3
Clean-Tech Scenario | 2025 | 1 | 10.5
Clean-Tech Scenario | 2025 | 7 | -18.2
Clean-Tech Scenario | 2025 | 3 | 7.5
Clean-Tech Scenario | 2025 | 2 | 1.4
Clean-Tech Scenario | 2025 | 2 | 16.5
Clean-Tech Scenario | 2025 | 5 | 12.2
Clean-Tech Scenario | 2025 | 2 | -6.1
Clean-Tech Scenario | 2025 | 1 | 12.5
Clean-Tech Scenario | 2025 | 1 | -10
Clean-Tech Scenario | 2025 | 2 | -9.6
Clean-Tech Scenario | 2025 | 1 | 6.2
Clean-Tech Scenario | 2025 | 1 | -0.7
Clean-Tech Scenario | 2025 | 2 | 0.7
Clean-Tech Scenario | 2025 | 1 | -6
Clean-Tech Scenario | 2025 | 1 | -3.8
Clean-Tech Scenario | 2025 | 1 | 5
Clean-Tech Scenario | 2025 | 7 | 11.7
Clean-Tech Scenario | 2025 | 1 | -3.9
Clean-Tech Scenario | 2025 | 2 | -5.8
Clean-Tech Scenario | 2025 | 1 | 5.4
Clean-Tech Scenario | 2025 | 2 | -11
Clean-Tech Scenario | 2025 | 2 | 16.6
Clean-Tech Scenario | 2025 | 5 | 32.8
Clean-Tech Scenario | 2025 | 1 | -22.3
Clean-Tech Scenario | 2025 | 1 | 18.6
Clean-Tech Scenario | 2025 | 5 | -10.9
Clean-Tech Scenario | 2025 | 12 | -36.8
Clean-Tech Scenario | 2025 | 3 | 13.3
Clean-Tech Scenario | 2025 | 1 | 5.5
Clean-Tech Scenario | 2025 | 1 | 4.1
Clean-Tech Scenario | 2025 | 17 | 105.4
Clean-Tech Scenario | 2025 | 13 | -95
Clean-Tech Scenario | 2025 | 6 | 18.7
Clean-Tech Scenario | 2025 | 3 | 5.9
Clean-Tech Scenario | 2025 | 39 | -39.5
Clean-Tech Scenario | 2025 | 1 | 2
Clean-Tech Scenario | 2025 | 1 | 18.2
Clean-Tech Scenario | 2025 | 1 | 6
Clean-Tech Scenario | 2025 | 1 | 12.2
Clean-Tech Scenario | 2025 | 1 | -16.4
Clean-Tech Scenario | 2025 | 1 | 3.9
Clean-Tech Scenario | 2025 | 2 | 10.7
Clean-Tech Scenario | 2025 | 1 | -12.4
Clean-Tech Scenario | 2025 | 2 | 8.4
Clean-Tech Scenario | 2025 | 10 | -31.2
Clean-Tech Scenario | 2025 | 14 | -54.9
Clean-Tech Scenario | 2025 | 1 | 2.9
Clean-Tech Scenario | 2025 | 2 | -9.5
Clean-Tech Scenario | 2025 | 4 | -14.1
Clean-Tech Scenario | 2025 | 2 | -19
Clean-Tech Scenario | 2025 | 1 | 2.3
Clean-Tech Scenario | 2025 | 2 | -8.6
Clean-Tech Scenario | 2025 | 12 | -34.6
Clean-Tech Scenario | 2025 | 4 | -12.8
Clean-Tech Scenario | 2025 | 1 | -33.7
Clean-Tech Scenario | 2025 | 1 | -1.7
Clean-Tech Scenario | 2025 | 2 | 9.7
Clean-Tech Scenario | 2025 | 1 | -1.5
Clean-Tech Scenario | 2025 | 1 | 9.3
Clean-Tech Scenario | 2025 | 1 | 12.3
Clean-Tech Scenario | 2025 | 1 | 4.5
Clean-Tech Scenario | 2025 | 3 | 35.3
Clean-Tech Scenario | 2025 | 2 | 11.9
Clean-Tech Scenario | 2025 | 8 | -20.5
Clean-Tech Scenario | 2025 | 9 | -21.1
Clean-Tech Scenario | 2025 | 9 | -21.3
Clean-Tech Scenario | 2025 | 9 | -19.8
Clean-Tech Scenario | 2025 | 3 | -7.6
Clean-Tech Scenario | 2025 | 3 | 2.4
Clean-Tech Scenario | 2025 | 1 | 0.5
Clean-Tech Scenario | 2025 | 5 | 6
Clean-Tech Scenario | 2025 | 1 | 10.6
Clean-Tech Scenario | 2025 | 2 | 8.5
Clean-Tech Scenario | 2025 | 4 | 26
Clean-Tech Scenario | 2025 | 2 | 7
Clean-Tech Scenario | 2025 | 3 | 28.1
Clean-Tech Scenario | 2025 | 1 | -2.2
Clean-Tech Scenario | 2025 | 7 | 26.7
Clean-Tech Scenario | 2025 | 1 | -4.3
Clean-Tech Scenario | 2025 | 1 | -13.3
Clean-Tech Scenario | 2025 | 3 | 5.8
Clean-Tech Scenario | 2025 | 2 | -2.9
Clean-Tech Scenario | 2025 | 6 | 0.5
Clean-Tech Scenario | 2025 | 2 | -4.8
Clean-Tech Scenario | 2025 | 2 | -5.4
Clean-Tech Scenario | 2025 | 1 | 8
Clean-Tech Scenario | 2025 | 1 | -1.8
Clean-Tech Scenario | 2025 | 9 | 18.4
Clean-Tech Scenario | 2025 | 1 | -11.3
Clean-Tech Scenario | 2025 | 3 | -11.3
Clean-Tech Scenario | 2025 | 2 | -38
Clean-Tech Scenario | 2025 | 4 | -41.9
Clean-Tech Scenario | 2025 | 3 | -10.1
Clean-Tech Scenario | 2025 | 2 | 7.4
Clean-Tech Scenario | 2025 | 2 | -12.5
Clean-Tech Scenario | 2025 | 1 | 19.5
Clean-Tech Scenario | 2025 | 5 | 24.1
Clean-Tech Scenario | 2025 | 27 | -16.8
Clean-Tech Scenario | 2025 | 7 | -18.6
Clean-Tech Scenario | 2025 | 21 | 28.6
Clean-Tech Scenario | 2025 | 15 | -37.7
Clean-Tech Scenario | 2025 | 14 | 12.2
Clean-Tech Scenario | 2025 | 2 | 5.8
Clean-Tech Scenario | 2025 | 2 | -2.8
Clean-Tech Scenario | 2025 | 4 | -5.5
Clean-Tech Scenario | 2025 | 2 | 2
Clean-Tech Scenario | 2025 | 2 | 11.1
Clean-Tech Scenario | 2025 | 1 | 5.9
Clean-Tech Scenario | 2025 | 2 | -14.7
Clean-Tech Scenario | 2025 | 1 | 22.4
Clean-Tech Scenario | 2025 | 2 | -0.4
Clean-Tech Scenario | 2025 | 13 | -73.2
Clean-Tech Scenario | 2025 | 20 | 116.9
Clean-Tech Scenario | 2025 | 14 | -59.4
Clean-Tech Scenario | 2025 | 1 | 0.4
Clean-Tech Scenario | 2025 | 2 | -8.5
Clean-Tech Scenario | 2025 | 1 | 27.1
Clean-Tech Scenario | 2025 | 1 | 3.1
Clean-Tech Scenario | 2025 | 2 | 8.9
Clean-Tech Scenario | 2025 | 2 | -2
Clean-Tech Scenario | 2025 | 1 | -14.5
Clean-Tech Scenario | 2025 | 1 | 3.3
Clean-Tech Scenario | 2025 | 1 | 1.2
Clean-Tech Scenario | 2025 | 2 | -20.4
Clean-Tech Scenario | 2025 | 2 | -10.4
Clean-Tech Scenario | 2025 | 4 | 0.8
Clean-Tech Scenario | 2025 | 1 | -6.7
Clean-Tech Scenario | 2025 | 4 | 18.4
Clean-Tech Scenario | 2025 | 4 | -10.1
Clean-Tech Scenario | 2025 | 2 | -28.8
Clean-Tech Scenario | 2025 | 1 | 8.5
Clean-Tech Scenario | 2025 | 6 | -4.7
Clean-Tech Scenario | 2025 | 1 | -16.5
Clean-Tech Scenario | 2025 | 4 | -0.1
Clean-Tech Scenario | 2025 | 15 | -10.7
Clean-Tech Scenario | 2025 | 4 | 3.7
Clean-Tech Scenario | 2025 | 1 | -6.1
Clean-Tech Scenario | 2025 | 4 | 1.7
Clean-Tech Scenario | 2025 | 2 | 0.4
Clean-Tech Scenario | 2025 | 3 | -6.2
Clean-Tech Scenario | 2025 | 5 | 0.7
Clean-Tech Scenario | 2025 | 2 | -8.7
Clean-Tech Scenario | 2025 | 2 | 0.6
Clean-Tech Scenario | 2025 | 1 | -6.5
Clean-Tech Scenario | 2025 | 2 | 0.1
Clean-Tech Scenario | 2025 | 16 | -134.7
Clean-Tech Scenario | 2025 | 9 | 18
Clean-Tech Scenario | 2025 | 3 | -5.4
Clean-Tech Scenario | 2025 | 12 | -15.5
Clean-Tech Scenario | 2025 | 7 | 9.3
Clean-Tech Scenario | 2025 | 4 | -10.5
Clean-Tech Scenario | 2025 | 2 | 6.9
Clean-Tech Scenario | 2025 | 1 | 17.2
Clean-Tech Scenario | 2025 | 2 | -4.9
Clean-Tech Scenario | 2025 | 2 | -24.6
Clean-Tech Scenario | 2025 | 2 | -11.3
Clean-Tech Scenario | 2025 | 1 | -3.3
Clean-Tech Scenario | 2025 | 1 | -36
Clean-Tech Scenario | 2025 | 1 | 13.6
Clean-Tech Scenario | 2025 | 3 | 34.9
Clean-Tech Scenario | 2025 | 1 | 1.1
Clean-Tech Scenario | 2025 | 2 | 29.3
Clean-Tech Scenario | 2025 | 1 | -24.1
Clean-Tech Scenario | 2025 | 1 | 32.8
Clean-Tech Scenario | 2025 | 2 | -16.6
Clean-Tech Scenario | 2025 | 7 | -24.3
Clean-Tech Scenario | 2025 | 4 | -3.7
Clean-Tech Scenario | 2025 | 2 | 14.8
Clean-Tech Scenario | 2025 | 2 | 13
Clean-Tech Scenario | 2025 | 5 | 21.1
Clean-Tech Scenario | 2025 | 1 | -2.8
Clean-Tech Scenario | 2025 | 1 | 14.7
Clean-Tech Scenario | 2025 | 1 | -26.2
Clean-Tech Scenario | 2025 | 2 | -15.1
Clean-Tech Scenario | 2025 | 2 | 20.3
Clean-Tech Scenario | 2025 | 2 | 12.9
Clean-Tech Scenario | 2025 | 11 | -34.1
Clean-Tech Scenario | 2025 | 2 | 14.9
Clean-Tech Scenario | 2025 | 1 | 16.5
Clean-Tech Scenario | 2025 | 1 | -11.7
Clean-Tech Scenario | 2025 | 2 | -3.4
Clean-Tech Scenario | 2025 | 4 | 41.7
Clean-Tech Scenario | 2025 | 2 | 3.4
Clean-Tech Scenario | 2025 | 3 | 38.6
Clean-Tech Scenario | 2025 | 3 | -3.5
Clean-Tech Scenario | 2025 | 1 | -16.6
Clean-Tech Scenario | 2025 | 9 | 35.8
Clean-Tech Scenario | 2025 | 1 | -13.1
Clean-Tech Scenario | 2025 | 1 | 6.6
Clean-Tech Scenario | 2025 | 3 | -31.9
Clean-Tech Scenario | 2025 | 5 | -41.5
Clean-Tech Scenario | 2025 | 7 | -23.4
Clean-Tech Scenario | 2025 | 7 | -43.4
Clean-Tech Scenario | 2025 | 6 | -16.8
Clean-Tech Scenario | 2025 | 8 | -14.1
Clean-Tech Scenario | 2025 | 1 | 10.2
Clean-Tech Scenario | 2025 | 1 | -7.3
Clean-Tech Scenario | 2025 | 4 | 17
Clean-Tech Scenario | 2025 | 2 | 4.7
Clean-Tech Scenario | 2025 | 3 | -14.2
Clean-Tech Scenario | 2025 | 2 | -22.5
Clean-Tech Scenario | 2025 | 1 | -14.1
Clean-Tech Scenario | 2025 | 2 | -14.3
Clean-Tech Scenario | 2025 | 1 | 23.5
Clean-Tech Scenario | 2025 | 5 | -28.4
Clean-Tech Scenario | 2025 | 8 | 34.6
Clean-Tech Scenario | 2025 | 1 | 6.7
Clean-Tech Scenario | 2025 | 4 | -23.5
Clean-Tech Scenario | 2025 | 1 | 8.6
Clean-Tech Scenario | 2025 | 2 | 64
Clean-Tech Scenario | 2025 | 11 | 57.5
Clean-Tech Scenario | 2025 | 8 | -35.4
Clean-Tech Scenario | 2025 | 1 | 38.5
Clean-Tech Scenario | 2025 | 1 | 1.8
Clean-Tech Scenario | 2025 | 11 | 37.4
Clean-Tech Scenario | 2025 | 13 | -80.7
Clean-Tech Scenario | 2025 | 7 | 53.4
Clean-Tech Scenario | 2025 | 2 | 16.3
Clean-Tech Scenario | 2025 | 1 | -26.7
Clean-Tech Scenario | 2025 | 1 | -3.2
Clean-Tech Scenario | 2025 | 4 | -34.5
Clean-Tech Scenario | 2025 | 3 | 8.5
Clean-Tech Scenario | 2025 | 7 | 10.1
Clean-Tech Scenario | 2025 | 1 | -23.5
Clean-Tech Scenario | 2025 | 7 | -23.2
Clean-Tech Scenario | 2025 | 2 | 19.2
Clean-Tech Scenario | 2025 | 5 | 6.9
Clean-Tech Scenario | 2025 | 1 | 14.2
Clean-Tech Scenario | 2025 | 1 | -11.1
Clean-Tech Scenario | 2025 | 7 | -21.6
Clean-Tech Scenario | 2025 | 1 | 2.4
Clean-Tech Scenario | 2025 | 1 | -9.6
Clean-Tech Scenario | 2025 | 12 | -33.8
Clean-Tech Scenario | 2025 | 2 | -5
Clean-Tech Scenario | 2025 | 5 | 20.6
Clean-Tech Scenario | 2025 | 9 | -37.9
Clean-Tech Scenario | 2025 | 3 | -13.4
Clean-Tech Scenario | 2025 | 9 | 38.5
Clean-Tech Scenario | 2025 | 3 | -11
Clean-Tech Scenario | 2025 | 5 | -27.7
Clean-Tech Scenario | 2025 | 9 | 25.5
Clean-Tech Scenario | 2025 | 11 | -43.3
Clean-Tech Scenario | 2025 | 3 | 7.2
Clean-Tech Scenario | 2025 | 1 | 7.9
Clean-Tech Scenario | 2025 | 2 | -21.6
Clean-Tech Scenario | 2025 | 4 | 10.9
Clean-Tech Scenario | 2025 | 2 | 11.7
Clean-Tech Scenario | 2025 | 2 | -34.9
Clean-Tech Scenario | 2025 | 1 | -11.9
Clean-Tech Scenario | 2025 | 2 | 18.1
Clean-Tech Scenario | 2025 | 5 | -27.8
Clean-Tech Scenario | 2025 | 1 | 25.5
Clean-Tech Scenario | 2025 | 3 | -14.3
Clean-Tech Scenario | 2025 | 2 | -14.2
Clean-Tech Scenario | 2025 | 2 | 43.5
Clean-Tech Scenario | 2025 | 2 | 6.4
Clean-Tech Scenario | 2025 | 1 | -29.2
Clean-Tech Scenario | 2025 | 9 | 17.9
Clean-Tech Scenario | 2025 | 1 | -34.6
Clean-Tech Scenario | 2025 | 14 | 31.4
Clean-Tech Scenario | 2025 | 2 | -3
Clean-Tech Scenario | 2025 | 14 | -25.9
Clean-Tech Scenario | 2025 | 4 | -12.3
Clean-Tech Scenario | 2025 | 1 | 26.5
Clean-Tech Scenario | 2025 | 8 | -63.3
Clean-Tech Scenario | 2025 | 2 | -20.2
Clean-Tech Scenario | 2025 | 2 | -17.3
Clean-Tech Scenario | 2025 | 6 | 13
Clean-Tech Scenario | 2025 | 1 | -20.1
Clean-Tech Scenario | 2025 | 2 | 8.8
Clean-Tech Scenario | 2025 | 1 | 27.2
Clean-Tech Scenario | 2025 | 5 | 16.9
Clean-Tech Scenario | 2025 | 2 | -15.5
Clean-Tech Scenario | 2025 | 6 | 34.1
Clean-Tech Scenario | 2025 | 2 | -17
Clean-Tech Scenario | 2025 | 1 | -9.1
Clean-Tech Scenario | 2025 | 1 | -32.9
Clean-Tech Scenario | 2025 | 6 | 15.5
Clean-Tech Scenario | 2025 | 15 | -49.8
Clean-Tech Scenario | 2025 | 7 | 14.9
Clean-Tech Scenario | 2025 | 1 | -22.2
Clean-Tech Scenario | 2025 | 1 | -25.3
Clean-Tech Scenario | 2025 | 1 | -27.8
Clean-Tech Scenario | 2025 | 1 | 0.9
Clean-Tech Scenario | 2025 | 1 | 30.2
Clean-Tech Scenario | 2025 | 2 | -17.2
Clean-Tech Scenario | 2025 | 2 | 14.1
Clean-Tech Scenario | 2025 | 1 | -5.1
Clean-Tech Scenario | 2025 | 1 | 19.7
Clean-Tech Scenario | 2025 | 1 | -15.6
Clean-Tech Scenario | 2025 | 1 | -46.8
Clean-Tech Scenario | 2025 | 1 | 2.1
Clean-Tech Scenario | 2025 | 1 | 1.4
Clean-Tech Scenario | 2025 | 3 | 33.9
Clean-Tech Scenario | 2025 | 5 | -20.5
Clean-Tech Scenario | 2025 | 1 | 17.6
Clean-Tech Scenario | 2025 | 1 | 9.5
Clean-Tech Scenario | 2025 | 2 | -22.1
Clean-Tech Scenario | 2025 | 3 | -15.9
Clean-Tech Scenario | 2025 | 1 | 15
Clean-Tech Scenario | 2025 | 2 | 26.1
Clean-Tech Scenario | 2025 | 2 | 33.8
Clean-Tech Scenario | 2025 | 1 | -8
Clean-Tech Scenario | 2025 | 2 | -4.3
Clean-Tech Scenario | 2025 | 1 | 14.8
Clean-Tech Scenario | 2025 | 3 | 10.5
Clean-Tech Scenario | 2025 | 1 | -22.5
Clean-Tech Scenario | 2025 | 1 | 6.5
Clean-Tech Scenario | 2025 | 1 | -10.8
Clean-Tech Scenario | 2025 | 1 | 5.8
Clean-Tech Scenario | 2025 | 1 | -36.2
Clean-Tech Scenario | 2025 | 1 | -0.3
Clean-Tech Scenario | 2025 | 1 | 28.5
Clean-Tech Scenario | 2025 | 2 | -18
Clean-Tech Scenario | 2025 | 1 | -4
Clean-Tech Scenario | 2025 | 1 | 0.2
Clean-Tech Scenario | 2025 | 4 | 7.8
Clean-Tech Scenario | 2025 | 3 | 20.2
Clean-Tech Scenario | 2025 | 1 | 39.7
Clean-Tech Scenario | 2025 | 2 | -38.8
Clean-Tech Scenario | 2025 | 1 | 8.2
Clean-Tech Scenario | 2025 | 1 | 35.7
Clean-Tech Scenario | 2025 | 2 | 11.3
Clean-Tech Scenario | 2025 | 4 | -20.3
Clean-Tech Scenario | 2025 | 9 | 25.3
Clean-Tech Scenario | 2025 | 11 | 19.4
Clean-Tech Scenario | 2025 | 2 | -4.6
Clean-Tech Scenario | 2025 | 4 | -45.1
Clean-Tech Scenario | 2025 | 2 | 17.2
Clean-Tech Scenario | 2025 | 1 | 22.8
Clean-Tech Scenario | 2025 | 18 | -76.5
Clean-Tech Scenario | 2025 | 19 | 51.8
Clean-Tech Scenario | 2025 | 8 | -27.1
Clean-Tech Scenario | 2025 | 1 | 47.8
Clean-Tech Scenario | 2025 | 3 | 31
Clean-Tech Scenario | 2025 | 1 | 18
Clean-Tech Scenario | 2025 | 3 | 9.8
Clean-Tech Scenario | 2025 | 5 | -16.1
Clean-Tech Scenario | 2025 | 2 | 15.4
Clean-Tech Scenario | 2025 | 1 | 20.1
Clean-Tech Scenario | 2025 | 2 | 9.8
Clean-Tech Scenario | 2025 | 10 | 34.7
Clean-Tech Scenario | 2025 | 16 | -30.1
Clean-Tech Scenario | 2025 | 2 | -30.6
Clean-Tech Scenario | 2025 | 3 | 5.6
Clean-Tech Scenario | 2025 | 5 | 33.4
Clean-Tech Scenario | 2025 | 2 | 5.2
Clean-Tech Scenario | 2025 | 1 | -10.7
Clean-Tech Scenario | 2025 | 4 | 27
Clean-Tech Scenario | 2025 | 2 | -7.6
Clean-Tech Scenario | 2025 | 6 | 12
Clean-Tech Scenario | 2025 | 2 | -10.1
Clean-Tech Scenario | 2025 | 4 | -10.3
Clean-Tech Scenario | 2025 | 1 | 5.3
Clean-Tech Scenario | 2025 | 7 | 26.4
Clean-Tech Scenario | 2025 | 1 | -9.8
Clean-Tech Scenario | 2025 | 4 | -15.9
Clean-Tech Scenario | 2025 | 2 | -11.5
Clean-Tech Scenario | 2025 | 1 | 12.6
Clean-Tech Scenario | 2025 | 4 | 15.1
Clean-Tech Scenario | 2025 | 1 | 14.9
Clean-Tech Scenario | 2025 | 13 | 32.3
Clean-Tech Scenario | 2025 | 5 | -36.4
Clean-Tech Scenario | 2025 | 5 | -4.7
Clean-Tech Scenario | 2025 | 1 | 7.6
Clean-Tech Scenario | 2025 | 2 | -9.4
Clean-Tech Scenario | 2025 | 2 | 22
Clean-Tech Scenario | 2025 | 3 | 3
Clean-Tech Scenario | 2025 | 1 | 23.2
Clean-Tech Scenario | 2025 | 2 | 20.8
Clean-Tech Scenario | 2025 | 2 | 40.8
Clean-Tech Scenario | 2025 | 4 | 13.3
Clean-Tech Scenario | 2025 | 2 | -3.8
Clean-Tech Scenario | 2025 | 1 | 10.1
Clean-Tech Scenario | 2025 | 1 | 4.6
Clean-Tech Scenario | 2025 | 1 | 7.7
Clean-Tech Scenario | 2025 | 1 | -10.2
Clean-Tech Scenario | 2025 | 2 | -7.8
Clean-Tech Scenario | 2025 | 2 | -0.2
Clean-Tech Scenario | 2025 | 3 | 1.2
Clean-Tech Scenario | 2025 | 2 | -1.2
Clean-Tech Scenario | 2025 | 2 | -13.1
Clean-Tech Scenario | 2025 | 15 | 44.1
Clean-Tech Scenario | 2025 | 8 | -13.2
Clean-Tech Scenario | 2025 | 7 | -9.7
Clean-Tech Scenario | 2025 | 3 | 9.9
Clean-Tech Scenario | 2025 | 2 | 10.3
Clean-Tech Scenario | 2025 | 2 | -11.2
Clean-Tech Scenario | 2025 | 2 | -1.4
Clean-Tech Scenario | 2025 | 2 | -9.3
Clean-Tech Scenario | 2025 | 12 | -73.2
Clean-Tech Scenario | 2025 | 8 | 46.5
Clean-Tech Scenario | 2025 | 3 | -8.3
Clean-Tech Scenario | 2025 | 1 | -5.3
Clean-Tech Scenario | 2025 | 2 | -8.4
Clean-Tech Scenario | 2025 | 10 | 28.5
Clean-Tech Scenario | 2025 | 1 | -35.5
Clean-Tech Scenario | 2025 | 4 | -19.9
Clean-Tech Scenario | 2025 | 1 | 16.4
Clean-Tech Scenario | 2025 | 4 | 22.8
Clean-Tech Scenario | 2025 | 1 | 37.4
Clean-Tech Scenario | 2025 | 1 | 49.6
Clean-Tech Scenario | 2025 | 2 | 5.6
Clean-Tech Scenario | 2025 | 10 | 36
Clean-Tech Scenario | 2025 | 2 | -19.4
Clean-Tech Scenario | 2025 | 2 | -23.6
Clean-Tech Scenario | 2025 | 1 | -37.7
Clean-Tech Scenario | 2025 | 3 | 49.5
Clean-Tech Scenario | 2025 | 2 | 22.1
Clean-Tech Scenario | 2025 | 1 | 28.8
Clean-Tech Scenario | 2025 | 2 | -12.4
Clean-Tech Scenario | 2025 | 1 | -17.4
Clean-Tech Scenario | 2025 | 1 | 11.4
Clean-Tech Scenario | 2025 | 4 | 47
Clean-Tech Scenario | 2025 | 3 | -18
Clean-Tech Scenario | 2025 | 13 | -40.6
Clean-Tech Scenario | 2025 | 3 | 18.3
Clean-Tech Scenario | 2025 | 2 | 28.5
Clean-Tech Scenario | 2025 | 3 | -8.9
Clean-Tech Scenario | 2025 | 1 | 10.7
Clean-Tech Scenario | 2025 | 4 | -15.8
Clean-Tech Scenario | 2025 | 3 | 36.3
Clean-Tech Scenario | 2025 | 7 | -50.3
Clean-Tech Scenario | 2025 | 7 | 44.9
Clean-Tech Scenario | 2025 | 11 | -45.8
Clean-Tech Scenario | 2025 | 2 | 19.8
Clean-Tech Scenario | 2025 | 3 | 36.2
Clean-Tech Scenario | 2025 | 2 | -6.4
Clean-Tech Scenario | 2025 | 1 | -7.4
Clean-Tech Scenario | 2025 | 2 | 12.1
Clean-Tech Scenario | 2025 | 3 | 20.6
Clean-Tech Scenario | 2025 | 1 | 2.7
Clean-Tech Scenario | 2025 | 3 | -28.2
Clean-Tech Scenario | 2025 | 1 | 3
Clean-Tech Scenario | 2025 | 5 | -29.7
Clean-Tech Scenario | 2025 | 1 | -8.3
Clean-Tech Scenario | 2025 | 3 | 22.2
Clean-Tech Scenario | 2025 | 2 | -1.6
Clean-Tech Scenario | 2025 | 10 | 19.5
Clean-Tech Scenario | 2025 | 1 | 22
Clean-Tech Scenario | 2025 | 8 | -29.1
Clean-Tech Scenario | 2025 | 5 | -10.1
Clean-Tech Scenario | 2025 | 5 | 24.8
Clean-Tech Scenario | 2025 | 3 | -24.8
Clean-Tech Scenario | 2025 | 2 | 15.1
Clean-Tech Scenario | 2025 | 1 | 4.7
Clean-Tech Scenario | 2025 | 1 | 27
Clean-Tech Scenario | 2025 | 1 | -29.6
Clean-Tech Scenario | 2025 | 1 | -15.8
Clean-Tech Scenario | 2025 | 1 | -25.4
Clean-Tech Scenario | 2025 | 4 | -15.1
Clean-Tech Scenario | 2025 | 11 | 39.2
Clean-Tech Scenario | 2025 | 3 | -35.3
Clean-Tech Scenario | 2025 | 2 | 10
Clean-Tech Scenario | 2025 | 2 | 26.9
Clean-Tech Scenario | 2025 | 1 | -0.2
Clean-Tech Scenario | 2025 | 6 | -22.1
Clean-Tech Scenario | 2025 | 6 | 49.9
Clean-Tech Scenario | 2025 | 2 | 32.1
Clean-Tech Scenario | 2025 | 4 | -12.1
Clean-Tech Scenario | 2025 | 3 | 17.3
Clean-Tech Scenario | 2025 | 2 | 4.1
Clean-Tech Scenario | 2025 | 1 | 20.7
Clean-Tech Scenario | 2025 | 2 | 23.4
Clean-Tech Scenario | 2025 | 4 | -25.3
Clean-Tech Scenario | 2025 | 3 | 33.3
Clean-Tech Scenario | 2025 | 8 | -29.3
Clean-Tech Scenario | 2025 | 5 | -34.9
Clean-Tech Scenario | 2025 | 3 | -32
Clean-Tech Scenario | 2025 | 2 | 4.2
Clean-Tech Scenario | 2025 | 23 | -41.1
Clean-Tech Scenario | 2025 | 2 | 12.4
Clean-Tech Scenario | 2025 | 1 | -33.1
Clean-Tech Scenario | 2025 | 10 | -39.9
Clean-Tech Scenario | 2025 | 11 | 39.4
Clean-Tech Scenario | 2025 | 1 | 30.3
Clean-Tech Scenario | 2025 | 6 | -28.4
Clean-Tech Scenario | 2025 | 2 | -26.4
Clean-Tech Scenario | 2025 | 1 | -5.8
Clean-Tech Scenario | 2025 | 2 | 17.4
Clean-Tech Scenario | 2025 | 3 | 15.3
Clean-Tech Scenario | 2025 | 1 | -5.5
Clean-Tech Scenario | 2025 | 1 | -7.8
Clean-Tech Scenario | 2025 | 1 | 13.5
Clean-Tech Scenario | 2025 | 3 | -5.6
Clean-Tech Scenario | 2025 | 12 | 31.1
Clean-Tech Scenario | 2025 | 1 | -18.1
Clean-Tech Scenario | 2025 | 1 | 3.8
Clean-Tech Scenario | 2025 | 1 | -17.6
Clean-Tech Scenario | 2025 | 6 | -31.6
Clean-Tech Scenario | 2025 | 1 | 20.2
Clean-Tech Scenario | 2025 | 1 | -26.1
Clean-Tech Scenario | 2025 | 1 | -8.2
Clean-Tech Scenario | 2025 | 1 | -8.4
Clean-Tech Scenario | 2025 | 6 | 17
Clean-Tech Scenario | 2025 | 2 | -13.6
Clean-Tech Scenario | 2025 | 2 | 15.8
Clean-Tech Scenario | 2025 | 6 | 48.2
Clean-Tech Scenario | 2025 | 1 | -27.3
Clean-Tech Scenario | 2025 | 2 | -19.2
Clean-Tech Scenario | 2025 | 1 | 2.8
Clean-Tech Scenario | 2025 | 2 | 8.3
Clean-Tech Scenario | 2025 | 1 | 11.2
Clean-Tech Scenario | 2025 | 1 | 9.6
Clean-Tech Scenario | 2025 | 1 | -20.7
Clean-Tech Scenario | 2025 | 1 | 4.8
Clean-Tech Scenario | 2025 | 1 | -15.5
Clean-Tech Scenario | 2025 | 3 | 18.2
Clean-Tech Scenario | 2025 | 1 | -10.5
Clean-Tech Scenario | 2025 | 6 | -20.6
Clean-Tech Scenario | 2025 | 1 | -15.1
Clean-Tech Scenario | 2025 | 2 | 3.8
Clean-Tech Scenario | 2025 | 2 | 41.5
Clean-Tech Scenario | 2025 | 1 | 22.6
Clean-Tech Scenario | 2025 | 1 | -10.6
Clean-Tech Scenario | 2025 | 2 | 28.9
Clean-Tech Scenario | 2025 | 1 | 7.4
Clean-Tech Scenario | 2025 | 15 | -35.1
Clean-Tech Scenario | 2025 | 5 | 31.8
Clean-Tech Scenario | 2025 | 2 | -3.1
Clean-Tech Scenario | 2025 | 3 | 41.5
Clean-Tech Scenario | 2025 | 5 | -22.5
Clean-Tech Scenario | 2025 | 1 | 19.3
Clean-Tech Scenario | 2025 | 2 | -1.8
Clean-Tech Scenario | 2025 | 8 | 46.7
Clean-Tech Scenario | 2025 | 1 | -17.1
Clean-Tech Scenario | 2025 | 9 | -42
Clean-Tech Scenario | 2025 | 1 | 21.5
Clean-Tech Scenario | 2025 | 4 | 21.3
Clean-Tech Scenario | 2025 | 2 | 7.6
Clean-Tech Scenario | 2025 | 2 | 24.7
Clean-Tech Scenario | 2025 | 7 | -50.6
Clean-Tech Scenario | 2025 | 2 | 4.4
Clean-Tech Scenario | 2025 | 5 | 12
Clean-Tech Scenario | 2025 | 2 | 20.7
Clean-Tech Scenario | 2025 | 1 | 28.9
Clean-Tech Scenario | 2025 | 7 | -25
Clean-Tech Scenario | 2025 | 2 | 26.5
Clean-Tech Scenario | 2025 | 1 | 31.6
Clean-Tech Scenario | 2025 | 3 | -20.2
Clean-Tech Scenario | 2025 | 3 | 17.5
Clean-Tech Scenario | 2025 | 1 | -24.9
Clean-Tech Scenario | 2025 | 2 | 15.6
Clean-Tech Scenario | 2025 | 3 | -1.4
Clean-Tech Scenario | 2025 | 2 | 5.7
Clean-Tech Scenario | 2025 | 2 | 23.8
Clean-Tech Scenario | 2025 | 3 | -26.6
Clean-Tech Scenario | 2025 | 1 | 7.3
Clean-Tech Scenario | 2025 | 6 | -13.7
Clean-Tech Scenario | 2025 | 6 | 32.8
Clean-Tech Scenario | 2025 | 1 | -23.8
Clean-Tech Scenario | 2025 | 1 | 28.1
Clean-Tech Scenario | 2025 | 1 | -26.9
Clean-Tech Scenario | 2025 | 3 | -8.1
Clean-Tech Scenario | 2025 | 1 | -24.2
Clean-Tech Scenario | 2025 | 6 | 24.9
Clean-Tech Scenario | 2025 | 1 | 0.8
Clean-Tech Scenario | 2025 | 5 | -12.8
Clean-Tech Scenario | 2025 | 1 | 12.7
Clean-Tech Scenario | 2025 | 1 | 38.2
Clean-Tech Scenario | 2025 | 12 | 121
Clean-Tech Scenario | 2025 | 9 | -75.2
Clean-Tech Scenario | 2025 | 25 | -35.6
Clean-Tech Scenario | 2025 | 1 | -2.7
Clean-Tech Scenario | 2025 | 1 | 15.7
Clean-Tech Scenario | 2025 | 6 | -18.5
Clean-Tech Scenario | 2025 | 3 | 22.3
Clean-Tech Scenario | 2025 | 2 | -13.4
Clean-Tech Scenario | 2025 | 3 | 25.2
Clean-Tech Scenario | 2025 | 1 | -25.7
Clean-Tech Scenario | 2025 | 2 | -18.8
Clean-Tech Scenario | 2025 | 2 | -20.7
Clean-Tech Scenario | 2025 | 2 | -16.8
Clean-Tech Scenario | 2025 | 3 | -7.2
Clean-Tech Scenario | 2025 | 1 | -3.1
Clean-Tech Scenario | 2025 | 3 | 12.4
Clean-Tech Scenario | 2025 | 2 | -3.9
Clean-Tech Scenario | 2025 | 9 | -13.1
Clean-Tech Scenario | 2025 | 2 | 4.9
Clean-Tech Scenario | 2025 | 2 | 5.5
Clean-Tech Scenario | 2025 | 3 | 13.9
Clean-Tech Scenario | 2025 | 2 | 5.3
Clean-Tech Scenario | 2025 | 4 | -36.2
Clean-Tech Scenario | 2025 | 3 | -15.5
Clean-Tech Scenario | 2025 | 4 | 6.5
Clean-Tech Scenario | 2025 | 2 | -9.7
Clean-Tech Scenario | 2025 | 4 | -9.4
Clean-Tech Scenario | 2025 | 2 | 1.9
Clean-Tech Scenario | 2025 | 1 | -2.9
Clean-Tech Scenario | 2025 | 2 | 28.2
Clean-Tech Scenario | 2025 | 1 | 15.8
Clean-Tech Scenario | 2025 | 1 | -24.5
Clean-Tech Scenario | 2025 | 3 | 7.1
Clean-Tech Scenario | 2025 | 2 | -10.9
Clean-Tech Scenario | 2025 | 1 | 17.1
Clean-Tech Scenario | 2025 | 1 | 3.2
Clean-Tech Scenario | 2025 | 4 | -21.2
Clean-Tech Scenario | 2025 | 11 | -28.3
Clean-Tech Scenario | 2025 | 1 | -6.4
Clean-Tech Scenario | 2025 | 3 | 9.5
Clean-Tech Scenario | 2025 | 1 | 7
Clean-Tech Scenario | 2025 | 1 | -2.3
Clean-Tech Scenario | 2025 | 3 | 15.5
Clean-Tech Scenario | 2025 | 3 | -2.9
Clean-Tech Scenario | 2025 | 1 | 15.5
Clean-Tech Scenario | 2025 | 1 | 12.4
Clean-Tech Scenario | 2025 | 2 | -7.1
Clean-Tech Scenario | 2025 | 1 | -5.7
Clean-Tech Scenario | 2025 | 13 | -36
Clean-Tech Scenario | 2025 | 11 | 90.9
Clean-Tech Scenario | 2025 | 3 | -32.7
Clean-Tech Scenario | 2025 | 3 | -4.2
Clean-Tech Scenario | 2025 | 8 | -27
Clean-Tech Scenario | 2025 | 8 | 35.6
Clean-Tech Scenario | 2025 | 3 | 3.8
Clean-Tech Scenario | 2025 | 3 | -2.6
Clean-Tech Scenario | 2025 | 2 | -11.8
Clean-Tech Scenario | 2025 | 1 | -17.5
Clean-Tech Scenario | 2025 | 2 | -4.2
Clean-Tech Scenario | 2025 | 6 | 22.7
Clean-Tech Scenario | 2025 | 1 | -34.1
Clean-Tech Scenario | 2025 | 3 | -15.1
Clean-Tech Scenario | 2025 | 8 | 11.9
Clean-Tech Scenario | 2025 | 12 | -60.2
Clean-Tech Scenario | 2025 | 1 | 27.8
Clean-Tech Scenario | 2025 | 1 | 13.3
Clean-Tech Scenario | 2025 | 2 | 18.5
Clean-Tech Scenario | 2025 | 1 | -24.7
Clean-Tech Scenario | 2025 | 1 | -51.6
Clean-Tech Scenario | 2025 | 1 | 36.1
Clean-Tech Scenario | 2025 | 4 | -5
Clean-Tech Scenario | 2025 | 1 | 28.2
Clean-Tech Scenario | 2025 | 2 | 2.8
Clean-Tech Scenario | 2025 | 1 | 21.6
Clean-Tech Scenario | 2025 | 11 | -29.8
Clean-Tech Scenario | 2025 | 1 | -26
Clean-Tech Scenario | 2025 | 1 | 59.9
Clean-Tech Scenario | 2025 | 11 | 63.6
Clean-Tech Scenario | 2025 | 6 | -87.7
Clean-Tech Scenario | 2025 | 2 | 7.1
Clean-Tech Scenario | 2025 | 1 | 20.5
Clean-Tech Scenario | 2025 | 1 | -28.2
Clean-Tech Scenario | 2025 | 3 | 7.3
Clean-Tech Scenario | 2025 | 1 | 9.2
Clean-Tech Scenario | 2025 | 3 | -20.5
Clean-Tech Scenario | 2025 | 3 | -14.4
Clean-Tech Scenario | 2025 | 1 | -18.6
Clean-Tech Scenario | 2025 | 1 | -7.7
Clean-Tech Scenario | 2025 | 4 | 18
Clean-Tech Scenario | 2025 | 4 | 5.4
Clean-Tech Scenario | 2025 | 5 | -36.7
Clean-Tech Scenario | 2025 | 3 | -9.1
Clean-Tech Scenario | 2025 | 7 | 24.8
Clean-Tech Scenario | 2025 | 1 | 11.3
Clean-Tech Scenario | 2025 | 2 | -12.9
Clean-Tech Scenario | 2025 | 3 | 15.9
Clean-Tech Scenario | 2025 | 9 | 31.7
Clean-Tech Scenario | 2025 | 6 | -46.2
Clean-Tech Scenario | 2025 | 1 | -33.5
Clean-Tech Scenario | 2025 | 4 | 48.7
Clean-Tech Scenario | 2025 | 12 | -47
Clean-Tech Scenario | 2025 | 2 | 40
Clean-Tech Scenario | 2025 | 1 | -0.4
Clean-Tech Scenario | 2025 | 5 | 9.7
Clean-Tech Scenario | 2025 | 16 | 62
Clean-Tech Scenario | 2025 | 2 | -34.8
Clean-Tech Scenario | 2025 | 2 | 13.6
Clean-Tech Scenario | 2025 | 1 | -15.9
Clean-Tech Scenario | 2025 | 1 | -28.5
Clean-Tech Scenario | 2025 | 5 | -18.2
Clean-Tech Scenario | 2025 | 2 | -25.4
Clean-Tech Scenario | 2025 | 1 | -1.1
Clean-Tech Scenario | 2025 | 1 | 23.7
Clean-Tech Scenario | 2025 | 3 | 31.9
Clean-Tech Scenario | 2025 | 1 | 46.3
Clean-Tech Scenario | 2025 | 1 | -6.3
Clean-Tech Scenario | 2025 | 13 | 21.1
Clean-Tech Scenario | 2025 | 6 | -18.9
Clean-Tech Scenario | 2025 | 1 | -10.3
Clean-Tech Scenario | 2025 | 4 | -41
Clean-Tech Scenario | 2025 | 1 | -18.2
Clean-Tech Scenario | 2025 | 4 | 11.3
Clean-Tech Scenario | 2025 | 2 | 47.5
Clean-Tech Scenario | 2025 | 3 | 24.4
Clean-Tech Scenario | 2025 | 3 | -15.4
Clean-Tech Scenario | 2025 | 1 | 22.7
Clean-Tech Scenario | 2025 | 2 | 19
Clean-Tech Scenario | 2025 | 1 | 39.2
Clean-Tech Scenario | 2025 | 3 | -31.8
Clean-Tech Scenario | 2025 | 8 | 38.3
Clean-Tech Scenario | 2025 | 2 | -0.6
Clean-Tech Scenario | 2025 | 2 | 1.7
Clean-Tech Scenario | 2025 | 2 | -21.8
Clean-Tech Scenario | 2025 | 2 | 7.8
Clean-Tech Scenario | 2025 | 1 | -11.8
Clean-Tech Scenario | 2025 | 3 | 29.9
Clean-Tech Scenario | 2025 | 2 | 23.1
Clean-Tech Scenario | 2025 | 6 | 28.4
Clean-Tech Scenario | 2025 | 1 | -38.7
Clean-Tech Scenario | 2025 | 1 | -17.7
Clean-Tech Scenario | 2025 | 3 | -21.8
Clean-Tech Scenario | 2025 | 2 | -11.1
Clean-Tech Scenario | 2025 | 2 | 22.3
Clean-Tech Scenario | 2025 | 2 | -22.3
Clean-Tech Scenario | 2025 | 8 | -22
Clean-Tech Scenario | 2025 | 10 | 31.6
Clean-Tech Scenario | 2025 | 9 | -35.8
Clean-Tech Scenario | 2025 | 12 | 66.7
Clean-Tech Scenario | 2025 | 3 | -29.4
Clean-Tech Scenario | 2025 | 1 | -13.7
Clean-Tech Scenario | 2025 | 1 | 14
Clean-Tech Scenario | 2025 | 1 | 14.5
Clean-Tech Scenario | 2025 | 6 | 17.9
Clean-Tech Scenario | 2025 | 3 | -11.7
Clean-Tech Scenario | 2025 | 1 | -39.2
Clean-Tech Scenario | 2025 | 4 | 23.8
Clean-Tech Scenario | 2025 | 1 | -4.5
Clean-Tech Scenario | 2025 | 1 | 50.5
Clean-Tech Scenario | 2025 | 1 | -19.2
Clean-Tech Scenario | 2025 | 2 | 0.8
Clean-Tech Scenario | 2025 | 2 | -19.5
Clean-Tech Scenario | 2025 | 14 | 36.2
Clean-Tech Scenario | 2025 | 5 | -15
Clean-Tech Scenario | 2025 | 1 | 5.2
Clean-Tech Scenario | 2025 | 2 | -4.4
Clean-Tech Scenario | 2025 | 7 | 24.7
Clean-Tech Scenario | 2025 | 1 | 17.9
Clean-Tech Scenario | 2025 | 2 | -6.6
Clean-Tech Scenario | 2025 | 4 | -27
Clean-Tech Scenario | 2025 | 2 | 24
Clean-Tech Scenario | 2025 | 2 | 3.5
Clean-Tech Scenario | 2025 | 2 | -7.7
Clean-Tech Scenario | 2025 | 4 | 25.4
Clean-Tech Scenario | 2025 | 6 | -41.5
Clean-Tech Scenario | 2025 | 3 | -16.4
Clean-Tech Scenario | 2025 | 2 | -1.3
Clean-Tech Scenario | 2025 | 3 | 26.2
Clean-Tech Scenario | 2025 | 5 | -35.4
Clean-Tech Scenario | 2025 | 2 | 19.1
Clean-Tech Scenario | 2025 | 2 | -35.5
Clean-Tech Scenario | 2025 | 1 | -25.5
Clean-Tech Scenario | 2025 | 1 | 35.8
Clean-Tech Scenario | 2025 | 1 | -9.9
Clean-Tech Scenario | 2025 | 5 | 35.1
Clean-Tech Scenario | 2025 | 2 | -14
Clean-Tech Scenario | 2025 | 4 | -9.6
Clean-Tech Scenario | 2025 | 2 | 2.3
Clean-Tech Scenario | 2025 | 3 | -17.6
Clean-Tech Scenario | 2025 | 10 | -63.2
Clean-Tech Scenario | 2025 | 1 | 10
Clean-Tech Scenario | 2025 | 10 | 31.7
Clean-Tech Scenario | 2025 | 16 | -22.1
Clean-Tech Scenario | 2025 | 7 | 57.1
Clean-Tech Scenario | 2025 | 1 | -27.4
Clean-Tech Scenario | 2025 | 1 | -16.7
Clean-Tech Scenario | 2025 | 2 | 36.6
Clean-Tech Scenario | 2025 | 2 | -15.7
Clean-Tech Scenario | 2025 | 4 | 12.7
Clean-Tech Scenario | 2025 | 1 | 31.9
Clean-Tech Scenario | 2025 | 1 | -21
Clean-Tech Scenario | 2025 | 4 | -18.2
Clean-Tech Scenario | 2025 | 1 | 11.8
Clean-Tech Scenario | 2025 | 10 | -40.5
Clean-Tech Scenario | 2025 | 4 | -14.5
Clean-Tech Scenario | 2025 | 6 | 52.4
Clean-Tech Scenario | 2025 | 1 | 9.1
Clean-Tech Scenario | 2025 | 2 | -4.7
Clean-Tech Scenario | 2025 | 2 | 38.8
Clean-Tech Scenario | 2025 | 9 | -45.2
Clean-Tech Scenario | 2025 | 11 | 60.3
Clean-Tech Scenario | 2025 | 12 | -58
Clean-Tech Scenario | 2025 | 3 | 36.5
Clean-Tech Scenario | 2025 | 14 | -115.2
Clean-Tech Scenario | 2025 | 1 | 40.8
Clean-Tech Scenario | 2025 | 17 | 88.4
Clean-Tech Scenario | 2025 | 23 | 52.4
Clean-Tech Scenario | 2025 | 2 | -15.2
Clean-Tech Scenario | 2025 | 1 | 11.1
Clean-Tech Scenario | 2025 | 7 | 34.1
Clean-Tech Scenario | 2025 | 3 | -12.6
Clean-Tech Scenario | 2025 | 1 | -13.5
Clean-Tech Scenario | 2025 | 14 | 39.4
Clean-Tech Scenario | 2025 | 23 | -30.6
Clean-Tech Scenario | 2025 | 10 | -43.8
Clean-Tech Scenario | 2025 | 2 | -7.3
Clean-Tech Scenario | 2025 | 1 | 25.9
Clean-Tech Scenario | 2025 | 4 | 7.2
Clean-Tech Scenario | 2025 | 2 | 3.1
Clean-Tech Scenario | 2025 | 1 | -4.1
Clean-Tech Scenario | 2025 | 15 | -41
Clean-Tech Scenario | 2025 | 2 | 4.5
Clean-Tech Scenario | 2025 | 1 | -6.2
Clean-Tech Scenario | 2025 | 28 | 36.7
Clean-Tech Scenario | 2025 | 11 | -27.7
Clean-Tech Scenario | 2025 | 1 | -7.6
Clean-Tech Scenario | 2025 | 8 | -18
Clean-Tech Scenario | 2025 | 2 | -18.3
Clean-Tech Scenario | 2025 | 3 | -12.3
Clean-Tech Scenario | 2025 | 19 | -31.6
Clean-Tech Scenario | 2025 | 1 | -17.2
Clean-Tech Scenario | 2025 | 2 | 14.3
Clean-Tech Scenario | 2025 | 1 | -20.3
Clean-Tech Scenario | 2025 | 2 | -3.5
Clean-Tech Scenario | 2025 | 8 | -33.4
Clean-Tech Scenario | 2025 | 29 | 48.8
Clean-Tech Scenario | 2025 | 12 | -25.7
Clean-Tech Scenario | 2025 | 1 | 13.8
Clean-Tech Scenario | 2025 | 7 | 52.9
Clean-Tech Scenario | 2025 | 1 | -41.9
Clean-Tech Scenario | 2025 | 2 | -16
Clean-Tech Scenario | 2025 | 2 | 2.5
Clean-Tech Scenario | 2025 | 1 | 34.2
Clean-Tech Scenario | 2025 | 3 | -28.8
Clean-Tech Scenario | 2025 | 1 | 4.9
Clean-Tech Scenario | 2025 | 2 | -5.5
Clean-Tech Scenario | 2025 | 2 | 6.5
Clean-Tech Scenario | 2025 | 7 | 45.5
Clean-Tech Scenario | 2025 | 3 | 29.4
Clean-Tech Scenario | 2025 | 8 | 29.3
Clean-Tech Scenario | 2025 | 16 | -45.2
Clean-Tech Scenario | 2025 | 7 | 27.2
Clean-Tech Scenario | 2025 | 1 | 18.9
Clean-Tech Scenario | 2025 | 1 | 15.1
Clean-Tech Scenario | 2025 | 1 | -32.6
Clean-Tech Scenario | 2025 | 1 | -31.1
Clean-Tech Scenario | 2025 | 7 | 22.7
Clean-Tech Scenario | 2025 | 8 | 21.9
Clean-Tech Scenario | 2025 | 20 | -71.4
Clean-Tech Scenario | 2025 | 1 | -30.2
Clean-Tech Scenario | 2025 | 2 | -42.7
Clean-Tech Scenario | 2025 | 2 | -0.3
Clean-Tech Scenario | 2025 | 2 | 11.8
Clean-Tech Scenario | 2025 | 2 | 5.1
Clean-Tech Scenario | 2025 | 4 | -24
Clean-Tech Scenario | 2025 | 2 | 4.6
Clean-Tech Scenario | 2025 | 2 | 13.8
Clean-Tech Scenario | 2025 | 2 | -23.3
Clean-Tech Scenario | 2025 | 3 | 21.2
Clean-Tech Scenario | 2025 | 2 | -37.1
Clean-Tech Scenario | 2025 | 1 | 34.4
Clean-Tech Scenario | 2025 | 3 | 16.7
Clean-Tech Scenario | 2025 | 1 | -54.9
Clean-Tech Scenario | 2025 | 3 | -21.5
Clean-Tech Scenario | 2025 | 3 | 15.4
Clean-Tech Scenario | 2025 | 1 | 14.6
Clean-Tech Scenario | 2025 | 3 | -7.3
Clean-Tech Scenario | 2025 | 4 | 35.7
Clean-Tech Scenario | 2025 | 3 | 21
Clean-Tech Scenario | 2025 | 3 | -30.9
Clean-Tech Scenario | 2025 | 1 | -18
Clean-Tech Scenario | 2025 | 1 | -29.3
Clean-Tech Scenario | 2025 | 4 | -63.5
Clean-Tech Scenario | 2025 | 16 | 100.8
Clean-Tech Scenario | 2025 | 9 | -104.9
Clean-Tech Scenario | 2025 | 5 | 19.4
Clean-Tech Scenario | 2025 | 1 | -13.2
Clean-Tech Scenario | 2025 | 13 | -31.1
Clean-Tech Scenario | 2025 | 9 | -23.2
Clean-Tech Scenario | 2025 | 9 | 51.1
Clean-Tech Scenario | 2025 | 5 | -20.2
Clean-Tech Scenario | 2025 | 2 | 21.6
Clean-Tech Scenario | 2025 | 8 | -47.8
Clean-Tech Scenario | 2025 | 10 | 59.7
Clean-Tech Scenario | 2025 | 6 | -25
Clean-Tech Scenario | 2025 | 1 | -45.3
Clean-Tech Scenario | 2025 | 1 | 13.9
Clean-Tech Scenario | 2025 | 1 | 24
Clean-Tech Scenario | 2025 | 4 | 35.4
Clean-Tech Scenario | 2025 | 9 | -24.8
Clean-Tech Scenario | 2025 | 5 | -60.2
Clean-Tech Scenario | 2025 | 2 | 13.1
Clean-Tech Scenario | 2025 | 6 | -21.3
Clean-Tech Scenario | 2025 | 2 | -0.5
Clean-Tech Scenario | 2025 | 1 | 22.2
Clean-Tech Scenario | 2025 | 2 | -8
Clean-Tech Scenario | 2025 | 5 | 16.3
Clean-Tech Scenario | 2025 | 3 | 17.2
Clean-Tech Scenario | 2025 | 1 | 3.7
Clean-Tech Scenario | 2025 | 9 | -20.3
Clean-Tech Scenario | 2025 | 4 | 17.1
Clean-Tech Scenario | 2025 | 11 | -18.8
Clean-Tech Scenario | 2025 | 2 | 14
Clean-Tech Scenario | 2025 | 11 | -40.9
Clean-Tech Scenario | 2025 | 17 | 82.3
Clean-Tech Scenario | 2025 | 4 | -14.2
Clean-Tech Scenario | 2025 | 1 | -46.7
Clean-Tech Scenario | 2025 | 1 | -14.8
Clean-Tech Scenario | 2025 | 3 | -33.7
Clean-Tech Scenario | 2025 | 1 | -6.8
Clean-Tech Scenario | 2025 | 3 | 16.6
Clean-Tech Scenario | 2025 | 1 | -8.7
Clean-Tech Scenario | 2025 | 2 | 32.2
Clean-Tech Scenario | 2025 | 1 | -9.5
Clean-Tech Scenario | 2025 | 1 | 36.5
Clean-Tech Scenario | 2025 | 3 | 26.7
Clean-Tech Scenario | 2025 | 3 | 9.1
Clean-Tech Scenario | 2025 | 2 | 17
Clean-Tech Scenario | 2025 | 1 | 52.7
Clean-Tech Scenario | 2025 | 1 | -21.1
Clean-Tech Scenario | 2025 | 3 | 4.8
Clean-Tech Scenario | 2025 | 5 | -28.6
Clean-Tech Scenario | 2025 | 1 | 30.1
Clean-Tech Scenario | 2025 | 8 | 32.4
Clean-Tech Scenario | 2025 | 2 | -21.2
Clean-Tech Scenario | 2025 | 1 | -14.9
Clean-Tech Scenario | 2025 | 2 | -12.8
Clean-Tech Scenario | 2025 | 2 | -8.8
Clean-Tech Scenario | 2025 | 3 | -20.9
Clean-Tech Scenario | 2025 | 22 | 74.5
Clean-Tech Scenario | 2025 | 3 | -22.2
Clean-Tech Scenario | 2025 | 2 | 18
Clean-Tech Scenario | 2025 | 6 | -51.7
Clean-Tech Scenario | 2025 | 1 | -44.6
Clean-Tech Scenario | 2025 | 2 | 17.5
Clean-Tech Scenario | 2025 | 1 | 30.4
Clean-Tech Scenario | 2025 | 3 | 19.1
Clean-Tech Scenario | 2025 | 3 | 18.8
Clean-Tech Scenario | 2025 | 4 | 29.4
Clean-Tech Scenario | 2025 | 3 | -2.8
Clean-Tech Scenario | 2025 | 3 | -10.8
Clean-Tech Scenario | 2025 | 7 | 22
Clean-Tech Scenario | 2025 | 11 | -62.8
Clean-Tech Scenario | 2025 | 9 | 47.8
Clean-Tech Scenario | 2025 | 12 | -20.5
Clean-Tech Scenario | 2025 | 1 | 17.3
Clean-Tech Scenario | 2025 | 3 | 17.4
Clean-Tech Scenario | 2025 | 3 | 17.9
Clean-Tech Scenario | 2025 | 2 | -16.9
Clean-Tech Scenario | 2025 | 2 | 0.5
Clean-Tech Scenario | 2025 | 15 | -68.2
Clean-Tech Scenario | 2025 | 6 | 22.5
Clean-Tech Scenario | 2025 | 2 | 2.1
Clean-Tech Scenario | 2025 | 1 | -53.4
Clean-Tech Scenario | 2025 | 2 | -29.1
Clean-Tech Scenario | 2025 | 5 | 9.8
Clean-Tech Scenario | 2025 | 1 | -30.4
Clean-Tech Scenario | 2025 | 6 | -57.6
Clean-Tech Scenario | 2025 | 2 | 35.1
Clean-Tech Scenario | 2025 | 7 | -29.7
Clean-Tech Scenario | 2025 | 1 | 18.5
Clean-Tech Scenario | 2025 | 2 | -30.2
Clean-Tech Scenario | 2025 | 1 | -29.4
Clean-Tech Scenario | 2025 | 1 | 15.9
Clean-Tech Scenario | 2025 | 4 | -20.2
Clean-Tech Scenario | 2025 | 4 | 31.4
Clean-Tech Scenario | 2025 | 16 | 53.2
Clean-Tech Scenario | 2025 | 9 | -31.6
Clean-Tech Scenario | 2025 | 2 | 35.6
Clean-Tech Scenario | 2025 | 2 | 8.7
Clean-Tech Scenario | 2025 | 5 | 21.9
Clean-Tech Scenario | 2025 | 3 | -11.2
Clean-Tech Scenario | 2025 | 3 | -13
Clean-Tech Scenario | 2025 | 18 | -121.3
Clean-Tech Scenario | 2025 | 8 | 51
Clean-Tech Scenario | 2025 | 3 | -29.1
Clean-Tech Scenario | 2025 | 1 | -23.1
Clean-Tech Scenario | 2025 | 2 | 0.3
Clean-Tech Scenario | 2025 | 13 | 28.1
Clean-Tech Scenario | 2025 | 8 | -13.4
Clean-Tech Scenario | 2025 | 2 | -10.2
Clean-Tech Scenario | 2025 | 6 | 14.4
Clean-Tech Scenario | 2025 | 2 | -33.9
Clean-Tech Scenario | 2025 | 5 | 3.9
Clean-Tech Scenario | 2025 | 3 | -20.7
Clean-Tech Scenario | 2025 | 3 | 5.3
Clean-Tech Scenario | 2025 | 3 | 6.4
Clean-Tech Scenario | 2025 | 2 | 13.3
Clean-Tech Scenario | 2025 | 2 | -14.6
Clean-Tech Scenario | 2025 | 1 | 16.1
Clean-Tech Scenario | 2025 | 3 | 2.3
Clean-Tech Scenario | 2025 | 2 | 0.9
Clean-Tech Scenario | 2025 | 1 | 8.1
Clean-Tech Scenario | 2025 | 3 | -3.4
Clean-Tech Scenario | 2025 | 1 | 22.1
Clean-Tech Scenario | 2025 | 4 | 15.6
Clean-Tech Scenario | 2025 | 2 | 20.9
Clean-Tech Scenario | 2025 | 13 | 38.3
Clean-Tech Scenario | 2025 | 2 | -3.7
Clean-Tech Scenario | 2025 | 1 | 15.3
Clean-Tech Scenario | 2025 | 4 | 2.9
Clean-Tech Scenario | 2025 | 1 | 16.6
Clean-Tech Scenario | 2025 | 2 | 21.5
Clean-Tech Scenario | 2025 | 2 | 7.3
Clean-Tech Scenario | 2025 | 17 | 15.5
Clean-Tech Scenario | 2025 | 2 | -3.3
Clean-Tech Scenario | 2025 | 4 | 0.7
Clean-Tech Scenario | 2025 | 3 | 14.3
Clean-Tech Scenario | 2025 | 9 | 11.8
Clean-Tech Scenario | 2025 | 6 | 10.6
Clean-Tech Scenario | 2025 | 11 | 26
Clean-Tech Scenario | 2025 | 11 | -32.3
Clean-Tech Scenario | 2025 | 9 | 49.8
Clean-Tech Scenario | 2025 | 18 | -32.8
Clean-Tech Scenario | 2025 | 1 | -8.5
Clean-Tech Scenario | 2025 | 30 | 59.3
Clean-Tech Scenario | 2025 | 2 | -22.8
Clean-Tech Scenario | 2025 | 5 | -3.3
Clean-Tech Scenario | 2025 | 7 | 26
Clean-Tech Scenario | 2025 | 2 | -1.1
Clean-Tech Scenario | 2025 | 6 | -1.6
Clean-Tech Scenario | 2025 | 2 | 1.3
Clean-Tech Scenario | 2025 | 2 | 11.2
Clean-Tech Scenario | 2025 | 2 | 10.6
Clean-Tech Scenario | 2025 | 4 | 1.4
Clean-Tech Scenario | 2025 | 4 | 18.9
Clean-Tech Scenario | 2025 | 6 | -8.2
Clean-Tech Scenario | 2025 | 2 | 9.9
Clean-Tech Scenario | 2025 | 11 | 22.4
Clean-Tech Scenario | 2025 | 2 | 11.4
Clean-Tech Scenario | 2025 | 1 | -1
Clean-Tech Scenario | 2025 | 5 | -4
Clean-Tech Scenario | 2025 | 6 | 21.6
Clean-Tech Scenario | 2025 | 9 | -60.5
Clean-Tech Scenario | 2025 | 12 | 76.5
Clean-Tech Scenario | 2025 | 8 | -51.6
Clean-Tech Scenario | 2025 | 12 | 82.6
Clean-Tech Scenario | 2025 | 4 | -14.9
Clean-Tech Scenario | 2025 | 2 | -15.8
Clean-Tech Scenario | 2025 | 2 | -18.1
Clean-Tech Scenario | 2025 | 1 | 20.9
Clean-Tech Scenario | 2025 | 4 | -18.6
Clean-Tech Scenario | 2025 | 6 | -11.7
Clean-Tech Scenario | 2025 | 2 | 39.3
Clean-Tech Scenario | 2025 | 3 | 10.3
Clean-Tech Scenario | 2025 | 3 | 30.9
Clean-Tech Scenario | 2025 | 1 | -13
Clean-Tech Scenario | 2025 | 3 | -6.1
Clean-Tech Scenario | 2025 | 2 | 53.7
Clean-Tech Scenario | 2025 | 6 | 36.4
Clean-Tech Scenario | 2025 | 3 | -21.7
Clean-Tech Scenario | 2025 | 2 | 30.2
Clean-Tech Scenario | 2025 | 7 | 17.3
Clean-Tech Scenario | 2025 | 4 | -16.2
Clean-Tech Scenario | 2025 | 19 | -26.5
Clean-Tech Scenario | 2025 | 2 | -12
Clean-Tech Scenario | 2025 | 3 | -3.2
Clean-Tech Scenario | 2025 | 3 | -9.7
Clean-Tech Scenario | 2025 | 2 | 15.5
Clean-Tech Scenario | 2025 | 4 | 35.2
Clean-Tech Scenario | 2025 | 21 | -67.8
Clean-Tech Scenario | 2025 | 6 | -17.2
Clean-Tech Scenario | 2025 | 7 | -31.3
Clean-Tech Scenario | 2025 | 9 | 27.7
Clean-Tech Scenario | 2025 | 9 | -66.7
Clean-Tech Scenario | 2025 | 1 | -23.7
Clean-Tech Scenario | 2025 | 5 | 25
Clean-Tech Scenario | 2025 | 2 | -14.4
Clean-Tech Scenario | 2025 | 2 | 26.3
Clean-Tech Scenario | 2025 | 4 | -16.9
Clean-Tech Scenario | 2025 | 1 | 55.2
Clean-Tech Scenario | 2025 | 1 | -41
Clean-Tech Scenario | 2025 | 6 | -26.3
Clean-Tech Scenario | 2025 | 4 | -19.1
Clean-Tech Scenario | 2025 | 1 | 26.4
Clean-Tech Scenario | 2025 | 1 | -9.4
Clean-Tech Scenario | 2025 | 3 | -19.4
Clean-Tech Scenario | 2025 | 4 | -11.6
Clean-Tech Scenario | 2025 | 1 | 26
Clean-Tech Scenario | 2025 | 3 | -16.9
Clean-Tech Scenario | 2025 | 3 | -28.4
Clean-Tech Scenario | 2025 | 1 | -14.2
Clean-Tech Scenario | 2025 | 1 | 52.5
Clean-Tech Scenario | 2025 | 11 | 53.1
Clean-Tech Scenario | 2025 | 5 | -12.1
Clean-Tech Scenario | 2025 | 3 | -37.7
Clean-Tech Scenario | 2025 | 1 | -21.9
Clean-Tech Scenario | 2025 | 2 | -67.1
Clean-Tech Scenario | 2025 | 16 | -37.2
Clean-Tech Scenario | 2025 | 5 | 35.5
Clean-Tech Scenario | 2025 | 2 | 8
Clean-Tech Scenario | 2025 | 2 | -7
Clean-Tech Scenario | 2025 | 1 | -21.5
Clean-Tech Scenario | 2025 | 5 | -19.6
Clean-Tech Scenario | 2025 | 2 | 10.1
Clean-Tech Scenario | 2025 | 5 | 45.1
Clean-Tech Scenario | 2025 | 1 | 43.1
Clean-Tech Scenario | 2025 | 3 | 6.5
Clean-Tech Scenario | 2025 | 7 | -60
Clean-Tech Scenario | 2025 | 7 | -21.7
Clean-Tech Scenario | 2025 | 2 | 6.7
Clean-Tech Scenario | 2025 | 6 | 34.9
Clean-Tech Scenario | 2025 | 2 | 6.2
Clean-Tech Scenario | 2025 | 14 | -29.8
Clean-Tech Scenario | 2025 | 2 | -2.3
Clean-Tech Scenario | 2025 | 4 | 7.4
Clean-Tech Scenario | 2025 | 11 | -23.9
Clean-Tech Scenario | 2025 | 21 | -156.5
Clean-Tech Scenario | 2025 | 6 | 32.4
Clean-Tech Scenario | 2025 | 19 | -78.2
Clean-Tech Scenario | 2025 | 2 | 28.1
Clean-Tech Scenario | 2025 | 11 | -30.2
Clean-Tech Scenario | 2025 | 3 | 36.7
Clean-Tech Scenario | 2025 | 1 | -20.8
Clean-Tech Scenario | 2025 | 2 | -10.7
Clean-Tech Scenario | 2025 | 1 | -25.6
Clean-Tech Scenario | 2025 | 2 | -15.3
Clean-Tech Scenario | 2025 | 4 | -4.3
Clean-Tech Scenario | 2025 | 2 | 26.8
Clean-Tech Scenario | 2025 | 1 | 31
Clean-Tech Scenario | 2025 | 3 | -5.3
Clean-Tech Scenario | 2025 | 8 | 26.7
Clean-Tech Scenario | 2025 | 3 | -22.1
Clean-Tech Scenario | 2025 | 7 | 21.5
Clean-Tech Scenario | 2025 | 1 | -15.4
Clean-Tech Scenario | 2025 | 2 | -10.8
Clean-Tech Scenario | 2025 | 2 | -23
Clean-Tech Scenario | 2025 | 3 | -10.4
Clean-Tech Scenario | 2025 | 2 | 23.6
Clean-Tech Scenario | 2025 | 1 | 40.6
Clean-Tech Scenario | 2025 | 10 | -61
Clean-Tech Scenario | 2025 | 5 | 41.6
Clean-Tech Scenario | 2025 | 8 | -23.3
Clean-Tech Scenario | 2025 | 2 | 23
Clean-Tech Scenario | 2025 | 3 | -24.3
Clean-Tech Scenario | 2025 | 3 | 22.9
Clean-Tech Scenario | 2025 | 1 | -15.7
Clean-Tech Scenario | 2025 | 3 | 13.5
Clean-Tech Scenario | 2025 | 1 | -32.1
Clean-Tech Scenario | 2025 | 1 | 26.2
Clean-Tech Scenario | 2025 | 1 | -22.9
Clean-Tech Scenario | 2025 | 1 | 24.2
Clean-Tech Scenario | 2025 | 2 | 17.9
Clean-Tech Scenario | 2025 | 6 | -22.7
Clean-Tech Scenario | 2025 | 4 | -6
Clean-Tech Scenario | 2025 | 2 | 38.4
Clean-Tech Scenario | 2025 | 1 | 5.1
Clean-Tech Scenario | 2025 | 4 | -9.3
Clean-Tech Scenario | 2025 | 4 | 22.2
Clean-Tech Scenario | 2025 | 5 | 18.5
Clean-Tech Scenario | 2025 | 6 | -25.8
Clean-Tech Scenario | 2025 | 2 | -22
Clean-Tech Scenario | 2025 | 3 | 11.2
Clean-Tech Scenario | 2025 | 6 | -12.1
Clean-Tech Scenario | 2025 | 1 | -12.6
Clean-Tech Scenario | 2025 | 2 | 15.3
Clean-Tech Scenario | 2025 | 1 | 18.1
Clean-Tech Scenario | 2025 | 3 | -4
Clean-Tech Scenario | 2025 | 1 | -15.3
Clean-Tech Scenario | 2025 | 1 | 13.2
Clean-Tech Scenario | 2025 | 2 | 5
Clean-Tech Scenario | 2025 | 12 | -52.9
Clean-Tech Scenario | 2025 | 10 | 27.5
Clean-Tech Scenario | 2025 | 4 | 18.2
Clean-Tech Scenario | 2025 | 10 | -45.6
Clean-Tech Scenario | 2025 | 4 | 21.2
Clean-Tech Scenario | 2025 | 5 | 13.4
Clean-Tech Scenario | 2025 | 17 | -29.5
Clean-Tech Scenario | 2025 | 5 | -7.8
Clean-Tech Scenario | 2025 | 4 | 19.9
Clean-Tech Scenario | 2025 | 4 | 30
Clean-Tech Scenario | 2025 | 3 | 1.5
Clean-Tech Scenario | 2025 | 10 | 44
Clean-Tech Scenario | 2025 | 5 | -15.6
Clean-Tech Scenario | 2025 | 8 | 4.1
Clean-Tech Scenario | 2025 | 15 | 31.6
Clean-Tech Scenario | 2025 | 6 | 18.8
Clean-Tech Scenario | 2025 | 6 | -4.5
Clean-Tech Scenario | 2025 | 3 | 12.2
Clean-Tech Scenario | 2025 | 1 | -27.5
Clean-Tech Scenario | 2025 | 8 | 20.9
Clean-Tech Scenario | 2025 | 17 | -27.7
Clean-Tech Scenario | 2025 | 12 | 51.8
Clean-Tech Scenario | 2025 | 7 | -33.8
Clean-Tech Scenario | 2025 | 8 | -3.3
Clean-Tech Scenario | 2025 | 5 | 4.4
Clean-Tech Scenario | 2025 | 4 | -28.6
Clean-Tech Scenario | 2025 | 1 | -23.9
Clean-Tech Scenario | 2025 | 18 | 104.2
Clean-Tech Scenario | 2025 | 14 | -15.6
Clean-Tech Scenario | 2025 | 4 | 9.9
Clean-Tech Scenario | 2025 | 3 | 1.8
Clean-Tech Scenario | 2025 | 2 | -12.2
Clean-Tech Scenario | 2025 | 9 | -26.5
Clean-Tech Scenario | 2025 | 2 | 2.2
Clean-Tech Scenario | 2025 | 4 | 18.7
Clean-Tech Scenario | 2025 | 10 | -5.6
Clean-Tech Scenario | 2025 | 9 | -32.6
Clean-Tech Scenario | 2025 | 4 | 10.3
Clean-Tech Scenario | 2025 | 1 | -4.4
Clean-Tech Scenario | 2025 | 5 | 11.1
Clean-Tech Scenario | 2025 | 10 | 24.6
Clean-Tech Scenario | 2025 | 3 | -6.5
Clean-Tech Scenario | 2025 | 2 | -6.8
Clean-Tech Scenario | 2025 | 1 | -22
Clean-Tech Scenario | 2025 | 8 | -32.9
Clean-Tech Scenario | 2025 | 2 | 21.7
Clean-Tech Scenario | 2025 | 3 | -7.8
Clean-Tech Scenario | 2025 | 3 | -17
Clean-Tech Scenario | 2025 | 4 | -7.6
Clean-Tech Scenario | 2025 | 3 | 9.4
Clean-Tech Scenario | 2025 | 4 | -11.9
Clean-Tech Scenario | 2025 | 2 | -7.2
Clean-Tech Scenario | 2025 | 10 | 46
Clean-Tech Scenario | 2025 | 1 | -35.1
Clean-Tech Scenario | 2025 | 2 | 9
Clean-Tech Scenario | 2025 | 5 | -41.8
Clean-Tech Scenario | 2025 | 19 | 39.5
Clean-Tech Scenario | 2025 | 4 | -28.5
Clean-Tech Scenario | 2025 | 1 | -20.4
Clean-Tech Scenario | 2025 | 1 | -19.6
Clean-Tech Scenario | 2025 | 6 | -28.7
Clean-Tech Scenario | 2025 | 3 | 27.1
Clean-Tech Scenario | 2025 | 4 | -30.8
Clean-Tech Scenario | 2025 | 1 | 5.7
Clean-Tech Scenario | 2025 | 2 | 5.4
Clean-Tech Scenario | 2025 | 8 | -40
Clean-Tech Scenario | 2025 | 1 | -9.3
Clean-Tech Scenario | 2025 | 3 | -22.3
Clean-Tech Scenario | 2025 | 7 | 46.2
Clean-Tech Scenario | 2025 | 1 | -5.9
Clean-Tech Scenario | 2025 | 2 | -51.9
Clean-Tech Scenario | 2025 | 1 | 13.1
Clean-Tech Scenario | 2025 | 3 | 16.3
Clean-Tech Scenario | 2025 | 2 | -18.2
Clean-Tech Scenario | 2025 | 2 | -3.6
Clean-Tech Scenario | 2025 | 1 | -30.5
Clean-Tech Scenario | 2025 | 3 | -3.1
Clean-Tech Scenario | 2025 | 2 | -16.1
Clean-Tech Scenario | 2025 | 2 | 3.3
Clean-Tech Scenario | 2025 | 6 | 40.3
Clean-Tech Scenario | 2025 | 1 | 11.6
Clean-Tech Scenario | 2025 | 3 | 21.5
Clean-Tech Scenario | 2025 | 2 | 37.2
Clean-Tech Scenario | 2025 | 3 | 48
Clean-Tech Scenario | 2025 | 5 | 15.3
Clean-Tech Scenario | 2025 | 1 | -25.2
Clean-Tech Scenario | 2025 | 4 | -33.2
Clean-Tech Scenario | 2025 | 1 | -33.9
Clean-Tech Scenario | 2025 | 3 | -22.6
Clean-Tech Scenario | 2025 | 1 | 56.7
Clean-Tech Scenario | 2025 | 11 | 52.5
Clean-Tech Scenario | 2025 | 14 | -119.3
Clean-Tech Scenario | 2025 | 2 | -20.1
Clean-Tech Scenario | 2025 | 13 | 50.7
Clean-Tech Scenario | 2025 | 4 | -20.8
Clean-Tech Scenario | 2025 | 1 | -25.8
Clean-Tech Scenario | 2025 | 2 | 16.2
Clean-Tech Scenario | 2025 | 1 | -20.5
Clean-Tech Scenario | 2025 | 1 | -24.3
Clean-Tech Scenario | 2025 | 3 | -37.9
Clean-Tech Scenario | 2025 | 1 | -14
Clean-Tech Scenario | 2025 | 6 | 35.1
Clean-Tech Scenario | 2025 | 1 | -33
Clean-Tech Scenario | 2025 | 1 | 16.9
Clean-Tech Scenario | 2025 | 14 | 63.7
Clean-Tech Scenario | 2025 | 2 | -18.4
Clean-Tech Scenario | 2025 | 7 | 24.4
Clean-Tech Scenario | 2025 | 12 | -41.3
Clean-Tech Scenario | 2025 | 3 | 12.9
Clean-Tech Scenario | 2025 | 3 | 4.9
Clean-Tech Scenario | 2025 | 3 | 15.1
Clean-Tech Scenario | 2025 | 1 | -22.4
Clean-Tech Scenario | 2025 | 4 | 18.5
Clean-Tech Scenario | 2025 | 3 | -8.6
Clean-Tech Scenario | 2025 | 9 | -40.4
Clean-Tech Scenario | 2025 | 6 | 40
Clean-Tech Scenario | 2025 | 15 | -27.5
Clean-Tech Scenario | 2025 | 2 | 35.8
Clean-Tech Scenario | 2025 | 7 | 28.3
Clean-Tech Scenario | 2025 | 6 | -47.8
Clean-Tech Scenario | 2025 | 1 | 19.2
Clean-Tech Scenario | 2025 | 2 | -23.9
Clean-Tech Scenario | 2025 | 3 | -6.7
Clean-Tech Scenario | 2025 | 13 | -37.8
Clean-Tech Scenario | 2025 | 2 | 17.3
Clean-Tech Scenario | 2025 | 2 | 2.4
Clean-Tech Scenario | 2025 | 5 | 23.6
Clean-Tech Scenario | 2025 | 8 | -24.5
Clean-Tech Scenario | 2025 | 5 | 17.3
Clean-Tech Scenario | 2025 | 3 | -19.9
Clean-Tech Scenario | 2025 | 2 | -39.4
Clean-Tech Scenario | 2025 | 1 | 25
Clean-Tech Scenario | 2025 | 1 | 19.9
Clean-Tech Scenario | 2025 | 1 | -28.9
Clean-Tech Scenario | 2025 | 6 | -13.4
Clean-Tech Scenario | 2025 | 3 | 21.8
Clean-Tech Scenario | 2025 | 5 | 12.4
Clean-Tech Scenario | 2025 | 6 | -18.8
Clean-Tech Scenario | 2025 | 6 | -12.5
Clean-Tech Scenario | 2025 | 2 | 22.4
Clean-Tech Scenario | 2025 | 3 | -28.6
Clean-Tech Scenario | 2025 | 1 | 17.7
Clean-Tech Scenario | 2025 | 12 | 19.6
Clean-Tech Scenario | 2025 | 6 | -23.8
Clean-Tech Scenario | 2025 | 5 | 29.5
Clean-Tech Scenario | 2025 | 4 | 29.2
Clean-Tech Scenario | 2025 | 4 | -37
Clean-Tech Scenario | 2025 | 2 | 12
Clean-Tech Scenario | 2025 | 1 | 33.5
Clean-Tech Scenario | 2025 | 7 | 43.7
Clean-Tech Scenario | 2025 | 2 | -19.3
Clean-Tech Scenario | 2025 | 7 | 14.2
Clean-Tech Scenario | 2025 | 5 | -8.3
Clean-Tech Scenario | 2025 | 4 | -14.8
Clean-Tech Scenario | 2025 | 19 | -98.7
Clean-Tech Scenario | 2025 | 7 | 48.4
Clean-Tech Scenario | 2025 | 16 | -28.3
Clean-Tech Scenario | 2025 | 8 | -15.2
Clean-Tech Scenario | 2025 | 7 | 11
Clean-Tech Scenario | 2025 | 9 | -10.7
Clean-Tech Scenario | 2025 | 5 | -13.8
Clean-Tech Scenario | 2025 | 2 | 4.3
Clean-Tech Scenario | 2025 | 3 | 4.3
Clean-Tech Scenario | 2025 | 4 | -0.7
Clean-Tech Scenario | 2025 | 22 | -44.4
Clean-Tech Scenario | 2025 | 3 | -2.4
Clean-Tech Scenario | 2025 | 1 | 48.4
Clean-Tech Scenario | 2025 | 12 | 22.5
Clean-Tech Scenario | 2025 | 4 | -13.7
Clean-Tech Scenario | 2025 | 14 | -48.2
Clean-Tech Scenario | 2025 | 26 | 34.8
Clean-Tech Scenario | 2025 | 8 | -28.8
Clean-Tech Scenario | 2025 | 6 | 23.6
Clean-Tech Scenario | 2025 | 4 | -21.5
Clean-Tech Scenario | 2025 | 1 | -32.4
Clean-Tech Scenario | 2025 | 1 | -11.5
Clean-Tech Scenario | 2025 | 5 | 25.8
Clean-Tech Scenario | 2025 | 2 | 2.9
Clean-Tech Scenario | 2025 | 7 | -15.1
Clean-Tech Scenario | 2025 | 2 | -5.9
Clean-Tech Scenario | 2025 | 2 | 11
Clean-Tech Scenario | 2025 | 2 | -5.3
Clean-Tech Scenario | 2025 | 3 | -9.3
Clean-Tech Scenario | 2025 | 1 | -12.7
Clean-Tech Scenario | 2025 | 3 | 8.4
Clean-Tech Scenario | 2025 | 3 | -7.1
Clean-Tech Scenario | 2025 | 1 | -11.4
Clean-Tech Scenario | 2025 | 2 | -2.5
Clean-Tech Scenario | 2025 | 1 | -30
Clean-Tech Scenario | 2025 | 19 | -114.6
Clean-Tech Scenario | 2025 | 13 | 29.5
Clean-Tech Scenario | 2025 | 8 | 16.9
Clean-Tech Scenario | 2025 | 4 | -6.7
Clean-Tech Scenario | 2025 | 4 | 27.2
Clean-Tech Scenario | 2025 | 5 | 4
Clean-Tech Scenario | 2025 | 2 | 40.4
Clean-Tech Scenario | 2025 | 7 | -22
Clean-Tech Scenario | 2025 | 4 | 16.4
Clean-Tech Scenario | 2025 | 2 | -13.2
Clean-Tech Scenario | 2025 | 1 | 15.2
Clean-Tech Scenario | 2025 | 5 | 12.3
Clean-Tech Scenario | 2025 | 1 | -47.3
Clean-Tech Scenario | 2025 | 1 | 20
Clean-Tech Scenario | 2025 | 5 | -11.2
Clean-Tech Scenario | 2025 | 2 | -3.2
Clean-Tech Scenario | 2025 | 1 | 13.4
Clean-Tech Scenario | 2025 | 2 | 19.6
Clean-Tech Scenario | 2025 | 2 | -23.4
Clean-Tech Scenario | 2025 | 5 | 27.7
Clean-Tech Scenario | 2025 | 2 | -20.6
Clean-Tech Scenario | 2025 | 3 | -10.3
Clean-Tech Scenario | 2025 | 2 | 16.8
Clean-Tech Scenario | 2025 | 1 | -12.3
Clean-Tech Scenario | 2025 | 8 | 18.5
Clean-Tech Scenario | 2025 | 4 | -43.1
Clean-Tech Scenario | 2025 | 7 | 28
Clean-Tech Scenario | 2025 | 11 | -15.2
Clean-Tech Scenario | 2025 | 2 | 14.6
Clean-Tech Scenario | 2025 | 9 | -29.2
Clean-Tech Scenario | 2025 | 11 | -33.9
Clean-Tech Scenario | 2025 | 3 | -3
Clean-Tech Scenario | 2025 | 1 | 26.9
Clean-Tech Scenario | 2025 | 5 | 13.7
Clean-Tech Scenario | 2025 | 6 | -15.5
Clean-Tech Scenario | 2025 | 2 | 21.8
Clean-Tech Scenario | 2025 | 2 | -17.5
Clean-Tech Scenario | 2025 | 5 | -17.7
Clean-Tech Scenario | 2025 | 4 | -28.4
Clean-Tech Scenario | 2025 | 7 | 12.5
Clean-Tech Scenario | 2025 | 13 | -33.5
Clean-Tech Scenario | 2025 | 8 | 29.7
Clean-Tech Scenario | 2025 | 3 | -15.2
Clean-Tech Scenario | 2025 | 2 | 6.1
Clean-Tech Scenario | 2025 | 5 | -7.3
Clean-Tech Scenario | 2025 | 2 | -32.9
Clean-Tech Scenario | 2025 | 19 | -57.4
Clean-Tech Scenario | 2025 | 3 | 22.5
Clean-Tech Scenario | 2025 | 2 | -13.7
Clean-Tech Scenario | 2025 | 1 | 29.6
Clean-Tech Scenario | 2025 | 7 | -29.5
Clean-Tech Scenario | 2025 | 1 | 36.6
Clean-Tech Scenario | 2025 | 3 | -30.4
Clean-Tech Scenario | 2025 | 5 | 20
Clean-Tech Scenario | 2025 | 2 | -34.3
Clean-Tech Scenario | 2025 | 2 | 29.8
Clean-Tech Scenario | 2025 | 7 | -17.1
Clean-Tech Scenario | 2025 | 2 | 25.4
Clean-Tech Scenario | 2025 | 3 | 13.7
Clean-Tech Scenario | 2025 | 1 | -19.7
Clean-Tech Scenario | 2025 | 1 | 12
Clean-Tech Scenario | 2025 | 1 | -57.6
Clean-Tech Scenario | 2025 | 3 | 19.5
Clean-Tech Scenario | 2025 | 8 | 32.9
Clean-Tech Scenario | 2025 | 2 | -7.4
Clean-Tech Scenario | 2025 | 1 | -20.2
Clean-Tech Scenario | 2025 | 3 | -36.5
Clean-Tech Scenario | 2025 | 4 | -16.3
Clean-Tech Scenario | 2025 | 3 | -17.5
Clean-Tech Scenario | 2025 | 9 | 31.8
Clean-Tech Scenario | 2025 | 6 | -39.2
Clean-Tech Scenario | 2025 | 1 | 23.9
Clean-Tech Scenario | 2025 | 2 | -5.1
Clean-Tech Scenario | 2025 | 5 | 52.2
Clean-Tech Scenario | 2025 | 1 | 49
Clean-Tech Scenario | 2025 | 7 | -27.6
Clean-Tech Scenario | 2025 | 3 | -27.6
Clean-Tech Scenario | 2025 | 6 | 35
Clean-Tech Scenario | 2025 | 16 | 62.6
Clean-Tech Scenario | 2025 | 3 | -23
Clean-Tech Scenario | 2025 | 2 | 24.9
Clean-Tech Scenario | 2025 | 7 | 23.3
Clean-Tech Scenario | 2025 | 1 | 21.7
Clean-Tech Scenario | 2025 | 10 | -24.2
Clean-Tech Scenario | 2025 | 8 | 43.5
Clean-Tech Scenario | 2025 | 13 | -67.9
Clean-Tech Scenario | 2025 | 2 | 29.4
Clean-Tech Scenario | 2025 | 2 | 41.9
Clean-Tech Scenario | 2025 | 1 | 19.4
Clean-Tech Scenario | 2025 | 7 | 22.4
Clean-Tech Scenario | 2025 | 3 | -31.2
Clean-Tech Scenario | 2025 | 2 | -7.5
Clean-Tech Scenario | 2025 | 2 | 15.2
Clean-Tech Scenario | 2025 | 1 | -34.5
Clean-Tech Scenario | 2025 | 7 | -17.7
Clean-Tech Scenario | 2025 | 8 | 60.1
Clean-Tech Scenario | 2025 | 4 | -21.1
Clean-Tech Scenario | 2025 | 2 | 6.8
Clean-Tech Scenario | 2025 | 7 | 25
Clean-Tech Scenario | 2025 | 1 | -43
Clean-Tech Scenario | 2025 | 1 | 18.7
Clean-Tech Scenario | 2025 | 3 | -31.1
Clean-Tech Scenario | 2025 | 6 | 25.1
Clean-Tech Scenario | 2025 | 1 | -18.8
Clean-Tech Scenario | 2025 | 6 | -26.1
Clean-Tech Scenario | 2025 | 2 | 12.6
Clean-Tech Scenario | 2025 | 3 | -6.4
Clean-Tech Scenario | 2025 | 1 | 25.7
Clean-Tech Scenario | 2025 | 4 | -29.3
Clean-Tech Scenario | 2025 | 3 | -18.6
Clean-Tech Scenario | 2025 | 1 | -31.2
Clean-Tech Scenario | 2025 | 6 | -6.9
Clean-Tech Scenario | 2025 | 9 | 37.3
Clean-Tech Scenario | 2025 | 6 | -34.4
Clean-Tech Scenario | 2025 | 5 | 58.1
Clean-Tech Scenario | 2025 | 5 | -72.6
Clean-Tech Scenario | 2025 | 6 | -22.8
Clean-Tech Scenario | 2025 | 2 | -2.1
Clean-Tech Scenario | 2025 | 9 | 37.6
Clean-Tech Scenario | 2025 | 5 | -16.6
Clean-Tech Scenario | 2025 | 8 | -70.4
Clean-Tech Scenario | 2025 | 4 | 52
Clean-Tech Scenario | 2025 | 2 | 13.9
Clean-Tech Scenario | 2025 | 8 | 17.8
Clean-Tech Scenario | 2025 | 12 | 69.7
Clean-Tech Scenario | 2025 | 12 | -49
Clean-Tech Scenario | 2025 | 2 | 11.5
Clean-Tech Scenario | 2025 | 11 | 45.4
Clean-Tech Scenario | 2025 | 9 | -27.4
Clean-Tech Scenario | 2025 | 1 | 6.1
Clean-Tech Scenario | 2025 | 12 | -43
Clean-Tech Scenario | 2025 | 5 | 19.7
Clean-Tech Scenario | 2025 | 7 | 6.1
Clean-Tech Scenario | 2025 | 2 | -17.4
Clean-Tech Scenario | 2025 | 7 | -62.3
Clean-Tech Scenario | 2025 | 10 | 59.4
Clean-Tech Scenario | 2025 | 8 | -28.6
Clean-Tech Scenario | 2025 | 2 | -11.4
Clean-Tech Scenario | 2025 | 3 | 12
Clean-Tech Scenario | 2025 | 3 | -29.2
Clean-Tech Scenario | 2025 | 2 | 25.3
Clean-Tech Scenario | 2025 | 5 | 0.5
Clean-Tech Scenario | 2025 | 6 | -2.9
Clean-Tech Scenario | 2025 | 4 | 7.1
Clean-Tech Scenario | 2025 | 2 | -1.7
Clean-Tech Scenario | 2025 | 19 | -51.3
Clean-Tech Scenario | 2025 | 8 | 36.7
Clean-Tech Scenario | 2025 | 4 | -8.4
Clean-Tech Scenario | 2025 | 2 | -22.6
Clean-Tech Scenario | 2025 | 7 | -22.5
Clean-Tech Scenario | 2025 | 3 | 8.9
Clean-Tech Scenario | 2025 | 2 | -32.4
Clean-Tech Scenario | 2025 | 1 | 36
Clean-Tech Scenario | 2025 | 6 | -16.4
Clean-Tech Scenario | 2025 | 4 | -23
Clean-Tech Scenario | 2025 | 3 | 58.8
Clean-Tech Scenario | 2025 | 3 | 6.6
Clean-Tech Scenario | 2025 | 3 | 9
Clean-Tech Scenario | 2025 | 1 | 25.3
Clean-Tech Scenario | 2025 | 2 | -27.3
Clean-Tech Scenario | 2025 | 5 | -28
Clean-Tech Scenario | 2025 | 4 | -37.1
Clean-Tech Scenario | 2025 | 3 | 19
Clean-Tech Scenario | 2025 | 2 | -31.5
Clean-Tech Scenario | 2025 | 11 | -20.1
Clean-Tech Scenario | 2025 | 3 | 18.7
Clean-Tech Scenario | 2025 | 1 | -10.1
Clean-Tech Scenario | 2025 | 2 | -15.9
Clean-Tech Scenario | 2025 | 4 | 22.7
Clean-Tech Scenario | 2025 | 6 | 25.4
Clean-Tech Scenario | 2025 | 4 | -13.8
Clean-Tech Scenario | 2025 | 1 | 21.1
Clean-Tech Scenario | 2025 | 3 | -34.3
Clean-Tech Scenario | 2025 | 2 | 3.7
Clean-Tech Scenario | 2025 | 2 | 21.9
Clean-Tech Scenario | 2025 | 1 | -32.5
Clean-Tech Scenario | 2025 | 1 | -5.6
Clean-Tech Scenario | 2025 | 1 | 33.9
Clean-Tech Scenario | 2025 | 1 | -23.3
Clean-Tech Scenario | 2025 | 1 | -17.9
Clean-Tech Scenario | 2025 | 2 | 3.9
Clean-Tech Scenario | 2025 | 4 | 12.4
Clean-Tech Scenario | 2025 | 1 | -11
Clean-Tech Scenario | 2025 | 2 | 14.5
Clean-Tech Scenario | 2025 | 8 | -45.4
Clean-Tech Scenario | 2025 | 7 | 35.8
Clean-Tech Scenario | 2025 | 2 | 18.4
Clean-Tech Scenario | 2025 | 1 | -27.1
Clean-Tech Scenario | 2025 | 5 | -55.3
Clean-Tech Scenario | 2025 | 3 | 35.5
Clean-Tech Scenario | 2025 | 3 | -13.3
Clean-Tech Scenario | 2025 | 7 | -30
Clean-Tech Scenario | 2025 | 2 | 27.5
Clean-Tech Scenario | 2025 | 1 | -21.6
Clean-Tech Scenario | 2025 | 13 | -81.6
Clean-Tech Scenario | 2025 | 9 | 53.5
Clean-Tech Scenario | 2025 | 9 | -33.6
Clean-Tech Scenario | 2025 | 4 | 27.9
Clean-Tech Scenario | 2025 | 5 | -18.4
Clean-Tech Scenario | 2025 | 4 | 58.6
Clean-Tech Scenario | 2025 | 7 | -24.4
Clean-Tech Scenario | 2025 | 11 | 66.6
Clean-Tech Scenario | 2025 | 10 | -40.3
Clean-Tech Scenario | 2025 | 6 | 21.1
Clean-Tech Scenario | 2025 | 2 | -35.8
Clean-Tech Scenario | 2025 | 2 | 26.6
Clean-Tech Scenario | 2025 | 1 | -34.4
Clean-Tech Scenario | 2025 | 11 | 44.4
Clean-Tech Scenario | 2025 | 6 | -40.2
Clean-Tech Scenario | 2025 | 7 | 38.8
Clean-Tech Scenario | 2025 | 9 | -64.1
Clean-Tech Scenario | 2025 | 9 | 39.8
Clean-Tech Scenario | 2025 | 12 | 33.9
Clean-Tech Scenario | 2025 | 7 | -34.7
Clean-Tech Scenario | 2025 | 5 | 17.4
Clean-Tech Scenario | 2025 | 2 | 10.8
Clean-Tech Scenario | 2025 | 13 | -84.9
Clean-Tech Scenario | 2025 | 8 | -27.2
Clean-Tech Scenario | 2025 | 12 | 98.5
Clean-Tech Scenario | 2025 | 9 | -74.5
Clean-Tech Scenario | 2025 | 10 | 83.8
Clean-Tech Scenario | 2025 | 9 | -108.2
Clean-Tech Scenario | 2025 | 11 | 29.6
Clean-Tech Scenario | 2025 | 4 | -16.5
Clean-Tech Scenario | 2025 | 1 | -18.4
Clean-Tech Scenario | 2025 | 1 | -22.8
Clean-Tech Scenario | 2025 | 1 | -9.7
Clean-Tech Scenario | 2025 | 5 | 28.5
Clean-Tech Scenario | 2025 | 12 | -90.5
Clean-Tech Scenario | 2025 | 13 | 27.8
Clean-Tech Scenario | 2025 | 8 | -43.3
Clean-Tech Scenario | 2025 | 5 | 26.6
Clean-Tech Scenario | 2025 | 3 | -9.2
Clean-Tech Scenario | 2025 | 2 | -12.1
Clean-Tech Scenario | 2025 | 2 | 19.9
Clean-Tech Scenario | 2025 | 3 | 17.8
Clean-Tech Scenario | 2025 | 3 | -4.1
Clean-Tech Scenario | 2025 | 2 | -34.7
Clean-Tech Scenario | 2025 | 7 | 47
Clean-Tech Scenario | 2025 | 1 | -28
Clean-Tech Scenario | 2025 | 3 | -40.3
Clean-Tech Scenario | 2025 | 2 | 25.7
Clean-Tech Scenario | 2025 | 5 | 30.7
Clean-Tech Scenario | 2025 | 8 | -37.3
Clean-Tech Scenario | 2025 | 6 | 42.8
Clean-Tech Scenario | 2025 | 1 | -25
Clean-Tech Scenario | 2025 | 7 | -35.1
Clean-Tech Scenario | 2025 | 3 | 11.9
Clean-Tech Scenario | 2025 | 4 | -22.7
Clean-Tech Scenario | 2025 | 3 | 15.6
Clean-Tech Scenario | 2025 | 3 | -12.8
Clean-Tech Scenario | 2025 | 7 | 34
Clean-Tech Scenario | 2025 | 11 | 22.3
Clean-Tech Scenario | 2025 | 12 | -61.4
Clean-Tech Scenario | 2025 | 1 | 33.3
Clean-Tech Scenario | 2025 | 1 | 29.1
Clean-Tech Scenario | 2025 | 2 | 27.2
Clean-Tech Scenario | 2025 | 3 | 23.3
Clean-Tech Scenario | 2025 | 3 | -24.2
Clean-Tech Scenario | 2025 | 4 | 20.5
Clean-Tech Scenario | 2025 | 3 | -39
Clean-Tech Scenario | 2025 | 2 | -14.8
Clean-Tech Scenario | 2025 | 10 | 28.8
Clean-Tech Scenario | 2025 | 8 | -37.7
Clean-Tech Scenario | 2025 | 4 | 19.3
Clean-Tech Scenario | 2025 | 5 | 11.4
Clean-Tech Scenario | 2025 | 5 | 26.9
Clean-Tech Scenario | 2025 | 1 | -20.6
Clean-Tech Scenario | 2025 | 13 | 50.6
Clean-Tech Scenario | 2025 | 12 | -63.6
Clean-Tech Scenario | 2025 | 10 | 28.3
Clean-Tech Scenario | 2025 | 3 | -19
Clean-Tech Scenario | 2025 | 1 | -16.1
Clean-Tech Scenario | 2025 | 3 | 35.1
Clean-Tech Scenario | 2025 | 8 | -18.3
Clean-Tech Scenario | 2025 | 9 | -35.2
Clean-Tech Scenario | 2025 | 9 | 37
Clean-Tech Scenario | 2025 | 3 | -15.6
Clean-Tech Scenario | 2025 | 1 | 11.7
Clean-Tech Scenario | 2025 | 4 | -20
Clean-Tech Scenario | 2025 | 2 | -9.1
Clean-Tech Scenario | 2025 | 2 | 33.3
Clean-Tech Scenario | 2025 | 1 | -8.6
Clean-Tech Scenario | 2025 | 4 | 43.3
Clean-Tech Scenario | 2025 | 1 | 20.4
Clean-Tech Scenario | 2025 | 3 | 14.8
Clean-Tech Scenario | 2025 | 1 | -34.2
Clean-Tech Scenario | 2025 | 1 | 9.4
Clean-Tech Scenario | 2025 | 1 | -19.9
Clean-Tech Scenario | 2025 | 1 | 23.3
Clean-Tech Scenario | 2025 | 7 | -27
Clean-Tech Scenario | 2025 | 6 | -45.2
Clean-Tech Scenario | 2025 | 3 | 25.5
Clean-Tech Scenario | 2025 | 1 | 36.4
Clean-Tech Scenario | 2025 | 10 | 35.1
Clean-Tech Scenario | 2025 | 4 | -38.6
Clean-Tech Scenario | 2025 | 6 | 36.2
Clean-Tech Scenario | 2025 | 1 | 24.5
Clean-Tech Scenario | 2025 | 10 | -32
Clean-Tech Scenario | 2025 | 6 | 21.5
Clean-Tech Scenario | 2025 | 4 | 14
Clean-Tech Scenario | 2025 | 8 | -61.2
Clean-Tech Scenario | 2025 | 4 | -21.6
Clean-Tech Scenario | 2025 | 6 | -23.4
Clean-Tech Scenario | 2025 | 5 | -15.8
Clean-Tech Scenario | 2025 | 6 | 36.1
Clean-Tech Scenario | 2025 | 9 | -40.7
Clean-Tech Scenario | 2025 | 6 | 25.2
Clean-Tech Scenario | 2025 | 2 | 30.5
Clean-Tech Scenario | 2025 | 4 | -25.4
Clean-Tech Scenario | 2025 | 15 | 60.4
Clean-Tech Scenario | 2025 | 8 | -34
Clean-Tech Scenario | 2025 | 4 | -22.9
Clean-Tech Scenario | 2025 | 1 | -18.7
Clean-Tech Scenario | 2025 | 3 | 39.1
Clean-Tech Scenario | 2025 | 1 | -13.8
Clean-Tech Scenario | 2025 | 3 | 14.7
Clean-Tech Scenario | 2025 | 10 | -24.3
Clean-Tech Scenario | 2025 | 21 | -35.4
Clean-Tech Scenario | 2025 | 1 | -35.8
Clean-Tech Scenario | 2025 | 2 | 46.4
Clean-Tech Scenario | 2025 | 2 | -27.7
Clean-Tech Scenario | 2025 | 7 | -17.9
Clean-Tech Scenario | 2025 | 4 | 17.5
Clean-Tech Scenario | 2025 | 9 | -23.7
Clean-Tech Scenario | 2025 | 2 | 12.8
Clean-Tech Scenario | 2025 | 3 | -15
Clean-Tech Scenario | 2025 | 2 | 14.2
Clean-Tech Scenario | 2025 | 1 | 29.7
Clean-Tech Scenario | 2025 | 2 | 4
Clean-Tech Scenario | 2025 | 1 | 24.9
Clean-Tech Scenario | 2025 | 1 | 48.5
Clean-Tech Scenario | 2025 | 4 | -20.9
Clean-Tech Scenario | 2025 | 4 | 9.1
Clean-Tech Scenario | 2025 | 6 | 12.4
Clean-Tech Scenario | 2025 | 3 | -16.6
Clean-Tech Scenario | 2025 | 6 | -10.7
Clean-Tech Scenario | 2025 | 1 | 18.4
Clean-Tech Scenario | 2025 | 3 | 28.4
Clean-Tech Scenario | 2025 | 2 | 9.2
Clean-Tech Scenario | 2025 | 2 | 34.9
Clean-Tech Scenario | 2025 | 8 | 17.3
Clean-Tech Scenario | 2025 | 4 | -26.9
Clean-Tech Scenario | 2025 | 1 | 17.4
Clean-Tech Scenario | 2025 | 3 | 10.2
Clean-Tech Scenario | 2025 | 1 | 24.1
Clean-Tech Scenario | 2025 | 2 | 31.6
Clean-Tech Scenario | 2025 | 1 | 23.4
Clean-Tech Scenario | 2025 | 6 | 6.1
Clean-Tech Scenario | 2025 | 4 | -8.8
Clean-Tech Scenario | 2025 | 1 | -36.4
Clean-Tech Scenario | 2025 | 2 | -26.8
Clean-Tech Scenario | 2025 | 2 | -13
Clean-Tech Scenario | 2025 | 2 | 15.7
Clean-Tech Scenario | 2025 | 4 | 16.6
Clean-Tech Scenario | 2025 | 2 | 8.1
Clean-Tech Scenario | 2025 | 3 | -10.2
Clean-Tech Scenario | 2025 | 7 | -22.6
Clean-Tech Scenario | 2025 | 4 | -26
Clean-Tech Scenario | 2025 | 2 | 34.6
Clean-Tech Scenario | 2025 | 2 | 17.6
Clean-Tech Scenario | 2025 | 3 | 21.3
Clean-Tech Scenario | 2025 | 1 | 12.8
Clean-Tech Scenario | 2025 | 1 | -32.7
Clean-Tech Scenario | 2025 | 3 | -4.9
Clean-Tech Scenario | 2025 | 6 | 28.1
Clean-Tech Scenario | 2025 | 3 | -25.9
Clean-Tech Scenario | 2025 | 2 | 7.9
Clean-Tech Scenario | 2025 | 1 | -27.6
Clean-Tech Scenario | 2025 | 3 | 49.1
Clean-Tech Scenario | 2025 | 1 | 21.3
Clean-Tech Scenario | 2025 | 7 | -34.9
Clean-Tech Scenario | 2025 | 5 | -10.6
Clean-Tech Scenario | 2025 | 3 | 11.7
Clean-Tech Scenario | 2025 | 3 | 24.8
Clean-Tech Scenario | 2025 | 5 | -28.7
Clean-Tech Scenario | 2025 | 6 | 28.5
Clean-Tech Scenario | 2025 | 1 | 28.7
Clean-Tech Scenario | 2025 | 7 | 32.7
Clean-Tech Scenario | 2025 | 2 | -4.5
Clean-Tech Scenario | 2025 | 1 | 8.7
Clean-Tech Scenario | 2025 | 7 | -27.1
Clean-Tech Scenario | 2025 | 2 | -27.4
Clean-Tech Scenario | 2025 | 6 | 22.2
Clean-Tech Scenario | 2025 | 2 | 34
Clean-Tech Scenario | 2025 | 3 | -16.5
Clean-Tech Scenario | 2025 | 1 | 14.1
Clean-Tech Scenario | 2025 | 3 | 2.1
Clean-Tech Scenario | 2025 | 2 | 27
Clean-Tech Scenario | 2025 | 5 | 15.2
Clean-Tech Scenario | 2025 | 1 | 18.3
Clean-Tech Scenario | 2025 | 1 | -21.4
Clean-Tech Scenario | 2025 | 3 | -12.2
Clean-Tech Scenario | 2025 | 3 | -5.7
Clean-Tech Scenario | 2025 | 5 | -33.1
Clean-Tech Scenario | 2025 | 7 | -15.4
Clean-Tech Scenario | 2025 | 3 | 24.3
Clean-Tech Scenario | 2025 | 5 | -6.7
Clean-Tech Scenario | 2025 | 3 | -16.2
Clean-Tech Scenario | 2025 | 2 | 13.7
Clean-Tech Scenario | 2025 | 4 | 20.8
Clean-Tech Scenario | 2025 | 4 | 13.7
Clean-Tech Scenario | 2025 | 4 | 26.4
Clean-Tech Scenario | 2025 | 7 | 36.3
Clean-Tech Scenario | 2025 | 3 | -17.3
Clean-Tech Scenario | 2025 | 1 | 26.1
Clean-Tech Scenario | 2025 | 2 | -13.5
Clean-Tech Scenario | 2025 | 1 | -14.7
Clean-Tech Scenario | 2025 | 5 | -15.4
Clean-Tech Scenario | 2025 | 2 | 16.7
Clean-Tech Scenario | 2025 | 1 | -13.9
Clean-Tech Scenario | 2025 | 4 | 32.3
Clean-Tech Scenario | 2025 | 7 | 32.8
Clean-Tech Scenario | 2025 | 4 | -13.6
Clean-Tech Scenario | 2025 | 2 | 27.3
Clean-Tech Scenario | 2025 | 4 | 26.1
Clean-Tech Scenario | 2025 | 7 | -27.7
Clean-Tech Scenario | 2025 | 1 | 25.6
Clean-Tech Scenario | 2025 | 4 | 21.6
Clean-Tech Scenario | 2025 | 2 | -23.7
Clean-Tech Scenario | 2025 | 8 | -14.3
Clean-Tech Scenario | 2025 | 1 | 33
Clean-Tech Scenario | 2025 | 4 | -10.9
Clean-Tech Scenario | 2025 | 5 | 32.6
Clean-Tech Scenario | 2025 | 8 | -23.9
Clean-Tech Scenario | 2025 | 1 | 19
Clean-Tech Scenario | 2025 | 5 | 31.7
Clean-Tech Scenario | 2025 | 6 | -31.2
Clean-Tech Scenario | 2025 | 1 | 21.2
Clean-Tech Scenario | 2025 | 2 | 15.9
Clean-Tech Scenario | 2025 | 2 | -46.2
Clean-Tech Scenario | 2025 | 3 | 6.8
Clean-Tech Scenario | 2025 | 2 | -24.2
Clean-Tech Scenario | 2025 | 2 | -26.9
Clean-Tech Scenario | 2025 | 5 | -21.1
Clean-Tech Scenario | 2025 | 1 | -18.5
Clean-Tech Scenario | 2025 | 1 | 44.2
Clean-Tech Scenario | 2025 | 1 | -32.3
Clean-Tech Scenario | 2025 | 6 | -24.6
Clean-Tech Scenario | 2025 | 10 | 49.2
Clean-Tech Scenario | 2025 | 2 | -22.2
Clean-Tech Scenario | 2025 | 2 | 45.2
Clean-Tech Scenario | 2025 | 4 | 25.1
Clean-Tech Scenario | 2025 | 1 | -36.9
Clean-Tech Scenario | 2025 | 3 | 16.4
Clean-Tech Scenario | 2025 | 5 | 42.1
Clean-Tech Scenario | 2025 | 4 | -30.9
Clean-Tech Scenario | 2025 | 9 | 29.5
Clean-Tech Scenario | 2025 | 4 | -38.8
Clean-Tech Scenario | 2025 | 6 | 22.9
Clean-Tech Scenario | 2025 | 1 | -29
Clean-Tech Scenario | 2025 | 5 | 36.5
Clean-Tech Scenario | 2025 | 1 | 50.4
Clean-Tech Scenario | 2025 | 4 | 27.4
Clean-Tech Scenario | 2025 | 2 | -26.6
Clean-Tech Scenario | 2025 | 1 | 46.4
Clean-Tech Scenario | 2025 | 5 | 35.9
Clean-Tech Scenario | 2025 | 2 | -15.4
Clean-Tech Scenario | 2025 | 2 | -32.7
Clean-Tech Scenario | 2025 | 2 | 12.7
Clean-Tech Scenario | 2025 | 2 | 28.8
Clean-Tech Scenario | 2025 | 7 | 14.5
Clean-Tech Scenario | 2025 | 3 | -23.5
Clean-Tech Scenario | 2025 | 3 | -20.6
Clean-Tech Scenario | 2025 | 1 | -19.3
Clean-Tech Scenario | 2025 | 3 | 22.1
Clean-Tech Scenario | 2025 | 1 | -8.8
Clean-Tech Scenario | 2025 | 8 | -24
Clean-Tech Scenario | 2025 | 2 | 14.4
Clean-Tech Scenario | 2025 | 2 | 34.2
Clean-Tech Scenario | 2025 | 4 | -26.2
Clean-Tech Scenario | 2025 | 1 | -32
Clean-Tech Scenario | 2025 | 3 | -32.2
Clean-Tech Scenario | 2025 | 4 | 29.1
Clean-Tech Scenario | 2025 | 2 | -46.4
Clean-Tech Scenario | 2025 | 2 | 1.1
Clean-Tech Scenario | 2025 | 4 | -48.8
Clean-Tech Scenario | 2025 | 3 | 7.7
Clean-Tech Scenario | 2025 | 2 | 22.5
Clean-Tech Scenario | 2025 | 3 | -14
Clean-Tech Scenario | 2025 | 1 | -16
Clean-Tech Scenario | 2025 | 4 | 15.3
Clean-Tech Scenario | 2025 | 2 | 23.5
Clean-Tech Scenario | 2025 | 15 | 35.7
Clean-Tech Scenario | 2025 | 4 | 14.4
Clean-Tech Scenario | 2025 | 3 | -31.3
Clean-Tech Scenario | 2025 | 4 | 14.3
Clean-Tech Scenario | 2025 | 10 | 23.3
Clean-Tech Scenario | 2025 | 8 | 41.4
Clean-Tech Scenario | 2025 | 3 | -18.4
Clean-Tech Scenario | 2025 | 3 | -20.4
Clean-Tech Scenario | 2025 | 3 | 16.8
Clean-Tech Scenario | 2025 | 4 | 17.6
Clean-Tech Scenario | 2025 | 13 | 33.3
Clean-Tech Scenario | 2025 | 2 | -35.7
Clean-Tech Scenario | 2025 | 4 | 13.4
Clean-Tech Scenario | 2025 | 3 | -5.9
Clean-Tech Scenario | 2025 | 3 | 11.1
Clean-Tech Scenario | 2025 | 5 | -39.7
Clean-Tech Scenario | 2025 | 5 | -29.3
Clean-Tech Scenario | 2025 | 6 | 16.1
Clean-Tech Scenario | 2025 | 4 | -19.8
Clean-Tech Scenario | 2025 | 4 | -22.4
Clean-Tech Scenario | 2025 | 3 | 5.1
Clean-Tech Scenario | 2025 | 4 | 5.5
Clean-Tech Scenario | 2025 | 2 | 20.5
Clean-Tech Scenario | 2025 | 11 | -37.8
Clean-Tech Scenario | 2025 | 9 | 38.4
Clean-Tech Scenario | 2025 | 5 | 25.4
Clean-Tech Scenario | 2025 | 2 | -8.2
Clean-Tech Scenario | 2025 | 3 | -24.9
Clean-Tech Scenario | 2025 | 4 | 16.5
Clean-Tech Scenario | 2025 | 3 | -47.4
Clean-Tech Scenario | 2025 | 1 | -38.8
Clean-Tech Scenario | 2025 | 3 | 10.7
Clean-Tech Scenario | 2025 | 6 | 21.3
Clean-Tech Scenario | 2025 | 3 | 8.7
Clean-Tech Scenario | 2025 | 5 | -46.6
Clean-Tech Scenario | 2025 | 7 | 31.5
Clean-Tech Scenario | 2025 | 5 | -25.7
Clean-Tech Scenario | 2025 | 3 | -13.5
Clean-Tech Scenario | 2025 | 3 | 22.6
Clean-Tech Scenario | 2025 | 6 | -7.3
Clean-Tech Scenario | 2025 | 3 | -21.9
Clean-Tech Scenario | 2025 | 5 | 22.3
Clean-Tech Scenario | 2025 | 2 | 20.4
Clean-Tech Scenario | 2025 | 3 | 20.3
Clean-Tech Scenario | 2025 | 2 | 20.6
Clean-Tech Scenario | 2025 | 6 | 23.4
Clean-Tech Scenario | 2025 | 8 | -26.1
Clean-Tech Scenario | 2025 | 5 | -19.3
Clean-Tech Scenario | 2025 | 5 | -22.3
Clean-Tech Scenario | 2025 | 3 | 40.3
Clean-Tech Scenario | 2025 | 2 | -10.6
Clean-Tech Scenario | 2025 | 1 | -21.8
Clean-Tech Scenario | 2025 | 5 | 18.4
Clean-Tech Scenario | 2025 | 1 | -22.6
Clean-Tech Scenario | 2025 | 4 | -37.7
Clean-Tech Scenario | 2025 | 1 | -41.5
Clean-Tech Scenario | 2025 | 4 | 8.2
Clean-Tech Scenario | 2025 | 2 | 21
Clean-Tech Scenario | 2025 | 2 | -14.1
Clean-Tech Scenario | 2025 | 2 | -13.3
Clean-Tech Scenario | 2025 | 3 | 20.5
Clean-Tech Scenario | 2025 | 1 | -20
Clean-Tech Scenario | 2025 | 4 | -19
Clean-Tech Scenario | 2025 | 2 | 1.5
Clean-Tech Scenario | 2025 | 3 | 26
Clean-Tech Scenario | 2025 | 1 | 20.3
Clean-Tech Scenario | 2025 | 3 | 18.4
Clean-Tech Scenario | 2025 | 6 | 9.5
Clean-Tech Scenario | 2025 | 1 | -14.4
Clean-Tech Scenario | 2025 | 4 | -17.4
Clean-Tech Scenario | 2025 | 1 | 11.5
Clean-Tech Scenario | 2025 | 1 | 32.1
Clean-Tech Scenario | 2025 | 1 | -31.8
Clean-Tech Scenario | 2025 | 4 | -23.1
Clean-Tech Scenario | 2025 | 3 | -8.2
Clean-Tech Scenario | 2025 | 5 | 24.4
Clean-Tech Scenario | 2025 | 15 | 50.4
Clean-Tech Scenario | 2025 | 2 | 3
Clean-Tech Scenario | 2025 | 2 | -31.6
Clean-Tech Scenario | 2025 | 5 | 14.6
Clean-Tech Scenario | 2025 | 1 | -24.4
Clean-Tech Scenario | 2025 | 8 | -43.1
Clean-Tech Scenario | 2025 | 7 | 28.1
Clean-Tech Scenario | 2025 | 6 | -35.5
Clean-Tech Scenario | 2025 | 2 | 16.1
Clean-Tech Scenario | 2025 | 7 | 54.5
Clean-Tech Scenario | 2025 | 4 | -21.8
Clean-Tech Scenario | 2025 | 3 | 6.2
Clean-Tech Scenario | 2025 | 1 | -46.6
Clean-Tech Scenario | 2025 | 2 | -8.3
Clean-Tech Scenario | 2025 | 4 | -40.4
Clean-Tech Scenario | 2025 | 1 | -42.3
Clean-Tech Scenario | 2025 | 4 | 48.5
Clean-Tech Scenario | 2025 | 4 | 50.8
Clean-Tech Scenario | 2025 | 1 | -29.8
Clean-Tech Scenario | 2025 | 3 | 32.4
Clean-Tech Scenario | 2025 | 8 | 14
Clean-Tech Scenario | 2025 | 2 | -4
Clean-Tech Scenario | 2025 | 4 | 11.9
Clean-Tech Scenario | 2025 | 1 | -36.7
Clean-Tech Scenario | 2025 | 1 | 35.9
Clean-Tech Scenario | 2025 | 2 | 37.8
Clean-Tech Scenario | 2025 | 3 | -27.2
Clean-Tech Scenario | 2025 | 6 | 23.9
Clean-Tech Scenario | 2025 | 3 | 38.9
Clean-Tech Scenario | 2025 | 1 | 16.7
Clean-Tech Scenario | 2025 | 5 | -42.8
Clean-Tech Scenario | 2025 | 5 | 36.2
Clean-Tech Scenario | 2025 | 7 | -41.8
Clean-Tech Scenario | 2025 | 6 | 25.8
Clean-Tech Scenario | 2025 | 1 | -40.4
Clean-Tech Scenario | 2025 | 4 | -17.5
Clean-Tech Scenario | 2025 | 2 | -18.6
Clean-Tech Scenario | 2025 | 3 | 23
Clean-Tech Scenario | 2025 | 3 | 35.8
Clean-Tech Scenario | 2025 | 12 | -27.8
Clean-Tech Scenario | 2025 | 13 | 94.2
Clean-Tech Scenario | 2025 | 10 | -20.5
Clean-Tech Scenario | 2025 | 3 | -23.2
Clean-Tech Scenario | 2025 | 1 | 33.4
Clean-Tech Scenario | 2025 | 1 | -21.2
Clean-Tech Scenario | 2025 | 4 | 19.1
Clean-Tech Scenario | 2025 | 3 | -12
Clean-Tech Scenario | 2025 | 2 | -19.9
Clean-Tech Scenario | 2025 | 1 | 27.4
Clean-Tech Scenario | 2025 | 4 | 18.3
Clean-Tech Scenario | 2025 | 15 | -29.5
Clean-Tech Scenario | 2025 | 3 | 27.6
Clean-Tech Scenario | 2025 | 9 | -15.2
Clean-Tech Scenario | 2025 | 4 | 13.6
Clean-Tech Scenario | 2025 | 4 | -23.3
Clean-Tech Scenario | 2025 | 3 | -22.5
Clean-Tech Scenario | 2025 | 4 | 46.1
Clean-Tech Scenario | 2025 | 2 | -20.3
Clean-Tech Scenario | 2025 | 2 | 10.2
Clean-Tech Scenario | 2025 | 5 | -32.9
Clean-Tech Scenario | 2025 | 2 | 17.8
Clean-Tech Scenario | 2025 | 2 | 23.7
Clean-Tech Scenario | 2025 | 3 | -25.8
Clean-Tech Scenario | 2025 | 2 | -18.5
Clean-Tech Scenario | 2025 | 5 | 56.9
Clean-Tech Scenario | 2025 | 6 | -29.8
Clean-Tech Scenario | 2025 | 3 | -26.8
Clean-Tech Scenario | 2025 | 1 | 61.5
Clean-Tech Scenario | 2025 | 11 | 31.3
Clean-Tech Scenario | 2025 | 15 | 41.2
Clean-Tech Scenario | 2025 | 8 | -59.7
Clean-Tech Scenario | 2025 | 1 | 25.4
Clean-Tech Scenario | 2025 | 3 | 43.3
Clean-Tech Scenario | 2025 | 1 | 33.6
Clean-Tech Scenario | 2025 | 3 | -8.8
Clean-Tech Scenario | 2025 | 5 | 22
Clean-Tech Scenario | 2025 | 9 | 48.2
Clean-Tech Scenario | 2025 | 14 | -86.8
Clean-Tech Scenario | 2025 | 11 | 48.1
Clean-Tech Scenario | 2025 | 2 | 25.1
Clean-Tech Scenario | 2025 | 1 | 17
Clean-Tech Scenario | 2025 | 2 | -29.8
Clean-Tech Scenario | 2025 | 3 | -13.9
Clean-Tech Scenario | 2025 | 4 | -18.1
Clean-Tech Scenario | 2025 | 7 | 23
Clean-Tech Scenario | 2025 | 4 | 11.1
Clean-Tech Scenario | 2025 | 4 | 4.2
Clean-Tech Scenario | 2025 | 3 | -8.7
Clean-Tech Scenario | 2025 | 4 | -22.1
Clean-Tech Scenario | 2025 | 2 | 18.8
Clean-Tech Scenario | 2025 | 4 | 7.3
Clean-Tech Scenario | 2025 | 7 | -26.1
Clean-Tech Scenario | 2025 | 2 | -5.2
Clean-Tech Scenario | 2025 | 3 | 3.6
Clean-Tech Scenario | 2025 | 2 | 23.9
Clean-Tech Scenario | 2025 | 2 | 18.7
Clean-Tech Scenario | 2025 | 2 | 2.7
Clean-Tech Scenario | 2025 | 2 | -35.9
Clean-Tech Scenario | 2025 | 3 | 20.7
Clean-Tech Scenario | 2025 | 6 | 31.6
Clean-Tech Scenario | 2025 | 2 | -19.6
Clean-Tech Scenario | 2025 | 4 | 24
Clean-Tech Scenario | 2025 | 4 | 31.2
Clean-Tech Scenario | 2025 | 2 | -23.5
Clean-Tech Scenario | 2025 | 8 | 23.3
Clean-Tech Scenario | 2025 | 4 | -17.2
Clean-Tech Scenario | 2025 | 12 | 60.8
Clean-Tech Scenario | 2025 | 9 | -69.6
Clean-Tech Scenario | 2025 | 7 | 32.4
Clean-Tech Scenario | 2025 | 6 | -16.1
Clean-Tech Scenario | 2025 | 14 | 48.8
Clean-Tech Scenario | 2025 | 6 | -27.4
Clean-Tech Scenario | 2025 | 4 | 28.2
Clean-Tech Scenario | 2025 | 2 | -62.2
Clean-Tech Scenario | 2025 | 3 | -10.9
Clean-Tech Scenario | 2025 | 2 | -36.8
Clean-Tech Scenario | 2025 | 3 | 16.5
Clean-Tech Scenario | 2025 | 1 | 21
Clean-Tech Scenario | 2025 | 4 | 11.6
Clean-Tech Scenario | 2025 | 3 | -18.3
Clean-Tech Scenario | 2025 | 4 | 10.6
Clean-Tech Scenario | 2025 | 5 | -24.4
Clean-Tech Scenario | 2025 | 2 | 29.6
Clean-Tech Scenario | 2025 | 2 | -13.9
Clean-Tech Scenario | 2025 | 3 | -9.9
Clean-Tech Scenario | 2025 | 5 | 19.5
Clean-Tech Scenario | 2025 | 1 | -42.8
Clean-Tech Scenario | 2025 | 1 | 31.3
Clean-Tech Scenario | 2025 | 1 | 24.8
Clean-Tech Scenario | 2025 | 2 | -6.3
Clean-Tech Scenario | 2025 | 3 | -24.6
Clean-Tech Scenario | 2025 | 10 | 51.5
Clean-Tech Scenario | 2025 | 4 | -20.4
Clean-Tech Scenario | 2025 | 6 | -10.8
Clean-Tech Scenario | 2025 | 3 | 4.1
Clean-Tech Scenario | 2025 | 2 | 17.7
Clean-Tech Scenario | 2025 | 6 | 16.7
Clean-Tech Scenario | 2025 | 1 | -19.1
Clean-Tech Scenario | 2025 | 8 | -42.5
Clean-Tech Scenario | 2025 | 9 | 37.9
Clean-Tech Scenario | 2025 | 6 | -49.5
Clean-Tech Scenario | 2025 | 3 | 19.6
Clean-Tech Scenario | 2025 | 2 | -43
Clean-Tech Scenario | 2025 | 3 | 32.3
Clean-Tech Scenario | 2025 | 3 | -41.7
Clean-Tech Scenario | 2025 | 3 | -17.4
Clean-Tech Scenario | 2025 | 7 | -20.9
Clean-Tech Scenario | 2025 | 10 | 44.4
Clean-Tech Scenario | 2025 | 4 | -7.9
Clean-Tech Scenario | 2025 | 1 | -31.3
Clean-Tech Scenario | 2025 | 3 | 8
Clean-Tech Scenario | 2025 | 2 | -23.8
Clean-Tech Scenario | 2025 | 1 | 29.2
Clean-Tech Scenario | 2025 | 6 | -35.9
Clean-Tech Scenario | 2025 | 4 | 5.7
Clean-Tech Scenario | 2025 | 4 | 33.4
Clean-Tech Scenario | 2025 | 5 | -40.5
Clean-Tech Scenario | 2025 | 4 | 11
Clean-Tech Scenario | 2025 | 3 | 5
Clean-Tech Scenario | 2025 | 4 | -40.9
Clean-Tech Scenario | 2025 | 4 | 11.8
Clean-Tech Scenario | 2025 | 4 | -17
Clean-Tech Scenario | 2025 | 7 | 16.8
Clean-Tech Scenario | 2025 | 4 | 45.4
Clean-Tech Scenario | 2025 | 3 | -24
Clean-Tech Scenario | 2025 | 3 | -39.8
Clean-Tech Scenario | 2025 | 3 | 1.7
Clean-Tech Scenario | 2025 | 3 | -31.4
Clean-Tech Scenario | 2025 | 8 | 29.5
Clean-Tech Scenario | 2025 | 2 | 21.2
Clean-Tech Scenario | 2025 | 9 | -28.8
Clean-Tech Scenario | 2025 | 6 | -19.9
Clean-Tech Scenario | 2025 | 2 | 22.6
Clean-Tech Scenario | 2025 | 2 | 20.1
Clean-Tech Scenario | 2025 | 5 | 29.8
Clean-Tech Scenario | 2025 | 4 | -50.1
Clean-Tech Scenario | 2025 | 17 | -36.9
Clean-Tech Scenario | 2025 | 2 | -42.2
Clean-Tech Scenario | 2025 | 5 | -27.6
Clean-Tech Scenario | 2025 | 3 | -1.2
Clean-Tech Scenario | 2025 | 19 | -135.7
Clean-Tech Scenario | 2025 | 2 | 34.1
Clean-Tech Scenario | 2025 | 1 | 35
Clean-Tech Scenario | 2025 | 11 | -44
Clean-Tech Scenario | 2025 | 20 | 52.5
Clean-Tech Scenario | 2025 | 33 | -34.2
Clean-Tech Scenario | 2025 | 7 | -6.3
Clean-Tech Scenario | 2025 | 3 | -7.5
Clean-Tech Scenario | 2025 | 4 | -12.6
Clean-Tech Scenario | 2025 | 2 | 9.6
Clean-Tech Scenario | 2025 | 5 | 1.2
Clean-Tech Scenario | 2025 | 3 | 11.8
Clean-Tech Scenario | 2025 | 3 | 6.7
Clean-Tech Scenario | 2025 | 2 | -33.7
Clean-Tech Scenario | 2025 | 3 | -11.8
Clean-Tech Scenario | 2025 | 2 | 6
Clean-Tech Scenario | 2025 | 4 | -4.5
Clean-Tech Scenario | 2025 | 5 | 25.9
Clean-Tech Scenario | 2025 | 10 | -29.1
Clean-Tech Scenario | 2025 | 7 | 26.6
Clean-Tech Scenario | 2025 | 7 | 19.4
Clean-Tech Scenario | 2025 | 4 | -17.6
Clean-Tech Scenario | 2025 | 4 | -18
Clean-Tech Scenario | 2025 | 12 | 27.2
Clean-Tech Scenario | 2025 | 3 | -7.7
Clean-Tech Scenario | 2025 | 4 | 21.5
Clean-Tech Scenario | 2025 | 6 | -9
Clean-Tech Scenario | 2025 | 3 | 31.6
Clean-Tech Scenario | 2025 | 1 | 24.3
Clean-Tech Scenario | 2025 | 3 | 23.5
Clean-Tech Scenario | 2025 | 12 | -57.9
Clean-Tech Scenario | 2025 | 3 | 35.2
Clean-Tech Scenario | 2025 | 4 | 20.3
Clean-Tech Scenario | 2025 | 5 | -13.6
Clean-Tech Scenario | 2025 | 1 | -61.9
Clean-Tech Scenario | 2025 | 2 | 28.4
Clean-Tech Scenario | 2025 | 2 | -21
Clean-Tech Scenario | 2025 | 2 | -10
Clean-Tech Scenario | 2025 | 7 | 35.6
Clean-Tech Scenario | 2025 | 7 | -38.8
Clean-Tech Scenario | 2025 | 1 | 32.6
Clean-Tech Scenario | 2025 | 2 | 36.2
Clean-Tech Scenario | 2025 | 3 | 9.7
Clean-Tech Scenario | 2025 | 6 | -19.5
Clean-Tech Scenario | 2025 | 3 | 36.6
Clean-Tech Scenario | 2025 | 9 | -17
Clean-Tech Scenario | 2025 | 24 | -90.7
Clean-Tech Scenario | 2025 | 3 | 12.6
Clean-Tech Scenario | 2025 | 2 | 23.2
Clean-Tech Scenario | 2025 | 3 | -17.7
Clean-Tech Scenario | 2025 | 3 | 5.5
Clean-Tech Scenario | 2025 | 4 | -21
Clean-Tech Scenario | 2025 | 1 | -35.7
Clean-Tech Scenario | 2025 | 4 | -23.2
Clean-Tech Scenario | 2025 | 3 | -16
Clean-Tech Scenario | 2025 | 3 | -3.9
Clean-Tech Scenario | 2025 | 8 | 24.3
Clean-Tech Scenario | 2025 | 7 | -18.9
Clean-Tech Scenario | 2025 | 1 | -26.4
Clean-Tech Scenario | 2025 | 8 | -33.2
Clean-Tech Scenario | 2025 | 4 | 20.2
Clean-Tech Scenario | 2025 | 1 | -23
Clean-Tech Scenario | 2025 | 2 | -29.9
Clean-Tech Scenario | 2025 | 2 | -5.7
Clean-Tech Scenario | 2025 | 8 | 59.1
Clean-Tech Scenario | 2025 | 3 | -17.8
Clean-Tech Scenario | 2025 | 7 | -24.8
Clean-Tech Scenario | 2025 | 4 | 24.8
Clean-Tech Scenario | 2025 | 3 | 28.5
Clean-Tech Scenario | 2025 | 3 | -14.5
Clean-Tech Scenario | 2025 | 3 | -42.9
Clean-Tech Scenario | 2025 | 1 | 16
Clean-Tech Scenario | 2025 | 5 | -18.3
Clean-Tech Scenario | 2025 | 12 | -27.9
Clean-Tech Scenario | 2025 | 9 | 18.9
Clean-Tech Scenario | 2025 | 4 | 24.9
Clean-Tech Scenario | 2025 | 5 | -30.4
Clean-Tech Scenario | 2025 | 4 | 10.1
Clean-Tech Scenario | 2025 | 2 | -6.7
Clean-Tech Scenario | 2025 | 4 | 33
Clean-Tech Scenario | 2025 | 4 | -25.8
Clean-Tech Scenario | 2025 | 3 | 10.9
Clean-Tech Scenario | 2025 | 1 | 23
Clean-Tech Scenario | 2025 | 1 | -22.1
Clean-Tech Scenario | 2025 | 3 | 28.6
Clean-Tech Scenario | 2025 | 1 | -40.3
Clean-Tech Scenario | 2025 | 2 | -24.7
Clean-Tech Scenario | 2025 | 2 | -18.7
Clean-Tech Scenario | 2025 | 2 | 47.7
Clean-Tech Scenario | 2025 | 1 | -16.8
Clean-Tech Scenario | 2025 | 1 | 44.3
Clean-Tech Scenario | 2025 | 3 | 27.7
Clean-Tech Scenario | 2025 | 10 | 53.6
Clean-Tech Scenario | 2025 | 2 | -25.7
Clean-Tech Scenario | 2025 | 3 | 36.8
Clean-Tech Scenario | 2025 | 2 | 16
Clean-Tech Scenario | 2025 | 6 | -14.1
Clean-Tech Scenario | 2025 | 3 | 31.2
Clean-Tech Scenario | 2025 | 11 | -32
Clean-Tech Scenario | 2025 | 2 | 8.2
Clean-Tech Scenario | 2025 | 1 | 34.3
Clean-Tech Scenario | 2025 | 2 | -15.6
Clean-Tech Scenario | 2025 | 4 | 31.6
Clean-Tech Scenario | 2025 | 4 | -46.5
Clean-Tech Scenario | 2025 | 3 | -20
Clean-Tech Scenario | 2025 | 3 | 8.8
Clean-Tech Scenario | 2025 | 3 | 42.5
Clean-Tech Scenario | 2025 | 15 | 22.2
Clean-Tech Scenario | 2025 | 9 | 44.4
Clean-Tech Scenario | 2025 | 8 | -36.4
Clean-Tech Scenario | 2025 | 2 | -36
Clean-Tech Scenario | 2025 | 5 | 25.1
Clean-Tech Scenario | 2025 | 8 | 29.6
Clean-Tech Scenario | 2025 | 9 | -22.4
Clean-Tech Scenario | 2025 | 23 | 72.1
Clean-Tech Scenario | 2025 | 7 | -31.9
Clean-Tech Scenario | 2025 | 5 | -21.7
Clean-Tech Scenario | 2025 | 2 | 7.2
Clean-Tech Scenario | 2025 | 4 | 15
Clean-Tech Scenario | 2025 | 3 | -27.4
Clean-Tech Scenario | 2025 | 3 | 10.4
Clean-Tech Scenario | 2025 | 7 | -38.4
Clean-Tech Scenario | 2025 | 1 | -33.2
Clean-Tech Scenario | 2025 | 5 | 16.5
Clean-Tech Scenario | 2025 | 2 | -15
Clean-Tech Scenario | 2025 | 37 | -81.4
Clean-Tech Scenario | 2025 | 3 | 30.7
Clean-Tech Scenario | 2025 | 8 | 17.4
Clean-Tech Scenario | 2025 | 3 | -21.3
Clean-Tech Scenario | 2025 | 2 | -17.1
Clean-Tech Scenario | 2025 | 3 | 8.2
Clean-Tech Scenario | 2025 | 3 | 11.6
Clean-Tech Scenario | 2025 | 8 | -31.4
Clean-Tech Scenario | 2025 | 2 | 19.4
Clean-Tech Scenario | 2025 | 1 | -35.3
Clean-Tech Scenario | 2025 | 7 | -16.3
Clean-Tech Scenario | 2025 | 5 | -10.8
Clean-Tech Scenario | 2025 | 8 | 22.7
Clean-Tech Scenario | 2025 | 5 | -9.1
Clean-Tech Scenario | 2025 | 4 | -10.6
Clean-Tech Scenario | 2025 | 1 | -24.8
Clean-Tech Scenario | 2025 | 12 | -16.9
Clean-Tech Scenario | 2025 | 3 | 6.1
Clean-Tech Scenario | 2025 | 4 | 28.5
Clean-Tech Scenario | 2025 | 1 | 30.7
Clean-Tech Scenario | 2025 | 5 | 9.4
Clean-Tech Scenario | 2025 | 4 | 46.2
Clean-Tech Scenario | 2025 | 3 | -22
Clean-Tech Scenario | 2025 | 6 | -18.7
Clean-Tech Scenario | 2025 | 5 | 11.9
Clean-Tech Scenario | 2025 | 1 | 29.9
Clean-Tech Scenario | 2025 | 5 | -8.1
Clean-Tech Scenario | 2025 | 2 | -16.3
Clean-Tech Scenario | 2025 | 4 | -11.5
Clean-Tech Scenario | 2025 | 5 | 13.6
Clean-Tech Scenario | 2025 | 1 | 29
Clean-Tech Scenario | 2025 | 1 | -25.1
Clean-Tech Scenario | 2025 | 1 | -58.8
Clean-Tech Scenario | 2025 | 1 | 33.7
Clean-Tech Scenario | 2025 | 1 | -41.7
Clean-Tech Scenario | 2025 | 1 | -50.3
Clean-Tech Scenario | 2025 | 2 | -30.5
Clean-Tech Scenario | 2025 | 4 | 3.2
Clean-Tech Scenario | 2025 | 5 | 11.7
Clean-Tech Scenario | 2025 | 7 | -36.1
Clean-Tech Scenario | 2025 | 19 | 41.2
Clean-Tech Scenario | 2025 | 12 | -73.5
Clean-Tech Scenario | 2025 | 1 | 19.8
Clean-Tech Scenario | 2025 | 4 | 13.1
Clean-Tech Scenario | 2025 | 5 | 7.5
Clean-Tech Scenario | 2025 | 3 | -16.3
Clean-Tech Scenario | 2025 | 4 | -9.5
Clean-Tech Scenario | 2025 | 1 | 35.5
Clean-Tech Scenario | 2025 | 5 | -19.1
Clean-Tech Scenario | 2025 | 4 | 16.8
Clean-Tech Scenario | 2025 | 5 | 16.6
Clean-Tech Scenario | 2025 | 10 | 28.9
Clean-Tech Scenario | 2025 | 3 | -3.7
Clean-Tech Scenario | 2025 | 1 | 30
Clean-Tech Scenario | 2025 | 20 | -21.9
Clean-Tech Scenario | 2025 | 7 | -22.2
Clean-Tech Scenario | 2025 | 5 | -14.5
Clean-Tech Scenario | 2025 | 7 | 13.6
Clean-Tech Scenario | 2025 | 4 | -14.6
Clean-Tech Scenario | 2025 | 6 | -14.4
Clean-Tech Scenario | 2025 | 20 | -26
Clean-Tech Scenario | 2025 | 3 | -12.9
Clean-Tech Scenario | 2025 | 10 | 19.9
Clean-Tech Scenario | 2025 | 8 | 12.2
Clean-Tech Scenario | 2025 | 4 | -15.4
Clean-Tech Scenario | 2025 | 16 | 45.3
Clean-Tech Scenario | 2025 | 11 | -35.4
Clean-Tech Scenario | 2025 | 8 | -20.7
Clean-Tech Scenario | 2025 | 4 | 53.2
Clean-Tech Scenario | 2025 | 3 | 14.9
Clean-Tech Scenario | 2025 | 12 | 43.8
Clean-Tech Scenario | 2025 | 8 | -36.8
Clean-Tech Scenario | 2025 | 1 | -26.3
Clean-Tech Scenario | 2025 | 1 | 83.6
Clean-Tech Scenario | 2025 | 3 | -19.8
Clean-Tech Scenario | 2025 | 16 | -75.6
Clean-Tech Scenario | 2025 | 8 | 41.1
Clean-Tech Scenario | 2025 | 11 | -31.1
Clean-Tech Scenario | 2025 | 3 | -12.1
Clean-Tech Scenario | 2025 | 2 | 30.7
Clean-Tech Scenario | 2025 | 3 | -13.1
Clean-Tech Scenario | 2025 | 4 | 5
Clean-Tech Scenario | 2025 | 3 | 2
Clean-Tech Scenario | 2025 | 3 | 4
Clean-Tech Scenario | 2025 | 4 | -10.7
Clean-Tech Scenario | 2025 | 17 | -30.5
Clean-Tech Scenario | 2025 | 6 | 7.9
Clean-Tech Scenario | 2025 | 12 | 43.5
Clean-Tech Scenario | 2025 | 6 | -19.4
Clean-Tech Scenario | 2025 | 12 | 33.6
Clean-Tech Scenario | 2025 | 7 | 19.7
Clean-Tech Scenario | 2025 | 8 | -37.8
Clean-Tech Scenario | 2025 | 22 | 26
Clean-Tech Scenario | 2025 | 7 | -29.4
Clean-Tech Scenario | 2025 | 4 | 2.5
Clean-Tech Scenario | 2025 | 2 | -31.1
Clean-Tech Scenario | 2025 | 3 | 16.1
Clean-Tech Scenario | 2025 | 2 | 10.9
Clean-Tech Scenario | 2025 | 7 | 29.9
Clean-Tech Scenario | 2025 | 12 | -88.4
Clean-Tech Scenario | 2025 | 7 | 75.8
Clean-Tech Scenario | 2025 | 3 | -7
Clean-Tech Scenario | 2025 | 4 | -3.8
Clean-Tech Scenario | 2025 | 1 | 30.8
Clean-Tech Scenario | 2025 | 5 | -25.1
Clean-Tech Scenario | 2025 | 5 | 8.3
Clean-Tech Scenario | 2025 | 2 | 1.2
Clean-Tech Scenario | 2025 | 15 | -84.8
Clean-Tech Scenario | 2025 | 19 | 43
Clean-Tech Scenario | 2025 | 11 | -40.7
Clean-Tech Scenario | 2025 | 7 | -21.9
Clean-Tech Scenario | 2025 | 3 | 5.7
Clean-Tech Scenario | 2025 | 3 | 29.2
Clean-Tech Scenario | 2025 | 4 | 3.9
Clean-Tech Scenario | 2025 | 15 | 44.8
Clean-Tech Scenario | 2025 | 13 | -28.8
Clean-Tech Scenario | 2025 | 15 | -31.5
Clean-Tech Scenario | 2025 | 3 | -22.4
Clean-Tech Scenario | 2025 | 1 | -37.4
Clean-Tech Scenario | 2025 | 2 | -0.1
Clean-Tech Scenario | 2025 | 6 | 3.3
Clean-Tech Scenario | 2025 | 2 | -21.5
Clean-Tech Scenario | 2025 | 4 | -14.7
Clean-Tech Scenario | 2025 | 4 | 10.4
Clean-Tech Scenario | 2025 | 1 | 20.6
Clean-Tech Scenario | 2025 | 3 | -11.9
Clean-Tech Scenario | 2025 | 1 | 20.8
Clean-Tech Scenario | 2025 | 7 | -19.3
Clean-Tech Scenario | 2025 | 4 | 4.6
Clean-Tech Scenario | 2025 | 5 | 21.4
Clean-Tech Scenario | 2025 | 5 | 19.3
Clean-Tech Scenario | 2025 | 9 | -27.1
Clean-Tech Scenario | 2025 | 15 | -24.5
Clean-Tech Scenario | 2025 | 8 | -32.2
Clean-Tech Scenario | 2025 | 9 | 33.8
Clean-Tech Scenario | 2025 | 3 | 4.7
Clean-Tech Scenario | 2025 | 4 | -5.8
Clean-Tech Scenario | 2025 | 14 | -66.9
Clean-Tech Scenario | 2025 | 5 | 38.1
Clean-Tech Scenario | 2025 | 6 | -21.2
Clean-Tech Scenario | 2025 | 5 | -7.7
Clean-Tech Scenario | 2025 | 2 | -39.1
Clean-Tech Scenario | 2025 | 1 | 14.3
Clean-Tech Scenario | 2025 | 4 | -16.8
Clean-Tech Scenario | 2025 | 9 | -34
Clean-Tech Scenario | 2025 | 3 | -20.3
Clean-Tech Scenario | 2025 | 8 | -30.1
Clean-Tech Scenario | 2025 | 6 | -22
Clean-Tech Scenario | 2025 | 6 | 35.4
Clean-Tech Scenario | 2025 | 17 | -61.5
Clean-Tech Scenario | 2025 | 5 | 30.8
Clean-Tech Scenario | 2025 | 10 | -54.8
Clean-Tech Scenario | 2025 | 15 | 44.3
Clean-Tech Scenario | 2025 | 7 | -29.3
Clean-Tech Scenario | 2025 | 4 | 19.4
Clean-Tech Scenario | 2025 | 13 | -51.9
Clean-Tech Scenario | 2025 | 1 | -48.4
Clean-Tech Scenario | 2025 | 5 | 6.3
Clean-Tech Scenario | 2025 | 12 | 88.8
Clean-Tech Scenario | 2025 | 2 | -9.8
Clean-Tech Scenario | 2025 | 3 | 37.9
Clean-Tech Scenario | 2025 | 7 | -25.3
Clean-Tech Scenario | 2025 | 9 | 18.3
Clean-Tech Scenario | 2025 | 2 | -34.4
Clean-Tech Scenario | 2025 | 9 | -33.1
Clean-Tech Scenario | 2025 | 7 | 25.9
Clean-Tech Scenario | 2025 | 4 | -16
Clean-Tech Scenario | 2025 | 4 | 19.5
Clean-Tech Scenario | 2025 | 1 | 38.1
Clean-Tech Scenario | 2025 | 1 | -17.3
Clean-Tech Scenario | 2025 | 3 | -38.4
Clean-Tech Scenario | 2025 | 10 | 32.5
Clean-Tech Scenario | 2025 | 10 | -23.7
Clean-Tech Scenario | 2025 | 5 | 42.4
Clean-Tech Scenario | 2025 | 5 | -21.2
Clean-Tech Scenario | 2025 | 3 | -35.9
Clean-Tech Scenario | 2025 | 5 | -28.9
Clean-Tech Scenario | 2025 | 3 | 64
Clean-Tech Scenario | 2025 | 19 | -45.6
Clean-Tech Scenario | 2025 | 2 | 50.5
Clean-Tech Scenario | 2025 | 4 | 15.8
Clean-Tech Scenario | 2025 | 10 | -17.1
Clean-Tech Scenario | 2025 | 1 | 31.8
Clean-Tech Scenario | 2025 | 13 | -35.6
Clean-Tech Scenario | 2025 | 19 | 86.4
Clean-Tech Scenario | 2025 | 22 | -54.2
Clean-Tech Scenario | 2025 | 5 | 24
Clean-Tech Scenario | 2025 | 7 | -18.1
Clean-Tech Scenario | 2025 | 3 | -4.4
Clean-Tech Scenario | 2025 | 3 | 18.5
Clean-Tech Scenario | 2025 | 3 | -9.4
Clean-Tech Scenario | 2025 | 21 | 38.9
Clean-Tech Scenario | 2025 | 1 | 27.9
Clean-Tech Scenario | 2025 | 2 | 12.2
Clean-Tech Scenario | 2025 | 1 | 22.9
Clean-Tech Scenario | 2025 | 4 | -5.1
Clean-Tech Scenario | 2025 | 4 | 20
Clean-Tech Scenario | 2025 | 3 | -18.2
Clean-Tech Scenario | 2025 | 2 | -26.1
Clean-Tech Scenario | 2025 | 6 | 16.2
Clean-Tech Scenario | 2025 | 1 | -16.9
Clean-Tech Scenario | 2025 | 8 | 14.9
Clean-Tech Scenario | 2025 | 4 | 2
Clean-Tech Scenario | 2025 | 4 | -5.3
Clean-Tech Scenario | 2025 | 6 | -2.1
Clean-Tech Scenario | 2025 | 2 | 34.3
Clean-Tech Scenario | 2025 | 4 | 8.6
Clean-Tech Scenario | 2025 | 6 | -20
Clean-Tech Scenario | 2025 | 9 | -38.3
Clean-Tech Scenario | 2025 | 11 | -39.7
Clean-Tech Scenario | 2025 | 3 | 6
Clean-Tech Scenario | 2025 | 18 | -104.5
Clean-Tech Scenario | 2025 | 4 | -46.7
Clean-Tech Scenario | 2025 | 2 | 24.4
Clean-Tech Scenario | 2025 | 6 | -60.6
Clean-Tech Scenario | 2025 | 1 | 36.2
Clean-Tech Scenario | 2025 | 9 | -23.5
Clean-Tech Scenario | 2025 | 3 | -1.1
Clean-Tech Scenario | 2025 | 2 | -2.7
Clean-Tech Scenario | 2025 | 1 | 32
Clean-Tech Scenario | 2025 | 4 | 17.3
Clean-Tech Scenario | 2025 | 5 | -19.8
Clean-Tech Scenario | 2025 | 3 | 25.4
Clean-Tech Scenario | 2025 | 3 | 34.6
Clean-Tech Scenario | 2025 | 1 | -12.5
Clean-Tech Scenario | 2025 | 1 | 46
Clean-Tech Scenario | 2025 | 2 | 22.8
Clean-Tech Scenario | 2025 | 10 | -29.8
Clean-Tech Scenario | 2025 | 4 | 23.2
Clean-Tech Scenario | 2025 | 3 | 39.3
Clean-Tech Scenario | 2025 | 4 | 23.7
Clean-Tech Scenario | 2025 | 1 | -32.8
Clean-Tech Scenario | 2025 | 5 | 9.2
Clean-Tech Scenario | 2025 | 2 | -19.7
Clean-Tech Scenario | 2025 | 11 | -33.5
Clean-Tech Scenario | 2025 | 6 | -26.2
Clean-Tech Scenario | 2025 | 4 | 18.1
Clean-Tech Scenario | 2025 | 4 | -14.4
Clean-Tech Scenario | 2025 | 4 | 40.6
Clean-Tech Scenario | 2025 | 4 | 59.4
Clean-Tech Scenario | 2025 | 8 | -65
Clean-Tech Scenario | 2025 | 3 | 34.1
Clean-Tech Scenario | 2025 | 15 | 38.7
Clean-Tech Scenario | 2025 | 3 | 18
Clean-Tech Scenario | 2025 | 9 | 39.5
Clean-Tech Scenario | 2025 | 14 | -67.2
Clean-Tech Scenario | 2025 | 5 | 33
Clean-Tech Scenario | 2025 | 3 | -7.4
Clean-Tech Scenario | 2025 | 5 | 29.4
Clean-Tech Scenario | 2025 | 7 | -47.8
Clean-Tech Scenario | 2025 | 13 | 67.9
Clean-Tech Scenario | 2025 | 11 | -61.6
Clean-Tech Scenario | 2025 | 7 | 40.3
Clean-Tech Scenario | 2025 | 3 | -33.3
Clean-Tech Scenario | 2025 | 5 | 27.6
Clean-Tech Scenario | 2025 | 4 | 25.6
Clean-Tech Scenario | 2025 | 4 | 37.8
Clean-Tech Scenario | 2025 | 6 | 35.7
Clean-Tech Scenario | 2025 | 3 | -13.6
Clean-Tech Scenario | 2025 | 2 | -21.9
Clean-Tech Scenario | 2025 | 16 | 49.1
Clean-Tech Scenario | 2025 | 3 | -16.7
Clean-Tech Scenario | 2025 | 9 | 28.6
Clean-Tech Scenario | 2025 | 7 | -30.1
Clean-Tech Scenario | 2025 | 1 | -25.9
Clean-Tech Scenario | 2025 | 2 | 15
Clean-Tech Scenario | 2025 | 1 | -35.6
Clean-Tech Scenario | 2025 | 12 | -44.5
Clean-Tech Scenario | 2025 | 3 | 2.7
Clean-Tech Scenario | 2025 | 1 | 47
Clean-Tech Scenario | 2025 | 5 | 29.7
Clean-Tech Scenario | 2025 | 4 | -17.1
Clean-Tech Scenario | 2025 | 5 | -35.3
Clean-Tech Scenario | 2025 | 7 | -54.2
Clean-Tech Scenario | 2025 | 28 | 47
Clean-Tech Scenario | 2025 | 12 | -51.6
Clean-Tech Scenario | 2025 | 5 | 45.4
Clean-Tech Scenario | 2025 | 6 | -33.3
Clean-Tech Scenario | 2025 | 1 | 21.9
Clean-Tech Scenario | 2025 | 3 | 62
Clean-Tech Scenario | 2025 | 3 | 10.6
Clean-Tech Scenario | 2025 | 8 | 12.9
Clean-Tech Scenario | 2025 | 6 | -28.1
Clean-Tech Scenario | 2025 | 14 | 58.7
Clean-Tech Scenario | 2025 | 10 | -116.6
Clean-Tech Scenario | 2025 | 10 | 59.3
Clean-Tech Scenario | 2025 | 8 | 102.9
Clean-Tech Scenario | 2025 | 18 | -177.8
Clean-Tech Scenario | 2025 | 5 | 24.2
Clean-Tech Scenario | 2025 | 8 | -43.6
Clean-Tech Scenario | 2025 | 10 | -52.9
Clean-Tech Scenario | 2025 | 20 | 38.3
Clean-Tech Scenario | 2025 | 13 | -21.1
Clean-Tech Scenario | 2025 | 4 | 6.4
Clean-Tech Scenario | 2025 | 3 | -4.8
Clean-Tech Scenario | 2025 | 3 | -37.1
Clean-Tech Scenario | 2025 | 6 | 8.6
Clean-Tech Scenario | 2025 | 2 | 10.4
Clean-Tech Scenario | 2025 | 5 | -20.7
Clean-Tech Scenario | 2025 | 1 | 34.6
Clean-Tech Scenario | 2025 | 6 | 22.8
Clean-Tech Scenario | 2025 | 31 | -146.1
Clean-Tech Scenario | 2025 | 3 | 4.5
Clean-Tech Scenario | 2025 | 4 | 6.3
Clean-Tech Scenario | 2025 | 3 | -11.4
Clean-Tech Scenario | 2025 | 11 | 28.5
Clean-Tech Scenario | 2025 | 4 | 36.2
Clean-Tech Scenario | 2025 | 4 | -4.4
Clean-Tech Scenario | 2025 | 2 | -24.5
Clean-Tech Scenario | 2025 | 6 | -21.1
Clean-Tech Scenario | 2025 | 8 | 58.8
Clean-Tech Scenario | 2025 | 1 | -39.6
Clean-Tech Scenario | 2025 | 17 | -81.8
Clean-Tech Scenario | 2025 | 2 | 20
Clean-Tech Scenario | 2025 | 13 | 52.1
Clean-Tech Scenario | 2025 | 19 | -31
Clean-Tech Scenario | 2025 | 3 | -23.3
Clean-Tech Scenario | 2025 | 4 | -36.4
Clean-Tech Scenario | 2025 | 1 | 37.7
Clean-Tech Scenario | 2025 | 2 | 34.8
Clean-Tech Scenario | 2025 | 3 | 53.4
Clean-Tech Scenario | 2025 | 8 | 42.1
Clean-Tech Scenario | 2025 | 2 | -31.8
Clean-Tech Scenario | 2025 | 5 | -25.4
Clean-Tech Scenario | 2025 | 3 | -6.6
Clean-Tech Scenario | 2025 | 2 | 31.2
Clean-Tech Scenario | 2025 | 7 | -20.5
Clean-Tech Scenario | 2025 | 2 | -47.2
Clean-Tech Scenario | 2025 | 1 | 68.5
Clean-Tech Scenario | 2025 | 6 | -11.6
Clean-Tech Scenario | 2025 | 9 | 29.9
Clean-Tech Scenario | 2025 | 2 | -38.6
Clean-Tech Scenario | 2025 | 12 | -21.8
Clean-Tech Scenario | 2025 | 5 | -15.2
Clean-Tech Scenario | 2025 | 1 | -37.6
Clean-Tech Scenario | 2025 | 1 | -40.1
Clean-Tech Scenario | 2025 | 13 | -99.5
Clean-Tech Scenario | 2025 | 4 | 30.5
Clean-Tech Scenario | 2025 | 2 | 24.5
Clean-Tech Scenario | 2025 | 1 | -40.7
Clean-Tech Scenario | 2025 | 1 | 29.3
Clean-Tech Scenario | 2025 | 5 | 15.1
Clean-Tech Scenario | 2025 | 1 | 28
Clean-Tech Scenario | 2025 | 2 | 18.3
Clean-Tech Scenario | 2025 | 4 | -8.1
Clean-Tech Scenario | 2025 | 4 | 33.9
Clean-Tech Scenario | 2025 | 6 | -19.3
Clean-Tech Scenario | 2025 | 1 | 58.8
Clean-Tech Scenario | 2025 | 7 | 4.4
Clean-Tech Scenario | 2025 | 3 | 0.5
Clean-Tech Scenario | 2025 | 3 | -6
Clean-Tech Scenario | 2025 | 2 | -16.7
Clean-Tech Scenario | 2025 | 1 | -22.7
Clean-Tech Scenario | 2025 | 6 | 31.4
Clean-Tech Scenario | 2025 | 1 | -54.7
Clean-Tech Scenario | 2025 | 2 | 35.4
Clean-Tech Scenario | 2025 | 1 | -73.1
Clean-Tech Scenario | 2025 | 3 | 75.8
Clean-Tech Scenario | 2025 | 2 | -1.5
Clean-Tech Scenario | 2025 | 1 | 35.2
Clean-Tech Scenario | 2025 | 9 | -53.3
Clean-Tech Scenario | 2025 | 8 | 25.1
Clean-Tech Scenario | 2025 | 3 | -19.3
Clean-Tech Scenario | 2025 | 6 | 47.7
Clean-Tech Scenario | 2025 | 4 | 7
Clean-Tech Scenario | 2025 | 10 | 34.1
Clean-Tech Scenario | 2025 | 14 | -40.2
Clean-Tech Scenario | 2025 | 3 | 4.6
Clean-Tech Scenario | 2025 | 3 | 2.5
Clean-Tech Scenario | 2025 | 16 | 58.7
Clean-Tech Scenario | 2025 | 6 | -12.7
Clean-Tech Scenario | 2025 | 4 | 4.5
Clean-Tech Scenario | 2025 | 6 | -9.1
Clean-Tech Scenario | 2025 | 5 | 3.1
Clean-Tech Scenario | 2025 | 3 | 21.9
Clean-Tech Scenario | 2025 | 4 | -21.7
Clean-Tech Scenario | 2025 | 2 | 6.6
Clean-Tech Scenario | 2025 | 2 | -40
Clean-Tech Scenario | 2025 | 5 | -17.1
Clean-Tech Scenario | 2025 | 2 | -57.3
Clean-Tech Scenario | 2025 | 4 | 20.9
Clean-Tech Scenario | 2025 | 7 | -41.1
Clean-Tech Scenario | 2025 | 3 | -28.3
Clean-Tech Scenario | 2025 | 6 | -18
Clean-Tech Scenario | 2025 | 5 | 7
Clean-Tech Scenario | 2025 | 9 | -39.9
Clean-Tech Scenario | 2025 | 1 | -12.9
Clean-Tech Scenario | 2025 | 26 | -130.2
Clean-Tech Scenario | 2025 | 6 | 26.8
Clean-Tech Scenario | 2025 | 4 | -22.3
Clean-Tech Scenario | 2025 | 11 | 21.8
Clean-Tech Scenario | 2025 | 9 | -9.1
Clean-Tech Scenario | 2025 | 11 | -26.1
Clean-Tech Scenario | 2025 | 5 | -4.5
Clean-Tech Scenario | 2025 | 4 | 8.8
Clean-Tech Scenario | 2025 | 19 | 51.3
Clean-Tech Scenario | 2025 | 3 | -10.6
Clean-Tech Scenario | 2025 | 10 | 37.9
Clean-Tech Scenario | 2025 | 19 | -48.7
Clean-Tech Scenario | 2025 | 14 | -37.4
Clean-Tech Scenario | 2025 | 17 | 76
Clean-Tech Scenario | 2025 | 3 | -8.4
Clean-Tech Scenario | 2025 | 9 | -11.1
Clean-Tech Scenario | 2025 | 2 | 33.1
Clean-Tech Scenario | 2025 | 2 | 51.1
Clean-Tech Scenario | 2025 | 2 | -2.6
Clean-Tech Scenario | 2025 | 6 | -5.8
Clean-Tech Scenario | 2025 | 2 | 9.3
Clean-Tech Scenario | 2025 | 3 | 8.3
Clean-Tech Scenario | 2025 | 4 | 16.9
Clean-Tech Scenario | 2025 | 2 | -0.9
Clean-Tech Scenario | 2025 | 5 | -3.9
Clean-Tech Scenario | 2025 | 13 | 12.6
Clean-Tech Scenario | 2025 | 2 | -28.2
Clean-Tech Scenario | 2025 | 6 | -11.9
Clean-Tech Scenario | 2025 | 1 | 59
Clean-Tech Scenario | 2025 | 6 | 60.5
Clean-Tech Scenario | 2025 | 2 | 41.2
Clean-Tech Scenario | 2025 | 3 | 19.7
Clean-Tech Scenario | 2025 | 3 | -28
Clean-Tech Scenario | 2025 | 9 | 32.3
Clean-Tech Scenario | 2025 | 4 | -12.5
Clean-Tech Scenario | 2025 | 4 | -19.7
Clean-Tech Scenario | 2025 | 23 | -35.7
Clean-Tech Scenario | 2025 | 12 | -89.8
Clean-Tech Scenario | 2025 | 5 | 36
Clean-Tech Scenario | 2025 | 6 | 42.7
Clean-Tech Scenario | 2025 | 18 | 44.6
Clean-Tech Scenario | 2025 | 2 | 9.1
Clean-Tech Scenario | 2025 | 8 | -27.9
Clean-Tech Scenario | 2025 | 2 | 53.5
Clean-Tech Scenario | 2025 | 19 | -42.3
Clean-Tech Scenario | 2025 | 10 | 81.4
Clean-Tech Scenario | 2025 | 9 | -56.8
Clean-Tech Scenario | 2025 | 2 | -8.9
Clean-Tech Scenario | 2025 | 6 | 14.1
Clean-Tech Scenario | 2025 | 12 | -35.5
Clean-Tech Scenario | 2025 | 2 | -39
Clean-Tech Scenario | 2025 | 11 | 42.1
Clean-Tech Scenario | 2025 | 12 | -50
Clean-Tech Scenario | 2025 | 2 | 25
Clean-Tech Scenario | 2025 | 2 | -30.1
Clean-Tech Scenario | 2025 | 4 | 36.4
Clean-Tech Scenario | 2025 | 13 | -44
Clean-Tech Scenario | 2025 | 17 | 56.3
Clean-Tech Scenario | 2025 | 10 | -37.6
Clean-Tech Scenario | 2025 | 6 | 40.2
Clean-Tech Scenario | 2025 | 3 | 17.1
Clean-Tech Scenario | 2025 | 3 | -47.5
Clean-Tech Scenario | 2025 | 3 | 23.6
Clean-Tech Scenario | 2025 | 3 | -18.7
Clean-Tech Scenario | 2025 | 1 | 30.9
Clean-Tech Scenario | 2025 | 3 | -30.8
Clean-Tech Scenario | 2025 | 11 | 28.9
Clean-Tech Scenario | 2025 | 3 | 9.3
Clean-Tech Scenario | 2025 | 4 | -15.3
Clean-Tech Scenario | 2025 | 4 | 0.4
Clean-Tech Scenario | 2025 | 5 | -16
Clean-Tech Scenario | 2025 | 4 | 34.4
Clean-Tech Scenario | 2025 | 3 | -19.7
Clean-Tech Scenario | 2025 | 18 | 72.8
Clean-Tech Scenario | 2025 | 1 | -64.7
Clean-Tech Scenario | 2025 | 3 | -25.5
Clean-Tech Scenario | 2025 | 3 | 15
Clean-Tech Scenario | 2025 | 6 | -33
Clean-Tech Scenario | 2025 | 3 | 7.6
Clean-Tech Scenario | 2025 | 4 | -39.1
Clean-Tech Scenario | 2025 | 8 | 13.6
Clean-Tech Scenario | 2025 | 3 | -34.7
Clean-Tech Scenario | 2025 | 2 | -16.5
Clean-Tech Scenario | 2025 | 2 | -6.9
Clean-Tech Scenario | 2025 | 2 | -12.7
Clean-Tech Scenario | 2025 | 1 | -30.8
Clean-Tech Scenario | 2025 | 3 | 24.1
Clean-Tech Scenario | 2025 | 2 | -20
Clean-Tech Scenario | 2025 | 1 | -49.9
Clean-Tech Scenario | 2025 | 2 | -26.2
Clean-Tech Scenario | 2025 | 4 | 6.8
Clean-Tech Scenario | 2025 | 3 | 26.4
Clean-Tech Scenario | 2025 | 3 | 10
Clean-Tech Scenario | 2025 | 2 | 1.8
Clean-Tech Scenario | 2025 | 8 | 11.5
Clean-Tech Scenario | 2025 | 3 | 18.6
Clean-Tech Scenario | 2025 | 2 | -16.2
Clean-Tech Scenario | 2025 | 2 | -27.8
Clean-Tech Scenario | 2025 | 4 | 20.4
Clean-Tech Scenario | 2025 | 19 | -29.8
Clean-Tech Scenario | 2025 | 18 | -44.3
Clean-Tech Scenario | 2025 | 2 | 21.3
Clean-Tech Scenario | 2025 | 13 | -25.2
Clean-Tech Scenario | 2025 | 8 | 49.7
Clean-Tech Scenario | 2025 | 13 | -43.1
Clean-Tech Scenario | 2025 | 23 | -36.5
Clean-Tech Scenario | 2025 | 4 | 26.9
Clean-Tech Scenario | 2025 | 3 | -23.7
Clean-Tech Scenario | 2025 | 4 | -15.2
Clean-Tech Scenario | 2025 | 3 | -32.9
Clean-Tech Scenario | 2025 | 19 | 56.9
Clean-Tech Scenario | 2025 | 8 | -36.6
Clean-Tech Scenario | 2025 | 3 | -2.3
Clean-Tech Scenario | 2025 | 9 | -29.7
Clean-Tech Scenario | 2025 | 7 | 30.4
Clean-Tech Scenario | 2025 | 13 | 93.2
Clean-Tech Scenario | 2025 | 28 | -58.3
Clean-Tech Scenario | 2025 | 6 | 23
Clean-Tech Scenario | 2025 | 4 | -31.8
Clean-Tech Scenario | 2025 | 4 | -15
Clean-Tech Scenario | 2025 | 1 | 28.6
Clean-Tech Scenario | 2025 | 4 | -0.8
Clean-Tech Scenario | 2025 | 14 | 29.7
Clean-Tech Scenario | 2025 | 4 | 9.4
Clean-Tech Scenario | 2025 | 6 | -12.2
Clean-Tech Scenario | 2025 | 16 | 30.1
Clean-Tech Scenario | 2025 | 12 | 23.1
Clean-Tech Scenario | 2025 | 5 | -36.3
Clean-Tech Scenario | 2025 | 2 | -29.7
Clean-Tech Scenario | 2025 | 2 | 35.3
Clean-Tech Scenario | 2025 | 3 | -34.4
Clean-Tech Scenario | 2025 | 2 | 40.1
Clean-Tech Scenario | 2025 | 5 | 43.8
Clean-Tech Scenario | 2025 | 2 | -24.9
Clean-Tech Scenario | 2025 | 4 | 14.7
Clean-Tech Scenario | 2025 | 2 | -39.3
Clean-Tech Scenario | 2025 | 3 | 30.3
Clean-Tech Scenario | 2025 | 5 | 39.4
Clean-Tech Scenario | 2025 | 1 | -35.2
Clean-Tech Scenario | 2025 | 6 | 24.7
Clean-Tech Scenario | 2025 | 1 | -23.2
Clean-Tech Scenario | 2025 | 2 | 30.9
Clean-Tech Scenario | 2025 | 2 | -33.2
Clean-Tech Scenario | 2025 | 2 | -20.9
Clean-Tech Scenario | 2025 | 3 | 29.3
Clean-Tech Scenario | 2025 | 3 | -15.7
Clean-Tech Scenario | 2025 | 4 | 8.9
Clean-Tech Scenario | 2025 | 6 | -14.3
Clean-Tech Scenario | 2025 | 4 | -12
Clean-Tech Scenario | 2025 | 1 | 39.6
Clean-Tech Scenario | 2025 | 10 | 41.7
Clean-Tech Scenario | 2025 | 28 | -50.9
Clean-Tech Scenario | 2025 | 24 | 65.4
Clean-Tech Scenario | 2025 | 5 | 16
Clean-Tech Scenario | 2025 | 11 | -75.4
Clean-Tech Scenario | 2025 | 8 | 34.1
Clean-Tech Scenario | 2025 | 3 | 3.5
Clean-Tech Scenario | 2025 | 3 | -3.8
Clean-Tech Scenario | 2025 | 4 | 49.1
Clean-Tech Scenario | 2025 | 1 | 52
Clean-Tech Scenario | 2025 | 4 | -14
Clean-Tech Scenario | 2025 | 4 | 17.9
Clean-Tech Scenario | 2025 | 1 | 40
Clean-Tech Scenario | 2025 | 15 | -60.3
Clean-Tech Scenario | 2025 | 4 | -3.6
Clean-Tech Scenario | 2025 | 4 | -16.1
Clean-Tech Scenario | 2025 | 5 | 30.9
Clean-Tech Scenario | 2025 | 4 | 22.4
Clean-Tech Scenario | 2025 | 3 | 29.1
Clean-Tech Scenario | 2025 | 2 | -45.8
Clean-Tech Scenario | 2025 | 3 | 40.9
Clean-Tech Scenario | 2025 | 2 | 27.9
Clean-Tech Scenario | 2025 | 5 | -23.6
Clean-Tech Scenario | 2025 | 4 | -23.9
Clean-Tech Scenario | 2025 | 3 | -19.5
Clean-Tech Scenario | 2025 | 9 | 35.9
Clean-Tech Scenario | 2025 | 5 | -38.7
Clean-Tech Scenario | 2025 | 16 | -54.6
Clean-Tech Scenario | 2025 | 1 | 48.2
Clean-Tech Scenario | 2025 | 1 | -39.8
Clean-Tech Scenario | 2025 | 6 | -28.8
Clean-Tech Scenario | 2025 | 7 | -40.7
Clean-Tech Scenario | 2025 | 2 | 31.4
Clean-Tech Scenario | 2025 | 1 | -45.4
Clean-Tech Scenario | 2025 | 3 | 32.9
Clean-Tech Scenario | 2025 | 2 | 27.8
Clean-Tech Scenario | 2025 | 2 | 38.7
Clean-Tech Scenario | 2025 | 2 | -2.4
Clean-Tech Scenario | 2025 | 4 | 55
Clean-Tech Scenario | 2025 | 14 | 77.5
Clean-Tech Scenario | 2025 | 10 | -63.7
Clean-Tech Scenario | 2025 | 7 | 38.6
Clean-Tech Scenario | 2025 | 4 | 25
Clean-Tech Scenario | 2025 | 4 | 9.5
Clean-Tech Scenario | 2025 | 8 | -47.7
Clean-Tech Scenario | 2025 | 2 | -18.9
Clean-Tech Scenario | 2025 | 3 | 9.6
Clean-Tech Scenario | 2025 | 4 | 30.2
Clean-Tech Scenario | 2025 | 9 | -38
Clean-Tech Scenario | 2025 | 6 | 10
Clean-Tech Scenario | 2025 | 2 | 16.4
Clean-Tech Scenario | 2025 | 7 | 1.9
Clean-Tech Scenario | 2025 | 22 | -34.6
Clean-Tech Scenario | 2025 | 9 | 63.7
Clean-Tech Scenario | 2025 | 7 | -32.2
Clean-Tech Scenario | 2025 | 7 | 13
Clean-Tech Scenario | 2025 | 5 | 6.7
Clean-Tech Scenario | 2025 | 2 | -22.9
Clean-Tech Scenario | 2025 | 3 | 20.8
Clean-Tech Scenario | 2025 | 3 | 14.6
Clean-Tech Scenario | 2025 | 4 | -7.1
Clean-Tech Scenario | 2025 | 6 | 18.9
Clean-Tech Scenario | 2025 | 3 | 22.4
Clean-Tech Scenario | 2025 | 4 | -1.9
Clean-Tech Scenario | 2025 | 4 | -6.9
Clean-Tech Scenario | 2025 | 6 | -10.1
Clean-Tech Scenario | 2025 | 12 | -37.6
Clean-Tech Scenario | 2025 | 9 | 13.8
Clean-Tech Scenario | 2025 | 6 | -2.3
Clean-Tech Scenario | 2025 | 5 | -1.7
Clean-Tech Scenario | 2025 | 4 | -1.4
Clean-Tech Scenario | 2025 | 8 | 15.2
Clean-Tech Scenario | 2025 | 5 | -6.1
Clean-Tech Scenario | 2025 | 4 | -28.3
Clean-Tech Scenario | 2025 | 7 | 23.6
Clean-Tech Scenario | 2025 | 3 | 13.4
Clean-Tech Scenario | 2025 | 7 | 28.8
Clean-Tech Scenario | 2025 | 3 | -30.2
Clean-Tech Scenario | 2025 | 8 | 27.3
Clean-Tech Scenario | 2025 | 3 | -3.6
Clean-Tech Scenario | 2025 | 3 | 38.3
Clean-Tech Scenario | 2025 | 3 | -21.1
Clean-Tech Scenario | 2025 | 3 | 25.9
Clean-Tech Scenario | 2025 | 2 | -21.1
Clean-Tech Scenario | 2025 | 3 | -40.5
Clean-Tech Scenario | 2025 | 1 | -31
Clean-Tech Scenario | 2025 | 2 | 31.9
Clean-Tech Scenario | 2025 | 18 | -32.5
Clean-Tech Scenario | 2025 | 8 | 52
Clean-Tech Scenario | 2025 | 19 | -57.1
Clean-Tech Scenario | 2025 | 18 | -41.4
Clean-Tech Scenario | 2025 | 5 | 28.3
Clean-Tech Scenario | 2025 | 5 | -40.8
Clean-Tech Scenario | 2025 | 15 | -127.8
Clean-Tech Scenario | 2025 | 17 | 100.5
Clean-Tech Scenario | 2025 | 4 | 51.9
Clean-Tech Scenario | 2025 | 12 | 32.1
Clean-Tech Scenario | 2025 | 6 | -14
Clean-Tech Scenario | 2025 | 2 | 23.3
Clean-Tech Scenario | 2025 | 6 | -16
Clean-Tech Scenario | 2025 | 3 | 12.5
Clean-Tech Scenario | 2025 | 23 | -42.1
Clean-Tech Scenario | 2025 | 8 | 70.5
Clean-Tech Scenario | 2025 | 3 | -5.2
Clean-Tech Scenario | 2025 | 3 | -1.3
Clean-Tech Scenario | 2025 | 4 | 9.3
Clean-Tech Scenario | 2025 | 2 | 21.1
Clean-Tech Scenario | 2025 | 3 | 13.1
Clean-Tech Scenario | 2025 | 3 | 0.4
Clean-Tech Scenario | 2025 | 4 | -15.7
Clean-Tech Scenario | 2025 | 7 | 30.8
Clean-Tech Scenario | 2025 | 15 | -66.8
Clean-Tech Scenario | 2025 | 10 | 23
Clean-Tech Scenario | 2025 | 5 | -26.6
Clean-Tech Scenario | 2025 | 7 | -37.9
Clean-Tech Scenario | 2025 | 4 | -40
Clean-Tech Scenario | 2025 | 5 | -11.9
Clean-Tech Scenario | 2025 | 2 | -17.9
Clean-Tech Scenario | 2025 | 2 | -19.1
Clean-Tech Scenario | 2025 | 4 | 19.2
Clean-Tech Scenario | 2025 | 26 | 56.5
Clean-Tech Scenario | 2025 | 2 | 30.4
Clean-Tech Scenario | 2025 | 2 | 22.2
Clean-Tech Scenario | 2025 | 3 | -25.7
Clean-Tech Scenario | 2025 | 1 | 33.8
Clean-Tech Scenario | 2025 | 2 | 18.2
Clean-Tech Scenario | 2025 | 5 | 15.7
Clean-Tech Scenario | 2025 | 1 | 27.3
Clean-Tech Scenario | 2025 | 12 | 46.7
Clean-Tech Scenario | 2025 | 1 | -42.9
Clean-Tech Scenario | 2025 | 1 | 30.5
Clean-Tech Scenario | 2025 | 13 | 60.4
Clean-Tech Scenario | 2025 | 7 | -35.5
Clean-Tech Scenario | 2025 | 3 | 26.9
Clean-Tech Scenario | 2025 | 11 | 28.2
Clean-Tech Scenario | 2025 | 12 | -35
Clean-Tech Scenario | 2025 | 4 | 19.8
Clean-Tech Scenario | 2025 | 2 | -1.9
Clean-Tech Scenario | 2025 | 3 | 8.1
Clean-Tech Scenario | 2025 | 14 | -22.4
Clean-Tech Scenario | 2025 | 15 | 53.7
Clean-Tech Scenario | 2025 | 9 | -62.4
Clean-Tech Scenario | 2025 | 8 | 58.5
Clean-Tech Scenario | 2025 | 28 | 40.6
Clean-Tech Scenario | 2025 | 9 | -10.3
Clean-Tech Scenario | 2025 | 5 | 23.3
Clean-Tech Scenario | 2025 | 8 | 75.1
Clean-Tech Scenario | 2025 | 4 | 3.4
Clean-Tech Scenario | 2025 | 4 | 10.8
Clean-Tech Scenario | 2025 | 3 | 30.2
Clean-Tech Scenario | 2025 | 5 | 16.1
Clean-Tech Scenario | 2025 | 1 | -32.2
Clean-Tech Scenario | 2025 | 27 | 32.5
Clean-Tech Scenario | 2025 | 9 | -20.6
Clean-Tech Scenario | 2025 | 5 | -0.2
Clean-Tech Scenario | 2025 | 3 | 1.3
Clean-Tech Scenario | 2025 | 19 | 22.2
Clean-Tech Scenario | 2025 | 5 | -9.4
Clean-Tech Scenario | 2025 | 5 | -47.6
Clean-Tech Scenario | 2025 | 5 | 19.1
Clean-Tech Scenario | 2025 | 3 | 44.9
Clean-Tech Scenario | 2025 | 7 | -9
Clean-Tech Scenario | 2025 | 2 | -11.6
Clean-Tech Scenario | 2025 | 6 | -24.4
Clean-Tech Scenario | 2025 | 2 | 31.3
Clean-Tech Scenario | 2025 | 4 | -11.4
Clean-Tech Scenario | 2025 | 2 | -6.5
Clean-Tech Scenario | 2025 | 7 | 35.3
Clean-Tech Scenario | 2025 | 12 | 44.5
Clean-Tech Scenario | 2025 | 4 | -18.5
Clean-Tech Scenario | 2025 | 13 | -22.3
Clean-Tech Scenario | 2025 | 7 | 42.1
Clean-Tech Scenario | 2025 | 6 | -34.3
Clean-Tech Scenario | 2025 | 2 | 27.1
Clean-Tech Scenario | 2025 | 5 | 10.9
Clean-Tech Scenario | 2025 | 4 | -18.4
Clean-Tech Scenario | 2025 | 1 | -27.9
Clean-Tech Scenario | 2025 | 1 | -21.3
Clean-Tech Scenario | 2025 | 7 | -12.4
Clean-Tech Scenario | 2025 | 7 | 24.9
Clean-Tech Scenario | 2025 | 7 | -35.2
Clean-Tech Scenario | 2025 | 9 | 78.7
Clean-Tech Scenario | 2025 | 9 | 23.1
Clean-Tech Scenario | 2025 | 6 | -14.9
Clean-Tech Scenario | 2025 | 7 | 29.5
Clean-Tech Scenario | 2025 | 2 | -25
Clean-Tech Scenario | 2025 | 5 | 34.5
Clean-Tech Scenario | 2025 | 12 | -39.2
Clean-Tech Scenario | 2025 | 9 | 49.7
Clean-Tech Scenario | 2025 | 3 | -2.2
Clean-Tech Scenario | 2025 | 3 | 22.8
Clean-Tech Scenario | 2025 | 2 | 32.6
Clean-Tech Scenario | 2025 | 10 | -8.7
Clean-Tech Scenario | 2025 | 6 | -28
Clean-Tech Scenario | 2025 | 10 | 29.3
Clean-Tech Scenario | 2025 | 8 | 53
Clean-Tech Scenario | 2025 | 4 | -27.2
Clean-Tech Scenario | 2025 | 1 | 121.9
Clean-Tech Scenario | 2025 | 3 | -31.7
Clean-Tech Scenario | 2025 | 3 | 33.2
Clean-Tech Scenario | 2025 | 12 | -51.7
Clean-Tech Scenario | 2025 | 10 | 17.4
Clean-Tech Scenario | 2025 | 9 | 56.5
Clean-Tech Scenario | 2025 | 8 | -62.7
Clean-Tech Scenario | 2025 | 7 | 21.2
Clean-Tech Scenario | 2025 | 6 | 20.3
Clean-Tech Scenario | 2025 | 12 | -33.9
Clean-Tech Scenario | 2025 | 6 | 33.8
Clean-Tech Scenario | 2025 | 4 | -2
Clean-Tech Scenario | 2025 | 8 | 40.6
Clean-Tech Scenario | 2025 | 7 | -14.1
Clean-Tech Scenario | 2025 | 5 | -26.8
Clean-Tech Scenario | 2025 | 9 | 37.4
Clean-Tech Scenario | 2025 | 6 | -34.7
Clean-Tech Scenario | 2025 | 4 | 42.9
Clean-Tech Scenario | 2025 | 5 | -24.6
Clean-Tech Scenario | 2025 | 16 | -34.2
Clean-Tech Scenario | 2025 | 21 | -64.6
Clean-Tech Scenario | 2025 | 8 | -29.8
Clean-Tech Scenario | 2025 | 14 | -58.3
Clean-Tech Scenario | 2025 | 18 | -59.1
Clean-Tech Scenario | 2025 | 6 | -15
Clean-Tech Scenario | 2025 | 9 | -35.3
Clean-Tech Scenario | 2025 | 5 | -32.5
Clean-Tech Scenario | 2025 | 6 | 20.4
Clean-Tech Scenario | 2025 | 8 | -26.3
Clean-Tech Scenario | 2025 | 3 | 61.5
Clean-Tech Scenario | 2025 | 4 | -24.8
Clean-Tech Scenario | 2025 | 1 | -44.3
Clean-Tech Scenario | 2025 | 6 | 18.2
Clean-Tech Scenario | 2025 | 3 | 15.7
Clean-Tech Scenario | 2025 | 5 | -24.7
Clean-Tech Scenario | 2025 | 9 | 17.2
Clean-Tech Scenario | 2025 | 9 | -46.3
Clean-Tech Scenario | 2025 | 5 | 22.5
Clean-Tech Scenario | 2025 | 10 | -53.3
Clean-Tech Scenario | 2025 | 7 | 59.4
Clean-Tech Scenario | 2025 | 5 | -19
Clean-Tech Scenario | 2025 | 2 | 26.4
Clean-Tech Scenario | 2025 | 3 | 33.1
Clean-Tech Scenario | 2025 | 1 | 60.9
Clean-Tech Scenario | 2025 | 6 | 15.8
Clean-Tech Scenario | 2025 | 3 | -7.9
Clean-Tech Scenario | 2025 | 1 | 29.5
Clean-Tech Scenario | 2025 | 3 | -6.3
Clean-Tech Scenario | 2025 | 4 | 24.4
Clean-Tech Scenario | 2025 | 6 | -11.4
Clean-Tech Scenario | 2025 | 3 | -10.5
Clean-Tech Scenario | 2025 | 9 | 17.7
Clean-Tech Scenario | 2025 | 22 | -52.7
Clean-Tech Scenario | 2025 | 9 | 41.2
Clean-Tech Scenario | 2025 | 9 | 17
Clean-Tech Scenario | 2025 | 19 | -31.9
Clean-Tech Scenario | 2025 | 9 | 35.7
Clean-Tech Scenario | 2025 | 41 | -33.7
Clean-Tech Scenario | 2025 | 12 | 42.5
Clean-Tech Scenario | 2025 | 16 | -31.8
Clean-Tech Scenario | 2025 | 4 | 9.2
Clean-Tech Scenario | 2025 | 5 | -1.5
Clean-Tech Scenario | 2025 | 3 | -0.1
Clean-Tech Scenario | 2025 | 4 | -0.3
Clean-Tech Scenario | 2025 | 5 | -5.4
Clean-Tech Scenario | 2025 | 4 | -13.5
Clean-Tech Scenario | 2025 | 7 | 16
Clean-Tech Scenario | 2025 | 3 | -0.9
Clean-Tech Scenario | 2025 | 4 | -3.5
Clean-Tech Scenario | 2025 | 4 | 12.6
Clean-Tech Scenario | 2025 | 3 | -16.1
Clean-Tech Scenario | 2025 | 2 | -11.7
Clean-Tech Scenario | 2025 | 13 | 30.1
Clean-Tech Scenario | 2025 | 5 | -11.7
Clean-Tech Scenario | 2025 | 15 | 50.7
Clean-Tech Scenario | 2025 | 4 | -11.3
Clean-Tech Scenario | 2025 | 2 | -23.2
Clean-Tech Scenario | 2025 | 4 | 25.2
Clean-Tech Scenario | 2025 | 3 | -13.2
Clean-Tech Scenario | 2025 | 2 | -6
Clean-Tech Scenario | 2025 | 3 | -15.8
Clean-Tech Scenario | 2025 | 6 | 41
Clean-Tech Scenario | 2025 | 2 | -27.9
Clean-Tech Scenario | 2025 | 9 | -39.4
Clean-Tech Scenario | 2025 | 1 | -43.3
Clean-Tech Scenario | 2025 | 8 | -15.6
Clean-Tech Scenario | 2025 | 4 | -10
Clean-Tech Scenario | 2025 | 10 | 22.8
Clean-Tech Scenario | 2025 | 1 | 37.5
Clean-Tech Scenario | 2025 | 4 | -34.7
Clean-Tech Scenario | 2025 | 1 | -43.1
Clean-Tech Scenario | 2025 | 1 | 47.7
Clean-Tech Scenario | 2025 | 5 | -9.2
Clean-Tech Scenario | 2025 | 19 | -89.9
Clean-Tech Scenario | 2025 | 1 | -34.8
Clean-Tech Scenario | 2025 | 5 | 14.9
Clean-Tech Scenario | 2025 | 6 | -29
Clean-Tech Scenario | 2025 | 1 | 24.4
Clean-Tech Scenario | 2025 | 2 | 25.8
Clean-Tech Scenario | 2025 | 4 | 11.4
Clean-Tech Scenario | 2025 | 2 | 19.5
Clean-Tech Scenario | 2025 | 9 | -36.7
Clean-Tech Scenario | 2025 | 8 | 32.8
Clean-Tech Scenario | 2025 | 6 | -32.7
Clean-Tech Scenario | 2025 | 6 | -26.6
Clean-Tech Scenario | 2025 | 3 | -11.5
Clean-Tech Scenario | 2025 | 4 | 3.6
Clean-Tech Scenario | 2025 | 4 | 12.5
Clean-Tech Scenario | 2025 | 10 | 64.9
Clean-Tech Scenario | 2025 | 11 | -49
Clean-Tech Scenario | 2025 | 7 | 13.4
Clean-Tech Scenario | 2025 | 3 | 10.8
Clean-Tech Scenario | 2025 | 20 | 57.5
Clean-Tech Scenario | 2025 | 7 | -30.7
Clean-Tech Scenario | 2025 | 4 | 37.4
Clean-Tech Scenario | 2025 | 7 | -20.3
Clean-Tech Scenario | 2025 | 5 | -5
Clean-Tech Scenario | 2025 | 8 | 30.5
Clean-Tech Scenario | 2025 | 4 | -13.2
Clean-Tech Scenario | 2025 | 12 | 15.2
Clean-Tech Scenario | 2025 | 23 | 33.2
Clean-Tech Scenario | 2025 | 4 | -3.3
Clean-Tech Scenario | 2025 | 7 | -19.2
Clean-Tech Scenario | 2025 | 11 | 9.9
Clean-Tech Scenario | 2025 | 5 | -10.3
Clean-Tech Scenario | 2025 | 34 | -43
Clean-Tech Scenario | 2025 | 5 | 12.5
Clean-Tech Scenario | 2025 | 20 | -18.2
Clean-Tech Scenario | 2025 | 7 | 0.7
Clean-Tech Scenario | 2025 | 4 | -2.6
Clean-Tech Scenario | 2025 | 5 | 1.1
Clean-Tech Scenario | 2025 | 7 | -9.9
Clean-Tech Scenario | 2025 | 13 | -26.3
Clean-Tech Scenario | 2025 | 4 | -3.9
Clean-Tech Scenario | 2025 | 3 | 3.2
Clean-Tech Scenario | 2025 | 8 | 5.2
Clean-Tech Scenario | 2025 | 4 | 4
Clean-Tech Scenario | 2025 | 2 | -10.3
Clean-Tech Scenario | 2025 | 6 | -7
Clean-Tech Scenario | 2025 | 4 | -22.6
Clean-Tech Scenario | 2025 | 15 | -25.4
Clean-Tech Scenario | 2025 | 8 | 39.2
Clean-Tech Scenario | 2025 | 4 | -31.3
Clean-Tech Scenario | 2025 | 4 | 14.8
Clean-Tech Scenario | 2025 | 9 | 21.9
Clean-Tech Scenario | 2025 | 2 | -12.6
Clean-Tech Scenario | 2025 | 3 | -25.6
Clean-Tech Scenario | 2025 | 4 | 9.7
Clean-Tech Scenario | 2025 | 4 | -18.8
Clean-Tech Scenario | 2025 | 1 | 23.6
Clean-Tech Scenario | 2025 | 1 | 36.9
Clean-Tech Scenario | 2025 | 7 | 12.7
Clean-Tech Scenario | 2025 | 8 | 21.5
Clean-Tech Scenario | 2025 | 4 | -3.1
Clean-Tech Scenario | 2025 | 13 | 29.8
Clean-Tech Scenario | 2025 | 11 | -23.2
Clean-Tech Scenario | 2025 | 2 | -25.9
Clean-Tech Scenario | 2025 | 6 | -23.1
Clean-Tech Scenario | 2025 | 11 | 20.9
Clean-Tech Scenario | 2025 | 10 | -29.4
Clean-Tech Scenario | 2025 | 4 | 27.5
Clean-Tech Scenario | 2025 | 5 | -30.9
Clean-Tech Scenario | 2025 | 4 | -9
Clean-Tech Scenario | 2025 | 11 | 52.4
Clean-Tech Scenario | 2025 | 13 | -52.7
Clean-Tech Scenario | 2025 | 1 | 32.4
Clean-Tech Scenario | 2025 | 10 | -44.4
Clean-Tech Scenario | 2025 | 5 | 27.2
Clean-Tech Scenario | 2025 | 2 | -0.8
Clean-Tech Scenario | 2025 | 3 | -26.2
Clean-Tech Scenario | 2025 | 14 | 42.8
Clean-Tech Scenario | 2025 | 4 | -20.5
Clean-Tech Scenario | 2025 | 2 | -27.2
Clean-Tech Scenario | 2025 | 16 | -121.8
Clean-Tech Scenario | 2025 | 9 | 68.9
Clean-Tech Scenario | 2025 | 8 | -52.5
Clean-Tech Scenario | 2025 | 4 | -18.3
Clean-Tech Scenario | 2025 | 1 | 30.6
Clean-Tech Scenario | 2025 | 5 | -40.9
Clean-Tech Scenario | 2025 | 4 | -43.5
Clean-Tech Scenario | 2025 | 8 | -45.9
Clean-Tech Scenario | 2025 | 12 | -47.3
Clean-Tech Scenario | 2025 | 10 | -20.6
Clean-Tech Scenario | 2025 | 1 | 19.6
Clean-Tech Scenario | 2025 | 11 | -47.6
Clean-Tech Scenario | 2025 | 10 | -33.6
Clean-Tech Scenario | 2025 | 9 | 32.2
Clean-Tech Scenario | 2025 | 2 | -43.9
Clean-Tech Scenario | 2025 | 9 | -35.5
Clean-Tech Scenario | 2025 | 7 | 23.7
Clean-Tech Scenario | 2025 | 3 | 39.8
Clean-Tech Scenario | 2025 | 1 | -24
Clean-Tech Scenario | 2025 | 8 | -27.6
Clean-Tech Scenario | 2025 | 3 | 37.6
Clean-Tech Scenario | 2025 | 12 | 46.3
Clean-Tech Scenario | 2025 | 2 | -32.6
Clean-Tech Scenario | 2025 | 3 | 28
Clean-Tech Scenario | 2025 | 4 | -12.4
Clean-Tech Scenario | 2025 | 4 | -32.5
Clean-Tech Scenario | 2025 | 3 | 14.5
Clean-Tech Scenario | 2025 | 22 | -188.8
Clean-Tech Scenario | 2025 | 14 | 82.6
Clean-Tech Scenario | 2025 | 3 | -25
Clean-Tech Scenario | 2025 | 10 | 44.1
Clean-Tech Scenario | 2025 | 6 | -32.9
Clean-Tech Scenario | 2025 | 4 | -13.3
Clean-Tech Scenario | 2025 | 8 | 17.1
Clean-Tech Scenario | 2025 | 14 | -44.3
Clean-Tech Scenario | 2025 | 10 | -18.2
Clean-Tech Scenario | 2025 | 5 | 25.6
Clean-Tech Scenario | 2025 | 5 | -11.8
Clean-Tech Scenario | 2025 | 10 | 21.7
Clean-Tech Scenario | 2025 | 2 | 18.6
Clean-Tech Scenario | 2025 | 4 | -17.7
Clean-Tech Scenario | 2025 | 2 | 39.7
Clean-Tech Scenario | 2025 | 15 | -94.3
Clean-Tech Scenario | 2025 | 13 | 84.6
Clean-Tech Scenario | 2025 | 6 | -16.3
Clean-Tech Scenario | 2025 | 4 | -18.9
Clean-Tech Scenario | 2025 | 6 | 23.1
Clean-Tech Scenario | 2025 | 6 | -19.8
Clean-Tech Scenario | 2025 | 6 | 9
Clean-Tech Scenario | 2025 | 5 | -48.5
Clean-Tech Scenario | 2025 | 4 | 38.7
Clean-Tech Scenario | 2025 | 1 | -38.6
Clean-Tech Scenario | 2025 | 5 | 35.2
Clean-Tech Scenario | 2025 | 13 | -44.1
Clean-Tech Scenario | 2025 | 7 | 64.5
Clean-Tech Scenario | 2025 | 10 | -39.2
Clean-Tech Scenario | 2025 | 11 | 67.6
Clean-Tech Scenario | 2025 | 7 | -34.6
Clean-Tech Scenario | 2025 | 8 | 36
Clean-Tech Scenario | 2025 | 7 | -22.3
Clean-Tech Scenario | 2025 | 4 | -21.9
Clean-Tech Scenario | 2025 | 7 | 64.1
Clean-Tech Scenario | 2025 | 10 | 37.6
Clean-Tech Scenario | 2025 | 8 | -28
Clean-Tech Scenario | 2025 | 6 | 34.6
Clean-Tech Scenario | 2025 | 13 | -61.8
Clean-Tech Scenario | 2025 | 19 | 53.1
Clean-Tech Scenario | 2025 | 8 | -31.5
Clean-Tech Scenario | 2025 | 4 | -35.6
Clean-Tech Scenario | 2025 | 5 | 14.3
Clean-Tech Scenario | 2025 | 1 | 37.2
Clean-Tech Scenario | 2025 | 3 | -14.8
Clean-Tech Scenario | 2025 | 17 | 42.9
Clean-Tech Scenario | 2025 | 9 | -22.3
Clean-Tech Scenario | 2025 | 5 | -20.4
Clean-Tech Scenario | 2025 | 5 | -17.4
Clean-Tech Scenario | 2025 | 5 | 15.6
Clean-Tech Scenario | 2025 | 4 | 51.7
Clean-Tech Scenario | 2025 | 6 | 19.6
Clean-Tech Scenario | 2025 | 6 | -64.1
Clean-Tech Scenario | 2025 | 2 | -40.9
Clean-Tech Scenario | 2025 | 5 | 34.9
Clean-Tech Scenario | 2025 | 1 | -26.5
Clean-Tech Scenario | 2025 | 5 | 18.8
Clean-Tech Scenario | 2025 | 3 | 34.8
Clean-Tech Scenario | 2025 | 13 | 33.5
Clean-Tech Scenario | 2025 | 12 | -129.7
Clean-Tech Scenario | 2025 | 12 | 28.6
Clean-Tech Scenario | 2025 | 2 | -14.5
Clean-Tech Scenario | 2025 | 4 | 10.2
Clean-Tech Scenario | 2025 | 14 | 47.4
Clean-Tech Scenario | 2025 | 4 | -5.4
Clean-Tech Scenario | 2025 | 10 | -40
Clean-Tech Scenario | 2025 | 4 | 6
Clean-Tech Scenario | 2025 | 4 | 34.9
Clean-Tech Scenario | 2025 | 1 | -42
Clean-Tech Scenario | 2025 | 1 | 27.6
Clean-Tech Scenario | 2025 | 5 | 42.9
Clean-Tech Scenario | 2025 | 6 | -11
Clean-Tech Scenario | 2025 | 9 | -25.5
Clean-Tech Scenario | 2025 | 14 | -24.1
Clean-Tech Scenario | 2025 | 4 | 9.8
Clean-Tech Scenario | 2025 | 5 | -14.9
Clean-Tech Scenario | 2025 | 4 | -6.1
Clean-Tech Scenario | 2025 | 18 | -181.1
Clean-Tech Scenario | 2025 | 13 | 81.9
Clean-Tech Scenario | 2025 | 3 | -21.4
Clean-Tech Scenario | 2025 | 8 | 7.4
Clean-Tech Scenario | 2025 | 5 | -30.7
Clean-Tech Scenario | 2025 | 3 | 19.8
Clean-Tech Scenario | 2025 | 8 | -17.8
Clean-Tech Scenario | 2025 | 3 | -32.5
Clean-Tech Scenario | 2025 | 3 | -4.5
Clean-Tech Scenario | 2025 | 6 | 24
Clean-Tech Scenario | 2025 | 13 | -103.7
Clean-Tech Scenario | 2025 | 17 | 86.7
Clean-Tech Scenario | 2025 | 5 | -6.4
Clean-Tech Scenario | 2025 | 3 | 7
Clean-Tech Scenario | 2025 | 2 | -31.2
Clean-Tech Scenario | 2025 | 3 | -4.7
Clean-Tech Scenario | 2025 | 4 | 14.1
Clean-Tech Scenario | 2025 | 1 | -28.4
Clean-Tech Scenario | 2025 | 5 | -24.9
Clean-Tech Scenario | 2025 | 4 | -6.4
Clean-Tech Scenario | 2025 | 6 | 18.6
Clean-Tech Scenario | 2025 | 4 | 23.1
Clean-Tech Scenario | 2025 | 13 | -30.5
Clean-Tech Scenario | 2025 | 4 | 9
Clean-Tech Scenario | 2025 | 3 | 3.4
Clean-Tech Scenario | 2025 | 5 | 8.2
Clean-Tech Scenario | 2025 | 15 | 38.8
Clean-Tech Scenario | 2025 | 2 | 33.9
Clean-Tech Scenario | 2025 | 13 | 43.8
Clean-Tech Scenario | 2025 | 4 | -28
Clean-Tech Scenario | 2025 | 1 | -40
Clean-Tech Scenario | 2025 | 3 | -10
Clean-Tech Scenario | 2025 | 4 | -32.2
Clean-Tech Scenario | 2025 | 13 | 39
Clean-Tech Scenario | 2025 | 3 | -26.7
Clean-Tech Scenario | 2025 | 3 | -11.1
Clean-Tech Scenario | 2025 | 2 | -28.6
Clean-Tech Scenario | 2025 | 3 | 21.7
Clean-Tech Scenario | 2025 | 4 | -25
Clean-Tech Scenario | 2025 | 4 | 19.7
Clean-Tech Scenario | 2025 | 5 | -24.8
Clean-Tech Scenario | 2025 | 7 | -24.1
Clean-Tech Scenario | 2025 | 14 | -41.5
Clean-Tech Scenario | 2025 | 1 | 26.6
Clean-Tech Scenario | 2025 | 6 | -42.8
Clean-Tech Scenario | 2025 | 14 | -23.8
Clean-Tech Scenario | 2025 | 1 | -28.8
Clean-Tech Scenario | 2025 | 1 | 26.8
Clean-Tech Scenario | 2025 | 11 | -36.6
Clean-Tech Scenario | 2025 | 4 | -27.6
Clean-Tech Scenario | 2025 | 1 | -30.1
Clean-Tech Scenario | 2025 | 9 | -45.3
Clean-Tech Scenario | 2025 | 7 | -12.3
Clean-Tech Scenario | 2025 | 1 | -54.8
Clean-Tech Scenario | 2025 | 3 | -27
Clean-Tech Scenario | 2025 | 1 | 55.6
Clean-Tech Scenario | 2025 | 2 | -24.4
Clean-Tech Scenario | 2025 | 3 | 23.4
Clean-Tech Scenario | 2025 | 3 | -3.3
Clean-Tech Scenario | 2025 | 3 | -34.6
Clean-Tech Scenario | 2025 | 4 | -36.7
Clean-Tech Scenario | 2025 | 2 | 18.9
Clean-Tech Scenario | 2025 | 1 | -38.2
Clean-Tech Scenario | 2025 | 8 | -29.2
Clean-Tech Scenario | 2025 | 6 | 23.5
Clean-Tech Scenario | 2025 | 4 | -17.9
Clean-Tech Scenario | 2025 | 5 | 22.4
Clean-Tech Scenario | 2025 | 3 | 18.1
Clean-Tech Scenario | 2025 | 5 | -38.6
Clean-Tech Scenario | 2025 | 2 | -25.2
Clean-Tech Scenario | 2025 | 2 | -26.3
Clean-Tech Scenario | 2025 | 1 | -17.8
Clean-Tech Scenario | 2025 | 9 | 28.7
Clean-Tech Scenario | 2025 | 4 | -5.7
Clean-Tech Scenario | 2025 | 3 | -9
Clean-Tech Scenario | 2025 | 1 | -40.6
Clean-Tech Scenario | 2025 | 9 | -37.1
Clean-Tech Scenario | 2025 | 5 | 12.6
Clean-Tech Scenario | 2025 | 2 | -21.4
Clean-Tech Scenario | 2025 | 5 | 43.9
Clean-Tech Scenario | 2025 | 8 | -24.8
Clean-Tech Scenario | 2025 | 1 | 28.4
Clean-Tech Scenario | 2025 | 1 | 23.8
Clean-Tech Scenario | 2025 | 7 | 29.6
Clean-Tech Scenario | 2025 | 3 | 31.1
Clean-Tech Scenario | 2025 | 8 | -23.8
Clean-Tech Scenario | 2025 | 1 | 29.8
Clean-Tech Scenario | 2025 | 2 | 26
Clean-Tech Scenario | 2025 | 2 | 27.4
Clean-Tech Scenario | 2025 | 4 | -38.3
Clean-Tech Scenario | 2025 | 4 | -21.4
Clean-Tech Scenario | 2025 | 4 | 12.2
Clean-Tech Scenario | 2025 | 1 | -53.5
Clean-Tech Scenario | 2025 | 5 | -19.2
Clean-Tech Scenario | 2025 | 6 | 51.8
Clean-Tech Scenario | 2025 | 3 | 30.8
Clean-Tech Scenario | 2025 | 7 | -52.1
Clean-Tech Scenario | 2025 | 3 | 16.2
Clean-Tech Scenario | 2025 | 2 | 39.8
Clean-Tech Scenario | 2025 | 1 | 53.5
Clean-Tech Scenario | 2025 | 4 | 22.5
Clean-Tech Scenario | 2025 | 9 | -51
Clean-Tech Scenario | 2025 | 8 | 25.5
Clean-Tech Scenario | 2025 | 7 | -42.6
Clean-Tech Scenario | 2025 | 3 | 7.4
Clean-Tech Scenario | 2025 | 2 | 39.4
Clean-Tech Scenario | 2025 | 2 | 50.4
Clean-Tech Scenario | 2025 | 2 | 26.7
Clean-Tech Scenario | 2025 | 2 | -20.5
Clean-Tech Scenario | 2025 | 8 | -19.2
Clean-Tech Scenario | 2025 | 1 | -38.3
Clean-Tech Scenario | 2025 | 3 | 26.1
Clean-Tech Scenario | 2025 | 3 | -40.1
Clean-Tech Scenario | 2025 | 3 | -41.3
Clean-Tech Scenario | 2025 | 1 | 31.2
Clean-Tech Scenario | 2025 | 1 | -30.9
Clean-Tech Scenario | 2025 | 4 | -37.3
Clean-Tech Scenario | 2025 | 3 | -29.6
Clean-Tech Scenario | 2025 | 1 | -36.3
Clean-Tech Scenario | 2025 | 6 | 17.6
Clean-Tech Scenario | 2025 | 4 | -12.7
Clean-Tech Scenario | 2025 | 4 | 31.9
Clean-Tech Scenario | 2025 | 1 | -31.7
Clean-Tech Scenario | 2025 | 21 | 54
Clean-Tech Scenario | 2025 | 15 | -59.7
Clean-Tech Scenario | 2025 | 9 | 62.2
Clean-Tech Scenario | 2025 | 3 | 21.1
Clean-Tech Scenario | 2025 | 4 | -20.1
Clean-Tech Scenario | 2025 | 1 | 40.4
Clean-Tech Scenario | 2025 | 1 | 26.7
Clean-Tech Scenario | 2025 | 3 | 55.5
Clean-Tech Scenario | 2025 | 5 | 16.4
Clean-Tech Scenario | 2025 | 6 | -44.8
Clean-Tech Scenario | 2025 | 7 | 23.5
Clean-Tech Scenario | 2025 | 4 | 37.7
Clean-Tech Scenario | 2025 | 7 | -32.1
Clean-Tech Scenario | 2025 | 2 | 37.7
Clean-Tech Scenario | 2025 | 5 | 28.4
Clean-Tech Scenario | 2025 | 1 | -19.8
Clean-Tech Scenario | 2025 | 5 | -30.5
Clean-Tech Scenario | 2025 | 10 | 18.3
Clean-Tech Scenario | 2025 | 1 | 26.3
Clean-Tech Scenario | 2025 | 2 | -26.5
Clean-Tech Scenario | 2025 | 6 | -18.3
Clean-Tech Scenario | 2025 | 11 | 44.1
Clean-Tech Scenario | 2025 | 2 | -14.9
Clean-Tech Scenario | 2025 | 4 | -20.7
Clean-Tech Scenario | 2025 | 1 | -44.1
Clean-Tech Scenario | 2025 | 5 | 34.8
Clean-Tech Scenario | 2025 | 6 | 60.6
Clean-Tech Scenario | 2025 | 4 | -7.8
Clean-Tech Scenario | 2025 | 7 | 52.7
Clean-Tech Scenario | 2025 | 4 | 15.7
Clean-Tech Scenario | 2025 | 5 | 13.3
Clean-Tech Scenario | 2025 | 11 | -24.9
Clean-Tech Scenario | 2025 | 4 | 29.9
Clean-Tech Scenario | 2025 | 12 | -23.7
Clean-Tech Scenario | 2025 | 2 | 41.7
Clean-Tech Scenario | 2025 | 5 | -16.2
Clean-Tech Scenario | 2025 | 3 | 34.2
Clean-Tech Scenario | 2025 | 3 | 43.8
Clean-Tech Scenario | 2025 | 3 | -62.3
Clean-Tech Scenario | 2025 | 1 | -37
Clean-Tech Scenario | 2025 | 2 | 24.3
Clean-Tech Scenario | 2025 | 4 | 26.2
Clean-Tech Scenario | 2025 | 4 | 20.7
Clean-Tech Scenario | 2025 | 1 | 49.3
Clean-Tech Scenario | 2025 | 4 | 56.4
Clean-Tech Scenario | 2025 | 3 | 40
Clean-Tech Scenario | 2025 | 3 | -28.5
Clean-Tech Scenario | 2025 | 7 | -13.2
Clean-Tech Scenario | 2025 | 6 | -13.9
Clean-Tech Scenario | 2025 | 3 | 53.9
Clean-Tech Scenario | 2025 | 2 | 32.8
Clean-Tech Scenario | 2025 | 4 | -35.4
Clean-Tech Scenario | 2025 | 3 | 32.8
Clean-Tech Scenario | 2025 | 4 | 21.1
Clean-Tech Scenario | 2025 | 8 | -34.6
Clean-Tech Scenario | 2025 | 2 | -29.2
Clean-Tech Scenario | 2025 | 7 | -20.8
Clean-Tech Scenario | 2025 | 2 | 22.9
Clean-Tech Scenario | 2025 | 6 | 30.6
Clean-Tech Scenario | 2025 | 2 | 28.3
Clean-Tech Scenario | 2025 | 12 | -31.5
Clean-Tech Scenario | 2025 | 3 | -35.4
Clean-Tech Scenario | 2025 | 5 | -22.6
Clean-Tech Scenario | 2025 | 4 | 24.2
Clean-Tech Scenario | 2025 | 1 | 54.6
Clean-Tech Scenario | 2025 | 2 | 21.4
Clean-Tech Scenario | 2025 | 7 | -10.4
Clean-Tech Scenario | 2025 | 4 | -19.5
Clean-Tech Scenario | 2025 | 3 | 33.7
Clean-Tech Scenario | 2025 | 3 | 13.6
Clean-Tech Scenario | 2025 | 1 | -27.2
Clean-Tech Scenario | 2025 | 3 | 33.5
Clean-Tech Scenario | 2025 | 4 | 14.5
Clean-Tech Scenario | 2025 | 2 | -35.4
Clean-Tech Scenario | 2025 | 4 | -19.6
Clean-Tech Scenario | 2025 | 10 | -39.1
Clean-Tech Scenario | 2025 | 5 | 12.7
Clean-Tech Scenario | 2025 | 6 | -37.1
Clean-Tech Scenario | 2025 | 4 | -56.1
Clean-Tech Scenario | 2025 | 4 | 36.1
Clean-Tech Scenario | 2025 | 5 | -25.6
Clean-Tech Scenario | 2025 | 9 | 30.9
Clean-Tech Scenario | 2025 | 3 | 43.5
Clean-Tech Scenario | 2025 | 4 | -29.7
Clean-Tech Scenario | 2025 | 8 | 30.7
Clean-Tech Scenario | 2025 | 2 | 12.5
Clean-Tech Scenario | 2025 | 16 | -81.5
Clean-Tech Scenario | 2025 | 17 | 62.1
Clean-Tech Scenario | 2025 | 5 | -41.7
Clean-Tech Scenario | 2025 | 1 | 37.9
Clean-Tech Scenario | 2025 | 5 | -28.3
Clean-Tech Scenario | 2025 | 11 | -41.2
Clean-Tech Scenario | 2025 | 6 | 41.1
Clean-Tech Scenario | 2025 | 4 | 33.8
Clean-Tech Scenario | 2025 | 19 | 41
Clean-Tech Scenario | 2025 | 25 | 65.4
Clean-Tech Scenario | 2025 | 10 | -31
Clean-Tech Scenario | 2025 | 14 | 54.9
Clean-Tech Scenario | 2025 | 11 | -39.1
Clean-Tech Scenario | 2025 | 18 | -42.6
Clean-Tech Scenario | 2025 | 5 | -13.5
Clean-Tech Scenario | 2025 | 2 | -28.3
Clean-Tech Scenario | 2025 | 13 | -67.1
Clean-Tech Scenario | 2025 | 1 | 60.2
Clean-Tech Scenario | 2025 | 4 | -25.5
Clean-Tech Scenario | 2025 | 8 | -40.7
Clean-Tech Scenario | 2025 | 5 | 44.4
Clean-Tech Scenario | 2025 | 1 | 38.6
Clean-Tech Scenario | 2025 | 6 | 25.6
Clean-Tech Scenario | 2025 | 2 | -25.3
Clean-Tech Scenario | 2025 | 3 | 46.1
Clean-Tech Scenario | 2025 | 4 | -25.7
Clean-Tech Scenario | 2025 | 7 | 34.3
Clean-Tech Scenario | 2025 | 7 | 32.3
Clean-Tech Scenario | 2025 | 1 | -27
Clean-Tech Scenario | 2025 | 3 | -19.1
Clean-Tech Scenario | 2025 | 8 | -48
Clean-Tech Scenario | 2025 | 2 | 56.8
Clean-Tech Scenario | 2025 | 11 | -40.4
Clean-Tech Scenario | 2025 | 10 | 39.1
Clean-Tech Scenario | 2025 | 8 | -33.3
Clean-Tech Scenario | 2025 | 3 | 27.4
Clean-Tech Scenario | 2025 | 4 | 34
Clean-Tech Scenario | 2025 | 3 | 37.5
Clean-Tech Scenario | 2025 | 11 | -36.2
Clean-Tech Scenario | 2025 | 33 | -79.7
Clean-Tech Scenario | 2025 | 3 | 48.1
Clean-Tech Scenario | 2025 | 9 | -25.2
Clean-Tech Scenario | 2025 | 11 | -42.3
Clean-Tech Scenario | 2025 | 4 | -24.2
Clean-Tech Scenario | 2025 | 2 | -35.3
Clean-Tech Scenario | 2025 | 6 | -22.3
Clean-Tech Scenario | 2025 | 4 | 22
Clean-Tech Scenario | 2025 | 1 | 50.9
Clean-Tech Scenario | 2025 | 1 | 27.5
Clean-Tech Scenario | 2025 | 15 | -58.2
Clean-Tech Scenario | 2025 | 1 | -51.3
Clean-Tech Scenario | 2025 | 5 | 36.4
Clean-Tech Scenario | 2025 | 3 | 17
Clean-Tech Scenario | 2025 | 21 | -33
Clean-Tech Scenario | 2025 | 8 | 53.3
Clean-Tech Scenario | 2025 | 6 | -20.2
Clean-Tech Scenario | 2025 | 3 | 13.8
Clean-Tech Scenario | 2025 | 29 | 53.6
Clean-Tech Scenario | 2025 | 6 | -20.8
Clean-Tech Scenario | 2025 | 2 | 27.7
Clean-Tech Scenario | 2025 | 14 | -32.4
Clean-Tech Scenario | 2025 | 8 | 43
Clean-Tech Scenario | 2025 | 1 | 24.6
Clean-Tech Scenario | 2025 | 1 | 43.9
Clean-Tech Scenario | 2025 | 5 | -32.6
Clean-Tech Scenario | 2025 | 7 | -44.8
Clean-Tech Scenario | 2025 | 6 | 39.4
Clean-Tech Scenario | 2025 | 11 | -58.2
Clean-Tech Scenario | 2025 | 7 | 51
Clean-Tech Scenario | 2025 | 12 | -70.7
Clean-Tech Scenario | 2025 | 6 | 42.9
Clean-Tech Scenario | 2025 | 10 | -33.8
Clean-Tech Scenario | 2025 | 4 | 22.9
Clean-Tech Scenario | 2025 | 8 | -26
Clean-Tech Scenario | 2025 | 8 | 31.7
Clean-Tech Scenario | 2025 | 3 | 49.4
Clean-Tech Scenario | 2025 | 6 | -25.1
Clean-Tech Scenario | 2025 | 3 | -17.2
Clean-Tech Scenario | 2025 | 10 | -53.7
Clean-Tech Scenario | 2025 | 1 | 36.8
Clean-Tech Scenario | 2025 | 8 | 38.8
Clean-Tech Scenario | 2025 | 3 | -6.9
Clean-Tech Scenario | 2025 | 9 | 18.2
Clean-Tech Scenario | 2025 | 8 | 28.8
Clean-Tech Scenario | 2025 | 8 | -26.6
Clean-Tech Scenario | 2025 | 8 | 50.3
Clean-Tech Scenario | 2025 | 6 | -36.2
Clean-Tech Scenario | 2025 | 8 | 48.4
Clean-Tech Scenario | 2025 | 7 | -74.8
Clean-Tech Scenario | 2025 | 10 | 35.2
Clean-Tech Scenario | 2025 | 8 | -46.4
Clean-Tech Scenario | 2025 | 4 | 17.4
Clean-Tech Scenario | 2025 | 5 | -36.2
Clean-Tech Scenario | 2025 | 5 | 11.6
Clean-Tech Scenario | 2025 | 24 | -37.9
Clean-Tech Scenario | 2025 | 7 | -5.4
Clean-Tech Scenario | 2025 | 8 | -15.8
Clean-Tech Scenario | 2025 | 10 | 76.1
Clean-Tech Scenario | 2025 | 12 | -58.5
Clean-Tech Scenario | 2025 | 5 | 32.2
Clean-Tech Scenario | 2025 | 11 | 36
Clean-Tech Scenario | 2025 | 11 | -98.6
Clean-Tech Scenario | 2025 | 12 | 143.2
Clean-Tech Scenario | 2025 | 16 | -71.6
Clean-Tech Scenario | 2025 | 6 | 67
Clean-Tech Scenario | 2025 | 13 | -73.6
Clean-Tech Scenario | 2025 | 15 | 83.5
Clean-Tech Scenario | 2025 | 5 | -3.8
Clean-Tech Scenario | 2025 | 7 | 45.9
Clean-Tech Scenario | 2025 | 13 | -23.8
Clean-Tech Scenario | 2025 | 9 | 56.7
Clean-Tech Scenario | 2025 | 8 | -8.3
Clean-Tech Scenario | 2025 | 1 | 29.4
Clean-Tech Scenario | 2025 | 9 | 38.9
Clean-Tech Scenario | 2025 | 6 | -67
Clean-Tech Scenario | 2025 | 11 | 30.1
Clean-Tech Scenario | 2025 | 13 | -38.5
Clean-Tech Scenario | 2025 | 9 | 26.5
Clean-Tech Scenario | 2025 | 7 | -22.9
Clean-Tech Scenario | 2025 | 14 | -35.5
Clean-Tech Scenario | 2025 | 1 | 53.8
Clean-Tech Scenario | 2025 | 15 | -45.7
Clean-Tech Scenario | 2025 | 2 | 25.5
Clean-Tech Scenario | 2025 | 41 | -82.5
Clean-Tech Scenario | 2025 | 4 | 25.9
Clean-Tech Scenario | 2025 | 6 | 10.3
Clean-Tech Scenario | 2025 | 6 | 16.3
Clean-Tech Scenario | 2025 | 9 | -17.7
Clean-Tech Scenario | 2025 | 5 | 9.3
Clean-Tech Scenario | 2025 | 4 | 13.8
Clean-Tech Scenario | 2025 | 2 | -29
Clean-Tech Scenario | 2025 | 13 | -23
Clean-Tech Scenario | 2025 | 4 | 30.6
Clean-Tech Scenario | 2025 | 5 | -27.1
Clean-Tech Scenario | 2025 | 1 | 36.7
Clean-Tech Scenario | 2025 | 5 | -16.8
Clean-Tech Scenario | 2025 | 7 | -20.7
Clean-Tech Scenario | 2025 | 12 | 38.6
Clean-Tech Scenario | 2025 | 4 | -23.6
Clean-Tech Scenario | 2025 | 12 | -78.7
Clean-Tech Scenario | 2025 | 8 | 28
Clean-Tech Scenario | 2025 | 7 | -55.5
Clean-Tech Scenario | 2025 | 5 | -14.1
Clean-Tech Scenario | 2025 | 14 | 33.3
Clean-Tech Scenario | 2025 | 12 | -67.4
Clean-Tech Scenario | 2025 | 8 | 33.6
Clean-Tech Scenario | 2025 | 3 | 12.3
Clean-Tech Scenario | 2025 | 12 | 51.9
Clean-Tech Scenario | 2025 | 9 | -65.3
Clean-Tech Scenario | 2025 | 5 | 23.4
Clean-Tech Scenario | 2025 | 3 | -12.7
Clean-Tech Scenario | 2025 | 9 | -27.7
Clean-Tech Scenario | 2025 | 3 | 17.7
Clean-Tech Scenario | 2025 | 2 | 1.6
Clean-Tech Scenario | 2025 | 2 | 35.5
Clean-Tech Scenario | 2025 | 1 | 35.6
Clean-Tech Scenario | 2025 | 7 | 13.2
Clean-Tech Scenario | 2025 | 7 | 24.3
Clean-Tech Scenario | 2025 | 6 | -33.7
Clean-Tech Scenario | 2025 | 3 | 15.2
Clean-Tech Scenario | 2025 | 8 | -20
Clean-Tech Scenario | 2025 | 12 | -66.9
Clean-Tech Scenario | 2025 | 5 | 23.7
Clean-Tech Scenario | 2025 | 4 | -13.4
Clean-Tech Scenario | 2025 | 4 | -26.6
Clean-Tech Scenario | 2025 | 3 | 35.7
Clean-Tech Scenario | 2025 | 16 | -73.4
Clean-Tech Scenario | 2025 | 4 | -27.5
Clean-Tech Scenario | 2025 | 2 | 19.7
Clean-Tech Scenario | 2025 | 5 | 10.3
Clean-Tech Scenario | 2025 | 9 | -25.3
Clean-Tech Scenario | 2025 | 11 | 35.7
Clean-Tech Scenario | 2025 | 5 | -21.6
Clean-Tech Scenario | 2025 | 8 | 25
Clean-Tech Scenario | 2025 | 7 | -11.5
Clean-Tech Scenario | 2025 | 3 | 4.4
Clean-Tech Scenario | 2025 | 6 | -17.5
Clean-Tech Scenario | 2025 | 16 | -40.8
Clean-Tech Scenario | 2025 | 13 | 72.3
Clean-Tech Scenario | 2025 | 4 | 9.6
Clean-Tech Scenario | 2025 | 3 | -5
Clean-Tech Scenario | 2025 | 4 | -2.4
Clean-Tech Scenario | 2025 | 19 | 33.2
Clean-Tech Scenario | 2025 | 18 | -46.2
Clean-Tech Scenario | 2025 | 5 | 19
Clean-Tech Scenario | 2025 | 7 | -26.6
Clean-Tech Scenario | 2025 | 3 | 44.7
Clean-Tech Scenario | 2025 | 3 | 11.4
Clean-Tech Scenario | 2025 | 4 | -24.1
Clean-Tech Scenario | 2025 | 5 | 23.2
Clean-Tech Scenario | 2025 | 13 | -43.2
Clean-Tech Scenario | 2025 | 4 | 28
Clean-Tech Scenario | 2025 | 5 | 24.7
Clean-Tech Scenario | 2025 | 4 | -19.2
Clean-Tech Scenario | 2025 | 13 | -26.7
Clean-Tech Scenario | 2025 | 8 | 16.4
Clean-Tech Scenario | 2025 | 4 | -31.5
Clean-Tech Scenario | 2025 | 6 | 13.3
Clean-Tech Scenario | 2025 | 3 | 8.6
Clean-Tech Scenario | 2025 | 2 | 32.4
Clean-Tech Scenario | 2025 | 20 | -95.1
Clean-Tech Scenario | 2025 | 14 | -38.9
Clean-Tech Scenario | 2025 | 12 | -36.3
Clean-Tech Scenario | 2025 | 3 | 37.2
Clean-Tech Scenario | 2025 | 5 | -7.9
Clean-Tech Scenario | 2025 | 4 | 7.7
Clean-Tech Scenario | 2025 | 7 | 18.2
Clean-Tech Scenario | 2025 | 4 | -20.6
Clean-Tech Scenario | 2025 | 3 | -50.9
Clean-Tech Scenario | 2025 | 9 | -28.9
Clean-Tech Scenario | 2025 | 6 | -29.3
Clean-Tech Scenario | 2025 | 2 | 45.5
Clean-Tech Scenario | 2025 | 7 | 30.6
Clean-Tech Scenario | 2025 | 16 | 34.1
Clean-Tech Scenario | 2025 | 5 | -24.3
Clean-Tech Scenario | 2025 | 6 | 14.9
Clean-Tech Scenario | 2025 | 3 | -13.8
Clean-Tech Scenario | 2025 | 9 | -58.7
Clean-Tech Scenario | 2025 | 3 | -33.4
Clean-Tech Scenario | 2025 | 17 | -27.4
Clean-Tech Scenario | 2025 | 6 | 27.9
Clean-Tech Scenario | 2025 | 6 | 32.5
Clean-Tech Scenario | 2025 | 8 | -21.2
Clean-Tech Scenario | 2025 | 1 | -29.7
Clean-Tech Scenario | 2025 | 1 | 37
Clean-Tech Scenario | 2025 | 4 | 6.6
Clean-Tech Scenario | 2025 | 10 | -19.9
Clean-Tech Scenario | 2025 | 2 | 25.2
Clean-Tech Scenario | 2025 | 1 | -27.7
Clean-Tech Scenario | 2025 | 2 | 30
Clean-Tech Scenario | 2025 | 2 | -25.1
Clean-Tech Scenario | 2025 | 10 | 41.6
Clean-Tech Scenario | 2025 | 6 | 30.5
Clean-Tech Scenario | 2025 | 3 | 45.1
Clean-Tech Scenario | 2025 | 2 | -16.4
Clean-Tech Scenario | 2025 | 13 | -41.4
Clean-Tech Scenario | 2025 | 3 | -2.7
Clean-Tech Scenario | 2025 | 1 | 42.6
Clean-Tech Scenario | 2025 | 3 | 50.9
Clean-Tech Scenario | 2025 | 4 | 23.9
Clean-Tech Scenario | 2025 | 5 | 38.8
Clean-Tech Scenario | 2025 | 6 | 54.3
Clean-Tech Scenario | 2025 | 1 | -30.6
Clean-Tech Scenario | 2025 | 5 | 20.8
Clean-Tech Scenario | 2025 | 6 | 54
Clean-Tech Scenario | 2025 | 3 | -24.7
Clean-Tech Scenario | 2025 | 2 | 44.3
Clean-Tech Scenario | 2025 | 1 | -44.2
Clean-Tech Scenario | 2025 | 4 | -39.3
Clean-Tech Scenario | 2025 | 2 | -25.6
Clean-Tech Scenario | 2025 | 3 | 39.2
Clean-Tech Scenario | 2025 | 1 | -31.5
Clean-Tech Scenario | 2025 | 19 | 38.7
Clean-Tech Scenario | 2025 | 2 | 33.2
Clean-Tech Scenario | 2025 | 2 | 32
Clean-Tech Scenario | 2025 | 6 | -36.6
Clean-Tech Scenario | 2025 | 16 | -38.2
Clean-Tech Scenario | 2025 | 3 | 28.9
Clean-Tech Scenario | 2025 | 3 | 40.5
Clean-Tech Scenario | 2025 | 2 | -38.2
Clean-Tech Scenario | 2025 | 8 | 25.2
Clean-Tech Scenario | 2025 | 16 | -50.4
Clean-Tech Scenario | 2025 | 4 | 8.7
Clean-Tech Scenario | 2025 | 7 | -17
Clean-Tech Scenario | 2025 | 3 | 30.1
Clean-Tech Scenario | 2025 | 10 | -46.8
Clean-Tech Scenario | 2025 | 4 | 27.3
Clean-Tech Scenario | 2025 | 6 | -24.8
Clean-Tech Scenario | 2025 | 3 | -30.1
Clean-Tech Scenario | 2025 | 3 | 34
Clean-Tech Scenario | 2025 | 6 | -17
Clean-Tech Scenario | 2025 | 3 | 24.6
Clean-Tech Scenario | 2025 | 4 | -6.2
Clean-Tech Scenario | 2025 | 2 | 33.4
Clean-Tech Scenario | 2025 | 2 | 29.7
Clean-Tech Scenario | 2025 | 5 | 22.9
Clean-Tech Scenario | 2025 | 6 | 31
Clean-Tech Scenario | 2025 | 4 | 11.2
Clean-Tech Scenario | 2025 | 12 | -28.6
Clean-Tech Scenario | 2025 | 4 | 6.7
Clean-Tech Scenario | 2025 | 1 | -30.7
Clean-Tech Scenario | 2025 | 6 | -38.9
Clean-Tech Scenario | 2025 | 2 | 37.4
Clean-Tech Scenario | 2025 | 2 | -28.1
Clean-Tech Scenario | 2025 | 6 | -27.6
Clean-Tech Scenario | 2025 | 10 | -33.2
Clean-Tech Scenario | 2025 | 5 | 8.5
Clean-Tech Scenario | 2025 | 3 | -17.1
Clean-Tech Scenario | 2025 | 5 | -14.4
Clean-Tech Scenario | 2025 | 4 | -23.4
Clean-Tech Scenario | 2025 | 2 | 24.2
Clean-Tech Scenario | 2025 | 1 | -23.6
Clean-Tech Scenario | 2025 | 2 | 43
Clean-Tech Scenario | 2025 | 9 | 19.4
Clean-Tech Scenario | 2025 | 1 | 32.5
Clean-Tech Scenario | 2025 | 2 | 44.5
Clean-Tech Scenario | 2025 | 3 | 5.4
Clean-Tech Scenario | 2025 | 1 | -23.4
Clean-Tech Scenario | 2025 | 9 | -36.1
Clean-Tech Scenario | 2025 | 4 | 20.6
Clean-Tech Scenario | 2025 | 2 | 33.7
Clean-Tech Scenario | 2025 | 9 | 35.2
Clean-Tech Scenario | 2025 | 2 | -35.2
Clean-Tech Scenario | 2025 | 3 | 27.3
Clean-Tech Scenario | 2025 | 3 | 21.6
Clean-Tech Scenario | 2025 | 2 | 43.6
Clean-Tech Scenario | 2025 | 8 | 27.7
Clean-Tech Scenario | 2025 | 4 | 33.6
Clean-Tech Scenario | 2025 | 4 | 21.4
Clean-Tech Scenario | 2025 | 1 | -41.8
Clean-Tech Scenario | 2025 | 1 | -60.4
Clean-Tech Scenario | 2025 | 9 | 19.2
Clean-Tech Scenario | 2025 | 12 | -28.7
Clean-Tech Scenario | 2025 | 1 | 32.2
Clean-Tech Scenario | 2025 | 5 | 25.7
Clean-Tech Scenario | 2025 | 3 | 23.2
Clean-Tech Scenario | 2025 | 2 | -39.6
Clean-Tech Scenario | 2025 | 4 | -15.5
Clean-Tech Scenario | 2025 | 5 | -26.4
Clean-Tech Scenario | 2025 | 4 | 7.6
Clean-Tech Scenario | 2025 | 3 | -12.4
Clean-Tech Scenario | 2025 | 7 | -32.4
Clean-Tech Scenario | 2025 | 9 | 29.1
Clean-Tech Scenario | 2025 | 8 | -25.5
Clean-Tech Scenario | 2025 | 1 | -42.6
Clean-Tech Scenario | 2025 | 1 | 52.9
Clean-Tech Scenario | 2025 | 5 | -15.5
Clean-Tech Scenario | 2025 | 4 | 16.1
Clean-Tech Scenario | 2025 | 4 | 17.8
Clean-Tech Scenario | 2025 | 6 | -42.4
Clean-Tech Scenario | 2025 | 9 | 35.3
Clean-Tech Scenario | 2025 | 2 | -50.1
Clean-Tech Scenario | 2025 | 2 | 48
Clean-Tech Scenario | 2025 | 5 | -8.7
Clean-Tech Scenario | 2025 | 1 | 32.9
Clean-Tech Scenario | 2025 | 15 | 46
Clean-Tech Scenario | 2025 | 2 | -24.3
Clean-Tech Scenario | 2025 | 5 | 30.4
Clean-Tech Scenario | 2025 | 7 | -36
Clean-Tech Scenario | 2025 | 4 | 25.8
Clean-Tech Scenario | 2025 | 6 | -44.3
Clean-Tech Scenario | 2025 | 1 | 53.4
Clean-Tech Scenario | 2025 | 8 | -18.8
Clean-Tech Scenario | 2025 | 3 | 13
Clean-Tech Scenario | 2025 | 19 | 34.7
Clean-Tech Scenario | 2025 | 3 | -1.8
Clean-Tech Scenario | 2025 | 7 | 17.8
Clean-Tech Scenario | 2025 | 1 | -31.6
Clean-Tech Scenario | 2025 | 21 | -49.9
Clean-Tech Scenario | 2025 | 7 | 25.3
Clean-Tech Scenario | 2025 | 3 | -28.9
Clean-Tech Scenario | 2025 | 4 | -25.9
Clean-Tech Scenario | 2025 | 4 | 15.4
Clean-Tech Scenario | 2025 | 7 | -38.9
Clean-Tech Scenario | 2025 | 10 | 38.5
Clean-Tech Scenario | 2025 | 12 | -66.2
Clean-Tech Scenario | 2025 | 11 | 26.3
Clean-Tech Scenario | 2025 | 12 | -24.3
Clean-Tech Scenario | 2025 | 7 | 49.5
Clean-Tech Scenario | 2025 | 8 | -60.7
Clean-Tech Scenario | 2025 | 12 | 154.5
Clean-Tech Scenario | 2025 | 8 | -119.3
Clean-Tech Scenario | 2025 | 15 | 132.4
Clean-Tech Scenario | 2025 | 2 | -32
Clean-Tech Scenario | 2025 | 14 | 138.7
Clean-Tech Scenario | 2025 | 21 | -73.6
Clean-Tech Scenario | 2025 | 9 | 30.6
Clean-Tech Scenario | 2025 | 8 | -26.9
Clean-Tech Scenario | 2025 | 8 | 42.9
Clean-Tech Scenario | 2025 | 3 | -36.7
Clean-Tech Scenario | 2025 | 1 | -33.3
Clean-Tech Scenario | 2025 | 9 | -64.2
Clean-Tech Scenario | 2025 | 3 | -27.3
Clean-Tech Scenario | 2025 | 5 | -18.7
Clean-Tech Scenario | 2025 | 9 | 21.1
Clean-Tech Scenario | 2025 | 18 | 47.7
Clean-Tech Scenario | 2025 | 13 | -76.5
Clean-Tech Scenario | 2025 | 7 | 37.3
Clean-Tech Scenario | 2025 | 5 | 18.2
Clean-Tech Scenario | 2025 | 11 | 29.5
Clean-Tech Scenario | 2025 | 3 | -21.2
Clean-Tech Scenario | 2025 | 3 | 18.9
Clean-Tech Scenario | 2025 | 4 | 30.9
Clean-Tech Scenario | 2025 | 5 | 25.2
Clean-Tech Scenario | 2025 | 10 | -33.3
Clean-Tech Scenario | 2025 | 18 | 81.6
Clean-Tech Scenario | 2025 | 6 | -27.2
Clean-Tech Scenario | 2025 | 4 | 38.5
Clean-Tech Scenario | 2025 | 3 | 25
Clean-Tech Scenario | 2025 | 2 | -17.8
Clean-Tech Scenario | 2025 | 4 | 17.7
Clean-Tech Scenario | 2025 | 1 | 25.1
Clean-Tech Scenario | 2025 | 2 | -20.8
Clean-Tech Scenario | 2025 | 8 | 8.3
Clean-Tech Scenario | 2025 | 5 | 16.8
Clean-Tech Scenario | 2025 | 3 | -11.6
Clean-Tech Scenario | 2025 | 12 | -33
Clean-Tech Scenario | 2025 | 2 | -24
Clean-Tech Scenario | 2025 | 1 | 31.5
Clean-Tech Scenario | 2025 | 9 | -28.1
Clean-Tech Scenario | 2025 | 6 | 12.8
Clean-Tech Scenario | 2025 | 7 | 24.6
Clean-Tech Scenario | 2025 | 3 | -18.8
Clean-Tech Scenario | 2025 | 1 | -34.9
Clean-Tech Scenario | 2025 | 2 | 43.1
Clean-Tech Scenario | 2025 | 5 | 6.6
Clean-Tech Scenario | 2025 | 5 | -11.6
Clean-Tech Scenario | 2025 | 10 | -25.4
Clean-Tech Scenario | 2025 | 6 | -7.1
Clean-Tech Scenario | 2025 | 6 | -21.4
Clean-Tech Scenario | 2025 | 2 | -22.7
Clean-Tech Scenario | 2025 | 1 | -29.5
Clean-Tech Scenario | 2025 | 13 | -14
Clean-Tech Scenario | 2025 | 12 | -12.4
Clean-Tech Scenario | 2025 | 2 | 43.7
Clean-Tech Scenario | 2025 | 2 | 32.3
Clean-Tech Scenario | 2025 | 4 | -30.4
Clean-Tech Scenario | 2025 | 8 | -28.5
Clean-Tech Scenario | 2025 | 3 | -0.6
Clean-Tech Scenario | 2025 | 3 | -29.5
Clean-Tech Scenario | 2025 | 3 | 25.7
Clean-Tech Scenario | 2025 | 3 | 25.1
Clean-Tech Scenario | 2025 | 3 | -14.7
Clean-Tech Scenario | 2025 | 4 | -24.5
Clean-Tech Scenario | 2025 | 1 | 43.7
Clean-Tech Scenario | 2025 | 9 | 17.4
Clean-Tech Scenario | 2025 | 13 | 41.4
Clean-Tech Scenario | 2025 | 3 | 3.9
Clean-Tech Scenario | 2025 | 6 | 29.7
Clean-Tech Scenario | 2025 | 12 | 35.3
Clean-Tech Scenario | 2025 | 21 | 40.4
Clean-Tech Scenario | 2025 | 3 | -5.1
Clean-Tech Scenario | 2025 | 2 | 1
Clean-Tech Scenario | 2025 | 11 | 13.3
Clean-Tech Scenario | 2025 | 4 | 22.3
Clean-Tech Scenario | 2025 | 23 | -81.4
Clean-Tech Scenario | 2025 | 21 | -28.8
Clean-Tech Scenario | 2025 | 11 | 32.1
Clean-Tech Scenario | 2025 | 44 | -88
Clean-Tech Scenario | 2025 | 5 | 20.7
Clean-Tech Scenario | 2025 | 6 | 21
Clean-Tech Scenario | 2025 | 4 | -11.7
Clean-Tech Scenario | 2025 | 10 | 42.8
Clean-Tech Scenario | 2025 | 7 | -19.9
Clean-Tech Scenario | 2025 | 3 | -2.1
Clean-Tech Scenario | 2025 | 20 | 44.5
Clean-Tech Scenario | 2025 | 4 | -19.4
Clean-Tech Scenario | 2025 | 1 | 27.7
Clean-Tech Scenario | 2025 | 9 | 15.2
Clean-Tech Scenario | 2025 | 10 | 16.4
Clean-Tech Scenario | 2025 | 5 | -38.9
Clean-Tech Scenario | 2025 | 1 | 40.7
Clean-Tech Scenario | 2025 | 1 | -37.5
Clean-Tech Scenario | 2025 | 2 | 25.9
Clean-Tech Scenario | 2025 | 1 | 24.7
Clean-Tech Scenario | 2025 | 1 | -39.5
Clean-Tech Scenario | 2025 | 2 | -23.1
Clean-Tech Scenario | 2025 | 11 | 46.5
Clean-Tech Scenario | 2025 | 7 | 18.8
Clean-Tech Scenario | 2025 | 7 | 23.1
Clean-Tech Scenario | 2025 | 12 | 25.4
Clean-Tech Scenario | 2025 | 1 | -34.7
Clean-Tech Scenario | 2025 | 5 | -24.2
Clean-Tech Scenario | 2025 | 12 | -30.7
Clean-Tech Scenario | 2025 | 13 | 26.5
Clean-Tech Scenario | 2025 | 17 | -50.7
Clean-Tech Scenario | 2025 | 4 | 12.3
Clean-Tech Scenario | 2025 | 5 | -16.3
Clean-Tech Scenario | 2025 | 3 | 14
Clean-Tech Scenario | 2025 | 9 | 19.8
Clean-Tech Scenario | 2025 | 11 | 18.9
Clean-Tech Scenario | 2025 | 1 | 50.3
Clean-Tech Scenario | 2025 | 3 | 2.9
Clean-Tech Scenario | 2025 | 7 | 39.5
Clean-Tech Scenario | 2025 | 1 | 41.7
Clean-Tech Scenario | 2025 | 4 | -42.7
Clean-Tech Scenario | 2025 | 4 | -28.1
Clean-Tech Scenario | 2025 | 1 | 34.1
Clean-Tech Scenario | 2025 | 3 | -0.8
Clean-Tech Scenario | 2025 | 9 | -35.7
Clean-Tech Scenario | 2025 | 3 | -22.8
Clean-Tech Scenario | 2025 | 5 | 37
Clean-Tech Scenario | 2025 | 8 | 28.5
Clean-Tech Scenario | 2025 | 13 | -32.9
Clean-Tech Scenario | 2025 | 9 | 31.6
Clean-Tech Scenario | 2025 | 11 | 31.9
Clean-Tech Scenario | 2025 | 5 | -8.9
Clean-Tech Scenario | 2025 | 7 | 21.3
Clean-Tech Scenario | 2025 | 6 | -30.5
Clean-Tech Scenario | 2025 | 1 | 43.4
Clean-Tech Scenario | 2025 | 22 | 106
Clean-Tech Scenario | 2025 | 12 | -64.4
Clean-Tech Scenario | 2025 | 23 | 43.7
Clean-Tech Scenario | 2025 | 12 | -52.8
Clean-Tech Scenario | 2025 | 6 | 20.5
Clean-Tech Scenario | 2025 | 1 | 37.1
Clean-Tech Scenario | 2025 | 1 | -42.7
Clean-Tech Scenario | 2025 | 7 | 44.8
Clean-Tech Scenario | 2025 | 11 | 31.6
Clean-Tech Scenario | 2025 | 5 | -14.7
Clean-Tech Scenario | 2025 | 9 | 30.1
Clean-Tech Scenario | 2025 | 6 | -30.1
Clean-Tech Scenario | 2025 | 6 | 12.3
Clean-Tech Scenario | 2025 | 3 | 3.7
Clean-Tech Scenario | 2025 | 3 | -10.7
Clean-Tech Scenario | 2025 | 10 | 22.9
Clean-Tech Scenario | 2025 | 18 | 58.3
Clean-Tech Scenario | 2025 | 6 | -24.9
Clean-Tech Scenario | 2025 | 33 | 43.3
Clean-Tech Scenario | 2025 | 6 | 15.7
Clean-Tech Scenario | 2025 | 1 | -40.9
Clean-Tech Scenario | 2025 | 3 | -5.8
Clean-Tech Scenario | 2025 | 3 | 54.9
Clean-Tech Scenario | 2025 | 1 | 59.1
Clean-Tech Scenario | 2025 | 16 | -29.7
Clean-Tech Scenario | 2025 | 3 | 56.3
Clean-Tech Scenario | 2025 | 8 | 23.2
Clean-Tech Scenario | 2025 | 7 | 33.7
Clean-Tech Scenario | 2025 | 12 | 33
Clean-Tech Scenario | 2025 | 3 | 22
Clean-Tech Scenario | 2025 | 2 | 27.6
Clean-Tech Scenario | 2025 | 5 | 12.8
Clean-Tech Scenario | 2025 | 4 | -32.7
Clean-Tech Scenario | 2025 | 2 | -28.5
Clean-Tech Scenario | 2025 | 15 | 63.3
Clean-Tech Scenario | 2025 | 20 | -55.4
Clean-Tech Scenario | 2025 | 10 | 66.7
Clean-Tech Scenario | 2025 | 31 | -55.9
Clean-Tech Scenario | 2025 | 5 | 27
Clean-Tech Scenario | 2025 | 15 | 27
Clean-Tech Scenario | 2025 | 18 | -25.7
Clean-Tech Scenario | 2025 | 12 | 63.5
Clean-Tech Scenario | 2025 | 7 | -22.4
Clean-Tech Scenario | 2025 | 3 | 12.8
Clean-Tech Scenario | 2025 | 1 | -28.1
Clean-Tech Scenario | 2025 | 7 | -19
Clean-Tech Scenario | 2025 | 10 | 39
Clean-Tech Scenario | 2025 | 1 | -28.7
Clean-Tech Scenario | 2025 | 6 | -32.3
Clean-Tech Scenario | 2025 | 5 | -8.2
Clean-Tech Scenario | 2025 | 9 | 20.2
Clean-Tech Scenario | 2025 | 4 | 26.8
Clean-Tech Scenario | 2025 | 11 | -63
Clean-Tech Scenario | 2025 | 5 | 15.4
Clean-Tech Scenario | 2025 | 2 | -36.2
Clean-Tech Scenario | 2025 | 4 | -13.9
Clean-Tech Scenario | 2025 | 8 | 25.3
Clean-Tech Scenario | 2025 | 2 | 60.7
Clean-Tech Scenario | 2025 | 2 | -33
Clean-Tech Scenario | 2025 | 12 | -61.9
Clean-Tech Scenario | 2025 | 6 | 24.1
Clean-Tech Scenario | 2025 | 4 | -29.5
Clean-Tech Scenario | 2025 | 4 | -15.6
Clean-Tech Scenario | 2025 | 9 | -34.6
Clean-Tech Scenario | 2025 | 12 | 59.1
Clean-Tech Scenario | 2025 | 3 | 45.8
Clean-Tech Scenario | 2025 | 4 | 21.9
Clean-Tech Scenario | 2025 | 3 | -26.1
Clean-Tech Scenario | 2025 | 2 | 30.6
Clean-Tech Scenario | 2025 | 4 | 31.5
Clean-Tech Scenario | 2025 | 3 | -17.9
Clean-Tech Scenario | 2025 | 5 | 19.6
Clean-Tech Scenario | 2025 | 8 | 50.2
Clean-Tech Scenario | 2025 | 3 | -4.3
Clean-Tech Scenario | 2025 | 19 | 37.7
Clean-Tech Scenario | 2025 | 6 | 34.7
Clean-Tech Scenario | 2025 | 14 | 36.8
Clean-Tech Scenario | 2025 | 22 | -25.8
Clean-Tech Scenario | 2025 | 2 | 36.1
Clean-Tech Scenario | 2025 | 4 | -3.4
Clean-Tech Scenario | 2025 | 13 | -32.8
Clean-Tech Scenario | 2025 | 9 | -18.3
Clean-Tech Scenario | 2025 | 11 | 21.7
Clean-Tech Scenario | 2025 | 1 | -44.4
Clean-Tech Scenario | 2025 | 1 | 35.3
Clean-Tech Scenario | 2025 | 5 | -17.5
Clean-Tech Scenario | 2025 | 3 | 27.5
Clean-Tech Scenario | 2025 | 24 | 30.2
Clean-Tech Scenario | 2025 | 2 | -30.3
Clean-Tech Scenario | 2025 | 4 | 43.7
Clean-Tech Scenario | 2025 | 1 | 25.8
Clean-Tech Scenario | 2025 | 11 | 66.1
Clean-Tech Scenario | 2025 | 22 | -55.6
Clean-Tech Scenario | 2025 | 5 | 39
Clean-Tech Scenario | 2025 | 2 | 54.7
Clean-Tech Scenario | 2025 | 6 | 19
Clean-Tech Scenario | 2025 | 5 | -33.6
Clean-Tech Scenario | 2025 | 13 | -31.9
Clean-Tech Scenario | 2025 | 6 | 45.8
Clean-Tech Scenario | 2025 | 7 | -26.4
Clean-Tech Scenario | 2025 | 2 | 60.9
Clean-Tech Scenario | 2025 | 6 | 45.4
Clean-Tech Scenario | 2025 | 6 | 32.6
Clean-Tech Scenario | 2025 | 3 | -44.8
Clean-Tech Scenario | 2025 | 3 | 19.4
Clean-Tech Scenario | 2025 | 7 | 30.7
Clean-Tech Scenario | 2025 | 1 | 37.3
Clean-Tech Scenario | 2025 | 1 | 41.8
Clean-Tech Scenario | 2025 | 8 | -14
Clean-Tech Scenario | 2025 | 5 | -12.9
Clean-Tech Scenario | 2025 | 6 | -49.6
Clean-Tech Scenario | 2025 | 4 | 39.4
Clean-Tech Scenario | 2025 | 6 | 30.2
Clean-Tech Scenario | 2025 | 5 | -31.9
Clean-Tech Scenario | 2025 | 6 | 50
Clean-Tech Scenario | 2025 | 4 | -22.2
Clean-Tech Scenario | 2025 | 12 | 59.2
Clean-Tech Scenario | 2025 | 10 | -29.6
Clean-Tech Scenario | 2025 | 6 | 31.5
Clean-Tech Scenario | 2025 | 7 | 17.6
Clean-Tech Scenario | 2025 | 1 | -37.9
Clean-Tech Scenario | 2025 | 6 | -39.3
Clean-Tech Scenario | 2025 | 11 | 58
Clean-Tech Scenario | 2025 | 3 | 32
Clean-Tech Scenario | 2025 | 5 | 18.9
Clean-Tech Scenario | 2025 | 6 | -27.1
Clean-Tech Scenario | 2025 | 5 | -32.8
Clean-Tech Scenario | 2025 | 10 | 17.1
Clean-Tech Scenario | 2025 | 6 | -25.9
Clean-Tech Scenario | 2025 | 7 | -33.4
Clean-Tech Scenario | 2025 | 5 | 28.6
Clean-Tech Scenario | 2025 | 2 | -38.7
Clean-Tech Scenario | 2025 | 12 | -39
Clean-Tech Scenario | 2025 | 1 | 51.3
Clean-Tech Scenario | 2025 | 7 | 20.7
Clean-Tech Scenario | 2025 | 8 | -17.9
Clean-Tech Scenario | 2025 | 6 | 28.9
Clean-Tech Scenario | 2025 | 9 | -21.9
Clean-Tech Scenario | 2025 | 8 | 42
Clean-Tech Scenario | 2025 | 14 | -41.2
Clean-Tech Scenario | 2025 | 1 | -28.3
Clean-Tech Scenario | 2025 | 1 | 33.1
Clean-Tech Scenario | 2025 | 5 | 42.2
Clean-Tech Scenario | 2025 | 4 | 43.9
Clean-Tech Scenario | 2025 | 4 | -31
Clean-Tech Scenario | 2025 | 4 | 16.3
Clean-Tech Scenario | 2025 | 7 | 28.9
Clean-Tech Scenario | 2025 | 5 | -37
Clean-Tech Scenario | 2025 | 10 | 35.4
Clean-Tech Scenario | 2025 | 5 | 13.2
Clean-Tech Scenario | 2025 | 2 | -34.1
Clean-Tech Scenario | 2025 | 9 | 22.4
Clean-Tech Scenario | 2025 | 4 | 18.6
Clean-Tech Scenario | 2025 | 2 | 26.2
Clean-Tech Scenario | 2025 | 4 | 28.8
Clean-Tech Scenario | 2025 | 13 | 29.7
Clean-Tech Scenario | 2025 | 6 | -27.7
Clean-Tech Scenario | 2025 | 7 | -25.6
Clean-Tech Scenario | 2025 | 2 | 54.1
Clean-Tech Scenario | 2025 | 2 | -50.3
Clean-Tech Scenario | 2025 | 2 | -22.4
Clean-Tech Scenario | 2025 | 5 | -12.7
Clean-Tech Scenario | 2025 | 2 | -21.3
Clean-Tech Scenario | 2025 | 5 | -27
Clean-Tech Scenario | 2025 | 3 | -22.7
Clean-Tech Scenario | 2025 | 10 | -30.8
Clean-Tech Scenario | 2025 | 6 | 20
Clean-Tech Scenario | 2025 | 4 | -11
Clean-Tech Scenario | 2025 | 2 | 31
Clean-Tech Scenario | 2025 | 13 | 44.3
Clean-Tech Scenario | 2025 | 8 | 13.2
Clean-Tech Scenario | 2025 | 5 | -23
Clean-Tech Scenario | 2025 | 1 | 31.1
Clean-Tech Scenario | 2025 | 13 | 49.5
Clean-Tech Scenario | 2025 | 15 | 16.5
Clean-Tech Scenario | 2025 | 1 | -38.9
Clean-Tech Scenario | 2025 | 3 | -25.1
Clean-Tech Scenario | 2025 | 10 | 26
Clean-Tech Scenario | 2025 | 5 | 18.3
Clean-Tech Scenario | 2025 | 1 | 40.2
Clean-Tech Scenario | 2025 | 1 | -35
Clean-Tech Scenario | 2025 | 1 | -49.3
Clean-Tech Scenario | 2025 | 17 | -57.2
Clean-Tech Scenario | 2025 | 3 | 26.5
Clean-Tech Scenario | 2025 | 15 | 46.2
Clean-Tech Scenario | 2025 | 9 | -31.1
Clean-Tech Scenario | 2025 | 6 | 15.3
Clean-Tech Scenario | 2025 | 1 | 32.3
Clean-Tech Scenario | 2025 | 8 | -12.7
Clean-Tech Scenario | 2025 | 4 | 45.3
Clean-Tech Scenario | 2025 | 2 | 28
Clean-Tech Scenario | 2025 | 5 | 8.7
Clean-Tech Scenario | 2025 | 10 | 18.6
Clean-Tech Scenario | 2025 | 15 | 43.5
Clean-Tech Scenario | 2025 | 3 | -16.8
Clean-Tech Scenario | 2025 | 14 | -49.3
Clean-Tech Scenario | 2025 | 9 | 41.3
Clean-Tech Scenario | 2025 | 5 | 46.9
Clean-Tech Scenario | 2025 | 29 | 50.9
Clean-Tech Scenario | 2025 | 7 | -41.4
Clean-Tech Scenario | 2025 | 8 | -32.7
Clean-Tech Scenario | 2025 | 2 | 25.6
Clean-Tech Scenario | 2025 | 9 | -21.7
Clean-Tech Scenario | 2025 | 1 | 59.5
Clean-Tech Scenario | 2025 | 4 | 57
Clean-Tech Scenario | 2025 | 5 | 22.8
Clean-Tech Scenario | 2025 | 22 | 65.8
Clean-Tech Scenario | 2025 | 4 | -29.4
Clean-Tech Scenario | 2025 | 5 | 7.2
Clean-Tech Scenario | 2025 | 7 | -17.2
Clean-Tech Scenario | 2025 | 2 | 49.1
Clean-Tech Scenario | 2025 | 25 | -62.4
Clean-Tech Scenario | 2025 | 14 | 74.8
Clean-Tech Scenario | 2025 | 2 | 28.6
Clean-Tech Scenario | 2025 | 6 | 33.6
Clean-Tech Scenario | 2025 | 11 | -22.6
Clean-Tech Scenario | 2025 | 9 | -33.7
Clean-Tech Scenario | 2025 | 2 | 39.5
Clean-Tech Scenario | 2025 | 1 | -31.4
Clean-Tech Scenario | 2025 | 4 | -38.1
Clean-Tech Scenario | 2025 | 8 | 35.2
Clean-Tech Scenario | 2025 | 2 | 47.3
Clean-Tech Scenario | 2025 | 6 | -23.5
Clean-Tech Scenario | 2025 | 6 | 16.5
Clean-Tech Scenario | 2025 | 1 | 84.6
Clean-Tech Scenario | 2025 | 5 | 19.2
Clean-Tech Scenario | 2025 | 4 | -50.2
Clean-Tech Scenario | 2025 | 17 | -73.4
Clean-Tech Scenario | 2025 | 6 | -46.8
Clean-Tech Scenario | 2025 | 9 | -36.4
Clean-Tech Scenario | 2025 | 13 | 69.7
Clean-Tech Scenario | 2025 | 5 | 20.2
Clean-Tech Scenario | 2025 | 4 | -7.5
Clean-Tech Scenario | 2025 | 23 | -66.8
Clean-Tech Scenario | 2025 | 4 | 34.1
Clean-Tech Scenario | 2025 | 15 | 66.3
Clean-Tech Scenario | 2025 | 6 | -32
Clean-Tech Scenario | 2025 | 5 | -12.6
Clean-Tech Scenario | 2025 | 16 | 25.1
Clean-Tech Scenario | 2025 | 8 | 17.7
Clean-Tech Scenario | 2025 | 3 | -23.9
Clean-Tech Scenario | 2025 | 5 | -29.4
Clean-Tech Scenario | 2025 | 14 | 33.2
Clean-Tech Scenario | 2025 | 6 | -26.8
Clean-Tech Scenario | 2025 | 1 | -42.1
Clean-Tech Scenario | 2025 | 7 | -19.4
Clean-Tech Scenario | 2025 | 3 | 37.8
Clean-Tech Scenario | 2025 | 3 | -34.8
Clean-Tech Scenario | 2025 | 3 | -1.9
Clean-Tech Scenario | 2025 | 6 | 35.8
Clean-Tech Scenario | 2025 | 2 | 36.7
Clean-Tech Scenario | 2025 | 3 | -31.6
Clean-Tech Scenario | 2025 | 3 | 27.9
Clean-Tech Scenario | 2025 | 3 | -33
Clean-Tech Scenario | 2025 | 1 | 42.8
Clean-Tech Scenario | 2025 | 14 | -56.6
Clean-Tech Scenario | 2025 | 2 | 45
Clean-Tech Scenario | 2025 | 2 | -30
Clean-Tech Scenario | 2025 | 6 | 37
Clean-Tech Scenario | 2025 | 2 | -51.1
Clean-Tech Scenario | 2025 | 6 | 18.1
Clean-Tech Scenario | 2025 | 11 | -44.2
Clean-Tech Scenario | 2025 | 4 | 54.5
Clean-Tech Scenario | 2025 | 7 | -38.7
Clean-Tech Scenario | 2025 | 13 | -35.7
Clean-Tech Scenario | 2025 | 5 | 50
Clean-Tech Scenario | 2025 | 3 | 38.5
Clean-Tech Scenario | 2025 | 6 | -26.9
Clean-Tech Scenario | 2025 | 6 | 37.5
Clean-Tech Scenario | 2025 | 10 | -58
Clean-Tech Scenario | 2025 | 17 | 51.2
Clean-Tech Scenario | 2025 | 3 | -29.3
Clean-Tech Scenario | 2025 | 1 | -44.7
Clean-Tech Scenario | 2025 | 6 | -16.6
Clean-Tech Scenario | 2025 | 8 | 15.9
Clean-Tech Scenario | 2025 | 9 | -49.4
Clean-Tech Scenario | 2025 | 11 | 55.9
Clean-Tech Scenario | 2025 | 5 | -69.1
Clean-Tech Scenario | 2025 | 2 | -26.7
Clean-Tech Scenario | 2025 | 6 | 19.4
Clean-Tech Scenario | 2025 | 10 | -28.4
Clean-Tech Scenario | 2025 | 16 | 59.4
Clean-Tech Scenario | 2025 | 5 | -44.3
Clean-Tech Scenario | 2025 | 1 | -38
Clean-Tech Scenario | 2025 | 5 | 39.8
Clean-Tech Scenario | 2025 | 3 | 31.4
Clean-Tech Scenario | 2025 | 13 | -59.3
Clean-Tech Scenario | 2025 | 7 | 76.6
Clean-Tech Scenario | 2025 | 8 | -27.5
Clean-Tech Scenario | 2025 | 2 | -41.3
Clean-Tech Scenario | 2025 | 13 | 53.3
Clean-Tech Scenario | 2025 | 5 | -12.4
Clean-Tech Scenario | 2025 | 7 | -35.3
Clean-Tech Scenario | 2025 | 1 | 46.9
Clean-Tech Scenario | 2025 | 6 | -55.6
Clean-Tech Scenario | 2025 | 6 | -17.4
Clean-Tech Scenario | 2025 | 3 | 25.3
Clean-Tech Scenario | 2025 | 2 | 33
Clean-Tech Scenario | 2025 | 1 | 43.2
Clean-Tech Scenario | 2025 | 11 | -16.1
Clean-Tech Scenario | 2025 | 16 | 91.4
Clean-Tech Scenario | 2025 | 12 | -54.7
Clean-Tech Scenario | 2025 | 3 | 41.1
Clean-Tech Scenario | 2025 | 9 | -34.9
Clean-Tech Scenario | 2025 | 5 | 20.3
Clean-Tech Scenario | 2025 | 3 | 30.5
Clean-Tech Scenario | 2025 | 9 | -42.3
Clean-Tech Scenario | 2025 | 5 | 23.9
Clean-Tech Scenario | 2025 | 5 | 51.3
Clean-Tech Scenario | 2025 | 6 | 27.8
Clean-Tech Scenario | 2025 | 2 | -52.6
Clean-Tech Scenario | 2025 | 3 | 40.7
Clean-Tech Scenario | 2025 | 5 | 37.9
Clean-Tech Scenario | 2025 | 9 | -46.4
Clean-Tech Scenario | 2025 | 8 | 31.2
Clean-Tech Scenario | 2025 | 4 | -37.5
Clean-Tech Scenario | 2025 | 11 | -20
Clean-Tech Scenario | 2025 | 3 | 45.3
Clean-Tech Scenario | 2025 | 1 | -39.1
Clean-Tech Scenario | 2025 | 4 | -43
Clean-Tech Scenario | 2025 | 4 | -22.5
Clean-Tech Scenario | 2025 | 1 | 43
Clean-Tech Scenario | 2025 | 1 | 55.9
Clean-Tech Scenario | 2025 | 5 | 47.8
Clean-Tech Scenario | 2025 | 4 | -57.7
Clean-Tech Scenario | 2025 | 1 | 38
Clean-Tech Scenario | 2025 | 23 | 40
Clean-Tech Scenario | 2025 | 9 | -36
Clean-Tech Scenario | 2025 | 12 | -35.4
Clean-Tech Scenario | 2025 | 3 | 17.6
Clean-Tech Scenario | 2025 | 5 | 32.3
Clean-Tech Scenario | 2025 | 6 | 46.5
Clean-Tech Scenario | 2025 | 18 | 22
Clean-Tech Scenario | 2025 | 6 | -30.4
Clean-Tech Scenario | 2025 | 6 | -23.6
Clean-Tech Scenario | 2025 | 7 | -38.1
Clean-Tech Scenario | 2025 | 3 | 16
Clean-Tech Scenario | 2025 | 5 | 42.3
Clean-Tech Scenario | 2025 | 2 | -32.5
Clean-Tech Scenario | 2025 | 9 | -27.5
Clean-Tech Scenario | 2025 | 5 | -32.2
Clean-Tech Scenario | 2025 | 1 | 53.3
Clean-Tech Scenario | 2025 | 5 | -29.8
Clean-Tech Scenario | 2025 | 3 | 33.4
Clean-Tech Scenario | 2025 | 8 | 25.9
Clean-Tech Scenario | 2025 | 4 | 27.7
Clean-Tech Scenario | 2025 | 8 | -31.9
Clean-Tech Scenario | 2025 | 14 | 38.3
Clean-Tech Scenario | 2025 | 7 | -39.9
Clean-Tech Scenario | 2025 | 21 | 43.2
Clean-Tech Scenario | 2025 | 5 | -46.5
Clean-Tech Scenario | 2025 | 8 | -25.9
Clean-Tech Scenario | 2025 | 3 | 50
Clean-Tech Scenario | 2025 | 9 | -54.7
Clean-Tech Scenario | 2025 | 21 | 57.7
Clean-Tech Scenario | 2025 | 7 | -30.6
Clean-Tech Scenario | 2025 | 5 | -39.9
Clean-Tech Scenario | 2025 | 5 | 27.5
Clean-Tech Scenario | 2025 | 3 | 24.7
Clean-Tech Scenario | 2025 | 6 | 27.6
Clean-Tech Scenario | 2025 | 1 | 36.3
Clean-Tech Scenario | 2025 | 1 | 38.7
Clean-Tech Scenario | 2025 | 1 | -43.9
Clean-Tech Scenario | 2025 | 14 | -47.3
Clean-Tech Scenario | 2025 | 9 | 24.2
Clean-Tech Scenario | 2025 | 7 | 14.3
Clean-Tech Scenario | 2025 | 11 | 31.1
Clean-Tech Scenario | 2025 | 4 | 25.5
Clean-Tech Scenario | 2025 | 18 | 120.7
Clean-Tech Scenario | 2025 | 10 | -45.8
Clean-Tech Scenario | 2025 | 11 | 38.5
Clean-Tech Scenario | 2025 | 12 | 37.1
Clean-Tech Scenario | 2025 | 10 | -35.5
Clean-Tech Scenario | 2025 | 3 | 0.7
Clean-Tech Scenario | 2025 | 19 | 66.3
Clean-Tech Scenario | 2025 | 5 | -13.1
Clean-Tech Scenario | 2025 | 6 | 20.2
Clean-Tech Scenario | 2025 | 30 | 53.8
Clean-Tech Scenario | 2025 | 5 | 9.6
Clean-Tech Scenario | 2025 | 7 | 21.8
Clean-Tech Scenario | 2025 | 5 | -15.9
Clean-Tech Scenario | 2025 | 6 | 34
Clean-Tech Scenario | 2025 | 3 | 42
Clean-Tech Scenario | 2025 | 6 | -24.7
Clean-Tech Scenario | 2025 | 14 | 42.4
Clean-Tech Scenario | 2025 | 30 | 57.6
Clean-Tech Scenario | 2025 | 4 | -14.3
Clean-Tech Scenario | 2025 | 3 | 1.1
Clean-Tech Scenario | 2025 | 14 | 31.2
Clean-Tech Scenario | 2025 | 9 | -35
Clean-Tech Scenario | 2025 | 5 | 48.1
Clean-Tech Scenario | 2025 | 5 | 7.1
Clean-Tech Scenario | 2025 | 4 | -9.9
Clean-Tech Scenario | 2025 | 3 | 6.9
Clean-Tech Scenario | 2025 | 16 | 49.6
Clean-Tech Scenario | 2025 | 11 | 18
Clean-Tech Scenario | 2025 | 14 | -55.4
Clean-Tech Scenario | 2025 | 6 | 28.2
Clean-Tech Scenario | 2025 | 1 | -41.3
Clean-Tech Scenario | 2025 | 5 | -19.4
Clean-Tech Scenario | 2025 | 6 | 13.8
Clean-Tech Scenario | 2025 | 18 | 49.9
Clean-Tech Scenario | 2025 | 10 | -46.9
Clean-Tech Scenario | 2025 | 7 | -13
Clean-Tech Scenario | 2025 | 4 | 8.1
Clean-Tech Scenario | 2025 | 3 | -40.2
Clean-Tech Scenario | 2025 | 4 | -9.7
Clean-Tech Scenario | 2025 | 7 | 49.1
Clean-Tech Scenario | 2025 | 4 | 18.8
Clean-Tech Scenario | 2025 | 1 | 42.2
Clean-Tech Scenario | 2025 | 3 | -21
Clean-Tech Scenario | 2025 | 2 | -9.9
Clean-Tech Scenario | 2025 | 7 | -4.7
Clean-Tech Scenario | 2025 | 8 | 23.8
Clean-Tech Scenario | 2025 | 15 | -91.6
Clean-Tech Scenario | 2025 | 5 | 14.4
Clean-Tech Scenario | 2025 | 12 | -12.2
Clean-Tech Scenario | 2025 | 4 | -21.3
Clean-Tech Scenario | 2025 | 18 | 35.3
Clean-Tech Scenario | 2025 | 9 | -41.3
Clean-Tech Scenario | 2025 | 10 | -24.8
Clean-Tech Scenario | 2025 | 8 | 67.8
Clean-Tech Scenario | 2025 | 10 | -58.3
Clean-Tech Scenario | 2025 | 11 | 63
Clean-Tech Scenario | 2025 | 1 | 41.5
Clean-Tech Scenario | 2025 | 3 | 19.9
Clean-Tech Scenario | 2025 | 5 | -21
Clean-Tech Scenario | 2025 | 13 | 62.4
Clean-Tech Scenario | 2025 | 9 | -12.2
Clean-Tech Scenario | 2025 | 7 | 18.4
Clean-Tech Scenario | 2025 | 15 | 27.2
Clean-Tech Scenario | 2025 | 19 | 33.3
Clean-Tech Scenario | 2025 | 7 | -57.7
Clean-Tech Scenario | 2025 | 7 | 12.3
Clean-Tech Scenario | 2025 | 12 | 24.1
Clean-Tech Scenario | 2025 | 10 | -42.2
Clean-Tech Scenario | 2025 | 9 | 56.4
Clean-Tech Scenario | 2025 | 3 | -29.7
Clean-Tech Scenario | 2025 | 6 | -44.7
Clean-Tech Scenario | 2025 | 5 | 45.7
Clean-Tech Scenario | 2025 | 5 | -1.9
Clean-Tech Scenario | 2025 | 4 | 16
Clean-Tech Scenario | 2025 | 7 | 68.4
Clean-Tech Scenario | 2025 | 12 | -67.2
Clean-Tech Scenario | 2025 | 16 | -43.4
Clean-Tech Scenario | 2025 | 18 | 27.9
Clean-Tech Scenario | 2025 | 2 | 40.3
Clean-Tech Scenario | 2025 | 9 | -30.8
Clean-Tech Scenario | 2025 | 10 | -55.8
Clean-Tech Scenario | 2025 | 5 | 10.2
Clean-Tech Scenario | 2025 | 4 | -27.7
Clean-Tech Scenario | 2025 | 5 | 27.1
Clean-Tech Scenario | 2025 | 3 | -21.6
Clean-Tech Scenario | 2025 | 7 | 17.5
Clean-Tech Scenario | 2025 | 15 | 85.9
Clean-Tech Scenario | 2025 | 11 | -84.7
Clean-Tech Scenario | 2025 | 4 | 24.1
Clean-Tech Scenario | 2025 | 4 | -38
Clean-Tech Scenario | 2025 | 3 | -9.5
Clean-Tech Scenario | 2025 | 9 | -38.9
Clean-Tech Scenario | 2025 | 5 | 30.3
Clean-Tech Scenario | 2025 | 12 | 52.2
Clean-Tech Scenario | 2025 | 12 | -102
Clean-Tech Scenario | 2025 | 5 | -9.9
Clean-Tech Scenario | 2025 | 6 | 48.5
Clean-Tech Scenario | 2025 | 11 | -44.4
Clean-Tech Scenario | 2025 | 3 | -40.9
Clean-Tech Scenario | 2025 | 5 | 33.6
Clean-Tech Scenario | 2025 | 1 | -58
Clean-Tech Scenario | 2025 | 5 | 18.1
Clean-Tech Scenario | 2025 | 2 | -28
Clean-Tech Scenario | 2025 | 2 | 38.5
Clean-Tech Scenario | 2025 | 4 | -40.7
Clean-Tech Scenario | 2025 | 4 | -6.3
Clean-Tech Scenario | 2025 | 3 | 20.1
Clean-Tech Scenario | 2025 | 5 | -59.5
Clean-Tech Scenario | 2025 | 5 | 26.4
Clean-Tech Scenario | 2025 | 11 | 44.7
Clean-Tech Scenario | 2025 | 8 | 40.1
Clean-Tech Scenario | 2025 | 23 | -50.3
Clean-Tech Scenario | 2025 | 9 | 36.5
Clean-Tech Scenario | 2025 | 10 | -41.9
Clean-Tech Scenario | 2025 | 9 | -17.8
Clean-Tech Scenario | 2025 | 8 | 34.7
Clean-Tech Scenario | 2025 | 5 | 11.3
Clean-Tech Scenario | 2025 | 8 | -40.5
Clean-Tech Scenario | 2025 | 12 | 39.5
Clean-Tech Scenario | 2025 | 33 | -44.3
Clean-Tech Scenario | 2025 | 5 | 10.5
Clean-Tech Scenario | 2025 | 7 | 8.8
Clean-Tech Scenario | 2025 | 14 | -31.8
Clean-Tech Scenario | 2025 | 13 | -18.2
Clean-Tech Scenario | 2025 | 13 | -12
Clean-Tech Scenario | 2025 | 15 | -38.2
Clean-Tech Scenario | 2025 | 10 | 11.8
Clean-Tech Scenario | 2025 | 6 | 9.9
Clean-Tech Scenario | 2025 | 2 | 30.1
Clean-Tech Scenario | 2025 | 3 | 2.8
Clean-Tech Scenario | 2025 | 8 | -53.8
Clean-Tech Scenario | 2025 | 15 | -71
Clean-Tech Scenario | 2025 | 12 | -57.2
Clean-Tech Scenario | 2025 | 10 | 53.2
Clean-Tech Scenario | 2025 | 24 | -47.7
Clean-Tech Scenario | 2025 | 10 | -24.1
Clean-Tech Scenario | 2025 | 3 | 30.6
Clean-Tech Scenario | 2025 | 13 | -74.1
Clean-Tech Scenario | 2025 | 1 | 48
Clean-Tech Scenario | 2025 | 1 | -45.2
Clean-Tech Scenario | 2025 | 8 | 36.9
Clean-Tech Scenario | 2025 | 13 | -93.7
Clean-Tech Scenario | 2025 | 7 | 20.4
Clean-Tech Scenario | 2025 | 9 | 29.2
Clean-Tech Scenario | 2025 | 12 | -34.4
Clean-Tech Scenario | 2025 | 5 | 51.7
Clean-Tech Scenario | 2025 | 12 | -41.1
Clean-Tech Scenario | 2025 | 3 | 30
Clean-Tech Scenario | 2025 | 3 | -14.9
Clean-Tech Scenario | 2025 | 6 | -46.6
Clean-Tech Scenario | 2025 | 16 | 67.4
Clean-Tech Scenario | 2025 | 5 | 17.6
Clean-Tech Scenario | 2025 | 8 | 26.3
Clean-Tech Scenario | 2025 | 18 | 42.3
Clean-Tech Scenario | 2025 | 4 | -25.6
Clean-Tech Scenario | 2025 | 5 | -54.8
Clean-Tech Scenario | 2025 | 8 | 37.9
Clean-Tech Scenario | 2025 | 13 | 97.6
Clean-Tech Scenario | 2025 | 4 | -53
Clean-Tech Scenario | 2025 | 6 | -11.2
Clean-Tech Scenario | 2025 | 3 | -39.1
Clean-Tech Scenario | 2025 | 5 | -28.8
Clean-Tech Scenario | 2025 | 3 | -44.7
Clean-Tech Scenario | 2025 | 4 | 13.9
Clean-Tech Scenario | 2025 | 4 | 0.9
Clean-Tech Scenario | 2025 | 2 | -31.7
Clean-Tech Scenario | 2025 | 3 | 29.7
Clean-Tech Scenario | 2025 | 9 | 47.5
Clean-Tech Scenario | 2025 | 1 | 49.5
Clean-Tech Scenario | 2025 | 4 | 6.1
Clean-Tech Scenario | 2025 | 6 | 16.8
Clean-Tech Scenario | 2025 | 9 | -18.5
Clean-Tech Scenario | 2025 | 1 | -34.3
Clean-Tech Scenario | 2025 | 14 | 48.2
Clean-Tech Scenario | 2025 | 2 | -37.8
Clean-Tech Scenario | 2025 | 12 | 38.9
Clean-Tech Scenario | 2025 | 6 | -30
Clean-Tech Scenario | 2025 | 11 | -48
Clean-Tech Scenario | 2025 | 10 | 54.1
Clean-Tech Scenario | 2025 | 12 | -56.7
Clean-Tech Scenario | 2025 | 2 | 56.4
Clean-Tech Scenario | 2025 | 5 | -13.7
Clean-Tech Scenario | 2025 | 5 | -34.7
Clean-Tech Scenario | 2025 | 3 | 29
Clean-Tech Scenario | 2025 | 34 | -81.8
Clean-Tech Scenario | 2025 | 2 | -30.8
Clean-Tech Scenario | 2025 | 21 | -17.9
Clean-Tech Scenario | 2025 | 6 | 21.9
Clean-Tech Scenario | 2025 | 6 | -20.4
Clean-Tech Scenario | 2025 | 10 | -30.2
Clean-Tech Scenario | 2025 | 1 | 39.1
Clean-Tech Scenario | 2025 | 1 | -47.6
Clean-Tech Scenario | 2025 | 6 | -61.8
Clean-Tech Scenario | 2025 | 1 | 41
Clean-Tech Scenario | 2025 | 4 | 24.3
Clean-Tech Scenario | 2025 | 6 | -41.7
Clean-Tech Scenario | 2025 | 6 | 34.5
Clean-Tech Scenario | 2025 | 4 | -27.3
Clean-Tech Scenario | 2025 | 3 | 34.7
Clean-Tech Scenario | 2025 | 2 | -32.3
Clean-Tech Scenario | 2025 | 3 | -22.9
Clean-Tech Scenario | 2025 | 4 | 30.1
Clean-Tech Scenario | 2025 | 9 | -38.8
Clean-Tech Scenario | 2025 | 7 | 39.4
Clean-Tech Scenario | 2025 | 8 | 28.7
Clean-Tech Scenario | 2025 | 1 | 50.1
Clean-Tech Scenario | 2025 | 3 | -34.9
Clean-Tech Scenario | 2025 | 2 | 30.8
Clean-Tech Scenario | 2025 | 10 | 30.3
Clean-Tech Scenario | 2025 | 14 | 28.9
Clean-Tech Scenario | 2025 | 8 | 28.9
Clean-Tech Scenario | 2025 | 4 | -28.8
Clean-Tech Scenario | 2025 | 5 | -18.9
Clean-Tech Scenario | 2025 | 13 | -27
Clean-Tech Scenario | 2025 | 10 | -32.3
Clean-Tech Scenario | 2025 | 2 | -27.6
Clean-Tech Scenario | 2025 | 4 | -16.4
Clean-Tech Scenario | 2025 | 5 | 37.3
Clean-Tech Scenario | 2025 | 8 | -37.4
Clean-Tech Scenario | 2025 | 14 | 47.6
Clean-Tech Scenario | 2025 | 6 | 36.9
Clean-Tech Scenario | 2025 | 5 | -14.2
Clean-Tech Scenario | 2025 | 2 | 39.2
Clean-Tech Scenario | 2025 | 7 | 24.1
Clean-Tech Scenario | 2025 | 11 | 58.5
Clean-Tech Scenario | 2025 | 6 | -32.6
Clean-Tech Scenario | 2025 | 10 | 54.6
Clean-Tech Scenario | 2025 | 11 | -96
Clean-Tech Scenario | 2025 | 7 | 42.7
Clean-Tech Scenario | 2025 | 8 | -51.4
Clean-Tech Scenario | 2025 | 7 | -46
Clean-Tech Scenario | 2025 | 16 | 47.5
Clean-Tech Scenario | 2025 | 11 | -59.6
Clean-Tech Scenario | 2025 | 2 | 37
Clean-Tech Scenario | 2025 | 10 | 57.6
Clean-Tech Scenario | 2025 | 9 | -49.7
Clean-Tech Scenario | 2025 | 9 | 63.5
Clean-Tech Scenario | 2025 | 7 | 50.2
Clean-Tech Scenario | 2025 | 13 | -55.3
Clean-Tech Scenario | 2025 | 5 | 72.6
Clean-Tech Scenario | 2025 | 15 | 86
Clean-Tech Scenario | 2025 | 4 | -12.2
Clean-Tech Scenario | 2025 | 2 | -33.8
Clean-Tech Scenario | 2025 | 3 | 39.5
Clean-Tech Scenario | 2025 | 8 | 21.2
Clean-Tech Scenario | 2025 | 2 | -30.7
Clean-Tech Scenario | 2025 | 4 | -13.1
Clean-Tech Scenario | 2025 | 20 | 45.7
Clean-Tech Scenario | 2025 | 5 | -30.8
Clean-Tech Scenario | 2025 | 13 | -23.6
Clean-Tech Scenario | 2025 | 11 | -26.9
Clean-Tech Scenario | 2025 | 12 | 44.1
Clean-Tech Scenario | 2025 | 9 | 22.2
Clean-Tech Scenario | 2025 | 9 | -32.8
Clean-Tech Scenario | 2025 | 14 | 43.1
Clean-Tech Scenario | 2025 | 25 | -147.2
Clean-Tech Scenario | 2025 | 11 | 52.8
Clean-Tech Scenario | 2025 | 5 | 17.1
Clean-Tech Scenario | 2025 | 15 | -62.7
Clean-Tech Scenario | 2025 | 5 | 29.3
Clean-Tech Scenario | 2025 | 1 | 39.3
Clean-Tech Scenario | 2025 | 40 | 57.7
Clean-Tech Scenario | 2025 | 10 | -52.1
Clean-Tech Scenario | 2025 | 23 | 43.3
Clean-Tech Scenario | 2025 | 6 | 10.8
Clean-Tech Scenario | 2025 | 2 | 39
Clean-Tech Scenario | 2025 | 22 | 113.8
Clean-Tech Scenario | 2025 | 18 | -50.1
Clean-Tech Scenario | 2025 | 14 | 52.5
Clean-Tech Scenario | 2025 | 6 | -91.5
Clean-Tech Scenario | 2025 | 2 | -49.9
Clean-Tech Scenario | 2025 | 3 | 21.4
Clean-Tech Scenario | 2025 | 8 | 24.7
Clean-Tech Scenario | 2025 | 3 | -14.6
Clean-Tech Scenario | 2025 | 3 | -20.8
Clean-Tech Scenario | 2025 | 5 | -33
Clean-Tech Scenario | 2025 | 2 | 54.8
Clean-Tech Scenario | 2025 | 5 | 14
Clean-Tech Scenario | 2025 | 5 | -15.7
Clean-Tech Scenario | 2025 | 2 | -25.8
Clean-Tech Scenario | 2025 | 12 | 22.1
Clean-Tech Scenario | 2025 | 8 | -43.7
Clean-Tech Scenario | 2025 | 6 | 18.3
Clean-Tech Scenario | 2025 | 21 | -49.5
Clean-Tech Scenario | 2025 | 9 | 21.3
Clean-Tech Scenario | 2025 | 11 | -71.5
Clean-Tech Scenario | 2025 | 8 | 44.3
Clean-Tech Scenario | 2025 | 3 | -34.1
Clean-Tech Scenario | 2025 | 4 | 13
Clean-Tech Scenario | 2025 | 5 | 31.1
Clean-Tech Scenario | 2025 | 4 | 28.3
Clean-Tech Scenario | 2025 | 6 | -15.6
Clean-Tech Scenario | 2025 | 9 | 14.7
Clean-Tech Scenario | 2025 | 4 | 40.4
Clean-Tech Scenario | 2025 | 5 | -47.1
Clean-Tech Scenario | 2025 | 8 | -25.1
Clean-Tech Scenario | 2025 | 11 | -26
Clean-Tech Scenario | 2025 | 9 | 49.5
Clean-Tech Scenario | 2025 | 17 | -67.6
Clean-Tech Scenario | 2025 | 6 | 38
Clean-Tech Scenario | 2025 | 9 | -79
Clean-Tech Scenario | 2025 | 8 | -53
Clean-Tech Scenario | 2025 | 10 | 52.8
Clean-Tech Scenario | 2025 | 5 | 17.2
Clean-Tech Scenario | 2025 | 5 | 36.7
Clean-Tech Scenario | 2025 | 8 | -25
Clean-Tech Scenario | 2025 | 5 | 5.3
Clean-Tech Scenario | 2025 | 2 | 44
Clean-Tech Scenario | 2025 | 7 | 27.8
Clean-Tech Scenario | 2025 | 7 | 33.8
Clean-Tech Scenario | 2025 | 5 | -12.5
Clean-Tech Scenario | 2025 | 5 | -22.7
Clean-Tech Scenario | 2025 | 6 | 45
Clean-Tech Scenario | 2025 | 12 | 24.4
Clean-Tech Scenario | 2025 | 11 | -41.5
Clean-Tech Scenario | 2025 | 2 | -49.3
Clean-Tech Scenario | 2025 | 4 | -39
Clean-Tech Scenario | 2025 | 4 | 26.5
Clean-Tech Scenario | 2025 | 3 | 13.2
Clean-Tech Scenario | 2025 | 3 | -15.3
Clean-Tech Scenario | 2025 | 5 | 40.5
Clean-Tech Scenario | 2025 | 1 | 35.1
Clean-Tech Scenario | 2025 | 2 | 22.7
Clean-Tech Scenario | 2025 | 13 | -44.2
Clean-Tech Scenario | 2025 | 4 | 30.7
Clean-Tech Scenario | 2025 | 9 | 49.2
Clean-Tech Scenario | 2025 | 24 | -50.9
Clean-Tech Scenario | 2025 | 14 | 17.4
Clean-Tech Scenario | 2025 | 6 | 15
Clean-Tech Scenario | 2025 | 26 | -43.8
Clean-Tech Scenario | 2025 | 8 | -24.1
Clean-Tech Scenario | 2025 | 27 | -45.7
Clean-Tech Scenario | 2025 | 5 | 17.5
Clean-Tech Scenario | 2025 | 7 | -37.1
Clean-Tech Scenario | 2025 | 2 | -31
Clean-Tech Scenario | 2025 | 6 | -32.8
Clean-Tech Scenario | 2025 | 4 | 30.8
Clean-Tech Scenario | 2025 | 6 | -14.2
Clean-Tech Scenario | 2025 | 7 | -43
Clean-Tech Scenario | 2025 | 6 | -22.4
Clean-Tech Scenario | 2025 | 10 | 18
Clean-Tech Scenario | 2025 | 7 | -15.6
Clean-Tech Scenario | 2025 | 3 | 56.4
Clean-Tech Scenario | 2025 | 11 | -33.2
Clean-Tech Scenario | 2025 | 4 | 44.6
Clean-Tech Scenario | 2025 | 10 | -68.6
Clean-Tech Scenario | 2025 | 14 | 28.2
Clean-Tech Scenario | 2025 | 8 | 17.6
Clean-Tech Scenario | 2025 | 7 | -12.1
Clean-Tech Scenario | 2025 | 3 | -18.1
Clean-Tech Scenario | 2025 | 5 | -38.2
Clean-Tech Scenario | 2025 | 6 | 37.8
Clean-Tech Scenario | 2025 | 6 | -15.3
Clean-Tech Scenario | 2025 | 2 | -31.3
Clean-Tech Scenario | 2025 | 6 | -45.1
Clean-Tech Scenario | 2025 | 3 | 31.5
Clean-Tech Scenario | 2025 | 7 | -31.5
Clean-Tech Scenario | 2025 | 6 | 32
Clean-Tech Scenario | 2025 | 3 | -38.3
Clean-Tech Scenario | 2025 | 2 | -35.1
Clean-Tech Scenario | 2025 | 6 | 15.2
Clean-Tech Scenario | 2025 | 9 | 53.6
Clean-Tech Scenario | 2025 | 3 | -33.9
Clean-Tech Scenario | 2025 | 7 | 27.7
Clean-Tech Scenario | 2025 | 6 | -36.9
Clean-Tech Scenario | 2025 | 11 | -37
Clean-Tech Scenario | 2025 | 2 | 52.9
Clean-Tech Scenario | 2025 | 9 | 36.7
Clean-Tech Scenario | 2025 | 8 | -9.2
Clean-Tech Scenario | 2025 | 3 | -26
Clean-Tech Scenario | 2025 | 2 | 38.9
Clean-Tech Scenario | 2025 | 3 | 7.9
Clean-Tech Scenario | 2025 | 12 | -46.3
Clean-Tech Scenario | 2025 | 10 | 91
Clean-Tech Scenario | 2025 | 1 | -29.1
Clean-Tech Scenario | 2025 | 7 | 22.8
Clean-Tech Scenario | 2025 | 16 | -56.8
Clean-Tech Scenario | 2025 | 4 | -9.1
Clean-Tech Scenario | 2025 | 4 | -31.4
Clean-Tech Scenario | 2025 | 4 | 27.1
Clean-Tech Scenario | 2025 | 6 | 34.2
Clean-Tech Scenario | 2025 | 3 | 23.9
Clean-Tech Scenario | 2025 | 2 | 42.1
Clean-Tech Scenario | 2025 | 3 | -18.9
Clean-Tech Scenario | 2025 | 2 | 29.1
Clean-Tech Scenario | 2025 | 6 | 13.2
Clean-Tech Scenario | 2025 | 6 | -16.9
Clean-Tech Scenario | 2025 | 3 | 24.5
Clean-Tech Scenario | 2025 | 1 | -48.7
Clean-Tech Scenario | 2025 | 3 | -39.5
Clean-Tech Scenario | 2025 | 1 | -51.9
Clean-Tech Scenario | 2025 | 1 | 37.6
Clean-Tech Scenario | 2025 | 5 | 41.4
Clean-Tech Scenario | 2025 | 4 | -40.5
Clean-Tech Scenario | 2025 | 9 | 34.9
Clean-Tech Scenario | 2025 | 20 | -61.2
Clean-Tech Scenario | 2025 | 16 | 105.5
Clean-Tech Scenario | 2025 | 17 | 54.5
Clean-Tech Scenario | 2025 | 3 | -24.5
Clean-Tech Scenario | 2025 | 10 | -57.8
Clean-Tech Scenario | 2025 | 5 | -25.3
Clean-Tech Scenario | 2025 | 5 | -13.9
Clean-Tech Scenario | 2025 | 4 | 53.6
Clean-Tech Scenario | 2025 | 2 | 55.2
Clean-Tech Scenario | 2025 | 3 | -27.8
Clean-Tech Scenario | 2025 | 8 | -20.4
Clean-Tech Scenario | 2025 | 7 | -18.3
Clean-Tech Scenario | 2025 | 9 | 36.8
Clean-Tech Scenario | 2025 | 2 | -33.1
Clean-Tech Scenario | 2025 | 4 | -17.3
Clean-Tech Scenario | 2025 | 9 | 69.7
Clean-Tech Scenario | 2025 | 11 | -53
Clean-Tech Scenario | 2025 | 6 | 26.9
Clean-Tech Scenario | 2025 | 19 | -85.4
Clean-Tech Scenario | 2025 | 13 | 67.2
Clean-Tech Scenario | 2025 | 11 | 53.7
Clean-Tech Scenario | 2025 | 3 | -23.8
Clean-Tech Scenario | 2025 | 5 | -18.8
Clean-Tech Scenario | 2025 | 3 | -32.6
Clean-Tech Scenario | 2025 | 4 | 31.3
Clean-Tech Scenario | 2025 | 3 | 32.6
Clean-Tech Scenario | 2025 | 3 | -39.9
Clean-Tech Scenario | 2025 | 5 | -34
Clean-Tech Scenario | 2025 | 3 | -30.3
Clean-Tech Scenario | 2025 | 5 | 33.1
Clean-Tech Scenario | 2025 | 10 | -22.7
Clean-Tech Scenario | 2025 | 10 | 23.2
Clean-Tech Scenario | 2025 | 6 | -24.1
Clean-Tech Scenario | 2025 | 1 | 31.7
Clean-Tech Scenario | 2025 | 5 | 15.5
Clean-Tech Scenario | 2025 | 1 | 38.9
Clean-Tech Scenario | 2025 | 2 | 29.2
Clean-Tech Scenario | 2025 | 6 | -26.7
Clean-Tech Scenario | 2025 | 1 | 34
Clean-Tech Scenario | 2025 | 2 | 46.2
Clean-Tech Scenario | 2025 | 6 | -31.8
Clean-Tech Scenario | 2025 | 6 | 17.3
Clean-Tech Scenario | 2025 | 14 | -52.1
Clean-Tech Scenario | 2025 | 5 | -48
Clean-Tech Scenario | 2025 | 2 | -57.1
Clean-Tech Scenario | 2025 | 6 | -18.2
Clean-Tech Scenario | 2025 | 1 | -38.4
Clean-Tech Scenario | 2025 | 9 | 20.5
Clean-Tech Scenario | 2025 | 2 | -25.5
Clean-Tech Scenario | 2025 | 11 | -31.8
Clean-Tech Scenario | 2025 | 5 | 75.2
Clean-Tech Scenario | 2025 | 9 | 16.2
Clean-Tech Scenario | 2025 | 6 | -31.9
Clean-Tech Scenario | 2025 | 13 | -28.2
Clean-Tech Scenario | 2025 | 4 | 33.1
Clean-Tech Scenario | 2025 | 8 | 22
Clean-Tech Scenario | 2025 | 5 | -13.3
Clean-Tech Scenario | 2025 | 18 | 46.6
Clean-Tech Scenario | 2025 | 4 | -32.9
Clean-Tech Scenario | 2025 | 6 | -31.3
Clean-Tech Scenario | 2025 | 4 | 13.2
Clean-Tech Scenario | 2025 | 6 | 29.1
Clean-Tech Scenario | 2025 | 9 | -42.6
Clean-Tech Scenario | 2025 | 4 | -41.2
Clean-Tech Scenario | 2025 | 5 | 55.1
Clean-Tech Scenario | 2025 | 12 | 36.3
Clean-Tech Scenario | 2025 | 13 | -16.7
Clean-Tech Scenario | 2025 | 7 | 19.3
Clean-Tech Scenario | 2025 | 5 | -24.5
Clean-Tech Scenario | 2025 | 3 | 42.7
Clean-Tech Scenario | 2025 | 1 | 40.9
Clean-Tech Scenario | 2025 | 5 | -34.3
Clean-Tech Scenario | 2025 | 5 | 56.7
Clean-Tech Scenario | 2025 | 1 | -42.5
Clean-Tech Scenario | 2025 | 4 | -23.7
Clean-Tech Scenario | 2025 | 4 | -29.2
Clean-Tech Scenario | 2025 | 1 | 37.8
Clean-Tech Scenario | 2025 | 18 | 127.3
Clean-Tech Scenario | 2025 | 12 | -66.3
Clean-Tech Scenario | 2025 | 4 | -34.9
Clean-Tech Scenario | 2025 | 3 | 52.6
Clean-Tech Scenario | 2025 | 3 | 32.1
Clean-Tech Scenario | 2025 | 15 | 37.2
Clean-Tech Scenario | 2025 | 8 | -19.9
Clean-Tech Scenario | 2025 | 3 | 42.4
Clean-Tech Scenario | 2025 | 4 | -44.4
Clean-Tech Scenario | 2025 | 4 | -29
Clean-Tech Scenario | 2025 | 2 | 46
Clean-Tech Scenario | 2025 | 6 | 20.9
Clean-Tech Scenario | 2025 | 6 | -41.3
Clean-Tech Scenario | 2025 | 8 | -31.3
Clean-Tech Scenario | 2025 | 5 | 5.6
Clean-Tech Scenario | 2025 | 2 | 45.6
Clean-Tech Scenario | 2025 | 10 | -52
Clean-Tech Scenario | 2025 | 9 | 23.5
Clean-Tech Scenario | 2025 | 5 | 33.9
Clean-Tech Scenario | 2025 | 8 | -28.1
Clean-Tech Scenario | 2025 | 13 | 69.1
Clean-Tech Scenario | 2025 | 2 | 58.4
Clean-Tech Scenario | 2025 | 3 | 52.1
Clean-Tech Scenario | 2025 | 14 | 60.3
Clean-Tech Scenario | 2025 | 5 | 40.6
Clean-Tech Scenario | 2025 | 20 | -60.3
Clean-Tech Scenario | 2025 | 5 | 49.3
Clean-Tech Scenario | 2025 | 18 | 74.1
Clean-Tech Scenario | 2025 | 7 | 60.7
Clean-Tech Scenario | 2025 | 15 | -44.3
Clean-Tech Scenario | 2025 | 5 | -31
Clean-Tech Scenario | 2025 | 5 | 69.7
Clean-Tech Scenario | 2025 | 3 | 40.8
Clean-Tech Scenario | 2025 | 15 | 45.5
Clean-Tech Scenario | 2025 | 6 | -17.8
Clean-Tech Scenario | 2025 | 3 | 26.3
Clean-Tech Scenario | 2025 | 6 | 35.2
Clean-Tech Scenario | 2025 | 7 | -61.1
Clean-Tech Scenario | 2025 | 16 | 29.3
Clean-Tech Scenario | 2025 | 9 | -45.1
Clean-Tech Scenario | 2025 | 9 | 52.4
Clean-Tech Scenario | 2025 | 3 | -42
Clean-Tech Scenario | 2025 | 6 | 11.3
Clean-Tech Scenario | 2025 | 18 | -108.8
Clean-Tech Scenario | 2025 | 10 | 47.9
Clean-Tech Scenario | 2025 | 12 | 47.8
Clean-Tech Scenario | 2025 | 9 | -43.2
Clean-Tech Scenario | 2025 | 3 | 1.6
Clean-Tech Scenario | 2025 | 3 | -38.2
Clean-Tech Scenario | 2025 | 1 | 53
Clean-Tech Scenario | 2025 | 7 | -28.7
Clean-Tech Scenario | 2025 | 5 | 26.3
Clean-Tech Scenario | 2025 | 5 | -11.1
Clean-Tech Scenario | 2025 | 3 | -9.6
Clean-Tech Scenario | 2025 | 2 | 35
Clean-Tech Scenario | 2025 | 2 | 48.9
Clean-Tech Scenario | 2025 | 7 | -22.7
Clean-Tech Scenario | 2025 | 15 | -83.1
Clean-Tech Scenario | 2025 | 4 | 35.3
Clean-Tech Scenario | 2025 | 3 | 40.4
Clean-Tech Scenario | 2025 | 5 | -22
Clean-Tech Scenario | 2025 | 3 | 37.4
Clean-Tech Scenario | 2025 | 6 | 34.4
Clean-Tech Scenario | 2025 | 16 | 34.5
Clean-Tech Scenario | 2025 | 17 | -77
Clean-Tech Scenario | 2025 | 11 | -28.1
Clean-Tech Scenario | 2025 | 2 | -54.6
Clean-Tech Scenario | 2025 | 6 | 28.8
Clean-Tech Scenario | 2025 | 4 | -28.2
Clean-Tech Scenario | 2025 | 19 | -63.7
Clean-Tech Scenario | 2025 | 1 | 28.3
Clean-Tech Scenario | 2025 | 10 | 33.5
Clean-Tech Scenario | 2025 | 6 | -48.2
Clean-Tech Scenario | 2025 | 6 | -12
Clean-Tech Scenario | 2025 | 13 | 50.9
Clean-Tech Scenario | 2025 | 7 | -11.8
Clean-Tech Scenario | 2025 | 31 | -42.9
Clean-Tech Scenario | 2025 | 12 | 38
Clean-Tech Scenario | 2025 | 9 | -50.9
Clean-Tech Scenario | 2025 | 3 | -24.1
Clean-Tech Scenario | 2025 | 5 | -25.5
Clean-Tech Scenario | 2025 | 13 | 68.4
Clean-Tech Scenario | 2025 | 12 | -35.7
Clean-Tech Scenario | 2025 | 7 | 42.4
Clean-Tech Scenario | 2025 | 3 | 2.2
Clean-Tech Scenario | 2025 | 2 | 40.6
Clean-Tech Scenario | 2025 | 9 | -20.9
Clean-Tech Scenario | 2025 | 11 | -35.9
Clean-Tech Scenario | 2025 | 9 | 45.2
Clean-Tech Scenario | 2025 | 6 | 4.8
Clean-Tech Scenario | 2025 | 7 | -37.8
Clean-Tech Scenario | 2025 | 25 | 37.1
Clean-Tech Scenario | 2025 | 6 | -40.1
Clean-Tech Scenario | 2025 | 15 | -37.2
Clean-Tech Scenario | 2025 | 6 | 51.7
Clean-Tech Scenario | 2025 | 7 | 15.8
Clean-Tech Scenario | 2025 | 8 | -5.7
Clean-Tech Scenario | 2025 | 15 | 57.8
Clean-Tech Scenario | 2025 | 5 | 37.7
Clean-Tech Scenario | 2025 | 9 | -61.7
Clean-Tech Scenario | 2025 | 11 | 19.9
Clean-Tech Scenario | 2025 | 10 | -61.1
Clean-Tech Scenario | 2025 | 9 | -16.4
Clean-Tech Scenario | 2025 | 6 | -9.8
Clean-Tech Scenario | 2025 | 15 | -45.5
Clean-Tech Scenario | 2025 | 10 | 24.9
Clean-Tech Scenario | 2025 | 18 | -44.6
Clean-Tech Scenario | 2025 | 18 | 42.7
Clean-Tech Scenario | 2025 | 6 | -11.3
Clean-Tech Scenario | 2025 | 3 | -30.6
Clean-Tech Scenario | 2025 | 1 | 38.4
Clean-Tech Scenario | 2025 | 5 | 29.1
Clean-Tech Scenario | 2025 | 11 | 57.2
Clean-Tech Scenario | 2025 | 6 | -20.1
Clean-Tech Scenario | 2025 | 2 | -28.9
Clean-Tech Scenario | 2025 | 6 | 13.1
Clean-Tech Scenario | 2025 | 8 | 14.3
Clean-Tech Scenario | 2025 | 6 | -39.7
Clean-Tech Scenario | 2025 | 2 | 32.7
Clean-Tech Scenario | 2025 | 11 | -37.9
Clean-Tech Scenario | 2025 | 12 | 55.8
Clean-Tech Scenario | 2025 | 1 | 19.1
Clean-Tech Scenario | 2025 | 2 | -24.8
Clean-Tech Scenario | 2025 | 11 | -28
Clean-Tech Scenario | 2025 | 5 | 4.1
Clean-Tech Scenario | 2025 | 5 | 25.5
Clean-Tech Scenario | 2025 | 2 | -26
Clean-Tech Scenario | 2025 | 3 | 32.2
Clean-Tech Scenario | 2025 | 1 | -41.4
Clean-Tech Scenario | 2025 | 17 | 35.7
Clean-Tech Scenario | 2025 | 3 | -39.3
Clean-Tech Scenario | 2025 | 3 | -25.4
Clean-Tech Scenario | 2025 | 3 | -37.8
Clean-Tech Scenario | 2025 | 5 | 14.5
Clean-Tech Scenario | 2025 | 6 | 26.6
Clean-Tech Scenario | 2025 | 6 | -43.5
Clean-Tech Scenario | 2025 | 6 | -24.3
Clean-Tech Scenario | 2025 | 5 | 54.5
Clean-Tech Scenario | 2025 | 4 | -12.9
Clean-Tech Scenario | 2025 | 7 | -50.5
Clean-Tech Scenario | 2025 | 2 | -41.1
Clean-Tech Scenario | 2025 | 5 | 28.2
Clean-Tech Scenario | 2025 | 8 | 16.7
Clean-Tech Scenario | 2025 | 6 | 36.8
Clean-Tech Scenario | 2025 | 1 | 39.8
Clean-Tech Scenario | 2025 | 2 | -37.2
Clean-Tech Scenario | 2025 | 16 | 46.1
Clean-Tech Scenario | 2025 | 5 | -17.8
Clean-Tech Scenario | 2025 | 1 | 39.9
Clean-Tech Scenario | 2025 | 6 | -36.8
Clean-Tech Scenario | 2025 | 11 | 35.1
Clean-Tech Scenario | 2025 | 6 | -20.9
Clean-Tech Scenario | 2025 | 2 | 38.1
Clean-Tech Scenario | 2025 | 15 | -52.8
Clean-Tech Scenario | 2025 | 6 | 31.8
Clean-Tech Scenario | 2025 | 7 | 10.9
Clean-Tech Scenario | 2025 | 10 | 59.9
Clean-Tech Scenario | 2025 | 1 | -33.8
Clean-Tech Scenario | 2025 | 12 | -39.6
Clean-Tech Scenario | 2025 | 2 | 31.5
Clean-Tech Scenario | 2025 | 16 | -16.4
Clean-Tech Scenario | 2025 | 8 | 10.7
Clean-Tech Scenario | 2025 | 16 | 57.9
Clean-Tech Scenario | 2025 | 6 | -36.3
Clean-Tech Scenario | 2025 | 3 | 19.3
Clean-Tech Scenario | 2025 | 6 | 5.1
Clean-Tech Scenario | 2025 | 8 | 24.2
Clean-Tech Scenario | 2025 | 19 | 65.1
Clean-Tech Scenario | 2025 | 9 | -24.2
Clean-Tech Scenario | 2025 | 5 | 17.7
Clean-Tech Scenario | 2025 | 12 | -48.5
Clean-Tech Scenario | 2025 | 5 | 34.7
Clean-Tech Scenario | 2025 | 8 | 7.5
Clean-Tech Scenario | 2025 | 8 | 36.8
Clean-Tech Scenario | 2025 | 8 | -21
Clean-Tech Scenario | 2025 | 7 | 25.7
Clean-Tech Scenario | 2025 | 9 | 19.9
Clean-Tech Scenario | 2025 | 4 | -18.7
Clean-Tech Scenario | 2025 | 2 | -35
Clean-Tech Scenario | 2025 | 4 | -31.6
Clean-Tech Scenario | 2025 | 7 | 36.7
Clean-Tech Scenario | 2025 | 2 | -36.3
Clean-Tech Scenario | 2025 | 12 | 15.7
Clean-Tech Scenario | 2025 | 16 | 36
Clean-Tech Scenario | 2025 | 6 | 40.5
Clean-Tech Scenario | 2025 | 5 | -13
Clean-Tech Scenario | 2025 | 5 | -12
Clean-Tech Scenario | 2025 | 13 | 49.6
Clean-Tech Scenario | 2025 | 15 | 46.3
Clean-Tech Scenario | 2025 | 1 | 72.2
Clean-Tech Scenario | 2025 | 3 | -29
Clean-Tech Scenario | 2025 | 2 | 47.1
Clean-Tech Scenario | 2025 | 22 | 62.4
Clean-Tech Scenario | 2025 | 6 | 19.8
Clean-Tech Scenario | 2025 | 5 | -7.5
Clean-Tech Scenario | 2025 | 5 | -46.2
Clean-Tech Scenario | 2025 | 1 | 71.2
Clean-Tech Scenario | 2025 | 9 | -46
Clean-Tech Scenario | 2025 | 8 | 15.1
Clean-Tech Scenario | 2025 | 4 | 36.5
Clean-Tech Scenario | 2025 | 11 | 37.2
Clean-Tech Scenario | 2025 | 7 | -61.3
Clean-Tech Scenario | 2025 | 6 | 30.4
Clean-Tech Scenario | 2025 | 2 | 30.3
Clean-Tech Scenario | 2025 | 10 | 35.9
Clean-Tech Scenario | 2025 | 6 | -43.9
Clean-Tech Scenario | 2025 | 1 | -51.4
Clean-Tech Scenario | 2025 | 20 | 44.2
Clean-Tech Scenario | 2025 | 14 | -34.9
Clean-Tech Scenario | 2025 | 15 | -47.3
Clean-Tech Scenario | 2025 | 8 | 37.7
Clean-Tech Scenario | 2025 | 5 | 53.2
Clean-Tech Scenario | 2025 | 1 | -29.9
Clean-Tech Scenario | 2025 | 2 | 29.9
Clean-Tech Scenario | 2025 | 12 | -33.2
Clean-Tech Scenario | 2025 | 3 | 34.3
Clean-Tech Scenario | 2025 | 4 | 34.7
Clean-Tech Scenario | 2025 | 3 | 2.6
Clean-Tech Scenario | 2025 | 4 | -16.7
Clean-Tech Scenario | 2025 | 5 | -6.3
Clean-Tech Scenario | 2025 | 6 | 24.4
Clean-Tech Scenario | 2025 | 9 | -22.8
Clean-Tech Scenario | 2025 | 2 | 61.9
Clean-Tech Scenario | 2025 | 6 | 28.3
Clean-Tech Scenario | 2025 | 8 | -21.1
Clean-Tech Scenario | 2025 | 37 | -38.1
Clean-Tech Scenario | 2025 | 5 | 5.4
Clean-Tech Scenario | 2025 | 7 | -26.7
Clean-Tech Scenario | 2025 | 3 | -0.2
Clean-Tech Scenario | 2025 | 15 | 38.2
Clean-Tech Scenario | 2025 | 5 | -10.5
Clean-Tech Scenario | 2025 | 4 | 3.1
Clean-Tech Scenario | 2025 | 9 | 17.6
Clean-Tech Scenario | 2025 | 5 | 5.8
Clean-Tech Scenario | 2025 | 6 | 11.5
Clean-Tech Scenario | 2025 | 3 | 0.2
Clean-Tech Scenario | 2025 | 11 | -19.3
Clean-Tech Scenario | 2025 | 2 | 33.6
Clean-Tech Scenario | 2025 | 18 | 61.8
Clean-Tech Scenario | 2025 | 3 | -26.4
Clean-Tech Scenario | 2025 | 4 | 14.6
Clean-Tech Scenario | 2025 | 2 | 39.6
Clean-Tech Scenario | 2025 | 24 | 22.5
Clean-Tech Scenario | 2025 | 23 | 56.8
Clean-Tech Scenario | 2025 | 16 | 65.7
Clean-Tech Scenario | 2025 | 10 | -75.6
Clean-Tech Scenario | 2025 | 4 | 3.8
Clean-Tech Scenario | 2025 | 17 | -58.4
Clean-Tech Scenario | 2025 | 7 | -40.1
Clean-Tech Scenario | 2025 | 4 | 21
Clean-Tech Scenario | 2025 | 9 | 32.1
Clean-Tech Scenario | 2025 | 7 | 25.4
Clean-Tech Scenario | 2025 | 5 | 35.8
Clean-Tech Scenario | 2025 | 13 | -60
Clean-Tech Scenario | 2025 | 18 | 59.5
Clean-Tech Scenario | 2025 | 17 | -80
Clean-Tech Scenario | 2025 | 12 | -33.7
Clean-Tech Scenario | 2025 | 8 | 39.1
Clean-Tech Scenario | 2025 | 12 | -82.4
Clean-Tech Scenario | 2025 | 4 | -24.6
Clean-Tech Scenario | 2025 | 2 | -47.7
Clean-Tech Scenario | 2025 | 3 | -61.7
Clean-Tech Scenario | 2025 | 15 | 68.7
Clean-Tech Scenario | 2025 | 8 | -38.7
Clean-Tech Scenario | 2025 | 5 | 46.5
Clean-Tech Scenario | 2025 | 5 | -49.2
Clean-Tech Scenario | 2025 | 23 | -71.3
Clean-Tech Scenario | 2025 | 8 | -25.2
Clean-Tech Scenario | 2025 | 4 | 15.9
Clean-Tech Scenario | 2025 | 14 | -37.1
Clean-Tech Scenario | 2025 | 1 | 48.8
Clean-Tech Scenario | 2025 | 11 | -23
Clean-Tech Scenario | 2025 | 18 | 32.3
Clean-Tech Scenario | 2025 | 7 | -25.1
Clean-Tech Scenario | 2025 | 12 | 18.9
Clean-Tech Scenario | 2025 | 9 | -24.1
Clean-Tech Scenario | 2025 | 5 | 15.8
Clean-Tech Scenario | 2025 | 11 | -34.2
Clean-Tech Scenario | 2025 | 9 | -4.1
Clean-Tech Scenario | 2025 | 6 | -13.1
Clean-Tech Scenario | 2025 | 3 | -2.5
Clean-Tech Scenario | 2025 | 6 | 1.3
Clean-Tech Scenario | 2025 | 14 | 37.1
Clean-Tech Scenario | 2025 | 38 | -55.7
Clean-Tech Scenario | 2025 | 23 | 55.3
Clean-Tech Scenario | 2025 | 11 | -30.4
Clean-Tech Scenario | 2025 | 18 | -88.8
Clean-Tech Scenario | 2025 | 15 | 42.4
Clean-Tech Scenario | 2025 | 7 | -27.8
Clean-Tech Scenario | 2025 | 3 | -0.3
Clean-Tech Scenario | 2025 | 5 | -2.6
Clean-Tech Scenario | 2025 | 7 | 12.2
Clean-Tech Scenario | 2025 | 4 | 4.7
Clean-Tech Scenario | 2025 | 10 | 26.5
Clean-Tech Scenario | 2025 | 8 | -29
Clean-Tech Scenario | 2025 | 3 | -0.5
Clean-Tech Scenario | 2025 | 8 | -32.5
Clean-Tech Scenario | 2025 | 3 | -4.6
Clean-Tech Scenario | 2025 | 17 | -45.3
Clean-Tech Scenario | 2025 | 11 | 26.4
Clean-Tech Scenario | 2025 | 12 | -37.4
Clean-Tech Scenario | 2025 | 10 | 35.5
Clean-Tech Scenario | 2025 | 11 | 29.2
Clean-Tech Scenario | 2025 | 15 | 61
Clean-Tech Scenario | 2025 | 30 | -54.7
Clean-Tech Scenario | 2025 | 9 | 24.1
Clean-Tech Scenario | 2025 | 1 | -40.5
Clean-Tech Scenario | 2025 | 5 | -5.6
Clean-Tech Scenario | 2025 | 11 | -28.4
Clean-Tech Scenario | 2025 | 6 | 15.9
Clean-Tech Scenario | 2025 | 3 | -34.2
Clean-Tech Scenario | 2025 | 5 | 32.4
Clean-Tech Scenario | 2025 | 20 | 43.7
Clean-Tech Scenario | 2025 | 8 | 78.9
Clean-Tech Scenario | 2025 | 17 | -69
Clean-Tech Scenario | 2025 | 1 | 51.9
Clean-Tech Scenario | 2025 | 8 | 59
Clean-Tech Scenario | 2025 | 12 | -51.5
Clean-Tech Scenario | 2025 | 7 | 35.5
Clean-Tech Scenario | 2025 | 5 | -45
Clean-Tech Scenario | 2025 | 5 | 17.8
Clean-Tech Scenario | 2025 | 11 | -70.5
Clean-Tech Scenario | 2025 | 12 | 30.3
Clean-Tech Scenario | 2025 | 4 | 46.3
Clean-Tech Scenario | 2025 | 14 | 55.3
Clean-Tech Scenario | 2025 | 9 | 23.8
Clean-Tech Scenario | 2025 | 13 | 37.5
Clean-Tech Scenario | 2025 | 7 | -18.5
Clean-Tech Scenario | 2025 | 4 | 39.8
Clean-Tech Scenario | 2025 | 3 | -42.7
Clean-Tech Scenario | 2025 | 1 | -54.2
Clean-Tech Scenario | 2025 | 13 | -31.3
Clean-Tech Scenario | 2025 | 17 | 51.3
Clean-Tech Scenario | 2025 | 5 | -31.5
Clean-Tech Scenario | 2025 | 3 | -9.8
Clean-Tech Scenario | 2025 | 25 | -115.5
Clean-Tech Scenario | 2025 | 16 | 44.1
Clean-Tech Scenario | 2025 | 14 | 51.2
Clean-Tech Scenario | 2025 | 12 | -53.3
Clean-Tech Scenario | 2025 | 7 | 22.6
Clean-Tech Scenario | 2025 | 7 | 11.9
Clean-Tech Scenario | 2025 | 5 | -18.5
Clean-Tech Scenario | 2025 | 9 | -48.4
Clean-Tech Scenario | 2025 | 3 | 12.7
Clean-Tech Scenario | 2025 | 2 | -43.1
Clean-Tech Scenario | 2025 | 8 | 13.1
Clean-Tech Scenario | 2025 | 23 | 39.3
Clean-Tech Scenario | 2025 | 6 | -32.4
Clean-Tech Scenario | 2025 | 5 | -37.8
Clean-Tech Scenario | 2025 | 8 | -19.8
Clean-Tech Scenario | 2025 | 8 | -13.7
Clean-Tech Scenario | 2025 | 4 | -24.9
Clean-Tech Scenario | 2025 | 1 | -47.4
Clean-Tech Scenario | 2025 | 6 | 6.2
Clean-Tech Scenario | 2025 | 1 | 64.7
Clean-Tech Scenario | 2025 | 1 | -47.5
Clean-Tech Scenario | 2025 | 5 | 21.8
Clean-Tech Scenario | 2025 | 5 | 16.2
Clean-Tech Scenario | 2025 | 1 | 63
Clean-Tech Scenario | 2025 | 1 | -59.9
Clean-Tech Scenario | 2025 | 5 | -20.6
Clean-Tech Scenario | 2025 | 5 | 10.8
Clean-Tech Scenario | 2025 | 10 | -38.9
Clean-Tech Scenario | 2025 | 3 | 24.9
Clean-Tech Scenario | 2025 | 2 | -39.5
Clean-Tech Scenario | 2025 | 9 | 43.8
Clean-Tech Scenario | 2025 | 5 | -45.6
Clean-Tech Scenario | 2025 | 1 | 54.1
Clean-Tech Scenario | 2025 | 3 | 35.6
Clean-Tech Scenario | 2025 | 3 | 34.4
Clean-Tech Scenario | 2025 | 15 | 93.7
Clean-Tech Scenario | 2025 | 13 | -120.2
Clean-Tech Scenario | 2025 | 5 | 31.2
Clean-Tech Scenario | 2025 | 4 | 59.9
Clean-Tech Scenario | 2025 | 12 | -52.2
Clean-Tech Scenario | 2025 | 14 | 71.1
Clean-Tech Scenario | 2025 | 4 | -56.4
Clean-Tech Scenario | 2025 | 20 | 72.3
Clean-Tech Scenario | 2025 | 13 | -42.1
Clean-Tech Scenario | 2025 | 12 | 42.7
Clean-Tech Scenario | 2025 | 9 | -15.5
Clean-Tech Scenario | 2025 | 14 | 62.3
Clean-Tech Scenario | 2025 | 13 | -53.6
Clean-Tech Scenario | 2025 | 2 | -27.1
Clean-Tech Scenario | 2025 | 18 | -63.7
Clean-Tech Scenario | 2025 | 11 | -24.7
Clean-Tech Scenario | 2025 | 10 | 27.7
Clean-Tech Scenario | 2025 | 27 | 23.5
Clean-Tech Scenario | 2025 | 7 | -29
Clean-Tech Scenario | 2025 | 9 | -44.5
Clean-Tech Scenario | 2025 | 9 | 51.4
Clean-Tech Scenario | 2025 | 5 | -51.3
Clean-Tech Scenario | 2025 | 9 | -48.5
Clean-Tech Scenario | 2025 | 5 | 28
Clean-Tech Scenario | 2025 | 3 | 16.9
Clean-Tech Scenario | 2025 | 6 | -40.6
Clean-Tech Scenario | 2025 | 11 | 13.9
Clean-Tech Scenario | 2025 | 10 | -24.9
Clean-Tech Scenario | 2025 | 11 | -38.6
Clean-Tech Scenario | 2025 | 22 | 50.7
Clean-Tech Scenario | 2025 | 5 | -3.6
Clean-Tech Scenario | 2025 | 13 | -16.1
Clean-Tech Scenario | 2025 | 13 | -34.4
Clean-Tech Scenario | 2025 | 29 | 41.8
Clean-Tech Scenario | 2025 | 8 | -21.9
Clean-Tech Scenario | 2025 | 11 | 14
Clean-Tech Scenario | 2025 | 6 | 20.7
Clean-Tech Scenario | 2025 | 5 | -36.8
Clean-Tech Scenario | 2025 | 14 | 43.9
Clean-Tech Scenario | 2025 | 5 | -11.3
Clean-Tech Scenario | 2025 | 4 | -8.2
Clean-Tech Scenario | 2025 | 5 | -8.5
Clean-Tech Scenario | 2025 | 18 | 48
Clean-Tech Scenario | 2025 | 3 | 1.4
Clean-Tech Scenario | 2025 | 6 | 23.8
Clean-Tech Scenario | 2025 | 7 | -39.2
Clean-Tech Scenario | 2025 | 5 | 9.5
Clean-Tech Scenario | 2025 | 4 | -7.2
Clean-Tech Scenario | 2025 | 5 | 9
Clean-Tech Scenario | 2025 | 19 | -36.7
Clean-Tech Scenario | 2025 | 16 | -64.4
Clean-Tech Scenario | 2025 | 10 | 25.4
Clean-Tech Scenario | 2025 | 9 | -25.8
Clean-Tech Scenario | 2025 | 21 | -46.4
Clean-Tech Scenario | 2025 | 3 | 22.7
Clean-Tech Scenario | 2025 | 13 | 39.2
Clean-Tech Scenario | 2025 | 4 | -32.1
Clean-Tech Scenario | 2025 | 14 | 67.5
Clean-Tech Scenario | 2025 | 9 | 24.6
Clean-Tech Scenario | 2025 | 4 | 15.5
Clean-Tech Scenario | 2025 | 5 | -30.6
Clean-Tech Scenario | 2025 | 3 | 10.1
Clean-Tech Scenario | 2025 | 7 | 14.6
Clean-Tech Scenario | 2025 | 4 | -11.8
Clean-Tech Scenario | 2025 | 2 | 36.8
Clean-Tech Scenario | 2025 | 3 | -37.2
Clean-Tech Scenario | 2025 | 6 | -7.8
Clean-Tech Scenario | 2025 | 10 | 53.9
Clean-Tech Scenario | 2025 | 1 | -39.3
Clean-Tech Scenario | 2025 | 3 | -29.9
Clean-Tech Scenario | 2025 | 3 | 46.3
Clean-Tech Scenario | 2025 | 11 | 49.8
Clean-Tech Scenario | 2025 | 4 | 42.8
Clean-Tech Scenario | 2025 | 12 | -29.1
Clean-Tech Scenario | 2025 | 7 | 32.9
Clean-Tech Scenario | 2025 | 44 | -47.5
Clean-Tech Scenario | 2025 | 5 | 45.5
Clean-Tech Scenario | 2025 | 4 | -6.6
Clean-Tech Scenario | 2025 | 17 | 75.1
Clean-Tech Scenario | 2025 | 18 | -41.3
Clean-Tech Scenario | 2025 | 2 | -32.1
Clean-Tech Scenario | 2025 | 4 | 20.1
Clean-Tech Scenario | 2025 | 8 | 36.2
Clean-Tech Scenario | 2025 | 10 | -41.8
Clean-Tech Scenario | 2025 | 7 | 31.9
Clean-Tech Scenario | 2025 | 10 | 33.7
Clean-Tech Scenario | 2025 | 3 | -36.1
Clean-Tech Scenario | 2025 | 6 | -10.9
Clean-Tech Scenario | 2025 | 12 | -23.2
Clean-Tech Scenario | 2025 | 15 | -71.5
Clean-Tech Scenario | 2025 | 6 | 8
Clean-Tech Scenario | 2025 | 8 | 23.7
Clean-Tech Scenario | 2025 | 12 | 30.1
Clean-Tech Scenario | 2025 | 12 | -40.6
Clean-Tech Scenario | 2025 | 8 | 24.1
Clean-Tech Scenario | 2025 | 12 | -56.1
Clean-Tech Scenario | 2025 | 8 | 56.4
Clean-Tech Scenario | 2025 | 24 | -35.1
Clean-Tech Scenario | 2025 | 3 | -1.5
Clean-Tech Scenario | 2025 | 5 | 6.2
Clean-Tech Scenario | 2025 | 7 | 17.7
Clean-Tech Scenario | 2025 | 13 | 14.9
Clean-Tech Scenario | 2025 | 13 | -16.5
Clean-Tech Scenario | 2025 | 18 | 17.4
Clean-Tech Scenario | 2025 | 3 | -0.7
Clean-Tech Scenario | 2025 | 8 | 10.8
Clean-Tech Scenario | 2025 | 5 | 0.9
Clean-Tech Scenario | 2025 | 5 | -2.5
Clean-Tech Scenario | 2025 | 6 | 12.6
Clean-Tech Scenario | 2025 | 12 | 25.5
Clean-Tech Scenario | 2025 | 13 | 34.8
Clean-Tech Scenario | 2025 | 8 | -22.5
Clean-Tech Scenario | 2025 | 4 | -26.1
Clean-Tech Scenario | 2025 | 3 | -2
Clean-Tech Scenario | 2025 | 7 | -48.2
Clean-Tech Scenario | 2025 | 17 | 56.7
Clean-Tech Scenario | 2025 | 20 | -80.9
Clean-Tech Scenario | 2025 | 18 | -58.1
Clean-Tech Scenario | 2025 | 7 | 16.7
Clean-Tech Scenario | 2025 | 5 | -10.2
Clean-Tech Scenario | 2025 | 13 | -85.7
Clean-Tech Scenario | 2025 | 8 | -46.7
Clean-Tech Scenario | 2025 | 10 | -31.3
Clean-Tech Scenario | 2025 | 11 | -21.6
Clean-Tech Scenario | 2025 | 22 | 58.8
Clean-Tech Scenario | 2025 | 9 | 52.6
Clean-Tech Scenario | 2025 | 13 | -86.4
Clean-Tech Scenario | 2025 | 7 | 46.5
Clean-Tech Scenario | 2025 | 6 | -43
Clean-Tech Scenario | 2025 | 5 | 42.6
Clean-Tech Scenario | 2025 | 10 | -89.8
Clean-Tech Scenario | 2025 | 9 | 62.1
Clean-Tech Scenario | 2025 | 7 | -55.7
Clean-Tech Scenario | 2025 | 10 | 29.4
Clean-Tech Scenario | 2025 | 5 | -42.7
Clean-Tech Scenario | 2025 | 2 | -28.7
Clean-Tech Scenario | 2025 | 8 | -53.1
Clean-Tech Scenario | 2025 | 7 | 66.4
Clean-Tech Scenario | 2025 | 5 | 62
Clean-Tech Scenario | 2025 | 3 | -37.5
Clean-Tech Scenario | 2025 | 11 | -37.3
Clean-Tech Scenario | 2025 | 7 | -14.6
Clean-Tech Scenario | 2025 | 6 | -46.9
Clean-Tech Scenario | 2025 | 6 | -50.6
Clean-Tech Scenario | 2025 | 4 | 25.7
Clean-Tech Scenario | 2025 | 3 | -35
Clean-Tech Scenario | 2025 | 14 | -48.7
Clean-Tech Scenario | 2025 | 8 | -14.6
Clean-Tech Scenario | 2025 | 1 | -37.2
Clean-Tech Scenario | 2025 | 5 | 20.5
Clean-Tech Scenario | 2025 | 4 | -29.9
Clean-Tech Scenario | 2025 | 13 | -28.7
Clean-Tech Scenario | 2025 | 9 | -30.1
Clean-Tech Scenario | 2025 | 15 | 52.7
Clean-Tech Scenario | 2025 | 19 | -145.7
Clean-Tech Scenario | 2025 | 7 | 52.4
Clean-Tech Scenario | 2025 | 2 | 44.4
Clean-Tech Scenario | 2025 | 2 | 34.4
Clean-Tech Scenario | 2025 | 33 | -32.3
Clean-Tech Scenario | 2025 | 3 | -12.5
Clean-Tech Scenario | 2025 | 4 | -7.4
Clean-Tech Scenario | 2025 | 6 | -22.5
Clean-Tech Scenario | 2025 | 19 | -40
Clean-Tech Scenario | 2025 | 13 | 49.8
Clean-Tech Scenario | 2025 | 2 | 35.9
Clean-Tech Scenario | 2025 | 20 | -39.5
Clean-Tech Scenario | 2025 | 7 | 31.6
Clean-Tech Scenario | 2025 | 2 | -49.8
Clean-Tech Scenario | 2025 | 5 | 43.5
Clean-Tech Scenario | 2025 | 11 | -43.9
Clean-Tech Scenario | 2025 | 9 | 36.2
Clean-Tech Scenario | 2025 | 14 | 23.1
Clean-Tech Scenario | 2025 | 8 | -56.4
Clean-Tech Scenario | 2025 | 11 | 43.9
Clean-Tech Scenario | 2025 | 9 | -62.9
Clean-Tech Scenario | 2025 | 9 | 27.1
Clean-Tech Scenario | 2025 | 9 | 36.9
Clean-Tech Scenario | 2025 | 7 | -66.8
Clean-Tech Scenario | 2025 | 2 | 41.3
Clean-Tech Scenario | 2025 | 13 | 27.9
Clean-Tech Scenario | 2025 | 7 | -40.2
Clean-Tech Scenario | 2025 | 15 | 24.5
Clean-Tech Scenario | 2025 | 13 | 33.7
Clean-Tech Scenario | 2025 | 4 | -22
Clean-Tech Scenario | 2025 | 5 | -40
Clean-Tech Scenario | 2025 | 2 | 52.1
Clean-Tech Scenario | 2025 | 7 | -20.2
Clean-Tech Scenario | 2025 | 7 | 39.6
Clean-Tech Scenario | 2025 | 13 | -36.2
Clean-Tech Scenario | 2025 | 14 | -32.1
Clean-Tech Scenario | 2025 | 7 | 23.8
Clean-Tech Scenario | 2025 | 5 | -18.1
Clean-Tech Scenario | 2025 | 8 | -42.6
Clean-Tech Scenario | 2025 | 8 | 23.9
Clean-Tech Scenario | 2025 | 4 | 37.9
Clean-Tech Scenario | 2025 | 5 | -17.6
Clean-Tech Scenario | 2025 | 3 | 49.2
Clean-Tech Scenario | 2025 | 11 | 62.7
Clean-Tech Scenario | 2025 | 12 | 28.9
Clean-Tech Scenario | 2025 | 8 | -42.7
Clean-Tech Scenario | 2025 | 6 | 29.8
Clean-Tech Scenario | 2025 | 4 | -38.5
Clean-Tech Scenario | 2025 | 9 | 46.5
Clean-Tech Scenario | 2025 | 6 | -19.1
Clean-Tech Scenario | 2025 | 1 | 34.9
Clean-Tech Scenario | 2025 | 3 | 31.7
Clean-Tech Scenario | 2025 | 5 | -46.3
Clean-Tech Scenario | 2025 | 3 | 24.2
Clean-Tech Scenario | 2025 | 8 | 42.4
Clean-Tech Scenario | 2025 | 3 | -37.4
Clean-Tech Scenario | 2025 | 5 | -17.2
Clean-Tech Scenario | 2025 | 4 | 26.3
Clean-Tech Scenario | 2025 | 3 | -56.8
Clean-Tech Scenario | 2025 | 17 | 35.6
Clean-Tech Scenario | 2025 | 11 | -51.2
Clean-Tech Scenario | 2025 | 8 | 39.9
Clean-Tech Scenario | 2025 | 5 | -14.8
Clean-Tech Scenario | 2025 | 11 | 36.6
Clean-Tech Scenario | 2025 | 5 | 21.7
Clean-Tech Scenario | 2025 | 8 | -53.7
Clean-Tech Scenario | 2025 | 1 | -41.1
Clean-Tech Scenario | 2025 | 9 | 41.8
Clean-Tech Scenario | 2025 | 12 | -67.5
Clean-Tech Scenario | 2025 | 9 | 24.8
Clean-Tech Scenario | 2025 | 1 | 41.4
Clean-Tech Scenario | 2025 | 2 | 29
Clean-Tech Scenario | 2025 | 7 | 50
Clean-Tech Scenario | 2025 | 10 | 28.1
Clean-Tech Scenario | 2025 | 3 | -38.5
Clean-Tech Scenario | 2025 | 5 | 36.3
Clean-Tech Scenario | 2025 | 8 | -25.4
Clean-Tech Scenario | 2025 | 5 | 22.1
Clean-Tech Scenario | 2025 | 4 | -16.6
Clean-Tech Scenario | 2025 | 4 | 57.1
Clean-Tech Scenario | 2025 | 17 | -130.6
Clean-Tech Scenario | 2025 | 13 | 71.1
Clean-Tech Scenario | 2025 | 4 | -13
Clean-Tech Scenario | 2025 | 5 | 40.1
Clean-Tech Scenario | 2025 | 2 | -53.6
Clean-Tech Scenario | 2025 | 3 | 28.3
Clean-Tech Scenario | 2025 | 6 | 28
Clean-Tech Scenario | 2025 | 5 | -28.2
Clean-Tech Scenario | 2025 | 1 | 42.7
Clean-Tech Scenario | 2025 | 18 | -61.8
Clean-Tech Scenario | 2025 | 10 | 51.3
Clean-Tech Scenario | 2025 | 10 | -53
Clean-Tech Scenario | 2025 | 4 | 12
Clean-Tech Scenario | 2025 | 6 | -31.1
Clean-Tech Scenario | 2025 | 4 | -8.5
Clean-Tech Scenario | 2025 | 2 | -46.5
Clean-Tech Scenario | 2025 | 1 | 41.2
Clean-Tech Scenario | 2025 | 10 | -56
Clean-Tech Scenario | 2025 | 6 | -30.8
Clean-Tech Scenario | 2025 | 3 | 31.3
Clean-Tech Scenario | 2025 | 7 | 48.1
Clean-Tech Scenario | 2025 | 3 | -6.8
Clean-Tech Scenario | 2025 | 2 | 50.3
Clean-Tech Scenario | 2025 | 7 | -9.5
Clean-Tech Scenario | 2025 | 12 | -29
Clean-Tech Scenario | 2025 | 4 | -2.9
Clean-Tech Scenario | 2025 | 5 | 28.1
Clean-Tech Scenario | 2025 | 5 | -29.1
Clean-Tech Scenario | 2025 | 2 | -48.4
Clean-Tech Scenario | 2025 | 19 | -66.5
Clean-Tech Scenario | 2025 | 22 | 34.1
Clean-Tech Scenario | 2025 | 24 | -87.3
Clean-Tech Scenario | 2025 | 5 | -50.3
Clean-Tech Scenario | 2025 | 6 | 8.3
Clean-Tech Scenario | 2025 | 11 | -36.8
Clean-Tech Scenario | 2025 | 7 | -8.9
Clean-Tech Scenario | 2025 | 5 | -6
Clean-Tech Scenario | 2025 | 5 | 3.3
Clean-Tech Scenario | 2025 | 14 | 19.1
Clean-Tech Scenario | 2025 | 6 | 17.5
Clean-Tech Scenario | 2025 | 1 | 38.3
Clean-Tech Scenario | 2025 | 12 | 17.7
Clean-Tech Scenario | 2025 | 45 | -41.5
Clean-Tech Scenario | 2025 | 13 | -173.8
Clean-Tech Scenario | 2025 | 25 | 80.1
Clean-Tech Scenario | 2025 | 5 | 35.3
Clean-Tech Scenario | 2025 | 15 | -98.4
Clean-Tech Scenario | 2025 | 2 | 44.1
Clean-Tech Scenario | 2025 | 1 | -43.4
Clean-Tech Scenario | 2025 | 1 | 41.3
Clean-Tech Scenario | 2025 | 8 | 44.2
Clean-Tech Scenario | 2025 | 19 | -110.6
Clean-Tech Scenario | 2025 | 16 | 64
Clean-Tech Scenario | 2025 | 4 | 35.1
Clean-Tech Scenario | 2025 | 4 | 43.2
Clean-Tech Scenario | 2025 | 10 | 72.2
Clean-Tech Scenario | 2025 | 5 | -50.8
Clean-Tech Scenario | 2025 | 7 | -36.4
Clean-Tech Scenario | 2025 | 15 | -29.6
Clean-Tech Scenario | 2025 | 2 | 42.7
Clean-Tech Scenario | 2025 | 2 | -30.9
Clean-Tech Scenario | 2025 | 6 | 17.4
Clean-Tech Scenario | 2025 | 6 | -26
Clean-Tech Scenario | 2025 | 7 | -31
Clean-Tech Scenario | 2025 | 5 | -30.1
Clean-Tech Scenario | 2025 | 4 | 28.9
Clean-Tech Scenario | 2025 | 5 | 34.6
Clean-Tech Scenario | 2025 | 1 | -40.2
Clean-Tech Scenario | 2025 | 1 | 43.6
Clean-Tech Scenario | 2025 | 4 | 31.7
Clean-Tech Scenario | 2025 | 10 | -35.6
Clean-Tech Scenario | 2025 | 22 | 56.7
Clean-Tech Scenario | 2025 | 4 | -48.1
Clean-Tech Scenario | 2025 | 4 | 46.6
Clean-Tech Scenario | 2025 | 1 | -33.6
Clean-Tech Scenario | 2025 | 5 | 33.8
Clean-Tech Scenario | 2025 | 3 | 48.7
Clean-Tech Scenario | 2025 | 17 | -74
Clean-Tech Scenario | 2025 | 5 | 54.2
Clean-Tech Scenario | 2025 | 6 | 32.3
Clean-Tech Scenario | 2025 | 5 | -26.2
Clean-Tech Scenario | 2025 | 10 | -43.6
Clean-Tech Scenario | 2025 | 5 | -22.2
Clean-Tech Scenario | 2025 | 2 | -35.6
Clean-Tech Scenario | 2025 | 4 | 5.8
Clean-Tech Scenario | 2025 | 2 | 45.3
Clean-Tech Scenario | 2025 | 5 | 39.6
Clean-Tech Scenario | 2025 | 5 | -57
Clean-Tech Scenario | 2025 | 14 | 83.7
Clean-Tech Scenario | 2025 | 3 | 32.7
Clean-Tech Scenario | 2025 | 10 | -86.4
Clean-Tech Scenario | 2025 | 14 | 37.8
Clean-Tech Scenario | 2025 | 6 | -16.5
Clean-Tech Scenario | 2025 | 9 | 27.4
Clean-Tech Scenario | 2025 | 11 | -54.1
Clean-Tech Scenario | 2025 | 15 | 33.6
Clean-Tech Scenario | 2025 | 1 | 44.5
Clean-Tech Scenario | 2025 | 3 | 53.7
Clean-Tech Scenario | 2025 | 2 | 42.4
Clean-Tech Scenario | 2025 | 2 | 57.4
Clean-Tech Scenario | 2025 | 2 | -78.2
Clean-Tech Scenario | 2025 | 2 | 45.4
Clean-Tech Scenario | 2025 | 2 | 42.3
Clean-Tech Scenario | 2025 | 4 | -30.3
Clean-Tech Scenario | 2025 | 2 | 52.3
Clean-Tech Scenario | 2025 | 12 | -32.6
Clean-Tech Scenario | 2025 | 9 | 105.2
Clean-Tech Scenario | 2025 | 6 | -43.7
Clean-Tech Scenario | 2025 | 9 | -39.6
Clean-Tech Scenario | 2025 | 8 | 43.9
Clean-Tech Scenario | 2025 | 7 | -36.7
Clean-Tech Scenario | 2025 | 10 | 47.8
Clean-Tech Scenario | 2025 | 4 | -39.4
Clean-Tech Scenario | 2025 | 2 | -31.9
Clean-Tech Scenario | 2025 | 6 | -25.6
Clean-Tech Scenario | 2025 | 17 | -72.8
Clean-Tech Scenario | 2025 | 4 | 49
Clean-Tech Scenario | 2025 | 5 | 13.5
Clean-Tech Scenario | 2025 | 8 | -41.2
Clean-Tech Scenario | 2025 | 18 | 53.4
Clean-Tech Scenario | 2025 | 7 | -27.2
Clean-Tech Scenario | 2025 | 6 | -12.4
Clean-Tech Scenario | 2025 | 2 | -37.3
Clean-Tech Scenario | 2025 | 2 | 43.3
Clean-Tech Scenario | 2025 | 5 | 8.4
Clean-Tech Scenario | 2025 | 28 | -52.6
Clean-Tech Scenario | 2025 | 3 | 27.2
Clean-Tech Scenario | 2025 | 2 | 46.8
Clean-Tech Scenario | 2025 | 1 | -43.8
Clean-Tech Scenario | 2025 | 5 | 5.7
Clean-Tech Scenario | 2025 | 7 | -18
Clean-Tech Scenario | 2025 | 2 | 35.2
Clean-Tech Scenario | 2025 | 8 | -29.9
Clean-Tech Scenario | 2025 | 6 | 9.1
Clean-Tech Scenario | 2025 | 5 | 4.9
Clean-Tech Scenario | 2025 | 2 | -29.5
Clean-Tech Scenario | 2025 | 2 | 37.1
Clean-Tech Scenario | 2025 | 5 | 43.1
Clean-Tech Scenario | 2025 | 14 | 27.3
Clean-Tech Scenario | 2025 | 10 | -15
Clean-Tech Scenario | 2025 | 7 | 10.4
Clean-Tech Scenario | 2025 | 1 | -33.4
Clean-Tech Scenario | 2025 | 12 | -33.6
Clean-Tech Scenario | 2025 | 4 | 32.8
Clean-Tech Scenario | 2025 | 1 | 46.6
Clean-Tech Scenario | 2025 | 17 | 50.5
Clean-Tech Scenario | 2025 | 12 | 38.2
Clean-Tech Scenario | 2025 | 7 | 19.6
Clean-Tech Scenario | 2025 | 1 | 40.5
Clean-Tech Scenario | 2025 | 6 | -29.6
Clean-Tech Scenario | 2025 | 5 | 69.9
Clean-Tech Scenario | 2025 | 13 | -143.6
Clean-Tech Scenario | 2025 | 10 | 99.5
Clean-Tech Scenario | 2025 | 5 | -21.4
Clean-Tech Scenario | 2025 | 4 | -35.2
Clean-Tech Scenario | 2025 | 6 | 44
Clean-Tech Scenario | 2025 | 3 | -25.3
Clean-Tech Scenario | 2025 | 4 | -26.8
Clean-Tech Scenario | 2025 | 15 | -32.5
Clean-Tech Scenario | 2025 | 5 | -37.7
Clean-Tech Scenario | 2025 | 4 | -54.3
Clean-Tech Scenario | 2025 | 9 | 15.5
Clean-Tech Scenario | 2025 | 14 | -71.3
Clean-Tech Scenario | 2025 | 3 | 23.1
Clean-Tech Scenario | 2025 | 11 | 29.1
Clean-Tech Scenario | 2025 | 2 | 53.3
Clean-Tech Scenario | 2025 | 3 | 29.5
Clean-Tech Scenario | 2025 | 4 | 23.6
Clean-Tech Scenario | 2025 | 5 | 46.7
Clean-Tech Scenario | 2025 | 5 | -40.2
Clean-Tech Scenario | 2025 | 5 | -18
Clean-Tech Scenario | 2025 | 1 | -46.2
Clean-Tech Scenario | 2025 | 3 | 54.1
Clean-Tech Scenario | 2025 | 2 | 51.3
Clean-Tech Scenario | 2025 | 4 | -41.4
Clean-Tech Scenario | 2025 | 15 | -45.6
Clean-Tech Scenario | 2025 | 6 | -13
Clean-Tech Scenario | 2025 | 4 | -30.2
Clean-Tech Scenario | 2025 | 5 | 27.9
Clean-Tech Scenario | 2025 | 10 | 29.5
Clean-Tech Scenario | 2025 | 4 | -9.8
Clean-Tech Scenario | 2025 | 2 | 28.7
Clean-Tech Scenario | 2025 | 4 | 35.5
Clean-Tech Scenario | 2025 | 4 | 29.6
Clean-Tech Scenario | 2025 | 5 | 21.2
Clean-Tech Scenario | 2025 | 3 | -30.5
Clean-Tech Scenario | 2025 | 12 | 40.3
Clean-Tech Scenario | 2025 | 3 | -23.1
Clean-Tech Scenario | 2025 | 4 | 41.2
Clean-Tech Scenario | 2025 | 1 | -34
Clean-Tech Scenario | 2025 | 3 | 39.7
Clean-Tech Scenario | 2025 | 5 | -25.2
Clean-Tech Scenario | 2025 | 9 | 30
Clean-Tech Scenario | 2025 | 1 | 46.7
Clean-Tech Scenario | 2025 | 7 | 18.1
Clean-Tech Scenario | 2025 | 3 | -31.5
Clean-Tech Scenario | 2025 | 1 | 49.4
Clean-Tech Scenario | 2025 | 6 | 30.8
Clean-Tech Scenario | 2025 | 4 | 48.9
Clean-Tech Scenario | 2025 | 7 | 37
Clean-Tech Scenario | 2025 | 8 | -23.6
Clean-Tech Scenario | 2025 | 7 | -49.5
Clean-Tech Scenario | 2025 | 8 | -19.6
Clean-Tech Scenario | 2025 | 4 | 39.6
Clean-Tech Scenario | 2025 | 15 | 128.1
Clean-Tech Scenario | 2025 | 14 | -53.6
Clean-Tech Scenario | 2025 | 4 | 39
Clean-Tech Scenario | 2025 | 3 | -40.7
Clean-Tech Scenario | 2025 | 13 | -37.2
Clean-Tech Scenario | 2025 | 17 | 23.6
Clean-Tech Scenario | 2025 | 2 | -34.2
Clean-Tech Scenario | 2025 | 3 | 44.1
Clean-Tech Scenario | 2025 | 5 | -38.1
Clean-Tech Scenario | 2025 | 8 | -37.6
Clean-Tech Scenario | 2025 | 4 | -52.5
Clean-Tech Scenario | 2025 | 7 | 24
Clean-Tech Scenario | 2025 | 1 | 43.8
Clean-Tech Scenario | 2025 | 19 | -106.4
Clean-Tech Scenario | 2025 | 6 | 40.9
Clean-Tech Scenario | 2025 | 9 | 74.4
Clean-Tech Scenario | 2025 | 11 | -56.8
Clean-Tech Scenario | 2025 | 6 | -23.2
Clean-Tech Scenario | 2025 | 6 | -35.2
Clean-Tech Scenario | 2025 | 4 | 4.1
Clean-Tech Scenario | 2025 | 10 | 64.1
Clean-Tech Scenario | 2025 | 9 | -40.3
Clean-Tech Scenario | 2025 | 8 | 37.6
Clean-Tech Scenario | 2025 | 8 | 40.5
Clean-Tech Scenario | 2025 | 11 | -48.1
Clean-Tech Scenario | 2025 | 9 | 30.4
Clean-Tech Scenario | 2025 | 11 | -75.9
Clean-Tech Scenario | 2025 | 9 | 39.1
Clean-Tech Scenario | 2025 | 1 | 46.5
Clean-Tech Scenario | 2025 | 1 | -52.6
Clean-Tech Scenario | 2025 | 21 | -31.1
Clean-Tech Scenario | 2025 | 12 | 47
Clean-Tech Scenario | 2025 | 1 | 40.3
Clean-Tech Scenario | 2025 | 10 | 31.1
Clean-Tech Scenario | 2025 | 12 | 49.9
Clean-Tech Scenario | 2025 | 6 | -27.8
Clean-Tech Scenario | 2025 | 4 | 25.3
Clean-Tech Scenario | 2025 | 7 | 41.2
Clean-Tech Scenario | 2025 | 5 | -10
Clean-Tech Scenario | 2025 | 11 | -42.1
Clean-Tech Scenario | 2025 | 9 | 57.2
Clean-Tech Scenario | 2025 | 14 | -36.6
Clean-Tech Scenario | 2025 | 5 | -29.5
Clean-Tech Scenario | 2025 | 4 | -25.2
Clean-Tech Scenario | 2025 | 13 | -22.4
Clean-Tech Scenario | 2025 | 6 | 29.4
Clean-Tech Scenario | 2025 | 5 | -16.7
Clean-Tech Scenario | 2025 | 6 | 35.3
Clean-Tech Scenario | 2025 | 9 | 16.7
Clean-Tech Scenario | 2025 | 8 | -11.7
Clean-Tech Scenario | 2025 | 7 | -13.7
Clean-Tech Scenario | 2025 | 18 | -76.7
Clean-Tech Scenario | 2025 | 6 | 47.8
Clean-Tech Scenario | 2025 | 4 | -24.7
Clean-Tech Scenario | 2025 | 2 | 31.8
Clean-Tech Scenario | 2025 | 5 | -20.1
Clean-Tech Scenario | 2025 | 6 | 22.1
Clean-Tech Scenario | 2025 | 11 | 36.8
Clean-Tech Scenario | 2025 | 4 | -8.9
Clean-Tech Scenario | 2025 | 7 | -69.6
Clean-Tech Scenario | 2025 | 1 | 42.9
Clean-Tech Scenario | 2025 | 3 | -32.1
Clean-Tech Scenario | 2025 | 11 | 28.4
Clean-Tech Scenario | 2025 | 1 | 62.7
Clean-Tech Scenario | 2025 | 11 | -53.5
Clean-Tech Scenario | 2025 | 10 | 34.3
Clean-Tech Scenario | 2025 | 15 | 69.9
Clean-Tech Scenario | 2025 | 7 | -59
Clean-Tech Scenario | 2025 | 25 | -43.8
Clean-Tech Scenario | 2025 | 12 | 48.2
Clean-Tech Scenario | 2025 | 3 | 33
Clean-Tech Scenario | 2025 | 14 | 64.5
Clean-Tech Scenario | 2025 | 5 | 31.3
Clean-Tech Scenario | 2025 | 3 | -55.6
Clean-Tech Scenario | 2025 | 11 | -30.3
Clean-Tech Scenario | 2025 | 3 | 20
Clean-Tech Scenario | 2025 | 6 | -6.1
Clean-Tech Scenario | 2025 | 2 | 44.9
Clean-Tech Scenario | 2025 | 2 | 52.4
Clean-Tech Scenario | 2025 | 10 | -48.7
Clean-Tech Scenario | 2025 | 20 | 103.1
Clean-Tech Scenario | 2025 | 3 | -27.5
Clean-Tech Scenario | 2025 | 2 | -91.3
Clean-Tech Scenario | 2025 | 10 | -32.7
Clean-Tech Scenario | 2025 | 15 | 69.8
Clean-Tech Scenario | 2025 | 10 | -25.5
Clean-Tech Scenario | 2025 | 7 | -39.6
Clean-Tech Scenario | 2025 | 1 | -45.8
Clean-Tech Scenario | 2025 | 2 | 57
Clean-Tech Scenario | 2025 | 7 | 36.5
Clean-Tech Scenario | 2025 | 24 | -71.6
Clean-Tech Scenario | 2025 | 8 | 38
Clean-Tech Scenario | 2025 | 4 | -17.8
Clean-Tech Scenario | 2025 | 6 | 4.1
Clean-Tech Scenario | 2025 | 7 | 33.2
Clean-Tech Scenario | 2025 | 15 | -158.1
Clean-Tech Scenario | 2025 | 12 | 47.6
Clean-Tech Scenario | 2025 | 5 | 3.4
Clean-Tech Scenario | 2025 | 3 | -66.6
Clean-Tech Scenario | 2025 | 6 | -86
Clean-Tech Scenario | 2025 | 11 | 73.6
Clean-Tech Scenario | 2025 | 6 | 14.7
Clean-Tech Scenario | 2025 | 5 | -1.3
Clean-Tech Scenario | 2025 | 8 | -55.2
Clean-Tech Scenario | 2025 | 14 | 49.9
Clean-Tech Scenario | 2025 | 7 | -13.3
Clean-Tech Scenario | 2025 | 11 | 13.7
Clean-Tech Scenario | 2025 | 10 | 40.1
Clean-Tech Scenario | 2025 | 21 | -47.9
Clean-Tech Scenario | 2025 | 9 | 28.1
Clean-Tech Scenario | 2025 | 5 | -2.1
Clean-Tech Scenario | 2025 | 5 | -23.3
Clean-Tech Scenario | 2025 | 11 | 32.7
Clean-Tech Scenario | 2025 | 24 | 30.1
Clean-Tech Scenario | 2025 | 10 | -17.8
Clean-Tech Scenario | 2025 | 12 | 58.9
Clean-Tech Scenario | 2025 | 13 | -57.1
Clean-Tech Scenario | 2025 | 9 | 18.8
Clean-Tech Scenario | 2025 | 9 | -25.1
Clean-Tech Scenario | 2025 | 13 | 46
Clean-Tech Scenario | 2025 | 4 | -29.6
Clean-Tech Scenario | 2025 | 12 | -15.9
Clean-Tech Scenario | 2025 | 4 | 36.8
Clean-Tech Scenario | 2025 | 4 | 4.4
Clean-Tech Scenario | 2025 | 9 | 42
Clean-Tech Scenario | 2025 | 1 | -49.7
Clean-Tech Scenario | 2025 | 11 | 90.6
Clean-Tech Scenario | 2025 | 30 | -141.9
Clean-Tech Scenario | 2025 | 9 | 52.7
Clean-Tech Scenario | 2025 | 13 | 23.3
Clean-Tech Scenario | 2025 | 12 | 25.2
Clean-Tech Scenario | 2025 | 15 | 42.7
Clean-Tech Scenario | 2025 | 15 | 32.1
Clean-Tech Scenario | 2025 | 12 | -40.7
Clean-Tech Scenario | 2025 | 29 | 44.6
Clean-Tech Scenario | 2025 | 8 | -80.4
Clean-Tech Scenario | 2025 | 5 | -9.8
Clean-Tech Scenario | 2025 | 4 | 19.6
Clean-Tech Scenario | 2025 | 1 | -36.5
Clean-Tech Scenario | 2025 | 10 | -19.5
Clean-Tech Scenario | 2025 | 12 | -59.4
Clean-Tech Scenario | 2025 | 14 | 60.5
Clean-Tech Scenario | 2025 | 8 | -48.8
Clean-Tech Scenario | 2025 | 22 | -147.8
Clean-Tech Scenario | 2025 | 5 | -30.2
Clean-Tech Scenario | 2025 | 7 | 13.9
Clean-Tech Scenario | 2025 | 11 | 20.3
Clean-Tech Scenario | 2025 | 7 | -38.2
Clean-Tech Scenario | 2025 | 5 | 23.1
Clean-Tech Scenario | 2025 | 6 | 12.7
Clean-Tech Scenario | 2025 | 2 | -45
Clean-Tech Scenario | 2025 | 1 | 33.2
Clean-Tech Scenario | 2025 | 12 | -20.7
Clean-Tech Scenario | 2025 | 14 | 55.5
Clean-Tech Scenario | 2025 | 11 | 23.1
Clean-Tech Scenario | 2025 | 9 | -29.6
Clean-Tech Scenario | 2025 | 10 | -21.4
Clean-Tech Scenario | 2025 | 4 | -30
Clean-Tech Scenario | 2025 | 10 | 12.2
Clean-Tech Scenario | 2025 | 8 | -28.4
Clean-Tech Scenario | 2025 | 12 | 23.5
Clean-Tech Scenario | 2025 | 5 | -25
Clean-Tech Scenario | 2025 | 13 | -43.3
Clean-Tech Scenario | 2025 | 2 | 38.3
Clean-Tech Scenario | 2025 | 8 | -35.2
Clean-Tech Scenario | 2025 | 1 | 65.1
Clean-Tech Scenario | 2025 | 10 | 27.9
Clean-Tech Scenario | 2025 | 7 | -24
Clean-Tech Scenario | 2025 | 11 | 33.6
Clean-Tech Scenario | 2025 | 10 | 34.5
Clean-Tech Scenario | 2025 | 9 | -41.1
Clean-Tech Scenario | 2025 | 1 | 92.8
Clean-Tech Scenario | 2025 | 16 | 44.9
Clean-Tech Scenario | 2025 | 7 | -64.9
Clean-Tech Scenario | 2025 | 4 | -23.8
Clean-Tech Scenario | 2025 | 12 | -62.6
Clean-Tech Scenario | 2025 | 7 | 26.3
Clean-Tech Scenario | 2025 | 1 | -50.6
Clean-Tech Scenario | 2025 | 8 | -15.7
Clean-Tech Scenario | 2025 | 2 | 31.1
Clean-Tech Scenario | 2025 | 6 | 22.4
Clean-Tech Scenario | 2025 | 38 | -79.3
Clean-Tech Scenario | 2025 | 8 | -35.9
Clean-Tech Scenario | 2025 | 7 | 25.5
Clean-Tech Scenario | 2025 | 5 | -23.2
Clean-Tech Scenario | 2025 | 1 | -36.8
Clean-Tech Scenario | 2025 | 5 | -33.5
Clean-Tech Scenario | 2025 | 9 | 44.5
Clean-Tech Scenario | 2025 | 4 | -30.5
Clean-Tech Scenario | 2025 | 22 | -37.6
Clean-Tech Scenario | 2025 | 4 | 24.7
Clean-Tech Scenario | 2025 | 8 | -46.9
Clean-Tech Scenario | 2025 | 6 | -12.9
Clean-Tech Scenario | 2025 | 9 | -50.4
Clean-Tech Scenario | 2025 | 5 | -26.5
Clean-Tech Scenario | 2025 | 6 | 26.2
Clean-Tech Scenario | 2025 | 2 | 41.8
Clean-Tech Scenario | 2025 | 14 | -66.4
Clean-Tech Scenario | 2025 | 22 | 61.8
Clean-Tech Scenario | 2025 | 35 | 27.5
Clean-Tech Scenario | 2025 | 9 | -29
Clean-Tech Scenario | 2025 | 11 | 51.1
Clean-Tech Scenario | 2025 | 7 | -51.9
Clean-Tech Scenario | 2025 | 21 | -39.8
Clean-Tech Scenario | 2025 | 7 | 34.7
Clean-Tech Scenario | 2025 | 10 | 19.3
Clean-Tech Scenario | 2025 | 8 | 30.3
Clean-Tech Scenario | 2025 | 20 | -54.2
Clean-Tech Scenario | 2025 | 7 | -20.4
Clean-Tech Scenario | 2025 | 7 | -14.5
Clean-Tech Scenario | 2025 | 8 | -30.9
Clean-Tech Scenario | 2025 | 13 | 37.4
Clean-Tech Scenario | 2025 | 9 | 17.5
Clean-Tech Scenario | 2025 | 4 | 10
Clean-Tech Scenario | 2025 | 5 | 26.7
Clean-Tech Scenario | 2025 | 10 | 21.2
Clean-Tech Scenario | 2025 | 5 | 24.9
Clean-Tech Scenario | 2025 | 3 | 37.3
Clean-Tech Scenario | 2025 | 4 | 57.4
Clean-Tech Scenario | 2025 | 5 | 27.8
Clean-Tech Scenario | 2025 | 1 | -35.9
Clean-Tech Scenario | 2025 | 2 | -50.2
Clean-Tech Scenario | 2025 | 5 | -16.5
Clean-Tech Scenario | 2025 | 4 | -34.4
Clean-Tech Scenario | 2025 | 2 | -57.2
Clean-Tech Scenario | 2025 | 2 | 49.8
Clean-Tech Scenario | 2025 | 2 | -57.5
Clean-Tech Scenario | 2025 | 3 | 36
Clean-Tech Scenario | 2025 | 9 | -29.5
Clean-Tech Scenario | 2025 | 9 | -41.5
Clean-Tech Scenario | 2025 | 4 | 31
Clean-Tech Scenario | 2025 | 2 | -27.5
Clean-Tech Scenario | 2025 | 8 | -32.3
Clean-Tech Scenario | 2025 | 8 | 29.4
Clean-Tech Scenario | 2025 | 3 | 45.6
Clean-Tech Scenario | 2025 | 7 | -42.5
Clean-Tech Scenario | 2025 | 22 | 41.6
Clean-Tech Scenario | 2025 | 9 | -27.2
Clean-Tech Scenario | 2025 | 6 | 36
Clean-Tech Scenario | 2025 | 3 | 47.3
Clean-Tech Scenario | 2025 | 6 | 36.6
Clean-Tech Scenario | 2025 | 5 | -13.2
Clean-Tech Scenario | 2025 | 4 | 24.6
Clean-Tech Scenario | 2025 | 15 | -35.2
Clean-Tech Scenario | 2025 | 11 | -32.1
Clean-Tech Scenario | 2025 | 10 | 36.2
Clean-Tech Scenario | 2025 | 5 | -5.3
Clean-Tech Scenario | 2025 | 5 | -26.1
Clean-Tech Scenario | 2025 | 6 | -13.8
Clean-Tech Scenario | 2025 | 11 | 65.6
Clean-Tech Scenario | 2025 | 1 | -52.5
Clean-Tech Scenario | 2025 | 3 | 41.4
Clean-Tech Scenario | 2025 | 4 | 56
Clean-Tech Scenario | 2025 | 5 | 38
Clean-Tech Scenario | 2025 | 3 | -35.5
Clean-Tech Scenario | 2025 | 8 | 18
Clean-Tech Scenario | 2025 | 11 | -47.1
Clean-Tech Scenario | 2025 | 3 | -35.8
Clean-Tech Scenario | 2025 | 9 | -56.1
Clean-Tech Scenario | 2025 | 3 | 38.4
Clean-Tech Scenario | 2025 | 1 | -47.8
Clean-Tech Scenario | 2025 | 3 | -59.4
Clean-Tech Scenario | 2025 | 4 | 73
Clean-Tech Scenario | 2025 | 1 | -57.3
Clean-Tech Scenario | 2025 | 8 | 16.6
Clean-Tech Scenario | 2025 | 9 | -21.5
Clean-Tech Scenario | 2025 | 11 | 26.6
Clean-Tech Scenario | 2025 | 7 | -32
Clean-Tech Scenario | 2025 | 2 | -45.3
Clean-Tech Scenario | 2025 | 2 | -49.5
Clean-Tech Scenario | 2025 | 3 | 41.7
Clean-Tech Scenario | 2025 | 2 | 46.6
Clean-Tech Scenario | 2025 | 10 | -66
Clean-Tech Scenario | 2025 | 9 | 35
Clean-Tech Scenario | 2025 | 7 | -18.4
Clean-Tech Scenario | 2025 | 1 | 34.7
Clean-Tech Scenario | 2025 | 5 | -29.2
Clean-Tech Scenario | 2025 | 4 | 8.3
Clean-Tech Scenario | 2025 | 2 | 46.7
Clean-Tech Scenario | 2025 | 1 | -36.1
Clean-Tech Scenario | 2025 | 4 | -32
Clean-Tech Scenario | 2025 | 8 | 43.1
Clean-Tech Scenario | 2025 | 9 | -17.1
Clean-Tech Scenario | 2025 | 14 | -28.5
Clean-Tech Scenario | 2025 | 1 | 53.2
Clean-Tech Scenario | 2025 | 8 | 66.5
Clean-Tech Scenario | 2025 | 12 | -67.1
Clean-Tech Scenario | 2025 | 6 | 16.9
Clean-Tech Scenario | 2025 | 4 | -7.7
Clean-Tech Scenario | 2025 | 15 | -84.1
Clean-Tech Scenario | 2025 | 22 | 80.7
Clean-Tech Scenario | 2025 | 17 | 21.2
Clean-Tech Scenario | 2025 | 27 | -35.4
Clean-Tech Scenario | 2025 | 22 | 58
Clean-Tech Scenario | 2025 | 56 | 40.7
Clean-Tech Scenario | 2025 | 8 | -20.9
Clean-Tech Scenario | 2025 | 11 | -12.9
Clean-Tech Scenario | 2025 | 6 | 7.2
Clean-Tech Scenario | 2025 | 4 | -27.9
Clean-Tech Scenario | 2025 | 4 | -24.3
Clean-Tech Scenario | 2025 | 4 | 29.8
Clean-Tech Scenario | 2025 | 5 | 9.1
Clean-Tech Scenario | 2025 | 18 | 114.8
Clean-Tech Scenario | 2025 | 23 | 49.2
Clean-Tech Scenario | 2025 | 1 | 45
Clean-Tech Scenario | 2025 | 6 | 25.5
Clean-Tech Scenario | 2025 | 12 | 27
Clean-Tech Scenario | 2025 | 5 | -27.3
Clean-Tech Scenario | 2025 | 4 | 37.2
Clean-Tech Scenario | 2025 | 4 | -5.2
Clean-Tech Scenario | 2025 | 5 | 37.6
Clean-Tech Scenario | 2025 | 15 | 41.4
Clean-Tech Scenario | 2025 | 4 | -4.2
Clean-Tech Scenario | 2025 | 6 | 21.8
Clean-Tech Scenario | 2025 | 32 | -55.8
Clean-Tech Scenario | 2025 | 7 | 25.2
Clean-Tech Scenario | 2025 | 3 | -66.2
Clean-Tech Scenario | 2025 | 11 | -49.2
Clean-Tech Scenario | 2025 | 8 | 59.8
Clean-Tech Scenario | 2025 | 3 | -27.1
Clean-Tech Scenario | 2025 | 1 | 54.5
Clean-Tech Scenario | 2025 | 16 | -86.7
Clean-Tech Scenario | 2025 | 1 | 38.8
Clean-Tech Scenario | 2025 | 3 | 15.8
Clean-Tech Scenario | 2025 | 8 | -47.1
Clean-Tech Scenario | 2025 | 4 | 23.5
Clean-Tech Scenario | 2025 | 5 | -16.9
Clean-Tech Scenario | 2025 | 12 | -77.7
Clean-Tech Scenario | 2025 | 5 | -42.9
Clean-Tech Scenario | 2025 | 4 | 52.6
Clean-Tech Scenario | 2025 | 3 | 38.8
Clean-Tech Scenario | 2025 | 7 | -21
Clean-Tech Scenario | 2025 | 5 | 40.8
Clean-Tech Scenario | 2025 | 7 | -51.3
Clean-Tech Scenario | 2025 | 11 | -41
Clean-Tech Scenario | 2025 | 4 | 16.2
Clean-Tech Scenario | 2025 | 2 | 49
Clean-Tech Scenario | 2025 | 2 | 47.8
Clean-Tech Scenario | 2025 | 5 | -20.9
Clean-Tech Scenario | 2025 | 6 | -8.6
Clean-Tech Scenario | 2025 | 2 | 42.8
Clean-Tech Scenario | 2025 | 6 | 29.9
Clean-Tech Scenario | 2025 | 9 | -38.1
Clean-Tech Scenario | 2025 | 11 | -19.8
Clean-Tech Scenario | 2025 | 6 | -22.2
Clean-Tech Scenario | 2025 | 8 | 48.9
Clean-Tech Scenario | 2025 | 28 | -24.3
Clean-Tech Scenario | 2025 | 10 | -26.8
Clean-Tech Scenario | 2025 | 10 | 44.3
Clean-Tech Scenario | 2025 | 15 | -36.4
Clean-Tech Scenario | 2025 | 4 | -0.5
Clean-Tech Scenario | 2025 | 14 | -17.5
Clean-Tech Scenario | 2025 | 10 | -10.5
Clean-Tech Scenario | 2025 | 2 | 34.7
Clean-Tech Scenario | 2025 | 6 | -10.3
Clean-Tech Scenario | 2025 | 13 | 58.5
Clean-Tech Scenario | 2025 | 7 | -7.1
Clean-Tech Scenario | 2025 | 8 | -22.2
Clean-Tech Scenario | 2025 | 6 | -31
Clean-Tech Scenario | 2025 | 5 | -22.9
Clean-Tech Scenario | 2025 | 10 | 47.4
Clean-Tech Scenario | 2025 | 7 | -15.7
Clean-Tech Scenario | 2025 | 7 | 55.3
Clean-Tech Scenario | 2025 | 4 | 14.2
Clean-Tech Scenario | 2025 | 5 | 12.1
Clean-Tech Scenario | 2025 | 8 | -32.4
Clean-Tech Scenario | 2025 | 5 | 21
Clean-Tech Scenario | 2025 | 6 | 26.1
Clean-Tech Scenario | 2025 | 1 | 42.4
Clean-Tech Scenario | 2025 | 9 | 28
Clean-Tech Scenario | 2025 | 7 | -31.7
Clean-Tech Scenario | 2025 | 1 | 34.5
Clean-Tech Scenario | 2025 | 7 | 37.1
Clean-Tech Scenario | 2025 | 2 | 39.9
Clean-Tech Scenario | 2025 | 10 | 33.3
Clean-Tech Scenario | 2025 | 2 | 24.6
Clean-Tech Scenario | 2025 | 5 | 13.9
Clean-Tech Scenario | 2025 | 5 | -21.9
Clean-Tech Scenario | 2025 | 3 | -20.1
Clean-Tech Scenario | 2025 | 6 | -50.7
Clean-Tech Scenario | 2025 | 10 | 53.7
Clean-Tech Scenario | 2025 | 3 | -34
Clean-Tech Scenario | 2025 | 2 | -38.1
Clean-Tech Scenario | 2025 | 4 | 66.5
Clean-Tech Scenario | 2025 | 8 | -48.7
Clean-Tech Scenario | 2025 | 14 | 48
Clean-Tech Scenario | 2025 | 2 | -29.6
Clean-Tech Scenario | 2025 | 3 | -33.8
Clean-Tech Scenario | 2025 | 3 | 25.6
Clean-Tech Scenario | 2025 | 10 | -42.9
Clean-Tech Scenario | 2025 | 15 | -59
Clean-Tech Scenario | 2025 | 1 | 44.7
Clean-Tech Scenario | 2025 | 6 | 27.5
Clean-Tech Scenario | 2025 | 5 | 37.1
Clean-Tech Scenario | 2025 | 10 | -28
Clean-Tech Scenario | 2025 | 9 | 9.7
Clean-Tech Scenario | 2025 | 3 | 65.7
Clean-Tech Scenario | 2025 | 12 | 37.2
Clean-Tech Scenario | 2025 | 14 | -42.1
Clean-Tech Scenario | 2025 | 5 | -31.1
Clean-Tech Scenario | 2025 | 3 | 57.9
Clean-Tech Scenario | 2025 | 23 | 53.4
Clean-Tech Scenario | 2025 | 12 | 18.4
Clean-Tech Scenario | 2025 | 28 | -79.2
Clean-Tech Scenario | 2025 | 9 | 67.2
Clean-Tech Scenario | 2025 | 4 | -34.8
Clean-Tech Scenario | 2025 | 14 | -68.7
Clean-Tech Scenario | 2025 | 3 | -5.5
Clean-Tech Scenario | 2025 | 10 | -18.7
Clean-Tech Scenario | 2025 | 11 | 24.6
Clean-Tech Scenario | 2025 | 12 | 24.6
Clean-Tech Scenario | 2025 | 11 | -36.4
Clean-Tech Scenario | 2025 | 7 | -28.3
Clean-Tech Scenario | 2025 | 6 | 13.5
Clean-Tech Scenario | 2025 | 5 | -19.7
Clean-Tech Scenario | 2025 | 10 | -27.9
Clean-Tech Scenario | 2025 | 8 | 22.1
Clean-Tech Scenario | 2025 | 4 | 1.9
Clean-Tech Scenario | 2025 | 22 | 86.4
Clean-Tech Scenario | 2025 | 4 | -36
Clean-Tech Scenario | 2025 | 14 | 69.7
Clean-Tech Scenario | 2025 | 13 | 27.2
Clean-Tech Scenario | 2025 | 2 | 42.5
Clean-Tech Scenario | 2025 | 3 | 26.6
Clean-Tech Scenario | 2025 | 18 | 30.8
Clean-Tech Scenario | 2025 | 9 | -39.3
Clean-Tech Scenario | 2025 | 6 | 47.2
Clean-Tech Scenario | 2025 | 4 | 23
Clean-Tech Scenario | 2025 | 11 | -42
Clean-Tech Scenario | 2025 | 2 | -42.1
Clean-Tech Scenario | 2025 | 7 | 42.9
Clean-Tech Scenario | 2025 | 12 | -59.9
Clean-Tech Scenario | 2025 | 7 | 30.9
Clean-Tech Scenario | 2025 | 3 | -24.4
Clean-Tech Scenario | 2025 | 9 | -29.4
Clean-Tech Scenario | 2025 | 5 | -38
Clean-Tech Scenario | 2025 | 7 | -32.7
Clean-Tech Scenario | 2025 | 6 | 20.6
Clean-Tech Scenario | 2025 | 15 | -72.4
Clean-Tech Scenario | 2025 | 7 | -29.8
Clean-Tech Scenario | 2025 | 1 | -49.2
Clean-Tech Scenario | 2025 | 12 | -24.1
Clean-Tech Scenario | 2025 | 3 | 39.6
Clean-Tech Scenario | 2025 | 3 | 29.8
Clean-Tech Scenario | 2025 | 2 | -33.6
Clean-Tech Scenario | 2025 | 13 | 41.7
Clean-Tech Scenario | 2025 | 9 | 19.1
Clean-Tech Scenario | 2025 | 2 | -52.4
Clean-Tech Scenario | 2025 | 9 | 33.7
Clean-Tech Scenario | 2025 | 2 | 54.6
Clean-Tech Scenario | 2025 | 5 | -27.5
Clean-Tech Scenario | 2025 | 1 | -65
Clean-Tech Scenario | 2025 | 1 | -31.9
Clean-Tech Scenario | 2025 | 4 | -19.3
Clean-Tech Scenario | 2025 | 5 | -35.9
Clean-Tech Scenario | 2025 | 9 | -12.6
Clean-Tech Scenario | 2025 | 12 | -38
Clean-Tech Scenario | 2025 | 9 | 18.6
Clean-Tech Scenario | 2025 | 5 | -14
Clean-Tech Scenario | 2025 | 7 | 27
Clean-Tech Scenario | 2025 | 13 | -51.4
Clean-Tech Scenario | 2025 | 14 | 57.4
Clean-Tech Scenario | 2025 | 7 | 27.4
Clean-Tech Scenario | 2025 | 6 | -16.7
Clean-Tech Scenario | 2025 | 8 | -22.7
Clean-Tech Scenario | 2025 | 5 | 38.3
Clean-Tech Scenario | 2025 | 6 | 32.1
Clean-Tech Scenario | 2025 | 1 | 31.4
Clean-Tech Scenario | 2025 | 5 | -21.5
Clean-Tech Scenario | 2025 | 11 | -18.2
Clean-Tech Scenario | 2025 | 8 | 26
Clean-Tech Scenario | 2025 | 5 | -22.4
Clean-Tech Scenario | 2025 | 8 | 43.2
Clean-Tech Scenario | 2025 | 7 | -35.8
Clean-Tech Scenario | 2025 | 11 | 30.8
Clean-Tech Scenario | 2025 | 9 | -61.2
Clean-Tech Scenario | 2025 | 12 | 50.9
Clean-Tech Scenario | 2025 | 7 | -10.8
Clean-Tech Scenario | 2025 | 6 | 16.6
Clean-Tech Scenario | 2025 | 5 | 7.8
Clean-Tech Scenario | 2025 | 2 | -29.3
Clean-Tech Scenario | 2025 | 21 | -34.4
Clean-Tech Scenario | 2025 | 6 | 12.9
Clean-Tech Scenario | 2025 | 1 | 34.8
Clean-Tech Scenario | 2025 | 12 | 17.3
Clean-Tech Scenario | 2025 | 9 | 22.7
Clean-Tech Scenario | 2025 | 11 | 17.5
Clean-Tech Scenario | 2025 | 7 | 23.9
Clean-Tech Scenario | 2025 | 6 | 16.4
Clean-Tech Scenario | 2025 | 4 | 34.3
Clean-Tech Scenario | 2025 | 6 | -67.2
Clean-Tech Scenario | 2025 | 2 | -33.5
Clean-Tech Scenario | 2025 | 5 | 25.3
Clean-Tech Scenario | 2025 | 10 | 42.3
Clean-Tech Scenario | 2025 | 8 | -22.1
Clean-Tech Scenario | 2025 | 1 | -45.5
Clean-Tech Scenario | 2025 | 3 | -41.4
Clean-Tech Scenario | 2025 | 4 | 21.8
Clean-Tech Scenario | 2025 | 2 | 52.2
Clean-Tech Scenario | 2025 | 8 | 59.2
Clean-Tech Scenario | 2025 | 5 | 34
Clean-Tech Scenario | 2025 | 5 | -41.6
Clean-Tech Scenario | 2025 | 5 | -12.2
Clean-Tech Scenario | 2025 | 9 | -28.5
Clean-Tech Scenario | 2025 | 12 | 50.2
Clean-Tech Scenario | 2025 | 3 | 23.8
Clean-Tech Scenario | 2025 | 1 | -37.1
Clean-Tech Scenario | 2025 | 10 | -20.4
Clean-Tech Scenario | 2025 | 2 | 48.5
Clean-Tech Scenario | 2025 | 6 | 14.6
Clean-Tech Scenario | 2025 | 10 | 24.3
Clean-Tech Scenario | 2025 | 10 | 43.2
Clean-Tech Scenario | 2025 | 12 | 37.8
Clean-Tech Scenario | 2025 | 4 | 33.2
Clean-Tech Scenario | 2025 | 2 | -36.1
Clean-Tech Scenario | 2025 | 4 | 39.3