Clean-Tech Scenario | 2025 | 9 | -19
Clean-Tech Scenario | 2025 | 4 | -29.8
Clean-Tech Scenario | 2025 | 2 | 24.8
Clean-Tech Scenario | 2025 | 6 | 26.4
Clean-Tech Scenario | 2025 | 1 | -56.5
Clean-Tech Scenario | 2025 | 3 | 27
Clean-Tech Scenario | 2025 | 3 | 26.8
Clean-Tech Scenario | 2025 | 2 | -56.5
Clean-Tech Scenario | 2025 | 13 | 35.7
Clean-Tech Scenario | 2025 | 3 | 49.7
Clean-Tech Scenario | 2025 | 5 | -12.3
Clean-Tech Scenario | 2025 | 6 | 29.2
Clean-Tech Scenario | 2025 | 4 | 17.2
Clean-Tech Scenario | 2025 | 7 | -29.1
Clean-Tech Scenario | 2025 | 9 | -47.4
Clean-Tech Scenario | 2025 | 8 | 42.2
Clean-Tech Scenario | 2025 | 3 | 51.2
Clean-Tech Scenario | 2025 | 1 | -48.6
Clean-Tech Scenario | 2025 | 17 | 32.6
Clean-Tech Scenario | 2025 | 6 | -18.1
Clean-Tech Scenario | 2025 | 1 | 60.4
Clean-Tech Scenario | 2025 | 15 | 50.8
Clean-Tech Scenario | 2025 | 7 | 38.7
Clean-Tech Scenario | 2025 | 15 | 54.7
Clean-Tech Scenario | 2025 | 1 | 51.5
Clean-Tech Scenario | 2025 | 12 | -54.3
Clean-Tech Scenario | 2025 | 6 | 18.4
Clean-Tech Scenario | 2025 | 3 | 29.6
Clean-Tech Scenario | 2025 | 5 | 8.9
Clean-Tech Scenario | 2025 | 12 | 27.6
Clean-Tech Scenario | 2025 | 9 | 11.4
Clean-Tech Scenario | 2025 | 5 | -26.9
Clean-Tech Scenario | 2025 | 4 | 40.2
Clean-Tech Scenario | 2025 | 2 | -38.3
Clean-Tech Scenario | 2025 | 4 | -35.3
Clean-Tech Scenario | 2025 | 6 | 27
Clean-Tech Scenario | 2025 | 6 | -42.6
Clean-Tech Scenario | 2025 | 3 | -44.4
Clean-Tech Scenario | 2025 | 4 | 39.2
Clean-Tech Scenario | 2025 | 4 | 56.2
Clean-Tech Scenario | 2025 | 9 | -53.7
Clean-Tech Scenario | 2025 | 9 | 51.7
Clean-Tech Scenario | 2025 | 14 | -26.3
Clean-Tech Scenario | 2025 | 2 | -46.7
Clean-Tech Scenario | 2025 | 9 | -57.2
Clean-Tech Scenario | 2025 | 10 | 87.4
Clean-Tech Scenario | 2025 | 7 | -18.8
Clean-Tech Scenario | 2025 | 19 | 33.8
Clean-Tech Scenario | 2025 | 5 | 24.5
Clean-Tech Scenario | 2025 | 8 | 54.1
Clean-Tech Scenario | 2025 | 7 | 30.2
Clean-Tech Scenario | 2025 | 10 | 44.9
Clean-Tech Scenario | 2025 | 5 | -51.7
Clean-Tech Scenario | 2025 | 3 | 71.9
Clean-Tech Scenario | 2025 | 6 | -43.2
Clean-Tech Scenario | 2025 | 12 | -42.5
Clean-Tech Scenario | 2025 | 7 | 11.6
Clean-Tech Scenario | 2025 | 5 | 14.1
Clean-Tech Scenario | 2025 | 8 | -44.3
Clean-Tech Scenario | 2025 | 11 | -34.7
Clean-Tech Scenario | 2025 | 6 | 26.7
Clean-Tech Scenario | 2025 | 6 | 7.4
Clean-Tech Scenario | 2025 | 29 | 25.6
Clean-Tech Scenario | 2025 | 6 | 7.8
Clean-Tech Scenario | 2025 | 10 | 20.3
Clean-Tech Scenario | 2025 | 4 | -4.9
Clean-Tech Scenario | 2025 | 9 | 25.6
Clean-Tech Scenario | 2025 | 8 | 14.7
Clean-Tech Scenario | 2025 | 8 | 44.4
Clean-Tech Scenario | 2025 | 13 | -40.1
Clean-Tech Scenario | 2025 | 5 | -30
Clean-Tech Scenario | 2025 | 7 | 36.1
Clean-Tech Scenario | 2025 | 10 | 18.7
Clean-Tech Scenario | 2025 | 3 | -42.1
Clean-Tech Scenario | 2025 | 11 | -50.3
Clean-Tech Scenario | 2025 | 8 | 55.5
Clean-Tech Scenario | 2025 | 15 | -48.9
Clean-Tech Scenario | 2025 | 11 | 73.2
Clean-Tech Scenario | 2025 | 14 | 78.4
Clean-Tech Scenario | 2025 | 4 | -32.8
Clean-Tech Scenario | 2025 | 6 | -39.9
Clean-Tech Scenario | 2025 | 7 | 30.5
Clean-Tech Scenario | 2025 | 6 | -48.1
Clean-Tech Scenario | 2025 | 16 | -30.5
Clean-Tech Scenario | 2025 | 21 | -51.6
Clean-Tech Scenario | 2025 | 9 | 61.4
Clean-Tech Scenario | 2025 | 9 | -37.3
Clean-Tech Scenario | 2025 | 3 | 53.8
Clean-Tech Scenario | 2025 | 14 | -60
Clean-Tech Scenario | 2025 | 4 | 58.4
Clean-Tech Scenario | 2025 | 6 | 24.5
Clean-Tech Scenario | 2025 | 5 | -41.2
Clean-Tech Scenario | 2025 | 10 | -49.2
Clean-Tech Scenario | 2025 | 8 | 23
Clean-Tech Scenario | 2025 | 3 | 43.7
Clean-Tech Scenario | 2025 | 4 | -37.4
Clean-Tech Scenario | 2025 | 7 | -20
Clean-Tech Scenario | 2025 | 4 | 32.5
Clean-Tech Scenario | 2025 | 2 | 63.4
Clean-Tech Scenario | 2025 | 15 | -74.4
Clean-Tech Scenario | 2025 | 6 | 19.9
Clean-Tech Scenario | 2025 | 8 | 44
Clean-Tech Scenario | 2025 | 29 | 36.4
Clean-Tech Scenario | 2025 | 1 | 45.3
Clean-Tech Scenario | 2025 | 3 | -23.6
Clean-Tech Scenario | 2025 | 9 | -39
Clean-Tech Scenario | 2025 | 18 | 44.9
Clean-Tech Scenario | 2025 | 17 | 30.6
Clean-Tech Scenario | 2025 | 15 | 21
Clean-Tech Scenario | 2025 | 6 | 14
Clean-Tech Scenario | 2025 | 12 | 53.1
Clean-Tech Scenario | 2025 | 7 | -53.4
Clean-Tech Scenario | 2025 | 6 | 37.9
Clean-Tech Scenario | 2025 | 11 | 54.4
Clean-Tech Scenario | 2025 | 3 | -19.6
Clean-Tech Scenario | 2025 | 12 | -95.3
Clean-Tech Scenario | 2025 | 8 | 80.2
Clean-Tech Scenario | 2025 | 3 | 48.5
Clean-Tech Scenario | 2025 | 5 | 8.8
Clean-Tech Scenario | 2025 | 4 | 47.1
Clean-Tech Scenario | 2025 | 7 | -21.8
Clean-Tech Scenario | 2025 | 8 | 20.4
Clean-Tech Scenario | 2025 | 5 | -19.5
Clean-Tech Scenario | 2025 | 6 | -11.1
Clean-Tech Scenario | 2025 | 11 | -49.8
Clean-Tech Scenario | 2025 | 5 | -33.9
Clean-Tech Scenario | 2025 | 10 | 22.3
Clean-Tech Scenario | 2025 | 19 | -128.8
Clean-Tech Scenario | 2025 | 10 | 57
Clean-Tech Scenario | 2025 | 16 | -109
Clean-Tech Scenario | 2025 | 20 | 92.8
Clean-Tech Scenario | 2025 | 1 | -61.3
Clean-Tech Scenario | 2025 | 1 | -56.2
Clean-Tech Scenario | 2025 | 8 | 35.4
Clean-Tech Scenario | 2025 | 14 | -26
Clean-Tech Scenario | 2025 | 4 | -27.1
Clean-Tech Scenario | 2025 | 2 | 41.4
Clean-Tech Scenario | 2025 | 7 | 41.9
Clean-Tech Scenario | 2025 | 6 | -38.5
Clean-Tech Scenario | 2025 | 5 | 10
Clean-Tech Scenario | 2025 | 4 | -11.2
Clean-Tech Scenario | 2025 | 5 | 14.2
Clean-Tech Scenario | 2025 | 13 | 35.6
Clean-Tech Scenario | 2025 | 1 | 58
Clean-Tech Scenario | 2025 | 11 | -48.2
Clean-Tech Scenario | 2025 | 11 | 55.2
Clean-Tech Scenario | 2025 | 7 | -50.1
Clean-Tech Scenario | 2025 | 7 | -52.6
Clean-Tech Scenario | 2025 | 5 | 26.1
Clean-Tech Scenario | 2025 | 7 | 6.2
Clean-Tech Scenario | 2025 | 9 | -57.8
Clean-Tech Scenario | 2025 | 4 | 38.1
Clean-Tech Scenario | 2025 | 10 | -32.8
Clean-Tech Scenario | 2025 | 5 | 65.9
Clean-Tech Scenario | 2025 | 18 | 25.3
Clean-Tech Scenario | 2025 | 8 | 79.5
Clean-Tech Scenario | 2025 | 22 | -49.8
Clean-Tech Scenario | 2025 | 7 | 35.4
Clean-Tech Scenario | 2025 | 14 | 45.5
Clean-Tech Scenario | 2025 | 9 | -71.6
Clean-Tech Scenario | 2025 | 8 | 70.9
Clean-Tech Scenario | 2025 | 35 | -71.8
Clean-Tech Scenario | 2025 | 15 | 130.1
Clean-Tech Scenario | 2025 | 12 | -76.2
Clean-Tech Scenario | 2025 | 8 | -42.4
Clean-Tech Scenario | 2025 | 8 | 27.2
Clean-Tech Scenario | 2025 | 7 | -19.1
Clean-Tech Scenario | 2025 | 5 | 32
Clean-Tech Scenario | 2025 | 9 | -21
Clean-Tech Scenario | 2025 | 9 | 27.3
Clean-Tech Scenario | 2025 | 5 | -25.8
Clean-Tech Scenario | 2025 | 12 | -25.3
Clean-Tech Scenario | 2025 | 4 | 26.7
Clean-Tech Scenario | 2025 | 4 | -3.2
Clean-Tech Scenario | 2025 | 10 | 34.9
Clean-Tech Scenario | 2025 | 9 | -37.8
Clean-Tech Scenario | 2025 | 9 | 44.1
Clean-Tech Scenario | 2025 | 9 | -23.8
Clean-Tech Scenario | 2025 | 21 | -48.6
Clean-Tech Scenario | 2025 | 10 | 12.8
Clean-Tech Scenario | 2025 | 4 | -7.3
Clean-Tech Scenario | 2025 | 4 | 14.9
Clean-Tech Scenario | 2025 | 17 | 54.1
Clean-Tech Scenario | 2025 | 4 | 0.1
Clean-Tech Scenario | 2025 | 4 | 1.6
Clean-Tech Scenario | 2025 | 14 | 66.1
Clean-Tech Scenario | 2025 | 11 | -48.6
Clean-Tech Scenario | 2025 | 11 | 78
Clean-Tech Scenario | 2025 | 14 | -62.3
Clean-Tech Scenario | 2025 | 7 | 59.3
Clean-Tech Scenario | 2025 | 13 | -33.6
Clean-Tech Scenario | 2025 | 9 | 88.6
Clean-Tech Scenario | 2025 | 8 | -59.4
Clean-Tech Scenario | 2025 | 9 | -11.5
Clean-Tech Scenario | 2025 | 19 | 17.7
Clean-Tech Scenario | 2025 | 8 | -59.1
Clean-Tech Scenario | 2025 | 3 | -35.7
Clean-Tech Scenario | 2025 | 8 | 14.5
Clean-Tech Scenario | 2025 | 2 | -27
Clean-Tech Scenario | 2025 | 8 | -15.3
Clean-Tech Scenario | 2025 | 10 | 40.9
Clean-Tech Scenario | 2025 | 7 | -17.6
Clean-Tech Scenario | 2025 | 10 | 28.4
Clean-Tech Scenario | 2025 | 4 | -33.1
Clean-Tech Scenario | 2025 | 24 | 46.2
Clean-Tech Scenario | 2025 | 27 | -104
Clean-Tech Scenario | 2025 | 9 | 52.5
Clean-Tech Scenario | 2025 | 13 | -42.7
Clean-Tech Scenario | 2025 | 16 | -30.2
Clean-Tech Scenario | 2025 | 20 | -86.7
Clean-Tech Scenario | 2025 | 1 | 63.7
Clean-Tech Scenario | 2025 | 20 | 42
Clean-Tech Scenario | 2025 | 22 | 63.3
Clean-Tech Scenario | 2025 | 11 | -54
Clean-Tech Scenario | 2025 | 3 | 41.3
Clean-Tech Scenario | 2025 | 10 | 47.7
Clean-Tech Scenario | 2025 | 10 | 78.6
Clean-Tech Scenario | 2025 | 10 | -62.4
Clean-Tech Scenario | 2025 | 7 | 34.2
Clean-Tech Scenario | 2025 | 5 | 19.8
Clean-Tech Scenario | 2025 | 5 | 13.1
Clean-Tech Scenario | 2025 | 1 | 52.6
Clean-Tech Scenario | 2025 | 8 | 43.7
Clean-Tech Scenario | 2025 | 7 | -15.2
Clean-Tech Scenario | 2025 | 3 | -60.8
Clean-Tech Scenario | 2025 | 16 | 49.4
Clean-Tech Scenario | 2025 | 5 | -27.2
Clean-Tech Scenario | 2025 | 6 | 11
Clean-Tech Scenario | 2025 | 14 | 28.1
Clean-Tech Scenario | 2025 | 3 | 60.8
Clean-Tech Scenario | 2025 | 13 | 28.5
Clean-Tech Scenario | 2025 | 6 | 20.8
Clean-Tech Scenario | 2025 | 4 | 21.7
Clean-Tech Scenario | 2025 | 10 | 35.7
Clean-Tech Scenario | 2025 | 5 | 13
Clean-Tech Scenario | 2025 | 7 | 21.4
Clean-Tech Scenario | 2025 | 14 | -26.9
Clean-Tech Scenario | 2025 | 4 | -22.8
Clean-Tech Scenario | 2025 | 9 | -34.1
Clean-Tech Scenario | 2025 | 7 | 17.4
Clean-Tech Scenario | 2025 | 6 | 25.9
Clean-Tech Scenario | 2025 | 11 | 66.5
Clean-Tech Scenario | 2025 | 7 | -47.1
Clean-Tech Scenario | 2025 | 15 | 13.4
Clean-Tech Scenario | 2025 | 15 | 22.1
Clean-Tech Scenario | 2025 | 12 | 27.3
Clean-Tech Scenario | 2025 | 7 | 40.7
Clean-Tech Scenario | 2025 | 6 | 42
Clean-Tech Scenario | 2025 | 8 | 16.5
Clean-Tech Scenario | 2025 | 19 | -28.2
Clean-Tech Scenario | 2025 | 5 | -23.4
Clean-Tech Scenario | 2025 | 15 | -60.4
Clean-Tech Scenario | 2025 | 4 | -6.5
Clean-Tech Scenario | 2025 | 8 | 36.1
Clean-Tech Scenario | 2025 | 6 | -23
Clean-Tech Scenario | 2025 | 4 | -34.1
Clean-Tech Scenario | 2025 | 2 | -45.9
Clean-Tech Scenario | 2025 | 9 | 29.6
Clean-Tech Scenario | 2025 | 6 | 51.1
Clean-Tech Scenario | 2025 | 10 | -34.7
Clean-Tech Scenario | 2025 | 4 | 26.6
Clean-Tech Scenario | 2025 | 4 | -32.6
Clean-Tech Scenario | 2025 | 24 | -84.5
Clean-Tech Scenario | 2025 | 9 | -42.5
Clean-Tech Scenario | 2025 | 6 | -60.9
Clean-Tech Scenario | 2025 | 11 | -89.8
Clean-Tech Scenario | 2025 | 5 | 46.6
Clean-Tech Scenario | 2025 | 5 | -43.6
Clean-Tech Scenario | 2025 | 8 | 49.9
Clean-Tech Scenario | 2025 | 4 | -81.8
Clean-Tech Scenario | 2025 | 6 | 44.3
Clean-Tech Scenario | 2025 | 14 | -104.6
Clean-Tech Scenario | 2025 | 6 | 64.9
Clean-Tech Scenario | 2025 | 14 | -77.2
Clean-Tech Scenario | 2025 | 13 | -115
Clean-Tech Scenario | 2025 | 19 | 32.8
Clean-Tech Scenario | 2025 | 6 | -9.9
Clean-Tech Scenario | 2025 | 10 | 36.5
Clean-Tech Scenario | 2025 | 8 | 19.2
Clean-Tech Scenario | 2025 | 5 | 38.4
Clean-Tech Scenario | 2025 | 1 | 61.4
Clean-Tech Scenario | 2025 | 1 | -44.8
Clean-Tech Scenario | 2025 | 8 | 13.5
Clean-Tech Scenario | 2025 | 5 | -24
Clean-Tech Scenario | 2025 | 14 | -40.9
Clean-Tech Scenario | 2025 | 6 | -20.3
Clean-Tech Scenario | 2025 | 5 | 36.1
Clean-Tech Scenario | 2025 | 23 | -124.6
Clean-Tech Scenario | 2025 | 9 | 42.9
Clean-Tech Scenario | 2025 | 24 | 56.8
Clean-Tech Scenario | 2025 | 11 | -30.5
Clean-Tech Scenario | 2025 | 5 | -6.6
Clean-Tech Scenario | 2025 | 6 | 3.1
Clean-Tech Scenario | 2025 | 6 | -19.2
Clean-Tech Scenario | 2025 | 5 | -9
Clean-Tech Scenario | 2025 | 13 | 25.4
Clean-Tech Scenario | 2025 | 18 | 30.2
Clean-Tech Scenario | 2025 | 26 | -69.7
Clean-Tech Scenario | 2025 | 13 | -27.9
Clean-Tech Scenario | 2025 | 4 | 8.4
Clean-Tech Scenario | 2025 | 4 | 50
Clean-Tech Scenario | 2025 | 3 | 51.5
Clean-Tech Scenario | 2025 | 12 | 38.1
Clean-Tech Scenario | 2025 | 9 | 20
Clean-Tech Scenario | 2025 | 1 | -37.8
Clean-Tech Scenario | 2025 | 8 | 22.6
Clean-Tech Scenario | 2025 | 21 | 65.1
Clean-Tech Scenario | 2025 | 9 | -41.7
Clean-Tech Scenario | 2025 | 13 | -49.7
Clean-Tech Scenario | 2025 | 5 | 30.6
Clean-Tech Scenario | 2025 | 15 | -26.1
Clean-Tech Scenario | 2025 | 6 | 43.1
Clean-Tech Scenario | 2025 | 7 | -29.9
Clean-Tech Scenario | 2025 | 6 | -17.3
Clean-Tech Scenario | 2025 | 18 | 57.5
Clean-Tech Scenario | 2025 | 8 | -1.8
Clean-Tech Scenario | 2025 | 13 | 32.9
Clean-Tech Scenario | 2025 | 13 | -35.1
Clean-Tech Scenario | 2025 | 7 | 22.9
Clean-Tech Scenario | 2025 | 3 | 35
Clean-Tech Scenario | 2025 | 1 | -56.1
Clean-Tech Scenario | 2025 | 3 | -41.1
Clean-Tech Scenario | 2025 | 12 | 36.4
Clean-Tech Scenario | 2025 | 13 | -28.9
Clean-Tech Scenario | 2025 | 1 | 48.9
Clean-Tech Scenario | 2025 | 9 | 13.2
Clean-Tech Scenario | 2025 | 8 | 11.7
Clean-Tech Scenario | 2025 | 9 | -26.3
Clean-Tech Scenario | 2025 | 8 | -41.3
Clean-Tech Scenario | 2025 | 27 | 66.2
Clean-Tech Scenario | 2025 | 12 | 14.5
Clean-Tech Scenario | 2025 | 9 | -53.1
Clean-Tech Scenario | 2025 | 4 | 55.9
Clean-Tech Scenario | 2025 | 12 | -58.1
Clean-Tech Scenario | 2025 | 1 | 45.5
Clean-Tech Scenario | 2025 | 7 | 49.4
Clean-Tech Scenario | 2025 | 7 | -23.6
Clean-Tech Scenario | 2025 | 10 | 45.9
Clean-Tech Scenario | 2025 | 11 | 50.6
Clean-Tech Scenario | 2025 | 3 | -1
Clean-Tech Scenario | 2025 | 19 | 22.8
Clean-Tech Scenario | 2025 | 21 | -53.7
Clean-Tech Scenario | 2025 | 23 | 92.5
Clean-Tech Scenario | 2025 | 28 | -48.2
Clean-Tech Scenario | 2025 | 10 | 11.3
Clean-Tech Scenario | 2025 | 14 | 26.9
Clean-Tech Scenario | 2025 | 15 | -50.3
Clean-Tech Scenario | 2025 | 4 | -10.2
Clean-Tech Scenario | 2025 | 11 | -5.8
Clean-Tech Scenario | 2025 | 9 | 7
Clean-Tech Scenario | 2025 | 17 | 28.1
Clean-Tech Scenario | 2025 | 17 | -29.7
Clean-Tech Scenario | 2025 | 8 | 13.4
Clean-Tech Scenario | 2025 | 10 | -19.8
Clean-Tech Scenario | 2025 | 7 | -8.5
Clean-Tech Scenario | 2025 | 6 | -5.2
Clean-Tech Scenario | 2025 | 5 | -5.9
Clean-Tech Scenario | 2025 | 5 | -15.3
Clean-Tech Scenario | 2025 | 11 | -13.7
Clean-Tech Scenario | 2025 | 12 | 15.4
Clean-Tech Scenario | 2025 | 23 | -63.2
Clean-Tech Scenario | 2025 | 6 | 1.8
Clean-Tech Scenario | 2025 | 6 | 23.2
Clean-Tech Scenario | 2025 | 16 | -96.3
Clean-Tech Scenario | 2025 | 6 | -28.9
Clean-Tech Scenario | 2025 | 15 | 28.3
Clean-Tech Scenario | 2025 | 5 | 4.6
Clean-Tech Scenario | 2025 | 11 | 41.5
Clean-Tech Scenario | 2025 | 10 | -47.8
Clean-Tech Scenario | 2025 | 16 | 38.6
Clean-Tech Scenario | 2025 | 5 | 9.9
Clean-Tech Scenario | 2025 | 18 | 56.2
Clean-Tech Scenario | 2025 | 15 | 31
Clean-Tech Scenario | 2025 | 4 | -4.1
Clean-Tech Scenario | 2025 | 4 | -1.6
Clean-Tech Scenario | 2025 | 3 | 1.9
Clean-Tech Scenario | 2025 | 5 | -8.8
Clean-Tech Scenario | 2025 | 6 | 33.1
Clean-Tech Scenario | 2025 | 6 | 19.1
Clean-Tech Scenario | 2025 | 8 | -17.7
Clean-Tech Scenario | 2025 | 4 | 36
Clean-Tech Scenario | 2025 | 10 | -40.2
Clean-Tech Scenario | 2025 | 5 | -4.1
Clean-Tech Scenario | 2025 | 13 | 29
Clean-Tech Scenario | 2025 | 2 | 46.9
Clean-Tech Scenario | 2025 | 3 | -29.8
Clean-Tech Scenario | 2025 | 10 | 34
Clean-Tech Scenario | 2025 | 8 | -49.1
Clean-Tech Scenario | 2025 | 10 | 14.3
Clean-Tech Scenario | 2025 | 13 | -20.2
Clean-Tech Scenario | 2025 | 15 | -40.7
Clean-Tech Scenario | 2025 | 18 | 33.9
Clean-Tech Scenario | 2025 | 3 | 28.2
Clean-Tech Scenario | 2025 | 16 | 74.5
Clean-Tech Scenario | 2025 | 21 | -47.3
Clean-Tech Scenario | 2025 | 8 | 16.2
Clean-Tech Scenario | 2025 | 6 | 15.1
Clean-Tech Scenario | 2025 | 7 | -11.6
Clean-Tech Scenario | 2025 | 11 | 56.8
Clean-Tech Scenario | 2025 | 11 | -47.3
Clean-Tech Scenario | 2025 | 11 | 32.3
Clean-Tech Scenario | 2025 | 26 | 43
Clean-Tech Scenario | 2025 | 15 | -37.9
Clean-Tech Scenario | 2025 | 8 | -35.5
Clean-Tech Scenario | 2025 | 10 | 22.1
Clean-Tech Scenario | 2025 | 14 | -24.6
Clean-Tech Scenario | 2025 | 9 | 69.9
Clean-Tech Scenario | 2025 | 6 | -46.3
Clean-Tech Scenario | 2025 | 13 | 104.3
Clean-Tech Scenario | 2025 | 17 | -55.6
Clean-Tech Scenario | 2025 | 9 | 39.9
Clean-Tech Scenario | 2025 | 8 | 29.1
Clean-Tech Scenario | 2025 | 10 | -61.5
Clean-Tech Scenario | 2025 | 8 | -14.9
Clean-Tech Scenario | 2025 | 27 | 81.1
Clean-Tech Scenario | 2025 | 21 | -186.6
Clean-Tech Scenario | 2025 | 10 | 84.4
Clean-Tech Scenario | 2025 | 10 | -48.2
Clean-Tech Scenario | 2025 | 13 | 69.6
Clean-Tech Scenario | 2025 | 21 | 43.9
Clean-Tech Scenario | 2025 | 12 | -48.6
Clean-Tech Scenario | 2025 | 12 | -42.3
Clean-Tech Scenario | 2025 | 10 | 52.4
Clean-Tech Scenario | 2025 | 5 | -23.7
Clean-Tech Scenario | 2025 | 3 | -45.9
Clean-Tech Scenario | 2025 | 10 | 66.8
Clean-Tech Scenario | 2025 | 9 | -45.6
Clean-Tech Scenario | 2025 | 5 | -45.8
Clean-Tech Scenario | 2025 | 16 | -83.7
Clean-Tech Scenario | 2025 | 4 | -1.7
Clean-Tech Scenario | 2025 | 8 | 53.7
Clean-Tech Scenario | 2025 | 11 | -58.3
Clean-Tech Scenario | 2025 | 9 | -40.9
Clean-Tech Scenario | 2025 | 3 | 5.2
Clean-Tech Scenario | 2025 | 13 | -38.4
Clean-Tech Scenario | 2025 | 1 | 54.3
Clean-Tech Scenario | 2025 | 4 | 5.2
Clean-Tech Scenario | 2025 | 6 | -21.5
Clean-Tech Scenario | 2025 | 9 | -59.2
Clean-Tech Scenario | 2025 | 3 | 20.4
Clean-Tech Scenario | 2025 | 6 | -10.5
Clean-Tech Scenario | 2025 | 11 | -28.8
Clean-Tech Scenario | 2025 | 8 | -26.5
Clean-Tech Scenario | 2025 | 7 | -51.7
Clean-Tech Scenario | 2025 | 3 | 47.5
Clean-Tech Scenario | 2025 | 12 | -28.8
Clean-Tech Scenario | 2025 | 4 | -9.2
Clean-Tech Scenario | 2025 | 6 | 26.5
Clean-Tech Scenario | 2025 | 6 | -62.4
Clean-Tech Scenario | 2025 | 10 | 18.2
Clean-Tech Scenario | 2025 | 4 | 32.9
Clean-Tech Scenario | 2025 | 7 | 43.4
Clean-Tech Scenario | 2025 | 4 | -67.5
Clean-Tech Scenario | 2025 | 9 | -33.9
Clean-Tech Scenario | 2025 | 8 | 36.3
Clean-Tech Scenario | 2025 | 9 | -23
Clean-Tech Scenario | 2025 | 7 | 38.1
Clean-Tech Scenario | 2025 | 12 | 45.3
Clean-Tech Scenario | 2025 | 7 | -54.3
Clean-Tech Scenario | 2025 | 20 | 34.9
Clean-Tech Scenario | 2025 | 1 | -59.8
Clean-Tech Scenario | 2025 | 16 | -32.5
Clean-Tech Scenario | 2025 | 9 | -45.5
Clean-Tech Scenario | 2025 | 11 | -34.4
Clean-Tech Scenario | 2025 | 9 | -33.2
Clean-Tech Scenario | 2025 | 11 | 39.6
Clean-Tech Scenario | 2025 | 4 | -5.9
Clean-Tech Scenario | 2025 | 5 | 44.1
Clean-Tech Scenario | 2025 | 8 | -38.8
Clean-Tech Scenario | 2025 | 5 | 13.8
Clean-Tech Scenario | 2025 | 6 | 5.2
Clean-Tech Scenario | 2025 | 1 | -46.4
Clean-Tech Scenario | 2025 | 5 | 7.7
Clean-Tech Scenario | 2025 | 7 | -21.4
Clean-Tech Scenario | 2025 | 6 | 22.3
Clean-Tech Scenario | 2025 | 4 | -44.2
Clean-Tech Scenario | 2025 | 7 | 40.9
Clean-Tech Scenario | 2025 | 9 | -31.7
Clean-Tech Scenario | 2025 | 5 | 29.2
Clean-Tech Scenario | 2025 | 3 | 39.9
Clean-Tech Scenario | 2025 | 2 | 41
Clean-Tech Scenario | 2025 | 6 | -37.3
Clean-Tech Scenario | 2025 | 15 | 51.9
Clean-Tech Scenario | 2025 | 18 | -111.3
Clean-Tech Scenario | 2025 | 10 | 53
Clean-Tech Scenario | 2025 | 9 | -26.2
Clean-Tech Scenario | 2025 | 10 | -30.4
Clean-Tech Scenario | 2025 | 20 | -61.3
Clean-Tech Scenario | 2025 | 17 | 68.3
Clean-Tech Scenario | 2025 | 1 | -38.5
Clean-Tech Scenario | 2025 | 14 | -109.5
Clean-Tech Scenario | 2025 | 17 | 122.3
Clean-Tech Scenario | 2025 | 11 | -40.6
Clean-Tech Scenario | 2025 | 8 | -38.5
Clean-Tech Scenario | 2025 | 9 | 95
Clean-Tech Scenario | 2025 | 3 | -50.7
Clean-Tech Scenario | 2025 | 10 | 23.9
Clean-Tech Scenario | 2025 | 9 | -19.2
Clean-Tech Scenario | 2025 | 9 | -34.7
Clean-Tech Scenario | 2025 | 5 | 48.2
Clean-Tech Scenario | 2025 | 15 | 25.4
Clean-Tech Scenario | 2025 | 7 | -67.6
Clean-Tech Scenario | 2025 | 5 | 34.2
Clean-Tech Scenario | 2025 | 9 | -45
Clean-Tech Scenario | 2025 | 9 | 24
Clean-Tech Scenario | 2025 | 5 | -35.8
Clean-Tech Scenario | 2025 | 10 | 45.8
Clean-Tech Scenario | 2025 | 6 | -34.8
Clean-Tech Scenario | 2025 | 6 | 40.1
Clean-Tech Scenario | 2025 | 6 | -17.7
Clean-Tech Scenario | 2025 | 6 | 42.5
Clean-Tech Scenario | 2025 | 6 | 37.4
Clean-Tech Scenario | 2025 | 6 | -15.4
Clean-Tech Scenario | 2025 | 11 | -44.3
Clean-Tech Scenario | 2025 | 6 | -17.6
Clean-Tech Scenario | 2025 | 24 | 77.1
Clean-Tech Scenario | 2025 | 9 | -9.5
Clean-Tech Scenario | 2025 | 13 | 34.2
Clean-Tech Scenario | 2025 | 8 | -11
Clean-Tech Scenario | 2025 | 7 | -41.3
Clean-Tech Scenario | 2025 | 4 | -8
Clean-Tech Scenario | 2025 | 23 | 55
Clean-Tech Scenario | 2025 | 21 | -39.7
Clean-Tech Scenario | 2025 | 5 | 18.7
Clean-Tech Scenario | 2025 | 12 | 55.3
Clean-Tech Scenario | 2025 | 10 | -77.5
Clean-Tech Scenario | 2025 | 8 | 73.3
Clean-Tech Scenario | 2025 | 4 | -29.1
Clean-Tech Scenario | 2025 | 4 | 4.9
Clean-Tech Scenario | 2025 | 7 | -62.9
Clean-Tech Scenario | 2025 | 9 | 76.4
Clean-Tech Scenario | 2025 | 8 | -84.2
Clean-Tech Scenario | 2025 | 12 | -38.6
Clean-Tech Scenario | 2025 | 9 | 51.5
Clean-Tech Scenario | 2025 | 11 | -50.6
Clean-Tech Scenario | 2025 | 5 | 59.6
Clean-Tech Scenario | 2025 | 13 | -99.3
Clean-Tech Scenario | 2025 | 16 | 129.6
Clean-Tech Scenario | 2025 | 4 | -56.2
Clean-Tech Scenario | 2025 | 10 | 66.5
Clean-Tech Scenario | 2025 | 6 | -64.8
Clean-Tech Scenario | 2025 | 9 | 52.8
Clean-Tech Scenario | 2025 | 10 | -35.9
Clean-Tech Scenario | 2025 | 7 | 37.2
Clean-Tech Scenario | 2025 | 21 | -49.2
Clean-Tech Scenario | 2025 | 9 | -26.1
Clean-Tech Scenario | 2025 | 7 | -46.8
Clean-Tech Scenario | 2025 | 16 | 43.9
Clean-Tech Scenario | 2025 | 6 | -60.5
Clean-Tech Scenario | 2025 | 13 | -47.1
Clean-Tech Scenario | 2025 | 6 | 30.7
Clean-Tech Scenario | 2025 | 6 | -17.9
Clean-Tech Scenario | 2025 | 4 | 37.3
Clean-Tech Scenario | 2025 | 13 | -41.2
Clean-Tech Scenario | 2025 | 8 | 49.1
Clean-Tech Scenario | 2025 | 14 | -45.6
Clean-Tech Scenario | 2025 | 13 | -30.9
Clean-Tech Scenario | 2025 | 3 | 28.7
Clean-Tech Scenario | 2025 | 8 | -15
Clean-Tech Scenario | 2025 | 17 | -80.3
Clean-Tech Scenario | 2025 | 8 | 31.6
Clean-Tech Scenario | 2025 | 18 | -59.6
Clean-Tech Scenario | 2025 | 8 | 41.2
Clean-Tech Scenario | 2025 | 11 | 22.5
Clean-Tech Scenario | 2025 | 3 | -36.8
Clean-Tech Scenario | 2025 | 12 | 55.9
Clean-Tech Scenario | 2025 | 7 | 29.8
Clean-Tech Scenario | 2025 | 5 | -35
Clean-Tech Scenario | 2025 | 8 | 46.2
Clean-Tech Scenario | 2025 | 7 | -25.9
Clean-Tech Scenario | 2025 | 10 | 24.8
Clean-Tech Scenario | 2025 | 11 | 26.2
Clean-Tech Scenario | 2025 | 11 | -16.3
Clean-Tech Scenario | 2025 | 4 | -6.8
Clean-Tech Scenario | 2025 | 9 | -31.2
Clean-Tech Scenario | 2025 | 12 | 26.6
Clean-Tech Scenario | 2025 | 5 | -11.5
Clean-Tech Scenario | 2025 | 3 | 0.1
Clean-Tech Scenario | 2025 | 4 | -2.1
Clean-Tech Scenario | 2025 | 3 | 0.8
Clean-Tech Scenario | 2025 | 5 | 7.9
Clean-Tech Scenario | 2025 | 5 | -4.6
Clean-Tech Scenario | 2025 | 7 | 29
Clean-Tech Scenario | 2025 | 13 | 69.2
Clean-Tech Scenario | 2025 | 1 | 42.5
Clean-Tech Scenario | 2025 | 3 | 43.2
Clean-Tech Scenario | 2025 | 5 | -38.5
Clean-Tech Scenario | 2025 | 8 | -58.9
Clean-Tech Scenario | 2025 | 8 | 53.1
Clean-Tech Scenario | 2025 | 8 | 19.9
Clean-Tech Scenario | 2025 | 4 | -33.5
Clean-Tech Scenario | 2025 | 13 | 48.9
Clean-Tech Scenario | 2025 | 13 | -81
Clean-Tech Scenario | 2025 | 11 | 79.4
Clean-Tech Scenario | 2025 | 9 | -56.2
Clean-Tech Scenario | 2025 | 8 | 26.5
Clean-Tech Scenario | 2025 | 7 | -13.4
Clean-Tech Scenario | 2025 | 2 | -31.4
Clean-Tech Scenario | 2025 | 6 | 15.4
Clean-Tech Scenario | 2025 | 5 | 32.5
Clean-Tech Scenario | 2025 | 3 | 14.1
Clean-Tech Scenario | 2025 | 9 | -14.5
Clean-Tech Scenario | 2025 | 7 | 30.1
Clean-Tech Scenario | 2025 | 5 | 14.7
Clean-Tech Scenario | 2025 | 19 | 34.1
Clean-Tech Scenario | 2025 | 6 | 19.7
Clean-Tech Scenario | 2025 | 9 | 26.3
Clean-Tech Scenario | 2025 | 18 | -27.1
Clean-Tech Scenario | 2025 | 7 | 18.6
Clean-Tech Scenario | 2025 | 5 | -9.3
Clean-Tech Scenario | 2025 | 10 | -19.1
Clean-Tech Scenario | 2025 | 10 | -16.7
Clean-Tech Scenario | 2025 | 4 | -49.2
Clean-Tech Scenario | 2025 | 5 | 55.7
Clean-Tech Scenario | 2025 | 10 | 28.6
Clean-Tech Scenario | 2025 | 4 | 33.3
Clean-Tech Scenario | 2025 | 7 | 10.6
Clean-Tech Scenario | 2025 | 34 | -101
Clean-Tech Scenario | 2025 | 8 | 24.9
Clean-Tech Scenario | 2025 | 8 | -25.7
Clean-Tech Scenario | 2025 | 8 | -34.8
Clean-Tech Scenario | 2025 | 7 | 11.2
Clean-Tech Scenario | 2025 | 6 | -43.6
Clean-Tech Scenario | 2025 | 9 | 23.2
Clean-Tech Scenario | 2025 | 7 | -27.3
Clean-Tech Scenario | 2025 | 15 | -70.4
Clean-Tech Scenario | 2025 | 15 | 28
Clean-Tech Scenario | 2025 | 14 | -41
Clean-Tech Scenario | 2025 | 10 | 72.7
Clean-Tech Scenario | 2025 | 7 | -69.7
Clean-Tech Scenario | 2025 | 4 | 34.5
Clean-Tech Scenario | 2025 | 5 | 40.9
Clean-Tech Scenario | 2025 | 10 | 67.3
Clean-Tech Scenario | 2025 | 7 | 15.6
Clean-Tech Scenario | 2025 | 2 | 42.6
Clean-Tech Scenario | 2025 | 6 | 11.8
Clean-Tech Scenario | 2025 | 8 | 28.3
Clean-Tech Scenario | 2025 | 1 | -49.8
Clean-Tech Scenario | 2025 | 8 | 31
Clean-Tech Scenario | 2025 | 2 | 57.8
Clean-Tech Scenario | 2025 | 9 | 31.9
Clean-Tech Scenario | 2025 | 15 | -28.9
Clean-Tech Scenario | 2025 | 7 | 29.2
Clean-Tech Scenario | 2025 | 3 | -23.4
Clean-Tech Scenario | 2025 | 5 | -6.9
Clean-Tech Scenario | 2025 | 6 | -50
Clean-Tech Scenario | 2025 | 5 | 31
Clean-Tech Scenario | 2025 | 11 | -72.1
Clean-Tech Scenario | 2025 | 7 | 49.7
Clean-Tech Scenario | 2025 | 3 | 0.9
Clean-Tech Scenario | 2025 | 6 | 11.1
Clean-Tech Scenario | 2025 | 15 | 48.2
Clean-Tech Scenario | 2025 | 4 | -70.7
Clean-Tech Scenario | 2025 | 11 | -25.5
Clean-Tech Scenario | 2025 | 5 | -35.5
Clean-Tech Scenario | 2025 | 2 | 38.6
Clean-Tech Scenario | 2025 | 16 | 39.9
Clean-Tech Scenario | 2025 | 6 | 30.3
Clean-Tech Scenario | 2025 | 9 | 33.3
Clean-Tech Scenario | 2025 | 8 | 38.7
Clean-Tech Scenario | 2025 | 12 | -72.6
Clean-Tech Scenario | 2025 | 10 | -47
Clean-Tech Scenario | 2025 | 8 | 33
Clean-Tech Scenario | 2025 | 4 | -26.5
Clean-Tech Scenario | 2025 | 7 | -33.2
Clean-Tech Scenario | 2025 | 8 | 65
Clean-Tech Scenario | 2025 | 1 | -55.3
Clean-Tech Scenario | 2025 | 4 | 39.7
Clean-Tech Scenario | 2025 | 13 | -27.8
Clean-Tech Scenario | 2025 | 11 | -55.5
Clean-Tech Scenario | 2025 | 7 | 36.6
Clean-Tech Scenario | 2025 | 24 | 64.8
Clean-Tech Scenario | 2025 | 3 | 57.8
Clean-Tech Scenario | 2025 | 10 | 54
Clean-Tech Scenario | 2025 | 9 | -59.4
Clean-Tech Scenario | 2025 | 10 | 43
Clean-Tech Scenario | 2025 | 12 | -50.9
Clean-Tech Scenario | 2025 | 8 | 26.8
Clean-Tech Scenario | 2025 | 6 | 47
Clean-Tech Scenario | 2025 | 2 | 52.8
Clean-Tech Scenario | 2025 | 2 | 58.1
Clean-Tech Scenario | 2025 | 6 | 31.1
Clean-Tech Scenario | 2025 | 3 | 50.5
Clean-Tech Scenario | 2025 | 16 | -33.5
Clean-Tech Scenario | 2025 | 7 | 55.4
Clean-Tech Scenario | 2025 | 6 | -40.3
Clean-Tech Scenario | 2025 | 5 | 63.1
Clean-Tech Scenario | 2025 | 2 | -41.9
Clean-Tech Scenario | 2025 | 8 | -26.2
Clean-Tech Scenario | 2025 | 5 | -58.1
Clean-Tech Scenario | 2025 | 6 | -52.3
Clean-Tech Scenario | 2025 | 4 | 38.3
Clean-Tech Scenario | 2025 | 9 | 20.7
Clean-Tech Scenario | 2025 | 16 | -62
Clean-Tech Scenario | 2025 | 15 | 17.7
Clean-Tech Scenario | 2025 | 12 | -34.8
Clean-Tech Scenario | 2025 | 5 | -22.8
Clean-Tech Scenario | 2025 | 9 | -9.6
Clean-Tech Scenario | 2025 | 15 | 22.6
Clean-Tech Scenario | 2025 | 19 | -110.2
Clean-Tech Scenario | 2025 | 1 | 47.1
Clean-Tech Scenario | 2025 | 5 | 23
Clean-Tech Scenario | 2025 | 6 | -13.5
Clean-Tech Scenario | 2025 | 6 | -51.1
Clean-Tech Scenario | 2025 | 13 | 34.3
Clean-Tech Scenario | 2025 | 22 | -193
Clean-Tech Scenario | 2025 | 2 | 35.7
Clean-Tech Scenario | 2025 | 15 | -40.5
Clean-Tech Scenario | 2025 | 10 | -24.7
Clean-Tech Scenario | 2025 | 6 | 7.7
Clean-Tech Scenario | 2025 | 12 | 23.4
Clean-Tech Scenario | 2025 | 4 | 29.5
Clean-Tech Scenario | 2025 | 11 | -54.9
Clean-Tech Scenario | 2025 | 8 | 33.3
Clean-Tech Scenario | 2025 | 7 | -52.5
Clean-Tech Scenario | 2025 | 18 | 99.6
Clean-Tech Scenario | 2025 | 2 | -69.1
Clean-Tech Scenario | 2025 | 10 | 72
Clean-Tech Scenario | 2025 | 9 | -89.3
Clean-Tech Scenario | 2025 | 7 | 9.5
Clean-Tech Scenario | 2025 | 7 | -46.1
Clean-Tech Scenario | 2025 | 7 | 20.6
Clean-Tech Scenario | 2025 | 10 | -57.5
Clean-Tech Scenario | 2025 | 12 | 83.8
Clean-Tech Scenario | 2025 | 16 | 23.8
Clean-Tech Scenario | 2025 | 9 | -48.7
Clean-Tech Scenario | 2025 | 2 | 32.9
Clean-Tech Scenario | 2025 | 10 | -36.1
Clean-Tech Scenario | 2025 | 4 | -1.8
Clean-Tech Scenario | 2025 | 10 | -12.1
Clean-Tech Scenario | 2025 | 5 | 19.9
Clean-Tech Scenario | 2025 | 6 | -8.3
Clean-Tech Scenario | 2025 | 11 | 35.6
Clean-Tech Scenario | 2025 | 8 | -16.4
Clean-Tech Scenario | 2025 | 9 | 29.7
Clean-Tech Scenario | 2025 | 5 | -2.3
Clean-Tech Scenario | 2025 | 9 | -14.3
Clean-Tech Scenario | 2025 | 5 | -14.6
Clean-Tech Scenario | 2025 | 13 | 61.1
Clean-Tech Scenario | 2025 | 6 | 21.7
Clean-Tech Scenario | 2025 | 14 | 30.9
Clean-Tech Scenario | 2025 | 13 | 58.3
Clean-Tech Scenario | 2025 | 8 | 15.4
Clean-Tech Scenario | 2025 | 4 | 28.1
Clean-Tech Scenario | 2025 | 30 | 47.4
Clean-Tech Scenario | 2025 | 12 | 18.1
Clean-Tech Scenario | 2025 | 7 | -28
Clean-Tech Scenario | 2025 | 1 | 57.6
Clean-Tech Scenario | 2025 | 7 | -23.1
Clean-Tech Scenario | 2025 | 4 | 51.6
Clean-Tech Scenario | 2025 | 4 | 8.5
Clean-Tech Scenario | 2025 | 9 | -29.9
Clean-Tech Scenario | 2025 | 12 | -26
Clean-Tech Scenario | 2025 | 5 | 1.6
Clean-Tech Scenario | 2025 | 10 | -92.1
Clean-Tech Scenario | 2025 | 11 | 28.1
Clean-Tech Scenario | 2025 | 3 | -43.8
Clean-Tech Scenario | 2025 | 5 | 7.3
Clean-Tech Scenario | 2025 | 9 | 22.5
Clean-Tech Scenario | 2025 | 11 | 26.1
Clean-Tech Scenario | 2025 | 16 | 55.7
Clean-Tech Scenario | 2025 | 6 | -37.4
Clean-Tech Scenario | 2025 | 5 | 11.2
Clean-Tech Scenario | 2025 | 10 | 28.2
Clean-Tech Scenario | 2025 | 3 | -53.8
Clean-Tech Scenario | 2025 | 1 | -37.3
Clean-Tech Scenario | 2025 | 5 | 40.2
Clean-Tech Scenario | 2025 | 14 | 50.9
Clean-Tech Scenario | 2025 | 5 | 33.7
Clean-Tech Scenario | 2025 | 6 | -35.1
Clean-Tech Scenario | 2025 | 1 | 67.9
Clean-Tech Scenario | 2025 | 6 | 29.5
Clean-Tech Scenario | 2025 | 5 | -24.1
Clean-Tech Scenario | 2025 | 10 | -37.3
Clean-Tech Scenario | 2025 | 33 | 53
Clean-Tech Scenario | 2025 | 15 | -34.9
Clean-Tech Scenario | 2025 | 1 | 78.9
Clean-Tech Scenario | 2025 | 2 | 42.2
Clean-Tech Scenario | 2025 | 10 | -39.3
Clean-Tech Scenario | 2025 | 4 | -7
Clean-Tech Scenario | 2025 | 12 | 45.4
Clean-Tech Scenario | 2025 | 6 | -40.4
Clean-Tech Scenario | 2025 | 4 | 8
Clean-Tech Scenario | 2025 | 10 | 51.7
Clean-Tech Scenario | 2025 | 3 | 27.8
Clean-Tech Scenario | 2025 | 7 | -26.2
Clean-Tech Scenario | 2025 | 6 | -18.4
Clean-Tech Scenario | 2025 | 17 | 53.8
Clean-Tech Scenario | 2025 | 5 | -25.9
Clean-Tech Scenario | 2025 | 7 | -36.5
Clean-Tech Scenario | 2025 | 7 | -12.8
Clean-Tech Scenario | 2025 | 12 | -62.3
Clean-Tech Scenario | 2025 | 6 | 31.7
Clean-Tech Scenario | 2025 | 7 | -37.4
Clean-Tech Scenario | 2025 | 10 | -41.3
Clean-Tech Scenario | 2025 | 6 | -39
Clean-Tech Scenario | 2025 | 13 | 34.1
Clean-Tech Scenario | 2025 | 4 | 10.5
Clean-Tech Scenario | 2025 | 8 | 16
Clean-Tech Scenario | 2025 | 8 | 37.4
Clean-Tech Scenario | 2025 | 10 | 32.2
Clean-Tech Scenario | 2025 | 15 | 23.2
Clean-Tech Scenario | 2025 | 10 | -31.7
Clean-Tech Scenario | 2025 | 15 | -35.3
Clean-Tech Scenario | 2025 | 16 | 62.3
Clean-Tech Scenario | 2025 | 11 | 12.8
Clean-Tech Scenario | 2025 | 5 | -15.1
Clean-Tech Scenario | 2025 | 7 | -11.1
Clean-Tech Scenario | 2025 | 5 | 6.8
Clean-Tech Scenario | 2025 | 15 | 15.6
Clean-Tech Scenario | 2025 | 11 | -37.7
Clean-Tech Scenario | 2025 | 7 | 25.8
Clean-Tech Scenario | 2025 | 7 | -4.4
Clean-Tech Scenario | 2025 | 4 | 41.3
Clean-Tech Scenario | 2025 | 2 | -29.4
Clean-Tech Scenario | 2025 | 4 | -45.7
Clean-Tech Scenario | 2025 | 4 | -41.6
Clean-Tech Scenario | 2025 | 11 | -52.1
Clean-Tech Scenario | 2025 | 9 | -70.9
Clean-Tech Scenario | 2025 | 21 | 97.4
Clean-Tech Scenario | 2025 | 8 | -80.8
Clean-Tech Scenario | 2025 | 2 | -32.2
Clean-Tech Scenario | 2025 | 4 | 44.2
Clean-Tech Scenario | 2025 | 7 | 19
Clean-Tech Scenario | 2025 | 4 | -25.1
Clean-Tech Scenario | 2025 | 4 | 32.6
Clean-Tech Scenario | 2025 | 6 | 30.9
Clean-Tech Scenario | 2025 | 8 | -33.7
Clean-Tech Scenario | 2025 | 17 | 108.3
Clean-Tech Scenario | 2025 | 11 | 49.6
Clean-Tech Scenario | 2025 | 10 | -33.5
Clean-Tech Scenario | 2025 | 10 | -36.3
Clean-Tech Scenario | 2025 | 13 | 23.7
Clean-Tech Scenario | 2025 | 13 | -47.4
Clean-Tech Scenario | 2025 | 24 | -32
Clean-Tech Scenario | 2025 | 20 | -50.2
Clean-Tech Scenario | 2025 | 12 | -86.4
Clean-Tech Scenario | 2025 | 11 | 107.4
Clean-Tech Scenario | 2025 | 19 | -37
Clean-Tech Scenario | 2025 | 5 | 2
Clean-Tech Scenario | 2025 | 4 | -2.7
Clean-Tech Scenario | 2025 | 4 | 2.7
Clean-Tech Scenario | 2025 | 18 | 47
Clean-Tech Scenario | 2025 | 4 | 12.1
Clean-Tech Scenario | 2025 | 14 | 45.2
Clean-Tech Scenario | 2025 | 7 | -33.6
Clean-Tech Scenario | 2025 | 7 | -5.6
Clean-Tech Scenario | 2025 | 7 | 4.9
Clean-Tech Scenario | 2025 | 12 | -13.9
Clean-Tech Scenario | 2025 | 18 | -248.4
Clean-Tech Scenario | 2025 | 16 | 132.6
Clean-Tech Scenario | 2025 | 5 | -17.9
Clean-Tech Scenario | 2025 | 9 | 20.9
Clean-Tech Scenario | 2025 | 7 | -17.5
Clean-Tech Scenario | 2025 | 8 | 8.7
Clean-Tech Scenario | 2025 | 11 | -27.8
Clean-Tech Scenario | 2025 | 4 | -2.5
Clean-Tech Scenario | 2025 | 6 | 14.3
Clean-Tech Scenario | 2025 | 3 | 3.1
Clean-Tech Scenario | 2025 | 5 | -3.5
Clean-Tech Scenario | 2025 | 5 | -5.7
Clean-Tech Scenario | 2025 | 11 | 16.1
Clean-Tech Scenario | 2025 | 17 | -42.3
Clean-Tech Scenario | 2025 | 3 | -41.5
Clean-Tech Scenario | 2025 | 2 | -79.8
Clean-Tech Scenario | 2025 | 8 | -55.5
Clean-Tech Scenario | 2025 | 4 | -10.4
Clean-Tech Scenario | 2025 | 5 | -17
Clean-Tech Scenario | 2025 | 4 | -40.2
Clean-Tech Scenario | 2025 | 15 | -73.4
Clean-Tech Scenario | 2025 | 7 | 32.6
Clean-Tech Scenario | 2025 | 16 | 25.6
Clean-Tech Scenario | 2025 | 7 | 15
Clean-Tech Scenario | 2025 | 7 | -19.7
Clean-Tech Scenario | 2025 | 4 | 42.5
Clean-Tech Scenario | 2025 | 12 | -37.9
Clean-Tech Scenario | 2025 | 9 | 43.5
Clean-Tech Scenario | 2025 | 6 | 21.4
Clean-Tech Scenario | 2025 | 2 | -49.4
Clean-Tech Scenario | 2025 | 6 | 39.6
Clean-Tech Scenario | 2025 | 11 | 56
Clean-Tech Scenario | 2025 | 20 | 59.9
Clean-Tech Scenario | 2025 | 1 | 57.3
Clean-Tech Scenario | 2025 | 6 | 17.1
Clean-Tech Scenario | 2025 | 6 | -38.2
Clean-Tech Scenario | 2025 | 13 | -31.8
Clean-Tech Scenario | 2025 | 13 | 46.4
Clean-Tech Scenario | 2025 | 7 | -16.6
Clean-Tech Scenario | 2025 | 9 | 36
Clean-Tech Scenario | 2025 | 1 | -45
Clean-Tech Scenario | 2025 | 15 | 30.7
Clean-Tech Scenario | 2025 | 1 | -66.3
Clean-Tech Scenario | 2025 | 9 | -12.3
Clean-Tech Scenario | 2025 | 22 | 38.5
Clean-Tech Scenario | 2025 | 6 | -40.7
Clean-Tech Scenario | 2025 | 2 | 33.5
Clean-Tech Scenario | 2025 | 19 | -61.4
Clean-Tech Scenario | 2025 | 15 | 47
Clean-Tech Scenario | 2025 | 6 | -23.7
Clean-Tech Scenario | 2025 | 8 | -23.7
Clean-Tech Scenario | 2025 | 8 | 20.7
Clean-Tech Scenario | 2025 | 9 | -37.5
Clean-Tech Scenario | 2025 | 13 | 25.8
Clean-Tech Scenario | 2025 | 6 | -19.6
Clean-Tech Scenario | 2025 | 6 | 36.5
Clean-Tech Scenario | 2025 | 4 | -35
Clean-Tech Scenario | 2025 | 9 | -44.8
Clean-Tech Scenario | 2025 | 11 | 32.4
Clean-Tech Scenario | 2025 | 12 | 58.2
Clean-Tech Scenario | 2025 | 11 | 48.4
Clean-Tech Scenario | 2025 | 4 | -0.6
Clean-Tech Scenario | 2025 | 7 | -12.6
Clean-Tech Scenario | 2025 | 10 | -19.7
Clean-Tech Scenario | 2025 | 10 | 27.3
Clean-Tech Scenario | 2025 | 15 | -21.6
Clean-Tech Scenario | 2025 | 8 | 32.5
Clean-Tech Scenario | 2025 | 5 | 7.4
Clean-Tech Scenario | 2025 | 10 | -26.6
Clean-Tech Scenario | 2025 | 5 | 20.1
Clean-Tech Scenario | 2025 | 13 | -109.1
Clean-Tech Scenario | 2025 | 8 | 80.7
Clean-Tech Scenario | 2025 | 11 | -78.4
Clean-Tech Scenario | 2025 | 9 | 14.8
Clean-Tech Scenario | 2025 | 5 | 10.6
Clean-Tech Scenario | 2025 | 9 | 26.8
Clean-Tech Scenario | 2025 | 6 | -62.6
Clean-Tech Scenario | 2025 | 9 | -43.1
Clean-Tech Scenario | 2025 | 11 | 45.3
Clean-Tech Scenario | 2025 | 18 | -19.9
Clean-Tech Scenario | 2025 | 7 | 19.1
Clean-Tech Scenario | 2025 | 11 | -21.4
Clean-Tech Scenario | 2025 | 5 | 20.9
Clean-Tech Scenario | 2025 | 14 | 24.1
Clean-Tech Scenario | 2025 | 7 | 6.4
Clean-Tech Scenario | 2025 | 6 | 8.5
Clean-Tech Scenario | 2025 | 22 | -181.6
Clean-Tech Scenario | 2025 | 26 | 159.8
Clean-Tech Scenario | 2025 | 9 | 46
Clean-Tech Scenario | 2025 | 5 | -38.8
Clean-Tech Scenario | 2025 | 7 | 19.2
Clean-Tech Scenario | 2025 | 14 | 28.5
Clean-Tech Scenario | 2025 | 26 | 45.6
Clean-Tech Scenario | 2025 | 19 | -41.4
Clean-Tech Scenario | 2025 | 4 | 12.8
Clean-Tech Scenario | 2025 | 13 | -36.9
Clean-Tech Scenario | 2025 | 28 | 39.4
Clean-Tech Scenario | 2025 | 20 | -162.7
Clean-Tech Scenario | 2025 | 14 | 51.9
Clean-Tech Scenario | 2025 | 6 | -22.9
Clean-Tech Scenario | 2025 | 5 | 15
Clean-Tech Scenario | 2025 | 8 | -46.3
Clean-Tech Scenario | 2025 | 8 | 32.6
Clean-Tech Scenario | 2025 | 5 | -33.8
Clean-Tech Scenario | 2025 | 3 | -73.8
Clean-Tech Scenario | 2025 | 1 | 57.5
Clean-Tech Scenario | 2025 | 10 | 59
Clean-Tech Scenario | 2025 | 6 | -29.7
Clean-Tech Scenario | 2025 | 1 | 81.4
Clean-Tech Scenario | 2025 | 5 | -71.5
Clean-Tech Scenario | 2025 | 8 | -26.8
Clean-Tech Scenario | 2025 | 3 | -41.6
Clean-Tech Scenario | 2025 | 6 | -41.6
Clean-Tech Scenario | 2025 | 13 | 40.4
Clean-Tech Scenario | 2025 | 7 | -27.4
Clean-Tech Scenario | 2025 | 10 | 41.3
Clean-Tech Scenario | 2025 | 4 | 13.5
Clean-Tech Scenario | 2025 | 8 | 37
Clean-Tech Scenario | 2025 | 2 | -33.4
Clean-Tech Scenario | 2025 | 10 | 26.2
Clean-Tech Scenario | 2025 | 10 | -22.3
Clean-Tech Scenario | 2025 | 12 | 29.8
Clean-Tech Scenario | 2025 | 5 | -2.9
Clean-Tech Scenario | 2025 | 5 | 11.5
Clean-Tech Scenario | 2025 | 9 | -21.4
Clean-Tech Scenario | 2025 | 10 | 27.2
Clean-Tech Scenario | 2025 | 5 | 21.3
Clean-Tech Scenario | 2025 | 5 | -0.3
Clean-Tech Scenario | 2025 | 10 | 46.7
Clean-Tech Scenario | 2025 | 12 | 17.2
Clean-Tech Scenario | 2025 | 11 | -62
Clean-Tech Scenario | 2025 | 6 | 35.9
Clean-Tech Scenario | 2025 | 5 | 24.6
Clean-Tech Scenario | 2025 | 17 | -192
Clean-Tech Scenario | 2025 | 13 | 60.5
Clean-Tech Scenario | 2025 | 6 | -12.8
Clean-Tech Scenario | 2025 | 8 | -21.5
Clean-Tech Scenario | 2025 | 4 | 7.5
Clean-Tech Scenario | 2025 | 7 | -40.5
Clean-Tech Scenario | 2025 | 7 | -6
Clean-Tech Scenario | 2025 | 11 | 49.2
Clean-Tech Scenario | 2025 | 23 | -58.1
Clean-Tech Scenario | 2025 | 16 | -67.8
Clean-Tech Scenario | 2025 | 13 | 48
Clean-Tech Scenario | 2025 | 22 | -25
Clean-Tech Scenario | 2025 | 1 | 43.3
Clean-Tech Scenario | 2025 | 5 | -20.8
Clean-Tech Scenario | 2025 | 12 | -42.2
Clean-Tech Scenario | 2025 | 14 | -34.2
Clean-Tech Scenario | 2025 | 3 | -28.1
Clean-Tech Scenario | 2025 | 6 | -62.2
Clean-Tech Scenario | 2025 | 10 | 60.1
Clean-Tech Scenario | 2025 | 15 | -37.6
Clean-Tech Scenario | 2025 | 9 | 19.3
Clean-Tech Scenario | 2025 | 10 | 12.6
Clean-Tech Scenario | 2025 | 7 | -15.8
Clean-Tech Scenario | 2025 | 6 | -29.9
Clean-Tech Scenario | 2025 | 10 | -52.7
Clean-Tech Scenario | 2025 | 10 | 19.4
Clean-Tech Scenario | 2025 | 12 | 17.8
Clean-Tech Scenario | 2025 | 9 | 42.7
Clean-Tech Scenario | 2025 | 3 | 25.8
Clean-Tech Scenario | 2025 | 10 | -32.4
Clean-Tech Scenario | 2025 | 5 | 6.4
Clean-Tech Scenario | 2025 | 10 | 25
Clean-Tech Scenario | 2025 | 7 | -16
Clean-Tech Scenario | 2025 | 10 | 33.1
Clean-Tech Scenario | 2025 | 15 | 79.5
Clean-Tech Scenario | 2025 | 9 | -24.9
Clean-Tech Scenario | 2025 | 8 | -27.8
Clean-Tech Scenario | 2025 | 13 | 49.7
Clean-Tech Scenario | 2025 | 11 | 40.4
Clean-Tech Scenario | 2025 | 2 | -65.6
Clean-Tech Scenario | 2025 | 7 | -39.7
Clean-Tech Scenario | 2025 | 12 | 22.9
Clean-Tech Scenario | 2025 | 21 | 53.7
Clean-Tech Scenario | 2025 | 10 | 26.3
Clean-Tech Scenario | 2025 | 7 | 38.4
Clean-Tech Scenario | 2025 | 8 | -28.3
Clean-Tech Scenario | 2025 | 6 | -4.4
Clean-Tech Scenario | 2025 | 11 | -20.8
Clean-Tech Scenario | 2025 | 9 | -62.8
Clean-Tech Scenario | 2025 | 10 | 85.9
Clean-Tech Scenario | 2025 | 26 | -88.5
Clean-Tech Scenario | 2025 | 9 | -12.5
Clean-Tech Scenario | 2025 | 20 | -34.7
Clean-Tech Scenario | 2025 | 8 | -18.2
Clean-Tech Scenario | 2025 | 13 | -33
Clean-Tech Scenario | 2025 | 6 | 37.7
Clean-Tech Scenario | 2025 | 14 | 74
Clean-Tech Scenario | 2025 | 12 | 38.4
Clean-Tech Scenario | 2025 | 13 | -115.2
Clean-Tech Scenario | 2025 | 4 | 49.7
Clean-Tech Scenario | 2025 | 4 | 0.5
Clean-Tech Scenario | 2025 | 14 | 29.3
Clean-Tech Scenario | 2025 | 8 | 31.1
Clean-Tech Scenario | 2025 | 20 | -17.4
Clean-Tech Scenario | 2025 | 15 | -20.2
Clean-Tech Scenario | 2025 | 7 | -15
Clean-Tech Scenario | 2025 | 14 | 45.4
Clean-Tech Scenario | 2025 | 5 | 6.5
Clean-Tech Scenario | 2025 | 9 | 20.6
Clean-Tech Scenario | 2025 | 4 | -1.2
Clean-Tech Scenario | 2025 | 7 | 6.9
Clean-Tech Scenario | 2025 | 3 | -1.7
Clean-Tech Scenario | 2025 | 8 | -26.4
Clean-Tech Scenario | 2025 | 5 | 2.4
Clean-Tech Scenario | 2025 | 10 | 37.2
Clean-Tech Scenario | 2025 | 4 | 3
Clean-Tech Scenario | 2025 | 8 | -20.8
Clean-Tech Scenario | 2025 | 5 | -3.2
Clean-Tech Scenario | 2025 | 4 | 6.2
Clean-Tech Scenario | 2025 | 8 | 22.5
Clean-Tech Scenario | 2025 | 2 | 43.4
Clean-Tech Scenario | 2025 | 9 | 8.8
Clean-Tech Scenario | 2025 | 8 | -25.8
Clean-Tech Scenario | 2025 | 15 | -105.8
Clean-Tech Scenario | 2025 | 17 | 37.4
Clean-Tech Scenario | 2025 | 8 | -42
Clean-Tech Scenario | 2025 | 55 | -252.4
Clean-Tech Scenario | 2025 | 9 | 44.6
Clean-Tech Scenario | 2025 | 9 | 19
Clean-Tech Scenario | 2025 | 12 | 31
Clean-Tech Scenario | 2025 | 6 | -35
Clean-Tech Scenario | 2025 | 10 | -27.8
Clean-Tech Scenario | 2025 | 7 | 10.8
Clean-Tech Scenario | 2025 | 5 | 23.5
Clean-Tech Scenario | 2025 | 8 | -35.8
Clean-Tech Scenario | 2025 | 2 | 37.9
Clean-Tech Scenario | 2025 | 10 | 17.5
Clean-Tech Scenario | 2025 | 11 | -42.7
Clean-Tech Scenario | 2025 | 10 | 36.1
Clean-Tech Scenario | 2025 | 21 | -207.6
Clean-Tech Scenario | 2025 | 21 | 91.8
Clean-Tech Scenario | 2025 | 8 | -47.5
Clean-Tech Scenario | 2025 | 5 | 29
Clean-Tech Scenario | 2025 | 12 | -33.5
Clean-Tech Scenario | 2025 | 21 | 37.1
Clean-Tech Scenario | 2025 | 10 | -50.3
Clean-Tech Scenario | 2025 | 45 | -25.2
Clean-Tech Scenario | 2025 | 6 | -14.7
Clean-Tech Scenario | 2025 | 12 | 66
Clean-Tech Scenario | 2025 | 12 | 13.6
Clean-Tech Scenario | 2025 | 10 | 24.2
Clean-Tech Scenario | 2025 | 3 | 41.6
Clean-Tech Scenario | 2025 | 9 | 47.4
Clean-Tech Scenario | 2025 | 12 | -41.7
Clean-Tech Scenario | 2025 | 13 | 24.1
Clean-Tech Scenario | 2025 | 8 | -17.3
Clean-Tech Scenario | 2025 | 4 | 5.9
Clean-Tech Scenario | 2025 | 13 | 44.4
Clean-Tech Scenario | 2025 | 7 | 15.3
Clean-Tech Scenario | 2025 | 6 | -57.7
Clean-Tech Scenario | 2025 | 7 | 14
Clean-Tech Scenario | 2025 | 5 | -0.5
Clean-Tech Scenario | 2025 | 4 | 4.3
Clean-Tech Scenario | 2025 | 8 | -21.7
Clean-Tech Scenario | 2025 | 29 | -32.1
Clean-Tech Scenario | 2025 | 10 | 11.4
Clean-Tech Scenario | 2025 | 9 | -69.7
Clean-Tech Scenario | 2025 | 16 | 56.8
Clean-Tech Scenario | 2025 | 17 | -33.9
Clean-Tech Scenario | 2025 | 10 | 58.5
Clean-Tech Scenario | 2025 | 10 | -54
Clean-Tech Scenario | 2025 | 13 | -48.1
Clean-Tech Scenario | 2025 | 20 | -32.2
Clean-Tech Scenario | 2025 | 7 | -15.3
Clean-Tech Scenario | 2025 | 5 | -7.2
Clean-Tech Scenario | 2025 | 9 | -29.8
Clean-Tech Scenario | 2025 | 12 | 25.9
Clean-Tech Scenario | 2025 | 7 | 64.2
Clean-Tech Scenario | 2025 | 12 | -66.6
Clean-Tech Scenario | 2025 | 6 | 58.9
Clean-Tech Scenario | 2025 | 6 | -51.4
Clean-Tech Scenario | 2025 | 10 | -15.5
Clean-Tech Scenario | 2025 | 12 | 13.2
Clean-Tech Scenario | 2025 | 6 | -38.3
Clean-Tech Scenario | 2025 | 10 | -14.5
Clean-Tech Scenario | 2025 | 5 | 26.2
Clean-Tech Scenario | 2025 | 12 | 16.6
Clean-Tech Scenario | 2025 | 6 | 12.1
Clean-Tech Scenario | 2025 | 7 | -3.3
Clean-Tech Scenario | 2025 | 6 | -32.2
Clean-Tech Scenario | 2025 | 11 | 31
Clean-Tech Scenario | 2025 | 8 | -38.9
Clean-Tech Scenario | 2025 | 13 | -29.9
Clean-Tech Scenario | 2025 | 7 | 14.1
Clean-Tech Scenario | 2025 | 17 | -80.6
Clean-Tech Scenario | 2025 | 14 | 61.9
Clean-Tech Scenario | 2025 | 8 | -21.3
Clean-Tech Scenario | 2025 | 19 | -63
Clean-Tech Scenario | 2025 | 12 | 43
Clean-Tech Scenario | 2025 | 9 | -42.1
Clean-Tech Scenario | 2025 | 8 | 31.5
Clean-Tech Scenario | 2025 | 4 | 31.1
Clean-Tech Scenario | 2025 | 1 | 53.1
Clean-Tech Scenario | 2025 | 12 | 48.1
Clean-Tech Scenario | 2025 | 8 | -21.6
Clean-Tech Scenario | 2025 | 4 | 4.8
Clean-Tech Scenario | 2025 | 3 | 56.5
Clean-Tech Scenario | 2025 | 12 | -26.6
Clean-Tech Scenario | 2025 | 11 | 19.7
Clean-Tech Scenario | 2025 | 16 | -30.4
Clean-Tech Scenario | 2025 | 17 | 36.1
Clean-Tech Scenario | 2025 | 6 | -41.9
Clean-Tech Scenario | 2025 | 7 | 26.2
Clean-Tech Scenario | 2025 | 10 | -28.5
Clean-Tech Scenario | 2025 | 11 | -68.1
Clean-Tech Scenario | 2025 | 8 | 19.3
Clean-Tech Scenario | 2025 | 7 | -53.8
Clean-Tech Scenario | 2025 | 11 | 70.2
Clean-Tech Scenario | 2025 | 10 | -54.2
Clean-Tech Scenario | 2025 | 19 | -27.2
Clean-Tech Scenario | 2025 | 16 | -74.6
Clean-Tech Scenario | 2025 | 5 | 29.9
Clean-Tech Scenario | 2025 | 7 | 32.5
Clean-Tech Scenario | 2025 | 4 | -27.4
Clean-Tech Scenario | 2025 | 7 | 34.8
Clean-Tech Scenario | 2025 | 9 | 32.8
Clean-Tech Scenario | 2025 | 6 | -28.6
Clean-Tech Scenario | 2025 | 7 | -67.1
Clean-Tech Scenario | 2025 | 13 | 52.6
Clean-Tech Scenario | 2025 | 32 | -63.9
Clean-Tech Scenario | 2025 | 13 | 54
Clean-Tech Scenario | 2025 | 11 | -29.6
Clean-Tech Scenario | 2025 | 5 | -43.8
Clean-Tech Scenario | 2025 | 8 | 34.9
Clean-Tech Scenario | 2025 | 14 | -34.8
Clean-Tech Scenario | 2025 | 5 | 5.9
Clean-Tech Scenario | 2025 | 8 | -27.4
Clean-Tech Scenario | 2025 | 5 | 41
Clean-Tech Scenario | 2025 | 2 | -41
Clean-Tech Scenario | 2025 | 16 | 38.3
Clean-Tech Scenario | 2025 | 7 | -16.1
Clean-Tech Scenario | 2025 | 12 | 50.4
Clean-Tech Scenario | 2025 | 4 | -4
Clean-Tech Scenario | 2025 | 22 | -110.4
Clean-Tech Scenario | 2025 | 10 | 9.9
Clean-Tech Scenario | 2025 | 6 | 7
Clean-Tech Scenario | 2025 | 4 | 2.4
Clean-Tech Scenario | 2025 | 27 | 43.6
Clean-Tech Scenario | 2025 | 11 | -80.2
Clean-Tech Scenario | 2025 | 10 | 17.2
Clean-Tech Scenario | 2025 | 14 | -17.6
Clean-Tech Scenario | 2025 | 11 | -18
Clean-Tech Scenario | 2025 | 1 | -58.4
Clean-Tech Scenario | 2025 | 11 | 58.8
Clean-Tech Scenario | 2025 | 21 | -61.5
Clean-Tech Scenario | 2025 | 14 | 46.5
Clean-Tech Scenario | 2025 | 7 | -5.5
Clean-Tech Scenario | 2025 | 8 | 6.2
Clean-Tech Scenario | 2025 | 4 | 16.7
Clean-Tech Scenario | 2025 | 5 | -7.4
Clean-Tech Scenario | 2025 | 9 | 55.4
Clean-Tech Scenario | 2025 | 26 | -45.4
Clean-Tech Scenario | 2025 | 5 | -11.4
Clean-Tech Scenario | 2025 | 11 | -46.2
Clean-Tech Scenario | 2025 | 7 | 18.5
Clean-Tech Scenario | 2025 | 8 | -19.5
Clean-Tech Scenario | 2025 | 9 | -7.4
Clean-Tech Scenario | 2025 | 9 | -18.1
Clean-Tech Scenario | 2025 | 12 | -20.4
Clean-Tech Scenario | 2025 | 8 | -80.9
Clean-Tech Scenario | 2025 | 5 | -35.7
Clean-Tech Scenario | 2025 | 7 | 2.4
Clean-Tech Scenario | 2025 | 18 | -148.1
Clean-Tech Scenario | 2025 | 19 | 99
Clean-Tech Scenario | 2025 | 13 | -38.2
Clean-Tech Scenario | 2025 | 5 | -9.5
Clean-Tech Scenario | 2025 | 8 | -34.3
Clean-Tech Scenario | 2025 | 11 | -47.4
Clean-Tech Scenario | 2025 | 18 | 56
Clean-Tech Scenario | 2025 | 2 | -34.5
Clean-Tech Scenario | 2025 | 8 | 44.7
Clean-Tech Scenario | 2025 | 14 | -34.4
Clean-Tech Scenario | 2025 | 8 | 49.6
Clean-Tech Scenario | 2025 | 10 | -51.2
Clean-Tech Scenario | 2025 | 20 | 43.1
Clean-Tech Scenario | 2025 | 17 | -47
Clean-Tech Scenario | 2025 | 6 | -22.6
Clean-Tech Scenario | 2025 | 6 | -54.6
Clean-Tech Scenario | 2025 | 12 | 87.2
Clean-Tech Scenario | 2025 | 3 | -57.2
Clean-Tech Scenario | 2025 | 6 | 15.6
Clean-Tech Scenario | 2025 | 18 | 78.6
Clean-Tech Scenario | 2025 | 6 | -12.6
Clean-Tech Scenario | 2025 | 7 | -10.2
Clean-Tech Scenario | 2025 | 6 | 8.9
Clean-Tech Scenario | 2025 | 6 | 39
Clean-Tech Scenario | 2025 | 12 | -43.1
Clean-Tech Scenario | 2025 | 15 | -48.6
Clean-Tech Scenario | 2025 | 10 | 38.8
Clean-Tech Scenario | 2025 | 4 | 5.1
Clean-Tech Scenario | 2025 | 6 | 38.3
Clean-Tech Scenario | 2025 | 12 | -89.1
Clean-Tech Scenario | 2025 | 9 | 22.1
Clean-Tech Scenario | 2025 | 12 | -71.7
Clean-Tech Scenario | 2025 | 4 | -32.4
Clean-Tech Scenario | 2025 | 12 | -45.7
Clean-Tech Scenario | 2025 | 4 | 19
Clean-Tech Scenario | 2025 | 8 | -9.9
Clean-Tech Scenario | 2025 | 6 | -8.1
Clean-Tech Scenario | 2025 | 20 | -94.4
Clean-Tech Scenario | 2025 | 11 | 56.2
Clean-Tech Scenario | 2025 | 5 | -31.8
Clean-Tech Scenario | 2025 | 7 | -19.5
Clean-Tech Scenario | 2025 | 8 | 8.1
Clean-Tech Scenario | 2025 | 12 | -19.6
Clean-Tech Scenario | 2025 | 9 | 19.6
Clean-Tech Scenario | 2025 | 8 | -30
Clean-Tech Scenario | 2025 | 19 | -69.2
Clean-Tech Scenario | 2025 | 27 | 39.4
Clean-Tech Scenario | 2025 | 9 | -37
Clean-Tech Scenario | 2025 | 9 | 21.6
Clean-Tech Scenario | 2025 | 20 | 58.6
Clean-Tech Scenario | 2025 | 26 | 41.7
Clean-Tech Scenario | 2025 | 6 | -18.6
Clean-Tech Scenario | 2025 | 8 | 4
Clean-Tech Scenario | 2025 | 12 | 24.7
Clean-Tech Scenario | 2025 | 8 | -22.8
Clean-Tech Scenario | 2025 | 18 | -26.8
Clean-Tech Scenario | 2025 | 7 | -10.3
Clean-Tech Scenario | 2025 | 8 | -4.7
Clean-Tech Scenario | 2025 | 9 | -12.9
Clean-Tech Scenario | 2025 | 12 | 49.2
Clean-Tech Scenario | 2025 | 7 | -46.2
Clean-Tech Scenario | 2025 | 11 | 41.7
Clean-Tech Scenario | 2025 | 12 | 68.2
Clean-Tech Scenario | 2025 | 7 | -56.9
Clean-Tech Scenario | 2025 | 10 | 13.7
Clean-Tech Scenario | 2025 | 10 | -37.7
Clean-Tech Scenario | 2025 | 10 | -49.9
Clean-Tech Scenario | 2025 | 6 | -14.6
Clean-Tech Scenario | 2025 | 14 | -69.3
Clean-Tech Scenario | 2025 | 13 | -34.3
Clean-Tech Scenario | 2025 | 5 | 11
Clean-Tech Scenario | 2025 | 4 | 29
Clean-Tech Scenario | 2025 | 17 | 46.1
Clean-Tech Scenario | 2025 | 6 | -5.1
Clean-Tech Scenario | 2025 | 10 | 10.3
Clean-Tech Scenario | 2025 | 60 | 26
Clean-Tech Scenario | 2025 | 22 | -55.5
Clean-Tech Scenario | 2025 | 7 | 22.1
Clean-Tech Scenario | 2025 | 5 | 2.3
Clean-Tech Scenario | 2025 | 16 | 82
Clean-Tech Scenario | 2025 | 14 | -37.5
Clean-Tech Scenario | 2025 | 8 | 43.3
Clean-Tech Scenario | 2025 | 14 | 32
Clean-Tech Scenario | 2025 | 12 | -40
Clean-Tech Scenario | 2025 | 6 | 19.5
Clean-Tech Scenario | 2025 | 7 | 16.3
Clean-Tech Scenario | 2025 | 5 | 8
Clean-Tech Scenario | 2025 | 16 | 30
Clean-Tech Scenario | 2025 | 12 | -33.4
Clean-Tech Scenario | 2025 | 10 | 29.7
Clean-Tech Scenario | 2025 | 14 | -89.1
Clean-Tech Scenario | 2025 | 16 | 32.2
Clean-Tech Scenario | 2025 | 4 | 28.7
Clean-Tech Scenario | 2025 | 8 | -34.4
Clean-Tech Scenario | 2025 | 12 | 24.8
Clean-Tech Scenario | 2025 | 8 | -45
Clean-Tech Scenario | 2025 | 12 | 40
Clean-Tech Scenario | 2025 | 7 | -36.2
Clean-Tech Scenario | 2025 | 9 | -9.9
Clean-Tech Scenario | 2025 | 8 | 25.7
Clean-Tech Scenario | 2025 | 4 | -36.8
Clean-Tech Scenario | 2025 | 4 | -31.1
Clean-Tech Scenario | 2025 | 5 | -7
Clean-Tech Scenario | 2025 | 5 | -5.1
Clean-Tech Scenario | 2025 | 5 | -23.5
Clean-Tech Scenario | 2025 | 15 | 16.2
Clean-Tech Scenario | 2025 | 10 | -34.2
Clean-Tech Scenario | 2025 | 8 | 18.2
Clean-Tech Scenario | 2025 | 13 | -24.5
Clean-Tech Scenario | 2025 | 9 | 49.1
Clean-Tech Scenario | 2025 | 14 | -42.9
Clean-Tech Scenario | 2025 | 6 | 10.5
Clean-Tech Scenario | 2025 | 8 | 20.3
Clean-Tech Scenario | 2025 | 7 | -5
Clean-Tech Scenario | 2025 | 11 | -25.7
Clean-Tech Scenario | 2025 | 11 | -22.3
Clean-Tech Scenario | 2025 | 14 | -97.9
Clean-Tech Scenario | 2025 | 18 | 53.6
Clean-Tech Scenario | 2025 | 9 | -51.5
Clean-Tech Scenario | 2025 | 15 | 38.6
Clean-Tech Scenario | 2025 | 9 | -47.6
Clean-Tech Scenario | 2025 | 9 | -18.8
Clean-Tech Scenario | 2025 | 9 | 55.3
Clean-Tech Scenario | 2025 | 15 | 41.9
Clean-Tech Scenario | 2025 | 16 | -61
Clean-Tech Scenario | 2025 | 25 | 49
Clean-Tech Scenario | 2025 | 10 | 11.9
Clean-Tech Scenario | 2025 | 20 | -21
Clean-Tech Scenario | 2025 | 12 | -39.1
Clean-Tech Scenario | 2025 | 10 | 32
Clean-Tech Scenario | 2025 | 10 | 25.3
Clean-Tech Scenario | 2025 | 13 | 26.2
Clean-Tech Scenario | 2025 | 7 | -43.9
Clean-Tech Scenario | 2025 | 13 | 74.8
Clean-Tech Scenario | 2025 | 4 | 49.4
Clean-Tech Scenario | 2025 | 7 | -6.1
Clean-Tech Scenario | 2025 | 1 | 47.4
Clean-Tech Scenario | 2025 | 14 | -31.9
Clean-Tech Scenario | 2025 | 4 | -8.7
Clean-Tech Scenario | 2025 | 5 | 33.2
Clean-Tech Scenario | 2025 | 9 | -38.6
Clean-Tech Scenario | 2025 | 17 | -51
Clean-Tech Scenario | 2025 | 18 | -79.2
Clean-Tech Scenario | 2025 | 16 | 66.8
Clean-Tech Scenario | 2025 | 24 | 48.5
Clean-Tech Scenario | 2025 | 7 | -37
Clean-Tech Scenario | 2025 | 10 | -11.4
Clean-Tech Scenario | 2025 | 8 | -53.3
Clean-Tech Scenario | 2025 | 9 | -93.3
Clean-Tech Scenario | 2025 | 11 | 48
Clean-Tech Scenario | 2025 | 3 | 42.8
Clean-Tech Scenario | 2025 | 7 | 8.7
Clean-Tech Scenario | 2025 | 5 | -5.2
Clean-Tech Scenario | 2025 | 7 | -17.3
Clean-Tech Scenario | 2025 | 3 | 1
Clean-Tech Scenario | 2025 | 12 | -15.4
Clean-Tech Scenario | 2025 | 9 | -48.3
Clean-Tech Scenario | 2025 | 17 | -40
Clean-Tech Scenario | 2025 | 7 | -19.6
Clean-Tech Scenario | 2025 | 7 | -22.8
Clean-Tech Scenario | 2025 | 22 | -70.2
Clean-Tech Scenario | 2025 | 7 | -5.3
Clean-Tech Scenario | 2025 | 6 | -8.4
Clean-Tech Scenario | 2025 | 15 | 48.7
Clean-Tech Scenario | 2025 | 9 | -29.3
Clean-Tech Scenario | 2025 | 9 | 35.1
Clean-Tech Scenario | 2025 | 11 | -60.6
Clean-Tech Scenario | 2025 | 9 | -44.6
Clean-Tech Scenario | 2025 | 9 | -13.4
Clean-Tech Scenario | 2025 | 11 | -31.6
Clean-Tech Scenario | 2025 | 6 | -13.6
Clean-Tech Scenario | 2025 | 3 | -30
Clean-Tech Scenario | 2025 | 7 | -24.9
Clean-Tech Scenario | 2025 | 9 | 25.1
Clean-Tech Scenario | 2025 | 5 | 22.2
Clean-Tech Scenario | 2025 | 8 | -36.7
Clean-Tech Scenario | 2025 | 3 | -32.8
Clean-Tech Scenario | 2025 | 3 | -27.9
Clean-Tech Scenario | 2025 | 8 | -19.7
Clean-Tech Scenario | 2025 | 5 | 42.8
Clean-Tech Scenario | 2025 | 5 | -29.9
Clean-Tech Scenario | 2025 | 6 | -25.3
Clean-Tech Scenario | 2025 | 14 | -41.1
Clean-Tech Scenario | 2025 | 6 | -55.9
Clean-Tech Scenario | 2025 | 16 | 65.1
Clean-Tech Scenario | 2025 | 16 | -38.7
Clean-Tech Scenario | 2025 | 10 | 20.2
Clean-Tech Scenario | 2025 | 9 | -14.8
Clean-Tech Scenario | 2025 | 5 | 10.7
Clean-Tech Scenario | 2025 | 15 | 34.7
Clean-Tech Scenario | 2025 | 8 | 49
Clean-Tech Scenario | 2025 | 9 | -26
Clean-Tech Scenario | 2025 | 10 | 13.6
Clean-Tech Scenario | 2025 | 10 | -31.4
Clean-Tech Scenario | 2025 | 9 | 13.4
Clean-Tech Scenario | 2025 | 15 | -49.6
Clean-Tech Scenario | 2025 | 13 | 23.6
Clean-Tech Scenario | 2025 | 16 | 48.3
Clean-Tech Scenario | 2025 | 7 | -17.4
Clean-Tech Scenario | 2025 | 14 | 31.7
Clean-Tech Scenario | 2025 | 16 | -31.7
Clean-Tech Scenario | 2025 | 7 | 27.3
Clean-Tech Scenario | 2025 | 12 | -43.7
Clean-Tech Scenario | 2025 | 8 | 12.5
Clean-Tech Scenario | 2025 | 11 | 38.3
Clean-Tech Scenario | 2025 | 6 | -10.2
Clean-Tech Scenario | 2025 | 18 | 31.8
Clean-Tech Scenario | 2025 | 7 | 20.1
Clean-Tech Scenario | 2025 | 9 | -12.1
Clean-Tech Scenario | 2025 | 11 | 39.3
Clean-Tech Scenario | 2025 | 5 | 5
Clean-Tech Scenario | 2025 | 11 | -35.7
Clean-Tech Scenario | 2025 | 6 | 23.7
Clean-Tech Scenario | 2025 | 24 | -21.1
Clean-Tech Scenario | 2025 | 6 | -21.8
Clean-Tech Scenario | 2025 | 11 | 37.9
Clean-Tech Scenario | 2025 | 6 | -5.7
Clean-Tech Scenario | 2025 | 6 | -32.5
Clean-Tech Scenario | 2025 | 1 | -229.1
Clean-Tech Scenario | 2025 | 10 | -13
Clean-Tech Scenario | 2025 | 6 | 41.6
Clean-Tech Scenario | 2025 | 15 | -76.4
Clean-Tech Scenario | 2025 | 19 | 47.4
Clean-Tech Scenario | 2025 | 8 | 74.9
Clean-Tech Scenario | 2025 | 8 | -19.4
Clean-Tech Scenario | 2025 | 5 | 8.1
Clean-Tech Scenario | 2025 | 9 | -54.1
Clean-Tech Scenario | 2025 | 21 | 75.6
Clean-Tech Scenario | 2025 | 1 | 55.7
Clean-Tech Scenario | 2025 | 26 | 52.5
Clean-Tech Scenario | 2025 | 8 | -44.5
Clean-Tech Scenario | 2025 | 16 | 60.9
Clean-Tech Scenario | 2025 | 2 | -64.5
Clean-Tech Scenario | 2025 | 3 | -26.9
Clean-Tech Scenario | 2025 | 11 | -29.3
Clean-Tech Scenario | 2025 | 22 | -43.2
Clean-Tech Scenario | 2025 | 13 | -68.9
Clean-Tech Scenario | 2025 | 4 | 40.7
Clean-Tech Scenario | 2025 | 17 | -53.4
Clean-Tech Scenario | 2025 | 13 | 39.8
Clean-Tech Scenario | 2025 | 2 | 55.5
Clean-Tech Scenario | 2025 | 10 | -14.2
Clean-Tech Scenario | 2025 | 4 | 34.6
Clean-Tech Scenario | 2025 | 16 | 105.1
Clean-Tech Scenario | 2025 | 6 | -31.4
Clean-Tech Scenario | 2025 | 6 | 49.1
Clean-Tech Scenario | 2025 | 4 | 24.5
Clean-Tech Scenario | 2025 | 6 | 8.8
Clean-Tech Scenario | 2025 | 8 | -24.2
Clean-Tech Scenario | 2025 | 1 | 39.4
Clean-Tech Scenario | 2025 | 10 | -27.6
Clean-Tech Scenario | 2025 | 2 | -32.8
Clean-Tech Scenario | 2025 | 3 | -28.7
Clean-Tech Scenario | 2025 | 5 | 16.7
Clean-Tech Scenario | 2025 | 9 | 46.6
Clean-Tech Scenario | 2025 | 8 | -47.6
Clean-Tech Scenario | 2025 | 10 | 25.7
Clean-Tech Scenario | 2025 | 6 | -20.5
Clean-Tech Scenario | 2025 | 18 | 65.7
Clean-Tech Scenario | 2025 | 9 | -22.5
Clean-Tech Scenario | 2025 | 2 | -40.7
Clean-Tech Scenario | 2025 | 4 | -35.1
Clean-Tech Scenario | 2025 | 15 | -31.9
Clean-Tech Scenario | 2025 | 8 | 10.5
Clean-Tech Scenario | 2025 | 16 | 44.4
Clean-Tech Scenario | 2025 | 10 | -53.9
Clean-Tech Scenario | 2025 | 4 | -1.1
Clean-Tech Scenario | 2025 | 7 | -16.4
Clean-Tech Scenario | 2025 | 13 | -55
Clean-Tech Scenario | 2025 | 6 | 13.7
Clean-Tech Scenario | 2025 | 14 | -20.8
Clean-Tech Scenario | 2025 | 5 | 39.2
Clean-Tech Scenario | 2025 | 14 | 64.3
Clean-Tech Scenario | 2025 | 5 | 22.6
Clean-Tech Scenario | 2025 | 9 | 5.3
Clean-Tech Scenario | 2025 | 7 | -42.2
Clean-Tech Scenario | 2025 | 3 | 43.1
Clean-Tech Scenario | 2025 | 10 | -12
Clean-Tech Scenario | 2025 | 7 | 29.3
Clean-Tech Scenario | 2025 | 5 | -55.9
Clean-Tech Scenario | 2025 | 6 | 3.2
Clean-Tech Scenario | 2025 | 5 | 31.5
Clean-Tech Scenario | 2025 | 10 | 59.8
Clean-Tech Scenario | 2025 | 9 | -48.8
Clean-Tech Scenario | 2025 | 8 | 44.5
Clean-Tech Scenario | 2025 | 6 | 11.7
Clean-Tech Scenario | 2025 | 8 | -38.6
Clean-Tech Scenario | 2025 | 14 | 35.6
Clean-Tech Scenario | 2025 | 6 | -7.6
Clean-Tech Scenario | 2025 | 6 | -4.6
Clean-Tech Scenario | 2025 | 18 | -70.7
Clean-Tech Scenario | 2025 | 6 | 22
Clean-Tech Scenario | 2025 | 13 | 51.6
Clean-Tech Scenario | 2025 | 13 | -39.1
Clean-Tech Scenario | 2025 | 17 | -31.1
Clean-Tech Scenario | 2025 | 27 | 63.2
Clean-Tech Scenario | 2025 | 8 | -50.7
Clean-Tech Scenario | 2025 | 9 | 30.8
Clean-Tech Scenario | 2025 | 6 | 9.6
Clean-Tech Scenario | 2025 | 4 | 7.9
Clean-Tech Scenario | 2025 | 8 | -11.3
Clean-Tech Scenario | 2025 | 6 | 33.2
Clean-Tech Scenario | 2025 | 4 | -2.8
Clean-Tech Scenario | 2025 | 9 | -10
Clean-Tech Scenario | 2025 | 6 | 53.3
Clean-Tech Scenario | 2025 | 24 | 62.8
Clean-Tech Scenario | 2025 | 6 | 11.9
Clean-Tech Scenario | 2025 | 8 | 13.9
Clean-Tech Scenario | 2025 | 13 | 33
Clean-Tech Scenario | 2025 | 25 | -37
Clean-Tech Scenario | 2025 | 12 | 29.1
Clean-Tech Scenario | 2025 | 8 | 18.6
Clean-Tech Scenario | 2025 | 1 | -39
Clean-Tech Scenario | 2025 | 15 | 30.2
Clean-Tech Scenario | 2025 | 25 | -21.6
Clean-Tech Scenario | 2025 | 13 | 19.8
Clean-Tech Scenario | 2025 | 2 | -49
Clean-Tech Scenario | 2025 | 3 | 0.3
Clean-Tech Scenario | 2025 | 3 | -0.4
Clean-Tech Scenario | 2025 | 9 | 11
Clean-Tech Scenario | 2025 | 5 | -41.9
Clean-Tech Scenario | 2025 | 3 | -38.9
Clean-Tech Scenario | 2025 | 5 | -29
Clean-Tech Scenario | 2025 | 13 | 28.8
Clean-Tech Scenario | 2025 | 18 | -62.8
Clean-Tech Scenario | 2025 | 7 | -9.4
Clean-Tech Scenario | 2025 | 10 | -25.3
Clean-Tech Scenario | 2025 | 24 | 23.6
Clean-Tech Scenario | 2025 | 13 | 7.8
Clean-Tech Scenario | 2025 | 5 | 3.5
Clean-Tech Scenario | 2025 | 38 | -36
Clean-Tech Scenario | 2025 | 25 | -30.6
Clean-Tech Scenario | 2025 | 29 | 53.5
Clean-Tech Scenario | 2025 | 5 | -20
Clean-Tech Scenario | 2025 | 6 | 9.8
Clean-Tech Scenario | 2025 | 13 | 9.3
Clean-Tech Scenario | 2025 | 13 | 51.5
Clean-Tech Scenario | 2025 | 7 | -21.1
Clean-Tech Scenario | 2025 | 15 | 34.1
Clean-Tech Scenario | 2025 | 13 | -16.9
Clean-Tech Scenario | 2025 | 29 | -70.7
Clean-Tech Scenario | 2025 | 10 | 9.6
Clean-Tech Scenario | 2025 | 17 | 32.8
Clean-Tech Scenario | 2025 | 10 | -23.4
Clean-Tech Scenario | 2025 | 11 | 34.7
Clean-Tech Scenario | 2025 | 6 | 27.7
Clean-Tech Scenario | 2025 | 1 | -46.9
Clean-Tech Scenario | 2025 | 12 | 37.3
Clean-Tech Scenario | 2025 | 4 | 1.1
Clean-Tech Scenario | 2025 | 4 | -2.3
Clean-Tech Scenario | 2025 | 10 | -9.5
Clean-Tech Scenario | 2025 | 20 | -187
Clean-Tech Scenario | 2025 | 11 | -23.4
Clean-Tech Scenario | 2025 | 28 | -44.3
Clean-Tech Scenario | 2025 | 13 | -50
Clean-Tech Scenario | 2025 | 27 | -24.9
Clean-Tech Scenario | 2025 | 6 | 8.7
Clean-Tech Scenario | 2025 | 19 | 33.7
Clean-Tech Scenario | 2025 | 5 | 38.6
Clean-Tech Scenario | 2025 | 15 | 39.4
Clean-Tech Scenario | 2025 | 4 | 48.4
Clean-Tech Scenario | 2025 | 6 | 75.9
Clean-Tech Scenario | 2025 | 10 | 278.3
Clean-Tech Scenario | 2025 | 19 | 57.7
Clean-Tech Scenario | 2025 | 7 | 26.9
Clean-Tech Scenario | 2025 | 5 | 36.6
Clean-Tech Scenario | 2025 | 2 | -48.5
Clean-Tech Scenario | 2025 | 20 | -50.4
Clean-Tech Scenario | 2025 | 9 | 64.2
Clean-Tech Scenario | 2025 | 8 | -15.9
Clean-Tech Scenario | 2025 | 2 | 42
Clean-Tech Scenario | 2025 | 9 | -19.4
Clean-Tech Scenario | 2025 | 15 | 51.8
Clean-Tech Scenario | 2025 | 31 | -81.9
Clean-Tech Scenario | 2025 | 6 | 34.3
Clean-Tech Scenario | 2025 | 11 | -68.8
Clean-Tech Scenario | 2025 | 7 | 16.6
Clean-Tech Scenario | 2025 | 4 | -55
Clean-Tech Scenario | 2025 | 4 | 63
Clean-Tech Scenario | 2025 | 14 | -36.3
Clean-Tech Scenario | 2025 | 29 | -165.2
Clean-Tech Scenario | 2025 | 5 | 38.9
Clean-Tech Scenario | 2025 | 7 | -4.9
Clean-Tech Scenario | 2025 | 14 | -36.4
Clean-Tech Scenario | 2025 | 13 | 19.5
Clean-Tech Scenario | 2025 | 11 | -63.7
Clean-Tech Scenario | 2025 | 1 | -45.1
Clean-Tech Scenario | 2025 | 15 | -96.4
Clean-Tech Scenario | 2025 | 11 | -54.8
Clean-Tech Scenario | 2025 | 7 | 44.3
Clean-Tech Scenario | 2025 | 9 | -53.8
Clean-Tech Scenario | 2025 | 17 | 19.5
Clean-Tech Scenario | 2025 | 23 | -56
Clean-Tech Scenario | 2025 | 5 | 37.8
Clean-Tech Scenario | 2025 | 4 | 32.1
Clean-Tech Scenario | 2025 | 22 | 17.7
Clean-Tech Scenario | 2025 | 14 | 43.3
Clean-Tech Scenario | 2025 | 13 | 42.8
Clean-Tech Scenario | 2025 | 7 | -20.1
Clean-Tech Scenario | 2025 | 8 | -30.5
Clean-Tech Scenario | 2025 | 2 | -33.3
Clean-Tech Scenario | 2025 | 2 | -91.4
Clean-Tech Scenario | 2025 | 1 | 87.1
Clean-Tech Scenario | 2025 | 4 | 70.8
Clean-Tech Scenario | 2025 | 3 | 45.5
Clean-Tech Scenario | 2025 | 6 | -25.4
Clean-Tech Scenario | 2025 | 4 | 126
Clean-Tech Scenario | 2025 | 7 | -16.8
Clean-Tech Scenario | 2025 | 6 | -56.8
Clean-Tech Scenario | 2025 | 9 | -31
Clean-Tech Scenario | 2025 | 5 | 22.7
Clean-Tech Scenario | 2025 | 7 | -31.1
Clean-Tech Scenario | 2025 | 3 | 31.8
Clean-Tech Scenario | 2025 | 5 | -23.1
Clean-Tech Scenario | 2025 | 5 | -59.7
Clean-Tech Scenario | 2025 | 5 | 27.4
Clean-Tech Scenario | 2025 | 5 | -34.1
Clean-Tech Scenario | 2025 | 5 | -33.4
Clean-Tech Scenario | 2025 | 6 | -14.8
Clean-Tech Scenario | 2025 | 8 | 12.6
Clean-Tech Scenario | 2025 | 9 | -20.1
Clean-Tech Scenario | 2025 | 7 | 28.2
Clean-Tech Scenario | 2025 | 17 | 52.7
Clean-Tech Scenario | 2025 | 21 | -37.8
Clean-Tech Scenario | 2025 | 8 | 58.2
Clean-Tech Scenario | 2025 | 5 | 11.8
Clean-Tech Scenario | 2025 | 17 | -42.6
Clean-Tech Scenario | 2025 | 9 | 44
Clean-Tech Scenario | 2025 | 16 | -77.6
Clean-Tech Scenario | 2025 | 9 | 16.5
Clean-Tech Scenario | 2025 | 10 | 58.8
Clean-Tech Scenario | 2025 | 7 | -72.8
Clean-Tech Scenario | 2025 | 9 | -30.7
Clean-Tech Scenario | 2025 | 10 | -41
Clean-Tech Scenario | 2025 | 13 | 23.8
Clean-Tech Scenario | 2025 | 2 | -40.8
Clean-Tech Scenario | 2025 | 9 | -54
Clean-Tech Scenario | 2025 | 11 | 59.1
Clean-Tech Scenario | 2025 | 13 | 26.6
Clean-Tech Scenario | 2025 | 11 | 22.6
Clean-Tech Scenario | 2025 | 17 | 71.2
Clean-Tech Scenario | 2025 | 12 | 34.4
Clean-Tech Scenario | 2025 | 8 | -36.3
Clean-Tech Scenario | 2025 | 11 | 43
Clean-Tech Scenario | 2025 | 7 | -61.7
Clean-Tech Scenario | 2025 | 20 | -72.9
Clean-Tech Scenario | 2025 | 4 | 51.2
Clean-Tech Scenario | 2025 | 17 | 113.5
Clean-Tech Scenario | 2025 | 16 | -37
Clean-Tech Scenario | 2025 | 22 | -101.1
Clean-Tech Scenario | 2025 | 19 | 80.4
Clean-Tech Scenario | 2025 | 3 | -61.2
Clean-Tech Scenario | 2025 | 5 | -33.2
Clean-Tech Scenario | 2025 | 8 | -50.4
Clean-Tech Scenario | 2025 | 5 | -32.1
Clean-Tech Scenario | 2025 | 13 | 36.9
Clean-Tech Scenario | 2025 | 11 | -43.2
Clean-Tech Scenario | 2025 | 6 | -37.7
Clean-Tech Scenario | 2025 | 23 | -53.2
Clean-Tech Scenario | 2025 | 7 | -18.7
Clean-Tech Scenario | 2025 | 5 | 2.5
Clean-Tech Scenario | 2025 | 18 | -76.9
Clean-Tech Scenario | 2025 | 12 | -38.7
Clean-Tech Scenario | 2025 | 3 | 51
Clean-Tech Scenario | 2025 | 6 | -52
Clean-Tech Scenario | 2025 | 7 | -9.8
Clean-Tech Scenario | 2025 | 17 | 21.7
Clean-Tech Scenario | 2025 | 19 | 47.8
Clean-Tech Scenario | 2025 | 9 | -24.5
Clean-Tech Scenario | 2025 | 4 | 3.5
Clean-Tech Scenario | 2025 | 6 | 4.7
Clean-Tech Scenario | 2025 | 11 | 41.8
Clean-Tech Scenario | 2025 | 5 | -33.7
Clean-Tech Scenario | 2025 | 23 | 69.5
Clean-Tech Scenario | 2025 | 8 | -29.5
Clean-Tech Scenario | 2025 | 9 | 16
Clean-Tech Scenario | 2025 | 2 | 38
Clean-Tech Scenario | 2025 | 3 | -52.1
Clean-Tech Scenario | 2025 | 9 | 8
Clean-Tech Scenario | 2025 | 15 | 33
Clean-Tech Scenario | 2025 | 2 | 45.8
Clean-Tech Scenario | 2025 | 12 | 40.9
Clean-Tech Scenario | 2025 | 14 | -56.1
Clean-Tech Scenario | 2025 | 16 | 63.3
Clean-Tech Scenario | 2025 | 2 | 37.5
Clean-Tech Scenario | 2025 | 7 | -12.9
Clean-Tech Scenario | 2025 | 9 | -5.2
Clean-Tech Scenario | 2025 | 7 | 22.5
Clean-Tech Scenario | 2025 | 3 | 0.6
Clean-Tech Scenario | 2025 | 8 | -11.1
Clean-Tech Scenario | 2025 | 27 | 49
Clean-Tech Scenario | 2025 | 11 | -26.3
Clean-Tech Scenario | 2025 | 16 | -47.4
Clean-Tech Scenario | 2025 | 13 | 34.4
Clean-Tech Scenario | 2025 | 7 | 8.5
Clean-Tech Scenario | 2025 | 23 | -34.3
Clean-Tech Scenario | 2025 | 19 | -29.2
Clean-Tech Scenario | 2025 | 16 | 40.2
Clean-Tech Scenario | 2025 | 20 | 36.6
Clean-Tech Scenario | 2025 | 14 | -20.7
Clean-Tech Scenario | 2025 | 9 | 34
Clean-Tech Scenario | 2025 | 17 | -159.6
Clean-Tech Scenario | 2025 | 14 | 46
Clean-Tech Scenario | 2025 | 12 | 25.6
Clean-Tech Scenario | 2025 | 22 | 27.8
Clean-Tech Scenario | 2025 | 6 | -33.2
Clean-Tech Scenario | 2025 | 16 | 21.3
Clean-Tech Scenario | 2025 | 16 | 47.4
Clean-Tech Scenario | 2025 | 11 | -32.7
Clean-Tech Scenario | 2025 | 16 | 50.6
Clean-Tech Scenario | 2025 | 19 | 71.7
Clean-Tech Scenario | 2025 | 3 | 49
Clean-Tech Scenario | 2025 | 27 | 54.8
Clean-Tech Scenario | 2025 | 1 | 50.8
Clean-Tech Scenario | 2025 | 3 | 46.7
Clean-Tech Scenario | 2025 | 6 | -9.3
Clean-Tech Scenario | 2025 | 10 | -31.9
Clean-Tech Scenario | 2025 | 21 | 48.6
Clean-Tech Scenario | 2025 | 7 | 21.9
Clean-Tech Scenario | 2025 | 22 | -54.6
Clean-Tech Scenario | 2025 | 13 | -54.4
Clean-Tech Scenario | 2025 | 17 | -142.3
Clean-Tech Scenario | 2025 | 4 | 23.3
Clean-Tech Scenario | 2025 | 5 | 12.9
Clean-Tech Scenario | 2025 | 2 | 56.5
Clean-Tech Scenario | 2025 | 10 | -67.8
Clean-Tech Scenario | 2025 | 12 | 16
Clean-Tech Scenario | 2025 | 15 | -65.8
Clean-Tech Scenario | 2025 | 14 | -32.2
Clean-Tech Scenario | 2025 | 11 | 14.8
Clean-Tech Scenario | 2025 | 10 | -45.5
Clean-Tech Scenario | 2025 | 16 | 25.2
Clean-Tech Scenario | 2025 | 16 | 33.2
Clean-Tech Scenario | 2025 | 8 | -28.2
Clean-Tech Scenario | 2025 | 6 | 3.7
Clean-Tech Scenario | 2025 | 9 | -32.2
Clean-Tech Scenario | 2025 | 20 | -54.9
Clean-Tech Scenario | 2025 | 9 | 40.4
Clean-Tech Scenario | 2025 | 10 | -30.1
Clean-Tech Scenario | 2025 | 10 | 43.4
Clean-Tech Scenario | 2025 | 24 | -53.7
Clean-Tech Scenario | 2025 | 16 | 31.3
Clean-Tech Scenario | 2025 | 23 | 54.1
Clean-Tech Scenario | 2025 | 20 | -22.1
Clean-Tech Scenario | 2025 | 11 | -18.3
Clean-Tech Scenario | 2025 | 18 | -31.7
Clean-Tech Scenario | 2025 | 4 | 0.3
Clean-Tech Scenario | 2025 | 18 | -42.3
Clean-Tech Scenario | 2025 | 9 | 33.4
Clean-Tech Scenario | 2025 | 13 | 46.8
Clean-Tech Scenario | 2025 | 19 | -104.4
Clean-Tech Scenario | 2025 | 17 | -52.4
Clean-Tech Scenario | 2025 | 10 | -49.5
Clean-Tech Scenario | 2025 | 7 | 41.1
Clean-Tech Scenario | 2025 | 15 | -38.9
Clean-Tech Scenario | 2025 | 12 | 97.9
Clean-Tech Scenario | 2025 | 6 | 41.3
Clean-Tech Scenario | 2025 | 11 | 42.8
Clean-Tech Scenario | 2025 | 14 | 62.2
Clean-Tech Scenario | 2025 | 2 | -55.2
Clean-Tech Scenario | 2025 | 17 | 23.1
Clean-Tech Scenario | 2025 | 21 | -29.8
Clean-Tech Scenario | 2025 | 4 | 37.1
Clean-Tech Scenario | 2025 | 1 | 46.2
Clean-Tech Scenario | 2025 | 7 | 20.9
Clean-Tech Scenario | 2025 | 9 | -66.8
Clean-Tech Scenario | 2025 | 11 | 20
Clean-Tech Scenario | 2025 | 13 | -48.6
Clean-Tech Scenario | 2025 | 3 | 4.2
Clean-Tech Scenario | 2025 | 20 | -169.4
Clean-Tech Scenario | 2025 | 15 | 92.7
Clean-Tech Scenario | 2025 | 6 | -6.3
Clean-Tech Scenario | 2025 | 16 | -59.7
Clean-Tech Scenario | 2025 | 2 | 41.1
Clean-Tech Scenario | 2025 | 4 | 23.4
Clean-Tech Scenario | 2025 | 8 | -12.6
Clean-Tech Scenario | 2025 | 7 | -47.6
Clean-Tech Scenario | 2025 | 7 | 9.4
Clean-Tech Scenario | 2025 | 9 | -43.9
Clean-Tech Scenario | 2025 | 10 | 30.8
Clean-Tech Scenario | 2025 | 6 | 9.7
Clean-Tech Scenario | 2025 | 11 | -52.7
Clean-Tech Scenario | 2025 | 15 | -131.6
Clean-Tech Scenario | 2025 | 17 | 31.7
Clean-Tech Scenario | 2025 | 14 | -16.6
Clean-Tech Scenario | 2025 | 11 | 32.2
Clean-Tech Scenario | 2025 | 10 | 32.1
Clean-Tech Scenario | 2025 | 17 | 57.2
Clean-Tech Scenario | 2025 | 3 | -38.1
Clean-Tech Scenario | 2025 | 5 | -42.4
Clean-Tech Scenario | 2025 | 4 | 54.1
Clean-Tech Scenario | 2025 | 27 | 35.2
Clean-Tech Scenario | 2025 | 14 | 32.7
Clean-Tech Scenario | 2025 | 17 | -35.2
Clean-Tech Scenario | 2025 | 14 | 63.5
Clean-Tech Scenario | 2025 | 1 | -47
Clean-Tech Scenario | 2025 | 11 | 22.7
Clean-Tech Scenario | 2025 | 3 | 35.4
Clean-Tech Scenario | 2025 | 8 | -48.9
Clean-Tech Scenario | 2025 | 15 | 49.7
Clean-Tech Scenario | 2025 | 6 | -28.2
Clean-Tech Scenario | 2025 | 13 | -60.7
Clean-Tech Scenario | 2025 | 7 | 39.8
Clean-Tech Scenario | 2025 | 7 | -65.4
Clean-Tech Scenario | 2025 | 9 | 33.2
Clean-Tech Scenario | 2025 | 10 | -70.5
Clean-Tech Scenario | 2025 | 6 | -21.9
Clean-Tech Scenario | 2025 | 12 | 73.3
Clean-Tech Scenario | 2025 | 4 | -55.3
Clean-Tech Scenario | 2025 | 16 | -96.8
Clean-Tech Scenario | 2025 | 8 | 79.8
Clean-Tech Scenario | 2025 | 18 | 65
Clean-Tech Scenario | 2025 | 9 | -80.3
Clean-Tech Scenario | 2025 | 13 | 83.7
Clean-Tech Scenario | 2025 | 11 | -55.7
Clean-Tech Scenario | 2025 | 11 | 134.4
Clean-Tech Scenario | 2025 | 4 | -62.3
Clean-Tech Scenario | 2025 | 6 | 55.5
Clean-Tech Scenario | 2025 | 3 | -41
Clean-Tech Scenario | 2025 | 10 | 39.6
Clean-Tech Scenario | 2025 | 10 | -69.4
Clean-Tech Scenario | 2025 | 6 | -21.7
Clean-Tech Scenario | 2025 | 6 | 39.1
Clean-Tech Scenario | 2025 | 9 | -46.8
Clean-Tech Scenario | 2025 | 13 | -88.2
Clean-Tech Scenario | 2025 | 13 | -73
Clean-Tech Scenario | 2025 | 11 | 44
Clean-Tech Scenario | 2025 | 7 | -23.3
Clean-Tech Scenario | 2025 | 10 | -15.2
Clean-Tech Scenario | 2025 | 5 | 48.6
Clean-Tech Scenario | 2025 | 5 | -34.8
Clean-Tech Scenario | 2025 | 17 | 52
Clean-Tech Scenario | 2025 | 6 | -27.9
Clean-Tech Scenario | 2025 | 5 | -8.4
Clean-Tech Scenario | 2025 | 45 | 67.6
Clean-Tech Scenario | 2025 | 6 | -40.5
Clean-Tech Scenario | 2025 | 11 | -41.6
Clean-Tech Scenario | 2025 | 8 | -51.3
Clean-Tech Scenario | 2025 | 13 | 44.6
Clean-Tech Scenario | 2025 | 10 | 14.2
Clean-Tech Scenario | 2025 | 14 | 31.8
Clean-Tech Scenario | 2025 | 13 | -22.5
Clean-Tech Scenario | 2025 | 13 | 106.8
Clean-Tech Scenario | 2025 | 27 | -70.7
Clean-Tech Scenario | 2025 | 8 | -39.7
Clean-Tech Scenario | 2025 | 10 | 35
Clean-Tech Scenario | 2025 | 8 | -40.8
Clean-Tech Scenario | 2025 | 13 | 61.7
Clean-Tech Scenario | 2025 | 7 | -16.5
Clean-Tech Scenario | 2025 | 18 | 36.9
Clean-Tech Scenario | 2025 | 13 | -18.7
Clean-Tech Scenario | 2025 | 12 | -34.1
Clean-Tech Scenario | 2025 | 16 | -52
Clean-Tech Scenario | 2025 | 5 | 58.3
Clean-Tech Scenario | 2025 | 11 | -31.5
Clean-Tech Scenario | 2025 | 8 | 38.6
Clean-Tech Scenario | 2025 | 16 | -42.3
Clean-Tech Scenario | 2025 | 2 | 36
Clean-Tech Scenario | 2025 | 14 | 39.2
Clean-Tech Scenario | 2025 | 13 | 26.3
Clean-Tech Scenario | 2025 | 10 | 54.7
Clean-Tech Scenario | 2025 | 6 | -49.8
Clean-Tech Scenario | 2025 | 11 | 33.3
Clean-Tech Scenario | 2025 | 8 | 27.6
Clean-Tech Scenario | 2025 | 15 | 42.2
Clean-Tech Scenario | 2025 | 12 | -21.5
Clean-Tech Scenario | 2025 | 10 | -27.7
Clean-Tech Scenario | 2025 | 9 | 29.3
Clean-Tech Scenario | 2025 | 11 | -14.4
Clean-Tech Scenario | 2025 | 12 | 117.3
Clean-Tech Scenario | 2025 | 9 | -32.5
Clean-Tech Scenario | 2025 | 12 | 57.7
Clean-Tech Scenario | 2025 | 5 | 27.3
Clean-Tech Scenario | 2025 | 2 | -50.5
Clean-Tech Scenario | 2025 | 13 | -49.9
Clean-Tech Scenario | 2025 | 18 | -70.8
Clean-Tech Scenario | 2025 | 7 | 46
Clean-Tech Scenario | 2025 | 17 | 82.2
Clean-Tech Scenario | 2025 | 7 | 49.9
Clean-Tech Scenario | 2025 | 5 | -51.2
Clean-Tech Scenario | 2025 | 2 | -47.8
Clean-Tech Scenario | 2025 | 14 | -62.8
Clean-Tech Scenario | 2025 | 1 | -45.6
Clean-Tech Scenario | 2025 | 4 | -30.7
Clean-Tech Scenario | 2025 | 5 | -73
Clean-Tech Scenario | 2025 | 6 | -54.3
Clean-Tech Scenario | 2025 | 7 | 52.2
Clean-Tech Scenario | 2025 | 5 | -45.9
Clean-Tech Scenario | 2025 | 11 | -29.1
Clean-Tech Scenario | 2025 | 17 | -48.4
Clean-Tech Scenario | 2025 | 15 | -82.4
Clean-Tech Scenario | 2025 | 10 | 52.5
Clean-Tech Scenario | 2025 | 8 | -30.2
Clean-Tech Scenario | 2025 | 8 | -38.2
Clean-Tech Scenario | 2025 | 8 | 56.7
Clean-Tech Scenario | 2025 | 15 | 90.6
Clean-Tech Scenario | 2025 | 17 | -106.7
Clean-Tech Scenario | 2025 | 13 | -43.4
Clean-Tech Scenario | 2025 | 10 | 8.8
Clean-Tech Scenario | 2025 | 11 | -52.6
Clean-Tech Scenario | 2025 | 6 | 56.7
Clean-Tech Scenario | 2025 | 6 | 56
Clean-Tech Scenario | 2025 | 10 | -51
Clean-Tech Scenario | 2025 | 11 | 76.5
Clean-Tech Scenario | 2025 | 13 | -38.1
Clean-Tech Scenario | 2025 | 6 | 32.9
Clean-Tech Scenario | 2025 | 15 | 36.8
Clean-Tech Scenario | 2025 | 22 | -51.4
Clean-Tech Scenario | 2025 | 12 | 59.4
Clean-Tech Scenario | 2025 | 23 | 76
Clean-Tech Scenario | 2025 | 4 | -26.7
Clean-Tech Scenario | 2025 | 10 | -48.9
Clean-Tech Scenario | 2025 | 14 | 39.8
Clean-Tech Scenario | 2025 | 11 | -38.4
Clean-Tech Scenario | 2025 | 12 | -6.8
Clean-Tech Scenario | 2025 | 17 | -88
Clean-Tech Scenario | 2025 | 12 | 61.7
Clean-Tech Scenario | 2025 | 4 | 50.1
Clean-Tech Scenario | 2025 | 8 | -43
Clean-Tech Scenario | 2025 | 12 | 83.2
Clean-Tech Scenario | 2025 | 6 | 31.3
Clean-Tech Scenario | 2025 | 5 | 64.4
Clean-Tech Scenario | 2025 | 13 | -72.5
Clean-Tech Scenario | 2025 | 27 | 37.1
Clean-Tech Scenario | 2025 | 15 | -34.8
Clean-Tech Scenario | 2025 | 6 | 9.2
Clean-Tech Scenario | 2025 | 22 | 81.9
Clean-Tech Scenario | 2025 | 5 | -31.2
Clean-Tech Scenario | 2025 | 12 | 38.7
Clean-Tech Scenario | 2025 | 4 | -40.3
Clean-Tech Scenario | 2025 | 1 | -36.6
Clean-Tech Scenario | 2025 | 17 | 34.4
Clean-Tech Scenario | 2025 | 18 | 46.3
Clean-Tech Scenario | 2025 | 8 | -30.3
Clean-Tech Scenario | 2025 | 20 | -43.1
Clean-Tech Scenario | 2025 | 14 | -87.9
Clean-Tech Scenario | 2025 | 25 | 76.5
Clean-Tech Scenario | 2025 | 10 | -67.1
Clean-Tech Scenario | 2025 | 8 | 96.9
Clean-Tech Scenario | 2025 | 8 | -68.6
Clean-Tech Scenario | 2025 | 8 | 81.1
Clean-Tech Scenario | 2025 | 12 | -65
Clean-Tech Scenario | 2025 | 22 | -68.2
Clean-Tech Scenario | 2025 | 17 | -43.8
Clean-Tech Scenario | 2025 | 8 | 15
Clean-Tech Scenario | 2025 | 12 | -77.9
Clean-Tech Scenario | 2025 | 5 | 15.9
Clean-Tech Scenario | 2025 | 1 | 48.7
Clean-Tech Scenario | 2025 | 15 | 25.7
Clean-Tech Scenario | 2025 | 9 | -53.4
Clean-Tech Scenario | 2025 | 16 | 40.9
Clean-Tech Scenario | 2025 | 5 | -31.6
Clean-Tech Scenario | 2025 | 8 | 29.2
Clean-Tech Scenario | 2025 | 10 | -10
Clean-Tech Scenario | 2025 | 9 | 48.9
Clean-Tech Scenario | 2025 | 7 | 3.3
Clean-Tech Scenario | 2025 | 2 | 60.5
Clean-Tech Scenario | 2025 | 7 | -25.4
Clean-Tech Scenario | 2025 | 7 | 4.5
Clean-Tech Scenario | 2025 | 17 | 35.1
Clean-Tech Scenario | 2025 | 6 | 2
Clean-Tech Scenario | 2025 | 23 | 47
Clean-Tech Scenario | 2025 | 4 | -33.3
Clean-Tech Scenario | 2025 | 13 | 61.8
Clean-Tech Scenario | 2025 | 8 | -33.8
Clean-Tech Scenario | 2025 | 12 | 66.3
Clean-Tech Scenario | 2025 | 22 | 52
Clean-Tech Scenario | 2025 | 6 | 10.1
Clean-Tech Scenario | 2025 | 9 | -24
Clean-Tech Scenario | 2025 | 13 | 48.3
Clean-Tech Scenario | 2025 | 3 | -46.8
Clean-Tech Scenario | 2025 | 17 | 109.4
Clean-Tech Scenario | 2025 | 9 | -48.6
Clean-Tech Scenario | 2025 | 27 | -54.2
Clean-Tech Scenario | 2025 | 8 | -43.8
Clean-Tech Scenario | 2025 | 14 | -44.9
Clean-Tech Scenario | 2025 | 12 | -47.9
Clean-Tech Scenario | 2025 | 17 | -61.3
Clean-Tech Scenario | 2025 | 27 | 48.2
Clean-Tech Scenario | 2025 | 18 | -65.1
Clean-Tech Scenario | 2025 | 8 | 15.6
Clean-Tech Scenario | 2025 | 18 | 58.4
Clean-Tech Scenario | 2025 | 14 | -78.6
Clean-Tech Scenario | 2025 | 7 | 8.6
Clean-Tech Scenario | 2025 | 6 | -3.9
Clean-Tech Scenario | 2025 | 4 | -8.6
Clean-Tech Scenario | 2025 | 14 | -91.3
Clean-Tech Scenario | 2025 | 4 | 1.8
Clean-Tech Scenario | 2025 | 16 | -43.9
Clean-Tech Scenario | 2025 | 8 | 57.4
Clean-Tech Scenario | 2025 | 4 | 2.6
Clean-Tech Scenario | 2025 | 14 | 46.4
Clean-Tech Scenario | 2025 | 12 | -36
Clean-Tech Scenario | 2025 | 9 | 15.1
Clean-Tech Scenario | 2025 | 6 | 25
Clean-Tech Scenario | 2025 | 9 | 11.6
Clean-Tech Scenario | 2025 | 18 | -205.3
Clean-Tech Scenario | 2025 | 14 | 74.3
Clean-Tech Scenario | 2025 | 7 | -28.6
Clean-Tech Scenario | 2025 | 12 | 36.9
Clean-Tech Scenario | 2025 | 21 | 52.3
Clean-Tech Scenario | 2025 | 8 | 10.2
Clean-Tech Scenario | 2025 | 11 | -14.5
Clean-Tech Scenario | 2025 | 5 | 59.2
Clean-Tech Scenario | 2025 | 7 | -35.9
Clean-Tech Scenario | 2025 | 10 | -38.3
Clean-Tech Scenario | 2025 | 15 | -91.9
Clean-Tech Scenario | 2025 | 16 | 83.3
Clean-Tech Scenario | 2025 | 13 | -85.3
Clean-Tech Scenario | 2025 | 9 | 44.9
Clean-Tech Scenario | 2025 | 5 | 3.7
Clean-Tech Scenario | 2025 | 8 | 21
Clean-Tech Scenario | 2025 | 8 | 17
Clean-Tech Scenario | 2025 | 5 | 3.8
Clean-Tech Scenario | 2025 | 13 | -23.3
Clean-Tech Scenario | 2025 | 35 | -82.2
Clean-Tech Scenario | 2025 | 23 | -47.1
Clean-Tech Scenario | 2025 | 7 | -10.1
Clean-Tech Scenario | 2025 | 18 | -120.7
Clean-Tech Scenario | 2025 | 13 | 92.5
Clean-Tech Scenario | 2025 | 5 | -23.8
Clean-Tech Scenario | 2025 | 5 | 46.8
Clean-Tech Scenario | 2025 | 20 | 45.8
Clean-Tech Scenario | 2025 | 11 | 38.6
Clean-Tech Scenario | 2025 | 8 | -30.8
Clean-Tech Scenario | 2025 | 13 | 62.9
Clean-Tech Scenario | 2025 | 21 | 45.5
Clean-Tech Scenario | 2025 | 10 | -39.8
Clean-Tech Scenario | 2025 | 15 | 60.2
Clean-Tech Scenario | 2025 | 12 | 68.4
Clean-Tech Scenario | 2025 | 7 | -30.5
Clean-Tech Scenario | 2025 | 9 | 35.6
Clean-Tech Scenario | 2025 | 9 | -25.6
Clean-Tech Scenario | 2025 | 12 | 28.1
Clean-Tech Scenario | 2025 | 16 | 93.4
Clean-Tech Scenario | 2025 | 12 | 55.6
Clean-Tech Scenario | 2025 | 8 | 14.8
Clean-Tech Scenario | 2025 | 4 | -35.7
Clean-Tech Scenario | 2025 | 4 | -0.9
Clean-Tech Scenario | 2025 | 13 | 22.4
Clean-Tech Scenario | 2025 | 8 | -12.3
Clean-Tech Scenario | 2025 | 9 | -25.7
Clean-Tech Scenario | 2025 | 14 | -22.1
Clean-Tech Scenario | 2025 | 13 | 36.2
Clean-Tech Scenario | 2025 | 10 | -13.7
Clean-Tech Scenario | 2025 | 13 | -34
Clean-Tech Scenario | 2025 | 9 | 14.1
Clean-Tech Scenario | 2025 | 12 | -29.2
Clean-Tech Scenario | 2025 | 15 | -14.2
Clean-Tech Scenario | 2025 | 7 | 27.6
Clean-Tech Scenario | 2025 | 9 | 10.3
Clean-Tech Scenario | 2025 | 62 | 44.6
Clean-Tech Scenario | 2025 | 10 | -26.2
Clean-Tech Scenario | 2025 | 23 | 52.6
Clean-Tech Scenario | 2025 | 2 | 32.5
Clean-Tech Scenario | 2025 | 6 | 20.1
Clean-Tech Scenario | 2025 | 7 | 41.4
Clean-Tech Scenario | 2025 | 18 | 39.8
Clean-Tech Scenario | 2025 | 4 | -1
Clean-Tech Scenario | 2025 | 18 | -38.5
Clean-Tech Scenario | 2025 | 13 | 17.5
Clean-Tech Scenario | 2025 | 6 | 19.2
Clean-Tech Scenario | 2025 | 9 | -19.6
Clean-Tech Scenario | 2025 | 14 | -68
Clean-Tech Scenario | 2025 | 9 | 41.6
Clean-Tech Scenario | 2025 | 10 | -86.7
Clean-Tech Scenario | 2025 | 8 | 83.4
Clean-Tech Scenario | 2025 | 21 | -82.8
Clean-Tech Scenario | 2025 | 13 | -61
Clean-Tech Scenario | 2025 | 15 | 81.1
Clean-Tech Scenario | 2025 | 16 | -86.6
Clean-Tech Scenario | 2025 | 22 | 75.7
Clean-Tech Scenario | 2025 | 24 | -91.8
Clean-Tech Scenario | 2025 | 7 | 16.2
Clean-Tech Scenario | 2025 | 13 | -42.2
Clean-Tech Scenario | 2025 | 3 | -26.3
Clean-Tech Scenario | 2025 | 4 | 2.3
Clean-Tech Scenario | 2025 | 9 | -27.8
Clean-Tech Scenario | 2025 | 11 | -32.2
Clean-Tech Scenario | 2025 | 13 | 32.6
Clean-Tech Scenario | 2025 | 9 | 28.3
Clean-Tech Scenario | 2025 | 5 | -4.8
Clean-Tech Scenario | 2025 | 7 | 8.1
Clean-Tech Scenario | 2025 | 5 | -5.5
Clean-Tech Scenario | 2025 | 7 | 7.4
Clean-Tech Scenario | 2025 | 1 | 72.4
Clean-Tech Scenario | 2025 | 8 | 15.8
Clean-Tech Scenario | 2025 | 10 | -64.4
Clean-Tech Scenario | 2025 | 12 | 52.3
Clean-Tech Scenario | 2025 | 9 | -51.7
Clean-Tech Scenario | 2025 | 5 | -19.9
Clean-Tech Scenario | 2025 | 12 | 54.7
Clean-Tech Scenario | 2025 | 8 | -11.4
Clean-Tech Scenario | 2025 | 17 | -45.9
Clean-Tech Scenario | 2025 | 10 | -45.1
Clean-Tech Scenario | 2025 | 7 | 51.4
Clean-Tech Scenario | 2025 | 10 | 37.7
Clean-Tech Scenario | 2025 | 9 | -30.2
Clean-Tech Scenario | 2025 | 10 | -34.1
Clean-Tech Scenario | 2025 | 11 | 75.9
Clean-Tech Scenario | 2025 | 12 | 33.8
Clean-Tech Scenario | 2025 | 11 | -28.9
Clean-Tech Scenario | 2025 | 8 | 21.6
Clean-Tech Scenario | 2025 | 14 | -18.9
Clean-Tech Scenario | 2025 | 10 | 51.9
Clean-Tech Scenario | 2025 | 10 | -68.8
Clean-Tech Scenario | 2025 | 8 | 26.1
Clean-Tech Scenario | 2025 | 13 | 65.8
Clean-Tech Scenario | 2025 | 1 | -48.1
Clean-Tech Scenario | 2025 | 14 | 24.3
Clean-Tech Scenario | 2025 | 8 | 71.5
Clean-Tech Scenario | 2025 | 11 | -86.3
Clean-Tech Scenario | 2025 | 12 | 51.4
Clean-Tech Scenario | 2025 | 12 | -81.2
Clean-Tech Scenario | 2025 | 14 | 53.7
Clean-Tech Scenario | 2025 | 15 | -127.5
Clean-Tech Scenario | 2025 | 17 | 72.4
Clean-Tech Scenario | 2025 | 12 | -104.6
Clean-Tech Scenario | 2025 | 17 | 83.3
Clean-Tech Scenario | 2025 | 21 | -69.6
Clean-Tech Scenario | 2025 | 10 | 26.4
Clean-Tech Scenario | 2025 | 6 | 13.9
Clean-Tech Scenario | 2025 | 15 | -136.2
Clean-Tech Scenario | 2025 | 6 | 71.4
Clean-Tech Scenario | 2025 | 7 | -40.6
Clean-Tech Scenario | 2025 | 17 | 25.4
Clean-Tech Scenario | 2025 | 4 | 1.5
Clean-Tech Scenario | 2025 | 4 | 45.2
Clean-Tech Scenario | 2025 | 10 | -34
Clean-Tech Scenario | 2025 | 8 | -10.1
Clean-Tech Scenario | 2025 | 19 | -41.2
Clean-Tech Scenario | 2025 | 8 | -20.3
Clean-Tech Scenario | 2025 | 12 | 50.8
Clean-Tech Scenario | 2025 | 6 | -3.7
Clean-Tech Scenario | 2025 | 14 | 36.1
Clean-Tech Scenario | 2025 | 10 | 9.2
Clean-Tech Scenario | 2025 | 4 | -2.2
Clean-Tech Scenario | 2025 | 20 | -51.2
Clean-Tech Scenario | 2025 | 18 | 69.5
Clean-Tech Scenario | 2025 | 6 | -24
Clean-Tech Scenario | 2025 | 14 | -29
Clean-Tech Scenario | 2025 | 9 | 23
Clean-Tech Scenario | 2025 | 20 | 51.3
Clean-Tech Scenario | 2025 | 12 | -51
Clean-Tech Scenario | 2025 | 9 | 43.9
Clean-Tech Scenario | 2025 | 11 | 42.6
Clean-Tech Scenario | 2025 | 5 | -26.3
Clean-Tech Scenario | 2025 | 12 | 60.6
Clean-Tech Scenario | 2025 | 5 | -37.4
Clean-Tech Scenario | 2025 | 4 | 65.5
Clean-Tech Scenario | 2025 | 4 | -73.4
Clean-Tech Scenario | 2025 | 6 | -52.1
Clean-Tech Scenario | 2025 | 13 | 124.9
Clean-Tech Scenario | 2025 | 8 | -94.4
Clean-Tech Scenario | 2025 | 14 | 77.4
Clean-Tech Scenario | 2025 | 1 | 41.1
Clean-Tech Scenario | 2025 | 1 | -70.7
Clean-Tech Scenario | 2025 | 3 | 38
Clean-Tech Scenario | 2025 | 7 | 16.9
Clean-Tech Scenario | 2025 | 9 | -30.9
Clean-Tech Scenario | 2025 | 3 | 61.6
Clean-Tech Scenario | 2025 | 17 | 60.6
Clean-Tech Scenario | 2025 | 7 | -24.6
Clean-Tech Scenario | 2025 | 14 | 99.6
Clean-Tech Scenario | 2025 | 4 | -40.6
Clean-Tech Scenario | 2025 | 21 | -44.6
Clean-Tech Scenario | 2025 | 8 | -14.7
Clean-Tech Scenario | 2025 | 12 | 21.2
Clean-Tech Scenario | 2025 | 11 | -77.4
Clean-Tech Scenario | 2025 | 4 | 34.8
Clean-Tech Scenario | 2025 | 9 | 34.5
Clean-Tech Scenario | 2025 | 13 | 12.9
Clean-Tech Scenario | 2025 | 16 | -54.1
Clean-Tech Scenario | 2025 | 15 | -70
Clean-Tech Scenario | 2025 | 9 | -41.8
Clean-Tech Scenario | 2025 | 16 | -27.5
Clean-Tech Scenario | 2025 | 19 | -35.5
Clean-Tech Scenario | 2025 | 6 | 1.5
Clean-Tech Scenario | 2025 | 6 | -2.6
Clean-Tech Scenario | 2025 | 9 | 14.2
Clean-Tech Scenario | 2025 | 22 | -22.5
Clean-Tech Scenario | 2025 | 7 | -12
Clean-Tech Scenario | 2025 | 6 | 14.5
Clean-Tech Scenario | 2025 | 24 | 33.8
Clean-Tech Scenario | 2025 | 12 | 69.6
Clean-Tech Scenario | 2025 | 8 | 13.7
Clean-Tech Scenario | 2025 | 10 | 38.2
Clean-Tech Scenario | 2025 | 6 | -6.2
Clean-Tech Scenario | 2025 | 12 | -13.4
Clean-Tech Scenario | 2025 | 6 | 4.4
Clean-Tech Scenario | 2025 | 14 | 22.5
Clean-Tech Scenario | 2025 | 6 | 24.2
Clean-Tech Scenario | 2025 | 9 | -10.1
Clean-Tech Scenario | 2025 | 13 | -40.4
Clean-Tech Scenario | 2025 | 16 | -58.6
Clean-Tech Scenario | 2025 | 10 | -68.7
Clean-Tech Scenario | 2025 | 18 | -121.5
Clean-Tech Scenario | 2025 | 14 | -109.6
Clean-Tech Scenario | 2025 | 8 | 96.6
Clean-Tech Scenario | 2025 | 13 | -33.1
Clean-Tech Scenario | 2025 | 17 | 59.9
Clean-Tech Scenario | 2025 | 22 | -64.7
Clean-Tech Scenario | 2025 | 6 | 39.9
Clean-Tech Scenario | 2025 | 8 | 50.8
Clean-Tech Scenario | 2025 | 14 | -26.1
Clean-Tech Scenario | 2025 | 4 | 46.9
Clean-Tech Scenario | 2025 | 7 | -25.7
Clean-Tech Scenario | 2025 | 2 | 50.2
Clean-Tech Scenario | 2025 | 20 | -56.4
Clean-Tech Scenario | 2025 | 9 | 24.4
Clean-Tech Scenario | 2025 | 8 | 29
Clean-Tech Scenario | 2025 | 3 | 39.4
Clean-Tech Scenario | 2025 | 4 | -33
Clean-Tech Scenario | 2025 | 6 | -30.6
Clean-Tech Scenario | 2025 | 12 | -15.7
Clean-Tech Scenario | 2025 | 4 | 5.3
Clean-Tech Scenario | 2025 | 9 | 40
Clean-Tech Scenario | 2025 | 7 | -27.9
Clean-Tech Scenario | 2025 | 5 | 7.6
Clean-Tech Scenario | 2025 | 8 | 30
Clean-Tech Scenario | 2025 | 11 | 34.5
Clean-Tech Scenario | 2025 | 2 | -37.5
Clean-Tech Scenario | 2025 | 9 | -65.6
Clean-Tech Scenario | 2025 | 7 | 35.9
Clean-Tech Scenario | 2025 | 2 | 55.8
Clean-Tech Scenario | 2025 | 5 | -54.1
Clean-Tech Scenario | 2025 | 24 | -61.3
Clean-Tech Scenario | 2025 | 5 | 46.4
Clean-Tech Scenario | 2025 | 13 | -71.4
Clean-Tech Scenario | 2025 | 14 | 131.7
Clean-Tech Scenario | 2025 | 11 | -86.1
Clean-Tech Scenario | 2025 | 5 | 51.1
Clean-Tech Scenario | 2025 | 22 | -112.9
Clean-Tech Scenario | 2025 | 19 | 70.2
Clean-Tech Scenario | 2025 | 7 | -34.5
Clean-Tech Scenario | 2025 | 8 | -49.8
Clean-Tech Scenario | 2025 | 8 | 70
Clean-Tech Scenario | 2025 | 7 | -44.6
Clean-Tech Scenario | 2025 | 10 | -90.1
Clean-Tech Scenario | 2025 | 5 | -28.5
Clean-Tech Scenario | 2025 | 9 | 12.6
Clean-Tech Scenario | 2025 | 12 | -30.6
Clean-Tech Scenario | 2025 | 5 | 29.6
Clean-Tech Scenario | 2025 | 13 | 91
Clean-Tech Scenario | 2025 | 7 | -14
Clean-Tech Scenario | 2025 | 6 | 28.7
Clean-Tech Scenario | 2025 | 13 | 48.1
Clean-Tech Scenario | 2025 | 11 | -89.7
Clean-Tech Scenario | 2025 | 8 | 118.5
Clean-Tech Scenario | 2025 | 13 | -66.5
Clean-Tech Scenario | 2025 | 9 | -23.4
Clean-Tech Scenario | 2025 | 10 | 48.5
Clean-Tech Scenario | 2025 | 2 | -67.5
Clean-Tech Scenario | 2025 | 5 | 31.9
Clean-Tech Scenario | 2025 | 14 | -57.5
Clean-Tech Scenario | 2025 | 11 | 48.8
Clean-Tech Scenario | 2025 | 8 | 14.1
Clean-Tech Scenario | 2025 | 14 | -73.9
Clean-Tech Scenario | 2025 | 26 | -59.7
Clean-Tech Scenario | 2025 | 22 | 31
Clean-Tech Scenario | 2025 | 16 | 36.4
Clean-Tech Scenario | 2025 | 29 | 40.4
Clean-Tech Scenario | 2025 | 12 | -17.6
Clean-Tech Scenario | 2025 | 11 | 46.3
Clean-Tech Scenario | 2025 | 13 | 30.8
Clean-Tech Scenario | 2025 | 5 | -37.1
Clean-Tech Scenario | 2025 | 15 | -68.3
Clean-Tech Scenario | 2025 | 9 | 17.3
Clean-Tech Scenario | 2025 | 13 | 53
Clean-Tech Scenario | 2025 | 20 | -39.8
Clean-Tech Scenario | 2025 | 16 | -46.5
Clean-Tech Scenario | 2025 | 8 | 23.1
Clean-Tech Scenario | 2025 | 14 | 61.7
Clean-Tech Scenario | 2025 | 12 | -59.7
Clean-Tech Scenario | 2025 | 7 | 16.4
Clean-Tech Scenario | 2025 | 10 | -38.6
Clean-Tech Scenario | 2025 | 15 | 43.9
Clean-Tech Scenario | 2025 | 4 | -52
Clean-Tech Scenario | 2025 | 7 | -34.3
Clean-Tech Scenario | 2025 | 5 | 17
Clean-Tech Scenario | 2025 | 7 | -35.6
Clean-Tech Scenario | 2025 | 1 | -58.5
Clean-Tech Scenario | 2025 | 21 | 36
Clean-Tech Scenario | 2025 | 23 | -49.4
Clean-Tech Scenario | 2025 | 7 | 26.8
Clean-Tech Scenario | 2025 | 9 | -9.4
Clean-Tech Scenario | 2025 | 12 | -48.9
Clean-Tech Scenario | 2025 | 9 | 56
Clean-Tech Scenario | 2025 | 8 | 53.9
Clean-Tech Scenario | 2025 | 11 | -69.9
Clean-Tech Scenario | 2025 | 8 | -39
Clean-Tech Scenario | 2025 | 10 | -32.6
Clean-Tech Scenario | 2025 | 5 | 73
Clean-Tech Scenario | 2025 | 9 | -38.5
Clean-Tech Scenario | 2025 | 1 | 39.5
Clean-Tech Scenario | 2025 | 7 | 14.8
Clean-Tech Scenario | 2025 | 5 | 0.8
Clean-Tech Scenario | 2025 | 7 | -43.7
Clean-Tech Scenario | 2025 | 12 | 25.7
Clean-Tech Scenario | 2025 | 11 | 21.4
Clean-Tech Scenario | 2025 | 90 | 36.1
Clean-Tech Scenario | 2025 | 11 | 67.9
Clean-Tech Scenario | 2025 | 10 | -12.5
Clean-Tech Scenario | 2025 | 38 | 25.1
Clean-Tech Scenario | 2025 | 21 | 27.2
Clean-Tech Scenario | 2025 | 18 | 28.1
Clean-Tech Scenario | 2025 | 39 | 37.6
Clean-Tech Scenario | 2025 | 8 | -32.8
Clean-Tech Scenario | 2025 | 8 | 62.4
Clean-Tech Scenario | 2025 | 5 | -51.9
Clean-Tech Scenario | 2025 | 4 | 62
Clean-Tech Scenario | 2025 | 3 | -34.5
Clean-Tech Scenario | 2025 | 5 | -32.3
Clean-Tech Scenario | 2025 | 14 | 101.2
Clean-Tech Scenario | 2025 | 5 | -59.4
Clean-Tech Scenario | 2025 | 10 | 69
Clean-Tech Scenario | 2025 | 14 | -84
Clean-Tech Scenario | 2025 | 10 | 38
Clean-Tech Scenario | 2025 | 10 | -68.9
Clean-Tech Scenario | 2025 | 12 | 43.7
Clean-Tech Scenario | 2025 | 11 | -78.9
Clean-Tech Scenario | 2025 | 11 | -38.5
Clean-Tech Scenario | 2025 | 21 | 77.2
Clean-Tech Scenario | 2025 | 7 | -21.3
Clean-Tech Scenario | 2025 | 17 | 60.2
Clean-Tech Scenario | 2025 | 6 | 9.3
Clean-Tech Scenario | 2025 | 24 | -53.8
Clean-Tech Scenario | 2025 | 12 | 24.3
Clean-Tech Scenario | 2025 | 21 | -59.6
Clean-Tech Scenario | 2025 | 4 | -27.8
Clean-Tech Scenario | 2025 | 6 | -10.6
Clean-Tech Scenario | 2025 | 11 | 18.8
Clean-Tech Scenario | 2025 | 6 | -47.4
Clean-Tech Scenario | 2025 | 11 | 24.7
Clean-Tech Scenario | 2025 | 6 | -31.7
Clean-Tech Scenario | 2025 | 9 | -15.3
Clean-Tech Scenario | 2025 | 6 | 26.3
Clean-Tech Scenario | 2025 | 7 | 42.8
Clean-Tech Scenario | 2025 | 8 | -8.9
Clean-Tech Scenario | 2025 | 10 | 15.2
Clean-Tech Scenario | 2025 | 41 | 46.1
Clean-Tech Scenario | 2025 | 16 | 38
Clean-Tech Scenario | 2025 | 34 | 72.5
Clean-Tech Scenario | 2025 | 26 | 45
Clean-Tech Scenario | 2025 | 15 | 46.6
Clean-Tech Scenario | 2025 | 6 | 5.9
Clean-Tech Scenario | 2025 | 14 | 29.9
Clean-Tech Scenario | 2025 | 10 | -17.3
Clean-Tech Scenario | 2025 | 24 | 61.7
Clean-Tech Scenario | 2025 | 11 | 72.7
Clean-Tech Scenario | 2025 | 3 | 51.3
Clean-Tech Scenario | 2025 | 43 | 126.9
Clean-Tech Scenario | 2025 | 9 | -36.3
Clean-Tech Scenario | 2025 | 4 | -38.9
Clean-Tech Scenario | 2025 | 10 | 37.1
Clean-Tech Scenario | 2025 | 7 | -15.5
Clean-Tech Scenario | 2025 | 17 | 39.9
Clean-Tech Scenario | 2025 | 9 | -43.4
Clean-Tech Scenario | 2025 | 7 | -28.2
Clean-Tech Scenario | 2025 | 9 | 45.7
Clean-Tech Scenario | 2025 | 12 | -63.3
Clean-Tech Scenario | 2025 | 10 | -26.9
Clean-Tech Scenario | 2025 | 11 | 18.7
Clean-Tech Scenario | 2025 | 14 | -81
Clean-Tech Scenario | 2025 | 23 | -38.1
Clean-Tech Scenario | 2025 | 10 | -35
Clean-Tech Scenario | 2025 | 5 | -14.3
Clean-Tech Scenario | 2025 | 23 | 36.4
Clean-Tech Scenario | 2025 | 12 | -38.4
Clean-Tech Scenario | 2025 | 5 | 1.4
Clean-Tech Scenario | 2025 | 16 | 23.5
Clean-Tech Scenario | 2025 | 22 | 97.5
Clean-Tech Scenario | 2025 | 13 | 45.9
Clean-Tech Scenario | 2025 | 7 | 22.2
Clean-Tech Scenario | 2025 | 1 | -53
Clean-Tech Scenario | 2025 | 8 | -45.6
Clean-Tech Scenario | 2025 | 8 | 52.2
Clean-Tech Scenario | 2025 | 9 | 4.4
Clean-Tech Scenario | 2025 | 4 | -37.2
Clean-Tech Scenario | 2025 | 1 | 39
Clean-Tech Scenario | 2025 | 12 | -62.1
Clean-Tech Scenario | 2025 | 12 | -74.4
Clean-Tech Scenario | 2025 | 12 | -24.8
Clean-Tech Scenario | 2025 | 10 | -12.7
Clean-Tech Scenario | 2025 | 6 | -1.7
Clean-Tech Scenario | 2025 | 7 | -8.6
Clean-Tech Scenario | 2025 | 9 | -18.7
Clean-Tech Scenario | 2025 | 5 | -1.8
Clean-Tech Scenario | 2025 | 17 | -28.7
Clean-Tech Scenario | 2025 | 10 | 13.2
Clean-Tech Scenario | 2025 | 25 | -37.2
Clean-Tech Scenario | 2025 | 8 | 31.3
Clean-Tech Scenario | 2025 | 6 | -40.9
Clean-Tech Scenario | 2025 | 9 | -24.4
Clean-Tech Scenario | 2025 | 16 | 50.8
Clean-Tech Scenario | 2025 | 25 | -163.7
Clean-Tech Scenario | 2025 | 12 | 91.7
Clean-Tech Scenario | 2025 | 6 | 19.3
Clean-Tech Scenario | 2025 | 16 | 42.2
Clean-Tech Scenario | 2025 | 4 | -10.8
Clean-Tech Scenario | 2025 | 8 | -43.2
Clean-Tech Scenario | 2025 | 9 | -73
Clean-Tech Scenario | 2025 | 11 | 50
Clean-Tech Scenario | 2025 | 8 | -39.5
Clean-Tech Scenario | 2025 | 4 | -3
Clean-Tech Scenario | 2025 | 10 | -32.2
Clean-Tech Scenario | 2025 | 21 | -85.7
Clean-Tech Scenario | 2025 | 7 | 46.8
Clean-Tech Scenario | 2025 | 5 | -11
Clean-Tech Scenario | 2025 | 4 | 11.5
Clean-Tech Scenario | 2025 | 4 | -33.8
Clean-Tech Scenario | 2025 | 17 | -134.7
Clean-Tech Scenario | 2025 | 15 | 94.6
Clean-Tech Scenario | 2025 | 8 | -114.1
Clean-Tech Scenario | 2025 | 10 | 133.9
Clean-Tech Scenario | 2025 | 12 | -71.1
Clean-Tech Scenario | 2025 | 9 | 50.2
Clean-Tech Scenario | 2025 | 6 | -60.4
Clean-Tech Scenario | 2025 | 4 | -39.9
Clean-Tech Scenario | 2025 | 12 | 99.2
Clean-Tech Scenario | 2025 | 14 | -109
Clean-Tech Scenario | 2025 | 13 | 44.1
Clean-Tech Scenario | 2025 | 21 | -51.8
Clean-Tech Scenario | 2025 | 8 | 20.2
Clean-Tech Scenario | 2025 | 13 | -52.8
Clean-Tech Scenario | 2025 | 11 | -24.5
Clean-Tech Scenario | 2025 | 8 | 49.4
Clean-Tech Scenario | 2025 | 16 | 15.3
Clean-Tech Scenario | 2025 | 8 | -36
Clean-Tech Scenario | 2025 | 13 | 47.9
Clean-Tech Scenario | 2025 | 15 | 12.8
Clean-Tech Scenario | 2025 | 9 | 27.2
Clean-Tech Scenario | 2025 | 9 | 32
Clean-Tech Scenario | 2025 | 2 | -42.3
Clean-Tech Scenario | 2025 | 3 | 47.6
Clean-Tech Scenario | 2025 | 9 | 44.8
Clean-Tech Scenario | 2025 | 7 | -36.3
Clean-Tech Scenario | 2025 | 13 | 32.8
Clean-Tech Scenario | 2025 | 6 | 51.4
Clean-Tech Scenario | 2025 | 11 | 45.5
Clean-Tech Scenario | 2025 | 6 | -45
Clean-Tech Scenario | 2025 | 14 | 39.3
Clean-Tech Scenario | 2025 | 3 | -41.9
Clean-Tech Scenario | 2025 | 7 | 16.5
Clean-Tech Scenario | 2025 | 8 | 19.4
Clean-Tech Scenario | 2025 | 19 | -45.9
Clean-Tech Scenario | 2025 | 2 | 45.1
Clean-Tech Scenario | 2025 | 2 | 51
Clean-Tech Scenario | 2025 | 6 | 21.2
Clean-Tech Scenario | 2025 | 7 | -8.1
Clean-Tech Scenario | 2025 | 2 | -46.3
Clean-Tech Scenario | 2025 | 15 | 34
Clean-Tech Scenario | 2025 | 10 | -40.1
Clean-Tech Scenario | 2025 | 12 | -20.1
Clean-Tech Scenario | 2025 | 11 | 45
Clean-Tech Scenario | 2025 | 5 | -16.4
Clean-Tech Scenario | 2025 | 4 | -8.3
Clean-Tech Scenario | 2025 | 9 | -52.1
Clean-Tech Scenario | 2025 | 1 | -48.8
Clean-Tech Scenario | 2025 | 9 | 61.3
Clean-Tech Scenario | 2025 | 11 | -41.4
Clean-Tech Scenario | 2025 | 4 | 43.5
Clean-Tech Scenario | 2025 | 5 | 43.6
Clean-Tech Scenario | 2025 | 7 | 70
Clean-Tech Scenario | 2025 | 5 | -35.2
Clean-Tech Scenario | 2025 | 7 | 31
Clean-Tech Scenario | 2025 | 7 | 13.1
Clean-Tech Scenario | 2025 | 7 | 5.2
Clean-Tech Scenario | 2025 | 6 | 6.4
Clean-Tech Scenario | 2025 | 20 | 34
Clean-Tech Scenario | 2025 | 8 | -44.7
Clean-Tech Scenario | 2025 | 11 | 34.9
Clean-Tech Scenario | 2025 | 16 | 96.8
Clean-Tech Scenario | 2025 | 16 | 26.4
Clean-Tech Scenario | 2025 | 8 | -25.6
Clean-Tech Scenario | 2025 | 11 | 78.4
Clean-Tech Scenario | 2025 | 6 | 17.2
Clean-Tech Scenario | 2025 | 10 | 50.2
Clean-Tech Scenario | 2025 | 1 | 64.4
Clean-Tech Scenario | 2025 | 1 | -81
Clean-Tech Scenario | 2025 | 7 | 7
Clean-Tech Scenario | 2025 | 5 | -53.3
Clean-Tech Scenario | 2025 | 13 | 58.4
Clean-Tech Scenario | 2025 | 3 | -54.8
Clean-Tech Scenario | 2025 | 3 | 38.7
Clean-Tech Scenario | 2025 | 6 | -62.9
Clean-Tech Scenario | 2025 | 15 | -69.4
Clean-Tech Scenario | 2025 | 4 | 71.8
Clean-Tech Scenario | 2025 | 9 | -32.4
Clean-Tech Scenario | 2025 | 6 | -7.4
Clean-Tech Scenario | 2025 | 7 | 27.9
Clean-Tech Scenario | 2025 | 9 | -83.2
Clean-Tech Scenario | 2025 | 10 | 101.2
Clean-Tech Scenario | 2025 | 7 | -48.4
Clean-Tech Scenario | 2025 | 11 | 89.6
Clean-Tech Scenario | 2025 | 11 | -67.7
Clean-Tech Scenario | 2025 | 8 | -37.5
Clean-Tech Scenario | 2025 | 6 | -41.2
Clean-Tech Scenario | 2025 | 2 | 71.5
Clean-Tech Scenario | 2025 | 10 | 69.9
Clean-Tech Scenario | 2025 | 8 | -71.6
Clean-Tech Scenario | 2025 | 6 | 48.9
Clean-Tech Scenario | 2025 | 8 | -64.1
Clean-Tech Scenario | 2025 | 8 | 71
Clean-Tech Scenario | 2025 | 6 | 59.3
Clean-Tech Scenario | 2025 | 5 | 4.2
Clean-Tech Scenario | 2025 | 12 | 29.6
Clean-Tech Scenario | 2025 | 10 | -58.4
Clean-Tech Scenario | 2025 | 22 | -100
Clean-Tech Scenario | 2025 | 9 | 50
Clean-Tech Scenario | 2025 | 14 | -29.5
Clean-Tech Scenario | 2025 | 21 | 33.9
Clean-Tech Scenario | 2025 | 9 | 46.1
Clean-Tech Scenario | 2025 | 1 | -47.1
Clean-Tech Scenario | 2025 | 11 | 24.1
Clean-Tech Scenario | 2025 | 13 | -75
Clean-Tech Scenario | 2025 | 15 | 39
Clean-Tech Scenario | 2025 | 7 | -0.2
Clean-Tech Scenario | 2025 | 10 | -21.9
Clean-Tech Scenario | 2025 | 20 | 78.4
Clean-Tech Scenario | 2025 | 11 | -48.9
Clean-Tech Scenario | 2025 | 12 | 12.2
Clean-Tech Scenario | 2025 | 33 | 36.5
Clean-Tech Scenario | 2025 | 12 | 26.5
Clean-Tech Scenario | 2025 | 19 | 81.1
Clean-Tech Scenario | 2025 | 7 | -45.2
Clean-Tech Scenario | 2025 | 13 | -26.1
Clean-Tech Scenario | 2025 | 7 | 42
Clean-Tech Scenario | 2025 | 11 | -53.9
Clean-Tech Scenario | 2025 | 9 | -61.9
Clean-Tech Scenario | 2025 | 11 | -42.9
Clean-Tech Scenario | 2025 | 9 | 46.8
Clean-Tech Scenario | 2025 | 6 | 17.7
Clean-Tech Scenario | 2025 | 14 | -47.5
Clean-Tech Scenario | 2025 | 8 | 75.3
Clean-Tech Scenario | 2025 | 8 | -47.9
Clean-Tech Scenario | 2025 | 9 | 83.6
Clean-Tech Scenario | 2025 | 13 | 42.1
Clean-Tech Scenario | 2025 | 7 | 38.3
Clean-Tech Scenario | 2025 | 14 | 37.9
Clean-Tech Scenario | 2025 | 15 | -93.7
Clean-Tech Scenario | 2025 | 6 | -24.2
Clean-Tech Scenario | 2025 | 17 | 94.6
Clean-Tech Scenario | 2025 | 7 | 12.8
Clean-Tech Scenario | 2025 | 7 | 53.9
Clean-Tech Scenario | 2025 | 15 | 32.2
Clean-Tech Scenario | 2025 | 7 | 7.1
Clean-Tech Scenario | 2025 | 8 | 15.5
Clean-Tech Scenario | 2025 | 9 | -14.6
Clean-Tech Scenario | 2025 | 7 | -26.8
Clean-Tech Scenario | 2025 | 44 | 80.6
Clean-Tech Scenario | 2025 | 14 | 20.6
Clean-Tech Scenario | 2025 | 17 | 22.5
Clean-Tech Scenario | 2025 | 7 | 46.9
Clean-Tech Scenario | 2025 | 9 | -44
Clean-Tech Scenario | 2025 | 9 | -32.1
Clean-Tech Scenario | 2025 | 12 | 119.5
Clean-Tech Scenario | 2025 | 7 | -62.2
Clean-Tech Scenario | 2025 | 20 | 62.8
Clean-Tech Scenario | 2025 | 6 | -11.5
Clean-Tech Scenario | 2025 | 10 | 14.4
Clean-Tech Scenario | 2025 | 42 | 54.3
Clean-Tech Scenario | 2025 | 13 | 70
Clean-Tech Scenario | 2025 | 17 | -41
Clean-Tech Scenario | 2025 | 9 | -18
Clean-Tech Scenario | 2025 | 18 | -82.3
Clean-Tech Scenario | 2025 | 4 | 2.2
Clean-Tech Scenario | 2025 | 11 | 15.6
Clean-Tech Scenario | 2025 | 26 | -60.5
Clean-Tech Scenario | 2025 | 7 | 43.2
Clean-Tech Scenario | 2025 | 15 | -35.4
Clean-Tech Scenario | 2025 | 11 | 17.1
Clean-Tech Scenario | 2025 | 7 | -58.8
Clean-Tech Scenario | 2025 | 8 | 34.8
Clean-Tech Scenario | 2025 | 7 | 12
Clean-Tech Scenario | 2025 | 8 | -37
Clean-Tech Scenario | 2025 | 6 | 53.1
Clean-Tech Scenario | 2025 | 10 | -44.6
Clean-Tech Scenario | 2025 | 7 | 68.7
Clean-Tech Scenario | 2025 | 12 | -39.3
Clean-Tech Scenario | 2025 | 19 | -58
Clean-Tech Scenario | 2025 | 7 | -7.3
Clean-Tech Scenario | 2025 | 30 | -64.5
Clean-Tech Scenario | 2025 | 7 | -13.5
Clean-Tech Scenario | 2025 | 7 | 62.5
Clean-Tech Scenario | 2025 | 12 | -107.2
Clean-Tech Scenario | 2025 | 2 | 57.6
Clean-Tech Scenario | 2025 | 9 | -17.3
Clean-Tech Scenario | 2025 | 27 | -55.1
Clean-Tech Scenario | 2025 | 8 | 7.2
Clean-Tech Scenario | 2025 | 4 | 6.9
Clean-Tech Scenario | 2025 | 8 | -30.7
Clean-Tech Scenario | 2025 | 36 | -41.9
Clean-Tech Scenario | 2025 | 22 | -28
Clean-Tech Scenario | 2025 | 17 | 32.3
Clean-Tech Scenario | 2025 | 23 | -166.5
Clean-Tech Scenario | 2025 | 25 | 109.5
Clean-Tech Scenario | 2025 | 11 | -38.8
Clean-Tech Scenario | 2025 | 6 | -23.9
Clean-Tech Scenario | 2025 | 12 | 41.9
Clean-Tech Scenario | 2025 | 6 | 16
Clean-Tech Scenario | 2025 | 4 | 2.8
Clean-Tech Scenario | 2025 | 8 | 19.1
Clean-Tech Scenario | 2025 | 6 | -49.1
Clean-Tech Scenario | 2025 | 9 | 62.5
Clean-Tech Scenario | 2025 | 11 | -17.5
Clean-Tech Scenario | 2025 | 8 | 10.1
Clean-Tech Scenario | 2025 | 9 | -23.3
Clean-Tech Scenario | 2025 | 10 | -11
Clean-Tech Scenario | 2025 | 18 | -125.2
Clean-Tech Scenario | 2025 | 23 | 101.4
Clean-Tech Scenario | 2025 | 5 | -8.6
Clean-Tech Scenario | 2025 | 9 | -30
Clean-Tech Scenario | 2025 | 10 | -31.8
Clean-Tech Scenario | 2025 | 8 | -42.2
Clean-Tech Scenario | 2025 | 5 | -27.4
Clean-Tech Scenario | 2025 | 6 | -4.8
Clean-Tech Scenario | 2025 | 6 | 11.2
Clean-Tech Scenario | 2025 | 12 | 12.4
Clean-Tech Scenario | 2025 | 8 | 6.9
Clean-Tech Scenario | 2025 | 12 | -30.3
Clean-Tech Scenario | 2025 | 8 | 15.3
Clean-Tech Scenario | 2025 | 9 | -61.3
Clean-Tech Scenario | 2025 | 11 | 42.3
Clean-Tech Scenario | 2025 | 11 | -10.9
Clean-Tech Scenario | 2025 | 13 | 39.6
Clean-Tech Scenario | 2025 | 4 | 37
Clean-Tech Scenario | 2025 | 19 | 76.4
Clean-Tech Scenario | 2025 | 6 | 43.7
Clean-Tech Scenario | 2025 | 8 | 37.3
Clean-Tech Scenario | 2025 | 4 | -40.8
Clean-Tech Scenario | 2025 | 4 | 63.1
Clean-Tech Scenario | 2025 | 19 | 62.3
Clean-Tech Scenario | 2025 | 15 | -91.3
Clean-Tech Scenario | 2025 | 12 | 73.7
Clean-Tech Scenario | 2025 | 16 | -115.3
Clean-Tech Scenario | 2025 | 5 | 133.5
Clean-Tech Scenario | 2025 | 2 | -61.8
Clean-Tech Scenario | 2025 | 10 | -93.7
Clean-Tech Scenario | 2025 | 5 | -35.1
Clean-Tech Scenario | 2025 | 20 | -104.8
Clean-Tech Scenario | 2025 | 12 | 68.8
Clean-Tech Scenario | 2025 | 3 | -43.1
Clean-Tech Scenario | 2025 | 19 | -59.1
Clean-Tech Scenario | 2025 | 13 | 88.5
Clean-Tech Scenario | 2025 | 13 | -45.1
Clean-Tech Scenario | 2025 | 10 | -20.2
Clean-Tech Scenario | 2025 | 2 | -53.8
Clean-Tech Scenario | 2025 | 13 | 56.2
Clean-Tech Scenario | 2025 | 15 | -80.1
Clean-Tech Scenario | 2025 | 6 | 8.4
Clean-Tech Scenario | 2025 | 20 | 59.5
Clean-Tech Scenario | 2025 | 9 | 62.9
Clean-Tech Scenario | 2025 | 8 | -52.7
Clean-Tech Scenario | 2025 | 4 | -32.3
Clean-Tech Scenario | 2025 | 7 | 56
Clean-Tech Scenario | 2025 | 13 | 15.6
Clean-Tech Scenario | 2025 | 15 | 36.6
Clean-Tech Scenario | 2025 | 9 | -54.9
Clean-Tech Scenario | 2025 | 10 | 42.7
Clean-Tech Scenario | 2025 | 7 | -14.4
Clean-Tech Scenario | 2025 | 4 | -35.9
Clean-Tech Scenario | 2025 | 9 | -16.9
Clean-Tech Scenario | 2025 | 7 | -20.6
Clean-Tech Scenario | 2025 | 13 | -27.1
Clean-Tech Scenario | 2025 | 16 | -79.4
Clean-Tech Scenario | 2025 | 11 | 65.5
Clean-Tech Scenario | 2025 | 7 | 18.3
Clean-Tech Scenario | 2025 | 20 | 37.8
Clean-Tech Scenario | 2025 | 4 | -26.4
Clean-Tech Scenario | 2025 | 10 | -13.3
Clean-Tech Scenario | 2025 | 11 | 32
Clean-Tech Scenario | 2025 | 7 | 40
Clean-Tech Scenario | 2025 | 21 | -40.2
Clean-Tech Scenario | 2025 | 15 | 41.6
Clean-Tech Scenario | 2025 | 11 | -81.4
Clean-Tech Scenario | 2025 | 23 | 21.5
Clean-Tech Scenario | 2025 | 2 | 55.4
Clean-Tech Scenario | 2025 | 12 | -46.1
Clean-Tech Scenario | 2025 | 8 | 37.5
Clean-Tech Scenario | 2025 | 12 | -81.1
Clean-Tech Scenario | 2025 | 20 | -111.7
Clean-Tech Scenario | 2025 | 10 | 57.2
Clean-Tech Scenario | 2025 | 14 | -97.5
Clean-Tech Scenario | 2025 | 6 | 74.3
Clean-Tech Scenario | 2025 | 21 | -85.9
Clean-Tech Scenario | 2025 | 11 | 58.7
Clean-Tech Scenario | 2025 | 23 | -87.6
Clean-Tech Scenario | 2025 | 10 | 58
Clean-Tech Scenario | 2025 | 10 | 34.6
Clean-Tech Scenario | 2025 | 10 | -52.8
Clean-Tech Scenario | 2025 | 3 | 59.1
Clean-Tech Scenario | 2025 | 2 | 55.3
Clean-Tech Scenario | 2025 | 17 | -62.9
Clean-Tech Scenario | 2025 | 9 | -59
Clean-Tech Scenario | 2025 | 11 | 88.4
Clean-Tech Scenario | 2025 | 26 | -84.6
Clean-Tech Scenario | 2025 | 8 | 20.8
Clean-Tech Scenario | 2025 | 19 | -47.6
Clean-Tech Scenario | 2025 | 6 | 46.8
Clean-Tech Scenario | 2025 | 6 | -26.4
Clean-Tech Scenario | 2025 | 10 | -56.2
Clean-Tech Scenario | 2025 | 22 | 61.4
Clean-Tech Scenario | 2025 | 12 | 20.2
Clean-Tech Scenario | 2025 | 10 | -49
Clean-Tech Scenario | 2025 | 7 | 51.5
Clean-Tech Scenario | 2025 | 6 | -19
Clean-Tech Scenario | 2025 | 11 | -23.7
Clean-Tech Scenario | 2025 | 13 | 74.6
Clean-Tech Scenario | 2025 | 14 | -167.7
Clean-Tech Scenario | 2025 | 18 | 92.7
Clean-Tech Scenario | 2025 | 8 | -12
Clean-Tech Scenario | 2025 | 13 | 33.4
Clean-Tech Scenario | 2025 | 14 | -75.5
Clean-Tech Scenario | 2025 | 9 | 23.7
Clean-Tech Scenario | 2025 | 3 | -39.6
Clean-Tech Scenario | 2025 | 14 | -82.3
Clean-Tech Scenario | 2025 | 9 | 65.9
Clean-Tech Scenario | 2025 | 6 | -43.4
Clean-Tech Scenario | 2025 | 17 | -101
Clean-Tech Scenario | 2025 | 11 | 65.4
Clean-Tech Scenario | 2025 | 5 | 20.4
Clean-Tech Scenario | 2025 | 11 | 37.3
Clean-Tech Scenario | 2025 | 16 | 36.9
Clean-Tech Scenario | 2025 | 11 | -25.9
Clean-Tech Scenario | 2025 | 8 | 10.9
Clean-Tech Scenario | 2025 | 15 | -54.2
Clean-Tech Scenario | 2025 | 24 | -187
Clean-Tech Scenario | 2025 | 12 | 123.9
Clean-Tech Scenario | 2025 | 14 | -76.2
Clean-Tech Scenario | 2025 | 12 | -60.5
Clean-Tech Scenario | 2025 | 11 | -89.9
Clean-Tech Scenario | 2025 | 11 | 96.6
Clean-Tech Scenario | 2025 | 13 | -34.9
Clean-Tech Scenario | 2025 | 15 | 42.3
Clean-Tech Scenario | 2025 | 7 | -44.2
Clean-Tech Scenario | 2025 | 11 | 50.7
Clean-Tech Scenario | 2025 | 11 | -50.8
Clean-Tech Scenario | 2025 | 5 | 1.8
Clean-Tech Scenario | 2025 | 14 | -32.9
Clean-Tech Scenario | 2025 | 21 | -51
Clean-Tech Scenario | 2025 | 14 | 86.2
Clean-Tech Scenario | 2025 | 14 | -33.5
Clean-Tech Scenario | 2025 | 17 | -66.6
Clean-Tech Scenario | 2025 | 22 | 66.6
Clean-Tech Scenario | 2025 | 9 | -30.4
Clean-Tech Scenario | 2025 | 6 | -41.8
Clean-Tech Scenario | 2025 | 10 | 25.8
Clean-Tech Scenario | 2025 | 5 | -41
Clean-Tech Scenario | 2025 | 5 | 8.6
Clean-Tech Scenario | 2025 | 6 | -42.1
Clean-Tech Scenario | 2025 | 13 | 18.6
Clean-Tech Scenario | 2025 | 7 | 15.2
Clean-Tech Scenario | 2025 | 19 | -78
Clean-Tech Scenario | 2025 | 24 | -82.1
Clean-Tech Scenario | 2025 | 18 | 40.4
Clean-Tech Scenario | 2025 | 6 | 12.2
Clean-Tech Scenario | 2025 | 14 | -49.1
Clean-Tech Scenario | 2025 | 9 | 12.2
Clean-Tech Scenario | 2025 | 9 | -13.5
Clean-Tech Scenario | 2025 | 11 | 20.7
Clean-Tech Scenario | 2025 | 10 | -15.1
Clean-Tech Scenario | 2025 | 21 | -33.1
Clean-Tech Scenario | 2025 | 7 | -17.8
Clean-Tech Scenario | 2025 | 5 | -0.8
Clean-Tech Scenario | 2025 | 23 | 28.2
Clean-Tech Scenario | 2025 | 10 | 20.7
Clean-Tech Scenario | 2025 | 11 | -44.7
Clean-Tech Scenario | 2025 | 20 | 33.2
Clean-Tech Scenario | 2025 | 17 | 28.4
Clean-Tech Scenario | 2025 | 14 | -61.2
Clean-Tech Scenario | 2025 | 5 | 35.7
Clean-Tech Scenario | 2025 | 9 | -69.3
Clean-Tech Scenario | 2025 | 5 | 30
Clean-Tech Scenario | 2025 | 13 | -24.9
Clean-Tech Scenario | 2025 | 12 | 66.1
Clean-Tech Scenario | 2025 | 3 | -26.5
Clean-Tech Scenario | 2025 | 10 | -93
Clean-Tech Scenario | 2025 | 17 | 52.1
Clean-Tech Scenario | 2025 | 15 | 18.2
Clean-Tech Scenario | 2025 | 6 | -13.3
Clean-Tech Scenario | 2025 | 4 | 0.6
Clean-Tech Scenario | 2025 | 7 | 4.7
Clean-Tech Scenario | 2025 | 5 | 6.1
Clean-Tech Scenario | 2025 | 5 | 5.2
Clean-Tech Scenario | 2025 | 10 | -22.4
Clean-Tech Scenario | 2025 | 6 | -29.2
Clean-Tech Scenario | 2025 | 8 | 11.6
Clean-Tech Scenario | 2025 | 12 | -49.9
Clean-Tech Scenario | 2025 | 12 | -38.3
Clean-Tech Scenario | 2025 | 34 | -36.8
Clean-Tech Scenario | 2025 | 14 | 33.7
Clean-Tech Scenario | 2025 | 12 | 14.2
Clean-Tech Scenario | 2025 | 18 | -44.7
Clean-Tech Scenario | 2025 | 12 | -30.1
Clean-Tech Scenario | 2025 | 8 | 14.4
Clean-Tech Scenario | 2025 | 9 | -36.6
Clean-Tech Scenario | 2025 | 7 | 48.9
Clean-Tech Scenario | 2025 | 15 | -21.3
Clean-Tech Scenario | 2025 | 15 | 24.1
Clean-Tech Scenario | 2025 | 29 | -41.4
Clean-Tech Scenario | 2025 | 12 | 36.2
Clean-Tech Scenario | 2025 | 4 | 29.3
Clean-Tech Scenario | 2025 | 14 | -50.9
Clean-Tech Scenario | 2025 | 11 | -105.9
Clean-Tech Scenario | 2025 | 5 | 39.7
Clean-Tech Scenario | 2025 | 5 | 4.7
Clean-Tech Scenario | 2025 | 14 | 36
Clean-Tech Scenario | 2025 | 8 | 27.9
Clean-Tech Scenario | 2025 | 12 | -30.5
Clean-Tech Scenario | 2025 | 10 | 56
Clean-Tech Scenario | 2025 | 12 | 32.8
Clean-Tech Scenario | 2025 | 7 | -33.3
Clean-Tech Scenario | 2025 | 9 | 28.8
Clean-Tech Scenario | 2025 | 12 | -37.1
Clean-Tech Scenario | 2025 | 13 | 35.1
Clean-Tech Scenario | 2025 | 7 | -13.1
Clean-Tech Scenario | 2025 | 24 | -63.6
Clean-Tech Scenario | 2025 | 14 | -29.3
Clean-Tech Scenario | 2025 | 16 | -78
Clean-Tech Scenario | 2025 | 14 | 158.7
Clean-Tech Scenario | 2025 | 16 | -62.8
Clean-Tech Scenario | 2025 | 14 | -37.6
Clean-Tech Scenario | 2025 | 4 | -4.6
Clean-Tech Scenario | 2025 | 9 | -32.9
Clean-Tech Scenario | 2025 | 12 | -40.2
Clean-Tech Scenario | 2025 | 7 | 24.2
Clean-Tech Scenario | 2025 | 10 | -47.6
Clean-Tech Scenario | 2025 | 17 | -125.5
Clean-Tech Scenario | 2025 | 13 | 77.7
Clean-Tech Scenario | 2025 | 5 | -31.3
Clean-Tech Scenario | 2025 | 11 | 33.1
Clean-Tech Scenario | 2025 | 41 | -64.3
Clean-Tech Scenario | 2025 | 8 | -40.1
Clean-Tech Scenario | 2025 | 6 | -13.2
Clean-Tech Scenario | 2025 | 10 | -46.4
Clean-Tech Scenario | 2025 | 9 | 36.6
Clean-Tech Scenario | 2025 | 14 | 12
Clean-Tech Scenario | 2025 | 6 | 7.5
Clean-Tech Scenario | 2025 | 13 | -20.4
Clean-Tech Scenario | 2025 | 18 | -186.8
Clean-Tech Scenario | 2025 | 14 | 79.2
Clean-Tech Scenario | 2025 | 8 | 25.4
Clean-Tech Scenario | 2025 | 7 | 36.2
Clean-Tech Scenario | 2025 | 13 | 31.7
Clean-Tech Scenario | 2025 | 8 | -29.6
Clean-Tech Scenario | 2025 | 12 | 44.7
Clean-Tech Scenario | 2025 | 5 | 26.8
Clean-Tech Scenario | 2025 | 1 | 35.4
Clean-Tech Scenario | 2025 | 10 | -106.2
Clean-Tech Scenario | 2025 | 15 | 71.6
Clean-Tech Scenario | 2025 | 13 | -126
Clean-Tech Scenario | 2025 | 8 | 68.9
Clean-Tech Scenario | 2025 | 11 | -89.5
Clean-Tech Scenario | 2025 | 5 | 32.7
Clean-Tech Scenario | 2025 | 16 | -65.5
Clean-Tech Scenario | 2025 | 11 | 50.3
Clean-Tech Scenario | 2025 | 3 | 28.8
Clean-Tech Scenario | 2025 | 8 | -18.6
Clean-Tech Scenario | 2025 | 9 | 7.1
Clean-Tech Scenario | 2025 | 14 | -61.6
Clean-Tech Scenario | 2025 | 8 | 38.4
Clean-Tech Scenario | 2025 | 10 | -14.9
Clean-Tech Scenario | 2025 | 4 | 34.2
Clean-Tech Scenario | 2025 | 11 | -17.3
Clean-Tech Scenario | 2025 | 4 | -24.4
Clean-Tech Scenario | 2025 | 10 | -16.8
Clean-Tech Scenario | 2025 | 22 | -62.4
Clean-Tech Scenario | 2025 | 7 | -7.6
Clean-Tech Scenario | 2025 | 8 | 54.3
Clean-Tech Scenario | 2025 | 12 | -63.4
Clean-Tech Scenario | 2025 | 10 | 41
Clean-Tech Scenario | 2025 | 15 | -65.5
Clean-Tech Scenario | 2025 | 7 | 58.9
Clean-Tech Scenario | 2025 | 6 | -8.7
Clean-Tech Scenario | 2025 | 5 | 2.6
Clean-Tech Scenario | 2025 | 23 | 40.5
Clean-Tech Scenario | 2025 | 29 | 45.9
Clean-Tech Scenario | 2025 | 11 | 29.7
Clean-Tech Scenario | 2025 | 10 | -18.9
Clean-Tech Scenario | 2025 | 15 | 45.4
Clean-Tech Scenario | 2025 | 5 | -3
Clean-Tech Scenario | 2025 | 12 | -56.2
Clean-Tech Scenario | 2025 | 21 | -65.1
Clean-Tech Scenario | 2025 | 8 | -40.3
Clean-Tech Scenario | 2025 | 8 | 44.8
Clean-Tech Scenario | 2025 | 12 | -32.9
Clean-Tech Scenario | 2025 | 15 | -22.8
Clean-Tech Scenario | 2025 | 23 | -67.3
Clean-Tech Scenario | 2025 | 14 | -16.5
Clean-Tech Scenario | 2025 | 5 | 2.2
Clean-Tech Scenario | 2025 | 9 | -46.6
Clean-Tech Scenario | 2025 | 16 | -22.9
Clean-Tech Scenario | 2025 | 5 | -3.1
Clean-Tech Scenario | 2025 | 18 | -126.3
Clean-Tech Scenario | 2025 | 14 | 29.2
Clean-Tech Scenario | 2025 | 18 | -31
Clean-Tech Scenario | 2025 | 11 | -40.2
Clean-Tech Scenario | 2025 | 4 | 1.3
Clean-Tech Scenario | 2025 | 9 | -13.8
Clean-Tech Scenario | 2025 | 9 | -11.7
Clean-Tech Scenario | 2025 | 6 | 22.6
Clean-Tech Scenario | 2025 | 14 | -14.5
Clean-Tech Scenario | 2025 | 9 | -42.4
Clean-Tech Scenario | 2025 | 16 | 101.8
Clean-Tech Scenario | 2025 | 3 | -36
Clean-Tech Scenario | 2025 | 13 | -38.8
Clean-Tech Scenario | 2025 | 24 | -82.9
Clean-Tech Scenario | 2025 | 12 | -34.9
Clean-Tech Scenario | 2025 | 15 | 40.3
Clean-Tech Scenario | 2025 | 9 | 17.1
Clean-Tech Scenario | 2025 | 9 | 33
Clean-Tech Scenario | 2025 | 5 | 58.7
Clean-Tech Scenario | 2025 | 10 | 41.1
Clean-Tech Scenario | 2025 | 14 | -50
Clean-Tech Scenario | 2025 | 12 | 66.6
Clean-Tech Scenario | 2025 | 8 | -42.3
Clean-Tech Scenario | 2025 | 6 | 3.9
Clean-Tech Scenario | 2025 | 6 | 45.6
Clean-Tech Scenario | 2025 | 10 | -35.3
Clean-Tech Scenario | 2025 | 10 | -23
Clean-Tech Scenario | 2025 | 5 | -35.6
Clean-Tech Scenario | 2025 | 10 | 42.2
Clean-Tech Scenario | 2025 | 5 | -4.4
Clean-Tech Scenario | 2025 | 22 | -117.4
Clean-Tech Scenario | 2025 | 14 | 76.4
Clean-Tech Scenario | 2025 | 11 | 9.2
Clean-Tech Scenario | 2025 | 15 | -29.9
Clean-Tech Scenario | 2025 | 5 | -2.2
Clean-Tech Scenario | 2025 | 11 | 24.8
Clean-Tech Scenario | 2025 | 8 | -16.8
Clean-Tech Scenario | 2025 | 10 | -50.8
Clean-Tech Scenario | 2025 | 2 | 47.9
Clean-Tech Scenario | 2025 | 5 | 3.6
Clean-Tech Scenario | 2025 | 8 | -38.4
Clean-Tech Scenario | 2025 | 6 | -6.8
Clean-Tech Scenario | 2025 | 8 | 21.1
Clean-Tech Scenario | 2025 | 9 | 58.9
Clean-Tech Scenario | 2025 | 9 | -71.2
Clean-Tech Scenario | 2025 | 6 | 25.7
Clean-Tech Scenario | 2025 | 22 | -60.3
Clean-Tech Scenario | 2025 | 1 | -45.7
Clean-Tech Scenario | 2025 | 15 | -72.8
Clean-Tech Scenario | 2025 | 4 | 43.4
Clean-Tech Scenario | 2025 | 9 | -32
Clean-Tech Scenario | 2025 | 6 | -34
Clean-Tech Scenario | 2025 | 17 | -71.1
Clean-Tech Scenario | 2025 | 4 | -33.9
Clean-Tech Scenario | 2025 | 26 | 43.1
Clean-Tech Scenario | 2025 | 10 | 12.1
Clean-Tech Scenario | 2025 | 8 | -13.3
Clean-Tech Scenario | 2025 | 5 | -22.1
Clean-Tech Scenario | 2025 | 21 | 34.8
Clean-Tech Scenario | 2025 | 2 | -55.3
Clean-Tech Scenario | 2025 | 4 | -33.6
Clean-Tech Scenario | 2025 | 3 | -43.3
Clean-Tech Scenario | 2025 | 17 | 63.8
Clean-Tech Scenario | 2025 | 5 | 17.9
Clean-Tech Scenario | 2025 | 6 | 10.7
Clean-Tech Scenario | 2025 | 6 | -12.3
Clean-Tech Scenario | 2025 | 9 | -17.5
Clean-Tech Scenario | 2025 | 4 | 35.8
Clean-Tech Scenario | 2025 | 12 | -54.1
Clean-Tech Scenario | 2025 | 7 | 55.5
Clean-Tech Scenario | 2025 | 4 | -36.1
Clean-Tech Scenario | 2025 | 7 | -32.3
Clean-Tech Scenario | 2025 | 14 | 50.2
Clean-Tech Scenario | 2025 | 6 | -27.5
Clean-Tech Scenario | 2025 | 14 | 30.7
Clean-Tech Scenario | 2025 | 12 | -50.3
Clean-Tech Scenario | 2025 | 20 | -96.3
Clean-Tech Scenario | 2025 | 8 | 69
Clean-Tech Scenario | 2025 | 8 | 65.6
Clean-Tech Scenario | 2025 | 13 | -90.9
Clean-Tech Scenario | 2025 | 9 | 69
Clean-Tech Scenario | 2025 | 4 | -49.5
Clean-Tech Scenario | 2025 | 2 | -47.3
Clean-Tech Scenario | 2025 | 14 | 187.3
Clean-Tech Scenario | 2025 | 8 | -51.5
Clean-Tech Scenario | 2025 | 9 | 11.1
Clean-Tech Scenario | 2025 | 16 | 28.9
Clean-Tech Scenario | 2025 | 15 | -88.9
Clean-Tech Scenario | 2025 | 10 | 20.5
Clean-Tech Scenario | 2025 | 15 | -27.4
Clean-Tech Scenario | 2025 | 20 | 48.3
Clean-Tech Scenario | 2025 | 10 | 24.5
Clean-Tech Scenario | 2025 | 20 | -27.7
Clean-Tech Scenario | 2025 | 8 | 11.8
Clean-Tech Scenario | 2025 | 8 | 28.1
Clean-Tech Scenario | 2025 | 8 | -29.7
Clean-Tech Scenario | 2025 | 13 | 48.2
Clean-Tech Scenario | 2025 | 13 | 83
Clean-Tech Scenario | 2025 | 6 | -24.5
Clean-Tech Scenario | 2025 | 10 | -25.2
Clean-Tech Scenario | 2025 | 22 | 46.6
Clean-Tech Scenario | 2025 | 7 | -51
Clean-Tech Scenario | 2025 | 13 | 91.9
Clean-Tech Scenario | 2025 | 10 | 27.1
Clean-Tech Scenario | 2025 | 9 | 56.1
Clean-Tech Scenario | 2025 | 13 | -99.6
Clean-Tech Scenario | 2025 | 15 | 118
Clean-Tech Scenario | 2025 | 6 | 51.3
Clean-Tech Scenario | 2025 | 19 | -63.2
Clean-Tech Scenario | 2025 | 8 | 56.6
Clean-Tech Scenario | 2025 | 12 | -96.2
Clean-Tech Scenario | 2025 | 13 | -89.7
Clean-Tech Scenario | 2025 | 8 | 40.7
Clean-Tech Scenario | 2025 | 6 | -106.5
Clean-Tech Scenario | 2025 | 4 | -112.9
Clean-Tech Scenario | 2025 | 6 | 49.2
Clean-Tech Scenario | 2025 | 10 | -120.2
Clean-Tech Scenario | 2025 | 10 | 49.5
Clean-Tech Scenario | 2025 | 12 | -108.4
Clean-Tech Scenario | 2025 | 8 | 106.7
Clean-Tech Scenario | 2025 | 9 | -87.4
Clean-Tech Scenario | 2025 | 17 | 106.3
Clean-Tech Scenario | 2025 | 5 | 39.5
Clean-Tech Scenario | 2025 | 17 | -170.2
Clean-Tech Scenario | 2025 | 6 | 55.1
Clean-Tech Scenario | 2025 | 10 | -39.5
Clean-Tech Scenario | 2025 | 7 | -34.1
Clean-Tech Scenario | 2025 | 8 | 41.8
Clean-Tech Scenario | 2025 | 13 | 43.6
Clean-Tech Scenario | 2025 | 3 | -65.4
Clean-Tech Scenario | 2025 | 1 | 50.7
Clean-Tech Scenario | 2025 | 2 | 51.8
Clean-Tech Scenario | 2025 | 6 | -5.6
Clean-Tech Scenario | 2025 | 9 | -7
Clean-Tech Scenario | 2025 | 9 | 38.2
Clean-Tech Scenario | 2025 | 19 | -54
Clean-Tech Scenario | 2025 | 6 | 6.6
Clean-Tech Scenario | 2025 | 6 | -41.4
Clean-Tech Scenario | 2025 | 8 | -9.5
Clean-Tech Scenario | 2025 | 6 | 9.4
Clean-Tech Scenario | 2025 | 6 | 13.6
Clean-Tech Scenario | 2025 | 6 | 44.8
Clean-Tech Scenario | 2025 | 13 | 26.7
Clean-Tech Scenario | 2025 | 18 | -38.9
Clean-Tech Scenario | 2025 | 6 | 11.6
Clean-Tech Scenario | 2025 | 5 | -9.7
Clean-Tech Scenario | 2025 | 17 | 32.7
Clean-Tech Scenario | 2025 | 7 | -37.7
Clean-Tech Scenario | 2025 | 10 | 10.2
Clean-Tech Scenario | 2025 | 15 | 29.5
Clean-Tech Scenario | 2025 | 21 | -55.6
Clean-Tech Scenario | 2025 | 28 | -29.6
Clean-Tech Scenario | 2025 | 9 | 40.7
Clean-Tech Scenario | 2025 | 12 | -88.9
Clean-Tech Scenario | 2025 | 14 | 80.1
Clean-Tech Scenario | 2025 | 8 | -28.7
Clean-Tech Scenario | 2025 | 13 | 40
Clean-Tech Scenario | 2025 | 3 | -43.5
Clean-Tech Scenario | 2025 | 17 | 17.5
Clean-Tech Scenario | 2025 | 11 | 34
Clean-Tech Scenario | 2025 | 27 | -125.4
Clean-Tech Scenario | 2025 | 8 | 17.9
Clean-Tech Scenario | 2025 | 8 | 48
Clean-Tech Scenario | 2025 | 22 | -89.3
Clean-Tech Scenario | 2025 | 5 | -39.4
Clean-Tech Scenario | 2025 | 27 | -99.9
Clean-Tech Scenario | 2025 | 9 | 65.2
Clean-Tech Scenario | 2025 | 12 | -103.2
Clean-Tech Scenario | 2025 | 13 | 92.1
Clean-Tech Scenario | 2025 | 8 | 27.4
Clean-Tech Scenario | 2025 | 4 | -1.5
Clean-Tech Scenario | 2025 | 22 | 135.5
Clean-Tech Scenario | 2025 | 9 | -31.5
Clean-Tech Scenario | 2025 | 4 | 33.5
Clean-Tech Scenario | 2025 | 12 | 93.9
Clean-Tech Scenario | 2025 | 22 | -58.8
Clean-Tech Scenario | 2025 | 6 | 58.3
Clean-Tech Scenario | 2025 | 12 | -86.9
Clean-Tech Scenario | 2025 | 20 | 56.5
Clean-Tech Scenario | 2025 | 14 | -91.5
Clean-Tech Scenario | 2025 | 5 | 65
Clean-Tech Scenario | 2025 | 15 | -93.9
Clean-Tech Scenario | 2025 | 4 | 42.7
Clean-Tech Scenario | 2025 | 7 | 89
Clean-Tech Scenario | 2025 | 13 | -69.1
Clean-Tech Scenario | 2025 | 7 | -34.8
Clean-Tech Scenario | 2025 | 7 | 37.7
Clean-Tech Scenario | 2025 | 8 | -18.5
Clean-Tech Scenario | 2025 | 14 | -61.3
Clean-Tech Scenario | 2025 | 9 | 60.8
Clean-Tech Scenario | 2025 | 10 | -116.3
Clean-Tech Scenario | 2025 | 19 | 71.8
Clean-Tech Scenario | 2025 | 12 | -119.2
Clean-Tech Scenario | 2025 | 8 | 88.5
Clean-Tech Scenario | 2025 | 13 | -64.3
Clean-Tech Scenario | 2025 | 6 | 59.1
Clean-Tech Scenario | 2025 | 8 | 49.2
Clean-Tech Scenario | 2025 | 30 | -150.4
Clean-Tech Scenario | 2025 | 12 | 147.5
Clean-Tech Scenario | 2025 | 13 | -51.7
Clean-Tech Scenario | 2025 | 16 | -45.3
Clean-Tech Scenario | 2025 | 24 | 61.4
Clean-Tech Scenario | 2025 | 23 | -65.2
Clean-Tech Scenario | 2025 | 17 | 99.8
Clean-Tech Scenario | 2025 | 7 | -6.9
Clean-Tech Scenario | 2025 | 4 | 35
Clean-Tech Scenario | 2025 | 6 | 52.3
Clean-Tech Scenario | 2025 | 6 | -33.9
Clean-Tech Scenario | 2025 | 7 | -7.9
Clean-Tech Scenario | 2025 | 6 | -9.4
Clean-Tech Scenario | 2025 | 3 | 57.2
Clean-Tech Scenario | 2025 | 18 | -120.6
Clean-Tech Scenario | 2025 | 12 | 188.6
Clean-Tech Scenario | 2025 | 11 | -78.7
Clean-Tech Scenario | 2025 | 6 | 37.1
Clean-Tech Scenario | 2025 | 10 | -68.4
Clean-Tech Scenario | 2025 | 12 | 143.7
Clean-Tech Scenario | 2025 | 8 | -62
Clean-Tech Scenario | 2025 | 8 | 40.4
Clean-Tech Scenario | 2025 | 12 | 141
Clean-Tech Scenario | 2025 | 14 | -82.4
Clean-Tech Scenario | 2025 | 8 | 6.5
Clean-Tech Scenario | 2025 | 32 | 110
Clean-Tech Scenario | 2025 | 6 | 29.3
Clean-Tech Scenario | 2025 | 17 | -31.6
Clean-Tech Scenario | 2025 | 12 | -62.5
Clean-Tech Scenario | 2025 | 20 | -74.7
Clean-Tech Scenario | 2025 | 17 | -36
Clean-Tech Scenario | 2025 | 7 | 53.1
Clean-Tech Scenario | 2025 | 17 | -27
Clean-Tech Scenario | 2025 | 11 | -17.1
Clean-Tech Scenario | 2025 | 16 | 56.2
Clean-Tech Scenario | 2025 | 18 | -75.6
Clean-Tech Scenario | 2025 | 7 | -4.3
Clean-Tech Scenario | 2025 | 5 | -1.1
Clean-Tech Scenario | 2025 | 2 | -41.7
Clean-Tech Scenario | 2025 | 21 | 112.4
Clean-Tech Scenario | 2025 | 6 | 14.8
Clean-Tech Scenario | 2025 | 15 | -141.5
Clean-Tech Scenario | 2025 | 16 | 75.6
Clean-Tech Scenario | 2025 | 10 | -24.4
Clean-Tech Scenario | 2025 | 6 | -19.7
Clean-Tech Scenario | 2025 | 11 | 40
Clean-Tech Scenario | 2025 | 16 | -45.8
Clean-Tech Scenario | 2025 | 14 | -28.2
Clean-Tech Scenario | 2025 | 15 | 21.5
Clean-Tech Scenario | 2025 | 11 | -20.2
Clean-Tech Scenario | 2025 | 27 | 33.9
Clean-Tech Scenario | 2025 | 28 | -35.7
Clean-Tech Scenario | 2025 | 17 | 35.2
Clean-Tech Scenario | 2025 | 7 | -25.8
Clean-Tech Scenario | 2025 | 5 | 2.1
Clean-Tech Scenario | 2025 | 12 | 16.5
Clean-Tech Scenario | 2025 | 14 | -92.3
Clean-Tech Scenario | 2025 | 14 | 42.2
Clean-Tech Scenario | 2025 | 5 | -2.7
Clean-Tech Scenario | 2025 | 7 | 21
Clean-Tech Scenario | 2025 | 4 | -26.3
Clean-Tech Scenario | 2025 | 13 | 48.6
Clean-Tech Scenario | 2025 | 14 | 23.5
Clean-Tech Scenario | 2025 | 18 | 39.4
Clean-Tech Scenario | 2025 | 10 | -20.8
Clean-Tech Scenario | 2025 | 7 | 46.4
Clean-Tech Scenario | 2025 | 16 | 33.8
Clean-Tech Scenario | 2025 | 24 | 53.7
Clean-Tech Scenario | 2025 | 17 | -75.6
Clean-Tech Scenario | 2025 | 5 | 36.8
Clean-Tech Scenario | 2025 | 10 | 28
Clean-Tech Scenario | 2025 | 7 | 33.3
Clean-Tech Scenario | 2025 | 1 | 49.8
Clean-Tech Scenario | 2025 | 10 | -69.8
Clean-Tech Scenario | 2025 | 7 | 13.3
Clean-Tech Scenario | 2025 | 3 | 41.8
Clean-Tech Scenario | 2025 | 26 | -52.7
Clean-Tech Scenario | 2025 | 8 | 30.8
Clean-Tech Scenario | 2025 | 17 | -57.8
Clean-Tech Scenario | 2025 | 5 | 47.7
Clean-Tech Scenario | 2025 | 5 | -9.6
Clean-Tech Scenario | 2025 | 5 | 3
Clean-Tech Scenario | 2025 | 16 | 30.8
Clean-Tech Scenario | 2025 | 3 | 42.1
Clean-Tech Scenario | 2025 | 8 | -5.3
Clean-Tech Scenario | 2025 | 9 | 32.7
Clean-Tech Scenario | 2025 | 9 | -37.7
Clean-Tech Scenario | 2025 | 13 | -27.7
Clean-Tech Scenario | 2025 | 1 | -46
Clean-Tech Scenario | 2025 | 13 | 20.8
Clean-Tech Scenario | 2025 | 19 | 53.2
Clean-Tech Scenario | 2025 | 11 | 55.8
Clean-Tech Scenario | 2025 | 22 | -53
Clean-Tech Scenario | 2025 | 7 | -28.9
Clean-Tech Scenario | 2025 | 5 | 1.3
Clean-Tech Scenario | 2025 | 8 | 35.7
Clean-Tech Scenario | 2025 | 11 | -12.7
Clean-Tech Scenario | 2025 | 10 | -53.1
Clean-Tech Scenario | 2025 | 21 | -61
Clean-Tech Scenario | 2025 | 8 | 21.8
Clean-Tech Scenario | 2025 | 13 | -22.8
Clean-Tech Scenario | 2025 | 11 | -60.9
Clean-Tech Scenario | 2025 | 10 | -17.2
Clean-Tech Scenario | 2025 | 9 | -36.2
Clean-Tech Scenario | 2025 | 15 | -30.1
Clean-Tech Scenario | 2025 | 19 | -17.9
Clean-Tech Scenario | 2025 | 9 | -8.2
Clean-Tech Scenario | 2025 | 10 | -29.3
Clean-Tech Scenario | 2025 | 14 | 52.2
Clean-Tech Scenario | 2025 | 8 | -26.7
Clean-Tech Scenario | 2025 | 11 | -12.6
Clean-Tech Scenario | 2025 | 18 | -93.9
Clean-Tech Scenario | 2025 | 15 | 60.5
Clean-Tech Scenario | 2025 | 7 | -10.7
Clean-Tech Scenario | 2025 | 13 | 39.5
Clean-Tech Scenario | 2025 | 13 | -27.3
Clean-Tech Scenario | 2025 | 10 | 16
Clean-Tech Scenario | 2025 | 7 | -33
Clean-Tech Scenario | 2025 | 5 | 14.8
Clean-Tech Scenario | 2025 | 7 | 9.6
Clean-Tech Scenario | 2025 | 10 | -15.7
Clean-Tech Scenario | 2025 | 19 | 90.5
Clean-Tech Scenario | 2025 | 8 | 74.5
Clean-Tech Scenario | 2025 | 7 | -73.6
Clean-Tech Scenario | 2025 | 8 | 43.8
Clean-Tech Scenario | 2025 | 4 | 44.8
Clean-Tech Scenario | 2025 | 14 | -110.5
Clean-Tech Scenario | 2025 | 16 | 99.7
Clean-Tech Scenario | 2025 | 12 | -118.3
Clean-Tech Scenario | 2025 | 14 | 66.6
Clean-Tech Scenario | 2025 | 5 | -65.7
Clean-Tech Scenario | 2025 | 10 | 92.9
Clean-Tech Scenario | 2025 | 16 | -185.7
Clean-Tech Scenario | 2025 | 7 | 86.5
Clean-Tech Scenario | 2025 | 12 | -97.4
Clean-Tech Scenario | 2025 | 12 | 114.1
Clean-Tech Scenario | 2025 | 11 | -56.2
Clean-Tech Scenario | 2025 | 3 | 56.6
Clean-Tech Scenario | 2025 | 4 | 59.7
Clean-Tech Scenario | 2025 | 24 | 88.4
Clean-Tech Scenario | 2025 | 22 | -111.4
Clean-Tech Scenario | 2025 | 30 | -44.5
Clean-Tech Scenario | 2025 | 2 | 43.8
Clean-Tech Scenario | 2025 | 10 | -23.2
Clean-Tech Scenario | 2025 | 12 | 54.4
Clean-Tech Scenario | 2025 | 8 | -23.1
Clean-Tech Scenario | 2025 | 10 | 36.8
Clean-Tech Scenario | 2025 | 21 | -73.9
Clean-Tech Scenario | 2025 | 5 | 34.4
Clean-Tech Scenario | 2025 | 2 | 43.2
Clean-Tech Scenario | 2025 | 2 | -50
Clean-Tech Scenario | 2025 | 19 | -229.5
Clean-Tech Scenario | 2025 | 4 | 22.1
Clean-Tech Scenario | 2025 | 9 | 20.4
Clean-Tech Scenario | 2025 | 7 | -3.2
Clean-Tech Scenario | 2025 | 18 | -279.4
Clean-Tech Scenario | 2025 | 16 | 57.2
Clean-Tech Scenario | 2025 | 9 | -19.1
Clean-Tech Scenario | 2025 | 8 | -39.4
Clean-Tech Scenario | 2025 | 12 | 46.8
Clean-Tech Scenario | 2025 | 6 | -7.5
Clean-Tech Scenario | 2025 | 13 | 21.6
Clean-Tech Scenario | 2025 | 21 | 43.6
Clean-Tech Scenario | 2025 | 3 | -36.2
Clean-Tech Scenario | 2025 | 7 | 34.6
Clean-Tech Scenario | 2025 | 16 | 61.7
Clean-Tech Scenario | 2025 | 6 | 39.5
Clean-Tech Scenario | 2025 | 8 | -16.5
Clean-Tech Scenario | 2025 | 21 | -101
Clean-Tech Scenario | 2025 | 5 | 45.6
Clean-Tech Scenario | 2025 | 1 | 70.3
Clean-Tech Scenario | 2025 | 8 | 57.1
Clean-Tech Scenario | 2025 | 7 | -30.4
Clean-Tech Scenario | 2025 | 3 | -52.3
Clean-Tech Scenario | 2025 | 18 | 70.1
Clean-Tech Scenario | 2025 | 8 | 51.5
Clean-Tech Scenario | 2025 | 17 | -104.3
Clean-Tech Scenario | 2025 | 12 | -90.1
Clean-Tech Scenario | 2025 | 8 | 74.6
Clean-Tech Scenario | 2025 | 1 | -59.3
Clean-Tech Scenario | 2025 | 8 | 91
Clean-Tech Scenario | 2025 | 13 | 111.7
Clean-Tech Scenario | 2025 | 3 | -54.1
Clean-Tech Scenario | 2025 | 1 | -59.5
Clean-Tech Scenario | 2025 | 4 | -68.7
Clean-Tech Scenario | 2025 | 4 | 88.6
Clean-Tech Scenario | 2025 | 17 | -107.8
Clean-Tech Scenario | 2025 | 5 | 56.8
Clean-Tech Scenario | 2025 | 5 | 86.4
Clean-Tech Scenario | 2025 | 4 | 46
Clean-Tech Scenario | 2025 | 20 | -119.1
Clean-Tech Scenario | 2025 | 7 | -11.9
Clean-Tech Scenario | 2025 | 17 | -244.3
Clean-Tech Scenario | 2025 | 13 | 147.3
Clean-Tech Scenario | 2025 | 6 | -14.5
Clean-Tech Scenario | 2025 | 11 | -9.4
Clean-Tech Scenario | 2025 | 6 | 50.3
Clean-Tech Scenario | 2025 | 10 | -25.7
Clean-Tech Scenario | 2025 | 21 | -41
Clean-Tech Scenario | 2025 | 8 | -58.4
Clean-Tech Scenario | 2025 | 9 | -10.2
Clean-Tech Scenario | 2025 | 6 | 49.8
Clean-Tech Scenario | 2025 | 2 | -41.2
Clean-Tech Scenario | 2025 | 6 | -9.6
Clean-Tech Scenario | 2025 | 2 | 54.2
Clean-Tech Scenario | 2025 | 11 | 60
Clean-Tech Scenario | 2025 | 5 | -72.2
Clean-Tech Scenario | 2025 | 11 | -55.9
Clean-Tech Scenario | 2025 | 9 | 67.9
Clean-Tech Scenario | 2025 | 11 | -56
Clean-Tech Scenario | 2025 | 9 | 41.4
Clean-Tech Scenario | 2025 | 6 | -25.2
Clean-Tech Scenario | 2025 | 13 | -70.9
Clean-Tech Scenario | 2025 | 6 | 48.4
Clean-Tech Scenario | 2025 | 3 | -52.7
Clean-Tech Scenario | 2025 | 12 | 29.3
Clean-Tech Scenario | 2025 | 6 | -30.3
Clean-Tech Scenario | 2025 | 14 | 77
Clean-Tech Scenario | 2025 | 8 | -103.3
Clean-Tech Scenario | 2025 | 8 | 57.7
Clean-Tech Scenario | 2025 | 8 | -66.9
Clean-Tech Scenario | 2025 | 8 | 72.3
Clean-Tech Scenario | 2025 | 13 | -105.7
Clean-Tech Scenario | 2025 | 5 | -23.9
Clean-Tech Scenario | 2025 | 1 | -56.7
Clean-Tech Scenario | 2025 | 9 | 36.4
Clean-Tech Scenario | 2025 | 11 | 19.2
Clean-Tech Scenario | 2025 | 11 | -33.6
Clean-Tech Scenario | 2025 | 19 | 23.3
Clean-Tech Scenario | 2025 | 16 | 34.2
Clean-Tech Scenario | 2025 | 3 | 41.9
Clean-Tech Scenario | 2025 | 11 | -19.9
Clean-Tech Scenario | 2025 | 7 | 5.5
Clean-Tech Scenario | 2025 | 6 | -34.1
Clean-Tech Scenario | 2025 | 8 | -27.3
Clean-Tech Scenario | 2025 | 4 | 36.7
Clean-Tech Scenario | 2025 | 15 | 64
Clean-Tech Scenario | 2025 | 9 | -65.8
Clean-Tech Scenario | 2025 | 15 | 24.9
Clean-Tech Scenario | 2025 | 4 | 50.6
Clean-Tech Scenario | 2025 | 8 | -33
Clean-Tech Scenario | 2025 | 7 | -23.5
Clean-Tech Scenario | 2025 | 2 | 57.5
Clean-Tech Scenario | 2025 | 7 | 29.7
Clean-Tech Scenario | 2025 | 8 | -45.5
Clean-Tech Scenario | 2025 | 9 | 48.4
Clean-Tech Scenario | 2025 | 11 | 61.1
Clean-Tech Scenario | 2025 | 9 | -14.2
Clean-Tech Scenario | 2025 | 11 | -61.3
Clean-Tech Scenario | 2025 | 3 | -35.2
Clean-Tech Scenario | 2025 | 21 | -85.6
Clean-Tech Scenario | 2025 | 15 | -88.6
Clean-Tech Scenario | 2025 | 6 | 36.7
Clean-Tech Scenario | 2025 | 8 | -37.9
Clean-Tech Scenario | 2025 | 24 | 117.1
Clean-Tech Scenario | 2025 | 6 | -38.7
Clean-Tech Scenario | 2025 | 26 | -69.2
Clean-Tech Scenario | 2025 | 21 | -59.3
Clean-Tech Scenario | 2025 | 9 | 14.4
Clean-Tech Scenario | 2025 | 13 | -44.3
Clean-Tech Scenario | 2025 | 6 | -4.9
Clean-Tech Scenario | 2025 | 7 | 12.6
Clean-Tech Scenario | 2025 | 20 | -61.6
Clean-Tech Scenario | 2025 | 6 | -38
Clean-Tech Scenario | 2025 | 18 | -89.5
Clean-Tech Scenario | 2025 | 29 | 22.1
Clean-Tech Scenario | 2025 | 5 | 28.8
Clean-Tech Scenario | 2025 | 1 | -44
Clean-Tech Scenario | 2025 | 10 | 14.6
Clean-Tech Scenario | 2025 | 2 | 36.4
Clean-Tech Scenario | 2025 | 6 | 30.1
Clean-Tech Scenario | 2025 | 6 | 2.5
Clean-Tech Scenario | 2025 | 4 | -60.7
Clean-Tech Scenario | 2025 | 6 | -52.4
Clean-Tech Scenario | 2025 | 8 | 56.2
Clean-Tech Scenario | 2025 | 16 | -88.9
Clean-Tech Scenario | 2025 | 9 | -62.6
Clean-Tech Scenario | 2025 | 23 | 57.2
Clean-Tech Scenario | 2025 | 7 | -30.9
Clean-Tech Scenario | 2025 | 11 | -55.8
Clean-Tech Scenario | 2025 | 9 | 44.3
Clean-Tech Scenario | 2025 | 14 | -98.1
Clean-Tech Scenario | 2025 | 18 | 66.6
Clean-Tech Scenario | 2025 | 1 | -49.5
Clean-Tech Scenario | 2025 | 5 | -50.9
Clean-Tech Scenario | 2025 | 9 | -50.3
Clean-Tech Scenario | 2025 | 13 | 120.2
Clean-Tech Scenario | 2025 | 8 | -108.9
Clean-Tech Scenario | 2025 | 3 | 57.7
Clean-Tech Scenario | 2025 | 2 | -42.6
Clean-Tech Scenario | 2025 | 8 | -91.2
Clean-Tech Scenario | 2025 | 13 | 35.2
Clean-Tech Scenario | 2025 | 4 | 22.6
Clean-Tech Scenario | 2025 | 12 | -22
Clean-Tech Scenario | 2025 | 18 | 42.1
Clean-Tech Scenario | 2025 | 1 | 42.3
Clean-Tech Scenario | 2025 | 13 | 25.2
Clean-Tech Scenario | 2025 | 24 | -38.5
Clean-Tech Scenario | 2025 | 17 | -33.6
Clean-Tech Scenario | 2025 | 16 | -27.6
Clean-Tech Scenario | 2025 | 3 | -49.9
Clean-Tech Scenario | 2025 | 5 | -62.3
Clean-Tech Scenario | 2025 | 5 | 62.1
Clean-Tech Scenario | 2025 | 7 | 32.1
Clean-Tech Scenario | 2025 | 12 | -29.5
Clean-Tech Scenario | 2025 | 3 | 43.9
Clean-Tech Scenario | 2025 | 5 | 30.2
Clean-Tech Scenario | 2025 | 1 | 69.5
Clean-Tech Scenario | 2025 | 10 | 33.6
Clean-Tech Scenario | 2025 | 4 | -41.5
Clean-Tech Scenario | 2025 | 16 | -54.4
Clean-Tech Scenario | 2025 | 17 | -43.9
Clean-Tech Scenario | 2025 | 6 | 38.7
Clean-Tech Scenario | 2025 | 10 | 67.7
Clean-Tech Scenario | 2025 | 4 | 45.1
Clean-Tech Scenario | 2025 | 7 | -24.5
Clean-Tech Scenario | 2025 | 2 | 44.8
Clean-Tech Scenario | 2025 | 6 | -36.5
Clean-Tech Scenario | 2025 | 20 | 49.1
Clean-Tech Scenario | 2025 | 10 | 12
Clean-Tech Scenario | 2025 | 14 | -30.9
Clean-Tech Scenario | 2025 | 7 | -12.5
Clean-Tech Scenario | 2025 | 15 | 42.1
Clean-Tech Scenario | 2025 | 7 | 31.1
Clean-Tech Scenario | 2025 | 12 | 7.8
Clean-Tech Scenario | 2025 | 7 | 16.1
Clean-Tech Scenario | 2025 | 18 | 34.8
Clean-Tech Scenario | 2025 | 5 | 18
Clean-Tech Scenario | 2025 | 15 | -33.2
Clean-Tech Scenario | 2025 | 10 | -49.8
Clean-Tech Scenario | 2025 | 8 | -39.2
Clean-Tech Scenario | 2025 | 4 | -51.3
Clean-Tech Scenario | 2025 | 16 | 101.5
Clean-Tech Scenario | 2025 | 20 | -142.8
Clean-Tech Scenario | 2025 | 22 | 29.2
Clean-Tech Scenario | 2025 | 9 | -26.7
Clean-Tech Scenario | 2025 | 3 | 37.1
Clean-Tech Scenario | 2025 | 6 | -39.5
Clean-Tech Scenario | 2025 | 2 | -44.4
Clean-Tech Scenario | 2025 | 7 | -28.8
Clean-Tech Scenario | 2025 | 19 | -41.1
Clean-Tech Scenario | 2025 | 11 | 46.1
Clean-Tech Scenario | 2025 | 24 | -37
Clean-Tech Scenario | 2025 | 28 | 49.4
Clean-Tech Scenario | 2025 | 4 | 44.3
Clean-Tech Scenario | 2025 | 17 | 46.2
Clean-Tech Scenario | 2025 | 13 | 53.5
Clean-Tech Scenario | 2025 | 22 | -39.2
Clean-Tech Scenario | 2025 | 17 | 69.5
Clean-Tech Scenario | 2025 | 17 | 37.8
Clean-Tech Scenario | 2025 | 25 | 61.7
Clean-Tech Scenario | 2025 | 9 | -58.5
Clean-Tech Scenario | 2025 | 13 | 29.1
Clean-Tech Scenario | 2025 | 10 | 35.6
Clean-Tech Scenario | 2025 | 1 | -43.6
Clean-Tech Scenario | 2025 | 13 | -50.2
Clean-Tech Scenario | 2025 | 14 | 50
Clean-Tech Scenario | 2025 | 10 | -41.2
Clean-Tech Scenario | 2025 | 13 | -100
Clean-Tech Scenario | 2025 | 10 | -27.4
Clean-Tech Scenario | 2025 | 18 | 191.7
Clean-Tech Scenario | 2025 | 6 | -37.5
Clean-Tech Scenario | 2025 | 7 | -8.8
Clean-Tech Scenario | 2025 | 20 | -48.8
Clean-Tech Scenario | 2025 | 6 | -5
Clean-Tech Scenario | 2025 | 40 | 27.5
Clean-Tech Scenario | 2025 | 13 | 49.1
Clean-Tech Scenario | 2025 | 9 | 22.8
Clean-Tech Scenario | 2025 | 44 | -51.3
Clean-Tech Scenario | 2025 | 1 | -41.6
Clean-Tech Scenario | 2025 | 5 | -44.2
Clean-Tech Scenario | 2025 | 11 | -37.2
Clean-Tech Scenario | 2025 | 1 | -59.2
Clean-Tech Scenario | 2025 | 9 | 58.5
Clean-Tech Scenario | 2025 | 1 | -53.8
Clean-Tech Scenario | 2025 | 1 | 42
Clean-Tech Scenario | 2025 | 14 | -58.8
Clean-Tech Scenario | 2025 | 15 | 43.3
Clean-Tech Scenario | 2025 | 5 | -60
Clean-Tech Scenario | 2025 | 5 | 57.1
Clean-Tech Scenario | 2025 | 3 | 42.6
Clean-Tech Scenario | 2025 | 3 | -33.6
Clean-Tech Scenario | 2025 | 18 | -63.1
Clean-Tech Scenario | 2025 | 10 | -50.2
Clean-Tech Scenario | 2025 | 4 | 30.3
Clean-Tech Scenario | 2025 | 8 | 66.7
Clean-Tech Scenario | 2025 | 6 | 28.6
Clean-Tech Scenario | 2025 | 13 | -52.3
Clean-Tech Scenario | 2025 | 3 | 50.7
Clean-Tech Scenario | 2025 | 3 | 42.9
Clean-Tech Scenario | 2025 | 6 | 71.6
Clean-Tech Scenario | 2025 | 9 | 15.3
Clean-Tech Scenario | 2025 | 18 | 24.9
Clean-Tech Scenario | 2025 | 10 | -31.5
Clean-Tech Scenario | 2025 | 13 | 23.5
Clean-Tech Scenario | 2025 | 18 | -109.1
Clean-Tech Scenario | 2025 | 10 | 31.8
Clean-Tech Scenario | 2025 | 10 | -38.1
Clean-Tech Scenario | 2025 | 3 | 37.7
Clean-Tech Scenario | 2025 | 5 | -50.2
Clean-Tech Scenario | 2025 | 9 | 12.7
Clean-Tech Scenario | 2025 | 12 | 53.4
Clean-Tech Scenario | 2025 | 17 | -27.6
Clean-Tech Scenario | 2025 | 13 | 40.3
Clean-Tech Scenario | 2025 | 8 | -43.9
Clean-Tech Scenario | 2025 | 26 | -33.2
Clean-Tech Scenario | 2025 | 11 | 51.7
Clean-Tech Scenario | 2025 | 8 | -36.9
Clean-Tech Scenario | 2025 | 7 | -48.3
Clean-Tech Scenario | 2025 | 15 | 25.9
Clean-Tech Scenario | 2025 | 12 | -44.3
Clean-Tech Scenario | 2025 | 26 | 51.2
Clean-Tech Scenario | 2025 | 11 | -56.9
Clean-Tech Scenario | 2025 | 1 | -39.4
Clean-Tech Scenario | 2025 | 13 | -120.6
Clean-Tech Scenario | 2025 | 5 | 41.2
Clean-Tech Scenario | 2025 | 6 | -61.5
Clean-Tech Scenario | 2025 | 8 | 46
Clean-Tech Scenario | 2025 | 17 | 51.7
Clean-Tech Scenario | 2025 | 13 | -39.8
Clean-Tech Scenario | 2025 | 10 | -65.2
Clean-Tech Scenario | 2025 | 5 | 41.8
Clean-Tech Scenario | 2025 | 1 | -57.9
Clean-Tech Scenario | 2025 | 7 | 37.6
Clean-Tech Scenario | 2025 | 5 | -88
Clean-Tech Scenario | 2025 | 8 | 61.3
Clean-Tech Scenario | 2025 | 24 | -159.3
Clean-Tech Scenario | 2025 | 6 | 68.9
Clean-Tech Scenario | 2025 | 16 | 116.1
Clean-Tech Scenario | 2025 | 11 | 43.6
Clean-Tech Scenario | 2025 | 18 | -87.9
Clean-Tech Scenario | 2025 | 15 | -149.4
Clean-Tech Scenario | 2025 | 9 | 112.7
Clean-Tech Scenario | 2025 | 20 | -97.2
Clean-Tech Scenario | 2025 | 4 | 40.5
Clean-Tech Scenario | 2025 | 24 | -79.5
Clean-Tech Scenario | 2025 | 13 | 20.7
Clean-Tech Scenario | 2025 | 19 | -59.7
Clean-Tech Scenario | 2025 | 11 | -21.7
Clean-Tech Scenario | 2025 | 21 | -17.3
Clean-Tech Scenario | 2025 | 13 | -123.5
Clean-Tech Scenario | 2025 | 26 | 40.1
Clean-Tech Scenario | 2025 | 20 | -44.8
Clean-Tech Scenario | 2025 | 14 | 60.7
Clean-Tech Scenario | 2025 | 7 | 10.7
Clean-Tech Scenario | 2025 | 24 | 32.2
Clean-Tech Scenario | 2025 | 7 | -30.2
Clean-Tech Scenario | 2025 | 10 | -81.4
Clean-Tech Scenario | 2025 | 15 | -64.9
Clean-Tech Scenario | 2025 | 14 | 87.9
Clean-Tech Scenario | 2025 | 15 | -61
Clean-Tech Scenario | 2025 | 12 | 93.4
Clean-Tech Scenario | 2025 | 14 | -80.9
Clean-Tech Scenario | 2025 | 9 | 48.1
Clean-Tech Scenario | 2025 | 7 | -11.7
Clean-Tech Scenario | 2025 | 20 | -81.1
Clean-Tech Scenario | 2025 | 13 | 44.7
Clean-Tech Scenario | 2025 | 12 | -37.5
Clean-Tech Scenario | 2025 | 16 | -42.9
Clean-Tech Scenario | 2025 | 15 | -48.5
Clean-Tech Scenario | 2025 | 5 | 40
Clean-Tech Scenario | 2025 | 28 | -68.9
Clean-Tech Scenario | 2025 | 13 | 71
Clean-Tech Scenario | 2025 | 16 | 68.9
Clean-Tech Scenario | 2025 | 14 | 39.5
Clean-Tech Scenario | 2025 | 12 | -56.9
Clean-Tech Scenario | 2025 | 12 | 32
Clean-Tech Scenario | 2025 | 2 | 51.2
Clean-Tech Scenario | 2025 | 12 | 71.7
Clean-Tech Scenario | 2025 | 9 | -41.6
Clean-Tech Scenario | 2025 | 9 | 33.9
Clean-Tech Scenario | 2025 | 14 | 65
Clean-Tech Scenario | 2025 | 5 | -39.1
Clean-Tech Scenario | 2025 | 13 | -28.3
Clean-Tech Scenario | 2025 | 14 | -42.2
Clean-Tech Scenario | 2025 | 9 | 26.4
Clean-Tech Scenario | 2025 | 17 | -35.4
Clean-Tech Scenario | 2025 | 16 | 21
Clean-Tech Scenario | 2025 | 9 | 33.1
Clean-Tech Scenario | 2025 | 18 | -77.7
Clean-Tech Scenario | 2025 | 8 | 19.6
Clean-Tech Scenario | 2025 | 4 | 36.6
Clean-Tech Scenario | 2025 | 22 | 127.2
Clean-Tech Scenario | 2025 | 8 | -17.2
Clean-Tech Scenario | 2025 | 17 | 55.8
Clean-Tech Scenario | 2025 | 14 | -24.3
Clean-Tech Scenario | 2025 | 17 | 48.4
Clean-Tech Scenario | 2025 | 16 | -85.6
Clean-Tech Scenario | 2025 | 14 | 104.6
Clean-Tech Scenario | 2025 | 17 | 61.7
Clean-Tech Scenario | 2025 | 1 | 45.2
Clean-Tech Scenario | 2025 | 12 | 31.8
Clean-Tech Scenario | 2025 | 6 | -45.4
Clean-Tech Scenario | 2025 | 26 | 112
Clean-Tech Scenario | 2025 | 10 | -98.5
Clean-Tech Scenario | 2025 | 15 | -97.1
Clean-Tech Scenario | 2025 | 24 | 38.4
Clean-Tech Scenario | 2025 | 21 | -61.4
Clean-Tech Scenario | 2025 | 8 | 50.5
Clean-Tech Scenario | 2025 | 6 | -9.2
Clean-Tech Scenario | 2025 | 7 | 43.5
Clean-Tech Scenario | 2025 | 10 | 37.5
Clean-Tech Scenario | 2025 | 11 | -32.6
Clean-Tech Scenario | 2025 | 13 | 25.6
Clean-Tech Scenario | 2025 | 4 | -4.7
Clean-Tech Scenario | 2025 | 8 | 23.6
Clean-Tech Scenario | 2025 | 14 | 44.3
Clean-Tech Scenario | 2025 | 12 | -27.3
Clean-Tech Scenario | 2025 | 13 | 16.6
Clean-Tech Scenario | 2025 | 17 | -58
Clean-Tech Scenario | 2025 | 13 | -40.8
Clean-Tech Scenario | 2025 | 9 | 32.9
Clean-Tech Scenario | 2025 | 13 | 30
Clean-Tech Scenario | 2025 | 15 | 19.1
Clean-Tech Scenario | 2025 | 11 | -24.1
Clean-Tech Scenario | 2025 | 31 | -43.8
Clean-Tech Scenario | 2025 | 14 | 53.1
Clean-Tech Scenario | 2025 | 13 | -52.6
Clean-Tech Scenario | 2025 | 12 | -69.8
Clean-Tech Scenario | 2025 | 10 | 16.7
Clean-Tech Scenario | 2025 | 10 | -62
Clean-Tech Scenario | 2025 | 16 | 40.8
Clean-Tech Scenario | 2025 | 6 | 3.4
Clean-Tech Scenario | 2025 | 6 | -9.5
Clean-Tech Scenario | 2025 | 23 | 31.3
Clean-Tech Scenario | 2025 | 9 | 48.3
Clean-Tech Scenario | 2025 | 2 | -75.8
Clean-Tech Scenario | 2025 | 6 | 39.2
Clean-Tech Scenario | 2025 | 16 | -48.4
Clean-Tech Scenario | 2025 | 10 | 51.6
Clean-Tech Scenario | 2025 | 5 | -36.5
Clean-Tech Scenario | 2025 | 2 | 36.9
Clean-Tech Scenario | 2025 | 4 | -39.5
Clean-Tech Scenario | 2025 | 3 | 73.3
Clean-Tech Scenario | 2025 | 6 | -34.5
Clean-Tech Scenario | 2025 | 5 | 47.9
Clean-Tech Scenario | 2025 | 2 | -54.7
Clean-Tech Scenario | 2025 | 3 | -53.1
Clean-Tech Scenario | 2025 | 7 | -11
Clean-Tech Scenario | 2025 | 11 | -32.9
Clean-Tech Scenario | 2025 | 19 | -21.8
Clean-Tech Scenario | 2025 | 6 | 5.6
Clean-Tech Scenario | 2025 | 11 | -13.4
Clean-Tech Scenario | 2025 | 5 | 4.8
Clean-Tech Scenario | 2025 | 19 | -42.2
Clean-Tech Scenario | 2025 | 10 | 89.2
Clean-Tech Scenario | 2025 | 20 | -145.7
Clean-Tech Scenario | 2025 | 14 | 64
Clean-Tech Scenario | 2025 | 10 | -45.3
Clean-Tech Scenario | 2025 | 4 | -52.3
Clean-Tech Scenario | 2025 | 10 | -17.7
Clean-Tech Scenario | 2025 | 9 | -15.4
Clean-Tech Scenario | 2025 | 5 | 0.2
Clean-Tech Scenario | 2025 | 11 | 27.3
Clean-Tech Scenario | 2025 | 13 | -15.8
Clean-Tech Scenario | 2025 | 8 | -35.3
Clean-Tech Scenario | 2025 | 13 | -49.3
Clean-Tech Scenario | 2025 | 8 | 20.1
Clean-Tech Scenario | 2025 | 14 | 44.4
Clean-Tech Scenario | 2025 | 7 | 31.8
Clean-Tech Scenario | 2025 | 7 | 44.2
Clean-Tech Scenario | 2025 | 10 | 21.8
Clean-Tech Scenario | 2025 | 13 | -36.4
Clean-Tech Scenario | 2025 | 7 | -10.9
Clean-Tech Scenario | 2025 | 17 | -44
Clean-Tech Scenario | 2025 | 6 | -56.1
Clean-Tech Scenario | 2025 | 6 | -56
Clean-Tech Scenario | 2025 | 15 | 41.8
Clean-Tech Scenario | 2025 | 16 | -42.5
Clean-Tech Scenario | 2025 | 1 | -51.1
Clean-Tech Scenario | 2025 | 14 | -44.2
Clean-Tech Scenario | 2025 | 20 | 41.1
Clean-Tech Scenario | 2025 | 8 | 12.4
Clean-Tech Scenario | 2025 | 10 | 10.9
Clean-Tech Scenario | 2025 | 16 | 44.8
Clean-Tech Scenario | 2025 | 8 | -15.5
Clean-Tech Scenario | 2025 | 23 | 50.8
Clean-Tech Scenario | 2025 | 23 | -46.9
Clean-Tech Scenario | 2025 | 5 | 46.2
Clean-Tech Scenario | 2025 | 11 | -53.8
Clean-Tech Scenario | 2025 | 29 | -97.2
Clean-Tech Scenario | 2025 | 9 | 31.5
Clean-Tech Scenario | 2025 | 8 | -54.6
Clean-Tech Scenario | 2025 | 21 | -27.5
Clean-Tech Scenario | 2025 | 9 | 28.4
Clean-Tech Scenario | 2025 | 6 | 3.6
Clean-Tech Scenario | 2025 | 9 | 16.9
Clean-Tech Scenario | 2025 | 16 | -110.9
Clean-Tech Scenario | 2025 | 14 | 86.8
Clean-Tech Scenario | 2025 | 16 | -68.8
Clean-Tech Scenario | 2025 | 4 | -36.3
Clean-Tech Scenario | 2025 | 16 | 69.4
Clean-Tech Scenario | 2025 | 14 | -73.8
Clean-Tech Scenario | 2025 | 19 | 63.6
Clean-Tech Scenario | 2025 | 13 | -29.4
Clean-Tech Scenario | 2025 | 13 | 79.9
Clean-Tech Scenario | 2025 | 18 | -157.3
Clean-Tech Scenario | 2025 | 10 | 130.4
Clean-Tech Scenario | 2025 | 11 | -103.8
Clean-Tech Scenario | 2025 | 7 | 43.6
Clean-Tech Scenario | 2025 | 9 | 34.3
Clean-Tech Scenario | 2025 | 4 | -38.7
Clean-Tech Scenario | 2025 | 5 | -51.8
Clean-Tech Scenario | 2025 | 10 | 106.6
Clean-Tech Scenario | 2025 | 8 | -85.4
Clean-Tech Scenario | 2025 | 10 | -42.4
Clean-Tech Scenario | 2025 | 19 | -41.5
Clean-Tech Scenario | 2025 | 18 | -25.2
Clean-Tech Scenario | 2025 | 1 | -62.3
Clean-Tech Scenario | 2025 | 10 | 75.4
Clean-Tech Scenario | 2025 | 1 | 48.3
Clean-Tech Scenario | 2025 | 5 | 47
Clean-Tech Scenario | 2025 | 20 | -60
Clean-Tech Scenario | 2025 | 7 | -49
Clean-Tech Scenario | 2025 | 16 | -50.2
Clean-Tech Scenario | 2025 | 6 | -45.3
Clean-Tech Scenario | 2025 | 9 | -27.6
Clean-Tech Scenario | 2025 | 12 | 77
Clean-Tech Scenario | 2025 | 9 | -55.2
Clean-Tech Scenario | 2025 | 12 | -49.4
Clean-Tech Scenario | 2025 | 8 | 24.8
Clean-Tech Scenario | 2025 | 9 | -39.1
Clean-Tech Scenario | 2025 | 11 | 61
Clean-Tech Scenario | 2025 | 7 | -11.4
Clean-Tech Scenario | 2025 | 6 | -16.2
Clean-Tech Scenario | 2025 | 4 | 32.4
Clean-Tech Scenario | 2025 | 5 | -8
Clean-Tech Scenario | 2025 | 3 | 44.4
Clean-Tech Scenario | 2025 | 19 | 41.6
Clean-Tech Scenario | 2025 | 7 | 33.1
Clean-Tech Scenario | 2025 | 4 | -35.5
Clean-Tech Scenario | 2025 | 13 | -67.5
Clean-Tech Scenario | 2025 | 4 | -37.9
Clean-Tech Scenario | 2025 | 2 | -50.8
Clean-Tech Scenario | 2025 | 5 | -18.6
Clean-Tech Scenario | 2025 | 6 | 46
Clean-Tech Scenario | 2025 | 15 | -132.6
Clean-Tech Scenario | 2025 | 7 | 43.1
Clean-Tech Scenario | 2025 | 12 | -42.8
Clean-Tech Scenario | 2025 | 9 | 31.4
Clean-Tech Scenario | 2025 | 7 | 63.9
Clean-Tech Scenario | 2025 | 15 | 113.3
Clean-Tech Scenario | 2025 | 13 | -90.8
Clean-Tech Scenario | 2025 | 8 | 91.5
Clean-Tech Scenario | 2025 | 12 | -60.3
Clean-Tech Scenario | 2025 | 19 | -101.5
Clean-Tech Scenario | 2025 | 17 | -32.1
Clean-Tech Scenario | 2025 | 6 | -6.6
Clean-Tech Scenario | 2025 | 8 | 31.9
Clean-Tech Scenario | 2025 | 9 | 60.2
Clean-Tech Scenario | 2025 | 14 | -102.9
Clean-Tech Scenario | 2025 | 6 | 62.6
Clean-Tech Scenario | 2025 | 12 | -35.9
Clean-Tech Scenario | 2025 | 17 | -94.6
Clean-Tech Scenario | 2025 | 15 | -43.8
Clean-Tech Scenario | 2025 | 8 | 60
Clean-Tech Scenario | 2025 | 12 | 34.6
Clean-Tech Scenario | 2025 | 5 | -6.2
Clean-Tech Scenario | 2025 | 10 | 46.8
Clean-Tech Scenario | 2025 | 11 | 25
Clean-Tech Scenario | 2025 | 11 | -59.2
Clean-Tech Scenario | 2025 | 10 | -21.2
Clean-Tech Scenario | 2025 | 6 | 39.3
Clean-Tech Scenario | 2025 | 9 | 39.7
Clean-Tech Scenario | 2025 | 7 | 20.5
Clean-Tech Scenario | 2025 | 10 | -64.2
Clean-Tech Scenario | 2025 | 14 | 29.1
Clean-Tech Scenario | 2025 | 35 | -56.3
Clean-Tech Scenario | 2025 | 4 | 54.3
Clean-Tech Scenario | 2025 | 12 | 35.8
Clean-Tech Scenario | 2025 | 6 | -21.6
Clean-Tech Scenario | 2025 | 9 | 63.6
Clean-Tech Scenario | 2025 | 8 | -22.6
Clean-Tech Scenario | 2025 | 28 | -55.9
Clean-Tech Scenario | 2025 | 11 | 88.2
Clean-Tech Scenario | 2025 | 11 | -41.8
Clean-Tech Scenario | 2025 | 12 | 48
Clean-Tech Scenario | 2025 | 9 | -30.6
Clean-Tech Scenario | 2025 | 12 | 44.8
Clean-Tech Scenario | 2025 | 5 | -32.4
Clean-Tech Scenario | 2025 | 14 | 58.8
Clean-Tech Scenario | 2025 | 31 | -43.9
Clean-Tech Scenario | 2025 | 11 | -25
Clean-Tech Scenario | 2025 | 11 | -61.4
Clean-Tech Scenario | 2025 | 12 | 31.9
Clean-Tech Scenario | 2025 | 11 | 31.4
Clean-Tech Scenario | 2025 | 7 | 52.3
Clean-Tech Scenario | 2025 | 4 | -31.9
Clean-Tech Scenario | 2025 | 11 | -23.6
Clean-Tech Scenario | 2025 | 8 | 67.1
Clean-Tech Scenario | 2025 | 7 | -54
Clean-Tech Scenario | 2025 | 4 | -0.4
Clean-Tech Scenario | 2025 | 14 | -27.8
Clean-Tech Scenario | 2025 | 9 | 52.3
Clean-Tech Scenario | 2025 | 11 | 21
Clean-Tech Scenario | 2025 | 12 | -63.9
Clean-Tech Scenario | 2025 | 18 | -67.7
Clean-Tech Scenario | 2025 | 12 | 100.7
Clean-Tech Scenario | 2025 | 8 | -65.7
Clean-Tech Scenario | 2025 | 10 | 77.7
Clean-Tech Scenario | 2025 | 12 | 88
Clean-Tech Scenario | 2025 | 10 | -26.7
Clean-Tech Scenario | 2025 | 10 | -6.5
Clean-Tech Scenario | 2025 | 28 | 53.1
Clean-Tech Scenario | 2025 | 18 | 29.5
Clean-Tech Scenario | 2025 | 9 | -88.8
Clean-Tech Scenario | 2025 | 13 | -115.1
Clean-Tech Scenario | 2025 | 23 | 58.2
Clean-Tech Scenario | 2025 | 7 | -21.2
Clean-Tech Scenario | 2025 | 12 | 49.5
Clean-Tech Scenario | 2025 | 7 | -34.4
Clean-Tech Scenario | 2025 | 14 | 27.9
Clean-Tech Scenario | 2025 | 18 | 66
Clean-Tech Scenario | 2025 | 9 | -39.7
Clean-Tech Scenario | 2025 | 14 | 51.6
Clean-Tech Scenario | 2025 | 7 | -54.7
Clean-Tech Scenario | 2025 | 5 | 41.3
Clean-Tech Scenario | 2025 | 13 | -96.5
Clean-Tech Scenario | 2025 | 15 | -63.1
Clean-Tech Scenario | 2025 | 8 | 41.7
Clean-Tech Scenario | 2025 | 5 | -50
Clean-Tech Scenario | 2025 | 2 | 61.8
Clean-Tech Scenario | 2025 | 14 | 55.9
Clean-Tech Scenario | 2025 | 14 | -100.7
Clean-Tech Scenario | 2025 | 14 | -71.1
Clean-Tech Scenario | 2025 | 12 | -143.4
Clean-Tech Scenario | 2025 | 10 | 123.9
Clean-Tech Scenario | 2025 | 5 | -42
Clean-Tech Scenario | 2025 | 6 | -42.9
Clean-Tech Scenario | 2025 | 5 | -36.6
Clean-Tech Scenario | 2025 | 17 | -90
Clean-Tech Scenario | 2025 | 6 | 38.9
Clean-Tech Scenario | 2025 | 18 | 85.4
Clean-Tech Scenario | 2025 | 7 | -44.4
Clean-Tech Scenario | 2025 | 11 | -65.3
Clean-Tech Scenario | 2025 | 11 | -70.9
Clean-Tech Scenario | 2025 | 11 | 97.7
Clean-Tech Scenario | 2025 | 9 | -79.9
Clean-Tech Scenario | 2025 | 5 | 23.8
Clean-Tech Scenario | 2025 | 11 | -53.3
Clean-Tech Scenario | 2025 | 10 | -50.4
Clean-Tech Scenario | 2025 | 7 | 26.1
Clean-Tech Scenario | 2025 | 12 | -103.9
Clean-Tech Scenario | 2025 | 12 | 45.6
Clean-Tech Scenario | 2025 | 34 | -136.1
Clean-Tech Scenario | 2025 | 20 | 57.1
Clean-Tech Scenario | 2025 | 10 | -39.6
Clean-Tech Scenario | 2025 | 7 | 5.3
Clean-Tech Scenario | 2025 | 7 | -14.3
Clean-Tech Scenario | 2025 | 6 | -10
Clean-Tech Scenario | 2025 | 9 | -40.6
Clean-Tech Scenario | 2025 | 9 | 38.7
Clean-Tech Scenario | 2025 | 10 | -51.8
Clean-Tech Scenario | 2025 | 24 | -114
Clean-Tech Scenario | 2025 | 10 | 55.7
Clean-Tech Scenario | 2025 | 6 | -57.2
Clean-Tech Scenario | 2025 | 15 | 39.3
Clean-Tech Scenario | 2025 | 11 | 61.7
Clean-Tech Scenario | 2025 | 20 | -274.3
Clean-Tech Scenario | 2025 | 16 | 132.9
Clean-Tech Scenario | 2025 | 11 | 39.5
Clean-Tech Scenario | 2025 | 6 | 17.8
Clean-Tech Scenario | 2025 | 10 | -112.6
Clean-Tech Scenario | 2025 | 12 | 61.5
Clean-Tech Scenario | 2025 | 8 | 32
Clean-Tech Scenario | 2025 | 30 | -74.6
Clean-Tech Scenario | 2025 | 14 | 29
Clean-Tech Scenario | 2025 | 24 | -50.4
Clean-Tech Scenario | 2025 | 32 | -35.2
Clean-Tech Scenario | 2025 | 5 | 5.5
Clean-Tech Scenario | 2025 | 22 | -57.7
Clean-Tech Scenario | 2025 | 3 | -46.1
Clean-Tech Scenario | 2025 | 25 | -57.7
Clean-Tech Scenario | 2025 | 6 | -28.5
Clean-Tech Scenario | 2025 | 12 | 34.9
Clean-Tech Scenario | 2025 | 9 | -41.2
Clean-Tech Scenario | 2025 | 25 | -47.6
Clean-Tech Scenario | 2025 | 5 | -45.3
Clean-Tech Scenario | 2025 | 7 | 5.7
Clean-Tech Scenario | 2025 | 2 | 46.3
Clean-Tech Scenario | 2025 | 11 | 28
Clean-Tech Scenario | 2025 | 14 | 36.9
Clean-Tech Scenario | 2025 | 7 | -42.3
Clean-Tech Scenario | 2025 | 11 | 40.7
Clean-Tech Scenario | 2025 | 11 | 39.7
Clean-Tech Scenario | 2025 | 11 | -26.2
Clean-Tech Scenario | 2025 | 2 | 78.9
Clean-Tech Scenario | 2025 | 18 | 48.9
Clean-Tech Scenario | 2025 | 11 | 57.8
Clean-Tech Scenario | 2025 | 23 | -65.8
Clean-Tech Scenario | 2025 | 17 | 55.3
Clean-Tech Scenario | 2025 | 22 | -75.4
Clean-Tech Scenario | 2025 | 9 | 47
Clean-Tech Scenario | 2025 | 9 | -64.5
Clean-Tech Scenario | 2025 | 13 | -40.2
Clean-Tech Scenario | 2025 | 14 | -31.4
Clean-Tech Scenario | 2025 | 35 | -77.1
Clean-Tech Scenario | 2025 | 13 | 20
Clean-Tech Scenario | 2025 | 6 | -38.8
Clean-Tech Scenario | 2025 | 7 | -43.6
Clean-Tech Scenario | 2025 | 11 | 16.6
Clean-Tech Scenario | 2025 | 12 | 38.8
Clean-Tech Scenario | 2025 | 10 | -41.4
Clean-Tech Scenario | 2025 | 11 | 27.6
Clean-Tech Scenario | 2025 | 9 | -28
Clean-Tech Scenario | 2025 | 11 | -51.3
Clean-Tech Scenario | 2025 | 5 | -6.5
Clean-Tech Scenario | 2025 | 20 | 23.5
Clean-Tech Scenario | 2025 | 5 | -3.7
Clean-Tech Scenario | 2025 | 8 | -10.9
Clean-Tech Scenario | 2025 | 9 | -58
Clean-Tech Scenario | 2025 | 12 | 46.6
Clean-Tech Scenario | 2025 | 27 | -53.3
Clean-Tech Scenario | 2025 | 11 | 46.4
Clean-Tech Scenario | 2025 | 12 | 45.2
Clean-Tech Scenario | 2025 | 6 | 18
Clean-Tech Scenario | 2025 | 4 | -34.3
Clean-Tech Scenario | 2025 | 13 | -46.7
Clean-Tech Scenario | 2025 | 12 | -18.7
Clean-Tech Scenario | 2025 | 6 | -34.6
Clean-Tech Scenario | 2025 | 17 | -31
Clean-Tech Scenario | 2025 | 16 | 45.4
Clean-Tech Scenario | 2025 | 10 | -44.3
Clean-Tech Scenario | 2025 | 2 | 50.8
Clean-Tech Scenario | 2025 | 9 | -24.6
Clean-Tech Scenario | 2025 | 12 | 8.9
Clean-Tech Scenario | 2025 | 6 | 31.2
Clean-Tech Scenario | 2025 | 16 | 92
Clean-Tech Scenario | 2025 | 7 | -28.5
Clean-Tech Scenario | 2025 | 7 | -5.7
Clean-Tech Scenario | 2025 | 19 | -30.3
Clean-Tech Scenario | 2025 | 13 | 33.2
Clean-Tech Scenario | 2025 | 20 | -46.9
Clean-Tech Scenario | 2025 | 9 | 26.6
Clean-Tech Scenario | 2025 | 1 | 58.6
Clean-Tech Scenario | 2025 | 22 | -67.4
Clean-Tech Scenario | 2025 | 27 | -66.8
Clean-Tech Scenario | 2025 | 12 | -21.7
Clean-Tech Scenario | 2025 | 1 | 47.3
Clean-Tech Scenario | 2025 | 15 | -41.3
Clean-Tech Scenario | 2025 | 14 | -48.6
Clean-Tech Scenario | 2025 | 13 | 21.2
Clean-Tech Scenario | 2025 | 9 | -21.2
Clean-Tech Scenario | 2025 | 11 | -19.5
Clean-Tech Scenario | 2025 | 32 | 64.1
Clean-Tech Scenario | 2025 | 12 | -17.7
Clean-Tech Scenario | 2025 | 12 | 89.4
Clean-Tech Scenario | 2025 | 22 | 40.9
Clean-Tech Scenario | 2025 | 13 | -65
Clean-Tech Scenario | 2025 | 8 | 18.9
Clean-Tech Scenario | 2025 | 12 | -27.6
Clean-Tech Scenario | 2025 | 14 | 58.9
Clean-Tech Scenario | 2025 | 16 | 27.6
Clean-Tech Scenario | 2025 | 6 | -33.8
Clean-Tech Scenario | 2025 | 8 | -98.9
Clean-Tech Scenario | 2025 | 7 | -24.2
Clean-Tech Scenario | 2025 | 17 | 55
Clean-Tech Scenario | 2025 | 5 | -58.8
Clean-Tech Scenario | 2025 | 10 | -43.1
Clean-Tech Scenario | 2025 | 12 | -69.2
Clean-Tech Scenario | 2025 | 9 | 57.7
Clean-Tech Scenario | 2025 | 9 | -53
Clean-Tech Scenario | 2025 | 5 | -66.5
Clean-Tech Scenario | 2025 | 3 | -35.1
Clean-Tech Scenario | 2025 | 7 | -106.1
Clean-Tech Scenario | 2025 | 9 | 179.7
Clean-Tech Scenario | 2025 | 14 | -246.3
Clean-Tech Scenario | 2025 | 9 | 177.6
Clean-Tech Scenario | 2025 | 12 | -34.5
Clean-Tech Scenario | 2025 | 7 | 58.4
Clean-Tech Scenario | 2025 | 11 | -63.5
Clean-Tech Scenario | 2025 | 20 | -41.6
Clean-Tech Scenario | 2025 | 21 | -56.1
Clean-Tech Scenario | 2025 | 14 | -63.2
Clean-Tech Scenario | 2025 | 14 | -97.1
Clean-Tech Scenario | 2025 | 7 | 33.9
Clean-Tech Scenario | 2025 | 17 | -80.2
Clean-Tech Scenario | 2025 | 6 | 14.2
Clean-Tech Scenario | 2025 | 10 | -35.1
Clean-Tech Scenario | 2025 | 6 | 12.5
Clean-Tech Scenario | 2025 | 11 | -18.1
Clean-Tech Scenario | 2025 | 17 | 28
Clean-Tech Scenario | 2025 | 20 | -37.2
Clean-Tech Scenario | 2025 | 23 | 41.7
Clean-Tech Scenario | 2025 | 47 | 45.4
Clean-Tech Scenario | 2025 | 12 | 36.7
Clean-Tech Scenario | 2025 | 17 | -41.3
Clean-Tech Scenario | 2025 | 22 | 87.1
Clean-Tech Scenario | 2025 | 8 | 47.9
Clean-Tech Scenario | 2025 | 8 | 12.3
Clean-Tech Scenario | 2025 | 13 | -19
Clean-Tech Scenario | 2025 | 10 | -36.9
Clean-Tech Scenario | 2025 | 5 | -34.6
Clean-Tech Scenario | 2025 | 15 | -61.8
Clean-Tech Scenario | 2025 | 9 | -28.2
Clean-Tech Scenario | 2025 | 9 | -62.7
Clean-Tech Scenario | 2025 | 4 | -34
Clean-Tech Scenario | 2025 | 23 | -202.9
Clean-Tech Scenario | 2025 | 11 | 130.9
Clean-Tech Scenario | 2025 | 7 | -62.6
Clean-Tech Scenario | 2025 | 7 | 63.1
Clean-Tech Scenario | 2025 | 9 | 41.9
Clean-Tech Scenario | 2025 | 22 | -96
Clean-Tech Scenario | 2025 | 14 | -86.1
Clean-Tech Scenario | 2025 | 9 | 45.3
Clean-Tech Scenario | 2025 | 10 | 43.7
Clean-Tech Scenario | 2025 | 9 | 45.4
Clean-Tech Scenario | 2025 | 18 | -24.6
Clean-Tech Scenario | 2025 | 9 | -16.8
Clean-Tech Scenario | 2025 | 19 | -193.5
Clean-Tech Scenario | 2025 | 13 | 89.2
Clean-Tech Scenario | 2025 | 22 | -38.3
Clean-Tech Scenario | 2025 | 7 | -8.7
Clean-Tech Scenario | 2025 | 47 | -84.2
Clean-Tech Scenario | 2025 | 17 | -142.9
Clean-Tech Scenario | 2025 | 11 | 31.5
Clean-Tech Scenario | 2025 | 15 | 95
Clean-Tech Scenario | 2025 | 24 | -65.3
Clean-Tech Scenario | 2025 | 6 | -20.7
Clean-Tech Scenario | 2025 | 4 | -33.4
Clean-Tech Scenario | 2025 | 5 | 44.5
Clean-Tech Scenario | 2025 | 21 | -36.3
Clean-Tech Scenario | 2025 | 10 | -37.8
Clean-Tech Scenario | 2025 | 11 | -53.1
Clean-Tech Scenario | 2025 | 12 | -66.1
Clean-Tech Scenario | 2025 | 5 | 47.6
Clean-Tech Scenario | 2025 | 8 | -57.9
Clean-Tech Scenario | 2025 | 57 | -64.7
Clean-Tech Scenario | 2025 | 35 | 76.1
Clean-Tech Scenario | 2025 | 10 | 30.9
Clean-Tech Scenario | 2025 | 10 | -44.8
Clean-Tech Scenario | 2025 | 4 | 51.1
Clean-Tech Scenario | 2025 | 5 | -54.4
Clean-Tech Scenario | 2025 | 21 | -24.1
Clean-Tech Scenario | 2025 | 19 | 28.5
Clean-Tech Scenario | 2025 | 5 | -3.4
Clean-Tech Scenario | 2025 | 9 | -35.9
Clean-Tech Scenario | 2025 | 6 | 11.4
Clean-Tech Scenario | 2025 | 14 | 46.8
Clean-Tech Scenario | 2025 | 9 | -115.5
Clean-Tech Scenario | 2025 | 17 | 74.8
Clean-Tech Scenario | 2025 | 5 | 21.5
Clean-Tech Scenario | 2025 | 7 | -21.5
Clean-Tech Scenario | 2025 | 9 | -47.9
Clean-Tech Scenario | 2025 | 2 | -44.7
Clean-Tech Scenario | 2025 | 8 | 37.8
Clean-Tech Scenario | 2025 | 8 | -55.1
Clean-Tech Scenario | 2025 | 7 | -66
Clean-Tech Scenario | 2025 | 6 | 38.4
Clean-Tech Scenario | 2025 | 15 | -29.7
Clean-Tech Scenario | 2025 | 1 | 66.2
Clean-Tech Scenario | 2025 | 12 | -25.1
Clean-Tech Scenario | 2025 | 7 | -30.8
Clean-Tech Scenario | 2025 | 1 | 57.8
Clean-Tech Scenario | 2025 | 9 | -28.3
Clean-Tech Scenario | 2025 | 15 | 24.2
Clean-Tech Scenario | 2025 | 12 | -31.6
Clean-Tech Scenario | 2025 | 5 | -27.9
Clean-Tech Scenario | 2025 | 16 | -38.5
Clean-Tech Scenario | 2025 | 8 | -55.6
Clean-Tech Scenario | 2025 | 15 | -30.5
Clean-Tech Scenario | 2025 | 9 | -23.1
Clean-Tech Scenario | 2025 | 10 | -30.3
Clean-Tech Scenario | 2025 | 12 | 28.5
Clean-Tech Scenario | 2025 | 16 | 38.8
Clean-Tech Scenario | 2025 | 17 | -42.4
Clean-Tech Scenario | 2025 | 8 | 61.9
Clean-Tech Scenario | 2025 | 12 | 57.3
Clean-Tech Scenario | 2025 | 15 | -45
Clean-Tech Scenario | 2025 | 1 | 49.9
Clean-Tech Scenario | 2025 | 26 | 40.7
Clean-Tech Scenario | 2025 | 14 | -61.4
Clean-Tech Scenario | 2025 | 7 | -73.2
Clean-Tech Scenario | 2025 | 3 | 66.3
Clean-Tech Scenario | 2025 | 23 | -89.6
Clean-Tech Scenario | 2025 | 17 | 165.3
Clean-Tech Scenario | 2025 | 7 | -94.9
Clean-Tech Scenario | 2025 | 8 | 72.8
Clean-Tech Scenario | 2025 | 14 | -179.4
Clean-Tech Scenario | 2025 | 6 | 58.1
Clean-Tech Scenario | 2025 | 2 | 37.6
Clean-Tech Scenario | 2025 | 13 | 60.3
Clean-Tech Scenario | 2025 | 9 | -66.9
Clean-Tech Scenario | 2025 | 10 | 221.6
Clean-Tech Scenario | 2025 | 4 | -75.8
Clean-Tech Scenario | 2025 | 4 | -44.1
Clean-Tech Scenario | 2025 | 8 | 65.5
Clean-Tech Scenario | 2025 | 11 | -79
Clean-Tech Scenario | 2025 | 14 | 110
Clean-Tech Scenario | 2025 | 7 | -57.5
Clean-Tech Scenario | 2025 | 21 | 77.3
Clean-Tech Scenario | 2025 | 5 | 44.6
Clean-Tech Scenario | 2025 | 2 | 45.9
Clean-Tech Scenario | 2025 | 11 | 33.8
Clean-Tech Scenario | 2025 | 20 | -121.1
Clean-Tech Scenario | 2025 | 8 | 86.7
Clean-Tech Scenario | 2025 | 11 | -91.9
Clean-Tech Scenario | 2025 | 10 | 54.8
Clean-Tech Scenario | 2025 | 4 | -43.7
Clean-Tech Scenario | 2025 | 22 | -215.1
Clean-Tech Scenario | 2025 | 11 | 36.2
Clean-Tech Scenario | 2025 | 20 | -58.8
Clean-Tech Scenario | 2025 | 12 | -38.2
Clean-Tech Scenario | 2025 | 16 | -16.7
Clean-Tech Scenario | 2025 | 18 | 102.3
Clean-Tech Scenario | 2025 | 9 | 11.5
Clean-Tech Scenario | 2025 | 10 | -42.1
Clean-Tech Scenario | 2025 | 19 | -191.6
Clean-Tech Scenario | 2025 | 11 | 69.3
Clean-Tech Scenario | 2025 | 10 | -82.8
Clean-Tech Scenario | 2025 | 8 | -21.8
Clean-Tech Scenario | 2025 | 11 | 10.1
Clean-Tech Scenario | 2025 | 11 | 47.5
Clean-Tech Scenario | 2025 | 19 | 23.5
Clean-Tech Scenario | 2025 | 13 | -46.3
Clean-Tech Scenario | 2025 | 7 | -41.2
Clean-Tech Scenario | 2025 | 9 | -33.3
Clean-Tech Scenario | 2025 | 2 | -40.1
Clean-Tech Scenario | 2025 | 11 | 25.8
Clean-Tech Scenario | 2025 | 6 | -43.1
Clean-Tech Scenario | 2025 | 12 | 58.7
Clean-Tech Scenario | 2025 | 9 | 51
Clean-Tech Scenario | 2025 | 9 | -21.6
Clean-Tech Scenario | 2025 | 10 | 29
Clean-Tech Scenario | 2025 | 19 | -51.1
Clean-Tech Scenario | 2025 | 9 | 28.2
Clean-Tech Scenario | 2025 | 24 | -41.7
Clean-Tech Scenario | 2025 | 12 | -26.2
Clean-Tech Scenario | 2025 | 13 | 27.6
Clean-Tech Scenario | 2025 | 3 | 48.2
Clean-Tech Scenario | 2025 | 8 | 33.2
Clean-Tech Scenario | 2025 | 3 | -36.4
Clean-Tech Scenario | 2025 | 1 | -53.1
Clean-Tech Scenario | 2025 | 15 | -33.4
Clean-Tech Scenario | 2025 | 8 | -22.4
Clean-Tech Scenario | 2025 | 7 | 31.7
Clean-Tech Scenario | 2025 | 8 | -18.9
Clean-Tech Scenario | 2025 | 10 | -18.3
Clean-Tech Scenario | 2025 | 2 | 44.7
Clean-Tech Scenario | 2025 | 3 | -38.7
Clean-Tech Scenario | 2025 | 4 | -47.5
Clean-Tech Scenario | 2025 | 2 | 69.7
Clean-Tech Scenario | 2025 | 1 | 59.6
Clean-Tech Scenario | 2025 | 14 | 32.6
Clean-Tech Scenario | 2025 | 11 | -29.4
Clean-Tech Scenario | 2025 | 15 | 58.8
Clean-Tech Scenario | 2025 | 13 | -37.1
Clean-Tech Scenario | 2025 | 3 | 39
Clean-Tech Scenario | 2025 | 2 | 48.3
Clean-Tech Scenario | 2025 | 1 | 41.6
Clean-Tech Scenario | 2025 | 13 | -47.6
Clean-Tech Scenario | 2025 | 21 | 75.3
Clean-Tech Scenario | 2025 | 4 | -56.3
Clean-Tech Scenario | 2025 | 7 | 36.4
Clean-Tech Scenario | 2025 | 2 | -48.3
Clean-Tech Scenario | 2025 | 1 | 56.8
Clean-Tech Scenario | 2025 | 4 | -45
Clean-Tech Scenario | 2025 | 12 | 41.1
Clean-Tech Scenario | 2025 | 5 | -29.6
Clean-Tech Scenario | 2025 | 12 | -32.5
Clean-Tech Scenario | 2025 | 17 | -118.6
Clean-Tech Scenario | 2025 | 17 | 62.5
Clean-Tech Scenario | 2025 | 12 | -16.6
Clean-Tech Scenario | 2025 | 10 | 43.3
Clean-Tech Scenario | 2025 | 5 | 39.1
Clean-Tech Scenario | 2025 | 5 | 1.5
Clean-Tech Scenario | 2025 | 10 | -27.1
Clean-Tech Scenario | 2025 | 7 | -9.1
Clean-Tech Scenario | 2025 | 7 | -4.2
Clean-Tech Scenario | 2025 | 4 | 54.7
Clean-Tech Scenario | 2025 | 13 | 19.2
Clean-Tech Scenario | 2025 | 8 | -55
Clean-Tech Scenario | 2025 | 10 | 47.5
Clean-Tech Scenario | 2025 | 11 | -138.4
Clean-Tech Scenario | 2025 | 9 | 49.4
Clean-Tech Scenario | 2025 | 3 | 47
Clean-Tech Scenario | 2025 | 11 | 40.5
Clean-Tech Scenario | 2025 | 5 | -32
Clean-Tech Scenario | 2025 | 1 | 45.1
Clean-Tech Scenario | 2025 | 5 | 32.1
Clean-Tech Scenario | 2025 | 7 | 36
Clean-Tech Scenario | 2025 | 19 | -60.6
Clean-Tech Scenario | 2025 | 9 | 70.9
Clean-Tech Scenario | 2025 | 7 | -55.1
Clean-Tech Scenario | 2025 | 1 | 45.6
Clean-Tech Scenario | 2025 | 12 | -25.2
Clean-Tech Scenario | 2025 | 18 | 13.7
Clean-Tech Scenario | 2025 | 19 | 66.9
Clean-Tech Scenario | 2025 | 8 | -33.5
Clean-Tech Scenario | 2025 | 11 | -94.1
Clean-Tech Scenario | 2025 | 14 | 102.2
Clean-Tech Scenario | 2025 | 19 | -57
Clean-Tech Scenario | 2025 | 38 | -51.7
Clean-Tech Scenario | 2025 | 14 | -21.7
Clean-Tech Scenario | 2025 | 10 | 24.7
Clean-Tech Scenario | 2025 | 5 | -4.2
Clean-Tech Scenario | 2025 | 17 | 24.1
Clean-Tech Scenario | 2025 | 7 | -36.9
Clean-Tech Scenario | 2025 | 11 | -16.9
Clean-Tech Scenario | 2025 | 7 | 37.5
Clean-Tech Scenario | 2025 | 17 | 69.1
Clean-Tech Scenario | 2025 | 12 | 69.5
Clean-Tech Scenario | 2025 | 17 | 56.5
Clean-Tech Scenario | 2025 | 14 | -38.7
Clean-Tech Scenario | 2025 | 16 | 53.3
Clean-Tech Scenario | 2025 | 9 | 19.7
Clean-Tech Scenario | 2025 | 7 | 6
Clean-Tech Scenario | 2025 | 13 | -19.2
Clean-Tech Scenario | 2025 | 7 | 45.1
Clean-Tech Scenario | 2025 | 7 | 3
Clean-Tech Scenario | 2025 | 6 | -61.7
Clean-Tech Scenario | 2025 | 13 | 36.7
Clean-Tech Scenario | 2025 | 6 | -30.9
Clean-Tech Scenario | 2025 | 5 | 44.7
Clean-Tech Scenario | 2025 | 8 | 60.6
Clean-Tech Scenario | 2025 | 19 | -25.1
Clean-Tech Scenario | 2025 | 6 | -86.8
Clean-Tech Scenario | 2025 | 7 | -65.3
Clean-Tech Scenario | 2025 | 10 | 25.6
Clean-Tech Scenario | 2025 | 3 | -31
Clean-Tech Scenario | 2025 | 26 | -66.9
Clean-Tech Scenario | 2025 | 21 | -46.2
Clean-Tech Scenario | 2025 | 16 | -27.4
Clean-Tech Scenario | 2025 | 13 | -13.6
Clean-Tech Scenario | 2025 | 10 | -19.4
Clean-Tech Scenario | 2025 | 19 | 35
Clean-Tech Scenario | 2025 | 23 | -51.2
Clean-Tech Scenario | 2025 | 23 | 35.6
Clean-Tech Scenario | 2025 | 12 | 12.3
Clean-Tech Scenario | 2025 | 5 | 0.4
Clean-Tech Scenario | 2025 | 40 | -44.9
Clean-Tech Scenario | 2025 | 6 | 33.7
Clean-Tech Scenario | 2025 | 9 | 45.1
Clean-Tech Scenario | 2025 | 7 | 15.4
Clean-Tech Scenario | 2025 | 12 | -47.4
Clean-Tech Scenario | 2025 | 8 | 31.8
Clean-Tech Scenario | 2025 | 1 | -48.5
Clean-Tech Scenario | 2025 | 14 | -101.6
Clean-Tech Scenario | 2025 | 15 | -63.3
Clean-Tech Scenario | 2025 | 5 | -10.4
Clean-Tech Scenario | 2025 | 8 | -21.4
Clean-Tech Scenario | 2025 | 2 | -40.5
Clean-Tech Scenario | 2025 | 2 | 58.8
Clean-Tech Scenario | 2025 | 10 | 20.9
Clean-Tech Scenario | 2025 | 21 | 29.4
Clean-Tech Scenario | 2025 | 19 | -72.8
Clean-Tech Scenario | 2025 | 2 | 40.9
Clean-Tech Scenario | 2025 | 11 | -27.3
Clean-Tech Scenario | 2025 | 14 | -35.1
Clean-Tech Scenario | 2025 | 6 | 43
Clean-Tech Scenario | 2025 | 8 | 81.3
Clean-Tech Scenario | 2025 | 17 | 31.9
Clean-Tech Scenario | 2025 | 2 | -30.4
Clean-Tech Scenario | 2025 | 11 | -19
Clean-Tech Scenario | 2025 | 5 | -39.3
Clean-Tech Scenario | 2025 | 16 | 79.1
Clean-Tech Scenario | 2025 | 5 | -43.5
Clean-Tech Scenario | 2025 | 2 | -43.4
Clean-Tech Scenario | 2025 | 8 | -58.3
Clean-Tech Scenario | 2025 | 2 | -43.8
Clean-Tech Scenario | 2025 | 14 | -58.2
Clean-Tech Scenario | 2025 | 4 | -55.8
Clean-Tech Scenario | 2025 | 2 | -43.2
Clean-Tech Scenario | 2025 | 13 | 41.9
Clean-Tech Scenario | 2025 | 9 | -27.3
Clean-Tech Scenario | 2025 | 3 | -33.2
Clean-Tech Scenario | 2025 | 21 | -68
Clean-Tech Scenario | 2025 | 8 | -31.7
Clean-Tech Scenario | 2025 | 9 | 39.3
Clean-Tech Scenario | 2025 | 14 | -22.8
Clean-Tech Scenario | 2025 | 3 | 43.6
Clean-Tech Scenario | 2025 | 22 | -40.7
Clean-Tech Scenario | 2025 | 5 | -21.8
Clean-Tech Scenario | 2025 | 1 | 42.1
Clean-Tech Scenario | 2025 | 3 | 52.3
Clean-Tech Scenario | 2025 | 45 | 46.5
Clean-Tech Scenario | 2025 | 5 | -34.4
Clean-Tech Scenario | 2025 | 19 | -182.3
Clean-Tech Scenario | 2025 | 13 | 103.9
Clean-Tech Scenario | 2025 | 8 | -55.3
Clean-Tech Scenario | 2025 | 13 | -43.6
Clean-Tech Scenario | 2025 | 5 | 33.3
Clean-Tech Scenario | 2025 | 12 | -26.3
Clean-Tech Scenario | 2025 | 13 | -36.6
Clean-Tech Scenario | 2025 | 4 | -45.2
Clean-Tech Scenario | 2025 | 7 | 44
Clean-Tech Scenario | 2025 | 9 | -40.1
Clean-Tech Scenario | 2025 | 3 | 50.6
Clean-Tech Scenario | 2025 | 5 | 37.4
Clean-Tech Scenario | 2025 | 34 | 73.6
Clean-Tech Scenario | 2025 | 6 | -48.7
Clean-Tech Scenario | 2025 | 13 | -66.9
Clean-Tech Scenario | 2025 | 8 | 38.5
Clean-Tech Scenario | 2025 | 21 | -53.5
Clean-Tech Scenario | 2025 | 13 | 46.6
Clean-Tech Scenario | 2025 | 5 | -48.9
Clean-Tech Scenario | 2025 | 12 | 36.8
Clean-Tech Scenario | 2025 | 15 | -80.3
Clean-Tech Scenario | 2025 | 9 | -93.6
Clean-Tech Scenario | 2025 | 22 | -83.6
Clean-Tech Scenario | 2025 | 9 | -54.3
Clean-Tech Scenario | 2025 | 8 | 27.1
Clean-Tech Scenario | 2025 | 23 | -93.1
Clean-Tech Scenario | 2025 | 8 | -18.7
Clean-Tech Scenario | 2025 | 7 | 13.8
Clean-Tech Scenario | 2025 | 16 | -121.7
Clean-Tech Scenario | 2025 | 22 | 70.5
Clean-Tech Scenario | 2025 | 9 | -26.6
Clean-Tech Scenario | 2025 | 19 | 34.3
Clean-Tech Scenario | 2025 | 5 | -26.7
Clean-Tech Scenario | 2025 | 7 | 35.7
Clean-Tech Scenario | 2025 | 13 | -57.4
Clean-Tech Scenario | 2025 | 7 | 72.2
Clean-Tech Scenario | 2025 | 3 | 66.4
Clean-Tech Scenario | 2025 | 6 | -26.5
Clean-Tech Scenario | 2025 | 7 | -57
Clean-Tech Scenario | 2025 | 21 | 52
Clean-Tech Scenario | 2025 | 7 | -39.4
Clean-Tech Scenario | 2025 | 8 | -30.4
Clean-Tech Scenario | 2025 | 8 | 52.4
Clean-Tech Scenario | 2025 | 15 | -39.8
Clean-Tech Scenario | 2025 | 8 | -16.6
Clean-Tech Scenario | 2025 | 3 | 61.3
Clean-Tech Scenario | 2025 | 7 | -49.4
Clean-Tech Scenario | 2025 | 9 | 37.2
Clean-Tech Scenario | 2025 | 9 | -67.7
Clean-Tech Scenario | 2025 | 15 | -48.2
Clean-Tech Scenario | 2025 | 8 | 45.1
Clean-Tech Scenario | 2025 | 20 | 61.9
Clean-Tech Scenario | 2025 | 1 | -53.3
Clean-Tech Scenario | 2025 | 5 | 42.7
Clean-Tech Scenario | 2025 | 6 | -15.8
Clean-Tech Scenario | 2025 | 1 | -62.7
Clean-Tech Scenario | 2025 | 10 | 61.3
Clean-Tech Scenario | 2025 | 5 | -17.3
Clean-Tech Scenario | 2025 | 9 | 50.9
Clean-Tech Scenario | 2025 | 3 | -45.2
Clean-Tech Scenario | 2025 | 13 | -120.8
Clean-Tech Scenario | 2025 | 15 | 47.5
Clean-Tech Scenario | 2025 | 8 | -22.9
Clean-Tech Scenario | 2025 | 9 | 30.7
Clean-Tech Scenario | 2025 | 8 | -11.9
Clean-Tech Scenario | 2025 | 12 | -113.1
Clean-Tech Scenario | 2025 | 2 | -56.1
Clean-Tech Scenario | 2025 | 4 | 45.6
Clean-Tech Scenario | 2025 | 8 | 27
Clean-Tech Scenario | 2025 | 23 | -109
Clean-Tech Scenario | 2025 | 2 | 38.2
Clean-Tech Scenario | 2025 | 2 | 69.5
Clean-Tech Scenario | 2025 | 1 | -42.4
Clean-Tech Scenario | 2025 | 5 | 35
Clean-Tech Scenario | 2025 | 8 | 27.8
Clean-Tech Scenario | 2025 | 11 | 38.1
Clean-Tech Scenario | 2025 | 7 | -43.2
Clean-Tech Scenario | 2025 | 11 | -31.2
Clean-Tech Scenario | 2025 | 10 | 43.8
Clean-Tech Scenario | 2025 | 5 | -42.3
Clean-Tech Scenario | 2025 | 2 | -49.2
Clean-Tech Scenario | 2025 | 3 | 43
Clean-Tech Scenario | 2025 | 16 | 99.5
Clean-Tech Scenario | 2025 | 8 | -60.1
Clean-Tech Scenario | 2025 | 13 | 64.1
Clean-Tech Scenario | 2025 | 7 | -19.8
Clean-Tech Scenario | 2025 | 31 | -88.1
Clean-Tech Scenario | 2025 | 9 | -70
Clean-Tech Scenario | 2025 | 2 | 41.6
Clean-Tech Scenario | 2025 | 12 | 41.6
Clean-Tech Scenario | 2025 | 17 | 86.4
Clean-Tech Scenario | 2025 | 6 | -50.1
Clean-Tech Scenario | 2025 | 12 | 76.4
Clean-Tech Scenario | 2025 | 11 | 35
Clean-Tech Scenario | 2025 | 8 | 47.3
Clean-Tech Scenario | 2025 | 33 | -153.6
Clean-Tech Scenario | 2025 | 12 | 141.3
Clean-Tech Scenario | 2025 | 5 | -41.1
Clean-Tech Scenario | 2025 | 10 | 20.1
Clean-Tech Scenario | 2025 | 25 | 72.5
Clean-Tech Scenario | 2025 | 23 | 33.8
Clean-Tech Scenario | 2025 | 12 | -27.2
Clean-Tech Scenario | 2025 | 12 | 18.8
Clean-Tech Scenario | 2025 | 21 | 46.9
Clean-Tech Scenario | 2025 | 13 | 24
Clean-Tech Scenario | 2025 | 10 | 19.1
Clean-Tech Scenario | 2025 | 10 | -51.1
Clean-Tech Scenario | 2025 | 6 | 24.8
Clean-Tech Scenario | 2025 | 7 | 39.7
Clean-Tech Scenario | 2025 | 11 | 32.5
Clean-Tech Scenario | 2025 | 13 | 31
Clean-Tech Scenario | 2025 | 20 | -33.9
Clean-Tech Scenario | 2025 | 2 | -48.7
Clean-Tech Scenario | 2025 | 6 | 53
Clean-Tech Scenario | 2025 | 10 | 14
Clean-Tech Scenario | 2025 | 10 | -58.6
Clean-Tech Scenario | 2025 | 26 | 81.1
Clean-Tech Scenario | 2025 | 4 | 39.1
Clean-Tech Scenario | 2025 | 13 | 42.9
Clean-Tech Scenario | 2025 | 12 | 64.3
Clean-Tech Scenario | 2025 | 7 | -84.3
Clean-Tech Scenario | 2025 | 14 | 151.8
Clean-Tech Scenario | 2025 | 8 | -97.5
Clean-Tech Scenario | 2025 | 5 | 28.9
Clean-Tech Scenario | 2025 | 10 | -61.3
Clean-Tech Scenario | 2025 | 8 | 60.7
Clean-Tech Scenario | 2025 | 12 | 33.5
Clean-Tech Scenario | 2025 | 13 | -53.3
Clean-Tech Scenario | 2025 | 12 | 55.4
Clean-Tech Scenario | 2025 | 28 | 50.2
Clean-Tech Scenario | 2025 | 9 | -62
Clean-Tech Scenario | 2025 | 9 | 46.7
Clean-Tech Scenario | 2025 | 18 | -29.1
Clean-Tech Scenario | 2025 | 1 | 52.2
Clean-Tech Scenario | 2025 | 10 | 42.4
Clean-Tech Scenario | 2025 | 27 | 60.2
Clean-Tech Scenario | 2025 | 21 | -21.8
Clean-Tech Scenario | 2025 | 5 | 51.2
Clean-Tech Scenario | 2025 | 12 | -62
Clean-Tech Scenario | 2025 | 11 | -21.5
Clean-Tech Scenario | 2025 | 12 | -14.9
Clean-Tech Scenario | 2025 | 7 | 12.9
Clean-Tech Scenario | 2025 | 16 | -44.7
Clean-Tech Scenario | 2025 | 8 | 38.2
Clean-Tech Scenario | 2025 | 7 | -25.2
Clean-Tech Scenario | 2025 | 5 | 3.2
Clean-Tech Scenario | 2025 | 19 | -54.9
Clean-Tech Scenario | 2025 | 7 | 41.6
Clean-Tech Scenario | 2025 | 4 | -61.2
Clean-Tech Scenario | 2025 | 4 | -49.4
Clean-Tech Scenario | 2025 | 11 | 31.7
Clean-Tech Scenario | 2025 | 3 | -36.9
Clean-Tech Scenario | 2025 | 33 | -168
Clean-Tech Scenario | 2025 | 10 | 95.6
Clean-Tech Scenario | 2025 | 1 | 57.7
Clean-Tech Scenario | 2025 | 8 | -76.3
Clean-Tech Scenario | 2025 | 6 | 33.5
Clean-Tech Scenario | 2025 | 10 | -25.6
Clean-Tech Scenario | 2025 | 1 | -64.4
Clean-Tech Scenario | 2025 | 3 | 72.5
Clean-Tech Scenario | 2025 | 14 | 58
Clean-Tech Scenario | 2025 | 6 | -25.5
Clean-Tech Scenario | 2025 | 4 | -57.5
Clean-Tech Scenario | 2025 | 13 | 106.5
Clean-Tech Scenario | 2025 | 11 | 39
Clean-Tech Scenario | 2025 | 15 | 49.8
Clean-Tech Scenario | 2025 | 2 | -37.9
Clean-Tech Scenario | 2025 | 9 | 22
Clean-Tech Scenario | 2025 | 10 | -66.1
Clean-Tech Scenario | 2025 | 9 | -22.1
Clean-Tech Scenario | 2025 | 19 | 172.5
Clean-Tech Scenario | 2025 | 13 | -26.2
Clean-Tech Scenario | 2025 | 9 | -6.9
Clean-Tech Scenario | 2025 | 8 | -20.2
Clean-Tech Scenario | 2025 | 11 | 57.4
Clean-Tech Scenario | 2025 | 11 | -69.2
Clean-Tech Scenario | 2025 | 14 | -42.5
Clean-Tech Scenario | 2025 | 17 | 50.6
Clean-Tech Scenario | 2025 | 23 | -43.1
Clean-Tech Scenario | 2025 | 15 | -113
Clean-Tech Scenario | 2025 | 12 | 98.2
Clean-Tech Scenario | 2025 | 8 | 5.3
Clean-Tech Scenario | 2025 | 14 | -18
Clean-Tech Scenario | 2025 | 8 | -8.8
Clean-Tech Scenario | 2025 | 8 | -12.1
Clean-Tech Scenario | 2025 | 10 | 21.4
Clean-Tech Scenario | 2025 | 16 | 50.7
Clean-Tech Scenario | 2025 | 2 | -34.6
Clean-Tech Scenario | 2025 | 6 | 46.6
Clean-Tech Scenario | 2025 | 4 | 43.8
Clean-Tech Scenario | 2025 | 48 | 154.1
Clean-Tech Scenario | 2025 | 9 | 15.8
Clean-Tech Scenario | 2025 | 14 | -56.7
Clean-Tech Scenario | 2025 | 15 | -66.5
Clean-Tech Scenario | 2025 | 5 | -7.1
Clean-Tech Scenario | 2025 | 4 | 35.9
Clean-Tech Scenario | 2025 | 25 | -78
Clean-Tech Scenario | 2025 | 23 | 56.5
Clean-Tech Scenario | 2025 | 25 | -64.5
Clean-Tech Scenario | 2025 | 5 | 18.6
Clean-Tech Scenario | 2025 | 17 | -46.6
Clean-Tech Scenario | 2025 | 2 | -48.2
Clean-Tech Scenario | 2025 | 8 | -32.1
Clean-Tech Scenario | 2025 | 18 | 33.2
Clean-Tech Scenario | 2025 | 12 | 21.3
Clean-Tech Scenario | 2025 | 20 | -52.8
Clean-Tech Scenario | 2025 | 18 | -60.5
Clean-Tech Scenario | 2025 | 19 | 65
Clean-Tech Scenario | 2025 | 15 | -64.6
Clean-Tech Scenario | 2025 | 19 | 65.8
Clean-Tech Scenario | 2025 | 7 | -24.7
Clean-Tech Scenario | 2025 | 10 | 36.4
Clean-Tech Scenario | 2025 | 3 | -49.7
Clean-Tech Scenario | 2025 | 3 | 40.6
Clean-Tech Scenario | 2025 | 12 | -53
Clean-Tech Scenario | 2025 | 7 | 49
Clean-Tech Scenario | 2025 | 19 | -54.3
Clean-Tech Scenario | 2025 | 11 | 43.5
Clean-Tech Scenario | 2025 | 8 | -67.7
Clean-Tech Scenario | 2025 | 14 | 39
Clean-Tech Scenario | 2025 | 4 | 54.8
Clean-Tech Scenario | 2025 | 34 | -80.8
Clean-Tech Scenario | 2025 | 19 | 70.6
Clean-Tech Scenario | 2025 | 6 | -40
Clean-Tech Scenario | 2025 | 7 | 39
Clean-Tech Scenario | 2025 | 6 | -62.5
Clean-Tech Scenario | 2025 | 8 | -45.8
Clean-Tech Scenario | 2025 | 9 | -18.2
Clean-Tech Scenario | 2025 | 4 | 29.7
Clean-Tech Scenario | 2025 | 1 | 54.2
Clean-Tech Scenario | 2025 | 8 | -72.5
Clean-Tech Scenario | 2025 | 13 | -62
Clean-Tech Scenario | 2025 | 8 | -42.1
Clean-Tech Scenario | 2025 | 9 | 43.7
Clean-Tech Scenario | 2025 | 4 | 5.6
Clean-Tech Scenario | 2025 | 10 | -30.7
Clean-Tech Scenario | 2025 | 16 | -27.3
Clean-Tech Scenario | 2025 | 9 | 9.4
Clean-Tech Scenario | 2025 | 8 | -16.2
Clean-Tech Scenario | 2025 | 17 | 42.8
Clean-Tech Scenario | 2025 | 11 | 76.7
Clean-Tech Scenario | 2025 | 18 | 45.2
Clean-Tech Scenario | 2025 | 7 | -45
Clean-Tech Scenario | 2025 | 1 | 43.5
Clean-Tech Scenario | 2025 | 10 | 35.8
Clean-Tech Scenario | 2025 | 9 | -49.8
Clean-Tech Scenario | 2025 | 5 | -43.7
Clean-Tech Scenario | 2025 | 17 | 116.3
Clean-Tech Scenario | 2025 | 16 | -69
Clean-Tech Scenario | 2025 | 8 | 97.7
Clean-Tech Scenario | 2025 | 13 | -94.4
Clean-Tech Scenario | 2025 | 9 | 98.9
Clean-Tech Scenario | 2025 | 10 | 34.8
Clean-Tech Scenario | 2025 | 9 | 48.8
Clean-Tech Scenario | 2025 | 14 | -45.4
Clean-Tech Scenario | 2025 | 4 | 27.8
Clean-Tech Scenario | 2025 | 6 | -58.1
Clean-Tech Scenario | 2025 | 12 | 90
Clean-Tech Scenario | 2025 | 9 | -57.4
Clean-Tech Scenario | 2025 | 7 | -46.3
Clean-Tech Scenario | 2025 | 7 | -44.3
Clean-Tech Scenario | 2025 | 11 | 87.3
Clean-Tech Scenario | 2025 | 10 | -75.1
Clean-Tech Scenario | 2025 | 10 | 22.2
Clean-Tech Scenario | 2025 | 4 | -38.4
Clean-Tech Scenario | 2025 | 17 | -66.9
Clean-Tech Scenario | 2025 | 10 | 33.8
Clean-Tech Scenario | 2025 | 10 | 13.9
Clean-Tech Scenario | 2025 | 1 | 67.8
Clean-Tech Scenario | 2025 | 8 | 29.9
Clean-Tech Scenario | 2025 | 11 | 33.7
Clean-Tech Scenario | 2025 | 5 | 26.5
Clean-Tech Scenario | 2025 | 7 | 44.4
Clean-Tech Scenario | 2025 | 7 | 41.8
Clean-Tech Scenario | 2025 | 3 | -47.9
Clean-Tech Scenario | 2025 | 10 | 62.6
Clean-Tech Scenario | 2025 | 12 | -30.2
Clean-Tech Scenario | 2025 | 3 | 48.3
Clean-Tech Scenario | 2025 | 5 | 26
Clean-Tech Scenario | 2025 | 8 | 22.2
Clean-Tech Scenario | 2025 | 4 | -46.3
Clean-Tech Scenario | 2025 | 13 | 68.1
Clean-Tech Scenario | 2025 | 6 | -44.6
Clean-Tech Scenario | 2025 | 12 | -59.5
Clean-Tech Scenario | 2025 | 7 | 33
Clean-Tech Scenario | 2025 | 19 | -28.3
Clean-Tech Scenario | 2025 | 6 | -47.1
Clean-Tech Scenario | 2025 | 16 | -39.5
Clean-Tech Scenario | 2025 | 9 | 12.4
Clean-Tech Scenario | 2025 | 7 | -42.8
Clean-Tech Scenario | 2025 | 9 | -54.5
Clean-Tech Scenario | 2025 | 7 | 74.9
Clean-Tech Scenario | 2025 | 15 | -42.1
Clean-Tech Scenario | 2025 | 5 | -53.5
Clean-Tech Scenario | 2025 | 9 | 23.6
Clean-Tech Scenario | 2025 | 6 | 49
Clean-Tech Scenario | 2025 | 2 | 59.2
Clean-Tech Scenario | 2025 | 1 | -52.8
Clean-Tech Scenario | 2025 | 5 | 57
Clean-Tech Scenario | 2025 | 2 | -47.4
Clean-Tech Scenario | 2025 | 6 | -37.2
Clean-Tech Scenario | 2025 | 5 | 51.5
Clean-Tech Scenario | 2025 | 6 | 50.5
Clean-Tech Scenario | 2025 | 6 | -59.1
Clean-Tech Scenario | 2025 | 4 | 61.9
Clean-Tech Scenario | 2025 | 3 | 57
Clean-Tech Scenario | 2025 | 3 | -47.7
Clean-Tech Scenario | 2025 | 9 | -59.3
Clean-Tech Scenario | 2025 | 7 | 56.4
Clean-Tech Scenario | 2025 | 16 | 83.2
Clean-Tech Scenario | 2025 | 6 | -110
Clean-Tech Scenario | 2025 | 9 | 24.3
Clean-Tech Scenario | 2025 | 14 | -73
Clean-Tech Scenario | 2025 | 18 | 64.8
Clean-Tech Scenario | 2025 | 5 | -56.9
Clean-Tech Scenario | 2025 | 16 | -53.4
Clean-Tech Scenario | 2025 | 5 | -50.7
Clean-Tech Scenario | 2025 | 4 | -31.2
Clean-Tech Scenario | 2025 | 5 | 40.7
Clean-Tech Scenario | 2025 | 4 | 46.7
Clean-Tech Scenario | 2025 | 16 | -41
Clean-Tech Scenario | 2025 | 12 | -35.8
Clean-Tech Scenario | 2025 | 7 | 29.1
Clean-Tech Scenario | 2025 | 17 | 42.7
Clean-Tech Scenario | 2025 | 18 | -67.9
Clean-Tech Scenario | 2025 | 8 | 86.3
Clean-Tech Scenario | 2025 | 12 | -103.6
Clean-Tech Scenario | 2025 | 9 | -49
Clean-Tech Scenario | 2025 | 24 | 87.1
Clean-Tech Scenario | 2025 | 11 | -60.1
Clean-Tech Scenario | 2025 | 13 | -33.2
Clean-Tech Scenario | 2025 | 14 | -20.5
Clean-Tech Scenario | 2025 | 24 | -49.7
Clean-Tech Scenario | 2025 | 6 | 58.2
Clean-Tech Scenario | 2025 | 2 | 62.3
Clean-Tech Scenario | 2025 | 1 | -52.9
Clean-Tech Scenario | 2025 | 15 | -26
Clean-Tech Scenario | 2025 | 4 | 52.7
Clean-Tech Scenario | 2025 | 1 | 74.7
Clean-Tech Scenario | 2025 | 5 | 47.4
Clean-Tech Scenario | 2025 | 19 | -92.7
Clean-Tech Scenario | 2025 | 20 | 31.6
Clean-Tech Scenario | 2025 | 2 | 56.3
Clean-Tech Scenario | 2025 | 2 | 36.5
Clean-Tech Scenario | 2025 | 6 | -34.9
Clean-Tech Scenario | 2025 | 21 | -43.8
Clean-Tech Scenario | 2025 | 3 | -27.7
Clean-Tech Scenario | 2025 | 11 | 37
Clean-Tech Scenario | 2025 | 3 | -51
Clean-Tech Scenario | 2025 | 10 | -34.6
Clean-Tech Scenario | 2025 | 3 | -39.7
Clean-Tech Scenario | 2025 | 4 | 43.1
Clean-Tech Scenario | 2025 | 1 | -40.8
Clean-Tech Scenario | 2025 | 15 | 60.9
Clean-Tech Scenario | 2025 | 8 | -24.9
Clean-Tech Scenario | 2025 | 19 | -61.9
Clean-Tech Scenario | 2025 | 7 | 50.3
Clean-Tech Scenario | 2025 | 8 | -52.9
Clean-Tech Scenario | 2025 | 9 | -47.3
Clean-Tech Scenario | 2025 | 11 | -39.8
Clean-Tech Scenario | 2025 | 13 | 40.2
Clean-Tech Scenario | 2025 | 4 | -58.4
Clean-Tech Scenario | 2025 | 19 | 40.1
Clean-Tech Scenario | 2025 | 17 | 26.2
Clean-Tech Scenario | 2025 | 32 | 37.4
Clean-Tech Scenario | 2025 | 14 | -46.2
Clean-Tech Scenario | 2025 | 1 | 53.9
Clean-Tech Scenario | 2025 | 3 | 45.9
Clean-Tech Scenario | 2025 | 9 | 46.9
Clean-Tech Scenario | 2025 | 20 | 95.2
Clean-Tech Scenario | 2025 | 7 | -71.7
Clean-Tech Scenario | 2025 | 1 | -50.4
Clean-Tech Scenario | 2025 | 29 | -63
Clean-Tech Scenario | 2025 | 7 | 50.4
Clean-Tech Scenario | 2025 | 4 | 37.5
Clean-Tech Scenario | 2025 | 8 | 32.3
Clean-Tech Scenario | 2025 | 10 | -35.7
Clean-Tech Scenario | 2025 | 39 | -177.8
Clean-Tech Scenario | 2025 | 10 | -66.6
Clean-Tech Scenario | 2025 | 6 | 33.3
Clean-Tech Scenario | 2025 | 13 | 60.8
Clean-Tech Scenario | 2025 | 11 | -42.2
Clean-Tech Scenario | 2025 | 12 | -72.1
Clean-Tech Scenario | 2025 | 2 | 42.9
Clean-Tech Scenario | 2025 | 3 | -37
Clean-Tech Scenario | 2025 | 12 | -11.8
Clean-Tech Scenario | 2025 | 6 | -37
Clean-Tech Scenario | 2025 | 14 | 37.2
Clean-Tech Scenario | 2025 | 4 | 32.2
Clean-Tech Scenario | 2025 | 14 | 30
Clean-Tech Scenario | 2025 | 8 | 9.8
Clean-Tech Scenario | 2025 | 18 | 23.3
Clean-Tech Scenario | 2025 | 12 | -45.6
Clean-Tech Scenario | 2025 | 3 | 57.3
Clean-Tech Scenario | 2025 | 24 | -48.1
Clean-Tech Scenario | 2025 | 13 | -41.1
Clean-Tech Scenario | 2025 | 17 | 30.1
Clean-Tech Scenario | 2025 | 21 | -66.6
Clean-Tech Scenario | 2025 | 18 | 71.8
Clean-Tech Scenario | 2025 | 21 | -58.9
Clean-Tech Scenario | 2025 | 11 | 34.4
Clean-Tech Scenario | 2025 | 5 | -40.1
Clean-Tech Scenario | 2025 | 1 | -60
Clean-Tech Scenario | 2025 | 6 | 46.3
Clean-Tech Scenario | 2025 | 11 | 27.2
Clean-Tech Scenario | 2025 | 7 | -31.8
Clean-Tech Scenario | 2025 | 8 | 79.6
Clean-Tech Scenario | 2025 | 17 | -38.5
Clean-Tech Scenario | 2025 | 3 | 49.9
Clean-Tech Scenario | 2025 | 2 | -37.7
Clean-Tech Scenario | 2025 | 6 | 48.3
Clean-Tech Scenario | 2025 | 9 | -50.8
Clean-Tech Scenario | 2025 | 6 | 46.9
Clean-Tech Scenario | 2025 | 1 | -42.2
Clean-Tech Scenario | 2025 | 10 | 53.4
Clean-Tech Scenario | 2025 | 7 | -45.7
Clean-Tech Scenario | 2025 | 10 | 54.2
Clean-Tech Scenario | 2025 | 6 | 55.2
Clean-Tech Scenario | 2025 | 3 | 55.1
Clean-Tech Scenario | 2025 | 12 | -91.6
Clean-Tech Scenario | 2025 | 14 | -92.6
Clean-Tech Scenario | 2025 | 21 | -91.1
Clean-Tech Scenario | 2025 | 6 | 6.3
Clean-Tech Scenario | 2025 | 11 | 32.8
Clean-Tech Scenario | 2025 | 14 | 28.6
Clean-Tech Scenario | 2025 | 5 | 38.5
Clean-Tech Scenario | 2025 | 3 | 51.8
Clean-Tech Scenario | 2025 | 7 | -70.2
Clean-Tech Scenario | 2025 | 14 | 78.2
Clean-Tech Scenario | 2025 | 13 | -74.7
Clean-Tech Scenario | 2025 | 26 | 90.7
Clean-Tech Scenario | 2025 | 10 | -65.1
Clean-Tech Scenario | 2025 | 9 | 55.1
Clean-Tech Scenario | 2025 | 19 | 42.9
Clean-Tech Scenario | 2025 | 7 | 42.2
Clean-Tech Scenario | 2025 | 11 | -62.5
Clean-Tech Scenario | 2025 | 18 | -66.2
Clean-Tech Scenario | 2025 | 15 | 60.8
Clean-Tech Scenario | 2025 | 15 | 56
Clean-Tech Scenario | 2025 | 3 | 32.5
Clean-Tech Scenario | 2025 | 6 | -56.7
Clean-Tech Scenario | 2025 | 2 | -75.3
Clean-Tech Scenario | 2025 | 15 | 84.6
Clean-Tech Scenario | 2025 | 7 | -46.6
Clean-Tech Scenario | 2025 | 5 | 10.1
Clean-Tech Scenario | 2025 | 9 | 53.7
Clean-Tech Scenario | 2025 | 13 | -42.8
Clean-Tech Scenario | 2025 | 3 | 66.9
Clean-Tech Scenario | 2025 | 1 | 47.9
Clean-Tech Scenario | 2025 | 9 | 53
Clean-Tech Scenario | 2025 | 12 | 20.5
Clean-Tech Scenario | 2025 | 14 | -109.9
Clean-Tech Scenario | 2025 | 26 | 102.9
Clean-Tech Scenario | 2025 | 22 | -92.9
Clean-Tech Scenario | 2025 | 10 | -44.7
Clean-Tech Scenario | 2025 | 12 | 32.6
Clean-Tech Scenario | 2025 | 14 | 42.9
Clean-Tech Scenario | 2025 | 17 | -72.6
Clean-Tech Scenario | 2025 | 16 | 45.6
Clean-Tech Scenario | 2025 | 7 | 19.9
Clean-Tech Scenario | 2025 | 12 | -36.7
Clean-Tech Scenario | 2025 | 21 | 39.1
Clean-Tech Scenario | 2025 | 1 | 45.9
Clean-Tech Scenario | 2025 | 11 | 44.9
Clean-Tech Scenario | 2025 | 16 | -83.2
Clean-Tech Scenario | 2025 | 4 | 42.2
Clean-Tech Scenario | 2025 | 11 | 53.5
Clean-Tech Scenario | 2025 | 10 | 55
Clean-Tech Scenario | 2025 | 21 | -97.4
Clean-Tech Scenario | 2025 | 15 | 52
Clean-Tech Scenario | 2025 | 2 | -57.7
Clean-Tech Scenario | 2025 | 11 | -52.5
Clean-Tech Scenario | 2025 | 11 | -37.4
Clean-Tech Scenario | 2025 | 13 | -66.7
Clean-Tech Scenario | 2025 | 3 | -62.2
Clean-Tech Scenario | 2025 | 3 | -50.6
Clean-Tech Scenario | 2025 | 10 | 29.8
Clean-Tech Scenario | 2025 | 15 | -75.1
Clean-Tech Scenario | 2025 | 4 | -36.9
Clean-Tech Scenario | 2025 | 1 | 51.4
Clean-Tech Scenario | 2025 | 10 | -27.5
Clean-Tech Scenario | 2025 | 6 | 45.3
Clean-Tech Scenario | 2025 | 31 | -217.8
Clean-Tech Scenario | 2025 | 11 | 64.1
Clean-Tech Scenario | 2025 | 2 | 59.5
Clean-Tech Scenario | 2025 | 14 | 49.1
Clean-Tech Scenario | 2025 | 7 | -33.5
Clean-Tech Scenario | 2025 | 17 | 47.5
Clean-Tech Scenario | 2025 | 5 | -28.1
Clean-Tech Scenario | 2025 | 21 | -86.3
Clean-Tech Scenario | 2025 | 18 | -94.9
Clean-Tech Scenario | 2025 | 14 | 40.9
Clean-Tech Scenario | 2025 | 7 | 34.9
Clean-Tech Scenario | 2025 | 6 | -31.5
Clean-Tech Scenario | 2025 | 7 | -35.4
Clean-Tech Scenario | 2025 | 9 | -45.8
Clean-Tech Scenario | 2025 | 14 | -72.1
Clean-Tech Scenario | 2025 | 3 | -42.3
Clean-Tech Scenario | 2025 | 9 | 39.6
Clean-Tech Scenario | 2025 | 13 | -101.7
Clean-Tech Scenario | 2025 | 15 | -90.2
Clean-Tech Scenario | 2025 | 34 | -75
Clean-Tech Scenario | 2025 | 15 | -109.9
Clean-Tech Scenario | 2025 | 8 | -47.3
Clean-Tech Scenario | 2025 | 4 | -45.4
Clean-Tech Scenario | 2025 | 10 | -38.5
Clean-Tech Scenario | 2025 | 21 | -353.2
Clean-Tech Scenario | 2025 | 10 | 58.4
Clean-Tech Scenario | 2025 | 14 | -43.4
Clean-Tech Scenario | 2025 | 5 | -31.7
Clean-Tech Scenario | 2025 | 1 | 55.3
Clean-Tech Scenario | 2025 | 11 | -22.2
Clean-Tech Scenario | 2025 | 6 | 110.2
Clean-Tech Scenario | 2025 | 8 | -51.7
Clean-Tech Scenario | 2025 | 16 | -137.5
Clean-Tech Scenario | 2025 | 16 | 55.6
Clean-Tech Scenario | 2025 | 14 | 58.3
Clean-Tech Scenario | 2025 | 10 | 62.4
Clean-Tech Scenario | 2025 | 21 | -43.6
Clean-Tech Scenario | 2025 | 4 | 42.6
Clean-Tech Scenario | 2025 | 10 | -29
Clean-Tech Scenario | 2025 | 4 | -75.7
Clean-Tech Scenario | 2025 | 11 | -79.2
Clean-Tech Scenario | 2025 | 8 | 61.1
Clean-Tech Scenario | 2025 | 3 | -45.7
Clean-Tech Scenario | 2025 | 13 | -38
Clean-Tech Scenario | 2025 | 7 | 67.6
Clean-Tech Scenario | 2025 | 10 | -79.8
Clean-Tech Scenario | 2025 | 11 | 145.6
Clean-Tech Scenario | 2025 | 11 | -66.3
Clean-Tech Scenario | 2025 | 12 | -94.1
Clean-Tech Scenario | 2025 | 7 | 64.7
Clean-Tech Scenario | 2025 | 12 | 95.6
Clean-Tech Scenario | 2025 | 15 | -59.6
Clean-Tech Scenario | 2025 | 13 | -74.9
Clean-Tech Scenario | 2025 | 9 | 89
Clean-Tech Scenario | 2025 | 5 | 56.2
Clean-Tech Scenario | 2025 | 10 | -65.5
Clean-Tech Scenario | 2025 | 9 | 29
Clean-Tech Scenario | 2025 | 6 | -36.4
Clean-Tech Scenario | 2025 | 8 | 70.8
Clean-Tech Scenario | 2025 | 6 | -44.2
Clean-Tech Scenario | 2025 | 13 | -97.8
Clean-Tech Scenario | 2025 | 7 | 68.5
Clean-Tech Scenario | 2025 | 24 | -114.7
Clean-Tech Scenario | 2025 | 18 | 122.2
Clean-Tech Scenario | 2025 | 11 | -51.9
Clean-Tech Scenario | 2025 | 10 | -28.8
Clean-Tech Scenario | 2025 | 1 | 46.8
Clean-Tech Scenario | 2025 | 11 | -52
Clean-Tech Scenario | 2025 | 14 | -43.8
Clean-Tech Scenario | 2025 | 9 | -26.4
Clean-Tech Scenario | 2025 | 7 | 8
Clean-Tech Scenario | 2025 | 8 | 48.3
Clean-Tech Scenario | 2025 | 2 | 39.1
Clean-Tech Scenario | 2025 | 15 | 67.8
Clean-Tech Scenario | 2025 | 10 | -81.8
Clean-Tech Scenario | 2025 | 6 | 57.9
Clean-Tech Scenario | 2025 | 17 | 64.2
Clean-Tech Scenario | 2025 | 14 | -59.3
Clean-Tech Scenario | 2025 | 12 | 70.4
Clean-Tech Scenario | 2025 | 22 | 27.2
Clean-Tech Scenario | 2025 | 10 | -55.6
Clean-Tech Scenario | 2025 | 14 | 110.1
Clean-Tech Scenario | 2025 | 12 | -48.2
Clean-Tech Scenario | 2025 | 12 | 44.9
Clean-Tech Scenario | 2025 | 16 | -72.5
Clean-Tech Scenario | 2025 | 11 | -84.3
Clean-Tech Scenario | 2025 | 11 | 52.7
Clean-Tech Scenario | 2025 | 13 | -56.6
Clean-Tech Scenario | 2025 | 4 | 40
Clean-Tech Scenario | 2025 | 10 | -32.1
Clean-Tech Scenario | 2025 | 14 | 82.1
Clean-Tech Scenario | 2025 | 7 | 51.7
Clean-Tech Scenario | 2025 | 37 | -93.6
Clean-Tech Scenario | 2025 | 22 | -31.5
Clean-Tech Scenario | 2025 | 10 | 60.5
Clean-Tech Scenario | 2025 | 8 | -13.5
Clean-Tech Scenario | 2025 | 6 | 23.3
Clean-Tech Scenario | 2025 | 4 | -41.8
Clean-Tech Scenario | 2025 | 9 | -30.3
Clean-Tech Scenario | 2025 | 21 | 35.4
Clean-Tech Scenario | 2025 | 14 | -41.9
Clean-Tech Scenario | 2025 | 10 | 81.6
Clean-Tech Scenario | 2025 | 2 | -58.9
Clean-Tech Scenario | 2025 | 12 | 30.7
Clean-Tech Scenario | 2025 | 8 | -40.2
Clean-Tech Scenario | 2025 | 5 | 65.1
Clean-Tech Scenario | 2025 | 9 | -43.6
Clean-Tech Scenario | 2025 | 10 | 41.4
Clean-Tech Scenario | 2025 | 7 | -25.5
Clean-Tech Scenario | 2025 | 10 | 56.8
Clean-Tech Scenario | 2025 | 15 | -39.5
Clean-Tech Scenario | 2025 | 7 | 48.3
Clean-Tech Scenario | 2025 | 2 | 64.8
Clean-Tech Scenario | 2025 | 13 | -48.8
Clean-Tech Scenario | 2025 | 13 | 35.5
Clean-Tech Scenario | 2025 | 2 | -44.9
Clean-Tech Scenario | 2025 | 8 | -49.9
Clean-Tech Scenario | 2025 | 4 | 28.4
Clean-Tech Scenario | 2025 | 9 | -33.5
Clean-Tech Scenario | 2025 | 7 | -41.9
Clean-Tech Scenario | 2025 | 8 | 20.6
Clean-Tech Scenario | 2025 | 17 | 25.5
Clean-Tech Scenario | 2025 | 13 | -62.4
Clean-Tech Scenario | 2025 | 20 | 66.1
Clean-Tech Scenario | 2025 | 20 | -46.8
Clean-Tech Scenario | 2025 | 18 | -43.3
Clean-Tech Scenario | 2025 | 5 | 43.4
Clean-Tech Scenario | 2025 | 19 | -56.9
Clean-Tech Scenario | 2025 | 4 | -56.7
Clean-Tech Scenario | 2025 | 12 | -97.3
Clean-Tech Scenario | 2025 | 11 | -60.8
Clean-Tech Scenario | 2025 | 9 | 43
Clean-Tech Scenario | 2025 | 15 | 58.3
Clean-Tech Scenario | 2025 | 15 | -57.9
Clean-Tech Scenario | 2025 | 9 | 86.3
Clean-Tech Scenario | 2025 | 17 | -85.8
Clean-Tech Scenario | 2025 | 7 | -51.2
Clean-Tech Scenario | 2025 | 16 | 127.6
Clean-Tech Scenario | 2025 | 7 | -31.4
Clean-Tech Scenario | 2025 | 3 | 36.4
Clean-Tech Scenario | 2025 | 12 | -25.8
Clean-Tech Scenario | 2025 | 7 | 49.8
Clean-Tech Scenario | 2025 | 20 | -75.7
Clean-Tech Scenario | 2025 | 3 | -73.9
Clean-Tech Scenario | 2025 | 19 | -59.2
Clean-Tech Scenario | 2025 | 4 | 62.5
Clean-Tech Scenario | 2025 | 7 | -42.9
Clean-Tech Scenario | 2025 | 2 | 49.5
Clean-Tech Scenario | 2025 | 4 | -47.2
Clean-Tech Scenario | 2025 | 23 | -167.5
Clean-Tech Scenario | 2025 | 11 | 47.8
Clean-Tech Scenario | 2025 | 16 | -37.8
Clean-Tech Scenario | 2025 | 9 | -46.1
Clean-Tech Scenario | 2025 | 11 | -30.8
Clean-Tech Scenario | 2025 | 12 | -43.8
Clean-Tech Scenario | 2025 | 5 | 41.5
Clean-Tech Scenario | 2025 | 7 | -13.8
Clean-Tech Scenario | 2025 | 7 | 45.7
Clean-Tech Scenario | 2025 | 20 | 87.1
Clean-Tech Scenario | 2025 | 2 | -40.2
Clean-Tech Scenario | 2025 | 3 | -45.1
Clean-Tech Scenario | 2025 | 1 | 50
Clean-Tech Scenario | 2025 | 10 | -65.4
Clean-Tech Scenario | 2025 | 6 | 59.8
Clean-Tech Scenario | 2025 | 4 | 50.5
Clean-Tech Scenario | 2025 | 8 | -78.8
Clean-Tech Scenario | 2025 | 3 | -32.4
Clean-Tech Scenario | 2025 | 2 | -40.4
Clean-Tech Scenario | 2025 | 22 | -72.5
Clean-Tech Scenario | 2025 | 17 | 112.5
Clean-Tech Scenario | 2025 | 14 | -137
Clean-Tech Scenario | 2025 | 7 | -85.7
Clean-Tech Scenario | 2025 | 8 | 88.4
Clean-Tech Scenario | 2025 | 14 | -79.3
Clean-Tech Scenario | 2025 | 16 | 57.6
Clean-Tech Scenario | 2025 | 9 | -35.4
Clean-Tech Scenario | 2025 | 5 | 35.4
Clean-Tech Scenario | 2025 | 17 | -98.3
Clean-Tech Scenario | 2025 | 20 | -77.7
Clean-Tech Scenario | 2025 | 10 | 44.8
Clean-Tech Scenario | 2025 | 4 | 39.5
Clean-Tech Scenario | 2025 | 8 | -77.5
Clean-Tech Scenario | 2025 | 3 | 30.4
Clean-Tech Scenario | 2025 | 22 | -133.9
Clean-Tech Scenario | 2025 | 5 | 21.6
Clean-Tech Scenario | 2025 | 18 | -96.9
Clean-Tech Scenario | 2025 | 11 | 42.4
Clean-Tech Scenario | 2025 | 5 | -21.3
Clean-Tech Scenario | 2025 | 12 | 23.3
Clean-Tech Scenario | 2025 | 12 | -21
Clean-Tech Scenario | 2025 | 9 | 37.7
Clean-Tech Scenario | 2025 | 16 | -67.5
Clean-Tech Scenario | 2025 | 15 | 79.6
Clean-Tech Scenario | 2025 | 7 | -88.9
Clean-Tech Scenario | 2025 | 4 | -39.8
Clean-Tech Scenario | 2025 | 9 | -57
Clean-Tech Scenario | 2025 | 3 | 73.9
Clean-Tech Scenario | 2025 | 20 | 62.7
Clean-Tech Scenario | 2025 | 3 | 46
Clean-Tech Scenario | 2025 | 5 | -39
Clean-Tech Scenario | 2025 | 15 | 79.9
Clean-Tech Scenario | 2025 | 18 | -26.4
Clean-Tech Scenario | 2025 | 1 | -56.8
Clean-Tech Scenario | 2025 | 3 | -73.1
Clean-Tech Scenario | 2025 | 8 | 44.1
Clean-Tech Scenario | 2025 | 5 | 42
Clean-Tech Scenario | 2025 | 15 | -62.5
Clean-Tech Scenario | 2025 | 7 | -37.5
Clean-Tech Scenario | 2025 | 1 | -50.1
Clean-Tech Scenario | 2025 | 10 | -47.9
Clean-Tech Scenario | 2025 | 6 | 42.2
Clean-Tech Scenario | 2025 | 4 | -31.7
Clean-Tech Scenario | 2025 | 16 | -159.9
Clean-Tech Scenario | 2025 | 4 | -44
Clean-Tech Scenario | 2025 | 8 | -16.7
Clean-Tech Scenario | 2025 | 8 | 18.3
Clean-Tech Scenario | 2025 | 5 | -32.7
Clean-Tech Scenario | 2025 | 7 | 17.1
Clean-Tech Scenario | 2025 | 12 | -22.6
Clean-Tech Scenario | 2025 | 2 | 60.2
Clean-Tech Scenario | 2025 | 25 | 55.4
Clean-Tech Scenario | 2025 | 14 | 74.7
Clean-Tech Scenario | 2025 | 10 | -38.8
Clean-Tech Scenario | 2025 | 10 | 66
Clean-Tech Scenario | 2025 | 45 | -109.4
Clean-Tech Scenario | 2025 | 7 | -75
Clean-Tech Scenario | 2025 | 9 | -90.5
Clean-Tech Scenario | 2025 | 7 | 59.5
Clean-Tech Scenario | 2025 | 21 | -40.6
Clean-Tech Scenario | 2025 | 6 | 38.6
Clean-Tech Scenario | 2025 | 8 | -45.3
Clean-Tech Scenario | 2025 | 11 | -65
Clean-Tech Scenario | 2025 | 16 | -32.9
Clean-Tech Scenario | 2025 | 17 | -35.7
Clean-Tech Scenario | 2025 | 6 | 27.2
Clean-Tech Scenario | 2025 | 9 | 67.7
Clean-Tech Scenario | 2025 | 13 | -42
Clean-Tech Scenario | 2025 | 2 | 56.7
Clean-Tech Scenario | 2025 | 15 | 43
Clean-Tech Scenario | 2025 | 18 | 55.7
Clean-Tech Scenario | 2025 | 18 | 49.1
Clean-Tech Scenario | 2025 | 4 | 57.8
Clean-Tech Scenario | 2025 | 21 | -147.2
Clean-Tech Scenario | 2025 | 20 | 42.7
Clean-Tech Scenario | 2025 | 19 | -45.2
Clean-Tech Scenario | 2025 | 14 | 54.4
Clean-Tech Scenario | 2025 | 14 | 41.2
Clean-Tech Scenario | 2025 | 4 | 46.5
Clean-Tech Scenario | 2025 | 2 | -61.6
Clean-Tech Scenario | 2025 | 2 | -59.9
Clean-Tech Scenario | 2025 | 8 | 40
Clean-Tech Scenario | 2025 | 2 | -40.3
Clean-Tech Scenario | 2025 | 9 | 68
Clean-Tech Scenario | 2025 | 10 | -28.1
Clean-Tech Scenario | 2025 | 23 | -54.1
Clean-Tech Scenario | 2025 | 12 | 61.8
Clean-Tech Scenario | 2025 | 11 | -67.1
Clean-Tech Scenario | 2025 | 1 | 51.8
Clean-Tech Scenario | 2025 | 8 | -50
Clean-Tech Scenario | 2025 | 17 | -47.3
Clean-Tech Scenario | 2025 | 8 | -36.2
Clean-Tech Scenario | 2025 | 4 | 27.6
Clean-Tech Scenario | 2025 | 14 | 22.3
Clean-Tech Scenario | 2025 | 9 | 27
Clean-Tech Scenario | 2025 | 14 | 75.2
Clean-Tech Scenario | 2025 | 14 | 40.1
Clean-Tech Scenario | 2025 | 9 | -54.6
Clean-Tech Scenario | 2025 | 4 | -43.4
Clean-Tech Scenario | 2025 | 11 | 24.3
Clean-Tech Scenario | 2025 | 16 | 42.3
Clean-Tech Scenario | 2025 | 8 | -41.5
Clean-Tech Scenario | 2025 | 17 | 102.5
Clean-Tech Scenario | 2025 | 14 | -45.7
Clean-Tech Scenario | 2025 | 11 | 94.3
Clean-Tech Scenario | 2025 | 23 | -58.3
Clean-Tech Scenario | 2025 | 15 | 46.1
Clean-Tech Scenario | 2025 | 34 | -110.6
Clean-Tech Scenario | 2025 | 4 | -68.6
Clean-Tech Scenario | 2025 | 14 | -51.2
Clean-Tech Scenario | 2025 | 6 | 40.8
Clean-Tech Scenario | 2025 | 14 | -135.6
Clean-Tech Scenario | 2025 | 12 | 105.1
Clean-Tech Scenario | 2025 | 11 | -124.8
Clean-Tech Scenario | 2025 | 11 | 118.8
Clean-Tech Scenario | 2025 | 11 | -140.4
Clean-Tech Scenario | 2025 | 13 | 74.2
Clean-Tech Scenario | 2025 | 8 | 113.1
Clean-Tech Scenario | 2025 | 3 | 63.2
Clean-Tech Scenario | 2025 | 15 | -41.8
Clean-Tech Scenario | 2025 | 1 | 44.4
Clean-Tech Scenario | 2025 | 6 | -68.9
Clean-Tech Scenario | 2025 | 11 | 79.9
Clean-Tech Scenario | 2025 | 6 | -75.6
Clean-Tech Scenario | 2025 | 6 | 58.4
Clean-Tech Scenario | 2025 | 9 | 197.9
Clean-Tech Scenario | 2025 | 9 | -130.8
Clean-Tech Scenario | 2025 | 15 | 109.8
Clean-Tech Scenario | 2025 | 13 | -133.9
Clean-Tech Scenario | 2025 | 11 | 59.3
Clean-Tech Scenario | 2025 | 31 | -45.3
Clean-Tech Scenario | 2025 | 10 | 69.4
Clean-Tech Scenario | 2025 | 10 | -48.1
Clean-Tech Scenario | 2025 | 18 | 34
Clean-Tech Scenario | 2025 | 12 | -44.6
Clean-Tech Scenario | 2025 | 8 | -42.9
Clean-Tech Scenario | 2025 | 10 | 15.7
Clean-Tech Scenario | 2025 | 9 | -34.8
Clean-Tech Scenario | 2025 | 14 | -39.2
Clean-Tech Scenario | 2025 | 17 | -90.5
Clean-Tech Scenario | 2025 | 20 | 48.4
Clean-Tech Scenario | 2025 | 22 | -37.1
Clean-Tech Scenario | 2025 | 20 | 33.9
Clean-Tech Scenario | 2025 | 18 | 25.8
Clean-Tech Scenario | 2025 | 22 | 67.2
Clean-Tech Scenario | 2025 | 20 | 100.9
Clean-Tech Scenario | 2025 | 17 | -210.3
Clean-Tech Scenario | 2025 | 22 | 96.3
Clean-Tech Scenario | 2025 | 1 | 44.9
Clean-Tech Scenario | 2025 | 14 | -55.9
Clean-Tech Scenario | 2025 | 8 | -42.8
Clean-Tech Scenario | 2025 | 6 | -44.4
Clean-Tech Scenario | 2025 | 6 | 40.7
Clean-Tech Scenario | 2025 | 21 | -70.9
Clean-Tech Scenario | 2025 | 16 | -43.3
Clean-Tech Scenario | 2025 | 10 | -23.9
Clean-Tech Scenario | 2025 | 17 | -94.2
Clean-Tech Scenario | 2025 | 13 | 44.9
Clean-Tech Scenario | 2025 | 8 | -54.4
Clean-Tech Scenario | 2025 | 11 | 21.1
Clean-Tech Scenario | 2025 | 30 | -59.3
Clean-Tech Scenario | 2025 | 15 | -64
Clean-Tech Scenario | 2025 | 16 | 79.6
Clean-Tech Scenario | 2025 | 14 | 38.7
Clean-Tech Scenario | 2025 | 4 | 2.1
Clean-Tech Scenario | 2025 | 8 | -13
Clean-Tech Scenario | 2025 | 5 | 30.1
Clean-Tech Scenario | 2025 | 4 | 41.8
Clean-Tech Scenario | 2025 | 13 | -30.4
Clean-Tech Scenario | 2025 | 4 | -28.9
Clean-Tech Scenario | 2025 | 10 | 19.6
Clean-Tech Scenario | 2025 | 14 | 17.8
Clean-Tech Scenario | 2025 | 8 | -48.2
Clean-Tech Scenario | 2025 | 6 | 56.8
Clean-Tech Scenario | 2025 | 6 | 52.1
Clean-Tech Scenario | 2025 | 17 | 38.4
Clean-Tech Scenario | 2025 | 4 | 38.2
Clean-Tech Scenario | 2025 | 6 | 52.2
Clean-Tech Scenario | 2025 | 10 | 49.1
Clean-Tech Scenario | 2025 | 7 | -23.8
Clean-Tech Scenario | 2025 | 2 | -37
Clean-Tech Scenario | 2025 | 8 | -47.4
Clean-Tech Scenario | 2025 | 14 | 40.6
Clean-Tech Scenario | 2025 | 11 | -64.1
Clean-Tech Scenario | 2025 | 13 | 28.2
Clean-Tech Scenario | 2025 | 8 | 54.2
Clean-Tech Scenario | 2025 | 8 | -84.9
Clean-Tech Scenario | 2025 | 2 | -59.7
Clean-Tech Scenario | 2025 | 24 | -127.8
Clean-Tech Scenario | 2025 | 7 | 34.4
Clean-Tech Scenario | 2025 | 2 | 31.7
Clean-Tech Scenario | 2025 | 11 | 29.9
Clean-Tech Scenario | 2025 | 4 | -42.9
Clean-Tech Scenario | 2025 | 10 | -35.2
Clean-Tech Scenario | 2025 | 9 | 25.9
Clean-Tech Scenario | 2025 | 3 | -53.4
Clean-Tech Scenario | 2025 | 7 | -55
Clean-Tech Scenario | 2025 | 1 | -47.9
Clean-Tech Scenario | 2025 | 14 | -82.1
Clean-Tech Scenario | 2025 | 8 | 9.6
Clean-Tech Scenario | 2025 | 9 | -47.1
Clean-Tech Scenario | 2025 | 8 | 28.2
Clean-Tech Scenario | 2025 | 3 | -50.5
Clean-Tech Scenario | 2025 | 11 | 24.9
Clean-Tech Scenario | 2025 | 11 | -79.8
Clean-Tech Scenario | 2025 | 13 | 65.5
Clean-Tech Scenario | 2025 | 14 | -27.2
Clean-Tech Scenario | 2025 | 19 | -25.2
Clean-Tech Scenario | 2025 | 16 | -140.8
Clean-Tech Scenario | 2025 | 18 | 67.2
Clean-Tech Scenario | 2025 | 2 | -66.1
Clean-Tech Scenario | 2025 | 4 | 38.8
Clean-Tech Scenario | 2025 | 5 | 48
Clean-Tech Scenario | 2025 | 7 | 32
Clean-Tech Scenario | 2025 | 2 | 66.6
Clean-Tech Scenario | 2025 | 24 | 82.1
Clean-Tech Scenario | 2025 | 11 | -56.3
Clean-Tech Scenario | 2025 | 10 | -23.3
Clean-Tech Scenario | 2025 | 13 | -35.2
Clean-Tech Scenario | 2025 | 18 | -61.2
Clean-Tech Scenario | 2025 | 11 | 60.8
Clean-Tech Scenario | 2025 | 35 | -93.7
Clean-Tech Scenario | 2025 | 10 | 67.4
Clean-Tech Scenario | 2025 | 32 | -46.5
Clean-Tech Scenario | 2025 | 11 | -31.9
Clean-Tech Scenario | 2025 | 7 | -49.1
Clean-Tech Scenario | 2025 | 5 | 64.5
Clean-Tech Scenario | 2025 | 4 | 66.9
Clean-Tech Scenario | 2025 | 6 | 34.8
Clean-Tech Scenario | 2025 | 20 | -177.7
Clean-Tech Scenario | 2025 | 9 | 61.5
Clean-Tech Scenario | 2025 | 17 | 60.8
Clean-Tech Scenario | 2025 | 21 | 36.8
Clean-Tech Scenario | 2025 | 12 | 35.7
Clean-Tech Scenario | 2025 | 11 | -42.6
Clean-Tech Scenario | 2025 | 10 | 20
Clean-Tech Scenario | 2025 | 20 | 22.5
Clean-Tech Scenario | 2025 | 6 | -50.9
Clean-Tech Scenario | 2025 | 16 | -72.9
Clean-Tech Scenario | 2025 | 13 | 45.1
Clean-Tech Scenario | 2025 | 17 | 45
Clean-Tech Scenario | 2025 | 16 | 34.6
Clean-Tech Scenario | 2025 | 10 | -36
Clean-Tech Scenario | 2025 | 16 | -61.6
Clean-Tech Scenario | 2025 | 5 | 55.8
Clean-Tech Scenario | 2025 | 21 | -22.6
Clean-Tech Scenario | 2025 | 20 | -296.7
Clean-Tech Scenario | 2025 | 12 | 133.8
Clean-Tech Scenario | 2025 | 12 | -57.3
Clean-Tech Scenario | 2025 | 38 | 49.9
Clean-Tech Scenario | 2025 | 7 | -13.6
Clean-Tech Scenario | 2025 | 13 | -45.8
Clean-Tech Scenario | 2025 | 7 | -50.9
Clean-Tech Scenario | 2025 | 13 | -31.4
Clean-Tech Scenario | 2025 | 6 | 33.4
Clean-Tech Scenario | 2025 | 14 | 42
Clean-Tech Scenario | 2025 | 23 | -65.7
Clean-Tech Scenario | 2025 | 11 | 32.6
Clean-Tech Scenario | 2025 | 6 | -57
Clean-Tech Scenario | 2025 | 8 | -57.1
Clean-Tech Scenario | 2025 | 7 | 53
Clean-Tech Scenario | 2025 | 8 | -39.1
Clean-Tech Scenario | 2025 | 7 | -14.8
Clean-Tech Scenario | 2025 | 21 | -84.1
Clean-Tech Scenario | 2025 | 9 | 31.1
Clean-Tech Scenario | 2025 | 5 | 44.2
Clean-Tech Scenario | 2025 | 2 | -42
Clean-Tech Scenario | 2025 | 2 | 58.3
Clean-Tech Scenario | 2025 | 21 | -202.5
Clean-Tech Scenario | 2025 | 13 | 71.4
Clean-Tech Scenario | 2025 | 7 | -47
Clean-Tech Scenario | 2025 | 15 | -122.6
Clean-Tech Scenario | 2025 | 17 | 48.6
Clean-Tech Scenario | 2025 | 2 | 47.4
Clean-Tech Scenario | 2025 | 3 | 59.8
Clean-Tech Scenario | 2025 | 19 | 49.1
Clean-Tech Scenario | 2025 | 5 | -36
Clean-Tech Scenario | 2025 | 13 | 34.7
Clean-Tech Scenario | 2025 | 24 | -62.4
Clean-Tech Scenario | 2025 | 22 | 117.1
Clean-Tech Scenario | 2025 | 14 | -39.5
Clean-Tech Scenario | 2025 | 10 | -33.4
Clean-Tech Scenario | 2025 | 15 | -71.2
Clean-Tech Scenario | 2025 | 15 | -22.9
Clean-Tech Scenario | 2025 | 5 | 43.7
Clean-Tech Scenario | 2025 | 13 | 57.4
Clean-Tech Scenario | 2025 | 18 | -37.9
Clean-Tech Scenario | 2025 | 21 | -82.4
Clean-Tech Scenario | 2025 | 4 | 74.6
Clean-Tech Scenario | 2025 | 2 | -53.4
Clean-Tech Scenario | 2025 | 2 | -47
Clean-Tech Scenario | 2025 | 11 | 21.3
Clean-Tech Scenario | 2025 | 19 | -86.4
Clean-Tech Scenario | 2025 | 12 | 42.3
Clean-Tech Scenario | 2025 | 8 | -61
Clean-Tech Scenario | 2025 | 7 | 7.5
Clean-Tech Scenario | 2025 | 15 | -77.2
Clean-Tech Scenario | 2025 | 22 | 63.8
Clean-Tech Scenario | 2025 | 20 | 20.3
Clean-Tech Scenario | 2025 | 7 | 38
Clean-Tech Scenario | 2025 | 15 | -18.5
Clean-Tech Scenario | 2025 | 12 | 42.9
Clean-Tech Scenario | 2025 | 5 | -40.6
Clean-Tech Scenario | 2025 | 15 | -97.7
Clean-Tech Scenario | 2025 | 12 | 63.3
Clean-Tech Scenario | 2025 | 15 | 47.6
Clean-Tech Scenario | 2025 | 9 | -50.7
Clean-Tech Scenario | 2025 | 6 | 31.9
Clean-Tech Scenario | 2025 | 7 | -26.3
Clean-Tech Scenario | 2025 | 14 | 35.7
Clean-Tech Scenario | 2025 | 16 | -64.3
Clean-Tech Scenario | 2025 | 19 | -38.9
Clean-Tech Scenario | 2025 | 7 | -32.5
Clean-Tech Scenario | 2025 | 13 | -16.3
Clean-Tech Scenario | 2025 | 19 | -95.6
Clean-Tech Scenario | 2025 | 9 | 54.3
Clean-Tech Scenario | 2025 | 11 | -22.8
Clean-Tech Scenario | 2025 | 7 | 27.5
Clean-Tech Scenario | 2025 | 8 | -10.5
Clean-Tech Scenario | 2025 | 18 | -74.6
Clean-Tech Scenario | 2025 | 7 | 12.1
Clean-Tech Scenario | 2025 | 8 | 27.5
Clean-Tech Scenario | 2025 | 8 | 26.4
Clean-Tech Scenario | 2025 | 9 | -61.5
Clean-Tech Scenario | 2025 | 29 | -87.8
Clean-Tech Scenario | 2025 | 9 | 42.6
Clean-Tech Scenario | 2025 | 15 | 76.6
Clean-Tech Scenario | 2025 | 5 | -42.5
Clean-Tech Scenario | 2025 | 12 | -72.8
Clean-Tech Scenario | 2025 | 9 | -72.3
Clean-Tech Scenario | 2025 | 11 | -50.2
Clean-Tech Scenario | 2025 | 5 | 72.4
Clean-Tech Scenario | 2025 | 20 | -98.1
Clean-Tech Scenario | 2025 | 11 | 22.9
Clean-Tech Scenario | 2025 | 5 | -34.2
Clean-Tech Scenario | 2025 | 13 | 53.4
Clean-Tech Scenario | 2025 | 16 | -15
Clean-Tech Scenario | 2025 | 7 | 21.1
Clean-Tech Scenario | 2025 | 15 | 18.1
Clean-Tech Scenario | 2025 | 6 | -48
Clean-Tech Scenario | 2025 | 9 | -45.7
Clean-Tech Scenario | 2025 | 2 | -39.8
Clean-Tech Scenario | 2025 | 15 | -111.5
Clean-Tech Scenario | 2025 | 11 | 78.8
Clean-Tech Scenario | 2025 | 15 | 72.8
Clean-Tech Scenario | 2025 | 12 | -45.3
Clean-Tech Scenario | 2025 | 1 | 56.4
Clean-Tech Scenario | 2025 | 12 | -31.3
Clean-Tech Scenario | 2025 | 4 | 41.9
Clean-Tech Scenario | 2025 | 18 | -135.6
Clean-Tech Scenario | 2025 | 5 | 58.2
Clean-Tech Scenario | 2025 | 6 | -15.7
Clean-Tech Scenario | 2025 | 10 | 39.9
Clean-Tech Scenario | 2025 | 9 | -13.2
Clean-Tech Scenario | 2025 | 12 | 25.3
Clean-Tech Scenario | 2025 | 4 | -37.8
Clean-Tech Scenario | 2025 | 7 | 48.8
Clean-Tech Scenario | 2025 | 6 | 44.5
Clean-Tech Scenario | 2025 | 4 | -43.6
Clean-Tech Scenario | 2025 | 13 | 126.4
Clean-Tech Scenario | 2025 | 9 | -84.8
Clean-Tech Scenario | 2025 | 22 | -92.7
Clean-Tech Scenario | 2025 | 7 | 55.1
Clean-Tech Scenario | 2025 | 7 | -62.5
Clean-Tech Scenario | 2025 | 13 | -76.4
Clean-Tech Scenario | 2025 | 13 | 123.2
Clean-Tech Scenario | 2025 | 18 | -79.4
Clean-Tech Scenario | 2025 | 5 | 67.6
Clean-Tech Scenario | 2025 | 19 | -36.3
Clean-Tech Scenario | 2025 | 6 | -37.8
Clean-Tech Scenario | 2025 | 16 | -62.5
Clean-Tech Scenario | 2025 | 7 | -45.6
Clean-Tech Scenario | 2025 | 6 | 18.5
Clean-Tech Scenario | 2025 | 5 | -54.9
Clean-Tech Scenario | 2025 | 25 | -36.2
Clean-Tech Scenario | 2025 | 16 | 35
Clean-Tech Scenario | 2025 | 24 | 57.6
Clean-Tech Scenario | 2025 | 10 | 32.9
Clean-Tech Scenario | 2025 | 14 | -30.4
Clean-Tech Scenario | 2025 | 26 | 24.7
Clean-Tech Scenario | 2025 | 8 | 7.9
Clean-Tech Scenario | 2025 | 20 | 23.6
Clean-Tech Scenario | 2025 | 8 | 66.9
Clean-Tech Scenario | 2025 | 8 | -43.4
Clean-Tech Scenario | 2025 | 18 | -57.6
Clean-Tech Scenario | 2025 | 2 | 43.9
Clean-Tech Scenario | 2025 | 10 | 65.9
Clean-Tech Scenario | 2025 | 7 | -33.9
Clean-Tech Scenario | 2025 | 4 | 42.1
Clean-Tech Scenario | 2025 | 10 | 29.6
Clean-Tech Scenario | 2025 | 3 | -48.6
Clean-Tech Scenario | 2025 | 2 | 65.3
Clean-Tech Scenario | 2025 | 4 | 41.1
Clean-Tech Scenario | 2025 | 19 | -71.6
Clean-Tech Scenario | 2025 | 3 | 75
Clean-Tech Scenario | 2025 | 2 | 47.6
Clean-Tech Scenario | 2025 | 8 | -86.2
Clean-Tech Scenario | 2025 | 18 | 115.8
Clean-Tech Scenario | 2025 | 2 | -43.7
Clean-Tech Scenario | 2025 | 14 | -131.8
Clean-Tech Scenario | 2025 | 9 | 40.8
Clean-Tech Scenario | 2025 | 12 | 63.7
Clean-Tech Scenario | 2025 | 12 | -79.5
Clean-Tech Scenario | 2025 | 11 | -66.2
Clean-Tech Scenario | 2025 | 5 | 50.3
Clean-Tech Scenario | 2025 | 9 | 93.6
Clean-Tech Scenario | 2025 | 15 | -83.7
Clean-Tech Scenario | 2025 | 16 | 89.8
Clean-Tech Scenario | 2025 | 4 | -71.4
Clean-Tech Scenario | 2025 | 15 | -53.4
Clean-Tech Scenario | 2025 | 11 | 91.4
Clean-Tech Scenario | 2025 | 9 | -138.6
Clean-Tech Scenario | 2025 | 11 | 113.4
Clean-Tech Scenario | 2025 | 5 | -62.9
Clean-Tech Scenario | 2025 | 12 | 88.4
Clean-Tech Scenario | 2025 | 4 | -58.3
Clean-Tech Scenario | 2025 | 5 | 72.3
Clean-Tech Scenario | 2025 | 8 | -53.5
Clean-Tech Scenario | 2025 | 3 | 68.1
Clean-Tech Scenario | 2025 | 2 | -61.7
Clean-Tech Scenario | 2025 | 14 | 32.9
Clean-Tech Scenario | 2025 | 11 | -20.5
Clean-Tech Scenario | 2025 | 22 | -80.2
Clean-Tech Scenario | 2025 | 12 | 42.4
Clean-Tech Scenario | 2025 | 10 | 17.7
Clean-Tech Scenario | 2025 | 4 | 44.4
Clean-Tech Scenario | 2025 | 9 | -32.3
Clean-Tech Scenario | 2025 | 17 | -39.8
Clean-Tech Scenario | 2025 | 9 | 20.8
Clean-Tech Scenario | 2025 | 3 | 34.5
Clean-Tech Scenario | 2025 | 15 | -93
Clean-Tech Scenario | 2025 | 15 | 62.1
Clean-Tech Scenario | 2025 | 13 | 30.4
Clean-Tech Scenario | 2025 | 3 | 50.3
Clean-Tech Scenario | 2025 | 12 | -63
Clean-Tech Scenario | 2025 | 11 | 80.5
Clean-Tech Scenario | 2025 | 12 | -102.8
Clean-Tech Scenario | 2025 | 6 | 45.7
Clean-Tech Scenario | 2025 | 2 | -36.4
Clean-Tech Scenario | 2025 | 12 | 34.2
Clean-Tech Scenario | 2025 | 3 | -58.8
Clean-Tech Scenario | 2025 | 8 | -60.8
Clean-Tech Scenario | 2025 | 6 | 73.8
Clean-Tech Scenario | 2025 | 3 | -51.1
Clean-Tech Scenario | 2025 | 11 | -46.6
Clean-Tech Scenario | 2025 | 15 | 56.5
Clean-Tech Scenario | 2025 | 11 | -67
Clean-Tech Scenario | 2025 | 10 | 49.8
Clean-Tech Scenario | 2025 | 2 | -50.9
Clean-Tech Scenario | 2025 | 16 | -46.4
Clean-Tech Scenario | 2025 | 10 | 48.3
Clean-Tech Scenario | 2025 | 2 | -34
Clean-Tech Scenario | 2025 | 12 | -35.1
Clean-Tech Scenario | 2025 | 10 | -70.1
Clean-Tech Scenario | 2025 | 12 | 52.6
Clean-Tech Scenario | 2025 | 18 | -50.7
Clean-Tech Scenario | 2025 | 18 | -53.6
Clean-Tech Scenario | 2025 | 7 | 21.6
Clean-Tech Scenario | 2025 | 17 | -17.6
Clean-Tech Scenario | 2025 | 12 | -43.5
Clean-Tech Scenario | 2025 | 15 | -101.9
Clean-Tech Scenario | 2025 | 15 | 83.2
Clean-Tech Scenario | 2025 | 8 | 43.6
Clean-Tech Scenario | 2025 | 8 | -8.2
Clean-Tech Scenario | 2025 | 17 | -63.4
Clean-Tech Scenario | 2025 | 3 | -54.2
Clean-Tech Scenario | 2025 | 22 | 58.7
Clean-Tech Scenario | 2025 | 4 | -49.9
Clean-Tech Scenario | 2025 | 8 | 70.3
Clean-Tech Scenario | 2025 | 6 | 60.4
Clean-Tech Scenario | 2025 | 15 | -228.3
Clean-Tech Scenario | 2025 | 16 | 130.7
Clean-Tech Scenario | 2025 | 2 | -55.6
Clean-Tech Scenario | 2025 | 15 | 65.8
Clean-Tech Scenario | 2025 | 15 | -65.2
Clean-Tech Scenario | 2025 | 13 | 67.5
Clean-Tech Scenario | 2025 | 13 | -80.6
Clean-Tech Scenario | 2025 | 10 | 53.1
Clean-Tech Scenario | 2025 | 2 | -59.1
Clean-Tech Scenario | 2025 | 15 | -48.8
Clean-Tech Scenario | 2025 | 2 | 45.7
Clean-Tech Scenario | 2025 | 4 | -58.7
Clean-Tech Scenario | 2025 | 2 | -45.4
Clean-Tech Scenario | 2025 | 27 | -184.1
Clean-Tech Scenario | 2025 | 6 | 57.4
Clean-Tech Scenario | 2025 | 11 | -50
Clean-Tech Scenario | 2025 | 3 | 75.9
Clean-Tech Scenario | 2025 | 15 | -42.6
Clean-Tech Scenario | 2025 | 7 | -11.2
Clean-Tech Scenario | 2025 | 6 | 25.3
Clean-Tech Scenario | 2025 | 7 | 15.9
Clean-Tech Scenario | 2025 | 14 | 41.8
Clean-Tech Scenario | 2025 | 18 | -47.4
Clean-Tech Scenario | 2025 | 9 | 13.5
Clean-Tech Scenario | 2025 | 11 | -58.7
Clean-Tech Scenario | 2025 | 8 | 24.6
Clean-Tech Scenario | 2025 | 12 | -23.5
Clean-Tech Scenario | 2025 | 18 | -134
Clean-Tech Scenario | 2025 | 14 | 81.7
Clean-Tech Scenario | 2025 | 10 | -37.1
Clean-Tech Scenario | 2025 | 11 | 18.6
Clean-Tech Scenario | 2025 | 24 | -54
Clean-Tech Scenario | 2025 | 18 | 30.1
Clean-Tech Scenario | 2025 | 9 | -42.9
Clean-Tech Scenario | 2025 | 5 | -37.3
Clean-Tech Scenario | 2025 | 14 | -57.6
Clean-Tech Scenario | 2025 | 1 | 46.1
Clean-Tech Scenario | 2025 | 14 | 50.4
Clean-Tech Scenario | 2025 | 13 | -62.7
Clean-Tech Scenario | 2025 | 7 | -29.6
Clean-Tech Scenario | 2025 | 11 | -33.3
Clean-Tech Scenario | 2025 | 13 | -40.7
Clean-Tech Scenario | 2025 | 7 | 28.4
Clean-Tech Scenario | 2025 | 11 | -79.9
Clean-Tech Scenario | 2025 | 11 | 50.5
Clean-Tech Scenario | 2025 | 11 | -61.1
Clean-Tech Scenario | 2025 | 8 | 35
Clean-Tech Scenario | 2025 | 5 | 68.2
Clean-Tech Scenario | 2025 | 7 | -48.9
Clean-Tech Scenario | 2025 | 18 | -51.8
Clean-Tech Scenario | 2025 | 7 | 11.5
Clean-Tech Scenario | 2025 | 11 | -41.1
Clean-Tech Scenario | 2025 | 14 | -50.7
Clean-Tech Scenario | 2025 | 9 | 31.3
Clean-Tech Scenario | 2025 | 8 | 33.9
Clean-Tech Scenario | 2025 | 10 | 50.3
Clean-Tech Scenario | 2025 | 6 | -32.1
Clean-Tech Scenario | 2025 | 3 | 46.6
Clean-Tech Scenario | 2025 | 12 | 50.7
Clean-Tech Scenario | 2025 | 12 | 72.2
Clean-Tech Scenario | 2025 | 28 | -43
Clean-Tech Scenario | 2025 | 12 | -13.1
Clean-Tech Scenario | 2025 | 10 | -24.6
Clean-Tech Scenario | 2025 | 12 | 16.8
Clean-Tech Scenario | 2025 | 10 | -17.9
Clean-Tech Scenario | 2025 | 37 | 31.6
Clean-Tech Scenario | 2025 | 12 | -21.1
Clean-Tech Scenario | 2025 | 4 | 45.7
Clean-Tech Scenario | 2025 | 17 | 67.2
Clean-Tech Scenario | 2025 | 17 | 31.5
Clean-Tech Scenario | 2025 | 6 | -0.7
Clean-Tech Scenario | 2025 | 9 | 38.3
Clean-Tech Scenario | 2025 | 17 | -25.4
Clean-Tech Scenario | 2025 | 2 | -59.5
Clean-Tech Scenario | 2025 | 2 | -51
Clean-Tech Scenario | 2025 | 16 | 68.6
Clean-Tech Scenario | 2025 | 9 | -56
Clean-Tech Scenario | 2025 | 27 | 50.5
Clean-Tech Scenario | 2025 | 16 | -49.6
Clean-Tech Scenario | 2025 | 11 | -24
Clean-Tech Scenario | 2025 | 11 | 57
Clean-Tech Scenario | 2025 | 13 | -47
Clean-Tech Scenario | 2025 | 7 | -28.4
Clean-Tech Scenario | 2025 | 2 | 49.9
Clean-Tech Scenario | 2025 | 2 | -40.6
Clean-Tech Scenario | 2025 | 22 | 40.7
Clean-Tech Scenario | 2025 | 10 | 101
Clean-Tech Scenario | 2025 | 3 | -50
Clean-Tech Scenario | 2025 | 11 | 105.2
Clean-Tech Scenario | 2025 | 6 | 35.5
Clean-Tech Scenario | 2025 | 12 | -49.5
Clean-Tech Scenario | 2025 | 7 | 31.2
Clean-Tech Scenario | 2025 | 3 | -60.6
Clean-Tech Scenario | 2025 | 7 | 24.5
Clean-Tech Scenario | 2025 | 28 | -35.3
Clean-Tech Scenario | 2025 | 6 | 46.4
Clean-Tech Scenario | 2025 | 12 | -34.7
Clean-Tech Scenario | 2025 | 15 | 38.5
Clean-Tech Scenario | 2025 | 28 | 38.9
Clean-Tech Scenario | 2025 | 6 | -78.5
Clean-Tech Scenario | 2025 | 14 | 11.7
Clean-Tech Scenario | 2025 | 10 | -35.4
Clean-Tech Scenario | 2025 | 19 | 38.1
Clean-Tech Scenario | 2025 | 13 | -53.2
Clean-Tech Scenario | 2025 | 10 | 48.4
Clean-Tech Scenario | 2025 | 3 | -56.4
Clean-Tech Scenario | 2025 | 1 | 44.1
Clean-Tech Scenario | 2025 | 13 | 38.1
Clean-Tech Scenario | 2025 | 6 | -52.6
Clean-Tech Scenario | 2025 | 9 | -31.3
Clean-Tech Scenario | 2025 | 11 | 65
Clean-Tech Scenario | 2025 | 6 | -54.7
Clean-Tech Scenario | 2025 | 5 | -53.7
Clean-Tech Scenario | 2025 | 3 | -40
Clean-Tech Scenario | 2025 | 13 | -79.6
Clean-Tech Scenario | 2025 | 9 | 95.9
Clean-Tech Scenario | 2025 | 4 | -60.1
Clean-Tech Scenario | 2025 | 1 | -66.8
Clean-Tech Scenario | 2025 | 7 | -78.2
Clean-Tech Scenario | 2025 | 15 | -31.4
Clean-Tech Scenario | 2025 | 5 | -39.5
Clean-Tech Scenario | 2025 | 9 | -40
Clean-Tech Scenario | 2025 | 8 | 23.4
Clean-Tech Scenario | 2025 | 11 | 77.9
Clean-Tech Scenario | 2025 | 8 | 41
Clean-Tech Scenario | 2025 | 9 | 46.2
Clean-Tech Scenario | 2025 | 13 | -64.5
Clean-Tech Scenario | 2025 | 10 | 41.2
Clean-Tech Scenario | 2025 | 9 | 14.9
Clean-Tech Scenario | 2025 | 20 | -36.2
Clean-Tech Scenario | 2025 | 11 | 53.6
Clean-Tech Scenario | 2025 | 29 | -104.4
Clean-Tech Scenario | 2025 | 5 | -52.8
Clean-Tech Scenario | 2025 | 8 | -8.7
Clean-Tech Scenario | 2025 | 3 | -44.2
Clean-Tech Scenario | 2025 | 9 | -46.7
Clean-Tech Scenario | 2025 | 2 | 48.4
Clean-Tech Scenario | 2025 | 9 | 60.5
Clean-Tech Scenario | 2025 | 1 | -69.1
Clean-Tech Scenario | 2025 | 22 | 62.2
Clean-Tech Scenario | 2025 | 15 | 27.4
Clean-Tech Scenario | 2025 | 8 | 47.8
Clean-Tech Scenario | 2025 | 2 | 44.2
Clean-Tech Scenario | 2025 | 13 | -22.2
Clean-Tech Scenario | 2025 | 12 | -39.4
Clean-Tech Scenario | 2025 | 11 | 111.3
Clean-Tech Scenario | 2025 | 1 | 65.3
Clean-Tech Scenario | 2025 | 9 | 34.6
Clean-Tech Scenario | 2025 | 6 | 29
Clean-Tech Scenario | 2025 | 4 | -51.7
Clean-Tech Scenario | 2025 | 5 | 61.7
Clean-Tech Scenario | 2025 | 15 | -69.1
Clean-Tech Scenario | 2025 | 2 | -65.3
Clean-Tech Scenario | 2025 | 10 | 106.7
Clean-Tech Scenario | 2025 | 4 | 57.7
Clean-Tech Scenario | 2025 | 14 | -68.4
Clean-Tech Scenario | 2025 | 7 | 53.7
Clean-Tech Scenario | 2025 | 23 | -81.3
Clean-Tech Scenario | 2025 | 16 | 164.6
Clean-Tech Scenario | 2025 | 10 | -51.7
Clean-Tech Scenario | 2025 | 7 | -33.1
Clean-Tech Scenario | 2025 | 3 | 55.6
Clean-Tech Scenario | 2025 | 13 | -78.7
Clean-Tech Scenario | 2025 | 7 | 78
Clean-Tech Scenario | 2025 | 6 | -78.4
Clean-Tech Scenario | 2025 | 7 | -40
Clean-Tech Scenario | 2025 | 4 | -54
Clean-Tech Scenario | 2025 | 14 | -78.9
Clean-Tech Scenario | 2025 | 15 | 81.3
Clean-Tech Scenario | 2025 | 12 | -98.9
Clean-Tech Scenario | 2025 | 2 | -47.9
Clean-Tech Scenario | 2025 | 12 | -36.2
Clean-Tech Scenario | 2025 | 17 | 26.9
Clean-Tech Scenario | 2025 | 18 | -110.8
Clean-Tech Scenario | 2025 | 8 | 11.1
Clean-Tech Scenario | 2025 | 16 | -58.9
Clean-Tech Scenario | 2025 | 10 | -50.7
Clean-Tech Scenario | 2025 | 9 | 46.3
Clean-Tech Scenario | 2025 | 11 | -13.8
Clean-Tech Scenario | 2025 | 8 | 17.2
Clean-Tech Scenario | 2025 | 12 | -48.3
Clean-Tech Scenario | 2025 | 10 | 52.9
Clean-Tech Scenario | 2025 | 10 | 174.6
Clean-Tech Scenario | 2025 | 7 | 42.5
Clean-Tech Scenario | 2025 | 11 | -41.3
Clean-Tech Scenario | 2025 | 10 | -73.8
Clean-Tech Scenario | 2025 | 3 | -40.4
Clean-Tech Scenario | 2025 | 2 | 48.8
Clean-Tech Scenario | 2025 | 14 | 34.9
Clean-Tech Scenario | 2025 | 17 | -115.2
Clean-Tech Scenario | 2025 | 15 | 64.7
Clean-Tech Scenario | 2025 | 5 | -33.3
Clean-Tech Scenario | 2025 | 10 | -87.4
Clean-Tech Scenario | 2025 | 2 | -36.6
Clean-Tech Scenario | 2025 | 9 | -46.5
Clean-Tech Scenario | 2025 | 5 | -58.3
Clean-Tech Scenario | 2025 | 8 | 45.6
Clean-Tech Scenario | 2025 | 9 | -65
Clean-Tech Scenario | 2025 | 8 | 67.3
Clean-Tech Scenario | 2025 | 9 | 41.7
Clean-Tech Scenario | 2025 | 9 | -106.7
Clean-Tech Scenario | 2025 | 4 | 42.3
Clean-Tech Scenario | 2025 | 16 | -59.4
Clean-Tech Scenario | 2025 | 14 | -48.1
Clean-Tech Scenario | 2025 | 7 | 52.1
Clean-Tech Scenario | 2025 | 13 | 77
Clean-Tech Scenario | 2025 | 11 | -82.2
Clean-Tech Scenario | 2025 | 9 | 68.4
Clean-Tech Scenario | 2025 | 16 | -185.8
Clean-Tech Scenario | 2025 | 20 | 129.5
Clean-Tech Scenario | 2025 | 11 | -35.2
Clean-Tech Scenario | 2025 | 1 | 40.1
Clean-Tech Scenario | 2025 | 10 | -58.9
Clean-Tech Scenario | 2025 | 13 | -61.7
Clean-Tech Scenario | 2025 | 8 | 76.1
Clean-Tech Scenario | 2025 | 19 | -63.1
Clean-Tech Scenario | 2025 | 12 | 48.6
Clean-Tech Scenario | 2025 | 9 | -11.6
Clean-Tech Scenario | 2025 | 15 | 29.8
Clean-Tech Scenario | 2025 | 20 | -67.6
Clean-Tech Scenario | 2025 | 3 | -37.6
Clean-Tech Scenario | 2025 | 9 | 23.4
Clean-Tech Scenario | 2025 | 7 | -31.2
Clean-Tech Scenario | 2025 | 8 | -48.1
Clean-Tech Scenario | 2025 | 10 | -46.7
Clean-Tech Scenario | 2025 | 13 | 76.2
Clean-Tech Scenario | 2025 | 15 | -49.3
Clean-Tech Scenario | 2025 | 13 | 58.6
Clean-Tech Scenario | 2025 | 9 | -87.8
Clean-Tech Scenario | 2025 | 7 | 57.3
Clean-Tech Scenario | 2025 | 11 | 64.8
Clean-Tech Scenario | 2025 | 7 | 20.2
Clean-Tech Scenario | 2025 | 12 | -76.7
Clean-Tech Scenario | 2025 | 2 | 59.3
Clean-Tech Scenario | 2025 | 7 | 23.4
Clean-Tech Scenario | 2025 | 16 | -47.1
Clean-Tech Scenario | 2025 | 15 | 54.9
Clean-Tech Scenario | 2025 | 10 | -81.2
Clean-Tech Scenario | 2025 | 3 | 36.9
Clean-Tech Scenario | 2025 | 2 | 85
Clean-Tech Scenario | 2025 | 8 | -55.4
Clean-Tech Scenario | 2025 | 6 | 6.9
Clean-Tech Scenario | 2025 | 17 | -235.6
Clean-Tech Scenario | 2025 | 15 | 35.3
Clean-Tech Scenario | 2025 | 8 | -41.9
Clean-Tech Scenario | 2025 | 13 | -78.1
Clean-Tech Scenario | 2025 | 15 | 74.2
Clean-Tech Scenario | 2025 | 5 | 2.7
Clean-Tech Scenario | 2025 | 11 | 30
Clean-Tech Scenario | 2025 | 11 | -35.6
Clean-Tech Scenario | 2025 | 11 | -57.8
Clean-Tech Scenario | 2025 | 22 | 73.5
Clean-Tech Scenario | 2025 | 6 | 6
Clean-Tech Scenario | 2025 | 13 | 30.5
Clean-Tech Scenario | 2025 | 8 | 25.8
Clean-Tech Scenario | 2025 | 2 | -45.6
Clean-Tech Scenario | 2025 | 18 | -46.6
Clean-Tech Scenario | 2025 | 15 | -40.4
Clean-Tech Scenario | 2025 | 15 | 37.4
Clean-Tech Scenario | 2025 | 9 | 28.9
Clean-Tech Scenario | 2025 | 26 | 62.4
Clean-Tech Scenario | 2025 | 11 | 58.9
Clean-Tech Scenario | 2025 | 8 | -31.2
Clean-Tech Scenario | 2025 | 19 | 209.2
Clean-Tech Scenario | 2025 | 16 | -47.2
Clean-Tech Scenario | 2025 | 12 | 46.1
Clean-Tech Scenario | 2025 | 7 | 49.3
Clean-Tech Scenario | 2025 | 12 | 62.9
Clean-Tech Scenario | 2025 | 22 | -66.2
Clean-Tech Scenario | 2025 | 9 | 72.5
Clean-Tech Scenario | 2025 | 14 | -117.1
Clean-Tech Scenario | 2025 | 5 | 31.4
Clean-Tech Scenario | 2025 | 12 | 41.8
Clean-Tech Scenario | 2025 | 34 | -81.4
Clean-Tech Scenario | 2025 | 16 | -20.1
Clean-Tech Scenario | 2025 | 18 | -37.5
Clean-Tech Scenario | 2025 | 16 | -115.7
Clean-Tech Scenario | 2025 | 13 | -33.9
Clean-Tech Scenario | 2025 | 16 | 43.3
Clean-Tech Scenario | 2025 | 9 | 45.6
Clean-Tech Scenario | 2025 | 15 | -57.4
Clean-Tech Scenario | 2025 | 7 | 82.3
Clean-Tech Scenario | 2025 | 14 | 53.9
Clean-Tech Scenario | 2025 | 10 | 34.4
Clean-Tech Scenario | 2025 | 13 | -38.7
Clean-Tech Scenario | 2025 | 8 | 48.7
Clean-Tech Scenario | 2025 | 11 | 48.5
Clean-Tech Scenario | 2025 | 21 | 64.5
Clean-Tech Scenario | 2025 | 10 | 15.6
Clean-Tech Scenario | 2025 | 8 | -13.1
Clean-Tech Scenario | 2025 | 20 | 24.6
Clean-Tech Scenario | 2025 | 16 | -76.4
Clean-Tech Scenario | 2025 | 15 | 39.8
Clean-Tech Scenario | 2025 | 12 | -18
Clean-Tech Scenario | 2025 | 12 | 60.5
Clean-Tech Scenario | 2025 | 15 | -21.4
Clean-Tech Scenario | 2025 | 11 | -49.3
Clean-Tech Scenario | 2025 | 9 | 21.2
Clean-Tech Scenario | 2025 | 13 | 21
Clean-Tech Scenario | 2025 | 8 | -59.3
Clean-Tech Scenario | 2025 | 16 | 56
Clean-Tech Scenario | 2025 | 13 | -99.9
Clean-Tech Scenario | 2025 | 17 | 49.1
Clean-Tech Scenario | 2025 | 6 | 4.9
Clean-Tech Scenario | 2025 | 12 | -31.8
Clean-Tech Scenario | 2025 | 6 | 59.5
Clean-Tech Scenario | 2025 | 17 | 36.5
Clean-Tech Scenario | 2025 | 17 | -47.2
Clean-Tech Scenario | 2025 | 9 | 10.5
Clean-Tech Scenario | 2025 | 12 | 206.4
Clean-Tech Scenario | 2025 | 15 | -62.4
Clean-Tech Scenario | 2025 | 10 | 57.5
Clean-Tech Scenario | 2025 | 13 | 28.7
Clean-Tech Scenario | 2025 | 2 | 49.7
Clean-Tech Scenario | 2025 | 22 | -54.8
Clean-Tech Scenario | 2025 | 7 | -22.1
Clean-Tech Scenario | 2025 | 7 | -32.9
Clean-Tech Scenario | 2025 | 12 | 73.5
Clean-Tech Scenario | 2025 | 5 | -1.2
Clean-Tech Scenario | 2025 | 14 | 39.1
Clean-Tech Scenario | 2025 | 8 | -20.1
Clean-Tech Scenario | 2025 | 26 | -67.3
Clean-Tech Scenario | 2025 | 15 | -16.3
Clean-Tech Scenario | 2025 | 5 | 1.7
Clean-Tech Scenario | 2025 | 6 | -8
Clean-Tech Scenario | 2025 | 13 | -27.4
Clean-Tech Scenario | 2025 | 21 | -96.2
Clean-Tech Scenario | 2025 | 12 | 51.2
Clean-Tech Scenario | 2025 | 6 | 37.2
Clean-Tech Scenario | 2025 | 6 | -15.2
Clean-Tech Scenario | 2025 | 13 | 32
Clean-Tech Scenario | 2025 | 8 | -14.2
Clean-Tech Scenario | 2025 | 20 | -44.4
Clean-Tech Scenario | 2025 | 18 | -66.7
Clean-Tech Scenario | 2025 | 12 | 20.8
Clean-Tech Scenario | 2025 | 5 | 2.9
Clean-Tech Scenario | 2025 | 10 | -8
Clean-Tech Scenario | 2025 | 16 | 87.4
Clean-Tech Scenario | 2025 | 6 | 7.3
Clean-Tech Scenario | 2025 | 15 | -47.4
Clean-Tech Scenario | 2025 | 1 | 41.9
Clean-Tech Scenario | 2025 | 3 | 46.5
Clean-Tech Scenario | 2025 | 12 | 72.1
Clean-Tech Scenario | 2025 | 20 | -106.1
Clean-Tech Scenario | 2025 | 13 | -39.2
Clean-Tech Scenario | 2025 | 8 | 39.4
Clean-Tech Scenario | 2025 | 14 | 21.6
Clean-Tech Scenario | 2025 | 1 | 48.6
Clean-Tech Scenario | 2025 | 9 | 79.8
Clean-Tech Scenario | 2025 | 16 | -130.6
Clean-Tech Scenario | 2025 | 15 | 52.6
Clean-Tech Scenario | 2025 | 13 | -23.5
Clean-Tech Scenario | 2025 | 15 | 12.5
Clean-Tech Scenario | 2025 | 3 | -39.2
Clean-Tech Scenario | 2025 | 13 | -33.8
Clean-Tech Scenario | 2025 | 6 | 55.6
Clean-Tech Scenario | 2025 | 1 | -64
Clean-Tech Scenario | 2025 | 4 | -83.7
Clean-Tech Scenario | 2025 | 11 | -60.4
Clean-Tech Scenario | 2025 | 5 | -56.2
Clean-Tech Scenario | 2025 | 19 | -49.8
Clean-Tech Scenario | 2025 | 6 | -53.4
Clean-Tech Scenario | 2025 | 7 | -46.5
Clean-Tech Scenario | 2025 | 5 | 44.3
Clean-Tech Scenario | 2025 | 11 | -34
Clean-Tech Scenario | 2025 | 8 | -44.2
Clean-Tech Scenario | 2025 | 22 | 31.1
Clean-Tech Scenario | 2025 | 27 | -74.3
Clean-Tech Scenario | 2025 | 22 | -29.6
Clean-Tech Scenario | 2025 | 9 | -36.9
Clean-Tech Scenario | 2025 | 10 | 45.4
Clean-Tech Scenario | 2025 | 10 | -24
Clean-Tech Scenario | 2025 | 15 | -72.9
Clean-Tech Scenario | 2025 | 8 | 83.7
Clean-Tech Scenario | 2025 | 7 | -49.3
Clean-Tech Scenario | 2025 | 9 | -70.4
Clean-Tech Scenario | 2025 | 17 | -34.9
Clean-Tech Scenario | 2025 | 9 | 24.9
Clean-Tech Scenario | 2025 | 2 | 40.5
Clean-Tech Scenario | 2025 | 13 | 36
Clean-Tech Scenario | 2025 | 7 | -90.2
Clean-Tech Scenario | 2025 | 16 | -129.7
Clean-Tech Scenario | 2025 | 3 | -78.9
Clean-Tech Scenario | 2025 | 11 | 74
Clean-Tech Scenario | 2025 | 20 | -118.4
Clean-Tech Scenario | 2025 | 4 | 48.1
Clean-Tech Scenario | 2025 | 11 | -46.9
Clean-Tech Scenario | 2025 | 14 | 38.4
Clean-Tech Scenario | 2025 | 14 | 50.3
Clean-Tech Scenario | 2025 | 5 | 55.9
Clean-Tech Scenario | 2025 | 11 | -48.3
Clean-Tech Scenario | 2025 | 7 | -34.2
Clean-Tech Scenario | 2025 | 16 | 49.7
Clean-Tech Scenario | 2025 | 23 | -44.5
Clean-Tech Scenario | 2025 | 10 | 17
Clean-Tech Scenario | 2025 | 29 | -121.5
Clean-Tech Scenario | 2025 | 16 | 24.4
Clean-Tech Scenario | 2025 | 7 | 10
Clean-Tech Scenario | 2025 | 15 | 32.7
Clean-Tech Scenario | 2025 | 12 | 12.1
Clean-Tech Scenario | 2025 | 6 | -0.3
Clean-Tech Scenario | 2025 | 18 | -128.7
Clean-Tech Scenario | 2025 | 22 | 57.5
Clean-Tech Scenario | 2025 | 9 | 34.2
Clean-Tech Scenario | 2025 | 15 | 46.4
Clean-Tech Scenario | 2025 | 16 | 52.4
Clean-Tech Scenario | 2025 | 11 | -42.5
Clean-Tech Scenario | 2025 | 12 | 46.9
Clean-Tech Scenario | 2025 | 25 | -69.6
Clean-Tech Scenario | 2025 | 11 | -92.1
Clean-Tech Scenario | 2025 | 11 | 47.9
Clean-Tech Scenario | 2025 | 4 | -38.2
Clean-Tech Scenario | 2025 | 7 | 55.8
Clean-Tech Scenario | 2025 | 4 | -36.6
Clean-Tech Scenario | 2025 | 22 | -38.4
Clean-Tech Scenario | 2025 | 7 | -52.7
Clean-Tech Scenario | 2025 | 17 | 40.6
Clean-Tech Scenario | 2025 | 12 | -40.1
Clean-Tech Scenario | 2025 | 22 | -79.5
Clean-Tech Scenario | 2025 | 14 | -35.3
Clean-Tech Scenario | 2025 | 10 | -44.2
Clean-Tech Scenario | 2025 | 12 | -53.2
Clean-Tech Scenario | 2025 | 16 | -56.5
Clean-Tech Scenario | 2025 | 14 | -29.9
Clean-Tech Scenario | 2025 | 10 | -19.6
Clean-Tech Scenario | 2025 | 14 | 26.6
Clean-Tech Scenario | 2025 | 13 | 46.2
Clean-Tech Scenario | 2025 | 20 | -135.3
Clean-Tech Scenario | 2025 | 11 | 57.3
Clean-Tech Scenario | 2025 | 7 | 7.7
Clean-Tech Scenario | 2025 | 14 | 27.8
Clean-Tech Scenario | 2025 | 6 | -5.4
Clean-Tech Scenario | 2025 | 6 | -41
Clean-Tech Scenario | 2025 | 17 | -40.5
Clean-Tech Scenario | 2025 | 10 | -11.6
Clean-Tech Scenario | 2025 | 8 | 24.4
Clean-Tech Scenario | 2025 | 4 | 33.7
Clean-Tech Scenario | 2025 | 9 | 39
Clean-Tech Scenario | 2025 | 20 | -105.3
Clean-Tech Scenario | 2025 | 13 | -39.3
Clean-Tech Scenario | 2025 | 22 | -34.3
Clean-Tech Scenario | 2025 | 15 | 23.8
Clean-Tech Scenario | 2025 | 14 | -33.4
Clean-Tech Scenario | 2025 | 20 | -64.9
Clean-Tech Scenario | 2025 | 2 | -43.6
Clean-Tech Scenario | 2025 | 36 | -47.7
Clean-Tech Scenario | 2025 | 19 | -115.8
Clean-Tech Scenario | 2025 | 6 | 70.9
Clean-Tech Scenario | 2025 | 5 | -39.6
Clean-Tech Scenario | 2025 | 3 | 47.9
Clean-Tech Scenario | 2025 | 8 | 1.8
Clean-Tech Scenario | 2025 | 16 | 25.5
Clean-Tech Scenario | 2025 | 27 | 64
Clean-Tech Scenario | 2025 | 14 | -67.5
Clean-Tech Scenario | 2025 | 5 | 30.5
Clean-Tech Scenario | 2025 | 10 | -69.9
Clean-Tech Scenario | 2025 | 7 | 21.7
Clean-Tech Scenario | 2025 | 9 | -32.7
Clean-Tech Scenario | 2025 | 10 | 31.2
Clean-Tech Scenario | 2025 | 5 | -47.4
Clean-Tech Scenario | 2025 | 8 | 41.5
Clean-Tech Scenario | 2025 | 9 | -56.4
Clean-Tech Scenario | 2025 | 19 | -160.2
Clean-Tech Scenario | 2025 | 13 | 140.6
Clean-Tech Scenario | 2025 | 8 | -63
Clean-Tech Scenario | 2025 | 14 | -34.6
Clean-Tech Scenario | 2025 | 6 | 52.7
Clean-Tech Scenario | 2025 | 16 | -58.1
Clean-Tech Scenario | 2025 | 13 | -59.6
Clean-Tech Scenario | 2025 | 10 | 25.5
Clean-Tech Scenario | 2025 | 8 | -65.5
Clean-Tech Scenario | 2025 | 18 | -139.3
Clean-Tech Scenario | 2025 | 5 | 61.9
Clean-Tech Scenario | 2025 | 1 | 53.7
Clean-Tech Scenario | 2025 | 7 | -68.8
Clean-Tech Scenario | 2025 | 4 | 76.5
Clean-Tech Scenario | 2025 | 12 | -57.1
Clean-Tech Scenario | 2025 | 23 | -67.5
Clean-Tech Scenario | 2025 | 6 | -35.8
Clean-Tech Scenario | 2025 | 10 | 29.1
Clean-Tech Scenario | 2025 | 15 | -29.8
Clean-Tech Scenario | 2025 | 10 | -62.2
Clean-Tech Scenario | 2025 | 16 | -80.3
Clean-Tech Scenario | 2025 | 14 | -28.1
Clean-Tech Scenario | 2025 | 20 | -210
Clean-Tech Scenario | 2025 | 6 | 85.2
Clean-Tech Scenario | 2025 | 18 | 64.9
Clean-Tech Scenario | 2025 | 5 | -30.3
Clean-Tech Scenario | 2025 | 8 | 30.9
Clean-Tech Scenario | 2025 | 29 | -23.3
Clean-Tech Scenario | 2025 | 14 | -34
Clean-Tech Scenario | 2025 | 19 | 45
Clean-Tech Scenario | 2025 | 9 | 12.9
Clean-Tech Scenario | 2025 | 6 | 10.9
Clean-Tech Scenario | 2025 | 32 | -51.7
Clean-Tech Scenario | 2025 | 8 | 18.1
Clean-Tech Scenario | 2025 | 3 | -44.9
Clean-Tech Scenario | 2025 | 12 | 27.5
Clean-Tech Scenario | 2025 | 5 | 10.4
Clean-Tech Scenario | 2025 | 14 | 72.6
Clean-Tech Scenario | 2025 | 10 | -63.1
Clean-Tech Scenario | 2025 | 8 | 44.9
Clean-Tech Scenario | 2025 | 8 | -34.9
Clean-Tech Scenario | 2025 | 8 | 34.2
Clean-Tech Scenario | 2025 | 13 | -51.5
Clean-Tech Scenario | 2025 | 26 | -170.8
Clean-Tech Scenario | 2025 | 16 | 61.3
Clean-Tech Scenario | 2025 | 12 | -38.9
Clean-Tech Scenario | 2025 | 3 | 37
Clean-Tech Scenario | 2025 | 13 | 8.7
Clean-Tech Scenario | 2025 | 5 | -6.8
Clean-Tech Scenario | 2025 | 10 | 10.1
Clean-Tech Scenario | 2025 | 11 | -39.2
Clean-Tech Scenario | 2025 | 27 | 57.3
Clean-Tech Scenario | 2025 | 19 | -35.3
Clean-Tech Scenario | 2025 | 6 | 62.1
Clean-Tech Scenario | 2025 | 18 | 36
Clean-Tech Scenario | 2025 | 7 | 26.5
Clean-Tech Scenario | 2025 | 16 | 35.5
Clean-Tech Scenario | 2025 | 15 | -41.2
Clean-Tech Scenario | 2025 | 13 | -39.7
Clean-Tech Scenario | 2025 | 3 | -33.5
Clean-Tech Scenario | 2025 | 10 | 40.6
Clean-Tech Scenario | 2025 | 4 | 79.8
Clean-Tech Scenario | 2025 | 8 | 54.8
Clean-Tech Scenario | 2025 | 4 | 55.7
Clean-Tech Scenario | 2025 | 8 | -83.5
Clean-Tech Scenario | 2025 | 7 | -36.8
Clean-Tech Scenario | 2025 | 8 | 9.4
Clean-Tech Scenario | 2025 | 1 | -50
Clean-Tech Scenario | 2025 | 18 | -93.3
Clean-Tech Scenario | 2025 | 14 | -69.8
Clean-Tech Scenario | 2025 | 2 | 37.3
Clean-Tech Scenario | 2025 | 10 | 47.2
Clean-Tech Scenario | 2025 | 12 | -44.4
Clean-Tech Scenario | 2025 | 14 | 68.7
Clean-Tech Scenario | 2025 | 3 | -52.6
Clean-Tech Scenario | 2025 | 17 | -49.3
Clean-Tech Scenario | 2025 | 1 | -51.2
Clean-Tech Scenario | 2025 | 3 | 51.9
Clean-Tech Scenario | 2025 | 7 | 52
Clean-Tech Scenario | 2025 | 17 | -43.6
Clean-Tech Scenario | 2025 | 2 | -66.7
Clean-Tech Scenario | 2025 | 7 | -52.9
Clean-Tech Scenario | 2025 | 20 | -45.7
Clean-Tech Scenario | 2025 | 12 | -108.2
Clean-Tech Scenario | 2025 | 11 | -44.8
Clean-Tech Scenario | 2025 | 1 | 47.2
Clean-Tech Scenario | 2025 | 27 | 27.8
Clean-Tech Scenario | 2025 | 15 | -35.7
Clean-Tech Scenario | 2025 | 4 | 41.6
Clean-Tech Scenario | 2025 | 2 | 74.8
Clean-Tech Scenario | 2025 | 7 | 23.2
Clean-Tech Scenario | 2025 | 4 | 38.6
Clean-Tech Scenario | 2025 | 5 | -41.3
Clean-Tech Scenario | 2025 | 2 | 67.6
Clean-Tech Scenario | 2025 | 6 | -55.1
Clean-Tech Scenario | 2025 | 4 | 42
Clean-Tech Scenario | 2025 | 10 | 68.3
Clean-Tech Scenario | 2025 | 12 | -59
Clean-Tech Scenario | 2025 | 10 | 65.5
Clean-Tech Scenario | 2025 | 14 | -77.4
Clean-Tech Scenario | 2025 | 9 | -19.5
Clean-Tech Scenario | 2025 | 7 | -6.7
Clean-Tech Scenario | 2025 | 22 | 18.6
Clean-Tech Scenario | 2025 | 10 | -36.5
Clean-Tech Scenario | 2025 | 21 | -35.3
Clean-Tech Scenario | 2025 | 29 | 45.3
Clean-Tech Scenario | 2025 | 12 | 10.3
Clean-Tech Scenario | 2025 | 14 | 20.4
Clean-Tech Scenario | 2025 | 9 | 66.4
Clean-Tech Scenario | 2025 | 14 | -15.1
Clean-Tech Scenario | 2025 | 9 | -15.6
Clean-Tech Scenario | 2025 | 10 | -29.2
Clean-Tech Scenario | 2025 | 12 | 9.7
Clean-Tech Scenario | 2025 | 15 | -62.8
Clean-Tech Scenario | 2025 | 29 | -73.4
Clean-Tech Scenario | 2025 | 17 | -28.5
Clean-Tech Scenario | 2025 | 19 | -78.1
Clean-Tech Scenario | 2025 | 8 | 53.6
Clean-Tech Scenario | 2025 | 13 | -100.4
Clean-Tech Scenario | 2025 | 17 | 59.1
Clean-Tech Scenario | 2025 | 9 | -62.1
Clean-Tech Scenario | 2025 | 22 | -193.8
Clean-Tech Scenario | 2025 | 12 | 18.6
Clean-Tech Scenario | 2025 | 7 | -23
Clean-Tech Scenario | 2025 | 9 | 51.6
Clean-Tech Scenario | 2025 | 10 | 60.7
Clean-Tech Scenario | 2025 | 19 | 36.7
Clean-Tech Scenario | 2025 | 5 | 49.5
Clean-Tech Scenario | 2025 | 7 | 31.4
Clean-Tech Scenario | 2025 | 3 | 54.5
Clean-Tech Scenario | 2025 | 1 | -58.6
Clean-Tech Scenario | 2025 | 15 | -138
Clean-Tech Scenario | 2025 | 26 | 86
Clean-Tech Scenario | 2025 | 15 | 64.6
Clean-Tech Scenario | 2025 | 7 | -65.8
Clean-Tech Scenario | 2025 | 13 | -50.1
Clean-Tech Scenario | 2025 | 14 | 86.5
Clean-Tech Scenario | 2025 | 21 | -43.7
Clean-Tech Scenario | 2025 | 14 | -27
Clean-Tech Scenario | 2025 | 11 | 25.9
Clean-Tech Scenario | 2025 | 26 | -61
Clean-Tech Scenario | 2025 | 14 | 31.9
Clean-Tech Scenario | 2025 | 13 | -36.8
Clean-Tech Scenario | 2025 | 8 | 22.9
Clean-Tech Scenario | 2025 | 10 | 18.9
Clean-Tech Scenario | 2025 | 10 | -30.6
Clean-Tech Scenario | 2025 | 7 | 13.5
Clean-Tech Scenario | 2025 | 7 | -13.9
Clean-Tech Scenario | 2025 | 18 | -108
Clean-Tech Scenario | 2025 | 9 | 13.6
Clean-Tech Scenario | 2025 | 1 | -78.5
Clean-Tech Scenario | 2025 | 12 | -44.7
Clean-Tech Scenario | 2025 | 14 | 41.6
Clean-Tech Scenario | 2025 | 7 | -14.9
Clean-Tech Scenario | 2025 | 6 | -27.3
Clean-Tech Scenario | 2025 | 21 | -49.7
Clean-Tech Scenario | 2025 | 9 | -41.4
Clean-Tech Scenario | 2025 | 17 | -59.7
Clean-Tech Scenario | 2025 | 7 | 33.4
Clean-Tech Scenario | 2025 | 16 | 31
Clean-Tech Scenario | 2025 | 16 | 40.6
Clean-Tech Scenario | 2025 | 24 | -76.3
Clean-Tech Scenario | 2025 | 10 | 16.1
Clean-Tech Scenario | 2025 | 15 | -86.4
Clean-Tech Scenario | 2025 | 10 | 30.7
Clean-Tech Scenario | 2025 | 22 | -65.1
Clean-Tech Scenario | 2025 | 2 | 50.6
Clean-Tech Scenario | 2025 | 13 | -115.3
Clean-Tech Scenario | 2025 | 10 | 71.6
Clean-Tech Scenario | 2025 | 11 | -32.5
Clean-Tech Scenario | 2025 | 18 | -45.2
Clean-Tech Scenario | 2025 | 7 | 55
Clean-Tech Scenario | 2025 | 9 | 8.9
Clean-Tech Scenario | 2025 | 1 | -61.7
Clean-Tech Scenario | 2025 | 5 | -54
Clean-Tech Scenario | 2025 | 4 | 74.4
Clean-Tech Scenario | 2025 | 4 | 47.2
Clean-Tech Scenario | 2025 | 2 | -46
Clean-Tech Scenario | 2025 | 2 | 65.1
Clean-Tech Scenario | 2025 | 5 | -58.7
Clean-Tech Scenario | 2025 | 5 | -56.5
Clean-Tech Scenario | 2025 | 9 | -70.6
Clean-Tech Scenario | 2025 | 4 | 74.3
Clean-Tech Scenario | 2025 | 19 | -55.3
Clean-Tech Scenario | 2025 | 4 | 55.6
Clean-Tech Scenario | 2025 | 13 | -25.8
Clean-Tech Scenario | 2025 | 8 | -47
Clean-Tech Scenario | 2025 | 18 | -33.3
Clean-Tech Scenario | 2025 | 15 | -76
Clean-Tech Scenario | 2025 | 12 | 29.2
Clean-Tech Scenario | 2025 | 1 | -47.2
Clean-Tech Scenario | 2025 | 11 | -30.9
Clean-Tech Scenario | 2025 | 14 | 44.5
Clean-Tech Scenario | 2025 | 3 | -50.4
Clean-Tech Scenario | 2025 | 6 | -60
Clean-Tech Scenario | 2025 | 5 | -54.5
Clean-Tech Scenario | 2025 | 19 | -70.4
Clean-Tech Scenario | 2025 | 18 | 56.7
Clean-Tech Scenario | 2025 | 8 | -36.5
Clean-Tech Scenario | 2025 | 11 | -64.5
Clean-Tech Scenario | 2025 | 2 | 76.7
Clean-Tech Scenario | 2025 | 7 | 56.2
Clean-Tech Scenario | 2025 | 26 | -46.3
Clean-Tech Scenario | 2025 | 1 | -38.1
Clean-Tech Scenario | 2025 | 17 | 41.2
Clean-Tech Scenario | 2025 | 16 | -46.1
Clean-Tech Scenario | 2025 | 11 | 30.9
Clean-Tech Scenario | 2025 | 2 | -36.9
Clean-Tech Scenario | 2025 | 15 | -75.9
Clean-Tech Scenario | 2025 | 7 | -43.8
Clean-Tech Scenario | 2025 | 17 | -105.3
Clean-Tech Scenario | 2025 | 19 | -36
Clean-Tech Scenario | 2025 | 23 | -37.9
Clean-Tech Scenario | 2025 | 16 | -22.2
Clean-Tech Scenario | 2025 | 10 | 15.3
Clean-Tech Scenario | 2025 | 13 | 17.6
Clean-Tech Scenario | 2025 | 22 | -52
Clean-Tech Scenario | 2025 | 12 | 60.2
Clean-Tech Scenario | 2025 | 20 | -134
Clean-Tech Scenario | 2025 | 13 | 57.9
Clean-Tech Scenario | 2025 | 14 | 42.6
Clean-Tech Scenario | 2025 | 14 | -35
Clean-Tech Scenario | 2025 | 2 | -37.6
Clean-Tech Scenario | 2025 | 9 | -17.6
Clean-Tech Scenario | 2025 | 22 | -16.4
Clean-Tech Scenario | 2025 | 10 | -14.3
Clean-Tech Scenario | 2025 | 19 | -39.8
Clean-Tech Scenario | 2025 | 1 | 45.4
Clean-Tech Scenario | 2025 | 4 | -1.3
Clean-Tech Scenario | 2025 | 11 | 37.6
Clean-Tech Scenario | 2025 | 7 | -64.4
Clean-Tech Scenario | 2025 | 12 | -41.6
Clean-Tech Scenario | 2025 | 7 | 58.5
Clean-Tech Scenario | 2025 | 11 | 23
Clean-Tech Scenario | 2025 | 9 | -42.2
Clean-Tech Scenario | 2025 | 10 | -41.5
Clean-Tech Scenario | 2025 | 8 | 75
Clean-Tech Scenario | 2025 | 12 | -91.1
Clean-Tech Scenario | 2025 | 7 | 71.5
Clean-Tech Scenario | 2025 | 17 | 74.7
Clean-Tech Scenario | 2025 | 10 | -80.5
Clean-Tech Scenario | 2025 | 20 | 84.3
Clean-Tech Scenario | 2025 | 10 | -85
Clean-Tech Scenario | 2025 | 7 | -58.6
Clean-Tech Scenario | 2025 | 11 | 40.6
Clean-Tech Scenario | 2025 | 23 | -25.4
Clean-Tech Scenario | 2025 | 14 | -122.6
Clean-Tech Scenario | 2025 | 12 | -128.3
Clean-Tech Scenario | 2025 | 10 | 86.9
Clean-Tech Scenario | 2025 | 8 | 49.8
Clean-Tech Scenario | 2025 | 9 | -67.3
Clean-Tech Scenario | 2025 | 13 | 20.5
Clean-Tech Scenario | 2025 | 16 | -88.4
Clean-Tech Scenario | 2025 | 17 | 24.4
Clean-Tech Scenario | 2025 | 16 | -36.3
Clean-Tech Scenario | 2025 | 18 | 82.8
Clean-Tech Scenario | 2025 | 19 | -35.8
Clean-Tech Scenario | 2025 | 29 | 22
Clean-Tech Scenario | 2025 | 2 | 58
Clean-Tech Scenario | 2025 | 6 | -11.8
Clean-Tech Scenario | 2025 | 25 | -58.7
Clean-Tech Scenario | 2025 | 12 | 45.9
Clean-Tech Scenario | 2025 | 26 | -34.4
Clean-Tech Scenario | 2025 | 13 | 35.9
Clean-Tech Scenario | 2025 | 8 | -71.4
Clean-Tech Scenario | 2025 | 13 | 51
Clean-Tech Scenario | 2025 | 10 | 67
Clean-Tech Scenario | 2025 | 3 | -45.8
Clean-Tech Scenario | 2025 | 6 | 49.7
Clean-Tech Scenario | 2025 | 1 | -47.7
Clean-Tech Scenario | 2025 | 1 | -55.5
Clean-Tech Scenario | 2025 | 10 | -21.1
Clean-Tech Scenario | 2025 | 13 | -40
Clean-Tech Scenario | 2025 | 7 | 33.6
Clean-Tech Scenario | 2025 | 9 | -18.9
Clean-Tech Scenario | 2025 | 12 | 40.5
Clean-Tech Scenario | 2025 | 11 | 54.3
Clean-Tech Scenario | 2025 | 12 | 30.5
Clean-Tech Scenario | 2025 | 15 | -70.1
Clean-Tech Scenario | 2025 | 13 | -50.5
Clean-Tech Scenario | 2025 | 7 | 58.3
Clean-Tech Scenario | 2025 | 14 | -86.3
Clean-Tech Scenario | 2025 | 11 | 33
Clean-Tech Scenario | 2025 | 12 | 121.6
Clean-Tech Scenario | 2025 | 5 | -45.1
Clean-Tech Scenario | 2025 | 19 | -37.6
Clean-Tech Scenario | 2025 | 5 | -58.4
Clean-Tech Scenario | 2025 | 20 | -61.5
Clean-Tech Scenario | 2025 | 15 | 51.1
Clean-Tech Scenario | 2025 | 10 | -34.4
Clean-Tech Scenario | 2025 | 19 | -82.1
Clean-Tech Scenario | 2025 | 7 | -9.6
Clean-Tech Scenario | 2025 | 7 | 11.4
Clean-Tech Scenario | 2025 | 7 | -5.8
Clean-Tech Scenario | 2025 | 10 | -28.6
Clean-Tech Scenario | 2025 | 11 | 17.6
Clean-Tech Scenario | 2025 | 7 | 11.1
Clean-Tech Scenario | 2025 | 9 | -15.7
Clean-Tech Scenario | 2025 | 13 | 34.6
Clean-Tech Scenario | 2025 | 13 | 45.6
Clean-Tech Scenario | 2025 | 3 | -65.6
Clean-Tech Scenario | 2025 | 13 | 37.2
Clean-Tech Scenario | 2025 | 14 | -41.8
Clean-Tech Scenario | 2025 | 8 | 40.2
Clean-Tech Scenario | 2025 | 1 | 57.4
Clean-Tech Scenario | 2025 | 21 | -54.8
Clean-Tech Scenario | 2025 | 10 | -25.1
Clean-Tech Scenario | 2025 | 8 | 47.4
Clean-Tech Scenario | 2025 | 3 | -40.6
Clean-Tech Scenario | 2025 | 21 | -139.6
Clean-Tech Scenario | 2025 | 16 | 17.7
Clean-Tech Scenario | 2025 | 1 | -49
Clean-Tech Scenario | 2025 | 14 | -30
Clean-Tech Scenario | 2025 | 4 | -54.4
Clean-Tech Scenario | 2025 | 4 | -46.6
Clean-Tech Scenario | 2025 | 4 | -57.4
Clean-Tech Scenario | 2025 | 2 | 36.3
Clean-Tech Scenario | 2025 | 14 | -21.5
Clean-Tech Scenario | 2025 | 6 | 48.1
Clean-Tech Scenario | 2025 | 18 | -57
Clean-Tech Scenario | 2025 | 4 | -49.6
Clean-Tech Scenario | 2025 | 1 | 51.1
Clean-Tech Scenario | 2025 | 21 | 33.7
Clean-Tech Scenario | 2025 | 4 | 54.6
Clean-Tech Scenario | 2025 | 9 | 21.5
Clean-Tech Scenario | 2025 | 8 | 18.4
Clean-Tech Scenario | 2025 | 5 | 53.5
Clean-Tech Scenario | 2025 | 8 | 28.4
Clean-Tech Scenario | 2025 | 8 | 45.7
Clean-Tech Scenario | 2025 | 18 | -100.6
Clean-Tech Scenario | 2025 | 8 | 38.9
Clean-Tech Scenario | 2025 | 26 | -58.7
Clean-Tech Scenario | 2025 | 22 | -41.9
Clean-Tech Scenario | 2025 | 10 | -37
Clean-Tech Scenario | 2025 | 10 | 34.2
Clean-Tech Scenario | 2025 | 9 | -65.4
Clean-Tech Scenario | 2025 | 21 | -33.3
Clean-Tech Scenario | 2025 | 10 | -30
Clean-Tech Scenario | 2025 | 6 | 43.5
Clean-Tech Scenario | 2025 | 3 | 46.2
Clean-Tech Scenario | 2025 | 19 | 66
Clean-Tech Scenario | 2025 | 6 | -36.7
Clean-Tech Scenario | 2025 | 10 | 30
Clean-Tech Scenario | 2025 | 23 | -70
Clean-Tech Scenario | 2025 | 7 | -60.3
Clean-Tech Scenario | 2025 | 1 | 60.6
Clean-Tech Scenario | 2025 | 6 | 36.3
Clean-Tech Scenario | 2025 | 18 | 31.9
Clean-Tech Scenario | 2025 | 15 | 25.2
Clean-Tech Scenario | 2025 | 8 | 19.7
Clean-Tech Scenario | 2025 | 8 | 24.5
Clean-Tech Scenario | 2025 | 4 | -34.2
Clean-Tech Scenario | 2025 | 19 | -44
Clean-Tech Scenario | 2025 | 8 | 25.6
Clean-Tech Scenario | 2025 | 16 | -116.5
Clean-Tech Scenario | 2025 | 13 | 69.8
Clean-Tech Scenario | 2025 | 27 | -75
Clean-Tech Scenario | 2025 | 19 | -55.8
Clean-Tech Scenario | 2025 | 23 | -32.4
Clean-Tech Scenario | 2025 | 15 | -60.5
Clean-Tech Scenario | 2025 | 26 | -66.3
Clean-Tech Scenario | 2025 | 12 | -58.7
Clean-Tech Scenario | 2025 | 6 | 57
Clean-Tech Scenario | 2025 | 8 | -60.3
Clean-Tech Scenario | 2025 | 5 | -20.3
Clean-Tech Scenario | 2025 | 8 | -33.9
Clean-Tech Scenario | 2025 | 16 | -33.9
Clean-Tech Scenario | 2025 | 7 | 40.8
Clean-Tech Scenario | 2025 | 5 | 34.3
Clean-Tech Scenario | 2025 | 14 | 14.2
Clean-Tech Scenario | 2025 | 9 | -13.6
Clean-Tech Scenario | 2025 | 9 | -11.9
Clean-Tech Scenario | 2025 | 7 | -12.2
Clean-Tech Scenario | 2025 | 16 | 22.3
Clean-Tech Scenario | 2025 | 4 | -52.1
Clean-Tech Scenario | 2025 | 6 | -63.2
Clean-Tech Scenario | 2025 | 12 | 23.2
Clean-Tech Scenario | 2025 | 14 | -53
Clean-Tech Scenario | 2025 | 1 | 44.6
Clean-Tech Scenario | 2025 | 2 | -45.5
Clean-Tech Scenario | 2025 | 2 | -46.9
Clean-Tech Scenario | 2025 | 1 | -39.7
Clean-Tech Scenario | 2025 | 6 | 44.1
Clean-Tech Scenario | 2025 | 3 | 76.2
Clean-Tech Scenario | 2025 | 7 | -26.5
Clean-Tech Scenario | 2025 | 7 | 11.8
Clean-Tech Scenario | 2025 | 6 | 41.8
Clean-Tech Scenario | 2025 | 8 | 10.3
Clean-Tech Scenario | 2025 | 14 | -75.4
Clean-Tech Scenario | 2025 | 9 | -31.4
Clean-Tech Scenario | 2025 | 12 | 84.8
Clean-Tech Scenario | 2025 | 13 | 13.2
Clean-Tech Scenario | 2025 | 15 | -31.8
Clean-Tech Scenario | 2025 | 1 | 50.6
Clean-Tech Scenario | 2025 | 8 | -48.4
Clean-Tech Scenario | 2025 | 13 | 42.6
Clean-Tech Scenario | 2025 | 5 | -39.2
Clean-Tech Scenario | 2025 | 10 | 32.8
Clean-Tech Scenario | 2025 | 6 | -33.1
Clean-Tech Scenario | 2025 | 6 | -15.1
Clean-Tech Scenario | 2025 | 15 | -27.2
Clean-Tech Scenario | 2025 | 22 | -35.6
Clean-Tech Scenario | 2025 | 4 | 54.2
Clean-Tech Scenario | 2025 | 6 | 33
Clean-Tech Scenario | 2025 | 9 | 9.5
Clean-Tech Scenario | 2025 | 9 | 18.1
Clean-Tech Scenario | 2025 | 7 | -7.7
Clean-Tech Scenario | 2025 | 8 | -15.1
Clean-Tech Scenario | 2025 | 8 | -44.8
Clean-Tech Scenario | 2025 | 10 | 15.8
Clean-Tech Scenario | 2025 | 25 | -41.8
Clean-Tech Scenario | 2025 | 8 | -13.8
Clean-Tech Scenario | 2025 | 29 | -29.8
Clean-Tech Scenario | 2025 | 14 | -38.8
Clean-Tech Scenario | 2025 | 3 | 52.8
Clean-Tech Scenario | 2025 | 5 | 40.4
Clean-Tech Scenario | 2025 | 10 | 55.2
Clean-Tech Scenario | 2025 | 9 | -20.4
Clean-Tech Scenario | 2025 | 8 | 13.8
Clean-Tech Scenario | 2025 | 11 | -31.3
Clean-Tech Scenario | 2025 | 10 | -66.9
Clean-Tech Scenario | 2025 | 8 | 54
Clean-Tech Scenario | 2025 | 8 | -65.4
Clean-Tech Scenario | 2025 | 9 | 58.2
Clean-Tech Scenario | 2025 | 9 | -28.6
Clean-Tech Scenario | 2025 | 11 | 23.3
Clean-Tech Scenario | 2025 | 15 | 59.1
Clean-Tech Scenario | 2025 | 8 | 67.6
Clean-Tech Scenario | 2025 | 5 | -63.5
Clean-Tech Scenario | 2025 | 14 | -71.7
Clean-Tech Scenario | 2025 | 19 | -47.3
Clean-Tech Scenario | 2025 | 10 | 55.9
Clean-Tech Scenario | 2025 | 6 | -53.9
Clean-Tech Scenario | 2025 | 3 | -48.8
Clean-Tech Scenario | 2025 | 4 | 40.1
Clean-Tech Scenario | 2025 | 12 | 31.4
Clean-Tech Scenario | 2025 | 10 | -48.5
Clean-Tech Scenario | 2025 | 11 | -30
Clean-Tech Scenario | 2025 | 9 | 59
Clean-Tech Scenario | 2025 | 16 | -48.2
Clean-Tech Scenario | 2025 | 8 | -20.6
Clean-Tech Scenario | 2025 | 10 | -50.1
Clean-Tech Scenario | 2025 | 14 | 41.4
Clean-Tech Scenario | 2025 | 8 | -22.3
Clean-Tech Scenario | 2025 | 11 | 24.5
Clean-Tech Scenario | 2025 | 12 | -50.1
Clean-Tech Scenario | 2025 | 9 | 41.5
Clean-Tech Scenario | 2025 | 21 | -36.9
Clean-Tech Scenario | 2025 | 6 | -45.9
Clean-Tech Scenario | 2025 | 13 | -17.3
Clean-Tech Scenario | 2025 | 5 | 37.5
Clean-Tech Scenario | 2025 | 1 | -64.2
Clean-Tech Scenario | 2025 | 10 | 19
Clean-Tech Scenario | 2025 | 16 | -40.4
Clean-Tech Scenario | 2025 | 7 | 14.4
Clean-Tech Scenario | 2025 | 11 | 34.6
Clean-Tech Scenario | 2025 | 15 | -64.3
Clean-Tech Scenario | 2025 | 10 | -27
Clean-Tech Scenario | 2025 | 5 | 48.7
Clean-Tech Scenario | 2025 | 3 | -40.8
Clean-Tech Scenario | 2025 | 3 | -51.9
Clean-Tech Scenario | 2025 | 9 | 42.4
Clean-Tech Scenario | 2025 | 15 | 64.2
Clean-Tech Scenario | 2025 | 10 | -21.5
Clean-Tech Scenario | 2025 | 7 | -65
Clean-Tech Scenario | 2025 | 15 | 44
Clean-Tech Scenario | 2025 | 9 | 16.6
Clean-Tech Scenario | 2025 | 14 | 40.3
Clean-Tech Scenario | 2025 | 41 | -47.7
Clean-Tech Scenario | 2025 | 1 | -71
Clean-Tech Scenario | 2025 | 25 | 51.6
Clean-Tech Scenario | 2025 | 16 | -33.2
Clean-Tech Scenario | 2025 | 7 | -26.9
Clean-Tech Scenario | 2025 | 11 | 34.1
Clean-Tech Scenario | 2025 | 22 | -57.8
Clean-Tech Scenario | 2025 | 14 | -16.8
Clean-Tech Scenario | 2025 | 14 | -19.8
Clean-Tech Scenario | 2025 | 7 | -51.1
Clean-Tech Scenario | 2025 | 8 | 35.1
Clean-Tech Scenario | 2025 | 3 | -51.5
Clean-Tech Scenario | 2025 | 14 | -39.3
Clean-Tech Scenario | 2025 | 8 | -24.6
Clean-Tech Scenario | 2025 | 17 | -53.3
Clean-Tech Scenario | 2025 | 8 | -35.7
Clean-Tech Scenario | 2025 | 17 | -58.2
Clean-Tech Scenario | 2025 | 14 | 42.7
Clean-Tech Scenario | 2025 | 2 | 61.6
Clean-Tech Scenario | 2025 | 2 | -39.7
Clean-Tech Scenario | 2025 | 12 | 47.7
Clean-Tech Scenario | 2025 | 1 | -48.2
Clean-Tech Scenario | 2025 | 13 | 59.8
Clean-Tech Scenario | 2025 | 5 | -53.4
Clean-Tech Scenario | 2025 | 13 | -41.7
Clean-Tech Scenario | 2025 | 4 | 47.4
Clean-Tech Scenario | 2025 | 16 | -57.6
Clean-Tech Scenario | 2025 | 10 | -19
Clean-Tech Scenario | 2025 | 13 | -19.8
Clean-Tech Scenario | 2025 | 1 | -49.6
Clean-Tech Scenario | 2025 | 18 | -100.7
Clean-Tech Scenario | 2025 | 10 | -22.6
Clean-Tech Scenario | 2025 | 11 | 47.6
Clean-Tech Scenario | 2025 | 3 | 45
Clean-Tech Scenario | 2025 | 31 | 44.4
Clean-Tech Scenario | 2025 | 20 | 36.7
Clean-Tech Scenario | 2025 | 7 | 20.8
Clean-Tech Scenario | 2025 | 9 | -9.8
Clean-Tech Scenario | 2025 | 16 | -42.6
Clean-Tech Scenario | 2025 | 8 | 14.6
Clean-Tech Scenario | 2025 | 15 | -31.6
Clean-Tech Scenario | 2025 | 19 | 25.6
Clean-Tech Scenario | 2025 | 5 | 43.3
Clean-Tech Scenario | 2025 | 17 | 43.3
Clean-Tech Scenario | 2025 | 1 | 45.8
Clean-Tech Scenario | 2025 | 12 | 30.8
Clean-Tech Scenario | 2025 | 10 | 25.2
Clean-Tech Scenario | 2025 | 13 | 38.9
Clean-Tech Scenario | 2025 | 22 | -168.6
Clean-Tech Scenario | 2025 | 23 | 83.5
Clean-Tech Scenario | 2025 | 30 | 27.6
Clean-Tech Scenario | 2025 | 6 | 26
Clean-Tech Scenario | 2025 | 12 | 22.4
Clean-Tech Scenario | 2025 | 8 | -5.1
Clean-Tech Scenario | 2025 | 16 | -89.8
Clean-Tech Scenario | 2025 | 10 | 84.8
Clean-Tech Scenario | 2025 | 13 | -35.4
Clean-Tech Scenario | 2025 | 10 | 25.1
Clean-Tech Scenario | 2025 | 9 | -46.9
Clean-Tech Scenario | 2025 | 5 | -51.1
Clean-Tech Scenario | 2025 | 33 | 77.2
Clean-Tech Scenario | 2025 | 17 | -68
Clean-Tech Scenario | 2025 | 22 | -101.4
Clean-Tech Scenario | 2025 | 10 | 91.6
Clean-Tech Scenario | 2025 | 19 | -40.5
Clean-Tech Scenario | 2025 | 15 | 54.3
Clean-Tech Scenario | 2025 | 14 | -44.6
Clean-Tech Scenario | 2025 | 16 | -78.7
Clean-Tech Scenario | 2025 | 6 | 58.8
Clean-Tech Scenario | 2025 | 23 | -72.7
Clean-Tech Scenario | 2025 | 12 | -46.4
Clean-Tech Scenario | 2025 | 6 | -57.5
Clean-Tech Scenario | 2025 | 6 | 53.7
Clean-Tech Scenario | 2025 | 6 | 64.4
Clean-Tech Scenario | 2025 | 4 | -62.9
Clean-Tech Scenario | 2025 | 13 | 116.1
Clean-Tech Scenario | 2025 | 9 | 85.4
Clean-Tech Scenario | 2025 | 9 | 73.4
Clean-Tech Scenario | 2025 | 15 | -74.9
Clean-Tech Scenario | 2025 | 8 | 6.8
Clean-Tech Scenario | 2025 | 17 | 47.7
Clean-Tech Scenario | 2025 | 9 | -31.9
Clean-Tech Scenario | 2025 | 8 | -62.3
Clean-Tech Scenario | 2025 | 18 | -46
Clean-Tech Scenario | 2025 | 17 | -120.1
Clean-Tech Scenario | 2025 | 17 | 27.4
Clean-Tech Scenario | 2025 | 31 | 47
Clean-Tech Scenario | 2025 | 18 | -57.7
Clean-Tech Scenario | 2025 | 7 | 15.1
Clean-Tech Scenario | 2025 | 2 | 34.5
Clean-Tech Scenario | 2025 | 4 | 1
Clean-Tech Scenario | 2025 | 15 | -32.2
Clean-Tech Scenario | 2025 | 18 | -30.2
Clean-Tech Scenario | 2025 | 26 | -42.1
Clean-Tech Scenario | 2025 | 8 | -49.7
Clean-Tech Scenario | 2025 | 11 | -23.1
Clean-Tech Scenario | 2025 | 2 | -45.2
Clean-Tech Scenario | 2025 | 5 | 36.9
Clean-Tech Scenario | 2025 | 9 | 40.6
Clean-Tech Scenario | 2025 | 4 | -46.9
Clean-Tech Scenario | 2025 | 3 | -70.2
Clean-Tech Scenario | 2025 | 10 | -23.5
Clean-Tech Scenario | 2025 | 12 | 63.2
Clean-Tech Scenario | 2025 | 5 | 45
Clean-Tech Scenario | 2025 | 9 | 70.3
Clean-Tech Scenario | 2025 | 11 | -85.4
Clean-Tech Scenario | 2025 | 10 | -33.9
Clean-Tech Scenario | 2025 | 15 | -53
Clean-Tech Scenario | 2025 | 7 | -12.7
Clean-Tech Scenario | 2025 | 17 | 19.2
Clean-Tech Scenario | 2025 | 7 | 19.8
Clean-Tech Scenario | 2025 | 9 | 11.9
Clean-Tech Scenario | 2025 | 5 | -70.7
Clean-Tech Scenario | 2025 | 5 | 49.2
Clean-Tech Scenario | 2025 | 12 | -37
Clean-Tech Scenario | 2025 | 12 | 56.3
Clean-Tech Scenario | 2025 | 7 | -16.2
Clean-Tech Scenario | 2025 | 7 | 44.1
Clean-Tech Scenario | 2025 | 11 | 62.1
Clean-Tech Scenario | 2025 | 3 | -32.3
Clean-Tech Scenario | 2025 | 11 | -56.5
Clean-Tech Scenario | 2025 | 10 | 84
Clean-Tech Scenario | 2025 | 14 | 65.8
Clean-Tech Scenario | 2025 | 17 | 90.7
Clean-Tech Scenario | 2025 | 24 | -84.9
Clean-Tech Scenario | 2025 | 9 | -64.9
Clean-Tech Scenario | 2025 | 14 | -69.1
Clean-Tech Scenario | 2025 | 21 | -32.6
Clean-Tech Scenario | 2025 | 30 | 51.7
Clean-Tech Scenario | 2025 | 29 | -47.6
Clean-Tech Scenario | 2025 | 11 | -13.6
Clean-Tech Scenario | 2025 | 13 | 33.1
Clean-Tech Scenario | 2025 | 15 | 17.3
Clean-Tech Scenario | 2025 | 10 | 197.8
Clean-Tech Scenario | 2025 | 16 | -51.9
Clean-Tech Scenario | 2025 | 11 | 45.9
Clean-Tech Scenario | 2025 | 10 | -47.2
Clean-Tech Scenario | 2025 | 27 | 66.1
Clean-Tech Scenario | 2025 | 10 | 43.9
Clean-Tech Scenario | 2025 | 16 | 45
Clean-Tech Scenario | 2025 | 11 | 75
Clean-Tech Scenario | 2025 | 14 | -41.3
Clean-Tech Scenario | 2025 | 11 | -24.2
Clean-Tech Scenario | 2025 | 5 | 35.6
Clean-Tech Scenario | 2025 | 9 | -18.4
Clean-Tech Scenario | 2025 | 1 | 48.1
Clean-Tech Scenario | 2025 | 7 | -69.9
Clean-Tech Scenario | 2025 | 13 | 54.7
Clean-Tech Scenario | 2025 | 9 | -79.1
Clean-Tech Scenario | 2025 | 29 | 39
Clean-Tech Scenario | 2025 | 17 | -61.1
Clean-Tech Scenario | 2025 | 10 | 2.6
Clean-Tech Scenario | 2025 | 22 | -15.5
Clean-Tech Scenario | 2025 | 20 | -215.5
Clean-Tech Scenario | 2025 | 7 | -39
Clean-Tech Scenario | 2025 | 5 | -54.2
Clean-Tech Scenario | 2025 | 13 | -39
Clean-Tech Scenario | 2025 | 5 | 37.2
Clean-Tech Scenario | 2025 | 10 | -33.7
Clean-Tech Scenario | 2025 | 12 | -19.3
Clean-Tech Scenario | 2025 | 8 | 56.5
Clean-Tech Scenario | 2025 | 15 | -30.6
Clean-Tech Scenario | 2025 | 9 | 32.6
Clean-Tech Scenario | 2025 | 14 | 28.7
Clean-Tech Scenario | 2025 | 4 | -0.2
Clean-Tech Scenario | 2025 | 22 | 39.7
Clean-Tech Scenario | 2025 | 6 | 2.4
Clean-Tech Scenario | 2025 | 6 | 42.6
Clean-Tech Scenario | 2025 | 15 | -39.4
Clean-Tech Scenario | 2025 | 17 | 69.9
Clean-Tech Scenario | 2025 | 12 | 53.8
Clean-Tech Scenario | 2025 | 8 | -54.8
Clean-Tech Scenario | 2025 | 21 | 36.1
Clean-Tech Scenario | 2025 | 12 | 26.7
Clean-Tech Scenario | 2025 | 19 | 60.1
Clean-Tech Scenario | 2025 | 9 | 46.4
Clean-Tech Scenario | 2025 | 23 | -27.2
Clean-Tech Scenario | 2025 | 16 | -72.7
Clean-Tech Scenario | 2025 | 10 | -36.8
Clean-Tech Scenario | 2025 | 10 | 40.3
Clean-Tech Scenario | 2025 | 13 | -42.3
Clean-Tech Scenario | 2025 | 11 | 53.9
Clean-Tech Scenario | 2025 | 8 | -7.5
Clean-Tech Scenario | 2025 | 16 | -25.7
Clean-Tech Scenario | 2025 | 17 | -54.7
Clean-Tech Scenario | 2025 | 15 | 21.1
Clean-Tech Scenario | 2025 | 28 | 35.2
Clean-Tech Scenario | 2025 | 18 | 24.3
Clean-Tech Scenario | 2025 | 6 | -6
Clean-Tech Scenario | 2025 | 14 | 57.6
Clean-Tech Scenario | 2025 | 8 | -43.5
Clean-Tech Scenario | 2025 | 19 | -64.8
Clean-Tech Scenario | 2025 | 7 | 9
Clean-Tech Scenario | 2025 | 11 | 48.6
Clean-Tech Scenario | 2025 | 15 | -21.2
Clean-Tech Scenario | 2025 | 3 | -36.6
Clean-Tech Scenario | 2025 | 8 | 34.5
Clean-Tech Scenario | 2025 | 35 | -109
Clean-Tech Scenario | 2025 | 6 | -38.4
Clean-Tech Scenario | 2025 | 1 | -51
Clean-Tech Scenario | 2025 | 11 | 30.2
Clean-Tech Scenario | 2025 | 8 | -56.6
Clean-Tech Scenario | 2025 | 6 | -4.3
Clean-Tech Scenario | 2025 | 12 | -46
Clean-Tech Scenario | 2025 | 17 | -30
Clean-Tech Scenario | 2025 | 11 | -12.4
Clean-Tech Scenario | 2025 | 12 | -50.5
Clean-Tech Scenario | 2025 | 11 | -57.5
Clean-Tech Scenario | 2025 | 14 | -25.3
Clean-Tech Scenario | 2025 | 12 | 48.8
Clean-Tech Scenario | 2025 | 11 | -81
Clean-Tech Scenario | 2025 | 7 | 58
Clean-Tech Scenario | 2025 | 18 | -102.9
Clean-Tech Scenario | 2025 | 1 | 54.4
Clean-Tech Scenario | 2025 | 15 | -52
Clean-Tech Scenario | 2025 | 17 | -41.4
Clean-Tech Scenario | 2025 | 18 | 43.7
Clean-Tech Scenario | 2025 | 22 | -31.6
Clean-Tech Scenario | 2025 | 20 | 36.4
Clean-Tech Scenario | 2025 | 9 | 97
Clean-Tech Scenario | 2025 | 18 | -52.7
Clean-Tech Scenario | 2025 | 8 | 45.2
Clean-Tech Scenario | 2025 | 9 | 36.3
Clean-Tech Scenario | 2025 | 17 | 36.7
Clean-Tech Scenario | 2025 | 16 | 36.3
Clean-Tech Scenario | 2025 | 28 | 82.6
Clean-Tech Scenario | 2025 | 11 | -33
Clean-Tech Scenario | 2025 | 20 | 61.3
Clean-Tech Scenario | 2025 | 26 | -21
Clean-Tech Scenario | 2025 | 14 | 13.1
Clean-Tech Scenario | 2025 | 4 | 1.2
Clean-Tech Scenario | 2025 | 15 | -37.4
Clean-Tech Scenario | 2025 | 10 | 26.1
Clean-Tech Scenario | 2025 | 10 | -61.2
Clean-Tech Scenario | 2025 | 16 | -55.9
Clean-Tech Scenario | 2025 | 17 | 92.8
Clean-Tech Scenario | 2025 | 5 | 53.6
Clean-Tech Scenario | 2025 | 10 | 41.9
Clean-Tech Scenario | 2025 | 6 | -3.8
Clean-Tech Scenario | 2025 | 8 | 66.3
Clean-Tech Scenario | 2025 | 11 | -14.7
Clean-Tech Scenario | 2025 | 22 | -48.6
Clean-Tech Scenario | 2025 | 12 | 66.8
Clean-Tech Scenario | 2025 | 9 | -52.9
Clean-Tech Scenario | 2025 | 18 | 155
Clean-Tech Scenario | 2025 | 11 | 19.3
Clean-Tech Scenario | 2025 | 10 | -60.4
Clean-Tech Scenario | 2025 | 13 | -26.8
Clean-Tech Scenario | 2025 | 20 | -55.8
Clean-Tech Scenario | 2025 | 14 | 48.9
Clean-Tech Scenario | 2025 | 10 | -41.1
Clean-Tech Scenario | 2025 | 3 | 40.2
Clean-Tech Scenario | 2025 | 18 | -85.3
Clean-Tech Scenario | 2025 | 11 | 82
Clean-Tech Scenario | 2025 | 1 | 62
Clean-Tech Scenario | 2025 | 2 | -37.4
Clean-Tech Scenario | 2025 | 11 | 19
Clean-Tech Scenario | 2025 | 8 | -50.5
Clean-Tech Scenario | 2025 | 1 | 53.6
Clean-Tech Scenario | 2025 | 2 | 52.6
Clean-Tech Scenario | 2025 | 6 | 27.1
Clean-Tech Scenario | 2025 | 4 | -35.8
Clean-Tech Scenario | 2025 | 8 | 41.9
Clean-Tech Scenario | 2025 | 20 | -24
Clean-Tech Scenario | 2025 | 8 | -23.2
Clean-Tech Scenario | 2025 | 27 | 21.6
Clean-Tech Scenario | 2025 | 18 | -52.5
Clean-Tech Scenario | 2025 | 14 | 32.4
Clean-Tech Scenario | 2025 | 9 | -21.8
Clean-Tech Scenario | 2025 | 14 | 25.8
Clean-Tech Scenario | 2025 | 8 | -19
Clean-Tech Scenario | 2025 | 14 | 24.4
Clean-Tech Scenario | 2025 | 17 | 27.7
Clean-Tech Scenario | 2025 | 4 | 52.4
Clean-Tech Scenario | 2025 | 19 | -162
Clean-Tech Scenario | 2025 | 14 | 80.6
Clean-Tech Scenario | 2025 | 6 | -33.6
Clean-Tech Scenario | 2025 | 8 | -17
Clean-Tech Scenario | 2025 | 10 | -38.4
Clean-Tech Scenario | 2025 | 4 | 45.8
Clean-Tech Scenario | 2025 | 16 | 30.9
Clean-Tech Scenario | 2025 | 7 | -37.2
Clean-Tech Scenario | 2025 | 11 | -54.5
Clean-Tech Scenario | 2025 | 17 | 74.4
Clean-Tech Scenario | 2025 | 12 | -20.2
Clean-Tech Scenario | 2025 | 12 | 58.3
Clean-Tech Scenario | 2025 | 14 | 77.9
Clean-Tech Scenario | 2025 | 8 | -54.2
Clean-Tech Scenario | 2025 | 10 | 56.9
Clean-Tech Scenario | 2025 | 21 | 63
Clean-Tech Scenario | 2025 | 16 | -22.6
Clean-Tech Scenario | 2025 | 21 | 39.2
Clean-Tech Scenario | 2025 | 9 | 32.4
Clean-Tech Scenario | 2025 | 13 | 15.4
Clean-Tech Scenario | 2025 | 8 | -27.7
Clean-Tech Scenario | 2025 | 6 | -35.7
Clean-Tech Scenario | 2025 | 2 | 56.6
Clean-Tech Scenario | 2025 | 13 | -82.2
Clean-Tech Scenario | 2025 | 9 | -63.1
Clean-Tech Scenario | 2025 | 12 | 30.2
Clean-Tech Scenario | 2025 | 3 | 62.4
Clean-Tech Scenario | 2025 | 8 | 55
Clean-Tech Scenario | 2025 | 12 | -45.5
Clean-Tech Scenario | 2025 | 7 | 50.5
Clean-Tech Scenario | 2025 | 8 | 62.1
Clean-Tech Scenario | 2025 | 12 | 57.5
Clean-Tech Scenario | 2025 | 7 | -61.2
Clean-Tech Scenario | 2025 | 9 | -16
Clean-Tech Scenario | 2025 | 24 | -39.1
Clean-Tech Scenario | 2025 | 11 | -66.9
Clean-Tech Scenario | 2025 | 12 | 38.3
Clean-Tech Scenario | 2025 | 6 | -42.7
Clean-Tech Scenario | 2025 | 13 | 11.5
Clean-Tech Scenario | 2025 | 20 | 29.2
Clean-Tech Scenario | 2025 | 6 | -3.5
Clean-Tech Scenario | 2025 | 17 | -47.6
Clean-Tech Scenario | 2025 | 13 | 39.9
Clean-Tech Scenario | 2025 | 13 | -45.3
Clean-Tech Scenario | 2025 | 4 | -48.7
Clean-Tech Scenario | 2025 | 11 | -14.8
Clean-Tech Scenario | 2025 | 7 | -44.5
Clean-Tech Scenario | 2025 | 14 | -33
Clean-Tech Scenario | 2025 | 16 | -68.6
Clean-Tech Scenario | 2025 | 22 | -57.3
Clean-Tech Scenario | 2025 | 15 | -94.1
Clean-Tech Scenario | 2025 | 4 | 36.9
Clean-Tech Scenario | 2025 | 7 | -45.3
Clean-Tech Scenario | 2025 | 15 | 80.7
Clean-Tech Scenario | 2025 | 12 | 70.2
Clean-Tech Scenario | 2025 | 5 | 69.1
Clean-Tech Scenario | 2025 | 8 | -38.1
Clean-Tech Scenario | 2025 | 6 | -45.8
Clean-Tech Scenario | 2025 | 12 | -50.8
Clean-Tech Scenario | 2025 | 11 | 148.5
Clean-Tech Scenario | 2025 | 10 | -66.2
Clean-Tech Scenario | 2025 | 11 | -48.4
Clean-Tech Scenario | 2025 | 1 | -44.5
Clean-Tech Scenario | 2025 | 4 | -44.6
Clean-Tech Scenario | 2025 | 13 | 33.8
Clean-Tech Scenario | 2025 | 8 | 3.3
Clean-Tech Scenario | 2025 | 11 | -41.7
Clean-Tech Scenario | 2025 | 29 | -51.7
Clean-Tech Scenario | 2025 | 15 | -33.5
Clean-Tech Scenario | 2025 | 8 | 37.2
Clean-Tech Scenario | 2025 | 17 | -37.6
Clean-Tech Scenario | 2025 | 14 | -22.3
Clean-Tech Scenario | 2025 | 12 | -42
Clean-Tech Scenario | 2025 | 9 | 54.1
Clean-Tech Scenario | 2025 | 7 | 63.5
Clean-Tech Scenario | 2025 | 12 | 54.2
Clean-Tech Scenario | 2025 | 19 | -44.9
Clean-Tech Scenario | 2025 | 4 | 40.9
Clean-Tech Scenario | 2025 | 8 | 57
Clean-Tech Scenario | 2025 | 10 | -36.4
Clean-Tech Scenario | 2025 | 5 | -44.7
Clean-Tech Scenario | 2025 | 1 | 44
Clean-Tech Scenario | 2025 | 12 | -100
Clean-Tech Scenario | 2025 | 27 | 75.9
Clean-Tech Scenario | 2025 | 2 | 53.9
Clean-Tech Scenario | 2025 | 12 | -25.5
Clean-Tech Scenario | 2025 | 4 | -43.2
Clean-Tech Scenario | 2025 | 2 | 40.7
Clean-Tech Scenario | 2025 | 15 | 52.9
Clean-Tech Scenario | 2025 | 14 | -22.6
Clean-Tech Scenario | 2025 | 13 | 20.3
Clean-Tech Scenario | 2025 | 12 | 62.4
Clean-Tech Scenario | 2025 | 12 | -40.5
Clean-Tech Scenario | 2025 | 19 | 36.3
Clean-Tech Scenario | 2025 | 13 | 38.2
Clean-Tech Scenario | 2025 | 17 | -215.2
Clean-Tech Scenario | 2025 | 16 | 146.2
Clean-Tech Scenario | 2025 | 17 | -36.5
Clean-Tech Scenario | 2025 | 12 | 58.1
Clean-Tech Scenario | 2025 | 7 | -63.3
Clean-Tech Scenario | 2025 | 7 | 51.1
Clean-Tech Scenario | 2025 | 14 | 56.9
Clean-Tech Scenario | 2025 | 10 | -70.6
Clean-Tech Scenario | 2025 | 16 | 22.5
Clean-Tech Scenario | 2025 | 14 | -9.8
Clean-Tech Scenario | 2025 | 25 | -48.9
Clean-Tech Scenario | 2025 | 9 | -47.2
Clean-Tech Scenario | 2025 | 13 | 56.3
Clean-Tech Scenario | 2025 | 6 | -5.9
Clean-Tech Scenario | 2025 | 13 | 75.1
Clean-Tech Scenario | 2025 | 10 | -60.6
Clean-Tech Scenario | 2025 | 10 | 53.8
Clean-Tech Scenario | 2025 | 15 | 77.4
Clean-Tech Scenario | 2025 | 14 | 102
Clean-Tech Scenario | 2025 | 7 | -84.5
Clean-Tech Scenario | 2025 | 9 | -41
Clean-Tech Scenario | 2025 | 9 | -15.9
Clean-Tech Scenario | 2025 | 9 | -36.8
Clean-Tech Scenario | 2025 | 6 | -54.4
Clean-Tech Scenario | 2025 | 9 | 60.9
Clean-Tech Scenario | 2025 | 4 | 32.7
Clean-Tech Scenario | 2025 | 7 | -55.6
Clean-Tech Scenario | 2025 | 11 | 33.4
Clean-Tech Scenario | 2025 | 10 | 30.5
Clean-Tech Scenario | 2025 | 10 | -55
Clean-Tech Scenario | 2025 | 20 | -136.1
Clean-Tech Scenario | 2025 | 15 | 36.4
Clean-Tech Scenario | 2025 | 3 | 45.7
Clean-Tech Scenario | 2025 | 13 | -34.6
Clean-Tech Scenario | 2025 | 14 | 28
Clean-Tech Scenario | 2025 | 7 | 46.1
Clean-Tech Scenario | 2025 | 12 | 50.3
Clean-Tech Scenario | 2025 | 16 | -68.7
Clean-Tech Scenario | 2025 | 11 | 52.2
Clean-Tech Scenario | 2025 | 10 | -49.7
Clean-Tech Scenario | 2025 | 24 | -52.8
Clean-Tech Scenario | 2025 | 9 | -34.3
Clean-Tech Scenario | 2025 | 7 | 68.2
Clean-Tech Scenario | 2025 | 10 | -44.9
Clean-Tech Scenario | 2025 | 3 | -38.8
Clean-Tech Scenario | 2025 | 26 | -65.5
Clean-Tech Scenario | 2025 | 1 | 44.8
Clean-Tech Scenario | 2025 | 4 | -4.8
Clean-Tech Scenario | 2025 | 7 | 49.2
Clean-Tech Scenario | 2025 | 14 | 38.1
Clean-Tech Scenario | 2025 | 6 | 40.4
Clean-Tech Scenario | 2025 | 12 | -44.8
Clean-Tech Scenario | 2025 | 14 | -6.5
Clean-Tech Scenario | 2025 | 10 | -19.2
Clean-Tech Scenario | 2025 | 14 | 36.6
Clean-Tech Scenario | 2025 | 42 | -73.7
Clean-Tech Scenario | 2025 | 3 | 47.8
Clean-Tech Scenario | 2025 | 8 | -49.4
Clean-Tech Scenario | 2025 | 30 | -59.4
Clean-Tech Scenario | 2025 | 18 | 70.3
Clean-Tech Scenario | 2025 | 16 | -24.6
Clean-Tech Scenario | 2025 | 15 | 70
Clean-Tech Scenario | 2025 | 8 | -44.4
Clean-Tech Scenario | 2025 | 9 | 39.4
Clean-Tech Scenario | 2025 | 7 | -59.3
Clean-Tech Scenario | 2025 | 10 | -96.2
Clean-Tech Scenario | 2025 | 9 | 55.9
Clean-Tech Scenario | 2025 | 20 | 39.1
Clean-Tech Scenario | 2025 | 11 | 62.8
Clean-Tech Scenario | 2025 | 26 | -58.2
Clean-Tech Scenario | 2025 | 10 | -58.7
Clean-Tech Scenario | 2025 | 2 | -48.9
Clean-Tech Scenario | 2025 | 3 | 50.4
Clean-Tech Scenario | 2025 | 38 | -93.9
Clean-Tech Scenario | 2025 | 13 | -48.4
Clean-Tech Scenario | 2025 | 6 | 41.7
Clean-Tech Scenario | 2025 | 3 | 48.9
Clean-Tech Scenario | 2025 | 10 | -58.2
Clean-Tech Scenario | 2025 | 3 | 57.4
Clean-Tech Scenario | 2025 | 14 | -35.4
Clean-Tech Scenario | 2025 | 12 | -14.8
Clean-Tech Scenario | 2025 | 10 | 44.2
Clean-Tech Scenario | 2025 | 25 | 42.5
Clean-Tech Scenario | 2025 | 30 | -29.6
Clean-Tech Scenario | 2025 | 9 | 27.9
Clean-Tech Scenario | 2025 | 9 | 29.8
Clean-Tech Scenario | 2025 | 9 | -27.9
Clean-Tech Scenario | 2025 | 14 | -25.1
Clean-Tech Scenario | 2025 | 3 | 48.6
Clean-Tech Scenario | 2025 | 10 | 58.1
Clean-Tech Scenario | 2025 | 4 | -47
Clean-Tech Scenario | 2025 | 9 | 65.3
Clean-Tech Scenario | 2025 | 6 | 27.3
Clean-Tech Scenario | 2025 | 15 | -74.1
Clean-Tech Scenario | 2025 | 17 | -83.4
Clean-Tech Scenario | 2025 | 14 | -104.1
Clean-Tech Scenario | 2025 | 5 | 57.6
Clean-Tech Scenario | 2025 | 14 | -141.2
Clean-Tech Scenario | 2025 | 4 | 52.8
Clean-Tech Scenario | 2025 | 10 | 48.9
Clean-Tech Scenario | 2025 | 14 | 76
Clean-Tech Scenario | 2025 | 8 | 3.1
Clean-Tech Scenario | 2025 | 15 | -55.3
Clean-Tech Scenario | 2025 | 7 | 9.8
Clean-Tech Scenario | 2025 | 3 | -48.5
Clean-Tech Scenario | 2025 | 6 | -17.1
Clean-Tech Scenario | 2025 | 16 | 33.6
Clean-Tech Scenario | 2025 | 14 | -22
Clean-Tech Scenario | 2025 | 13 | 54.2
Clean-Tech Scenario | 2025 | 23 | -42.4
Clean-Tech Scenario | 2025 | 7 | -4.1
Clean-Tech Scenario | 2025 | 8 | -10.4
Clean-Tech Scenario | 2025 | 9 | 37.1
Clean-Tech Scenario | 2025 | 12 | -86.1
Clean-Tech Scenario | 2025 | 11 | 56.3
Clean-Tech Scenario | 2025 | 8 | 19.5
Clean-Tech Scenario | 2025 | 18 | -41.2
Clean-Tech Scenario | 2025 | 8 | 16.1
Clean-Tech Scenario | 2025 | 4 | -48.2
Clean-Tech Scenario | 2025 | 7 | -27.5
Clean-Tech Scenario | 2025 | 12 | 79.5
Clean-Tech Scenario | 2025 | 21 | -51.7
Clean-Tech Scenario | 2025 | 9 | -25.9
Clean-Tech Scenario | 2025 | 9 | -68.6
Clean-Tech Scenario | 2025 | 6 | 32.7
Clean-Tech Scenario | 2025 | 15 | 24.3
Clean-Tech Scenario | 2025 | 1 | 52.8
Clean-Tech Scenario | 2025 | 11 | -74
Clean-Tech Scenario | 2025 | 12 | 80.7
Clean-Tech Scenario | 2025 | 7 | -7.8
Clean-Tech Scenario | 2025 | 16 | 38.4
Clean-Tech Scenario | 2025 | 18 | 61.1
Clean-Tech Scenario | 2025 | 11 | -40.1
Clean-Tech Scenario | 2025 | 33 | -40.6
Clean-Tech Scenario | 2025 | 11 | 47.4
Clean-Tech Scenario | 2025 | 15 | 100.5
Clean-Tech Scenario | 2025 | 12 | 31.5
Clean-Tech Scenario | 2025 | 8 | -24.7
Clean-Tech Scenario | 2025 | 12 | -41.8
Clean-Tech Scenario | 2025 | 12 | 91.5
Clean-Tech Scenario | 2025 | 18 | -80.1
Clean-Tech Scenario | 2025 | 11 | 30.6
Clean-Tech Scenario | 2025 | 29 | -83.2
Clean-Tech Scenario | 2025 | 13 | -35.9
Clean-Tech Scenario | 2025 | 6 | 65.1
Clean-Tech Scenario | 2025 | 2 | 61
Clean-Tech Scenario | 2025 | 22 | -77.7
Clean-Tech Scenario | 2025 | 11 | 11.7
Clean-Tech Scenario | 2025 | 18 | 47.6
Clean-Tech Scenario | 2025 | 12 | 22.7
Clean-Tech Scenario | 2025 | 9 | -30.5
Clean-Tech Scenario | 2025 | 24 | 36
Clean-Tech Scenario | 2025 | 14 | -31.5
Clean-Tech Scenario | 2025 | 12 | -39.5
Clean-Tech Scenario | 2025 | 15 | -26.3
Clean-Tech Scenario | 2025 | 23 | 62.9
Clean-Tech Scenario | 2025 | 12 | 39.4
Clean-Tech Scenario | 2025 | 11 | -41.9
Clean-Tech Scenario | 2025 | 9 | 68.7
Clean-Tech Scenario | 2025 | 13 | -45.5
Clean-Tech Scenario | 2025 | 6 | 59.7
Clean-Tech Scenario | 2025 | 15 | 68.4
Clean-Tech Scenario | 2025 | 10 | 39.7
Clean-Tech Scenario | 2025 | 18 | 84.5
Clean-Tech Scenario | 2025 | 15 | 54.2
Clean-Tech Scenario | 2025 | 1 | -51.7
Clean-Tech Scenario | 2025 | 2 | 53
Clean-Tech Scenario | 2025 | 6 | -75.8
Clean-Tech Scenario | 2025 | 2 | -41.8
Clean-Tech Scenario | 2025 | 5 | 45.9
Clean-Tech Scenario | 2025 | 30 | -62.5
Clean-Tech Scenario | 2025 | 8 | -53.9
Clean-Tech Scenario | 2025 | 26 | -29.4
Clean-Tech Scenario | 2025 | 25 | -34.3
Clean-Tech Scenario | 2025 | 18 | -30.1
Clean-Tech Scenario | 2025 | 7 | -34
Clean-Tech Scenario | 2025 | 14 | 49.3
Clean-Tech Scenario | 2025 | 16 | -41.8
Clean-Tech Scenario | 2025 | 16 | 32.1
Clean-Tech Scenario | 2025 | 12 | 85.5
Clean-Tech Scenario | 2025 | 14 | 34.4
Clean-Tech Scenario | 2025 | 14 | -58.5
Clean-Tech Scenario | 2025 | 8 | 60.5
Clean-Tech Scenario | 2025 | 19 | 34.5
Clean-Tech Scenario | 2025 | 5 | -49.9
Clean-Tech Scenario | 2025 | 8 | -31
Clean-Tech Scenario | 2025 | 6 | -55.5
Clean-Tech Scenario | 2025 | 10 | 57.7
Clean-Tech Scenario | 2025 | 14 | 61.8
Clean-Tech Scenario | 2025 | 16 | 31.6
Clean-Tech Scenario | 2025 | 4 | 47.8
Clean-Tech Scenario | 2025 | 9 | -16.2
Clean-Tech Scenario | 2025 | 12 | -69.3
Clean-Tech Scenario | 2025 | 9 | 53.1
Clean-Tech Scenario | 2025 | 24 | 150.8
Clean-Tech Scenario | 2025 | 8 | -34.5
Clean-Tech Scenario | 2025 | 20 | -23.1
Clean-Tech Scenario | 2025 | 8 | 5.4
Clean-Tech Scenario | 2025 | 2 | -41.5
Clean-Tech Scenario | 2025 | 7 | -31.6
Clean-Tech Scenario | 2025 | 17 | 13.4
Clean-Tech Scenario | 2025 | 4 | 3.3
Clean-Tech Scenario | 2025 | 16 | -49.9
Clean-Tech Scenario | 2025 | 13 | 26.8
Clean-Tech Scenario | 2025 | 40 | -57.7
Clean-Tech Scenario | 2025 | 28 | 58.6
Clean-Tech Scenario | 2025 | 19 | -66
Clean-Tech Scenario | 2025 | 16 | 66.1
Clean-Tech Scenario | 2025 | 4 | 44
Clean-Tech Scenario | 2025 | 21 | -30.2
Clean-Tech Scenario | 2025 | 41 | -44
Clean-Tech Scenario | 2025 | 18 | -48.2
Clean-Tech Scenario | 2025 | 6 | -1.4
Clean-Tech Scenario | 2025 | 14 | 77.2
Clean-Tech Scenario | 2025 | 7 | 20
Clean-Tech Scenario | 2025 | 17 | -38.4
Clean-Tech Scenario | 2025 | 9 | 10.6
Clean-Tech Scenario | 2025 | 39 | -55.5
Clean-Tech Scenario | 2025 | 5 | -45.2
Clean-Tech Scenario | 2025 | 13 | 52.8
Clean-Tech Scenario | 2025 | 9 | -70.1
Clean-Tech Scenario | 2025 | 14 | 30.6
Clean-Tech Scenario | 2025 | 9 | 47.3
Clean-Tech Scenario | 2025 | 15 | -48.7
Clean-Tech Scenario | 2025 | 10 | 88.1
Clean-Tech Scenario | 2025 | 6 | -51.2
Clean-Tech Scenario | 2025 | 5 | -5.8
Clean-Tech Scenario | 2025 | 9 | -59.8
Clean-Tech Scenario | 2025 | 12 | 78.1
Clean-Tech Scenario | 2025 | 8 | 35.3
Clean-Tech Scenario | 2025 | 7 | -38.6
Clean-Tech Scenario | 2025 | 3 | 38.1
Clean-Tech Scenario | 2025 | 23 | -94.7
Clean-Tech Scenario | 2025 | 17 | 38.1
Clean-Tech Scenario | 2025 | 9 | -48.2
Clean-Tech Scenario | 2025 | 11 | -80
Clean-Tech Scenario | 2025 | 10 | -73.9
Clean-Tech Scenario | 2025 | 10 | 64.5
Clean-Tech Scenario | 2025 | 8 | -41.7
Clean-Tech Scenario | 2025 | 15 | -42.7
Clean-Tech Scenario | 2025 | 14 | 27
Clean-Tech Scenario | 2025 | 7 | 22.3
Clean-Tech Scenario | 2025 | 11 | -57.7
Clean-Tech Scenario | 2025 | 19 | -50.5
Clean-Tech Scenario | 2025 | 3 | 66.2
Clean-Tech Scenario | 2025 | 14 | -76.8
Clean-Tech Scenario | 2025 | 2 | 54.3
Clean-Tech Scenario | 2025 | 9 | 41
Clean-Tech Scenario | 2025 | 5 | -60.4
Clean-Tech Scenario | 2025 | 16 | -93.2
Clean-Tech Scenario | 2025 | 5 | 55.3
Clean-Tech Scenario | 2025 | 11 | 54.1
Clean-Tech Scenario | 2025 | 8 | -12.2
Clean-Tech Scenario | 2025 | 6 | 41.9
Clean-Tech Scenario | 2025 | 18 | 91.8
Clean-Tech Scenario | 2025 | 14 | -43.6
Clean-Tech Scenario | 2025 | 7 | -23.7
Clean-Tech Scenario | 2025 | 1 | 61.7
Clean-Tech Scenario | 2025 | 4 | -30.1
Clean-Tech Scenario | 2025 | 11 | -69.5
Clean-Tech Scenario | 2025 | 9 | -16.7
Clean-Tech Scenario | 2025 | 22 | -108
Clean-Tech Scenario | 2025 | 2 | 46.5
Clean-Tech Scenario | 2025 | 10 | 20.6
Clean-Tech Scenario | 2025 | 6 | -29.5
Clean-Tech Scenario | 2025 | 14 | -35.8
Clean-Tech Scenario | 2025 | 14 | -32.3
Clean-Tech Scenario | 2025 | 9 | 26.9
Clean-Tech Scenario | 2025 | 6 | 50.2
Clean-Tech Scenario | 2025 | 8 | -49
Clean-Tech Scenario | 2025 | 11 | -27.1
Clean-Tech Scenario | 2025 | 7 | 27.1
Clean-Tech Scenario | 2025 | 2 | 51.4
Clean-Tech Scenario | 2025 | 17 | 30.4
Clean-Tech Scenario | 2025 | 12 | -26.4
Clean-Tech Scenario | 2025 | 2 | -36.7
Clean-Tech Scenario | 2025 | 12 | 34.8
Clean-Tech Scenario | 2025 | 21 | 59.9
Clean-Tech Scenario | 2025 | 12 | -32
Clean-Tech Scenario | 2025 | 19 | 28
Clean-Tech Scenario | 2025 | 12 | -37.8
Clean-Tech Scenario | 2025 | 16 | -83
Clean-Tech Scenario | 2025 | 14 | 80.3
Clean-Tech Scenario | 2025 | 7 | -39.5
Clean-Tech Scenario | 2025 | 6 | -40.8
Clean-Tech Scenario | 2025 | 13 | -38.3
Clean-Tech Scenario | 2025 | 7 | 40.6
Clean-Tech Scenario | 2025 | 10 | -28.7
Clean-Tech Scenario | 2025 | 13 | -73.1
Clean-Tech Scenario | 2025 | 24 | 53.1
Clean-Tech Scenario | 2025 | 2 | -55.1
Clean-Tech Scenario | 2025 | 12 | -28.5
Clean-Tech Scenario | 2025 | 19 | -52.6
Clean-Tech Scenario | 2025 | 8 | 40.9
Clean-Tech Scenario | 2025 | 9 | 37.8
Clean-Tech Scenario | 2025 | 4 | -62.7
Clean-Tech Scenario | 2025 | 9 | -28.4
Clean-Tech Scenario | 2025 | 4 | -30.6
Clean-Tech Scenario | 2025 | 16 | 44.2
Clean-Tech Scenario | 2025 | 6 | 10.2
Clean-Tech Scenario | 2025 | 23 | 44.5
Clean-Tech Scenario | 2025 | 18 | -32.3
Clean-Tech Scenario | 2025 | 14 | 26.8
Clean-Tech Scenario | 2025 | 11 | -16.6
Clean-Tech Scenario | 2025 | 20 | 52.6
Clean-Tech Scenario | 2025 | 31 | 57.8
Clean-Tech Scenario | 2025 | 8 | 8.6
Clean-Tech Scenario | 2025 | 16 | 42.4
Clean-Tech Scenario | 2025 | 18 | -115.7
Clean-Tech Scenario | 2025 | 1 | 159.5
Clean-Tech Scenario | 2025 | 5 | 163.9
Clean-Tech Scenario | 2025 | 8 | -84.5
Clean-Tech Scenario | 2025 | 9 | 59.7
Clean-Tech Scenario | 2025 | 14 | -122.1
Clean-Tech Scenario | 2025 | 6 | 38.2
Clean-Tech Scenario | 2025 | 27 | 91.8
Clean-Tech Scenario | 2025 | 15 | -44.5
Clean-Tech Scenario | 2025 | 10 | 22.5
Clean-Tech Scenario | 2025 | 10 | 52
Clean-Tech Scenario | 2025 | 9 | 24.5
Clean-Tech Scenario | 2025 | 5 | -57.6
Clean-Tech Scenario | 2025 | 8 | -34.7
Clean-Tech Scenario | 2025 | 7 | 41.7
Clean-Tech Scenario | 2025 | 23 | -52
Clean-Tech Scenario | 2025 | 10 | -56.6
Clean-Tech Scenario | 2025 | 24 | -24.3
Clean-Tech Scenario | 2025 | 7 | -41
Clean-Tech Scenario | 2025 | 2 | 49.2
Clean-Tech Scenario | 2025 | 4 | 45.5
Clean-Tech Scenario | 2025 | 7 | 35.1
Clean-Tech Scenario | 2025 | 1 | -46.1
Clean-Tech Scenario | 2025 | 14 | 84.5
Clean-Tech Scenario | 2025 | 11 | -55
Clean-Tech Scenario | 2025 | 16 | 65.2
Clean-Tech Scenario | 2025 | 12 | 53.6
Clean-Tech Scenario | 2025 | 23 | 65.9
Clean-Tech Scenario | 2025 | 12 | 29
Clean-Tech Scenario | 2025 | 14 | 21.2
Clean-Tech Scenario | 2025 | 15 | 16.6
Clean-Tech Scenario | 2025 | 5 | -83
Clean-Tech Scenario | 2025 | 10 | 24
Clean-Tech Scenario | 2025 | 10 | 68.9
Clean-Tech Scenario | 2025 | 17 | -56.2
Clean-Tech Scenario | 2025 | 7 | 25.1
Clean-Tech Scenario | 2025 | 14 | -143.6
Clean-Tech Scenario | 2025 | 4 | 52.5
Clean-Tech Scenario | 2025 | 6 | -68.3
Clean-Tech Scenario | 2025 | 1 | -52.7
Clean-Tech Scenario | 2025 | 32 | -91.7
Clean-Tech Scenario | 2025 | 14 | 85.2
Clean-Tech Scenario | 2025 | 13 | -51.1
Clean-Tech Scenario | 2025 | 15 | -50
Clean-Tech Scenario | 2025 | 2 | -36.5
Clean-Tech Scenario | 2025 | 1 | -52.1
Clean-Tech Scenario | 2025 | 2 | -39.2
Clean-Tech Scenario | 2025 | 5 | 34.1
Clean-Tech Scenario | 2025 | 10 | 24.1
Clean-Tech Scenario | 2025 | 13 | -19.1
Clean-Tech Scenario | 2025 | 12 | -75.4
Clean-Tech Scenario | 2025 | 4 | 59.2
Clean-Tech Scenario | 2025 | 14 | -47
Clean-Tech Scenario | 2025 | 37 | -52.7
Clean-Tech Scenario | 2025 | 16 | -35.5
Clean-Tech Scenario | 2025 | 28 | 54.8
Clean-Tech Scenario | 2025 | 15 | 40.4
Clean-Tech Scenario | 2025 | 15 | -62
Clean-Tech Scenario | 2025 | 15 | 72.7
Clean-Tech Scenario | 2025 | 10 | 20.4
Clean-Tech Scenario | 2025 | 32 | -39.5
Clean-Tech Scenario | 2025 | 18 | -72.6
Clean-Tech Scenario | 2025 | 11 | -53.7
Clean-Tech Scenario | 2025 | 4 | 28.6
Clean-Tech Scenario | 2025 | 9 | -19.3
Clean-Tech Scenario | 2025 | 13 | 20.9
Clean-Tech Scenario | 2025 | 1 | -56
Clean-Tech Scenario | 2025 | 10 | 38.7
Clean-Tech Scenario | 2025 | 20 | -35.9
Clean-Tech Scenario | 2025 | 22 | -60.2
Clean-Tech Scenario | 2025 | 18 | 69.4
Clean-Tech Scenario | 2025 | 13 | 65.4
Clean-Tech Scenario | 2025 | 1 | -51.8
Clean-Tech Scenario | 2025 | 19 | 49.9
Clean-Tech Scenario | 2025 | 19 | 59.5
Clean-Tech Scenario | 2025 | 6 | 5.3
Clean-Tech Scenario | 2025 | 13 | -46.8
Clean-Tech Scenario | 2025 | 12 | 34.5
Clean-Tech Scenario | 2025 | 20 | -17.8
Clean-Tech Scenario | 2025 | 8 | -1.7
Clean-Tech Scenario | 2025 | 9 | -12.4
Clean-Tech Scenario | 2025 | 13 | 30.3
Clean-Tech Scenario | 2025 | 4 | -36.5
Clean-Tech Scenario | 2025 | 15 | -35.5
Clean-Tech Scenario | 2025 | 2 | 51.9
Clean-Tech Scenario | 2025 | 16 | 97.7
Clean-Tech Scenario | 2025 | 50 | 35.9
Clean-Tech Scenario | 2025 | 16 | -69.4
Clean-Tech Scenario | 2025 | 7 | -43.1
Clean-Tech Scenario | 2025 | 17 | -38.6
Clean-Tech Scenario | 2025 | 12 | 61.6
Clean-Tech Scenario | 2025 | 6 | -5.5
Clean-Tech Scenario | 2025 | 7 | 5.4
Clean-Tech Scenario | 2025 | 24 | -86.4
Clean-Tech Scenario | 2025 | 17 | 61.6
Clean-Tech Scenario | 2025 | 10 | 21.6
Clean-Tech Scenario | 2025 | 15 | -84.4
Clean-Tech Scenario | 2025 | 8 | 34.3
Clean-Tech Scenario | 2025 | 11 | -59.3
Clean-Tech Scenario | 2025 | 8 | 59.7
Clean-Tech Scenario | 2025 | 8 | 12
Clean-Tech Scenario | 2025 | 7 | 45.2
Clean-Tech Scenario | 2025 | 18 | 26.3
Clean-Tech Scenario | 2025 | 12 | -45.8
Clean-Tech Scenario | 2025 | 10 | -73.2
Clean-Tech Scenario | 2025 | 17 | -32.4
Clean-Tech Scenario | 2025 | 9 | -22.2
Clean-Tech Scenario | 2025 | 12 | -47.2
Clean-Tech Scenario | 2025 | 14 | 64.1
Clean-Tech Scenario | 2025 | 8 | -23
Clean-Tech Scenario | 2025 | 15 | -54.5
Clean-Tech Scenario | 2025 | 23 | 44.2
Clean-Tech Scenario | 2025 | 10 | -60.3
Clean-Tech Scenario | 2025 | 11 | -57.9
Clean-Tech Scenario | 2025 | 2 | 47
Clean-Tech Scenario | 2025 | 15 | -139
Clean-Tech Scenario | 2025 | 13 | 76.6
Clean-Tech Scenario | 2025 | 16 | -74.9
Clean-Tech Scenario | 2025 | 15 | -41.9
Clean-Tech Scenario | 2025 | 9 | -11.2
Clean-Tech Scenario | 2025 | 11 | 29.3
Clean-Tech Scenario | 2025 | 10 | -16.4
Clean-Tech Scenario | 2025 | 11 | -47
Clean-Tech Scenario | 2025 | 9 | 43.3
Clean-Tech Scenario | 2025 | 11 | 14.2
Clean-Tech Scenario | 2025 | 12 | 53.5
Clean-Tech Scenario | 2025 | 11 | 41.3
Clean-Tech Scenario | 2025 | 48 | -98.8
Clean-Tech Scenario | 2025 | 10 | -21.7
Clean-Tech Scenario | 2025 | 8 | -31.6
Clean-Tech Scenario | 2025 | 12 | 55.1
Clean-Tech Scenario | 2025 | 1 | -249.8
Clean-Tech Scenario | 2025 | 11 | 43.4
Clean-Tech Scenario | 2025 | 10 | -86.5
Clean-Tech Scenario | 2025 | 5 | 41.9
Clean-Tech Scenario | 2025 | 14 | -46.9
Clean-Tech Scenario | 2025 | 13 | -30.3
Clean-Tech Scenario | 2025 | 21 | -57.4
Clean-Tech Scenario | 2025 | 21 | 104.6
Clean-Tech Scenario | 2025 | 12 | -90.9
Clean-Tech Scenario | 2025 | 7 | 31.3
Clean-Tech Scenario | 2025 | 2 | 60
Clean-Tech Scenario | 2025 | 18 | 41.5
Clean-Tech Scenario | 2025 | 5 | 51.6
Clean-Tech Scenario | 2025 | 19 | 27.6
Clean-Tech Scenario | 2025 | 19 | -185.9
Clean-Tech Scenario | 2025 | 11 | 100.9
Clean-Tech Scenario | 2025 | 5 | -59.6
Clean-Tech Scenario | 2025 | 17 | -27.2
Clean-Tech Scenario | 2025 | 11 | 73.7
Clean-Tech Scenario | 2025 | 23 | -49.7
Clean-Tech Scenario | 2025 | 20 | 28.6
Clean-Tech Scenario | 2025 | 11 | -114.3
Clean-Tech Scenario | 2025 | 14 | -57.8
Clean-Tech Scenario | 2025 | 8 | 41.3
Clean-Tech Scenario | 2025 | 6 | 64.7
Clean-Tech Scenario | 2025 | 14 | -66.5
Clean-Tech Scenario | 2025 | 17 | 83.6
Clean-Tech Scenario | 2025 | 8 | -74.9
Clean-Tech Scenario | 2025 | 15 | 111.8
Clean-Tech Scenario | 2025 | 11 | 35.4
Clean-Tech Scenario | 2025 | 24 | 49.9
Clean-Tech Scenario | 2025 | 8 | 9.3
Clean-Tech Scenario | 2025 | 14 | -42.6
Clean-Tech Scenario | 2025 | 1 | -45.9
Clean-Tech Scenario | 2025 | 22 | -63.7
Clean-Tech Scenario | 2025 | 13 | -26.9
Clean-Tech Scenario | 2025 | 8 | -57.7
Clean-Tech Scenario | 2025 | 16 | -67.6
Clean-Tech Scenario | 2025 | 12 | -109.4
Clean-Tech Scenario | 2025 | 13 | -68.6
Clean-Tech Scenario | 2025 | 1 | -88.3
Clean-Tech Scenario | 2025 | 13 | -30.7
Clean-Tech Scenario | 2025 | 9 | 35.4
Clean-Tech Scenario | 2025 | 15 | 36.7
Clean-Tech Scenario | 2025 | 19 | 64.4
Clean-Tech Scenario | 2025 | 6 | 53.4
Clean-Tech Scenario | 2025 | 21 | -53.3
Clean-Tech Scenario | 2025 | 9 | 50.1
Clean-Tech Scenario | 2025 | 2 | -42.8
Clean-Tech Scenario | 2025 | 10 | 49.4
Clean-Tech Scenario | 2025 | 12 | -69
Clean-Tech Scenario | 2025 | 20 | -35.1
Clean-Tech Scenario | 2025 | 32 | -42.1
Clean-Tech Scenario | 2025 | 9 | 17.8
Clean-Tech Scenario | 2025 | 22 | 45.7
Clean-Tech Scenario | 2025 | 14 | 21.5
Clean-Tech Scenario | 2025 | 9 | -66.2
Clean-Tech Scenario | 2025 | 12 | 21.6
Clean-Tech Scenario | 2025 | 9 | 10.9
Clean-Tech Scenario | 2025 | 20 | -37.7
Clean-Tech Scenario | 2025 | 23 | 54.6
Clean-Tech Scenario | 2025 | 31 | -68.5
Clean-Tech Scenario | 2025 | 8 | -54.9
Clean-Tech Scenario | 2025 | 14 | 31
Clean-Tech Scenario | 2025 | 21 | 60
Clean-Tech Scenario | 2025 | 11 | -83.4
Clean-Tech Scenario | 2025 | 20 | 54.7
Clean-Tech Scenario | 2025 | 10 | 49.6
Clean-Tech Scenario | 2025 | 13 | 23.2
Clean-Tech Scenario | 2025 | 27 | -28
Clean-Tech Scenario | 2025 | 20 | 33.1
Clean-Tech Scenario | 2025 | 11 | -61.5
Clean-Tech Scenario | 2025 | 15 | 44.4
Clean-Tech Scenario | 2025 | 13 | -41.8
Clean-Tech Scenario | 2025 | 10 | -22
Clean-Tech Scenario | 2025 | 11 | 46.8
Clean-Tech Scenario | 2025 | 13 | -42.4
Clean-Tech Scenario | 2025 | 8 | 40.3
Clean-Tech Scenario | 2025 | 11 | -76.7
Clean-Tech Scenario | 2025 | 1 | 58.4
Clean-Tech Scenario | 2025 | 7 | 38.2
Clean-Tech Scenario | 2025 | 19 | -61.8
Clean-Tech Scenario | 2025 | 42 | -75.1
Clean-Tech Scenario | 2025 | 7 | -41.6
Clean-Tech Scenario | 2025 | 14 | -148.9
Clean-Tech Scenario | 2025 | 20 | 108.7
Clean-Tech Scenario | 2025 | 5 | 31.6
Clean-Tech Scenario | 2025 | 1 | 74.5
Clean-Tech Scenario | 2025 | 7 | 47.2
Clean-Tech Scenario | 2025 | 5 | 58.6
Clean-Tech Scenario | 2025 | 17 | -42.5
Clean-Tech Scenario | 2025 | 3 | 59.3
Clean-Tech Scenario | 2025 | 6 | 47.1
Clean-Tech Scenario | 2025 | 1 | 66.1
Clean-Tech Scenario | 2025 | 17 | 81
Clean-Tech Scenario | 2025 | 13 | 23.9
Clean-Tech Scenario | 2025 | 6 | 49.4
Clean-Tech Scenario | 2025 | 4 | -45.5
Clean-Tech Scenario | 2025 | 8 | 19
Clean-Tech Scenario | 2025 | 17 | -60.5
Clean-Tech Scenario | 2025 | 1 | 55.8
Clean-Tech Scenario | 2025 | 22 | 41.9
Clean-Tech Scenario | 2025 | 8 | 45.4
Clean-Tech Scenario | 2025 | 11 | 47.2
Clean-Tech Scenario | 2025 | 14 | 44.8
Clean-Tech Scenario | 2025 | 11 | -43.6
Clean-Tech Scenario | 2025 | 2 | -61
Clean-Tech Scenario | 2025 | 1 | 69.6
Clean-Tech Scenario | 2025 | 12 | 105.8
Clean-Tech Scenario | 2025 | 8 | 42.5
Clean-Tech Scenario | 2025 | 10 | -25.8
Clean-Tech Scenario | 2025 | 5 | -46.1
Clean-Tech Scenario | 2025 | 17 | 68.9
Clean-Tech Scenario | 2025 | 16 | -77.2
Clean-Tech Scenario | 2025 | 18 | 35.4
Clean-Tech Scenario | 2025 | 5 | -46.4
Clean-Tech Scenario | 2025 | 14 | -50.8
Clean-Tech Scenario | 2025 | 5 | 4.5
Clean-Tech Scenario | 2025 | 25 | -65.7
Clean-Tech Scenario | 2025 | 12 | -28.3
Clean-Tech Scenario | 2025 | 7 | 17
Clean-Tech Scenario | 2025 | 10 | -46.6
Clean-Tech Scenario | 2025 | 12 | 40.7
Clean-Tech Scenario | 2025 | 6 | -1.2
Clean-Tech Scenario | 2025 | 13 | 16.9
Clean-Tech Scenario | 2025 | 8 | -60
Clean-Tech Scenario | 2025 | 10 | 32.6
Clean-Tech Scenario | 2025 | 6 | 56.4
Clean-Tech Scenario | 2025 | 9 | -22.7
Clean-Tech Scenario | 2025 | 5 | -43.1
Clean-Tech Scenario | 2025 | 14 | 60.2
Clean-Tech Scenario | 2025 | 5 | 49.9
Clean-Tech Scenario | 2025 | 20 | -40.6
Clean-Tech Scenario | 2025 | 3 | -35.6
Clean-Tech Scenario | 2025 | 9 | 40.3
Clean-Tech Scenario | 2025 | 10 | -35.8
Clean-Tech Scenario | 2025 | 14 | 89.5
Clean-Tech Scenario | 2025 | 14 | -38
Clean-Tech Scenario | 2025 | 16 | -41.9
Clean-Tech Scenario | 2025 | 10 | -70
Clean-Tech Scenario | 2025 | 29 | -37.2
Clean-Tech Scenario | 2025 | 9 | 20.1
Clean-Tech Scenario | 2025 | 9 | 12.5
Clean-Tech Scenario | 2025 | 10 | -89.3
Clean-Tech Scenario | 2025 | 10 | 19.7
Clean-Tech Scenario | 2025 | 18 | -65.6
Clean-Tech Scenario | 2025 | 8 | -60.2
Clean-Tech Scenario | 2025 | 7 | -35
Clean-Tech Scenario | 2025 | 14 | 41.1
Clean-Tech Scenario | 2025 | 5 | -52.4
Clean-Tech Scenario | 2025 | 5 | -45.7
Clean-Tech Scenario | 2025 | 13 | -128.1
Clean-Tech Scenario | 2025 | 12 | 68.6
Clean-Tech Scenario | 2025 | 7 | 28.6
Clean-Tech Scenario | 2025 | 16 | -98.4
Clean-Tech Scenario | 2025 | 13 | 28.6
Clean-Tech Scenario | 2025 | 10 | -47.1
Clean-Tech Scenario | 2025 | 8 | -33.6
Clean-Tech Scenario | 2025 | 4 | 64.5
Clean-Tech Scenario | 2025 | 20 | 34.5
Clean-Tech Scenario | 2025 | 12 | -72.9
Clean-Tech Scenario | 2025 | 14 | 38.5
Clean-Tech Scenario | 2025 | 14 | 37.5
Clean-Tech Scenario | 2025 | 20 | 21.7
Clean-Tech Scenario | 2025 | 6 | -7.7
Clean-Tech Scenario | 2025 | 10 | -11.3
Clean-Tech Scenario | 2025 | 10 | -17.4
Clean-Tech Scenario | 2025 | 13 | -23.1
Clean-Tech Scenario | 2025 | 15 | -42.8
Clean-Tech Scenario | 2025 | 15 | -32.8
Clean-Tech Scenario | 2025 | 6 | 37.3
Clean-Tech Scenario | 2025 | 10 | 72.9
Clean-Tech Scenario | 2025 | 5 | 44.8
Clean-Tech Scenario | 2025 | 16 | -35.7
Clean-Tech Scenario | 2025 | 13 | 40.7
Clean-Tech Scenario | 2025 | 14 | -22.2
Clean-Tech Scenario | 2025 | 15 | -116.8
Clean-Tech Scenario | 2025 | 14 | 39.9
Clean-Tech Scenario | 2025 | 12 | -16.7
Clean-Tech Scenario | 2025 | 7 | -2.5
Clean-Tech Scenario | 2025 | 8 | -32.6
Clean-Tech Scenario | 2025 | 6 | -49.7
Clean-Tech Scenario | 2025 | 12 | 29.5
Clean-Tech Scenario | 2025 | 13 | -113.9
Clean-Tech Scenario | 2025 | 8 | 68.4
Clean-Tech Scenario | 2025 | 10 | -43
Clean-Tech Scenario | 2025 | 9 | 12.8
Clean-Tech Scenario | 2025 | 9 | -37.4
Clean-Tech Scenario | 2025 | 22 | 42.6
Clean-Tech Scenario | 2025 | 3 | -37.3
Clean-Tech Scenario | 2025 | 7 | 38.9
Clean-Tech Scenario | 2025 | 2 | 50.9
Clean-Tech Scenario | 2025 | 8 | 30.4
Clean-Tech Scenario | 2025 | 11 | -37.5
Clean-Tech Scenario | 2025 | 11 | 34.2
Clean-Tech Scenario | 2025 | 11 | 25.4
Clean-Tech Scenario | 2025 | 22 | -33.3
Clean-Tech Scenario | 2025 | 1 | -44.9
Clean-Tech Scenario | 2025 | 2 | -48.1
Clean-Tech Scenario | 2025 | 12 | -23.6
Clean-Tech Scenario | 2025 | 9 | 38.1
Clean-Tech Scenario | 2025 | 2 | 50.1
Clean-Tech Scenario | 2025 | 15 | -97.9
Clean-Tech Scenario | 2025 | 19 | 60.7
Clean-Tech Scenario | 2025 | 10 | 17.8
Clean-Tech Scenario | 2025 | 14 | -69.7
Clean-Tech Scenario | 2025 | 19 | -52
Clean-Tech Scenario | 2025 | 10 | 26.8
Clean-Tech Scenario | 2025 | 23 | 37.1
Clean-Tech Scenario | 2025 | 4 | 44.5
Clean-Tech Scenario | 2025 | 11 | 44.5
Clean-Tech Scenario | 2025 | 3 | -47.6
Clean-Tech Scenario | 2025 | 3 | -53.5
Clean-Tech Scenario | 2025 | 1 | 63.8
Clean-Tech Scenario | 2025 | 3 | 44.2
Clean-Tech Scenario | 2025 | 12 | 59.5
Clean-Tech Scenario | 2025 | 13 | -59.5
Clean-Tech Scenario | 2025 | 16 | -40.3
Clean-Tech Scenario | 2025 | 16 | -53.2
Clean-Tech Scenario | 2025 | 5 | -68.3
Clean-Tech Scenario | 2025 | 4 | 53.5
Clean-Tech Scenario | 2025 | 10 | 64.3
Clean-Tech Scenario | 2025 | 17 | -41.8
Clean-Tech Scenario | 2025 | 18 | 56.3
Clean-Tech Scenario | 2025 | 76 | -40.6
Clean-Tech Scenario | 2025 | 7 | -2.8
Clean-Tech Scenario | 2025 | 29 | 35.7
Clean-Tech Scenario | 2025 | 11 | -12.1
Clean-Tech Scenario | 2025 | 20 | 35.7
Clean-Tech Scenario | 2025 | 19 | -41.8
Clean-Tech Scenario | 2025 | 13 | 66
Clean-Tech Scenario | 2025 | 9 | -35.6
Clean-Tech Scenario | 2025 | 3 | 78.4
Clean-Tech Scenario | 2025 | 8 | 45.8
Clean-Tech Scenario | 2025 | 11 | 22.2
Clean-Tech Scenario | 2025 | 7 | -54.1
Clean-Tech Scenario | 2025 | 15 | -67.6
Clean-Tech Scenario | 2025 | 1 | 64.1
Clean-Tech Scenario | 2025 | 6 | -42.2
Clean-Tech Scenario | 2025 | 11 | 41.1
Clean-Tech Scenario | 2025 | 18 | 69
Clean-Tech Scenario | 2025 | 16 | -44.5
Clean-Tech Scenario | 2025 | 3 | 47.2
Clean-Tech Scenario | 2025 | 5 | -55.4
Clean-Tech Scenario | 2025 | 11 | -39.5
Clean-Tech Scenario | 2025 | 15 | -44
Clean-Tech Scenario | 2025 | 21 | -68.5
Clean-Tech Scenario | 2025 | 10 | -10.1
Clean-Tech Scenario | 2025 | 15 | 50.5
Clean-Tech Scenario | 2025 | 8 | 26.9
Clean-Tech Scenario | 2025 | 16 | -17.1
Clean-Tech Scenario | 2025 | 3 | 41.2
Clean-Tech Scenario | 2025 | 6 | -89.3
Clean-Tech Scenario | 2025 | 15 | 77
Clean-Tech Scenario | 2025 | 12 | -31.2
Clean-Tech Scenario | 2025 | 5 | -75.2
Clean-Tech Scenario | 2025 | 11 | 80.6
Clean-Tech Scenario | 2025 | 13 | -115.9
Clean-Tech Scenario | 2025 | 11 | -28.6
Clean-Tech Scenario | 2025 | 1 | 64
Clean-Tech Scenario | 2025 | 15 | 32.5
Clean-Tech Scenario | 2025 | 20 | -67.8
Clean-Tech Scenario | 2025 | 18 | 42
Clean-Tech Scenario | 2025 | 13 | 42.5
Clean-Tech Scenario | 2025 | 16 | -23.6
Clean-Tech Scenario | 2025 | 5 | 0.6
Clean-Tech Scenario | 2025 | 12 | 42.1
Clean-Tech Scenario | 2025 | 1 | -60.3
Clean-Tech Scenario | 2025 | 9 | -40.2
Clean-Tech Scenario | 2025 | 4 | 38.9
Clean-Tech Scenario | 2025 | 12 | -64.5
Clean-Tech Scenario | 2025 | 13 | -89
Clean-Tech Scenario | 2025 | 1 | -50.9
Clean-Tech Scenario | 2025 | 10 | -68.1
Clean-Tech Scenario | 2025 | 7 | 34.5
Clean-Tech Scenario | 2025 | 10 | -76.3
Clean-Tech Scenario | 2025 | 15 | 31.4
Clean-Tech Scenario | 2025 | 8 | -40.6
Clean-Tech Scenario | 2025 | 13 | 96.8
Clean-Tech Scenario | 2025 | 23 | 35.7
Clean-Tech Scenario | 2025 | 11 | -58
Clean-Tech Scenario | 2025 | 13 | 71.6
Clean-Tech Scenario | 2025 | 6 | -34.2
Clean-Tech Scenario | 2025 | 3 | -48
Clean-Tech Scenario | 2025 | 13 | -53.4
Clean-Tech Scenario | 2025 | 15 | -69.3
Clean-Tech Scenario | 2025 | 8 | 78.1
Clean-Tech Scenario | 2025 | 9 | 50.5
Clean-Tech Scenario | 2025 | 25 | -50.6
Clean-Tech Scenario | 2025 | 27 | -49.7
Clean-Tech Scenario | 2025 | 19 | 45.9
Clean-Tech Scenario | 2025 | 22 | -53.8
Clean-Tech Scenario | 2025 | 9 | 15.6
Clean-Tech Scenario | 2025 | 8 | 14.2
Clean-Tech Scenario | 2025 | 2 | 55
Clean-Tech Scenario | 2025 | 8 | -64.6
Clean-Tech Scenario | 2025 | 3 | -51.6
Clean-Tech Scenario | 2025 | 8 | -23.5
Clean-Tech Scenario | 2025 | 5 | 58.9
Clean-Tech Scenario | 2025 | 10 | -37.9
Clean-Tech Scenario | 2025 | 14 | 13.4
Clean-Tech Scenario | 2025 | 2 | 44.6
Clean-Tech Scenario | 2025 | 2 | 62.4
Clean-Tech Scenario | 2025 | 12 | 66.4
Clean-Tech Scenario | 2025 | 11 | 50.2
Clean-Tech Scenario | 2025 | 5 | -31.4
Clean-Tech Scenario | 2025 | 16 | -32.2
Clean-Tech Scenario | 2025 | 17 | 55.7
Clean-Tech Scenario | 2025 | 16 | 61.1
Clean-Tech Scenario | 2025 | 37 | -100
Clean-Tech Scenario | 2025 | 3 | 44.8
Clean-Tech Scenario | 2025 | 4 | -59.7
Clean-Tech Scenario | 2025 | 1 | 106.6
Clean-Tech Scenario | 2025 | 3 | 52
Clean-Tech Scenario | 2025 | 6 | 44.2
Clean-Tech Scenario | 2025 | 2 | 60.8
Clean-Tech Scenario | 2025 | 9 | -44.7
Clean-Tech Scenario | 2025 | 18 | -35.1
Clean-Tech Scenario | 2025 | 3 | 42.2
Clean-Tech Scenario | 2025 | 9 | -19.7
Clean-Tech Scenario | 2025 | 15 | -69.5
Clean-Tech Scenario | 2025 | 20 | 56.1
Clean-Tech Scenario | 2025 | 14 | 47.5
Clean-Tech Scenario | 2025 | 13 | -37.4
Clean-Tech Scenario | 2025 | 5 | -37.5
Clean-Tech Scenario | 2025 | 8 | 33.5
Clean-Tech Scenario | 2025 | 13 | -56.1
Clean-Tech Scenario | 2025 | 5 | -44.8
Clean-Tech Scenario | 2025 | 10 | 30.2
Clean-Tech Scenario | 2025 | 19 | -74.4
Clean-Tech Scenario | 2025 | 15 | 20.4
Clean-Tech Scenario | 2025 | 13 | -53.8
Clean-Tech Scenario | 2025 | 10 | -42.7
Clean-Tech Scenario | 2025 | 28 | 36.9
Clean-Tech Scenario | 2025 | 11 | -63.3
Clean-Tech Scenario | 2025 | 13 | 60.6
Clean-Tech Scenario | 2025 | 5 | 84.2
Clean-Tech Scenario | 2025 | 18 | -36.8
Clean-Tech Scenario | 2025 | 18 | 38.6
Clean-Tech Scenario | 2025 | 1 | -53.2
Clean-Tech Scenario | 2025 | 23 | -85.3
Clean-Tech Scenario | 2025 | 1 | 56.3
Clean-Tech Scenario | 2025 | 23 | -59.4
Clean-Tech Scenario | 2025 | 15 | 41.1
Clean-Tech Scenario | 2025 | 3 | -63
Clean-Tech Scenario | 2025 | 2 | 49.3
Clean-Tech Scenario | 2025 | 13 | 59.3
Clean-Tech Scenario | 2025 | 3 | -30.7
Clean-Tech Scenario | 2025 | 17 | -78.1
Clean-Tech Scenario | 2025 | 3 | 63.6
Clean-Tech Scenario | 2025 | 28 | -31.2
Clean-Tech Scenario | 2025 | 28 | -193.1
Clean-Tech Scenario | 2025 | 6 | 38.8
Clean-Tech Scenario | 2025 | 7 | -38.3
Clean-Tech Scenario | 2025 | 7 | 42.6
Clean-Tech Scenario | 2025 | 9 | -58.8
Clean-Tech Scenario | 2025 | 12 | -77
Clean-Tech Scenario | 2025 | 10 | 92.2
Clean-Tech Scenario | 2025 | 20 | -59.1
Clean-Tech Scenario | 2025 | 15 | -73.7
Clean-Tech Scenario | 2025 | 7 | 17.9
Clean-Tech Scenario | 2025 | 19 | 64.1
Clean-Tech Scenario | 2025 | 21 | 92.8
Clean-Tech Scenario | 2025 | 12 | -84.1
Clean-Tech Scenario | 2025 | 4 | 53.4
Clean-Tech Scenario | 2025 | 7 | 32.2
Clean-Tech Scenario | 2025 | 21 | -35.6
Clean-Tech Scenario | 2025 | 19 | -24.5
Clean-Tech Scenario | 2025 | 7 | -46.4
Clean-Tech Scenario | 2025 | 20 | -58.6
Clean-Tech Scenario | 2025 | 11 | 102.3
Clean-Tech Scenario | 2025 | 7 | 94.7
Clean-Tech Scenario | 2025 | 13 | -83.6
Clean-Tech Scenario | 2025 | 2 | -41.4
Clean-Tech Scenario | 2025 | 14 | 40
Clean-Tech Scenario | 2025 | 10 | 14.7
Clean-Tech Scenario | 2025 | 14 | -23.6
Clean-Tech Scenario | 2025 | 11 | -39.3
Clean-Tech Scenario | 2025 | 17 | -37.4
Clean-Tech Scenario | 2025 | 12 | 42
Clean-Tech Scenario | 2025 | 19 | 82.1
Clean-Tech Scenario | 2025 | 16 | -45.9
Clean-Tech Scenario | 2025 | 20 | 47.3
Clean-Tech Scenario | 2025 | 8 | -16.1
Clean-Tech Scenario | 2025 | 12 | -70.8
Clean-Tech Scenario | 2025 | 7 | 47.4
Clean-Tech Scenario | 2025 | 20 | 50.2
Clean-Tech Scenario | 2025 | 10 | -42
Clean-Tech Scenario | 2025 | 31 | -51.7
Clean-Tech Scenario | 2025 | 19 | -54.7
Clean-Tech Scenario | 2025 | 7 | -53.3
Clean-Tech Scenario | 2025 | 13 | 30.9
Clean-Tech Scenario | 2025 | 10 | 44.6
Clean-Tech Scenario | 2025 | 15 | -59.1
Clean-Tech Scenario | 2025 | 7 | 41
Clean-Tech Scenario | 2025 | 5 | -43.3
Clean-Tech Scenario | 2025 | 2 | 48.2
Clean-Tech Scenario | 2025 | 14 | -45.3
Clean-Tech Scenario | 2025 | 10 | -45.9
Clean-Tech Scenario | 2025 | 7 | 76.1
Clean-Tech Scenario | 2025 | 7 | 14.7
Clean-Tech Scenario | 2025 | 9 | 90.7
Clean-Tech Scenario | 2025 | 13 | -37
Clean-Tech Scenario | 2025 | 6 | 61.4
Clean-Tech Scenario | 2025 | 3 | -76.9
Clean-Tech Scenario | 2025 | 18 | 43.5
Clean-Tech Scenario | 2025 | 14 | -81.5
Clean-Tech Scenario | 2025 | 14 | 45.8
Clean-Tech Scenario | 2025 | 15 | -120.7
Clean-Tech Scenario | 2025 | 21 | 41.2
Clean-Tech Scenario | 2025 | 13 | 62
Clean-Tech Scenario | 2025 | 9 | 75.7
Clean-Tech Scenario | 2025 | 6 | 42.4
Clean-Tech Scenario | 2025 | 15 | -45.4
Clean-Tech Scenario | 2025 | 24 | 35.9
Clean-Tech Scenario | 2025 | 8 | 22.8
Clean-Tech Scenario | 2025 | 17 | -51.2
Clean-Tech Scenario | 2025 | 5 | -38.4
Clean-Tech Scenario | 2025 | 9 | 67.4
Clean-Tech Scenario | 2025 | 8 | -25.3
Clean-Tech Scenario | 2025 | 1 | -53.7
Clean-Tech Scenario | 2025 | 8 | -52.1
Clean-Tech Scenario | 2025 | 6 | -47.2
Clean-Tech Scenario | 2025 | 3 | -52.4
Clean-Tech Scenario | 2025 | 22 | 96.5
Clean-Tech Scenario | 2025 | 11 | -16
Clean-Tech Scenario | 2025 | 20 | -44
Clean-Tech Scenario | 2025 | 4 | -42.4
Clean-Tech Scenario | 2025 | 9 | 9
Clean-Tech Scenario | 2025 | 18 | 41.8
Clean-Tech Scenario | 2025 | 17 | -70.2
Clean-Tech Scenario | 2025 | 11 | -21.8
Clean-Tech Scenario | 2025 | 12 | -19.2
Clean-Tech Scenario | 2025 | 15 | -48.4
Clean-Tech Scenario | 2025 | 14 | 45.7
Clean-Tech Scenario | 2025 | 13 | -53
Clean-Tech Scenario | 2025 | 22 | -65
Clean-Tech Scenario | 2025 | 5 | -48.7
Clean-Tech Scenario | 2025 | 15 | -63.7
Clean-Tech Scenario | 2025 | 14 | 122.3
Clean-Tech Scenario | 2025 | 10 | -42.5
Clean-Tech Scenario | 2025 | 9 | 26
Clean-Tech Scenario | 2025 | 19 | 62.6
Clean-Tech Scenario | 2025 | 1 | 59.7
Clean-Tech Scenario | 2025 | 13 | -50.7
Clean-Tech Scenario | 2025 | 9 | 42.3
Clean-Tech Scenario | 2025 | 10 | 63.9
Clean-Tech Scenario | 2025 | 15 | 39.1
Clean-Tech Scenario | 2025 | 13 | 49.9
Clean-Tech Scenario | 2025 | 15 | -28.1
Clean-Tech Scenario | 2025 | 19 | -23.9
Clean-Tech Scenario | 2025 | 13 | 63.6
Clean-Tech Scenario | 2025 | 7 | -39.8
Clean-Tech Scenario | 2025 | 11 | 42.5
Clean-Tech Scenario | 2025 | 18 | -34.4
Clean-Tech Scenario | 2025 | 6 | 39.7
Clean-Tech Scenario | 2025 | 8 | 12.8
Clean-Tech Scenario | 2025 | 9 | 25.8
Clean-Tech Scenario | 2025 | 40 | -51.4
Clean-Tech Scenario | 2025 | 15 | -34.5
Clean-Tech Scenario | 2025 | 21 | 47.8
Clean-Tech Scenario | 2025 | 6 | -47.5
Clean-Tech Scenario | 2025 | 9 | -67.6
Clean-Tech Scenario | 2025 | 7 | 54.6
Clean-Tech Scenario | 2025 | 9 | -50.2
Clean-Tech Scenario | 2025 | 5 | -46.9
Clean-Tech Scenario | 2025 | 20 | -56
Clean-Tech Scenario | 2025 | 17 | 31.3
Clean-Tech Scenario | 2025 | 19 | 40.6
Clean-Tech Scenario | 2025 | 15 | 33.4
Clean-Tech Scenario | 2025 | 11 | -14.9
Clean-Tech Scenario | 2025 | 8 | -12.5
Clean-Tech Scenario | 2025 | 15 | -39.6
Clean-Tech Scenario | 2025 | 6 | 0.2
Clean-Tech Scenario | 2025 | 19 | -41.3
Clean-Tech Scenario | 2025 | 9 | 57.3
Clean-Tech Scenario | 2025 | 12 | -142
Clean-Tech Scenario | 2025 | 19 | -92.4
Clean-Tech Scenario | 2025 | 1 | 47.5
Clean-Tech Scenario | 2025 | 4 | 49.8
Clean-Tech Scenario | 2025 | 12 | 41.4
Clean-Tech Scenario | 2025 | 5 | -48.1
Clean-Tech Scenario | 2025 | 12 | 81
Clean-Tech Scenario | 2025 | 15 | -41.4
Clean-Tech Scenario | 2025 | 6 | -38.1
Clean-Tech Scenario | 2025 | 2 | -51.6
Clean-Tech Scenario | 2025 | 13 | 47.4
Clean-Tech Scenario | 2025 | 11 | -11.7
Clean-Tech Scenario | 2025 | 15 | -22.7
Clean-Tech Scenario | 2025 | 9 | 19.5
Clean-Tech Scenario | 2025 | 18 | -79.8
Clean-Tech Scenario | 2025 | 7 | -5.9
Clean-Tech Scenario | 2025 | 25 | 33.8
Clean-Tech Scenario | 2025 | 27 | -45.1
Clean-Tech Scenario | 2025 | 23 | -28.4
Clean-Tech Scenario | 2025 | 18 | -89.9
Clean-Tech Scenario | 2025 | 13 | -86
Clean-Tech Scenario | 2025 | 8 | 67.7
Clean-Tech Scenario | 2025 | 22 | -75.7
Clean-Tech Scenario | 2025 | 7 | 45.8
Clean-Tech Scenario | 2025 | 10 | -55.4
Clean-Tech Scenario | 2025 | 8 | -61.9
Clean-Tech Scenario | 2025 | 14 | -105.5
Clean-Tech Scenario | 2025 | 3 | -56.3
Clean-Tech Scenario | 2025 | 6 | -132.5
Clean-Tech Scenario | 2025 | 2 | 83.6
Clean-Tech Scenario | 2025 | 13 | -31.6
Clean-Tech Scenario | 2025 | 15 | 66.7
Clean-Tech Scenario | 2025 | 19 | -74.5
Clean-Tech Scenario | 2025 | 16 | -22
Clean-Tech Scenario | 2025 | 11 | -45.3
Clean-Tech Scenario | 2025 | 14 | -30.8
Clean-Tech Scenario | 2025 | 1 | 63.2
Clean-Tech Scenario | 2025 | 8 | -35
Clean-Tech Scenario | 2025 | 21 | -100.8
Clean-Tech Scenario | 2025 | 10 | 42.1
Clean-Tech Scenario | 2025 | 8 | 16.3
Clean-Tech Scenario | 2025 | 14 | -56.8
Clean-Tech Scenario | 2025 | 24 | -56
Clean-Tech Scenario | 2025 | 7 | 50.9
Clean-Tech Scenario | 2025 | 12 | -41.4
Clean-Tech Scenario | 2025 | 17 | -115.7
Clean-Tech Scenario | 2025 | 5 | 39.9
Clean-Tech Scenario | 2025 | 9 | -68.2
Clean-Tech Scenario | 2025 | 13 | 93.9
Clean-Tech Scenario | 2025 | 10 | -20.7
Clean-Tech Scenario | 2025 | 15 | 30.9
Clean-Tech Scenario | 2025 | 9 | -76.4
Clean-Tech Scenario | 2025 | 9 | -22.6
Clean-Tech Scenario | 2025 | 6 | 57.5
Clean-Tech Scenario | 2025 | 21 | -74.1
Clean-Tech Scenario | 2025 | 6 | 58
Clean-Tech Scenario | 2025 | 19 | -39.5
Clean-Tech Scenario | 2025 | 2 | 65.7
Clean-Tech Scenario | 2025 | 9 | -57.7
Clean-Tech Scenario | 2025 | 16 | 45.5
Clean-Tech Scenario | 2025 | 8 | -17.4
Clean-Tech Scenario | 2025 | 9 | -59.1
Clean-Tech Scenario | 2025 | 17 | -74.2
Clean-Tech Scenario | 2025 | 10 | 39.3
Clean-Tech Scenario | 2025 | 6 | 52.5
Clean-Tech Scenario | 2025 | 13 | -49
Clean-Tech Scenario | 2025 | 3 | -58
Clean-Tech Scenario | 2025 | 6 | 60.8
Clean-Tech Scenario | 2025 | 18 | -35.9
Clean-Tech Scenario | 2025 | 10 | 50.6
Clean-Tech Scenario | 2025 | 6 | -9.7
Clean-Tech Scenario | 2025 | 4 | 48.2
Clean-Tech Scenario | 2025 | 7 | 67.1
Clean-Tech Scenario | 2025 | 7 | 41.3
Clean-Tech Scenario | 2025 | 11 | -11.3
Clean-Tech Scenario | 2025 | 24 | -95.3
Clean-Tech Scenario | 2025 | 11 | 7.3
Clean-Tech Scenario | 2025 | 24 | 71.7
Clean-Tech Scenario | 2025 | 8 | -10.7
Clean-Tech Scenario | 2025 | 14 | -35.2
Clean-Tech Scenario | 2025 | 17 | 71.3
Clean-Tech Scenario | 2025 | 2 | 50.7
Clean-Tech Scenario | 2025 | 8 | 34
Clean-Tech Scenario | 2025 | 12 | -29.3
Clean-Tech Scenario | 2025 | 2 | -47.5
Clean-Tech Scenario | 2025 | 14 | -53.2
Clean-Tech Scenario | 2025 | 7 | 48
Clean-Tech Scenario | 2025 | 13 | -73.9
Clean-Tech Scenario | 2025 | 13 | -52.9
Clean-Tech Scenario | 2025 | 6 | 7.6
Clean-Tech Scenario | 2025 | 14 | -49.6
Clean-Tech Scenario | 2025 | 16 | 101
Clean-Tech Scenario | 2025 | 2 | 49.4
Clean-Tech Scenario | 2025 | 5 | 54.3
Clean-Tech Scenario | 2025 | 2 | -44.1
Clean-Tech Scenario | 2025 | 16 | -66.9
Clean-Tech Scenario | 2025 | 23 | -31.1
Clean-Tech Scenario | 2025 | 1 | -52.2
Clean-Tech Scenario | 2025 | 7 | -59.5
Clean-Tech Scenario | 2025 | 16 | 43.2
Clean-Tech Scenario | 2025 | 37 | -79.5
Clean-Tech Scenario | 2025 | 18 | -47.5
Clean-Tech Scenario | 2025 | 11 | -55.3
Clean-Tech Scenario | 2025 | 9 | 42.2
Clean-Tech Scenario | 2025 | 10 | -43.2
Clean-Tech Scenario | 2025 | 37 | -48.7
Clean-Tech Scenario | 2025 | 15 | -16.2
Clean-Tech Scenario | 2025 | 8 | -19.1
Clean-Tech Scenario | 2025 | 14 | 33.6
Clean-Tech Scenario | 2025 | 8 | -10
Clean-Tech Scenario | 2025 | 14 | -45
Clean-Tech Scenario | 2025 | 13 | -11.8
Clean-Tech Scenario | 2025 | 15 | 68.3
Clean-Tech Scenario | 2025 | 10 | 20.8
Clean-Tech Scenario | 2025 | 16 | -57.4
Clean-Tech Scenario | 2025 | 9 | -95.3
Clean-Tech Scenario | 2025 | 10 | 109.4
Clean-Tech Scenario | 2025 | 8 | -34.2
Clean-Tech Scenario | 2025 | 3 | -47.1
Clean-Tech Scenario | 2025 | 18 | -25
Clean-Tech Scenario | 2025 | 14 | -31.6
Clean-Tech Scenario | 2025 | 12 | -37.3
Clean-Tech Scenario | 2025 | 18 | 45.5
Clean-Tech Scenario | 2025 | 8 | -50.8
Clean-Tech Scenario | 2025 | 17 | -32.6
Clean-Tech Scenario | 2025 | 10 | -38.2
Clean-Tech Scenario | 2025 | 19 | 52.8
Clean-Tech Scenario | 2025 | 37 | -111.4
Clean-Tech Scenario | 2025 | 22 | -38.9
Clean-Tech Scenario | 2025 | 14 | -53.3
Clean-Tech Scenario | 2025 | 7 | 44.7
Clean-Tech Scenario | 2025 | 10 | -59.4
Clean-Tech Scenario | 2025 | 12 | -22.3
Clean-Tech Scenario | 2025 | 9 | -31.8
Clean-Tech Scenario | 2025 | 12 | -15.6
Clean-Tech Scenario | 2025 | 7 | 8.4
Clean-Tech Scenario | 2025 | 14 | -67.4
Clean-Tech Scenario | 2025 | 8 | -28.9
Clean-Tech Scenario | 2025 | 15 | -37.5
Clean-Tech Scenario | 2025 | 3 | 44.3
Clean-Tech Scenario | 2025 | 7 | -53.1
Clean-Tech Scenario | 2025 | 19 | -46.3
Clean-Tech Scenario | 2025 | 20 | -29.9
Clean-Tech Scenario | 2025 | 10 | -39.7
Clean-Tech Scenario | 2025 | 10 | -70.8
Clean-Tech Scenario | 2025 | 22 | -45.4
Clean-Tech Scenario | 2025 | 18 | -48.6
Clean-Tech Scenario | 2025 | 9 | -53.6
Clean-Tech Scenario | 2025 | 10 | -43.9
Clean-Tech Scenario | 2025 | 8 | -52.6
Clean-Tech Scenario | 2025 | 13 | -85.6
Clean-Tech Scenario | 2025 | 22 | 65.5
Clean-Tech Scenario | 2025 | 10 | 51.8
Clean-Tech Scenario | 2025 | 6 | -21
Clean-Tech Scenario | 2025 | 17 | 82.1
Clean-Tech Scenario | 2025 | 16 | -56.3
Clean-Tech Scenario | 2025 | 17 | -54.3
Clean-Tech Scenario | 2025 | 3 | 35.9
Clean-Tech Scenario | 2025 | 1 | -66.2
Clean-Tech Scenario | 2025 | 11 | -34.3
Clean-Tech Scenario | 2025 | 10 | 11.2
Clean-Tech Scenario | 2025 | 15 | -41.6
Clean-Tech Scenario | 2025 | 15 | -51
Clean-Tech Scenario | 2025 | 12 | -51.3
Clean-Tech Scenario | 2025 | 21 | -62
Clean-Tech Scenario | 2025 | 19 | 41.7
Clean-Tech Scenario | 2025 | 8 | -24.4
Clean-Tech Scenario | 2025 | 14 | -36.2
Clean-Tech Scenario | 2025 | 2 | 57.2
Clean-Tech Scenario | 2025 | 11 | -65.1
Clean-Tech Scenario | 2025 | 11 | 55.4
Clean-Tech Scenario | 2025 | 12 | -70.2
Clean-Tech Scenario | 2025 | 1 | -46.3
Clean-Tech Scenario | 2025 | 15 | 55.3
Clean-Tech Scenario | 2025 | 5 | 56.6
Clean-Tech Scenario | 2025 | 12 | 45.7
Clean-Tech Scenario | 2025 | 7 | -54.4
Clean-Tech Scenario | 2025 | 13 | -54.2
Clean-Tech Scenario | 2025 | 10 | -28.2
Clean-Tech Scenario | 2025 | 5 | -10.7
Clean-Tech Scenario | 2025 | 22 | -73.5
Clean-Tech Scenario | 2025 | 6 | -42
Clean-Tech Scenario | 2025 | 21 | -51.3
Clean-Tech Scenario | 2025 | 8 | 45.3
Clean-Tech Scenario | 2025 | 7 | 18.9
Clean-Tech Scenario | 2025 | 13 | 70.1
Clean-Tech Scenario | 2025 | 12 | 18.5
Clean-Tech Scenario | 2025 | 11 | -24.6
Clean-Tech Scenario | 2025 | 13 | -142.2
Clean-Tech Scenario | 2025 | 7 | -16.7
Clean-Tech Scenario | 2025 | 9 | 25.7
Clean-Tech Scenario | 2025 | 5 | 53.7
Clean-Tech Scenario | 2025 | 13 | 61.9
Clean-Tech Scenario | 2025 | 16 | -40
Clean-Tech Scenario | 2025 | 14 | -40.7
Clean-Tech Scenario | 2025 | 11 | -18.6
Clean-Tech Scenario | 2025 | 7 | 7.3
Clean-Tech Scenario | 2025 | 27 | -152.9
Clean-Tech Scenario | 2025 | 16 | -23.9
Clean-Tech Scenario | 2025 | 19 | 24.8
Clean-Tech Scenario | 2025 | 8 | -39.6
Clean-Tech Scenario | 2025 | 10 | -46.2
Clean-Tech Scenario | 2025 | 12 | -19.7
Clean-Tech Scenario | 2025 | 8 | 26.6
Clean-Tech Scenario | 2025 | 8 | -11.5
Clean-Tech Scenario | 2025 | 10 | -34.9
Clean-Tech Scenario | 2025 | 8 | -24.3
Clean-Tech Scenario | 2025 | 3 | 59.5
Clean-Tech Scenario | 2025 | 7 | 18.7
Clean-Tech Scenario | 2025 | 16 | -28.7
Clean-Tech Scenario | 2025 | 2 | -38.4
Clean-Tech Scenario | 2025 | 12 | -27
Clean-Tech Scenario | 2025 | 21 | -46.7
Clean-Tech Scenario | 2025 | 17 | -42.8
Clean-Tech Scenario | 2025 | 6 | 45.5
Clean-Tech Scenario | 2025 | 16 | -50.7
Clean-Tech Scenario | 2025 | 8 | 65.9
Clean-Tech Scenario | 2025 | 8 | -52.4
Clean-Tech Scenario | 2025 | 18 | -36.2
Clean-Tech Scenario | 2025 | 14 | 54.2
Clean-Tech Scenario | 2025 | 15 | -34.1
Clean-Tech Scenario | 2025 | 12 | 26.9
Clean-Tech Scenario | 2025 | 14 | -104.8
Clean-Tech Scenario | 2025 | 10 | 22.4
Clean-Tech Scenario | 2025 | 13 | -44.5
Clean-Tech Scenario | 2025 | 18 | -42.1
Clean-Tech Scenario | 2025 | 7 | 11.3
Clean-Tech Scenario | 2025 | 15 | -30.4
Clean-Tech Scenario | 2025 | 10 | 26.9
Clean-Tech Scenario | 2025 | 14 | -63.9
Clean-Tech Scenario | 2025 | 32 | -45.4
Clean-Tech Scenario | 2025 | 11 | -18.5
Clean-Tech Scenario | 2025 | 36 | -58.4
Clean-Tech Scenario | 2025 | 10 | 47
Clean-Tech Scenario | 2025 | 10 | 43.6
Clean-Tech Scenario | 2025 | 10 | -59.3
Clean-Tech Scenario | 2025 | 13 | 47.7
Clean-Tech Scenario | 2025 | 18 | -113.5
Clean-Tech Scenario | 2025 | 12 | 64.5
Clean-Tech Scenario | 2025 | 6 | -28.3
Clean-Tech Scenario | 2025 | 6 | -43.8
Clean-Tech Scenario | 2025 | 10 | 40.8
Clean-Tech Scenario | 2025 | 15 | 37.3
Clean-Tech Scenario | 2025 | 33 | 45.4
Clean-Tech Scenario | 2025 | 7 | 5.1
Clean-Tech Scenario | 2025 | 5 | -63.7
Clean-Tech Scenario | 2025 | 15 | -34
Clean-Tech Scenario | 2025 | 8 | 24
Clean-Tech Scenario | 2025 | 14 | 58.1
Clean-Tech Scenario | 2025 | 6 | -29.1
Clean-Tech Scenario | 2025 | 8 | -36.1
Clean-Tech Scenario | 2025 | 6 | 49.6
Clean-Tech Scenario | 2025 | 6 | 32.2
Clean-Tech Scenario | 2025 | 13 | -28.5
Clean-Tech Scenario | 2025 | 1 | 50.2
Clean-Tech Scenario | 2025 | 1 | 52.4
Clean-Tech Scenario | 2025 | 6 | 46.7
Clean-Tech Scenario | 2025 | 13 | -45.2
Clean-Tech Scenario | 2025 | 11 | -26.6
Clean-Tech Scenario | 2025 | 11 | 71.6
Clean-Tech Scenario | 2025 | 11 | -78.1
Clean-Tech Scenario | 2025 | 13 | 51.8
Clean-Tech Scenario | 2025 | 25 | 20.7
Clean-Tech Scenario | 2025 | 15 | -46.4
Clean-Tech Scenario | 2025 | 5 | -46.7
Clean-Tech Scenario | 2025 | 9 | -77.6
Clean-Tech Scenario | 2025 | 5 | 33.5
Clean-Tech Scenario | 2025 | 2 | -55.7
Clean-Tech Scenario | 2025 | 5 | -44.5
Clean-Tech Scenario | 2025 | 4 | -42.3
Clean-Tech Scenario | 2025 | 12 | 40.4
Clean-Tech Scenario | 2025 | 16 | 42.9
Clean-Tech Scenario | 2025 | 6 | -39.1
Clean-Tech Scenario | 2025 | 10 | -50.6
Clean-Tech Scenario | 2025 | 17 | -51.8
Clean-Tech Scenario | 2025 | 5 | -43.4
Clean-Tech Scenario | 2025 | 12 | -22.9
Clean-Tech Scenario | 2025 | 15 | -18.9
Clean-Tech Scenario | 2025 | 8 | 22.4
Clean-Tech Scenario | 2025 | 5 | -34.5
Clean-Tech Scenario | 2025 | 9 | 52
Clean-Tech Scenario | 2025 | 14 | -39.1
Clean-Tech Scenario | 2025 | 16 | -93.5
Clean-Tech Scenario | 2025 | 13 | 25.9
Clean-Tech Scenario | 2025 | 18 | 25.1
Clean-Tech Scenario | 2025 | 4 | 30.4
Clean-Tech Scenario | 2025 | 6 | 47.6
Clean-Tech Scenario | 2025 | 16 | -59
Clean-Tech Scenario | 2025 | 19 | 26
Clean-Tech Scenario | 2025 | 20 | -98.9
Clean-Tech Scenario | 2025 | 19 | -45.4
Clean-Tech Scenario | 2025 | 22 | -128.1
Clean-Tech Scenario | 2025 | 8 | -7.9
Clean-Tech Scenario | 2025 | 19 | -46.4
Clean-Tech Scenario | 2025 | 9 | 30.5
Clean-Tech Scenario | 2025 | 3 | 41
Clean-Tech Scenario | 2025 | 4 | -44.9
Clean-Tech Scenario | 2025 | 6 | 30
Clean-Tech Scenario | 2025 | 10 | -29.9
Clean-Tech Scenario | 2025 | 7 | -37.3
Clean-Tech Scenario | 2025 | 7 | 42.3
Clean-Tech Scenario | 2025 | 9 | 44.7
Clean-Tech Scenario | 2025 | 12 | -62.2
Clean-Tech Scenario | 2025 | 8 | 62.3
Clean-Tech Scenario | 2025 | 17 | -76.3
Clean-Tech Scenario | 2025 | 14 | -105.2
Clean-Tech Scenario | 2025 | 14 | -46.3
Clean-Tech Scenario | 2025 | 3 | 68.3
Clean-Tech Scenario | 2025 | 19 | -52.3
Clean-Tech Scenario | 2025 | 7 | 53.6
Clean-Tech Scenario | 2025 | 16 | -100
Clean-Tech Scenario | 2025 | 8 | -74
Clean-Tech Scenario | 2025 | 22 | 39.3
Clean-Tech Scenario | 2025 | 10 | 43.5
Clean-Tech Scenario | 2025 | 9 | 6.7
Clean-Tech Scenario | 2025 | 21 | 62.6
Clean-Tech Scenario | 2025 | 13 | -29.8
Clean-Tech Scenario | 2025 | 10 | 56.2
Clean-Tech Scenario | 2025 | 14 | -111.7
Clean-Tech Scenario | 2025 | 17 | 106.8
Clean-Tech Scenario | 2025 | 21 | -61.7
Clean-Tech Scenario | 2025 | 11 | 71.4
Clean-Tech Scenario | 2025 | 3 | -44.6
Clean-Tech Scenario | 2025 | 11 | -45.7
Clean-Tech Scenario | 2025 | 9 | 43.4
Clean-Tech Scenario | 2025 | 19 | -66.9
Clean-Tech Scenario | 2025 | 9 | -18.6
Clean-Tech Scenario | 2025 | 19 | -48.3
Clean-Tech Scenario | 2025 | 17 | -46.3
Clean-Tech Scenario | 2025 | 10 | 42.6
Clean-Tech Scenario | 2025 | 25 | -39.4
Clean-Tech Scenario | 2025 | 11 | 40.8
Clean-Tech Scenario | 2025 | 12 | 28.2
Clean-Tech Scenario | 2025 | 20 | -87.3
Clean-Tech Scenario | 2025 | 12 | 67.5
Clean-Tech Scenario | 2025 | 11 | -34.8
Clean-Tech Scenario | 2025 | 14 | -57.3
Clean-Tech Scenario | 2025 | 12 | -51.4
Clean-Tech Scenario | 2025 | 12 | 44.3
Clean-Tech Scenario | 2025 | 27 | -110.5
Clean-Tech Scenario | 2025 | 11 | -71.7
Clean-Tech Scenario | 2025 | 16 | -98
Clean-Tech Scenario | 2025 | 15 | 66.8
Clean-Tech Scenario | 2025 | 10 | 19.8
Clean-Tech Scenario | 2025 | 16 | 18.6
Clean-Tech Scenario | 2025 | 18 | -46.7
Clean-Tech Scenario | 2025 | 9 | -22
Clean-Tech Scenario | 2025 | 9 | 50.8
Clean-Tech Scenario | 2025 | 30 | -75.4
Clean-Tech Scenario | 2025 | 4 | 49.5
Clean-Tech Scenario | 2025 | 19 | -64.1
Clean-Tech Scenario | 2025 | 20 | -80
Clean-Tech Scenario | 2025 | 11 | -27.9
Clean-Tech Scenario | 2025 | 2 | 54.4
Clean-Tech Scenario | 2025 | 21 | 71.7
Clean-Tech Scenario | 2025 | 6 | -33.4
Clean-Tech Scenario | 2025 | 2 | -54.8
Clean-Tech Scenario | 2025 | 20 | -90.6
Clean-Tech Scenario | 2025 | 12 | -60.8
Clean-Tech Scenario | 2025 | 17 | -70.4
Clean-Tech Scenario | 2025 | 3 | -47.3
Clean-Tech Scenario | 2025 | 11 | -51.4
Clean-Tech Scenario | 2025 | 1 | -68.6
Clean-Tech Scenario | 2025 | 10 | -52.2
Clean-Tech Scenario | 2025 | 24 | -40.9
Clean-Tech Scenario | 2025 | 12 | 19
Clean-Tech Scenario | 2025 | 2 | -59.4
Clean-Tech Scenario | 2025 | 1 | -46.5
Clean-Tech Scenario | 2025 | 1 | 63.4
Clean-Tech Scenario | 2025 | 3 | 49.8
Clean-Tech Scenario | 2025 | 15 | 50.1
Clean-Tech Scenario | 2025 | 33 | -49.5
Clean-Tech Scenario | 2025 | 11 | -29.2
Clean-Tech Scenario | 2025 | 17 | -60.6
Clean-Tech Scenario | 2026 | 0 | 0
Clean-Tech Scenario | 2026 | 8 | -52.3
Clean-Tech Scenario | 2026 | 1 | -7.5
Clean-Tech Scenario | 2026 | 2 | -17.8
Clean-Tech Scenario | 2026 | 1 | 2
Clean-Tech Scenario | 2026 | 7 | -22.3
Clean-Tech Scenario | 2026 | 12 | 27.1
Clean-Tech Scenario | 2026 | 3 | 12.5
Clean-Tech Scenario | 2026 | 2 | 34.4
Clean-Tech Scenario | 2026 | 1 | 12
Clean-Tech Scenario | 2026 | 6 | 12.8
Clean-Tech Scenario | 2026 | 1 | -1.7
Clean-Tech Scenario | 2026 | 1 | 5.8
Clean-Tech Scenario | 2026 | 1 | -3.6
Clean-Tech Scenario | 2026 | 4 | 11.7
Clean-Tech Scenario | 2026 | 11 | -53.4
Clean-Tech Scenario | 2026 | 6 | -30.2
Clean-Tech Scenario | 2026 | 1 | 9.6
Clean-Tech Scenario | 2026 | 3 | 5.2
Clean-Tech Scenario | 2026 | 1 | -16.4
Clean-Tech Scenario | 2026 | 2 | -15.9
Clean-Tech Scenario | 2026 | 6 | 33.8
Clean-Tech Scenario | 2026 | 2 | 14
Clean-Tech Scenario | 2026 | 16 | 22.6
Clean-Tech Scenario | 2026 | 1 | 13.3
Clean-Tech Scenario | 2026 | 2 | -28
Clean-Tech Scenario | 2026 | 2 | -9.5
Clean-Tech Scenario | 2026 | 1 | 1.7
Clean-Tech Scenario | 2026 | 1 | -5.3
Clean-Tech Scenario | 2026 | 1 | 16.6
Clean-Tech Scenario | 2026 | 1 | 7.5
Clean-Tech Scenario | 2026 | 2 | 12.8
Clean-Tech Scenario | 2026 | 2 | 9.3
Clean-Tech Scenario | 2026 | 2 | -26.6
Clean-Tech Scenario | 2026 | 3 | -14.8
Clean-Tech Scenario | 2026 | 1 | 19
Clean-Tech Scenario | 2026 | 4 | 13.7
Clean-Tech Scenario | 2026 | 1 | -0.5
Clean-Tech Scenario | 2026 | 1 | -5.1
Clean-Tech Scenario | 2026 | 6 | 9.2
Clean-Tech Scenario | 2026 | 1 | -1.4
Clean-Tech Scenario | 2026 | 1 | -17.1
Clean-Tech Scenario | 2026 | 1 | 3.8
Clean-Tech Scenario | 2026 | 2 | -23.9
Clean-Tech Scenario | 2026 | 5 | 17.2
Clean-Tech Scenario | 2026 | 2 | -11.8
Clean-Tech Scenario | 2026 | 1 | 12.8
Clean-Tech Scenario | 2026 | 1 | -12.1
Clean-Tech Scenario | 2026 | 1 | 3
Clean-Tech Scenario | 2026 | 1 | 5
Clean-Tech Scenario | 2026 | 1 | 10.6
Clean-Tech Scenario | 2026 | 1 | -9.9
Clean-Tech Scenario | 2026 | 1 | 15.8
Clean-Tech Scenario | 2026 | 3 | -8.7
Clean-Tech Scenario | 2026 | 5 | -24.3
Clean-Tech Scenario | 2026 | 2 | -9.7
Clean-Tech Scenario | 2026 | 1 | 0.7
Clean-Tech Scenario | 2026 | 1 | 1.6
Clean-Tech Scenario | 2026 | 2 | -0.1
Clean-Tech Scenario | 2026 | 2 | 6.9
Clean-Tech Scenario | 2026 | 2 | -13.7
Clean-Tech Scenario | 2026 | 1 | 2.4
Clean-Tech Scenario | 2026 | 50 | -72.4
Clean-Tech Scenario | 2026 | 1 | 0.2
Clean-Tech Scenario | 2026 | 3 | -16.4
Clean-Tech Scenario | 2026 | 2 | 8.8
Clean-Tech Scenario | 2026 | 4 | 14.7
Clean-Tech Scenario | 2026 | 1 | -2.8
Clean-Tech Scenario | 2026 | 3 | -4.7
Clean-Tech Scenario | 2026 | 1 | 9.4
Clean-Tech Scenario | 2026 | 1 | 0.5
Clean-Tech Scenario | 2026 | 1 | -14.8
Clean-Tech Scenario | 2026 | 5 | -27.5
Clean-Tech Scenario | 2026 | 1 | 8.5
Clean-Tech Scenario | 2026 | 1 | -15.3
Clean-Tech Scenario | 2026 | 2 | 22.2
Clean-Tech Scenario | 2026 | 1 | 0.9
Clean-Tech Scenario | 2026 | 1 | -6.4
Clean-Tech Scenario | 2026 | 1 | 19.2
Clean-Tech Scenario | 2026 | 1 | 22.8
Clean-Tech Scenario | 2026 | 1 | 23.9
Clean-Tech Scenario | 2026 | 3 | -1.2
Clean-Tech Scenario | 2026 | 1 | 6
Clean-Tech Scenario | 2026 | 1 | -0.7
Clean-Tech Scenario | 2026 | 3 | 7.7
Clean-Tech Scenario | 2026 | 1 | -14.1
Clean-Tech Scenario | 2026 | 3 | -18.2
Clean-Tech Scenario | 2026 | 1 | 15.9
Clean-Tech Scenario | 2026 | 1 | -8
Clean-Tech Scenario | 2026 | 1 | -3.5
Clean-Tech Scenario | 2026 | 2 | 6.2
Clean-Tech Scenario | 2026 | 2 | -3.4
Clean-Tech Scenario | 2026 | 1 | 16.9
Clean-Tech Scenario | 2026 | 1 | -7.4
Clean-Tech Scenario | 2026 | 1 | 13.8
Clean-Tech Scenario | 2026 | 3 | 21.8
Clean-Tech Scenario | 2026 | 1 | 27.5
Clean-Tech Scenario | 2026 | 1 | -20.3
Clean-Tech Scenario | 2026 | 1 | -23.2
Clean-Tech Scenario | 2026 | 1 | 10.7
Clean-Tech Scenario | 2026 | 1 | -2.6
Clean-Tech Scenario | 2026 | 1 | 10.1
Clean-Tech Scenario | 2026 | 3 | -11.2
Clean-Tech Scenario | 2026 | 3 | 13.5
Clean-Tech Scenario | 2026 | 2 | -11.7
Clean-Tech Scenario | 2026 | 1 | -13.7
Clean-Tech Scenario | 2026 | 1 | -2.4
Clean-Tech Scenario | 2026 | 1 | 10.4
Clean-Tech Scenario | 2026 | 1 | -5.9
Clean-Tech Scenario | 2026 | 7 | 29
Clean-Tech Scenario | 2026 | 2 | 16.9
Clean-Tech Scenario | 2026 | 1 | 14
Clean-Tech Scenario | 2026 | 1 | -11
Clean-Tech Scenario | 2026 | 2 | 18.9
Clean-Tech Scenario | 2026 | 1 | -0.6
Clean-Tech Scenario | 2026 | 1 | -3.1
Clean-Tech Scenario | 2026 | 6 | -17.7
Clean-Tech Scenario | 2026 | 1 | -14.7
Clean-Tech Scenario | 2026 | 3 | 19.6
Clean-Tech Scenario | 2026 | 2 | 11.6
Clean-Tech Scenario | 2026 | 1 | -2.5
Clean-Tech Scenario | 2026 | 1 | -0.8
Clean-Tech Scenario | 2026 | 1 | -0.4
Clean-Tech Scenario | 2026 | 1 | -8.9
Clean-Tech Scenario | 2026 | 1 | -5.7
Clean-Tech Scenario | 2026 | 1 | -20.7
Clean-Tech Scenario | 2026 | 1 | -12.5
Clean-Tech Scenario | 2026 | 1 | 22.6
Clean-Tech Scenario | 2026 | 2 | -17.7
Clean-Tech Scenario | 2026 | 1 | 14.4
Clean-Tech Scenario | 2026 | 1 | -8.6
Clean-Tech Scenario | 2026 | 1 | 6.7
Clean-Tech Scenario | 2026 | 1 | 13
Clean-Tech Scenario | 2026 | 2 | 13.2
Clean-Tech Scenario | 2026 | 1 | -10.7
Clean-Tech Scenario | 2026 | 2 | 11
Clean-Tech Scenario | 2026 | 1 | -26.3
Clean-Tech Scenario | 2026 | 1 | 10.8
Clean-Tech Scenario | 2026 | 2 | 2.5
Clean-Tech Scenario | 2026 | 2 | -9.2
Clean-Tech Scenario | 2026 | 1 | 19.1
Clean-Tech Scenario | 2026 | 2 | 21.2
Clean-Tech Scenario | 2026 | 1 | 5.6
Clean-Tech Scenario | 2026 | 2 | -10.1
Clean-Tech Scenario | 2026 | 1 | -10
Clean-Tech Scenario | 2026 | 1 | -16.6
Clean-Tech Scenario | 2026 | 2 | 1.4
Clean-Tech Scenario | 2026 | 1 | -2.1
Clean-Tech Scenario | 2026 | 1 | -5.4
Clean-Tech Scenario | 2026 | 1 | 3.3
Clean-Tech Scenario | 2026 | 1 | -7.3
Clean-Tech Scenario | 2026 | 1 | -6.5
Clean-Tech Scenario | 2026 | 2 | 12.5
Clean-Tech Scenario | 2026 | 1 | -3.3
Clean-Tech Scenario | 2026 | 1 | -21.3
Clean-Tech Scenario | 2026 | 2 | -4.1
Clean-Tech Scenario | 2026 | 1 | -17.6
Clean-Tech Scenario | 2026 | 1 | 18.1
Clean-Tech Scenario | 2026 | 2 | 11.7
Clean-Tech Scenario | 2026 | 2 | 5.3
Clean-Tech Scenario | 2026 | 2 | -14.1
Clean-Tech Scenario | 2026 | 2 | 18.3
Clean-Tech Scenario | 2026 | 3 | -24.4
Clean-Tech Scenario | 2026 | 1 | 4.7
Clean-Tech Scenario | 2026 | 1 | -8.3
Clean-Tech Scenario | 2026 | 1 | 18.7
Clean-Tech Scenario | 2026 | 3 | -5.4
Clean-Tech Scenario | 2026 | 3 | 17.6
Clean-Tech Scenario | 2026 | 2 | 14.4
Clean-Tech Scenario | 2026 | 3 | -21.7
Clean-Tech Scenario | 2026 | 5 | 25
Clean-Tech Scenario | 2026 | 3 | 15.3
Clean-Tech Scenario | 2026 | 5 | -19.7
Clean-Tech Scenario | 2026 | 2 | 5.9
Clean-Tech Scenario | 2026 | 5 | 28.3
Clean-Tech Scenario | 2026 | 1 | -4.8
Clean-Tech Scenario | 2026 | 1 | -13.2
Clean-Tech Scenario | 2026 | 1 | 1.3
Clean-Tech Scenario | 2026 | 17 | -23
Clean-Tech Scenario | 2026 | 2 | 4.1
Clean-Tech Scenario | 2026 | 1 | -1.3
Clean-Tech Scenario | 2026 | 1 | 11.8
Clean-Tech Scenario | 2026 | 4 | 19.4
Clean-Tech Scenario | 2026 | 1 | 0.4
Clean-Tech Scenario | 2026 | 1 | 24.1
Clean-Tech Scenario | 2026 | 1 | -33.6
Clean-Tech Scenario | 2026 | 1 | 18.8
Clean-Tech Scenario | 2026 | 1 | -3.8
Clean-Tech Scenario | 2026 | 1 | -3
Clean-Tech Scenario | 2026 | 20 | 57.3
Clean-Tech Scenario | 2026 | 1 | 14.3
Clean-Tech Scenario | 2026 | 2 | -23.3
Clean-Tech Scenario | 2026 | 1 | -5.6
Clean-Tech Scenario | 2026 | 2 | -4.2
Clean-Tech Scenario | 2026 | 3 | -21.6
Clean-Tech Scenario | 2026 | 2 | -2.7
Clean-Tech Scenario | 2026 | 15 | 73.6
Clean-Tech Scenario | 2026 | 1 | 0.8
Clean-Tech Scenario | 2026 | 8 | -44.9
Clean-Tech Scenario | 2026 | 1 | 4.9
Clean-Tech Scenario | 2026 | 5 | -23.5
Clean-Tech Scenario | 2026 | 2 | 16.7
Clean-Tech Scenario | 2026 | 4 | -20.9
Clean-Tech Scenario | 2026 | 2 | 9.5
Clean-Tech Scenario | 2026 | 4 | -13.3
Clean-Tech Scenario | 2026 | 11 | 25.1
Clean-Tech Scenario | 2026 | 2 | -52
Clean-Tech Scenario | 2026 | 3 | -15.4
Clean-Tech Scenario | 2026 | 12 | -26.9
Clean-Tech Scenario | 2026 | 2 | 19.3
Clean-Tech Scenario | 2026 | 1 | 7.8
Clean-Tech Scenario | 2026 | 1 | -22.7
Clean-Tech Scenario | 2026 | 2 | 22
Clean-Tech Scenario | 2026 | 1 | 8.2
Clean-Tech Scenario | 2026 | 1 | -13.6
Clean-Tech Scenario | 2026 | 1 | 13.5
Clean-Tech Scenario | 2026 | 1 | 11.5
Clean-Tech Scenario | 2026 | 2 | -16.7
Clean-Tech Scenario | 2026 | 2 | -21.1
Clean-Tech Scenario | 2026 | 3 | 7.6
Clean-Tech Scenario | 2026 | 1 | 4.2
Clean-Tech Scenario | 2026 | 2 | 12.6
Clean-Tech Scenario | 2026 | 1 | 9.8
Clean-Tech Scenario | 2026 | 2 | 12.3
Clean-Tech Scenario | 2026 | 1 | 9.2
Clean-Tech Scenario | 2026 | 1 | -14.4
Clean-Tech Scenario | 2026 | 2 | -10.3
Clean-Tech Scenario | 2026 | 2 | -15.8
Clean-Tech Scenario | 2026 | 1 | 6.8
Clean-Tech Scenario | 2026 | 1 | -1.2
Clean-Tech Scenario | 2026 | 1 | 1.2
Clean-Tech Scenario | 2026 | 1 | 17.3
Clean-Tech Scenario | 2026 | 1 | -6.3
Clean-Tech Scenario | 2026 | 1 | -14.9
Clean-Tech Scenario | 2026 | 1 | 24.7
Clean-Tech Scenario | 2026 | 3 | 11.2
Clean-Tech Scenario | 2026 | 1 | -9.2
Clean-Tech Scenario | 2026 | 3 | -18
Clean-Tech Scenario | 2026 | 1 | 12.7
Clean-Tech Scenario | 2026 | 2 | -18.7
Clean-Tech Scenario | 2026 | 2 | 15.9
Clean-Tech Scenario | 2026 | 1 | 32.4
Clean-Tech Scenario | 2026 | 8 | 31.1
Clean-Tech Scenario | 2026 | 11 | -91.2
Clean-Tech Scenario | 2026 | 30 | 148.4
Clean-Tech Scenario | 2026 | 9 | -106.8
Clean-Tech Scenario | 2026 | 7 | 17.6
Clean-Tech Scenario | 2026 | 4 | 7.6
Clean-Tech Scenario | 2026 | 6 | -30.4
Clean-Tech Scenario | 2026 | 10 | -20.3
Clean-Tech Scenario | 2026 | 5 | -14.1
Clean-Tech Scenario | 2026 | 1 | 9.1
Clean-Tech Scenario | 2026 | 1 | 24.5
Clean-Tech Scenario | 2026 | 3 | -9.1
Clean-Tech Scenario | 2026 | 1 | 17.4
Clean-Tech Scenario | 2026 | 1 | -4.7
Clean-Tech Scenario | 2026 | 1 | 3.6
Clean-Tech Scenario | 2026 | 2 | -8.7
Clean-Tech Scenario | 2026 | 2 | -4
Clean-Tech Scenario | 2026 | 1 | 2.1
Clean-Tech Scenario | 2026 | 2 | 11.5
Clean-Tech Scenario | 2026 | 2 | 8.9
Clean-Tech Scenario | 2026 | 1 | 10
Clean-Tech Scenario | 2026 | 1 | -1.1
Clean-Tech Scenario | 2026 | 1 | -26.5
Clean-Tech Scenario | 2026 | 1 | 2.3
Clean-Tech Scenario | 2026 | 3 | -43.3
Clean-Tech Scenario | 2026 | 10 | -19.3
Clean-Tech Scenario | 2026 | 3 | -20.5
Clean-Tech Scenario | 2026 | 2 | -10.6
Clean-Tech Scenario | 2026 | 1 | 0.3
Clean-Tech Scenario | 2026 | 2 | -1
Clean-Tech Scenario | 2026 | 1 | -29.9
Clean-Tech Scenario | 2026 | 1 | 8.7
Clean-Tech Scenario | 2026 | 1 | -2.7
Clean-Tech Scenario | 2026 | 2 | -14.4
Clean-Tech Scenario | 2026 | 1 | 6.1
Clean-Tech Scenario | 2026 | 3 | 12.3
Clean-Tech Scenario | 2026 | 1 | 6.2
Clean-Tech Scenario | 2026 | 3 | -17.8
Clean-Tech Scenario | 2026 | 1 | -30.5
Clean-Tech Scenario | 2026 | 1 | -0.2
Clean-Tech Scenario | 2026 | 2 | 4
Clean-Tech Scenario | 2026 | 1 | 15.5
Clean-Tech Scenario | 2026 | 9 | 17.6
Clean-Tech Scenario | 2026 | 14 | 42.2
Clean-Tech Scenario | 2026 | 1 | -6.2
Clean-Tech Scenario | 2026 | 1 | 2.2
Clean-Tech Scenario | 2026 | 4 | 8.4
Clean-Tech Scenario | 2026 | 4 | -12.3
Clean-Tech Scenario | 2026 | 3 | 20.4
Clean-Tech Scenario | 2026 | 1 | -6
Clean-Tech Scenario | 2026 | 3 | 0.1
Clean-Tech Scenario | 2026 | 1 | -13.5
Clean-Tech Scenario | 2026 | 6 | 4.8
Clean-Tech Scenario | 2026 | 10 | 32.1
Clean-Tech Scenario | 2026 | 6 | -3
Clean-Tech Scenario | 2026 | 2 | -12.5
Clean-Tech Scenario | 2026 | 3 | -11.5
Clean-Tech Scenario | 2026 | 3 | -8.5
Clean-Tech Scenario | 2026 | 4 | 18.4
Clean-Tech Scenario | 2026 | 2 | 4.4
Clean-Tech Scenario | 2026 | 2 | -9.4
Clean-Tech Scenario | 2026 | 1 | 2.8
Clean-Tech Scenario | 2026 | 1 | -10.5
Clean-Tech Scenario | 2026 | 1 | -11.5
Clean-Tech Scenario | 2026 | 3 | 8.6
Clean-Tech Scenario | 2026 | 1 | -0.9
Clean-Tech Scenario | 2026 | 7 | 2.6
Clean-Tech Scenario | 2026 | 2 | -1.1
Clean-Tech Scenario | 2026 | 2 | 5.1
Clean-Tech Scenario | 2026 | 2 | -2.9
Clean-Tech Scenario | 2026 | 6 | 8.5
Clean-Tech Scenario | 2026 | 4 | 7.8
Clean-Tech Scenario | 2026 | 1 | 1
Clean-Tech Scenario | 2026 | 1 | 14.8
Clean-Tech Scenario | 2026 | 2 | -7.9
Clean-Tech Scenario | 2026 | 1 | 25.2
Clean-Tech Scenario | 2026 | 2 | -8.2
Clean-Tech Scenario | 2026 | 2 | 2.6
Clean-Tech Scenario | 2026 | 5 | -20.1
Clean-Tech Scenario | 2026 | 3 | 31.2
Clean-Tech Scenario | 2026 | 1 | 4.3
Clean-Tech Scenario | 2026 | 2 | 4.7
Clean-Tech Scenario | 2026 | 3 | 6.7
Clean-Tech Scenario | 2026 | 1 | -6.8
Clean-Tech Scenario | 2026 | 1 | -16.1
Clean-Tech Scenario | 2026 | 1 | -8.1
Clean-Tech Scenario | 2026 | 19 | -129.7
Clean-Tech Scenario | 2026 | 10 | 48
Clean-Tech Scenario | 2026 | 3 | -6.6
Clean-Tech Scenario | 2026 | 2 | -0.2
Clean-Tech Scenario | 2026 | 2 | -5
Clean-Tech Scenario | 2026 | 8 | 20.8
Clean-Tech Scenario | 2026 | 10 | -15.9
Clean-Tech Scenario | 2026 | 10 | 36.1
Clean-Tech Scenario | 2026 | 3 | 15.2
Clean-Tech Scenario | 2026 | 1 | -19.1
Clean-Tech Scenario | 2026 | 1 | 15.7
Clean-Tech Scenario | 2026 | 2 | -26.9
Clean-Tech Scenario | 2026 | 3 | -19
Clean-Tech Scenario | 2026 | 1 | -8.2
Clean-Tech Scenario | 2026 | 1 | 24
Clean-Tech Scenario | 2026 | 16 | 46.9
Clean-Tech Scenario | 2026 | 10 | -31.1
Clean-Tech Scenario | 2026 | 4 | 4.9
Clean-Tech Scenario | 2026 | 2 | 24
Clean-Tech Scenario | 2026 | 2 | 18.5
Clean-Tech Scenario | 2026 | 10 | 30.4
Clean-Tech Scenario | 2026 | 5 | 6.3
Clean-Tech Scenario | 2026 | 2 | 22.9
Clean-Tech Scenario | 2026 | 2 | -29.8
Clean-Tech Scenario | 2026 | 4 | -17.7
Clean-Tech Scenario | 2026 | 1 | -1.5
Clean-Tech Scenario | 2026 | 3 | 7.3
Clean-Tech Scenario | 2026 | 1 | 3.1
Clean-Tech Scenario | 2026 | 11 | -57
Clean-Tech Scenario | 2026 | 4 | 15.3
Clean-Tech Scenario | 2026 | 1 | 19.7
Clean-Tech Scenario | 2026 | 1 | -12.9
Clean-Tech Scenario | 2026 | 3 | -5.6
Clean-Tech Scenario | 2026 | 4 | 40.6
Clean-Tech Scenario | 2026 | 2 | 4.8
Clean-Tech Scenario | 2026 | 3 | 41
Clean-Tech Scenario | 2026 | 2 | -1.5
Clean-Tech Scenario | 2026 | 12 | 48
Clean-Tech Scenario | 2026 | 4 | -19.7
Clean-Tech Scenario | 2026 | 1 | -23.8
Clean-Tech Scenario | 2026 | 5 | 19.7
Clean-Tech Scenario | 2026 | 1 | 14.5
Clean-Tech Scenario | 2026 | 14 | -74
Clean-Tech Scenario | 2026 | 1 | -4.4
Clean-Tech Scenario | 2026 | 5 | 43.8
Clean-Tech Scenario | 2026 | 2 | 9.1
Clean-Tech Scenario | 2026 | 1 | 4.6
Clean-Tech Scenario | 2026 | 1 | 12.5
Clean-Tech Scenario | 2026 | 1 | 27.2
Clean-Tech Scenario | 2026 | 10 | 18.7
Clean-Tech Scenario | 2026 | 16 | -57.2
Clean-Tech Scenario | 2026 | 2 | 28.3
Clean-Tech Scenario | 2026 | 1 | -25.6
Clean-Tech Scenario | 2026 | 1 | -16.5
Clean-Tech Scenario | 2026 | 2 | 15.7
Clean-Tech Scenario | 2026 | 7 | 48
Clean-Tech Scenario | 2026 | 1 | -31.1
Clean-Tech Scenario | 2026 | 2 | 8.5
Clean-Tech Scenario | 2026 | 9 | -61.6
Clean-Tech Scenario | 2026 | 9 | 38.7
Clean-Tech Scenario | 2026 | 3 | 6
Clean-Tech Scenario | 2026 | 1 | 12.9
Clean-Tech Scenario | 2026 | 1 | -12.3
Clean-Tech Scenario | 2026 | 9 | -19.4
Clean-Tech Scenario | 2026 | 11 | 40.9
Clean-Tech Scenario | 2026 | 1 | 6.3
Clean-Tech Scenario | 2026 | 4 | -36.5
Clean-Tech Scenario | 2026 | 4 | -41.8
Clean-Tech Scenario | 2026 | 1 | -3.7
Clean-Tech Scenario | 2026 | 4 | 9.7
Clean-Tech Scenario | 2026 | 4 | -8.3
Clean-Tech Scenario | 2026 | 2 | 10.2
Clean-Tech Scenario | 2026 | 1 | -15.1
Clean-Tech Scenario | 2026 | 2 | -21
Clean-Tech Scenario | 2026 | 1 | 3.5
Clean-Tech Scenario | 2026 | 1 | -2.2
Clean-Tech Scenario | 2026 | 2 | 13.7
Clean-Tech Scenario | 2026 | 2 | -14.3
Clean-Tech Scenario | 2026 | 9 | 13.3
Clean-Tech Scenario | 2026 | 1 | 26.9
Clean-Tech Scenario | 2026 | 4 | -25.9
Clean-Tech Scenario | 2026 | 2 | -11
Clean-Tech Scenario | 2026 | 1 | -8.7
Clean-Tech Scenario | 2026 | 2 | 5.4
Clean-Tech Scenario | 2026 | 1 | -12.2
Clean-Tech Scenario | 2026 | 1 | 1.1
Clean-Tech Scenario | 2026 | 25 | -47.5
Clean-Tech Scenario | 2026 | 5 | 47.5
Clean-Tech Scenario | 2026 | 1 | -7.7
Clean-Tech Scenario | 2026 | 7 | -11.5
Clean-Tech Scenario | 2026 | 2 | 24.5
Clean-Tech Scenario | 2026 | 10 | 37.3
Clean-Tech Scenario | 2026 | 3 | -12.3
Clean-Tech Scenario | 2026 | 4 | -29.3
Clean-Tech Scenario | 2026 | 9 | 58.8
Clean-Tech Scenario | 2026 | 10 | -63.7
Clean-Tech Scenario | 2026 | 9 | 41.1
Clean-Tech Scenario | 2026 | 7 | -28.9
Clean-Tech Scenario | 2026 | 1 | 21.5
Clean-Tech Scenario | 2026 | 2 | 2
Clean-Tech Scenario | 2026 | 1 | 28.8
Clean-Tech Scenario | 2026 | 1 | 15.3
Clean-Tech Scenario | 2026 | 1 | 8
Clean-Tech Scenario | 2026 | 2 | -37.9
Clean-Tech Scenario | 2026 | 2 | 2.9
Clean-Tech Scenario | 2026 | 1 | 21
Clean-Tech Scenario | 2026 | 6 | 39.4
Clean-Tech Scenario | 2026 | 3 | -25.1
Clean-Tech Scenario | 2026 | 6 | -38.2
Clean-Tech Scenario | 2026 | 2 | 34.6
Clean-Tech Scenario | 2026 | 2 | 11.1
Clean-Tech Scenario | 2026 | 1 | -17.7
Clean-Tech Scenario | 2026 | 9 | 25.7
Clean-Tech Scenario | 2026 | 1 | -38.5
Clean-Tech Scenario | 2026 | 1 | 41.6
Clean-Tech Scenario | 2026 | 1 | 1.8
Clean-Tech Scenario | 2026 | 4 | -19.2
Clean-Tech Scenario | 2026 | 10 | -40.1
Clean-Tech Scenario | 2026 | 3 | 11.3
Clean-Tech Scenario | 2026 | 2 | -2.8
Clean-Tech Scenario | 2026 | 3 | 36.4
Clean-Tech Scenario | 2026 | 3 | -27.2
Clean-Tech Scenario | 2026 | 2 | -13.4
Clean-Tech Scenario | 2026 | 9 | 59.6
Clean-Tech Scenario | 2026 | 4 | 14.8
Clean-Tech Scenario | 2026 | 2 | -7
Clean-Tech Scenario | 2026 | 1 | 5.1
Clean-Tech Scenario | 2026 | 1 | -1.8
Clean-Tech Scenario | 2026 | 1 | 14.2
Clean-Tech Scenario | 2026 | 1 | -13.4
Clean-Tech Scenario | 2026 | 2 | 8.3
Clean-Tech Scenario | 2026 | 1 | -24.5
Clean-Tech Scenario | 2026 | 4 | -31.6
Clean-Tech Scenario | 2026 | 1 | 0.6
Clean-Tech Scenario | 2026 | 12 | 46.2
Clean-Tech Scenario | 2026 | 13 | -55
Clean-Tech Scenario | 2026 | 2 | 5.6
Clean-Tech Scenario | 2026 | 15 | -81.5
Clean-Tech Scenario | 2026 | 2 | 15.8
Clean-Tech Scenario | 2026 | 4 | 14.9
Clean-Tech Scenario | 2026 | 3 | -29.6
Clean-Tech Scenario | 2026 | 1 | -24.9
Clean-Tech Scenario | 2026 | 1 | 30.7
Clean-Tech Scenario | 2026 | 1 | 3.2
Clean-Tech Scenario | 2026 | 3 | 16.4
Clean-Tech Scenario | 2026 | 2 | 30.4
Clean-Tech Scenario | 2026 | 1 | -48.2
Clean-Tech Scenario | 2026 | 1 | -9.4
Clean-Tech Scenario | 2026 | 3 | 35.4
Clean-Tech Scenario | 2026 | 6 | -46.6
Clean-Tech Scenario | 2026 | 4 | -17
Clean-Tech Scenario | 2026 | 4 | 18.1
Clean-Tech Scenario | 2026 | 3 | -10
Clean-Tech Scenario | 2026 | 1 | 20.6
Clean-Tech Scenario | 2026 | 13 | -36.2
Clean-Tech Scenario | 2026 | 1 | 7.7
Clean-Tech Scenario | 2026 | 1 | 4.4
Clean-Tech Scenario | 2026 | 2 | 34.2
Clean-Tech Scenario | 2026 | 2 | -3.9
Clean-Tech Scenario | 2026 | 4 | 19.9
Clean-Tech Scenario | 2026 | 1 | -22.2
Clean-Tech Scenario | 2026 | 3 | 5.7
Clean-Tech Scenario | 2026 | 1 | 14.6
Clean-Tech Scenario | 2026 | 2 | 5.8
Clean-Tech Scenario | 2026 | 1 | 2.9
Clean-Tech Scenario | 2026 | 4 | -17.4
Clean-Tech Scenario | 2026 | 1 | 8.6
Clean-Tech Scenario | 2026 | 1 | -13.9
Clean-Tech Scenario | 2026 | 1 | 19.9
Clean-Tech Scenario | 2026 | 2 | -15.2
Clean-Tech Scenario | 2026 | 1 | 11.3
Clean-Tech Scenario | 2026 | 2 | -14.2
Clean-Tech Scenario | 2026 | 1 | 15.2
Clean-Tech Scenario | 2026 | 1 | -14.2
Clean-Tech Scenario | 2026 | 2 | -5.1
Clean-Tech Scenario | 2026 | 3 | 21.2
Clean-Tech Scenario | 2026 | 1 | 45.8
Clean-Tech Scenario | 2026 | 2 | -40.2
Clean-Tech Scenario | 2026 | 4 | -8.6
Clean-Tech Scenario | 2026 | 1 | 5.4
Clean-Tech Scenario | 2026 | 1 | 32.3
Clean-Tech Scenario | 2026 | 1 | -5.2
Clean-Tech Scenario | 2026 | 1 | -3.9
Clean-Tech Scenario | 2026 | 1 | 27.8
Clean-Tech Scenario | 2026 | 4 | -14.7
Clean-Tech Scenario | 2026 | 7 | 23.6
Clean-Tech Scenario | 2026 | 7 | 15.2
Clean-Tech Scenario | 2026 | 1 | 11.2
Clean-Tech Scenario | 2026 | 2 | -5.7
Clean-Tech Scenario | 2026 | 4 | -46
Clean-Tech Scenario | 2026 | 3 | 12.7
Clean-Tech Scenario | 2026 | 18 | -117.8
Clean-Tech Scenario | 2026 | 8 | 20.9
Clean-Tech Scenario | 2026 | 1 | 30.8
Clean-Tech Scenario | 2026 | 1 | -26.7
Clean-Tech Scenario | 2026 | 16 | 49.3
Clean-Tech Scenario | 2026 | 2 | -37.3
Clean-Tech Scenario | 2026 | 1 | -1
Clean-Tech Scenario | 2026 | 1 | 49.9
Clean-Tech Scenario | 2026 | 6 | 46.9
Clean-Tech Scenario | 2026 | 7 | -11.9
Clean-Tech Scenario | 2026 | 2 | 7.2
Clean-Tech Scenario | 2026 | 12 | -34.5
Clean-Tech Scenario | 2026 | 20 | 45.7
Clean-Tech Scenario | 2026 | 7 | -25.3
Clean-Tech Scenario | 2026 | 2 | 4.9
Clean-Tech Scenario | 2026 | 3 | -8.1
Clean-Tech Scenario | 2026 | 1 | 6.4
Clean-Tech Scenario | 2026 | 2 | 19.5
Clean-Tech Scenario | 2026 | 1 | -9.1
Clean-Tech Scenario | 2026 | 1 | 10.3
Clean-Tech Scenario | 2026 | 1 | -4.9
Clean-Tech Scenario | 2026 | 2 | 18.8
Clean-Tech Scenario | 2026 | 1 | 3.4
Clean-Tech Scenario | 2026 | 2 | -6
Clean-Tech Scenario | 2026 | 3 | -7.3
Clean-Tech Scenario | 2026 | 5 | -22.6
Clean-Tech Scenario | 2026 | 8 | 26.1
Clean-Tech Scenario | 2026 | 7 | 11.6
Clean-Tech Scenario | 2026 | 12 | 44.2
Clean-Tech Scenario | 2026 | 4 | -16.5
Clean-Tech Scenario | 2026 | 2 | 13.3
Clean-Tech Scenario | 2026 | 2 | -7.1
Clean-Tech Scenario | 2026 | 1 | 20.3
Clean-Tech Scenario | 2026 | 1 | 24.4
Clean-Tech Scenario | 2026 | 6 | -8.1
Clean-Tech Scenario | 2026 | 2 | -1.8
Clean-Tech Scenario | 2026 | 1 | -4.2
Clean-Tech Scenario | 2026 | 1 | 7.9
Clean-Tech Scenario | 2026 | 1 | 7.3
Clean-Tech Scenario | 2026 | 1 | -1.6
Clean-Tech Scenario | 2026 | 2 | 7.7
Clean-Tech Scenario | 2026 | 2 | 18
Clean-Tech Scenario | 2026 | 1 | 15.4
Clean-Tech Scenario | 2026 | 1 | 18.2
Clean-Tech Scenario | 2026 | 9 | -21
Clean-Tech Scenario | 2026 | 3 | 26.9
Clean-Tech Scenario | 2026 | 2 | -4.5
Clean-Tech Scenario | 2026 | 1 | 13.9
Clean-Tech Scenario | 2026 | 2 | -3.1
Clean-Tech Scenario | 2026 | 2 | -28.9
Clean-Tech Scenario | 2026 | 15 | 66.9
Clean-Tech Scenario | 2026 | 8 | -14.5
Clean-Tech Scenario | 2026 | 5 | -12.7
Clean-Tech Scenario | 2026 | 3 | 10
Clean-Tech Scenario | 2026 | 1 | 6.6
Clean-Tech Scenario | 2026 | 2 | -14.6
Clean-Tech Scenario | 2026 | 12 | -57.6
Clean-Tech Scenario | 2026 | 16 | 82.2
Clean-Tech Scenario | 2026 | 5 | -22.3
Clean-Tech Scenario | 2026 | 10 | 35.7
Clean-Tech Scenario | 2026 | 1 | -23.4
Clean-Tech Scenario | 2026 | 2 | -6.7
Clean-Tech Scenario | 2026 | 12 | -38.6
Clean-Tech Scenario | 2026 | 9 | 46.8
Clean-Tech Scenario | 2026 | 1 | -18.7
Clean-Tech Scenario | 2026 | 4 | -16.8
Clean-Tech Scenario | 2026 | 1 | -8.8
Clean-Tech Scenario | 2026 | 6 | -20.5
Clean-Tech Scenario | 2026 | 3 | 46.2
Clean-Tech Scenario | 2026 | 3 | 19.7
Clean-Tech Scenario | 2026 | 1 | -4
Clean-Tech Scenario | 2026 | 2 | -45.4
Clean-Tech Scenario | 2026 | 2 | 6.4
Clean-Tech Scenario | 2026 | 1 | 33.5
Clean-Tech Scenario | 2026 | 1 | -22.6
Clean-Tech Scenario | 2026 | 4 | 45.4
Clean-Tech Scenario | 2026 | 1 | -23.6
Clean-Tech Scenario | 2026 | 1 | -0.3
Clean-Tech Scenario | 2026 | 1 | 34.3
Clean-Tech Scenario | 2026 | 5 | -34.6
Clean-Tech Scenario | 2026 | 1 | 9
Clean-Tech Scenario | 2026 | 6 | -32.5
Clean-Tech Scenario | 2026 | 3 | -7.9
Clean-Tech Scenario | 2026 | 2 | 34
Clean-Tech Scenario | 2026 | 2 | 3.8
Clean-Tech Scenario | 2026 | 4 | -28.5
Clean-Tech Scenario | 2026 | 2 | 37
Clean-Tech Scenario | 2026 | 1 | -12
Clean-Tech Scenario | 2026 | 4 | 11.8
Clean-Tech Scenario | 2026 | 6 | -31.2
Clean-Tech Scenario | 2026 | 7 | 38.6
Clean-Tech Scenario | 2026 | 12 | -40.3
Clean-Tech Scenario | 2026 | 5 | 20.1
Clean-Tech Scenario | 2026 | 3 | 37.3
Clean-Tech Scenario | 2026 | 1 | 9.3
Clean-Tech Scenario | 2026 | 1 | -14.3
Clean-Tech Scenario | 2026 | 3 | -13.2
Clean-Tech Scenario | 2026 | 5 | 20.9
Clean-Tech Scenario | 2026 | 2 | -16.4
Clean-Tech Scenario | 2026 | 2 | -3.7
Clean-Tech Scenario | 2026 | 3 | -29.7
Clean-Tech Scenario | 2026 | 1 | -44.8
Clean-Tech Scenario | 2026 | 6 | -34.5
Clean-Tech Scenario | 2026 | 2 | -17.1
Clean-Tech Scenario | 2026 | 3 | 19.1
Clean-Tech Scenario | 2026 | 14 | 38.8
Clean-Tech Scenario | 2026 | 8 | -30.2
Clean-Tech Scenario | 2026 | 4 | -10.7
Clean-Tech Scenario | 2026 | 6 | 34.8
Clean-Tech Scenario | 2026 | 1 | -35.4
Clean-Tech Scenario | 2026 | 2 | 3.5
Clean-Tech Scenario | 2026 | 1 | -25
Clean-Tech Scenario | 2026 | 1 | 28.3
Clean-Tech Scenario | 2026 | 1 | -28.5
Clean-Tech Scenario | 2026 | 1 | -4.6
Clean-Tech Scenario | 2026 | 2 | 22.1
Clean-Tech Scenario | 2026 | 2 | -18.1
Clean-Tech Scenario | 2026 | 1 | -31.3
Clean-Tech Scenario | 2026 | 4 | -20.2
Clean-Tech Scenario | 2026 | 10 | 30.7
Clean-Tech Scenario | 2026 | 2 | -1.7
Clean-Tech Scenario | 2026 | 3 | -24
Clean-Tech Scenario | 2026 | 6 | 16.2
Clean-Tech Scenario | 2026 | 7 | -36.5
Clean-Tech Scenario | 2026 | 6 | 57.8
Clean-Tech Scenario | 2026 | 4 | 27.6
Clean-Tech Scenario | 2026 | 4 | -10.9
Clean-Tech Scenario | 2026 | 2 | -9.1
Clean-Tech Scenario | 2026 | 4 | 17.6
Clean-Tech Scenario | 2026 | 6 | -32.7
Clean-Tech Scenario | 2026 | 4 | 40.2
Clean-Tech Scenario | 2026 | 15 | -62.7
Clean-Tech Scenario | 2026 | 1 | 31.4
Clean-Tech Scenario | 2026 | 4 | 43.9
Clean-Tech Scenario | 2026 | 10 | -16.9
Clean-Tech Scenario | 2026 | 1 | 19.4
Clean-Tech Scenario | 2026 | 1 | 17.8
Clean-Tech Scenario | 2026 | 2 | -14.5
Clean-Tech Scenario | 2026 | 1 | -24
Clean-Tech Scenario | 2026 | 6 | 19.3
Clean-Tech Scenario | 2026 | 1 | 2.6
Clean-Tech Scenario | 2026 | 5 | -47.3
Clean-Tech Scenario | 2026 | 3 | -14.1
Clean-Tech Scenario | 2026 | 3 | 13.4
Clean-Tech Scenario | 2026 | 13 | 40.8
Clean-Tech Scenario | 2026 | 3 | -9.5
Clean-Tech Scenario | 2026 | 3 | -23.6
Clean-Tech Scenario | 2026 | 1 | 4
Clean-Tech Scenario | 2026 | 2 | -6.1
Clean-Tech Scenario | 2026 | 3 | 15.4
Clean-Tech Scenario | 2026 | 1 | 30.2
Clean-Tech Scenario | 2026 | 3 | -12.6
Clean-Tech Scenario | 2026 | 11 | 32.5
Clean-Tech Scenario | 2026 | 6 | -37.4
Clean-Tech Scenario | 2026 | 2 | 15.4
Clean-Tech Scenario | 2026 | 2 | -12.9
Clean-Tech Scenario | 2026 | 3 | 48.6
Clean-Tech Scenario | 2026 | 1 | -15.5
Clean-Tech Scenario | 2026 | 1 | -20.5
Clean-Tech Scenario | 2026 | 1 | 29.2
Clean-Tech Scenario | 2026 | 3 | 21.3
Clean-Tech Scenario | 2026 | 3 | -21.9
Clean-Tech Scenario | 2026 | 1 | 3.9
Clean-Tech Scenario | 2026 | 4 | -21.8
Clean-Tech Scenario | 2026 | 4 | 35.4
Clean-Tech Scenario | 2026 | 2 | 22.4
Clean-Tech Scenario | 2026 | 1 | 11.4
Clean-Tech Scenario | 2026 | 3 | -16
Clean-Tech Scenario | 2026 | 2 | -13.5
Clean-Tech Scenario | 2026 | 1 | 8.1
Clean-Tech Scenario | 2026 | 2 | 15.2
Clean-Tech Scenario | 2026 | 1 | -5.5
Clean-Tech Scenario | 2026 | 1 | 5.3
Clean-Tech Scenario | 2026 | 1 | 19.6
Clean-Tech Scenario | 2026 | 1 | -23
Clean-Tech Scenario | 2026 | 1 | -6.1
Clean-Tech Scenario | 2026 | 2 | -27
Clean-Tech Scenario | 2026 | 1 | -13.8
Clean-Tech Scenario | 2026 | 1 | -9.8
Clean-Tech Scenario | 2026 | 2 | 42
Clean-Tech Scenario | 2026 | 1 | -6.9
Clean-Tech Scenario | 2026 | 2 | 4.3
Clean-Tech Scenario | 2026 | 2 | 29.8
Clean-Tech Scenario | 2026 | 1 | 3.7
Clean-Tech Scenario | 2026 | 1 | -4.5
Clean-Tech Scenario | 2026 | 10 | -32.5
Clean-Tech Scenario | 2026 | 3 | 5.3
Clean-Tech Scenario | 2026 | 6 | 21
Clean-Tech Scenario | 2026 | 1 | -7.1
Clean-Tech Scenario | 2026 | 3 | -9.8
Clean-Tech Scenario | 2026 | 4 | 32
Clean-Tech Scenario | 2026 | 1 | -8.5
Clean-Tech Scenario | 2026 | 3 | -8.2
Clean-Tech Scenario | 2026 | 1 | -6.7
Clean-Tech Scenario | 2026 | 2 | -7.5
Clean-Tech Scenario | 2026 | 9 | 49.6
Clean-Tech Scenario | 2026 | 1 | -14.6
Clean-Tech Scenario | 2026 | 10 | -48.2
Clean-Tech Scenario | 2026 | 3 | 14.5
Clean-Tech Scenario | 2026 | 2 | -29.5
Clean-Tech Scenario | 2026 | 2 | 12
Clean-Tech Scenario | 2026 | 5 | 7.2
Clean-Tech Scenario | 2026 | 2 | 33.6
Clean-Tech Scenario | 2026 | 7 | -38.9
Clean-Tech Scenario | 2026 | 2 | 21.9
Clean-Tech Scenario | 2026 | 5 | 29.3
Clean-Tech Scenario | 2026 | 4 | 33.6
Clean-Tech Scenario | 2026 | 10 | -23.4
Clean-Tech Scenario | 2026 | 2 | 25.2
Clean-Tech Scenario | 2026 | 1 | 32.8
Clean-Tech Scenario | 2026 | 3 | 24.5
Clean-Tech Scenario | 2026 | 1 | 24.2
Clean-Tech Scenario | 2026 | 1 | 11
Clean-Tech Scenario | 2026 | 2 | 14.1
Clean-Tech Scenario | 2026 | 2 | -5.8
Clean-Tech Scenario | 2026 | 2 | 25.9
Clean-Tech Scenario | 2026 | 2 | -35.9
Clean-Tech Scenario | 2026 | 1 | 12.3
Clean-Tech Scenario | 2026 | 6 | -25.5
Clean-Tech Scenario | 2026 | 6 | 26.3
Clean-Tech Scenario | 2026 | 1 | 33.3
Clean-Tech Scenario | 2026 | 6 | 18.5
Clean-Tech Scenario | 2026 | 12 | 38.2
Clean-Tech Scenario | 2026 | 1 | -28.8
Clean-Tech Scenario | 2026 | 1 | -12.4
Clean-Tech Scenario | 2026 | 3 | 9.8
Clean-Tech Scenario | 2026 | 5 | 28.7
Clean-Tech Scenario | 2026 | 9 | -33.7
Clean-Tech Scenario | 2026 | 1 | 25.9
Clean-Tech Scenario | 2026 | 11 | 106.8
Clean-Tech Scenario | 2026 | 6 | -31.3
Clean-Tech Scenario | 2026 | 28 | -45.8
Clean-Tech Scenario | 2026 | 2 | 9.7
Clean-Tech Scenario | 2026 | 1 | 11.1
Clean-Tech Scenario | 2026 | 1 | 9.5
Clean-Tech Scenario | 2026 | 1 | 4.5
Clean-Tech Scenario | 2026 | 6 | 23.5
Clean-Tech Scenario | 2026 | 3 | -11.6
Clean-Tech Scenario | 2026 | 2 | -1.4
Clean-Tech Scenario | 2026 | 1 | -27.1
Clean-Tech Scenario | 2026 | 2 | -19.2
Clean-Tech Scenario | 2026 | 1 | 8.4
Clean-Tech Scenario | 2026 | 1 | 8.8
Clean-Tech Scenario | 2026 | 2 | -15.3
Clean-Tech Scenario | 2026 | 1 | 4.8
Clean-Tech Scenario | 2026 | 2 | 12.4
Clean-Tech Scenario | 2026 | 2 | 6.6
Clean-Tech Scenario | 2026 | 1 | -10.9
Clean-Tech Scenario | 2026 | 3 | -6.3
Clean-Tech Scenario | 2026 | 1 | 6.9
Clean-Tech Scenario | 2026 | 13 | -19.2
Clean-Tech Scenario | 2026 | 18 | 64.8
Clean-Tech Scenario | 2026 | 14 | -25.8
Clean-Tech Scenario | 2026 | 13 | -37.5
Clean-Tech Scenario | 2026 | 7 | 32.9
Clean-Tech Scenario | 2026 | 19 | -34.2
Clean-Tech Scenario | 2026 | 2 | -3.8
Clean-Tech Scenario | 2026 | 4 | 17.5
Clean-Tech Scenario | 2026 | 1 | 2.5
Clean-Tech Scenario | 2026 | 1 | -7.9
Clean-Tech Scenario | 2026 | 3 | 22.7
Clean-Tech Scenario | 2026 | 1 | -1.9
Clean-Tech Scenario | 2026 | 1 | -7
Clean-Tech Scenario | 2026 | 1 | -17.2
Clean-Tech Scenario | 2026 | 1 | -11.2
Clean-Tech Scenario | 2026 | 2 | 19.1
Clean-Tech Scenario | 2026 | 12 | -49.7
Clean-Tech Scenario | 2026 | 4 | 17.1
Clean-Tech Scenario | 2026 | 1 | 14.1
Clean-Tech Scenario | 2026 | 1 | -3.4
Clean-Tech Scenario | 2026 | 1 | -0.1
Clean-Tech Scenario | 2026 | 1 | 1.4
Clean-Tech Scenario | 2026 | 1 | 17.5
Clean-Tech Scenario | 2026 | 15 | 97.4
Clean-Tech Scenario | 2026 | 8 | -34.2
Clean-Tech Scenario | 2026 | 5 | -8.4
Clean-Tech Scenario | 2026 | 6 | 13.5
Clean-Tech Scenario | 2026 | 1 | -4.3
Clean-Tech Scenario | 2026 | 1 | 18.9
Clean-Tech Scenario | 2026 | 1 | 7.2
Clean-Tech Scenario | 2026 | 13 | 44.2
Clean-Tech Scenario | 2026 | 1 | -24.2
Clean-Tech Scenario | 2026 | 3 | -17.2
Clean-Tech Scenario | 2026 | 19 | -105.7
Clean-Tech Scenario | 2026 | 4 | 25.5
Clean-Tech Scenario | 2026 | 3 | 16.3
Clean-Tech Scenario | 2026 | 1 | -39.1
Clean-Tech Scenario | 2026 | 12 | 22.9
Clean-Tech Scenario | 2026 | 3 | -5.9
Clean-Tech Scenario | 2026 | 2 | -18.3
Clean-Tech Scenario | 2026 | 1 | 20.7
Clean-Tech Scenario | 2026 | 2 | -16.2
Clean-Tech Scenario | 2026 | 10 | -22.6
Clean-Tech Scenario | 2026 | 1 | 10.2
Clean-Tech Scenario | 2026 | 1 | 62.7
Clean-Tech Scenario | 2026 | 5 | 37.6
Clean-Tech Scenario | 2026 | 6 | -68.5
Clean-Tech Scenario | 2026 | 4 | -16.4
Clean-Tech Scenario | 2026 | 1 | -34.2
Clean-Tech Scenario | 2026 | 2 | -31.9
Clean-Tech Scenario | 2026 | 3 | -9.6
Clean-Tech Scenario | 2026 | 3 | 17.2
Clean-Tech Scenario | 2026 | 1 | 7
Clean-Tech Scenario | 2026 | 6 | -40.8
Clean-Tech Scenario | 2026 | 1 | 61.1
Clean-Tech Scenario | 2026 | 12 | 29.3
Clean-Tech Scenario | 2026 | 3 | -6.2
Clean-Tech Scenario | 2026 | 3 | 9.1
Clean-Tech Scenario | 2026 | 8 | 11.6
Clean-Tech Scenario | 2026 | 3 | -7.4
Clean-Tech Scenario | 2026 | 6 | -48.1
Clean-Tech Scenario | 2026 | 1 | -46.3
Clean-Tech Scenario | 2026 | 4 | -12.6
Clean-Tech Scenario | 2026 | 1 | 11.9
Clean-Tech Scenario | 2026 | 4 | 50.8
Clean-Tech Scenario | 2026 | 2 | -16.1
Clean-Tech Scenario | 2026 | 2 | -26.1
Clean-Tech Scenario | 2026 | 2 | 30.5
Clean-Tech Scenario | 2026 | 1 | -11.3
Clean-Tech Scenario | 2026 | 1 | 20.4
Clean-Tech Scenario | 2026 | 1 | 7.4
Clean-Tech Scenario | 2026 | 11 | 60.2
Clean-Tech Scenario | 2026 | 4 | -32.4
Clean-Tech Scenario | 2026 | 2 | 13.6
Clean-Tech Scenario | 2026 | 1 | -18.1
Clean-Tech Scenario | 2026 | 1 | -25.8
Clean-Tech Scenario | 2026 | 2 | -20.2
Clean-Tech Scenario | 2026 | 3 | 26.3
Clean-Tech Scenario | 2026 | 2 | 15.6
Clean-Tech Scenario | 2026 | 1 | 47.9
Clean-Tech Scenario | 2026 | 4 | 34
Clean-Tech Scenario | 2026 | 8 | 18.7
Clean-Tech Scenario | 2026 | 7 | -25.1
Clean-Tech Scenario | 2026 | 2 | -12
Clean-Tech Scenario | 2026 | 1 | -10.2
Clean-Tech Scenario | 2026 | 1 | 7.6
Clean-Tech Scenario | 2026 | 4 | 19.6
Clean-Tech Scenario | 2026 | 4 | -43.2
Clean-Tech Scenario | 2026 | 9 | -29
Clean-Tech Scenario | 2026 | 2 | 50.5
Clean-Tech Scenario | 2026 | 2 | 3.3
Clean-Tech Scenario | 2026 | 3 | 23.8
Clean-Tech Scenario | 2026 | 1 | 9.9
Clean-Tech Scenario | 2026 | 6 | -24
Clean-Tech Scenario | 2026 | 1 | 19.8
Clean-Tech Scenario | 2026 | 4 | 16.8
Clean-Tech Scenario | 2026 | 3 | -10.8
Clean-Tech Scenario | 2026 | 1 | 38.6
Clean-Tech Scenario | 2026 | 3 | -27.8
Clean-Tech Scenario | 2026 | 1 | -13.3
Clean-Tech Scenario | 2026 | 9 | 40.9
Clean-Tech Scenario | 2026 | 1 | -11.1
Clean-Tech Scenario | 2026 | 2 | -18.9
Clean-Tech Scenario | 2026 | 2 | 9
Clean-Tech Scenario | 2026 | 3 | 32.7
Clean-Tech Scenario | 2026 | 1 | -16.8
Clean-Tech Scenario | 2026 | 6 | 35.9
Clean-Tech Scenario | 2026 | 1 | -21.4
Clean-Tech Scenario | 2026 | 5 | -16.3
Clean-Tech Scenario | 2026 | 2 | 29
Clean-Tech Scenario | 2026 | 2 | -25.9
Clean-Tech Scenario | 2026 | 2 | -3.3
Clean-Tech Scenario | 2026 | 10 | -41.7
Clean-Tech Scenario | 2026 | 3 | 2.1
Clean-Tech Scenario | 2026 | 9 | -27.7
Clean-Tech Scenario | 2026 | 12 | 66.6
Clean-Tech Scenario | 2026 | 3 | -12.4
Clean-Tech Scenario | 2026 | 1 | 8.3
Clean-Tech Scenario | 2026 | 8 | 19.2
Clean-Tech Scenario | 2026 | 1 | -23.3
Clean-Tech Scenario | 2026 | 3 | -9.4
Clean-Tech Scenario | 2026 | 1 | -41.4
Clean-Tech Scenario | 2026 | 7 | -19.3
Clean-Tech Scenario | 2026 | 1 | 0.1
Clean-Tech Scenario | 2026 | 4 | -15.4
Clean-Tech Scenario | 2026 | 1 | 47.8
Clean-Tech Scenario | 2026 | 1 | -24.4
Clean-Tech Scenario | 2026 | 3 | -28.3
Clean-Tech Scenario | 2026 | 2 | 32.3
Clean-Tech Scenario | 2026 | 6 | 21.6
Clean-Tech Scenario | 2026 | 3 | 30.5
Clean-Tech Scenario | 2026 | 1 | -13
Clean-Tech Scenario | 2026 | 2 | -22.1
Clean-Tech Scenario | 2026 | 10 | -26.8
Clean-Tech Scenario | 2026 | 8 | 44.3
Clean-Tech Scenario | 2026 | 5 | -24.2
Clean-Tech Scenario | 2026 | 2 | -15
Clean-Tech Scenario | 2026 | 4 | -23.2
Clean-Tech Scenario | 2026 | 2 | 21.1
Clean-Tech Scenario | 2026 | 2 | 4.6
Clean-Tech Scenario | 2026 | 2 | -8.4
Clean-Tech Scenario | 2026 | 4 | 27.9
Clean-Tech Scenario | 2026 | 6 | -39.3
Clean-Tech Scenario | 2026 | 2 | 8
Clean-Tech Scenario | 2026 | 3 | 22.9
Clean-Tech Scenario | 2026 | 6 | -35.4
Clean-Tech Scenario | 2026 | 1 | 16.7
Clean-Tech Scenario | 2026 | 15 | -42.4
Clean-Tech Scenario | 2026 | 1 | 41.2
Clean-Tech Scenario | 2026 | 1 | 6.5
Clean-Tech Scenario | 2026 | 1 | 45.9
Clean-Tech Scenario | 2026 | 3 | 18
Clean-Tech Scenario | 2026 | 3 | -40.7
Clean-Tech Scenario | 2026 | 2 | 2.8
Clean-Tech Scenario | 2026 | 4 | -18
Clean-Tech Scenario | 2026 | 1 | 14.9
Clean-Tech Scenario | 2026 | 7 | -30.3
Clean-Tech Scenario | 2026 | 1 | 39.8
Clean-Tech Scenario | 2026 | 6 | 44.4
Clean-Tech Scenario | 2026 | 8 | -36.4
Clean-Tech Scenario | 2026 | 2 | -9.8
Clean-Tech Scenario | 2026 | 1 | 25.1
Clean-Tech Scenario | 2026 | 5 | 39.5
Clean-Tech Scenario | 2026 | 4 | -38.2
Clean-Tech Scenario | 2026 | 2 | 57.9
Clean-Tech Scenario | 2026 | 1 | -17.9
Clean-Tech Scenario | 2026 | 4 | -5.2
Clean-Tech Scenario | 2026 | 1 | -2.3
Clean-Tech Scenario | 2026 | 1 | 16.2
Clean-Tech Scenario | 2026 | 1 | 10.5
Clean-Tech Scenario | 2026 | 1 | -11.4
Clean-Tech Scenario | 2026 | 2 | 4.2
Clean-Tech Scenario | 2026 | 7 | -20.9
Clean-Tech Scenario | 2026 | 2 | -6.6
Clean-Tech Scenario | 2026 | 6 | 38.2
Clean-Tech Scenario | 2026 | 2 | -8.6
Clean-Tech Scenario | 2026 | 2 | -5.9
Clean-Tech Scenario | 2026 | 2 | 41.4
Clean-Tech Scenario | 2026 | 8 | -38.9
Clean-Tech Scenario | 2026 | 3 | 11.5
Clean-Tech Scenario | 2026 | 3 | 3.7
Clean-Tech Scenario | 2026 | 3 | -19.1
Clean-Tech Scenario | 2026 | 5 | 40.5
Clean-Tech Scenario | 2026 | 1 | -14
Clean-Tech Scenario | 2026 | 1 | 48.3
Clean-Tech Scenario | 2026 | 18 | -158.6
Clean-Tech Scenario | 2026 | 14 | 93.8
Clean-Tech Scenario | 2026 | 7 | -53.1
Clean-Tech Scenario | 2026 | 21 | 69.4
Clean-Tech Scenario | 2026 | 11 | -30.8
Clean-Tech Scenario | 2026 | 11 | 21.9
Clean-Tech Scenario | 2026 | 4 | -19.3
Clean-Tech Scenario | 2026 | 5 | 25.4
Clean-Tech Scenario | 2026 | 9 | 20.3
Clean-Tech Scenario | 2026 | 2 | -4.4
Clean-Tech Scenario | 2026 | 4 | -15.1
Clean-Tech Scenario | 2026 | 2 | -2.6
Clean-Tech Scenario | 2026 | 2 | 0.6
Clean-Tech Scenario | 2026 | 2 | -12.3
Clean-Tech Scenario | 2026 | 2 | 12.1
Clean-Tech Scenario | 2026 | 4 | -3.5
Clean-Tech Scenario | 2026 | 7 | -7.2
Clean-Tech Scenario | 2026 | 5 | -10.2
Clean-Tech Scenario | 2026 | 1 | 23.3
Clean-Tech Scenario | 2026 | 7 | -27.3
Clean-Tech Scenario | 2026 | 6 | 18.7
Clean-Tech Scenario | 2026 | 3 | -4.9
Clean-Tech Scenario | 2026 | 3 | 2
Clean-Tech Scenario | 2026 | 2 | 5
Clean-Tech Scenario | 2026 | 2 | -19.9
Clean-Tech Scenario | 2026 | 5 | -11.8
Clean-Tech Scenario | 2026 | 1 | -21.2
Clean-Tech Scenario | 2026 | 1 | 21.2
Clean-Tech Scenario | 2026 | 1 | 34.8
Clean-Tech Scenario | 2026 | 1 | -7.8
Clean-Tech Scenario | 2026 | 2 | 1.8
Clean-Tech Scenario | 2026 | 2 | -3
Clean-Tech Scenario | 2026 | 5 | 17
Clean-Tech Scenario | 2026 | 2 | 1.6
Clean-Tech Scenario | 2026 | 2 | -10
Clean-Tech Scenario | 2026 | 2 | -2
Clean-Tech Scenario | 2026 | 2 | 9.2
Clean-Tech Scenario | 2026 | 4 | 9.6
Clean-Tech Scenario | 2026 | 2 | 3.1
Clean-Tech Scenario | 2026 | 1 | -5
Clean-Tech Scenario | 2026 | 2 | -1.9
Clean-Tech Scenario | 2026 | 11 | -70.4
Clean-Tech Scenario | 2026 | 1 | 17.6
Clean-Tech Scenario | 2026 | 2 | 19.7
Clean-Tech Scenario | 2026 | 1 | 1.5
Clean-Tech Scenario | 2026 | 1 | -10.1
Clean-Tech Scenario | 2026 | 3 | 14.2
Clean-Tech Scenario | 2026 | 3 | -4.4
Clean-Tech Scenario | 2026 | 1 | -2.9
Clean-Tech Scenario | 2026 | 1 | 5.9
Clean-Tech Scenario | 2026 | 1 | -7.2
Clean-Tech Scenario | 2026 | 3 | 27.7
Clean-Tech Scenario | 2026 | 2 | 7.5
Clean-Tech Scenario | 2026 | 1 | 21.6
Clean-Tech Scenario | 2026 | 1 | -23.5
Clean-Tech Scenario | 2026 | 1 | 36.3
Clean-Tech Scenario | 2026 | 3 | -30.4
Clean-Tech Scenario | 2026 | 1 | -27.5
Clean-Tech Scenario | 2026 | 1 | 5.2
Clean-Tech Scenario | 2026 | 2 | 7
Clean-Tech Scenario | 2026 | 4 | 52.4
Clean-Tech Scenario | 2026 | 5 | -26.7
Clean-Tech Scenario | 2026 | 1 | 16.3
Clean-Tech Scenario | 2026 | 1 | 34.6
Clean-Tech Scenario | 2026 | 11 | -55
Clean-Tech Scenario | 2026 | 11 | 42
Clean-Tech Scenario | 2026 | 3 | 17.4
Clean-Tech Scenario | 2026 | 21 | 30.5
Clean-Tech Scenario | 2026 | 1 | 18.6
Clean-Tech Scenario | 2026 | 5 | -18.5
Clean-Tech Scenario | 2026 | 3 | 56.6
Clean-Tech Scenario | 2026 | 2 | -11.9
Clean-Tech Scenario | 2026 | 10 | 31.9
Clean-Tech Scenario | 2026 | 3 | -17.3
Clean-Tech Scenario | 2026 | 3 | 25.6
Clean-Tech Scenario | 2026 | 7 | 34.4
Clean-Tech Scenario | 2026 | 4 | -42.8
Clean-Tech Scenario | 2026 | 1 | -21.8
Clean-Tech Scenario | 2026 | 1 | 22.2
Clean-Tech Scenario | 2026 | 34 | -44.8
Clean-Tech Scenario | 2026 | 4 | 23
Clean-Tech Scenario | 2026 | 3 | 30.4
Clean-Tech Scenario | 2026 | 9 | -38.5
Clean-Tech Scenario | 2026 | 3 | 59.1
Clean-Tech Scenario | 2026 | 6 | 51.2
Clean-Tech Scenario | 2026 | 16 | -44.4
Clean-Tech Scenario | 2026 | 14 | 111.1
Clean-Tech Scenario | 2026 | 9 | -107.4
Clean-Tech Scenario | 2026 | 8 | 40.1
Clean-Tech Scenario | 2026 | 20 | -41.5
Clean-Tech Scenario | 2026 | 4 | 24
Clean-Tech Scenario | 2026 | 4 | 51.4
Clean-Tech Scenario | 2026 | 7 | -26.7
Clean-Tech Scenario | 2026 | 2 | -29.2
Clean-Tech Scenario | 2026 | 2 | -13
Clean-Tech Scenario | 2026 | 1 | 8.9
Clean-Tech Scenario | 2026 | 4 | 19.3
Clean-Tech Scenario | 2026 | 4 | 21.8
Clean-Tech Scenario | 2026 | 1 | -15.2
Clean-Tech Scenario | 2026 | 1 | -26.8
Clean-Tech Scenario | 2026 | 2 | 15.5
Clean-Tech Scenario | 2026 | 2 | 14.8
Clean-Tech Scenario | 2026 | 1 | -28.6
Clean-Tech Scenario | 2026 | 2 | 9.4
Clean-Tech Scenario | 2026 | 18 | -33.8
Clean-Tech Scenario | 2026 | 18 | -51
Clean-Tech Scenario | 2026 | 6 | -27.5
Clean-Tech Scenario | 2026 | 2 | -10.5
Clean-Tech Scenario | 2026 | 2 | 11.9
Clean-Tech Scenario | 2026 | 2 | -13.2
Clean-Tech Scenario | 2026 | 2 | 15
Clean-Tech Scenario | 2026 | 2 | -9
Clean-Tech Scenario | 2026 | 1 | 25
Clean-Tech Scenario | 2026 | 4 | 12.9
Clean-Tech Scenario | 2026 | 1 | -28.2
Clean-Tech Scenario | 2026 | 4 | -9
Clean-Tech Scenario | 2026 | 9 | -32.3
Clean-Tech Scenario | 2026 | 7 | 51.9
Clean-Tech Scenario | 2026 | 1 | -18.5
Clean-Tech Scenario | 2026 | 4 | 37.5
Clean-Tech Scenario | 2026 | 1 | -5.8
Clean-Tech Scenario | 2026 | 2 | -8.8
Clean-Tech Scenario | 2026 | 1 | 12.6
Clean-Tech Scenario | 2026 | 5 | -38.9
Clean-Tech Scenario | 2026 | 16 | 83.6
Clean-Tech Scenario | 2026 | 1 | -48
Clean-Tech Scenario | 2026 | 2 | -5.6
Clean-Tech Scenario | 2026 | 16 | -39.5
Clean-Tech Scenario | 2026 | 18 | 30.7
Clean-Tech Scenario | 2026 | 1 | 46.6
Clean-Tech Scenario | 2026 | 19 | 47.2
Clean-Tech Scenario | 2026 | 4 | 17
Clean-Tech Scenario | 2026 | 5 | -38.6
Clean-Tech Scenario | 2026 | 1 | 29
Clean-Tech Scenario | 2026 | 8 | 32.6
Clean-Tech Scenario | 2026 | 2 | -22
Clean-Tech Scenario | 2026 | 1 | -15.6
Clean-Tech Scenario | 2026 | 2 | -20.5
Clean-Tech Scenario | 2026 | 3 | -11.4
Clean-Tech Scenario | 2026 | 5 | -46.3
Clean-Tech Scenario | 2026 | 21 | 82
Clean-Tech Scenario | 2026 | 1 | -19.3
Clean-Tech Scenario | 2026 | 2 | -22.6
Clean-Tech Scenario | 2026 | 1 | -24.8
Clean-Tech Scenario | 2026 | 2 | -29.4
Clean-Tech Scenario | 2026 | 2 | 24.7
Clean-Tech Scenario | 2026 | 1 | -20.6
Clean-Tech Scenario | 2026 | 8 | 31.9
Clean-Tech Scenario | 2026 | 2 | 16.6
Clean-Tech Scenario | 2026 | 7 | -50
Clean-Tech Scenario | 2026 | 1 | -15.9
Clean-Tech Scenario | 2026 | 5 | -18
Clean-Tech Scenario | 2026 | 3 | 29.1
Clean-Tech Scenario | 2026 | 15 | -70.2
Clean-Tech Scenario | 2026 | 3 | 26
Clean-Tech Scenario | 2026 | 2 | 5.2
Clean-Tech Scenario | 2026 | 2 | 11.2
Clean-Tech Scenario | 2026 | 3 | 18.2
Clean-Tech Scenario | 2026 | 4 | -18.6
Clean-Tech Scenario | 2026 | 1 | -21.9
Clean-Tech Scenario | 2026 | 12 | -53.9
Clean-Tech Scenario | 2026 | 6 | 24.7
Clean-Tech Scenario | 2026 | 12 | -53
Clean-Tech Scenario | 2026 | 7 | 48.1
Clean-Tech Scenario | 2026 | 2 | 21
Clean-Tech Scenario | 2026 | 6 | -59.9
Clean-Tech Scenario | 2026 | 2 | 43.1
Clean-Tech Scenario | 2026 | 4 | -25
Clean-Tech Scenario | 2026 | 1 | -29.1
Clean-Tech Scenario | 2026 | 1 | 36.5
Clean-Tech Scenario | 2026 | 2 | -13.6
Clean-Tech Scenario | 2026 | 1 | -10.4
Clean-Tech Scenario | 2026 | 7 | -14.7
Clean-Tech Scenario | 2026 | 3 | 33.3
Clean-Tech Scenario | 2026 | 2 | 0.9
Clean-Tech Scenario | 2026 | 2 | -7.4
Clean-Tech Scenario | 2026 | 5 | 17.1
Clean-Tech Scenario | 2026 | 12 | 39.6
Clean-Tech Scenario | 2026 | 10 | -33.3
Clean-Tech Scenario | 2026 | 2 | 38.5
Clean-Tech Scenario | 2026 | 6 | 17.2
Clean-Tech Scenario | 2026 | 7 | -15.5
Clean-Tech Scenario | 2026 | 17 | -114.1
Clean-Tech Scenario | 2026 | 11 | 62.2
Clean-Tech Scenario | 2026 | 2 | 13.9
Clean-Tech Scenario | 2026 | 1 | -25.4
Clean-Tech Scenario | 2026 | 3 | 12.1
Clean-Tech Scenario | 2026 | 2 | 29.6
Clean-Tech Scenario | 2026 | 15 | -40.3
Clean-Tech Scenario | 2026 | 10 | -59.3
Clean-Tech Scenario | 2026 | 2 | 7.6
Clean-Tech Scenario | 2026 | 6 | 17.1
Clean-Tech Scenario | 2026 | 7 | 12.6
Clean-Tech Scenario | 2026 | 1 | -12.7
Clean-Tech Scenario | 2026 | 3 | 2.8
Clean-Tech Scenario | 2026 | 36 | 40.1
Clean-Tech Scenario | 2026 | 3 | -2.2
Clean-Tech Scenario | 2026 | 4 | 9.1
Clean-Tech Scenario | 2026 | 4 | -16
Clean-Tech Scenario | 2026 | 2 | 16.1
Clean-Tech Scenario | 2026 | 5 | 34.7
Clean-Tech Scenario | 2026 | 2 | -4.9
Clean-Tech Scenario | 2026 | 2 | -2.2
Clean-Tech Scenario | 2026 | 2 | -12.7
Clean-Tech Scenario | 2026 | 1 | 1.9
Clean-Tech Scenario | 2026 | 6 | 5.9
Clean-Tech Scenario | 2026 | 2 | 13.5
Clean-Tech Scenario | 2026 | 8 | -3.2
Clean-Tech Scenario | 2026 | 1 | 2.7
Clean-Tech Scenario | 2026 | 3 | 5.4
Clean-Tech Scenario | 2026 | 4 | -5.7
Clean-Tech Scenario | 2026 | 4 | 1.8
Clean-Tech Scenario | 2026 | 2 | -20.4
Clean-Tech Scenario | 2026 | 6 | -11.2
Clean-Tech Scenario | 2026 | 3 | 32.2
Clean-Tech Scenario | 2026 | 2 | -1.2
Clean-Tech Scenario | 2026 | 7 | -9.4
Clean-Tech Scenario | 2026 | 4 | 7
Clean-Tech Scenario | 2026 | 1 | -4.1
Clean-Tech Scenario | 2026 | 3 | 28
Clean-Tech Scenario | 2026 | 2 | 19.8
Clean-Tech Scenario | 2026 | 5 | -23.8
Clean-Tech Scenario | 2026 | 4 | 9.5
Clean-Tech Scenario | 2026 | 5 | 21.8
Clean-Tech Scenario | 2026 | 3 | -1.1
Clean-Tech Scenario | 2026 | 5 | 10.5
Clean-Tech Scenario | 2026 | 1 | -11.6
Clean-Tech Scenario | 2026 | 7 | -9.7
Clean-Tech Scenario | 2026 | 1 | -19.7
Clean-Tech Scenario | 2026 | 9 | -30.3
Clean-Tech Scenario | 2026 | 25 | 18
Clean-Tech Scenario | 2026 | 1 | 21.7
Clean-Tech Scenario | 2026 | 5 | -12.8
Clean-Tech Scenario | 2026 | 2 | 0.2
Clean-Tech Scenario | 2026 | 2 | 3.2
Clean-Tech Scenario | 2026 | 6 | 10.6
Clean-Tech Scenario | 2026 | 9 | -105.4
Clean-Tech Scenario | 2026 | 9 | 63.5
Clean-Tech Scenario | 2026 | 8 | -56.7
Clean-Tech Scenario | 2026 | 12 | 78.8
Clean-Tech Scenario | 2026 | 5 | -21.2
Clean-Tech Scenario | 2026 | 3 | -10.7
Clean-Tech Scenario | 2026 | 2 | -19.8
Clean-Tech Scenario | 2026 | 1 | 22.9
Clean-Tech Scenario | 2026 | 2 | -14.9
Clean-Tech Scenario | 2026 | 1 | 16.4
Clean-Tech Scenario | 2026 | 2 | 51.3
Clean-Tech Scenario | 2026 | 2 | 21.3
Clean-Tech Scenario | 2026 | 1 | -7.6
Clean-Tech Scenario | 2026 | 5 | 35.9
Clean-Tech Scenario | 2026 | 12 | -67.5
Clean-Tech Scenario | 2026 | 10 | -46.2
Clean-Tech Scenario | 2026 | 4 | -35.2
Clean-Tech Scenario | 2026 | 2 | 19.6
Clean-Tech Scenario | 2026 | 6 | 12.4
Clean-Tech Scenario | 2026 | 12 | -14.8
Clean-Tech Scenario | 2026 | 5 | 8.8
Clean-Tech Scenario | 2026 | 4 | -10.8
Clean-Tech Scenario | 2026 | 3 | 6.3
Clean-Tech Scenario | 2026 | 5 | -7.4
Clean-Tech Scenario | 2026 | 15 | 23.6
Clean-Tech Scenario | 2026 | 20 | -51.6
Clean-Tech Scenario | 2026 | 3 | 14.8
Clean-Tech Scenario | 2026 | 2 | -8.5
Clean-Tech Scenario | 2026 | 4 | 6.3
Clean-Tech Scenario | 2026 | 3 | -18.1
Clean-Tech Scenario | 2026 | 1 | 26.1
Clean-Tech Scenario | 2026 | 5 | 20.6
Clean-Tech Scenario | 2026 | 2 | 34.7
Clean-Tech Scenario | 2026 | 9 | -26.8
Clean-Tech Scenario | 2026 | 10 | 24.8
Clean-Tech Scenario | 2026 | 3 | -20
Clean-Tech Scenario | 2026 | 6 | -27.8
Clean-Tech Scenario | 2026 | 4 | 26.3
Clean-Tech Scenario | 2026 | 1 | 25.4
Clean-Tech Scenario | 2026 | 1 | -19.6
Clean-Tech Scenario | 2026 | 3 | -31.4
Clean-Tech Scenario | 2026 | 1 | 7.1
Clean-Tech Scenario | 2026 | 2 | -42.3
Clean-Tech Scenario | 2026 | 1 | 26.8
Clean-Tech Scenario | 2026 | 2 | 8.7
Clean-Tech Scenario | 2026 | 4 | -3.9
Clean-Tech Scenario | 2026 | 3 | -21.3
Clean-Tech Scenario | 2026 | 7 | 19.9
Clean-Tech Scenario | 2026 | 3 | 7.8
Clean-Tech Scenario | 2026 | 3 | -24.8
Clean-Tech Scenario | 2026 | 2 | -5.2
Clean-Tech Scenario | 2026 | 1 | -40.6
Clean-Tech Scenario | 2026 | 1 | 37.6
Clean-Tech Scenario | 2026 | 2 | -16.9
Clean-Tech Scenario | 2026 | 5 | 42.1
Clean-Tech Scenario | 2026 | 2 | 7.1
Clean-Tech Scenario | 2026 | 4 | -22.4
Clean-Tech Scenario | 2026 | 1 | 17.7
Clean-Tech Scenario | 2026 | 2 | -31.5
Clean-Tech Scenario | 2026 | 3 | 43.7
Clean-Tech Scenario | 2026 | 2 | -30.7
Clean-Tech Scenario | 2026 | 1 | 17.1
Clean-Tech Scenario | 2026 | 2 | 0.7
Clean-Tech Scenario | 2026 | 9 | -37.3
Clean-Tech Scenario | 2026 | 2 | 21.4
Clean-Tech Scenario | 2026 | 1 | 25.3
Clean-Tech Scenario | 2026 | 1 | 18.5
Clean-Tech Scenario | 2026 | 4 | -22.6
Clean-Tech Scenario | 2026 | 5 | -21.9
Clean-Tech Scenario | 2026 | 3 | -36.4
Clean-Tech Scenario | 2026 | 3 | 26.7
Clean-Tech Scenario | 2026 | 7 | 27.4
Clean-Tech Scenario | 2026 | 3 | 12
Clean-Tech Scenario | 2026 | 7 | -52.9
Clean-Tech Scenario | 2026 | 11 | -26.3
Clean-Tech Scenario | 2026 | 4 | 36.4
Clean-Tech Scenario | 2026 | 3 | -4.8
Clean-Tech Scenario | 2026 | 8 | 35.1
Clean-Tech Scenario | 2026 | 23 | -39.2
Clean-Tech Scenario | 2026 | 2 | 20.8
Clean-Tech Scenario | 2026 | 21 | -129.8
Clean-Tech Scenario | 2026 | 9 | 45.9
Clean-Tech Scenario | 2026 | 17 | -30.6
Clean-Tech Scenario | 2026 | 1 | -20.9
Clean-Tech Scenario | 2026 | 1 | -9
Clean-Tech Scenario | 2026 | 1 | 21.8
Clean-Tech Scenario | 2026 | 2 | -17
Clean-Tech Scenario | 2026 | 3 | 52.7
Clean-Tech Scenario | 2026 | 1 | -28.9
Clean-Tech Scenario | 2026 | 2 | 1.7
Clean-Tech Scenario | 2026 | 2 | -18.4
Clean-Tech Scenario | 2026 | 1 | -36.8
Clean-Tech Scenario | 2026 | 1 | -2
Clean-Tech Scenario | 2026 | 2 | 24.4
Clean-Tech Scenario | 2026 | 2 | -12.1
Clean-Tech Scenario | 2026 | 1 | 35.8
Clean-Tech Scenario | 2026 | 5 | -11.2
Clean-Tech Scenario | 2026 | 5 | 30.6
Clean-Tech Scenario | 2026 | 5 | -20.4
Clean-Tech Scenario | 2026 | 7 | 23.8
Clean-Tech Scenario | 2026 | 2 | -4.8
Clean-Tech Scenario | 2026 | 2 | -10.8
Clean-Tech Scenario | 2026 | 1 | 26.7
Clean-Tech Scenario | 2026 | 2 | -16.8
Clean-Tech Scenario | 2026 | 6 | -15
Clean-Tech Scenario | 2026 | 2 | 28
Clean-Tech Scenario | 2026 | 1 | 44.7
Clean-Tech Scenario | 2026 | 1 | 10.9
Clean-Tech Scenario | 2026 | 4 | -59.5
Clean-Tech Scenario | 2026 | 2 | 6.8
Clean-Tech Scenario | 2026 | 6 | 44.3
Clean-Tech Scenario | 2026 | 10 | -28.1
Clean-Tech Scenario | 2026 | 2 | 10.6
Clean-Tech Scenario | 2026 | 2 | 33.1
Clean-Tech Scenario | 2026 | 3 | 8.7
Clean-Tech Scenario | 2026 | 1 | -38.7
Clean-Tech Scenario | 2026 | 2 | 3.6
Clean-Tech Scenario | 2026 | 1 | -10.3
Clean-Tech Scenario | 2026 | 3 | -24.3
Clean-Tech Scenario | 2026 | 3 | 35.2
Clean-Tech Scenario | 2026 | 2 | 19.9
Clean-Tech Scenario | 2026 | 2 | 2.3
Clean-Tech Scenario | 2026 | 2 | 22.5
Clean-Tech Scenario | 2026 | 6 | -41.9
Clean-Tech Scenario | 2026 | 4 | -16.3
Clean-Tech Scenario | 2026 | 2 | 36.3
Clean-Tech Scenario | 2026 | 3 | -10.5
Clean-Tech Scenario | 2026 | 7 | 21.4
Clean-Tech Scenario | 2026 | 2 | 16.8
Clean-Tech Scenario | 2026 | 4 | -25.2
Clean-Tech Scenario | 2026 | 3 | -14.2
Clean-Tech Scenario | 2026 | 4 | -17.5
Clean-Tech Scenario | 2026 | 4 | 5.9
Clean-Tech Scenario | 2026 | 2 | -21.9
Clean-Tech Scenario | 2026 | 3 | 2.7
Clean-Tech Scenario | 2026 | 2 | 5.5
Clean-Tech Scenario | 2026 | 1 | 13.6
Clean-Tech Scenario | 2026 | 2 | -0.7
Clean-Tech Scenario | 2026 | 9 | 22
Clean-Tech Scenario | 2026 | 11 | -33.3
Clean-Tech Scenario | 2026 | 1 | -12.6
Clean-Tech Scenario | 2026 | 3 | -13.1
Clean-Tech Scenario | 2026 | 2 | 1.5
Clean-Tech Scenario | 2026 | 9 | -31
Clean-Tech Scenario | 2026 | 2 | -2.4
Clean-Tech Scenario | 2026 | 4 | 5.7
Clean-Tech Scenario | 2026 | 3 | 2.9
Clean-Tech Scenario | 2026 | 6 | 14
Clean-Tech Scenario | 2026 | 14 | -33.2
Clean-Tech Scenario | 2026 | 4 | 20.2
Clean-Tech Scenario | 2026 | 7 | -15.9
Clean-Tech Scenario | 2026 | 7 | 20.3
Clean-Tech Scenario | 2026 | 8 | -34.6
Clean-Tech Scenario | 2026 | 4 | -20.7
Clean-Tech Scenario | 2026 | 5 | 18.6
Clean-Tech Scenario | 2026 | 3 | 4.8
Clean-Tech Scenario | 2026 | 3 | -2.6
Clean-Tech Scenario | 2026 | 1 | 28.5
Clean-Tech Scenario | 2026 | 3 | 8.1
Clean-Tech Scenario | 2026 | 3 | 9.6
Clean-Tech Scenario | 2026 | 4 | 4
Clean-Tech Scenario | 2026 | 3 | -27.9
Clean-Tech Scenario | 2026 | 11 | 30.5
Clean-Tech Scenario | 2026 | 2 | -6.8
Clean-Tech Scenario | 2026 | 5 | -21.7
Clean-Tech Scenario | 2026 | 2 | 8.2
Clean-Tech Scenario | 2026 | 4 | 3.9
Clean-Tech Scenario | 2026 | 5 | -17.7
Clean-Tech Scenario | 2026 | 22 | 94
Clean-Tech Scenario | 2026 | 11 | -18.3
Clean-Tech Scenario | 2026 | 3 | 2.6
Clean-Tech Scenario | 2026 | 4 | 1.2
Clean-Tech Scenario | 2026 | 21 | -33.4
Clean-Tech Scenario | 2026 | 2 | 7.4
Clean-Tech Scenario | 2026 | 16 | -24.8
Clean-Tech Scenario | 2026 | 3 | 16.2
Clean-Tech Scenario | 2026 | 5 | 30.8
Clean-Tech Scenario | 2026 | 9 | -23.1
Clean-Tech Scenario | 2026 | 5 | 14.8
Clean-Tech Scenario | 2026 | 5 | -9.6
Clean-Tech Scenario | 2026 | 8 | 19.6
Clean-Tech Scenario | 2026 | 2 | 6
Clean-Tech Scenario | 2026 | 2 | 8.4
Clean-Tech Scenario | 2026 | 6 | 28.7
Clean-Tech Scenario | 2026 | 3 | -7.7
Clean-Tech Scenario | 2026 | 1 | -33.4
Clean-Tech Scenario | 2026 | 5 | -36.8
Clean-Tech Scenario | 2026 | 4 | -18.2
Clean-Tech Scenario | 2026 | 16 | 51
Clean-Tech Scenario | 2026 | 1 | 29.4
Clean-Tech Scenario | 2026 | 3 | -23.9
Clean-Tech Scenario | 2026 | 1 | 22.1
Clean-Tech Scenario | 2026 | 4 | -16.6
Clean-Tech Scenario | 2026 | 3 | 24.2
Clean-Tech Scenario | 2026 | 1 | -16.9
Clean-Tech Scenario | 2026 | 2 | 16.2
Clean-Tech Scenario | 2026 | 6 | -24.5
Clean-Tech Scenario | 2026 | 5 | 51.5
Clean-Tech Scenario | 2026 | 2 | -59.6
Clean-Tech Scenario | 2026 | 3 | -20.7
Clean-Tech Scenario | 2026 | 4 | -12.9
Clean-Tech Scenario | 2026 | 1 | -25.3
Clean-Tech Scenario | 2026 | 2 | 17.5
Clean-Tech Scenario | 2026 | 5 | 3.3
Clean-Tech Scenario | 2026 | 4 | 21.6
Clean-Tech Scenario | 2026 | 4 | -12.1
Clean-Tech Scenario | 2026 | 2 | 16.4
Clean-Tech Scenario | 2026 | 8 | -44.3
Clean-Tech Scenario | 2026 | 1 | 20.2
Clean-Tech Scenario | 2026 | 7 | -29
Clean-Tech Scenario | 2026 | 3 | 65.8
Clean-Tech Scenario | 2026 | 1 | 48.5
Clean-Tech Scenario | 2026 | 2 | -29.9
Clean-Tech Scenario | 2026 | 5 | 25.7
Clean-Tech Scenario | 2026 | 3 | 9.2
Clean-Tech Scenario | 2026 | 1 | -38.4
Clean-Tech Scenario | 2026 | 1 | -32.4
Clean-Tech Scenario | 2026 | 2 | 7.3
Clean-Tech Scenario | 2026 | 2 | -7.7
Clean-Tech Scenario | 2026 | 2 | 12.9
Clean-Tech Scenario | 2026 | 4 | 56.5
Clean-Tech Scenario | 2026 | 2 | 34.8
Clean-Tech Scenario | 2026 | 1 | -15.8
Clean-Tech Scenario | 2026 | 2 | -27.9
Clean-Tech Scenario | 2026 | 1 | 44.3
Clean-Tech Scenario | 2026 | 3 | 51.3
Clean-Tech Scenario | 2026 | 1 | 5.5
Clean-Tech Scenario | 2026 | 5 | 26.8
Clean-Tech Scenario | 2026 | 1 | -26.9
Clean-Tech Scenario | 2026 | 8 | -44.5
Clean-Tech Scenario | 2026 | 1 | -32.3
Clean-Tech Scenario | 2026 | 1 | 56.2
Clean-Tech Scenario | 2026 | 2 | -7.2
Clean-Tech Scenario | 2026 | 11 | 71.8
Clean-Tech Scenario | 2026 | 10 | -91.2
Clean-Tech Scenario | 2026 | 3 | 19.5
Clean-Tech Scenario | 2026 | 1 | 35.9
Clean-Tech Scenario | 2026 | 11 | 62.4
Clean-Tech Scenario | 2026 | 2 | -13.9
Clean-Tech Scenario | 2026 | 4 | 34.9
Clean-Tech Scenario | 2026 | 2 | 5.7
Clean-Tech Scenario | 2026 | 9 | -65.5
Clean-Tech Scenario | 2026 | 6 | 49.8
Clean-Tech Scenario | 2026 | 11 | 56.2
Clean-Tech Scenario | 2026 | 11 | -59.1
Clean-Tech Scenario | 2026 | 5 | -16
Clean-Tech Scenario | 2026 | 7 | 11.9
Clean-Tech Scenario | 2026 | 13 | -65.1
Clean-Tech Scenario | 2026 | 2 | 8.1
Clean-Tech Scenario | 2026 | 4 | 24.6
Clean-Tech Scenario | 2026 | 7 | 16.8
Clean-Tech Scenario | 2026 | 4 | 16.9
Clean-Tech Scenario | 2026 | 6 | -18.5
Clean-Tech Scenario | 2026 | 4 | -15
Clean-Tech Scenario | 2026 | 6 | 34.1
Clean-Tech Scenario | 2026 | 10 | -58.8
Clean-Tech Scenario | 2026 | 1 | 18.3
Clean-Tech Scenario | 2026 | 7 | 23.3
Clean-Tech Scenario | 2026 | 6 | -45.2
Clean-Tech Scenario | 2026 | 3 | 22.4
Clean-Tech Scenario | 2026 | 1 | -19.2
Clean-Tech Scenario | 2026 | 3 | -8.4
Clean-Tech Scenario | 2026 | 2 | -30.6
Clean-Tech Scenario | 2026 | 36 | -45.2
Clean-Tech Scenario | 2026 | 1 | 20.5
Clean-Tech Scenario | 2026 | 4 | 32.3
Clean-Tech Scenario | 2026 | 2 | 9.8
Clean-Tech Scenario | 2026 | 10 | -29.8
Clean-Tech Scenario | 2026 | 2 | 3
Clean-Tech Scenario | 2026 | 3 | -38.5
Clean-Tech Scenario | 2026 | 2 | -35.3
Clean-Tech Scenario | 2026 | 3 | -22
Clean-Tech Scenario | 2026 | 7 | -35.7
Clean-Tech Scenario | 2026 | 3 | -25
Clean-Tech Scenario | 2026 | 4 | 30.6
Clean-Tech Scenario | 2026 | 5 | -26
Clean-Tech Scenario | 2026 | 2 | 10.7
Clean-Tech Scenario | 2026 | 2 | 20.2
Clean-Tech Scenario | 2026 | 6 | -38.4
Clean-Tech Scenario | 2026 | 3 | -28.6
Clean-Tech Scenario | 2026 | 1 | -10.6
Clean-Tech Scenario | 2026 | 6 | 14.2
Clean-Tech Scenario | 2026 | 1 | 23.1
Clean-Tech Scenario | 2026 | 8 | -54.4
Clean-Tech Scenario | 2026 | 2 | 21.8
Clean-Tech Scenario | 2026 | 3 | 18.7
Clean-Tech Scenario | 2026 | 1 | -11.9
Clean-Tech Scenario | 2026 | 1 | 25.5
Clean-Tech Scenario | 2026 | 2 | 17.6
Clean-Tech Scenario | 2026 | 3 | -13.8
Clean-Tech Scenario | 2026 | 1 | 27.7
Clean-Tech Scenario | 2026 | 7 | 34.6
Clean-Tech Scenario | 2026 | 2 | -13.1
Clean-Tech Scenario | 2026 | 1 | -20.8
Clean-Tech Scenario | 2026 | 6 | 17.3
Clean-Tech Scenario | 2026 | 5 | 6.4
Clean-Tech Scenario | 2026 | 1 | -3.2
Clean-Tech Scenario | 2026 | 19 | -51.5
Clean-Tech Scenario | 2026 | 10 | 20.7
Clean-Tech Scenario | 2026 | 3 | -15
Clean-Tech Scenario | 2026 | 1 | 15.1
Clean-Tech Scenario | 2026 | 2 | -10.2
Clean-Tech Scenario | 2026 | 6 | 10.5
Clean-Tech Scenario | 2026 | 26 | -59
Clean-Tech Scenario | 2026 | 5 | -3.9
Clean-Tech Scenario | 2026 | 1 | -9.7
Clean-Tech Scenario | 2026 | 32 | 58.7
Clean-Tech Scenario | 2026 | 1 | 23.6
Clean-Tech Scenario | 2026 | 2 | -24.9
Clean-Tech Scenario | 2026 | 4 | 22.8
Clean-Tech Scenario | 2026 | 16 | 38.5
Clean-Tech Scenario | 2026 | 10 | -51.8
Clean-Tech Scenario | 2026 | 5 | -14.8
Clean-Tech Scenario | 2026 | 14 | -22.6
Clean-Tech Scenario | 2026 | 2 | -19.1
Clean-Tech Scenario | 2026 | 3 | -28.8
Clean-Tech Scenario | 2026 | 16 | 23.1
Clean-Tech Scenario | 2026 | 1 | 31.5
Clean-Tech Scenario | 2026 | 2 | 3.4
Clean-Tech Scenario | 2026 | 8 | 49.4
Clean-Tech Scenario | 2026 | 1 | -11.8
Clean-Tech Scenario | 2026 | 2 | 11.4
Clean-Tech Scenario | 2026 | 3 | -1.4
Clean-Tech Scenario | 2026 | 5 | -10.9
Clean-Tech Scenario | 2026 | 3 | -2.5
Clean-Tech Scenario | 2026 | 5 | 8.5
Clean-Tech Scenario | 2026 | 1 | -28.4
Clean-Tech Scenario | 2026 | 14 | -87
Clean-Tech Scenario | 2026 | 2 | 10.9
Clean-Tech Scenario | 2026 | 2 | 8.6
Clean-Tech Scenario | 2026 | 1 | 12.1
Clean-Tech Scenario | 2026 | 5 | -38.5
Clean-Tech Scenario | 2026 | 6 | 16.9
Clean-Tech Scenario | 2026 | 2 | 30.6
Clean-Tech Scenario | 2026 | 4 | -22.5
Clean-Tech Scenario | 2026 | 2 | -28.8
Clean-Tech Scenario | 2026 | 1 | 16.1
Clean-Tech Scenario | 2026 | 5 | -15.8
Clean-Tech Scenario | 2026 | 1 | -29.4
Clean-Tech Scenario | 2026 | 5 | 36.1
Clean-Tech Scenario | 2026 | 3 | -9.2
Clean-Tech Scenario | 2026 | 4 | 25.7
Clean-Tech Scenario | 2026 | 3 | -17.6
Clean-Tech Scenario | 2026 | 4 | 9.2
Clean-Tech Scenario | 2026 | 2 | -12.4
Clean-Tech Scenario | 2026 | 6 | -22.3
Clean-Tech Scenario | 2026 | 1 | 16.8
Clean-Tech Scenario | 2026 | 3 | 8.4
Clean-Tech Scenario | 2026 | 15 | 54.9
Clean-Tech Scenario | 2026 | 1 | -19.4
Clean-Tech Scenario | 2026 | 5 | -49.6
Clean-Tech Scenario | 2026 | 2 | 16
Clean-Tech Scenario | 2026 | 2 | -4.3
Clean-Tech Scenario | 2026 | 3 | 5.6
Clean-Tech Scenario | 2026 | 7 | 18.5
Clean-Tech Scenario | 2026 | 4 | -13.5
Clean-Tech Scenario | 2026 | 2 | -8.1
Clean-Tech Scenario | 2026 | 6 | 11.5
Clean-Tech Scenario | 2026 | 1 | -26
Clean-Tech Scenario | 2026 | 3 | 18.8
Clean-Tech Scenario | 2026 | 1 | 14.7
Clean-Tech Scenario | 2026 | 1 | 22.7
Clean-Tech Scenario | 2026 | 1 | 5.7
Clean-Tech Scenario | 2026 | 6 | -27.2
Clean-Tech Scenario | 2026 | 2 | 17.3
Clean-Tech Scenario | 2026 | 1 | -16
Clean-Tech Scenario | 2026 | 1 | -26.4
Clean-Tech Scenario | 2026 | 2 | -17.4
Clean-Tech Scenario | 2026 | 2 | 18.1
Clean-Tech Scenario | 2026 | 5 | -13
Clean-Tech Scenario | 2026 | 4 | -34.7
Clean-Tech Scenario | 2026 | 5 | 13.8
Clean-Tech Scenario | 2026 | 11 | -32.3
Clean-Tech Scenario | 2026 | 5 | 14.7
Clean-Tech Scenario | 2026 | 1 | 13.7
Clean-Tech Scenario | 2026 | 2 | -14
Clean-Tech Scenario | 2026 | 3 | -24.7
Clean-Tech Scenario | 2026 | 2 | -12.8
Clean-Tech Scenario | 2026 | 1 | -15.7
Clean-Tech Scenario | 2026 | 3 | 16.9
Clean-Tech Scenario | 2026 | 2 | -32.3
Clean-Tech Scenario | 2026 | 1 | -17.4
Clean-Tech Scenario | 2026 | 2 | -0.9
Clean-Tech Scenario | 2026 | 1 | -26.6
Clean-Tech Scenario | 2026 | 1 | -9.5
Clean-Tech Scenario | 2026 | 3 | 31.5
Clean-Tech Scenario | 2026 | 1 | 9.7
Clean-Tech Scenario | 2026 | 1 | 29.9
Clean-Tech Scenario | 2026 | 2 | -21.7
Clean-Tech Scenario | 2026 | 3 | -12.2
Clean-Tech Scenario | 2026 | 2 | 7.8
Clean-Tech Scenario | 2026 | 2 | -11.1
Clean-Tech Scenario | 2026 | 1 | 31.1
Clean-Tech Scenario | 2026 | 2 | 20.9
Clean-Tech Scenario | 2026 | 8 | -29.3
Clean-Tech Scenario | 2026 | 1 | 29.1
Clean-Tech Scenario | 2026 | 3 | -26.1
Clean-Tech Scenario | 2026 | 5 | 34.4
Clean-Tech Scenario | 2026 | 3 | -16.1
Clean-Tech Scenario | 2026 | 1 | 18.4
Clean-Tech Scenario | 2026 | 2 | -33.1
Clean-Tech Scenario | 2026 | 4 | 31.8
Clean-Tech Scenario | 2026 | 4 | 29.2
Clean-Tech Scenario | 2026 | 1 | -9.3
Clean-Tech Scenario | 2026 | 7 | 33.8
Clean-Tech Scenario | 2026 | 1 | 12.2
Clean-Tech Scenario | 2026 | 1 | -60
Clean-Tech Scenario | 2026 | 3 | 12.4
Clean-Tech Scenario | 2026 | 8 | 24.8
Clean-Tech Scenario | 2026 | 1 | -11.7
Clean-Tech Scenario | 2026 | 29 | 64.3
Clean-Tech Scenario | 2026 | 1 | -26.1
Clean-Tech Scenario | 2026 | 3 | 45
Clean-Tech Scenario | 2026 | 3 | 15.6
Clean-Tech Scenario | 2026 | 3 | -19.5
Clean-Tech Scenario | 2026 | 2 | -21.4
Clean-Tech Scenario | 2026 | 4 | 12.2
Clean-Tech Scenario | 2026 | 1 | 25.7
Clean-Tech Scenario | 2026 | 3 | 36
Clean-Tech Scenario | 2026 | 1 | 45.4
Clean-Tech Scenario | 2026 | 1 | -17.3
Clean-Tech Scenario | 2026 | 5 | -28.9
Clean-Tech Scenario | 2026 | 6 | 36.2
Clean-Tech Scenario | 2026 | 3 | -32.1
Clean-Tech Scenario | 2026 | 10 | 20.4
Clean-Tech Scenario | 2026 | 4 | -17.1
Clean-Tech Scenario | 2026 | 1 | -21.5
Clean-Tech Scenario | 2026 | 2 | 20.3
Clean-Tech Scenario | 2026 | 1 | 30.5
Clean-Tech Scenario | 2026 | 1 | -22.1
Clean-Tech Scenario | 2026 | 2 | -31.1
Clean-Tech Scenario | 2026 | 1 | 28.1
Clean-Tech Scenario | 2026 | 3 | -19.3
Clean-Tech Scenario | 2026 | 6 | -21.3
Clean-Tech Scenario | 2026 | 5 | 38.1
Clean-Tech Scenario | 2026 | 2 | -43.7
Clean-Tech Scenario | 2026 | 1 | -37.9
Clean-Tech Scenario | 2026 | 7 | -43.1
Clean-Tech Scenario | 2026 | 13 | -41.5
Clean-Tech Scenario | 2026 | 1 | 28.4
Clean-Tech Scenario | 2026 | 9 | -15.7
Clean-Tech Scenario | 2026 | 5 | 23.7
Clean-Tech Scenario | 2026 | 7 | -37.7
Clean-Tech Scenario | 2026 | 4 | 8.9
Clean-Tech Scenario | 2026 | 1 | -25.7
Clean-Tech Scenario | 2026 | 8 | -44.8
Clean-Tech Scenario | 2026 | 2 | -16
Clean-Tech Scenario | 2026 | 7 | 21.8
Clean-Tech Scenario | 2026 | 1 | -46.7
Clean-Tech Scenario | 2026 | 1 | 26.3
Clean-Tech Scenario | 2026 | 4 | -5.4
Clean-Tech Scenario | 2026 | 3 | -23
Clean-Tech Scenario | 2026 | 2 | 6.1
Clean-Tech Scenario | 2026 | 3 | 17.9
Clean-Tech Scenario | 2026 | 11 | -62.4
Clean-Tech Scenario | 2026 | 1 | 22.5
Clean-Tech Scenario | 2026 | 4 | -21.4
Clean-Tech Scenario | 2026 | 1 | 12.4
Clean-Tech Scenario | 2026 | 15 | 22
Clean-Tech Scenario | 2026 | 2 | -19.4
Clean-Tech Scenario | 2026 | 1 | -32
Clean-Tech Scenario | 2026 | 2 | -11.4
Clean-Tech Scenario | 2026 | 7 | 25.1
Clean-Tech Scenario | 2026 | 6 | -51.3
Clean-Tech Scenario | 2026 | 2 | -11.6
Clean-Tech Scenario | 2026 | 4 | 47.9
Clean-Tech Scenario | 2026 | 2 | 31.2
Clean-Tech Scenario | 2026 | 4 | -9.6
Clean-Tech Scenario | 2026 | 2 | -26.4
Clean-Tech Scenario | 2026 | 1 | 29.6
Clean-Tech Scenario | 2026 | 8 | 38.5
Clean-Tech Scenario | 2026 | 23 | -73.5
Clean-Tech Scenario | 2026 | 4 | 35.2
Clean-Tech Scenario | 2026 | 5 | 26.4
Clean-Tech Scenario | 2026 | 4 | -14.9
Clean-Tech Scenario | 2026 | 8 | 18.2
Clean-Tech Scenario | 2026 | 5 | -30.5
Clean-Tech Scenario | 2026 | 17 | -47.2
Clean-Tech Scenario | 2026 | 6 | -10.5
Clean-Tech Scenario | 2026 | 3 | 13.9
Clean-Tech Scenario | 2026 | 2 | 17.1
Clean-Tech Scenario | 2026 | 11 | -60.1
Clean-Tech Scenario | 2026 | 10 | 30.9
Clean-Tech Scenario | 2026 | 16 | -38.6
Clean-Tech Scenario | 2026 | 10 | -12.9
Clean-Tech Scenario | 2026 | 2 | -0.5
Clean-Tech Scenario | 2026 | 3 | -26
Clean-Tech Scenario | 2026 | 14 | 60.3
Clean-Tech Scenario | 2026 | 7 | -26.5
Clean-Tech Scenario | 2026 | 3 | 5.9
Clean-Tech Scenario | 2026 | 2 | 1.2
Clean-Tech Scenario | 2026 | 3 | -0.2
Clean-Tech Scenario | 2026 | 2 | 2.2
Clean-Tech Scenario | 2026 | 3 | 15.1
Clean-Tech Scenario | 2026 | 6 | 13.2
Clean-Tech Scenario | 2026 | 18 | 48.1
Clean-Tech Scenario | 2026 | 3 | -17.4
Clean-Tech Scenario | 2026 | 3 | -9.7
Clean-Tech Scenario | 2026 | 3 | 2.4
Clean-Tech Scenario | 2026 | 3 | -6
Clean-Tech Scenario | 2026 | 3 | 0.3
Clean-Tech Scenario | 2026 | 3 | -3.7
Clean-Tech Scenario | 2026 | 3 | 5.1
Clean-Tech Scenario | 2026 | 2 | -21.3
Clean-Tech Scenario | 2026 | 1 | 4.1
Clean-Tech Scenario | 2026 | 13 | -48
Clean-Tech Scenario | 2026 | 18 | 49.9
Clean-Tech Scenario | 2026 | 10 | -33.5
Clean-Tech Scenario | 2026 | 2 | 14.9
Clean-Tech Scenario | 2026 | 14 | 28.8
Clean-Tech Scenario | 2026 | 2 | -50.3
Clean-Tech Scenario | 2026 | 7 | -21.5
Clean-Tech Scenario | 2026 | 4 | -36.2
Clean-Tech Scenario | 2026 | 3 | 53.9
Clean-Tech Scenario | 2026 | 2 | 6.5
Clean-Tech Scenario | 2026 | 1 | 26.5
Clean-Tech Scenario | 2026 | 2 | -12.2
Clean-Tech Scenario | 2026 | 1 | 23
Clean-Tech Scenario | 2026 | 3 | 14
Clean-Tech Scenario | 2026 | 3 | 48.1
Clean-Tech Scenario | 2026 | 4 | -33.9
Clean-Tech Scenario | 2026 | 5 | -29
Clean-Tech Scenario | 2026 | 12 | -34.3
Clean-Tech Scenario | 2026 | 5 | -23.3
Clean-Tech Scenario | 2026 | 2 | 23.3
Clean-Tech Scenario | 2026 | 2 | 1.1
Clean-Tech Scenario | 2026 | 1 | -32.7
Clean-Tech Scenario | 2026 | 7 | -25
Clean-Tech Scenario | 2026 | 5 | 21.9
Clean-Tech Scenario | 2026 | 2 | -6.3
Clean-Tech Scenario | 2026 | 2 | 19
Clean-Tech Scenario | 2026 | 1 | -22.9
Clean-Tech Scenario | 2026 | 1 | -12.8
Clean-Tech Scenario | 2026 | 2 | -0.4
Clean-Tech Scenario | 2026 | 4 | 17.7
Clean-Tech Scenario | 2026 | 3 | 17.3
Clean-Tech Scenario | 2026 | 3 | 20.7
Clean-Tech Scenario | 2026 | 8 | -59.9
Clean-Tech Scenario | 2026 | 8 | 33.4
Clean-Tech Scenario | 2026 | 3 | -28.7
Clean-Tech Scenario | 2026 | 3 | 17.5
Clean-Tech Scenario | 2026 | 10 | -27.3
Clean-Tech Scenario | 2026 | 3 | 22.6
Clean-Tech Scenario | 2026 | 1 | 17
Clean-Tech Scenario | 2026 | 2 | -11.5
Clean-Tech Scenario | 2026 | 5 | 38.2
Clean-Tech Scenario | 2026 | 13 | -75.4
Clean-Tech Scenario | 2026 | 9 | 50
Clean-Tech Scenario | 2026 | 11 | -71.5
Clean-Tech Scenario | 2026 | 4 | 34.4
Clean-Tech Scenario | 2026 | 5 | 62
Clean-Tech Scenario | 2026 | 2 | 1.9
Clean-Tech Scenario | 2026 | 7 | -30.5
Clean-Tech Scenario | 2026 | 10 | 51.1
Clean-Tech Scenario | 2026 | 11 | -53.7
Clean-Tech Scenario | 2026 | 5 | 27.7
Clean-Tech Scenario | 2026 | 1 | -40.3
Clean-Tech Scenario | 2026 | 2 | 39
Clean-Tech Scenario | 2026 | 12 | 43.5
Clean-Tech Scenario | 2026 | 7 | -53.9
Clean-Tech Scenario | 2026 | 7 | 38
Clean-Tech Scenario | 2026 | 1 | -24.6
Clean-Tech Scenario | 2026 | 9 | -62.2
Clean-Tech Scenario | 2026 | 9 | 69
Clean-Tech Scenario | 2026 | 5 | -27.4
Clean-Tech Scenario | 2026 | 12 | 54.7
Clean-Tech Scenario | 2026 | 8 | -35.1
Clean-Tech Scenario | 2026 | 5 | -33
Clean-Tech Scenario | 2026 | 11 | 22.7
Clean-Tech Scenario | 2026 | 8 | -48.5
Clean-Tech Scenario | 2026 | 11 | 102.4
Clean-Tech Scenario | 2026 | 8 | -73.1
Clean-Tech Scenario | 2026 | 10 | 71.5
Clean-Tech Scenario | 2026 | 9 | -99.8
Clean-Tech Scenario | 2026 | 13 | 92.1
Clean-Tech Scenario | 2026 | 12 | -36.4
Clean-Tech Scenario | 2026 | 5 | 7.9
Clean-Tech Scenario | 2026 | 2 | 3.9
Clean-Tech Scenario | 2026 | 1 | -39.5
Clean-Tech Scenario | 2026 | 4 | 5.2
Clean-Tech Scenario | 2026 | 10 | 45.4
Clean-Tech Scenario | 2026 | 8 | -37.5
Clean-Tech Scenario | 2026 | 1 | 38.8
Clean-Tech Scenario | 2026 | 10 | 38.8
Clean-Tech Scenario | 2026 | 9 | -38.7
Clean-Tech Scenario | 2026 | 5 | 27.8
Clean-Tech Scenario | 2026 | 6 | -13.8
Clean-Tech Scenario | 2026 | 2 | 25.6
Clean-Tech Scenario | 2026 | 1 | 39.1
Clean-Tech Scenario | 2026 | 3 | -32.7
Clean-Tech Scenario | 2026 | 2 | -36.6
Clean-Tech Scenario | 2026 | 1 | -18
Clean-Tech Scenario | 2026 | 6 | 46.3
Clean-Tech Scenario | 2026 | 3 | 15.7
Clean-Tech Scenario | 2026 | 1 | -27.7
Clean-Tech Scenario | 2026 | 2 | -20.1
Clean-Tech Scenario | 2026 | 2 | 22.7
Clean-Tech Scenario | 2026 | 2 | 9.9
Clean-Tech Scenario | 2026 | 7 | 36.7
Clean-Tech Scenario | 2026 | 1 | -18.8
Clean-Tech Scenario | 2026 | 7 | -45.4
Clean-Tech Scenario | 2026 | 1 | -20.2
Clean-Tech Scenario | 2026 | 5 | 12.9
Clean-Tech Scenario | 2026 | 3 | 21.9
Clean-Tech Scenario | 2026 | 5 | -27
Clean-Tech Scenario | 2026 | 4 | 12.1
Clean-Tech Scenario | 2026 | 13 | -50.1
Clean-Tech Scenario | 2026 | 1 | 19.5
Clean-Tech Scenario | 2026 | 27 | 56.6
Clean-Tech Scenario | 2026 | 1 | -27.2
Clean-Tech Scenario | 2026 | 9 | -76
Clean-Tech Scenario | 2026 | 10 | 41.4
Clean-Tech Scenario | 2026 | 9 | -49.6
Clean-Tech Scenario | 2026 | 3 | 9.4
Clean-Tech Scenario | 2026 | 3 | 28.7
Clean-Tech Scenario | 2026 | 5 | -23.2
Clean-Tech Scenario | 2026 | 3 | 23
Clean-Tech Scenario | 2026 | 2 | -38.4
Clean-Tech Scenario | 2026 | 13 | 50.7
Clean-Tech Scenario | 2026 | 13 | -83.2
Clean-Tech Scenario | 2026 | 9 | 25
Clean-Tech Scenario | 2026 | 4 | -29
Clean-Tech Scenario | 2026 | 3 | 36.8
Clean-Tech Scenario | 2026 | 3 | -10.9
Clean-Tech Scenario | 2026 | 18 | -32.7
Clean-Tech Scenario | 2026 | 12 | 63.9
Clean-Tech Scenario | 2026 | 10 | -30.2
Clean-Tech Scenario | 2026 | 3 | 7.5
Clean-Tech Scenario | 2026 | 5 | -20.8
Clean-Tech Scenario | 2026 | 5 | -19.4
Clean-Tech Scenario | 2026 | 2 | 20.5
Clean-Tech Scenario | 2026 | 1 | -20.1
Clean-Tech Scenario | 2026 | 2 | 30.3
Clean-Tech Scenario | 2026 | 2 | -1.3
Clean-Tech Scenario | 2026 | 3 | -17.1
Clean-Tech Scenario | 2026 | 3 | 25.1
Clean-Tech Scenario | 2026 | 3 | -3.9
Clean-Tech Scenario | 2026 | 1 | -8.4
Clean-Tech Scenario | 2026 | 2 | 17
Clean-Tech Scenario | 2026 | 2 | -10.7
Clean-Tech Scenario | 2026 | 1 | 24.3
Clean-Tech Scenario | 2026 | 8 | -21.8
Clean-Tech Scenario | 2026 | 7 | 51.2
Clean-Tech Scenario | 2026 | 2 | 21.6
Clean-Tech Scenario | 2026 | 10 | 45.7
Clean-Tech Scenario | 2026 | 2 | -2.1
Clean-Tech Scenario | 2026 | 6 | -28.9
Clean-Tech Scenario | 2026 | 9 | 38.8
Clean-Tech Scenario | 2026 | 7 | -23.1
Clean-Tech Scenario | 2026 | 3 | -14.7
Clean-Tech Scenario | 2026 | 1 | 19.3
Clean-Tech Scenario | 2026 | 2 | 43.8
Clean-Tech Scenario | 2026 | 6 | -20.7
Clean-Tech Scenario | 2026 | 13 | 42.6
Clean-Tech Scenario | 2026 | 14 | -33.5
Clean-Tech Scenario | 2026 | 6 | 49
Clean-Tech Scenario | 2026 | 8 | -18
Clean-Tech Scenario | 2026 | 6 | 30.1
Clean-Tech Scenario | 2026 | 8 | -28.7
Clean-Tech Scenario | 2026 | 13 | 76
Clean-Tech Scenario | 2026 | 18 | -51.8
Clean-Tech Scenario | 2026 | 3 | -7.1
Clean-Tech Scenario | 2026 | 4 | 33.9
Clean-Tech Scenario | 2026 | 2 | -19.7
Clean-Tech Scenario | 2026 | 16 | -25.8
Clean-Tech Scenario | 2026 | 1 | 28.9
Clean-Tech Scenario | 2026 | 3 | 12.6
Clean-Tech Scenario | 2026 | 3 | 21
Clean-Tech Scenario | 2026 | 9 | 31.3
Clean-Tech Scenario | 2026 | 7 | -17.2
Clean-Tech Scenario | 2026 | 7 | 36
Clean-Tech Scenario | 2026 | 2 | -15.5
Clean-Tech Scenario | 2026 | 3 | -10.2
Clean-Tech Scenario | 2026 | 4 | 28.9
Clean-Tech Scenario | 2026 | 2 | 28.4
Clean-Tech Scenario | 2026 | 3 | 20.6
Clean-Tech Scenario | 2026 | 2 | -5.5
Clean-Tech Scenario | 2026 | 8 | 17.5
Clean-Tech Scenario | 2026 | 6 | -15.7
Clean-Tech Scenario | 2026 | 3 | 5
Clean-Tech Scenario | 2026 | 3 | 16
Clean-Tech Scenario | 2026 | 3 | 28.1
Clean-Tech Scenario | 2026 | 1 | -17.5
Clean-Tech Scenario | 2026 | 2 | 35.5
Clean-Tech Scenario | 2026 | 7 | 29.3
Clean-Tech Scenario | 2026 | 1 | -22.8
Clean-Tech Scenario | 2026 | 3 | -40
Clean-Tech Scenario | 2026 | 1 | -15
Clean-Tech Scenario | 2026 | 33 | -97.6
Clean-Tech Scenario | 2026 | 7 | 26.4
Clean-Tech Scenario | 2026 | 1 | -36.9
Clean-Tech Scenario | 2026 | 27 | -50.3
Clean-Tech Scenario | 2026 | 2 | -9.9
Clean-Tech Scenario | 2026 | 2 | 10.5
Clean-Tech Scenario | 2026 | 6 | -19.8
Clean-Tech Scenario | 2026 | 4 | 18
Clean-Tech Scenario | 2026 | 4 | -32.6
Clean-Tech Scenario | 2026 | 1 | -17
Clean-Tech Scenario | 2026 | 2 | 13.4
Clean-Tech Scenario | 2026 | 3 | -20.9
Clean-Tech Scenario | 2026 | 24 | -89.7
Clean-Tech Scenario | 2026 | 11 | -46.3
Clean-Tech Scenario | 2026 | 6 | 53
Clean-Tech Scenario | 2026 | 1 | 23.5
Clean-Tech Scenario | 2026 | 1 | -20
Clean-Tech Scenario | 2026 | 7 | 66.6
Clean-Tech Scenario | 2026 | 2 | -10.9
Clean-Tech Scenario | 2026 | 1 | -25.9
Clean-Tech Scenario | 2026 | 3 | -3.8
Clean-Tech Scenario | 2026 | 3 | 14.1
Clean-Tech Scenario | 2026 | 3 | -37.6
Clean-Tech Scenario | 2026 | 5 | -7.2
Clean-Tech Scenario | 2026 | 3 | 26.2
Clean-Tech Scenario | 2026 | 3 | 24.6
Clean-Tech Scenario | 2026 | 11 | -36.7
Clean-Tech Scenario | 2026 | 6 | 4.5
Clean-Tech Scenario | 2026 | 7 | 31.6
Clean-Tech Scenario | 2026 | 4 | 13.9
Clean-Tech Scenario | 2026 | 6 | 33.4
Clean-Tech Scenario | 2026 | 4 | -23
Clean-Tech Scenario | 2026 | 1 | -32.9
Clean-Tech Scenario | 2026 | 1 | 13.4
Clean-Tech Scenario | 2026 | 1 | 39.3
Clean-Tech Scenario | 2026 | 6 | 25.8
Clean-Tech Scenario | 2026 | 2 | 4.5
Clean-Tech Scenario | 2026 | 2 | -18
Clean-Tech Scenario | 2026 | 3 | -22.5
Clean-Tech Scenario | 2026 | 2 | 27.2
Clean-Tech Scenario | 2026 | 2 | 17.8
Clean-Tech Scenario | 2026 | 2 | -25.7
Clean-Tech Scenario | 2026 | 2 | -18.5
Clean-Tech Scenario | 2026 | 2 | -9.6
Clean-Tech Scenario | 2026 | 2 | 23.2
Clean-Tech Scenario | 2026 | 2 | -1.6
Clean-Tech Scenario | 2026 | 3 | -5.3
Clean-Tech Scenario | 2026 | 2 | 14.6
Clean-Tech Scenario | 2026 | 3 | 28.2
Clean-Tech Scenario | 2026 | 2 | 37.8
Clean-Tech Scenario | 2026 | 1 | 29.3
Clean-Tech Scenario | 2026 | 9 | 25.5
Clean-Tech Scenario | 2026 | 2 | -16.6
Clean-Tech Scenario | 2026 | 2 | 19.2
Clean-Tech Scenario | 2026 | 2 | -25.6
Clean-Tech Scenario | 2026 | 3 | -12.5
Clean-Tech Scenario | 2026 | 2 | -21.2
Clean-Tech Scenario | 2026 | 4 | 36
Clean-Tech Scenario | 2026 | 1 | 30.9
Clean-Tech Scenario | 2026 | 3 | 16.8
Clean-Tech Scenario | 2026 | 3 | 13.2
Clean-Tech Scenario | 2026 | 1 | -22.3
Clean-Tech Scenario | 2026 | 6 | -30.3
Clean-Tech Scenario | 2026 | 18 | -78.5
Clean-Tech Scenario | 2026 | 1 | -19.9
Clean-Tech Scenario | 2026 | 2 | 30.7
Clean-Tech Scenario | 2026 | 5 | 16.4
Clean-Tech Scenario | 2026 | 1 | -46.5
Clean-Tech Scenario | 2026 | 6 | 16.7
Clean-Tech Scenario | 2026 | 4 | -24.6
Clean-Tech Scenario | 2026 | 3 | 23.4
Clean-Tech Scenario | 2026 | 4 | 29.6
Clean-Tech Scenario | 2026 | 9 | -24.1
Clean-Tech Scenario | 2026 | 1 | 31.2
Clean-Tech Scenario | 2026 | 3 | -10.1
Clean-Tech Scenario | 2026 | 2 | 18.6
Clean-Tech Scenario | 2026 | 2 | -13.8
Clean-Tech Scenario | 2026 | 1 | -6.6
Clean-Tech Scenario | 2026 | 3 | 19.3
Clean-Tech Scenario | 2026 | 3 | -29.4
Clean-Tech Scenario | 2026 | 1 | -27.8
Clean-Tech Scenario | 2026 | 4 | 32.6
Clean-Tech Scenario | 2026 | 2 | 26.6
Clean-Tech Scenario | 2026 | 3 | 15
Clean-Tech Scenario | 2026 | 2 | 16.5
Clean-Tech Scenario | 2026 | 2 | -50
Clean-Tech Scenario | 2026 | 2 | -21.5
Clean-Tech Scenario | 2026 | 4 | 13.5
Clean-Tech Scenario | 2026 | 5 | -13.4
Clean-Tech Scenario | 2026 | 3 | 13.8
Clean-Tech Scenario | 2026 | 2 | -21.6
Clean-Tech Scenario | 2026 | 2 | -6.2
Clean-Tech Scenario | 2026 | 5 | -19.8
Clean-Tech Scenario | 2026 | 1 | -20.4
Clean-Tech Scenario | 2026 | 1 | -31.7
Clean-Tech Scenario | 2026 | 2 | 28.2
Clean-Tech Scenario | 2026 | 3 | 40.5
Clean-Tech Scenario | 2026 | 11 | 41.2
Clean-Tech Scenario | 2026 | 2 | -35
Clean-Tech Scenario | 2026 | 1 | 11.7
Clean-Tech Scenario | 2026 | 2 | 33.5
Clean-Tech Scenario | 2026 | 2 | -14.7
Clean-Tech Scenario | 2026 | 2 | 27.5
Clean-Tech Scenario | 2026 | 7 | 16.3
Clean-Tech Scenario | 2026 | 2 | 13
Clean-Tech Scenario | 2026 | 1 | -38.3
Clean-Tech Scenario | 2026 | 1 | -16.7
Clean-Tech Scenario | 2026 | 1 | 35.2
Clean-Tech Scenario | 2026 | 1 | -31.5
Clean-Tech Scenario | 2026 | 1 | 32.1
Clean-Tech Scenario | 2026 | 12 | 53.5
Clean-Tech Scenario | 2026 | 4 | 16.6
Clean-Tech Scenario | 2026 | 5 | -16.7
Clean-Tech Scenario | 2026 | 1 | -42.3
Clean-Tech Scenario | 2026 | 5 | -7.8
Clean-Tech Scenario | 2026 | 2 | 12.7
Clean-Tech Scenario | 2026 | 3 | 33.2
Clean-Tech Scenario | 2026 | 4 | 48.7
Clean-Tech Scenario | 2026 | 1 | 39.6
Clean-Tech Scenario | 2026 | 2 | -29.3
Clean-Tech Scenario | 2026 | 3 | 11.9
Clean-Tech Scenario | 2026 | 1 | 44.8
Clean-Tech Scenario | 2026 | 3 | 33.8
Clean-Tech Scenario | 2026 | 1 | 55.9
Clean-Tech Scenario | 2026 | 1 | -24.3
Clean-Tech Scenario | 2026 | 2 | 11.8
Clean-Tech Scenario | 2026 | 3 | -32.3
Clean-Tech Scenario | 2026 | 7 | -19.1
Clean-Tech Scenario | 2026 | 1 | 42
Clean-Tech Scenario | 2026 | 2 | 31.7
Clean-Tech Scenario | 2026 | 3 | 21.5
Clean-Tech Scenario | 2026 | 10 | 20
Clean-Tech Scenario | 2026 | 1 | -19.8
Clean-Tech Scenario | 2026 | 1 | 27
Clean-Tech Scenario | 2026 | 2 | -9.3
Clean-Tech Scenario | 2026 | 3 | 10.9
Clean-Tech Scenario | 2026 | 4 | -25.8
Clean-Tech Scenario | 2026 | 4 | 11.1
Clean-Tech Scenario | 2026 | 1 | 20.9
Clean-Tech Scenario | 2026 | 8 | -30.1
Clean-Tech Scenario | 2026 | 2 | 32.5
Clean-Tech Scenario | 2026 | 1 | 26.6
Clean-Tech Scenario | 2026 | 4 | 29.1
Clean-Tech Scenario | 2026 | 2 | -45.3
Clean-Tech Scenario | 2026 | 4 | -37.4
Clean-Tech Scenario | 2026 | 5 | 8.3
Clean-Tech Scenario | 2026 | 5 | -18.3
Clean-Tech Scenario | 2026 | 4 | -14.5
Clean-Tech Scenario | 2026 | 3 | -13
Clean-Tech Scenario | 2026 | 1 | 22.4
Clean-Tech Scenario | 2026 | 2 | -24
Clean-Tech Scenario | 2026 | 3 | -14.4
Clean-Tech Scenario | 2026 | 4 | 11.9
Clean-Tech Scenario | 2026 | 10 | 39.8
Clean-Tech Scenario | 2026 | 6 | -20.8
Clean-Tech Scenario | 2026 | 4 | 20.1
Clean-Tech Scenario | 2026 | 3 | 23.7
Clean-Tech Scenario | 2026 | 3 | -30
Clean-Tech Scenario | 2026 | 7 | 11
Clean-Tech Scenario | 2026 | 15 | 42.6
Clean-Tech Scenario | 2026 | 1 | 21.3
Clean-Tech Scenario | 2026 | 3 | -8.6
Clean-Tech Scenario | 2026 | 1 | 27.3
Clean-Tech Scenario | 2026 | 2 | -17.3
Clean-Tech Scenario | 2026 | 3 | -37.5
Clean-Tech Scenario | 2026 | 3 | -18.5
Clean-Tech Scenario | 2026 | 1 | 45.2
Clean-Tech Scenario | 2026 | 2 | 34.3
Clean-Tech Scenario | 2026 | 6 | 28.6
Clean-Tech Scenario | 2026 | 6 | -13.4
Clean-Tech Scenario | 2026 | 4 | -20.4
Clean-Tech Scenario | 2026 | 4 | -12.8
Clean-Tech Scenario | 2026 | 3 | 13.6
Clean-Tech Scenario | 2026 | 2 | -36.1
Clean-Tech Scenario | 2026 | 4 | 10
Clean-Tech Scenario | 2026 | 3 | -1.7
Clean-Tech Scenario | 2026 | 3 | -25.5
Clean-Tech Scenario | 2026 | 3 | 15.5
Clean-Tech Scenario | 2026 | 3 | -15.6
Clean-Tech Scenario | 2026 | 3 | -12.1
Clean-Tech Scenario | 2026 | 1 | -13.1
Clean-Tech Scenario | 2026 | 1 | -30
Clean-Tech Scenario | 2026 | 1 | -28.1
Clean-Tech Scenario | 2026 | 2 | 20.7
Clean-Tech Scenario | 2026 | 3 | -13.9
Clean-Tech Scenario | 2026 | 9 | -46
Clean-Tech Scenario | 2026 | 2 | 45.3
Clean-Tech Scenario | 2026 | 5 | 27.5
Clean-Tech Scenario | 2026 | 1 | 39.7
Clean-Tech Scenario | 2026 | 2 | -34.1
Clean-Tech Scenario | 2026 | 2 | 15.3
Clean-Tech Scenario | 2026 | 9 | 43.4
Clean-Tech Scenario | 2026 | 3 | -7
Clean-Tech Scenario | 2026 | 2 | -23
Clean-Tech Scenario | 2026 | 7 | 18.3
Clean-Tech Scenario | 2026 | 4 | 10.2
Clean-Tech Scenario | 2026 | 8 | -44.4
Clean-Tech Scenario | 2026 | 7 | 18.7
Clean-Tech Scenario | 2026 | 2 | -28.6
Clean-Tech Scenario | 2026 | 3 | 24.1
Clean-Tech Scenario | 2026 | 3 | -23.1
Clean-Tech Scenario | 2026 | 3 | 24.7
Clean-Tech Scenario | 2026 | 10 | -36.7
Clean-Tech Scenario | 2026 | 2 | -26.3
Clean-Tech Scenario | 2026 | 2 | 30.2
Clean-Tech Scenario | 2026 | 2 | 17.2
Clean-Tech Scenario | 2026 | 1 | -30.4
Clean-Tech Scenario | 2026 | 4 | -22.7
Clean-Tech Scenario | 2026 | 9 | -35.5
Clean-Tech Scenario | 2026 | 7 | -17.8
Clean-Tech Scenario | 2026 | 3 | 48.9
Clean-Tech Scenario | 2026 | 4 | 7.2
Clean-Tech Scenario | 2026 | 1 | -18.4
Clean-Tech Scenario | 2026 | 3 | 23.3
Clean-Tech Scenario | 2026 | 1 | 17.9
Clean-Tech Scenario | 2026 | 1 | -22
Clean-Tech Scenario | 2026 | 1 | 18
Clean-Tech Scenario | 2026 | 1 | -53
Clean-Tech Scenario | 2026 | 1 | -28.3
Clean-Tech Scenario | 2026 | 3 | 21.4
Clean-Tech Scenario | 2026 | 4 | -14.2
Clean-Tech Scenario | 2026 | 3 | 18.5
Clean-Tech Scenario | 2026 | 3 | -5.8
Clean-Tech Scenario | 2026 | 3 | 22.8
Clean-Tech Scenario | 2026 | 1 | -18.6
Clean-Tech Scenario | 2026 | 1 | -36.5
Clean-Tech Scenario | 2026 | 13 | -29.8
Clean-Tech Scenario | 2026 | 1 | 33.9
Clean-Tech Scenario | 2026 | 8 | 38.4
Clean-Tech Scenario | 2026 | 1 | -49.3
Clean-Tech Scenario | 2026 | 3 | -10.3
Clean-Tech Scenario | 2026 | 5 | 34.8
Clean-Tech Scenario | 2026 | 4 | 17.9
Clean-Tech Scenario | 2026 | 10 | 15.6
Clean-Tech Scenario | 2026 | 1 | 24.8
Clean-Tech Scenario | 2026 | 2 | 20.1
Clean-Tech Scenario | 2026 | 2 | -25.8
Clean-Tech Scenario | 2026 | 2 | 26.9
Clean-Tech Scenario | 2026 | 1 | -15.4
Clean-Tech Scenario | 2026 | 3 | 19.8
Clean-Tech Scenario | 2026 | 16 | 33.9
Clean-Tech Scenario | 2026 | 3 | -13.6
Clean-Tech Scenario | 2026 | 2 | -6.9
Clean-Tech Scenario | 2026 | 2 | -12.6
Clean-Tech Scenario | 2026 | 3 | -17
Clean-Tech Scenario | 2026 | 1 | 13.2
Clean-Tech Scenario | 2026 | 5 | 52.2
Clean-Tech Scenario | 2026 | 4 | -15.3
Clean-Tech Scenario | 2026 | 1 | -31
Clean-Tech Scenario | 2026 | 2 | -4.7
Clean-Tech Scenario | 2026 | 2 | 6.7
Clean-Tech Scenario | 2026 | 3 | -27.4
Clean-Tech Scenario | 2026 | 1 | -43.2
Clean-Tech Scenario | 2026 | 3 | -20.1
Clean-Tech Scenario | 2026 | 2 | 44.4
Clean-Tech Scenario | 2026 | 4 | 30.2
Clean-Tech Scenario | 2026 | 4 | 57.1
Clean-Tech Scenario | 2026 | 1 | 15.6
Clean-Tech Scenario | 2026 | 23 | 44.7
Clean-Tech Scenario | 2026 | 2 | -23.8
Clean-Tech Scenario | 2026 | 4 | 15.8
Clean-Tech Scenario | 2026 | 3 | 30.9
Clean-Tech Scenario | 2026 | 11 | -25.3
Clean-Tech Scenario | 2026 | 3 | 5.5
Clean-Tech Scenario | 2026 | 6 | -17.9
Clean-Tech Scenario | 2026 | 8 | -50.4
Clean-Tech Scenario | 2026 | 3 | -34.2
Clean-Tech Scenario | 2026 | 1 | -53.8
Clean-Tech Scenario | 2026 | 11 | 27.8
Clean-Tech Scenario | 2026 | 6 | -8
Clean-Tech Scenario | 2026 | 4 | -19.9
Clean-Tech Scenario | 2026 | 5 | -27.1
Clean-Tech Scenario | 2026 | 23 | 113.8
Clean-Tech Scenario | 2026 | 5 | -24
Clean-Tech Scenario | 2026 | 3 | 1.3
Clean-Tech Scenario | 2026 | 3 | -29.1
Clean-Tech Scenario | 2026 | 1 | 28.2
Clean-Tech Scenario | 2026 | 2 | 22.6
Clean-Tech Scenario | 2026 | 2 | -5.3
Clean-Tech Scenario | 2026 | 3 | 33.5
Clean-Tech Scenario | 2026 | 4 | -23.3
Clean-Tech Scenario | 2026 | 1 | 28.6
Clean-Tech Scenario | 2026 | 5 | 25.9
Clean-Tech Scenario | 2026 | 17 | -44.5
Clean-Tech Scenario | 2026 | 5 | -15.3
Clean-Tech Scenario | 2026 | 4 | -27.5
Clean-Tech Scenario | 2026 | 7 | 26.6
Clean-Tech Scenario | 2026 | 3 | 28.4
Clean-Tech Scenario | 2026 | 4 | -10
Clean-Tech Scenario | 2026 | 5 | -42
Clean-Tech Scenario | 2026 | 1 | 28
Clean-Tech Scenario | 2026 | 3 | 32.5
Clean-Tech Scenario | 2026 | 2 | 27.1
Clean-Tech Scenario | 2026 | 2 | 14.3
Clean-Tech Scenario | 2026 | 2 | 27.8
Clean-Tech Scenario | 2026 | 2 | -22.5
Clean-Tech Scenario | 2026 | 2 | 11.3
Clean-Tech Scenario | 2026 | 2 | -15.7
Clean-Tech Scenario | 2026 | 1 | 23.2
Clean-Tech Scenario | 2026 | 5 | 38.3
Clean-Tech Scenario | 2026 | 4 | -24.2
Clean-Tech Scenario | 2026 | 1 | 63.9
Clean-Tech Scenario | 2026 | 11 | 34.8
Clean-Tech Scenario | 2026 | 10 | 65.1
Clean-Tech Scenario | 2026 | 1 | 22
Clean-Tech Scenario | 2026 | 1 | 33.8
Clean-Tech Scenario | 2026 | 5 | -22.9
Clean-Tech Scenario | 2026 | 5 | 21
Clean-Tech Scenario | 2026 | 10 | -76
Clean-Tech Scenario | 2026 | 16 | 62.5
Clean-Tech Scenario | 2026 | 8 | 24.9
Clean-Tech Scenario | 2026 | 11 | 30.9
Clean-Tech Scenario | 2026 | 8 | -45.1
Clean-Tech Scenario | 2026 | 6 | 11.7
Clean-Tech Scenario | 2026 | 2 | 2.7
Clean-Tech Scenario | 2026 | 4 | -23.8
Clean-Tech Scenario | 2026 | 3 | -9.9
Clean-Tech Scenario | 2026 | 2 | 23.9
Clean-Tech Scenario | 2026 | 10 | -14.1
Clean-Tech Scenario | 2026 | 8 | 41.7
Clean-Tech Scenario | 2026 | 8 | -42.4
Clean-Tech Scenario | 2026 | 8 | -14
Clean-Tech Scenario | 2026 | 2 | -15.6
Clean-Tech Scenario | 2026 | 2 | 2.1
Clean-Tech Scenario | 2026 | 8 | 11
Clean-Tech Scenario | 2026 | 7 | 7.6
Clean-Tech Scenario | 2026 | 7 | 35.8
Clean-Tech Scenario | 2026 | 5 | 23.8
Clean-Tech Scenario | 2026 | 6 | 16.1
Clean-Tech Scenario | 2026 | 4 | -18.3
Clean-Tech Scenario | 2026 | 5 | 14.4
Clean-Tech Scenario | 2026 | 8 | -41.4
Clean-Tech Scenario | 2026 | 4 | 33.4
Clean-Tech Scenario | 2026 | 4 | 45.7
Clean-Tech Scenario | 2026 | 1 | -32.1
Clean-Tech Scenario | 2026 | 4 | 9.3
Clean-Tech Scenario | 2026 | 1 | -48.9
Clean-Tech Scenario | 2026 | 12 | -74.1
Clean-Tech Scenario | 2026 | 6 | -19
Clean-Tech Scenario | 2026 | 8 | 60.4
Clean-Tech Scenario | 2026 | 4 | 24.9
Clean-Tech Scenario | 2026 | 2 | -39.7
Clean-Tech Scenario | 2026 | 5 | 36.4
Clean-Tech Scenario | 2026 | 6 | -23.4
Clean-Tech Scenario | 2026 | 5 | 22.9
Clean-Tech Scenario | 2026 | 5 | 12.7
Clean-Tech Scenario | 2026 | 5 | -52.4
Clean-Tech Scenario | 2026 | 3 | 23.2
Clean-Tech Scenario | 2026 | 4 | 15.2
Clean-Tech Scenario | 2026 | 7 | -19.2
Clean-Tech Scenario | 2026 | 4 | 28.6
Clean-Tech Scenario | 2026 | 4 | 38.3
Clean-Tech Scenario | 2026 | 4 | -12.2
Clean-Tech Scenario | 2026 | 4 | 17.8
Clean-Tech Scenario | 2026 | 2 | -33.7
Clean-Tech Scenario | 2026 | 1 | 21.4
Clean-Tech Scenario | 2026 | 2 | 27.6
Clean-Tech Scenario | 2026 | 1 | 43
Clean-Tech Scenario | 2026 | 3 | -24.9
Clean-Tech Scenario | 2026 | 9 | 77
Clean-Tech Scenario | 2026 | 4 | -21.5
Clean-Tech Scenario | 2026 | 5 | 5.5
Clean-Tech Scenario | 2026 | 5 | -9.3
Clean-Tech Scenario | 2026 | 8 | -58.6
Clean-Tech Scenario | 2026 | 2 | -25.3
Clean-Tech Scenario | 2026 | 6 | -50.1
Clean-Tech Scenario | 2026 | 3 | 34.9
Clean-Tech Scenario | 2026 | 2 | -41.1
Clean-Tech Scenario | 2026 | 12 | -55.4
Clean-Tech Scenario | 2026 | 5 | 48.6
Clean-Tech Scenario | 2026 | 10 | -26.1
Clean-Tech Scenario | 2026 | 11 | -27.5
Clean-Tech Scenario | 2026 | 2 | -25.4
Clean-Tech Scenario | 2026 | 2 | 22.8
Clean-Tech Scenario | 2026 | 2 | -0.3
Clean-Tech Scenario | 2026 | 2 | -17.9
Clean-Tech Scenario | 2026 | 1 | 47.3
Clean-Tech Scenario | 2026 | 3 | 4.4
Clean-Tech Scenario | 2026 | 1 | -14.5
Clean-Tech Scenario | 2026 | 10 | -29.5
Clean-Tech Scenario | 2026 | 1 | 20.8
Clean-Tech Scenario | 2026 | 2 | -30.4
Clean-Tech Scenario | 2026 | 6 | -22
Clean-Tech Scenario | 2026 | 7 | 35
Clean-Tech Scenario | 2026 | 4 | -23.4
Clean-Tech Scenario | 2026 | 6 | -35.5
Clean-Tech Scenario | 2026 | 5 | 13.9
Clean-Tech Scenario | 2026 | 7 | 28
Clean-Tech Scenario | 2026 | 9 | -21.6
Clean-Tech Scenario | 2026 | 4 | 41.4
Clean-Tech Scenario | 2026 | 1 | -31.6
Clean-Tech Scenario | 2026 | 4 | -38.7
Clean-Tech Scenario | 2026 | 1 | 15
Clean-Tech Scenario | 2026 | 3 | -8.3
Clean-Tech Scenario | 2026 | 2 | -20.6
Clean-Tech Scenario | 2026 | 1 | 28.7
Clean-Tech Scenario | 2026 | 27 | 41.1
Clean-Tech Scenario | 2026 | 12 | -54.1
Clean-Tech Scenario | 2026 | 5 | -25.8
Clean-Tech Scenario | 2026 | 2 | -25.2
Clean-Tech Scenario | 2026 | 2 | 23.7
Clean-Tech Scenario | 2026 | 18 | 106.7
Clean-Tech Scenario | 2026 | 2 | -7.6
Clean-Tech Scenario | 2026 | 8 | -39.8
Clean-Tech Scenario | 2026 | 13 | 45.3
Clean-Tech Scenario | 2026 | 5 | -28
Clean-Tech Scenario | 2026 | 2 | -2.3
Clean-Tech Scenario | 2026 | 15 | -104.3
Clean-Tech Scenario | 2026 | 18 | 57.9
Clean-Tech Scenario | 2026 | 10 | 9.6
Clean-Tech Scenario | 2026 | 3 | -0.8
Clean-Tech Scenario | 2026 | 21 | 35.9
Clean-Tech Scenario | 2026 | 7 | -36.6
Clean-Tech Scenario | 2026 | 42 | -34.3
Clean-Tech Scenario | 2026 | 9 | 40.1
Clean-Tech Scenario | 2026 | 4 | 12.6
Clean-Tech Scenario | 2026 | 2 | 24.6
Clean-Tech Scenario | 2026 | 10 | -27.1
Clean-Tech Scenario | 2026 | 1 | -16.3
Clean-Tech Scenario | 2026 | 11 | 16
Clean-Tech Scenario | 2026 | 2 | -0.6
Clean-Tech Scenario | 2026 | 3 | 9
Clean-Tech Scenario | 2026 | 7 | -9.2
Clean-Tech Scenario | 2026 | 4 | 6.1
Clean-Tech Scenario | 2026 | 3 | -3.6
Clean-Tech Scenario | 2026 | 3 | -16.2
Clean-Tech Scenario | 2026 | 9 | -9.5
Clean-Tech Scenario | 2026 | 7 | 30
Clean-Tech Scenario | 2026 | 4 | -1.9
Clean-Tech Scenario | 2026 | 4 | -1.4
Clean-Tech Scenario | 2026 | 6 | -16.4
Clean-Tech Scenario | 2026 | 8 | 16.9
Clean-Tech Scenario | 2026 | 5 | -24.8
Clean-Tech Scenario | 2026 | 10 | 46.6
Clean-Tech Scenario | 2026 | 13 | -33.9
Clean-Tech Scenario | 2026 | 10 | -24.8
Clean-Tech Scenario | 2026 | 4 | -10.2
Clean-Tech Scenario | 2026 | 7 | 46.5
Clean-Tech Scenario | 2026 | 4 | -5.1
Clean-Tech Scenario | 2026 | 2 | 13.8
Clean-Tech Scenario | 2026 | 1 | -9.6
Clean-Tech Scenario | 2026 | 3 | -5.7
Clean-Tech Scenario | 2026 | 5 | -13.2
Clean-Tech Scenario | 2026 | 13 | 23.1
Clean-Tech Scenario | 2026 | 8 | -24.4
Clean-Tech Scenario | 2026 | 4 | 27
Clean-Tech Scenario | 2026 | 2 | -20.7
Clean-Tech Scenario | 2026 | 6 | 19.1
Clean-Tech Scenario | 2026 | 3 | 24.9
Clean-Tech Scenario | 2026 | 14 | -53
Clean-Tech Scenario | 2026 | 1 | -47.8
Clean-Tech Scenario | 2026 | 4 | 25.2
Clean-Tech Scenario | 2026 | 1 | -29.2
Clean-Tech Scenario | 2026 | 16 | 32.3
Clean-Tech Scenario | 2026 | 1 | -32.8
Clean-Tech Scenario | 2026 | 2 | 2.4
Clean-Tech Scenario | 2026 | 3 | -24.6
Clean-Tech Scenario | 2026 | 10 | -30.8
Clean-Tech Scenario | 2026 | 13 | -49.3
Clean-Tech Scenario | 2026 | 4 | 49.2
Clean-Tech Scenario | 2026 | 2 | -19.5
Clean-Tech Scenario | 2026 | 4 | 19
Clean-Tech Scenario | 2026 | 23 | -36.9
Clean-Tech Scenario | 2026 | 1 | 21.9
Clean-Tech Scenario | 2026 | 2 | 26.3
Clean-Tech Scenario | 2026 | 3 | 33.4
Clean-Tech Scenario | 2026 | 3 | -16.7
Clean-Tech Scenario | 2026 | 1 | -54.4
Clean-Tech Scenario | 2026 | 1 | -16.2
Clean-Tech Scenario | 2026 | 2 | 17.7
Clean-Tech Scenario | 2026 | 1 | -23.9
Clean-Tech Scenario | 2026 | 6 | 23.4
Clean-Tech Scenario | 2026 | 2 | -6.5
Clean-Tech Scenario | 2026 | 3 | -29.2
Clean-Tech Scenario | 2026 | 1 | 30.3
Clean-Tech Scenario | 2026 | 4 | 18.3
Clean-Tech Scenario | 2026 | 1 | -34.1
Clean-Tech Scenario | 2026 | 6 | -24.7
Clean-Tech Scenario | 2026 | 4 | -30.2
Clean-Tech Scenario | 2026 | 5 | 48
Clean-Tech Scenario | 2026 | 5 | -9.5
Clean-Tech Scenario | 2026 | 2 | 40
Clean-Tech Scenario | 2026 | 1 | -18.3
Clean-Tech Scenario | 2026 | 3 | 23.6
Clean-Tech Scenario | 2026 | 4 | 24.4
Clean-Tech Scenario | 2026 | 3 | 10.6
Clean-Tech Scenario | 2026 | 1 | -37.2
Clean-Tech Scenario | 2026 | 4 | 20.4
Clean-Tech Scenario | 2026 | 3 | -16.6
Clean-Tech Scenario | 2026 | 12 | -16.9
Clean-Tech Scenario | 2026 | 3 | 8.5
Clean-Tech Scenario | 2026 | 4 | 35.3
Clean-Tech Scenario | 2026 | 5 | -13.5
Clean-Tech Scenario | 2026 | 5 | 44.7
Clean-Tech Scenario | 2026 | 1 | -18.9
Clean-Tech Scenario | 2026 | 2 | -10.4
Clean-Tech Scenario | 2026 | 11 | -26.5
Clean-Tech Scenario | 2026 | 3 | 11.4
Clean-Tech Scenario | 2026 | 2 | -23.2
Clean-Tech Scenario | 2026 | 1 | 26.4
Clean-Tech Scenario | 2026 | 2 | -16.5
Clean-Tech Scenario | 2026 | 2 | 39.3
Clean-Tech Scenario | 2026 | 4 | -12.4
Clean-Tech Scenario | 2026 | 1 | 50.7
Clean-Tech Scenario | 2026 | 2 | 32.7
Clean-Tech Scenario | 2026 | 10 | 33.6
Clean-Tech Scenario | 2026 | 2 | -22.8
Clean-Tech Scenario | 2026 | 3 | 43.9
Clean-Tech Scenario | 2026 | 2 | -8.9
Clean-Tech Scenario | 2026 | 2 | -34.3
Clean-Tech Scenario | 2026 | 6 | -15.6
Clean-Tech Scenario | 2026 | 6 | -19.3
Clean-Tech Scenario | 2026 | 6 | 42.8
Clean-Tech Scenario | 2026 | 11 | -81.8
Clean-Tech Scenario | 2026 | 1 | 23.4
Clean-Tech Scenario | 2026 | 1 | -21.6
Clean-Tech Scenario | 2026 | 1 | 40.6
Clean-Tech Scenario | 2026 | 4 | 22.3
Clean-Tech Scenario | 2026 | 2 | -8
Clean-Tech Scenario | 2026 | 4 | 36.8
Clean-Tech Scenario | 2026 | 3 | 34.5
Clean-Tech Scenario | 2026 | 2 | 42.1
Clean-Tech Scenario | 2026 | 3 | -26.7
Clean-Tech Scenario | 2026 | 4 | 12.5
Clean-Tech Scenario | 2026 | 7 | 21.9
Clean-Tech Scenario | 2026 | 9 | 40.3
Clean-Tech Scenario | 2026 | 15 | -48.6
Clean-Tech Scenario | 2026 | 4 | 34.7
Clean-Tech Scenario | 2026 | 8 | -11.7
Clean-Tech Scenario | 2026 | 7 | -24.8
Clean-Tech Scenario | 2026 | 4 | 15
Clean-Tech Scenario | 2026 | 3 | 9.3
Clean-Tech Scenario | 2026 | 17 | 36.3
Clean-Tech Scenario | 2026 | 12 | 16.9
Clean-Tech Scenario | 2026 | 1 | 26.2
Clean-Tech Scenario | 2026 | 1 | -10.8
Clean-Tech Scenario | 2026 | 3 | 25.4
Clean-Tech Scenario | 2026 | 10 | -54.8
Clean-Tech Scenario | 2026 | 8 | 38.7
Clean-Tech Scenario | 2026 | 15 | -26.3
Clean-Tech Scenario | 2026 | 13 | -57.1
Clean-Tech Scenario | 2026 | 2 | -13.3
Clean-Tech Scenario | 2026 | 6 | 21.5
Clean-Tech Scenario | 2026 | 3 | -37.2
Clean-Tech Scenario | 2026 | 11 | 20.9
Clean-Tech Scenario | 2026 | 1 | -35
Clean-Tech Scenario | 2026 | 4 | -9.8
Clean-Tech Scenario | 2026 | 5 | 14
Clean-Tech Scenario | 2026 | 13 | 24.8
Clean-Tech Scenario | 2026 | 7 | 13.4
Clean-Tech Scenario | 2026 | 1 | 13.1
Clean-Tech Scenario | 2026 | 2 | -5.4
Clean-Tech Scenario | 2026 | 3 | 27
Clean-Tech Scenario | 2026 | 4 | -22.8
Clean-Tech Scenario | 2026 | 16 | 78.2
Clean-Tech Scenario | 2026 | 1 | -29
Clean-Tech Scenario | 2026 | 8 | -43.1
Clean-Tech Scenario | 2026 | 1 | 32
Clean-Tech Scenario | 2026 | 5 | 9.8
Clean-Tech Scenario | 2026 | 2 | -17.5
Clean-Tech Scenario | 2026 | 4 | 31.4
Clean-Tech Scenario | 2026 | 2 | -23.1
Clean-Tech Scenario | 2026 | 6 | 19.6
Clean-Tech Scenario | 2026 | 10 | -55.1
Clean-Tech Scenario | 2026 | 2 | -11.3
Clean-Tech Scenario | 2026 | 2 | 3.7
Clean-Tech Scenario | 2026 | 7 | 15.9
Clean-Tech Scenario | 2026 | 2 | -20.9
Clean-Tech Scenario | 2026 | 3 | -40.1
Clean-Tech Scenario | 2026 | 1 | -29.6
Clean-Tech Scenario | 2026 | 3 | 16.5
Clean-Tech Scenario | 2026 | 1 | -39
Clean-Tech Scenario | 2026 | 10 | -26.7
Clean-Tech Scenario | 2026 | 2 | -17.2
Clean-Tech Scenario | 2026 | 4 | -14.3
Clean-Tech Scenario | 2026 | 2 | -16.3
Clean-Tech Scenario | 2026 | 2 | 7.9
Clean-Tech Scenario | 2026 | 2 | 6.3
Clean-Tech Scenario | 2026 | 2 | 0.5
Clean-Tech Scenario | 2026 | 3 | -30.6
Clean-Tech Scenario | 2026 | 8 | 29.7
Clean-Tech Scenario | 2026 | 6 | 19
Clean-Tech Scenario | 2026 | 3 | -3
Clean-Tech Scenario | 2026 | 3 | -12.9
Clean-Tech Scenario | 2026 | 4 | -9.5
Clean-Tech Scenario | 2026 | 4 | 12.3
Clean-Tech Scenario | 2026 | 1 | 16.5
Clean-Tech Scenario | 2026 | 3 | 6.4
Clean-Tech Scenario | 2026 | 1 | -44.3
Clean-Tech Scenario | 2026 | 2 | 17.4
Clean-Tech Scenario | 2026 | 2 | -0.8
Clean-Tech Scenario | 2026 | 1 | -23.1
Clean-Tech Scenario | 2026 | 2 | -7.3
Clean-Tech Scenario | 2026 | 3 | 3.8
Clean-Tech Scenario | 2026 | 8 | -17.4
Clean-Tech Scenario | 2026 | 13 | 24.9
Clean-Tech Scenario | 2026 | 5 | -8.3
Clean-Tech Scenario | 2026 | 23 | 74.5
Clean-Tech Scenario | 2026 | 1 | -46.2
Clean-Tech Scenario | 2026 | 17 | -52.7
Clean-Tech Scenario | 2026 | 9 | 45.1
Clean-Tech Scenario | 2026 | 5 | -16.9
Clean-Tech Scenario | 2026 | 5 | 21.5
Clean-Tech Scenario | 2026 | 5 | 21.3
Clean-Tech Scenario | 2026 | 2 | -43
Clean-Tech Scenario | 2026 | 1 | -38.6
Clean-Tech Scenario | 2026 | 1 | 47.6
Clean-Tech Scenario | 2026 | 3 | -6.4
Clean-Tech Scenario | 2026 | 4 | -38.4
Clean-Tech Scenario | 2026 | 9 | -70
Clean-Tech Scenario | 2026 | 8 | 46.4
Clean-Tech Scenario | 2026 | 7 | -28.8
Clean-Tech Scenario | 2026 | 3 | -1.5
Clean-Tech Scenario | 2026 | 6 | 11.6
Clean-Tech Scenario | 2026 | 6 | 26.6
Clean-Tech Scenario | 2026 | 10 | -5.3
Clean-Tech Scenario | 2026 | 8 | 21.3
Clean-Tech Scenario | 2026 | 2 | -8.3
Clean-Tech Scenario | 2026 | 6 | -27.7
Clean-Tech Scenario | 2026 | 31 | 40
Clean-Tech Scenario | 2026 | 8 | -18.1
Clean-Tech Scenario | 2026 | 24 | 17.8
Clean-Tech Scenario | 2026 | 5 | 5
Clean-Tech Scenario | 2026 | 2 | -11.2
Clean-Tech Scenario | 2026 | 3 | -0.6
Clean-Tech Scenario | 2026 | 2 | 25.4
Clean-Tech Scenario | 2026 | 3 | -27
Clean-Tech Scenario | 2026 | 3 | 4.1
Clean-Tech Scenario | 2026 | 4 | 7.4
Clean-Tech Scenario | 2026 | 3 | -14.3
Clean-Tech Scenario | 2026 | 16 | -77.7
Clean-Tech Scenario | 2026 | 1 | 67.9
Clean-Tech Scenario | 2026 | 2 | 18.4
Clean-Tech Scenario | 2026 | 2 | 14.2
Clean-Tech Scenario | 2026 | 1 | -36.2
Clean-Tech Scenario | 2026 | 3 | -21.2
Clean-Tech Scenario | 2026 | 1 | 31.9
Clean-Tech Scenario | 2026 | 1 | -43.4
Clean-Tech Scenario | 2026 | 13 | -40.6
Clean-Tech Scenario | 2026 | 8 | 52
Clean-Tech Scenario | 2026 | 14 | -79.3
Clean-Tech Scenario | 2026 | 19 | 42.5
Clean-Tech Scenario | 2026 | 11 | -40
Clean-Tech Scenario | 2026 | 6 | -21.9
Clean-Tech Scenario | 2026 | 5 | 5.8
Clean-Tech Scenario | 2026 | 2 | 41.6
Clean-Tech Scenario | 2026 | 7 | 36.6
Clean-Tech Scenario | 2026 | 5 | 39
Clean-Tech Scenario | 2026 | 9 | -41.8
Clean-Tech Scenario | 2026 | 25 | -33.9
Clean-Tech Scenario | 2026 | 8 | -25
Clean-Tech Scenario | 2026 | 5 | -17.1
Clean-Tech Scenario | 2026 | 1 | 24.9
Clean-Tech Scenario | 2026 | 3 | -19.6
Clean-Tech Scenario | 2026 | 7 | -12.5
Clean-Tech Scenario | 2026 | 4 | 11.3
Clean-Tech Scenario | 2026 | 1 | 21.1
Clean-Tech Scenario | 2026 | 1 | -25.5
Clean-Tech Scenario | 2026 | 2 | 10.4
Clean-Tech Scenario | 2026 | 3 | -0.7
Clean-Tech Scenario | 2026 | 5 | 22
Clean-Tech Scenario | 2026 | 7 | -26.9
Clean-Tech Scenario | 2026 | 17 | -16.6
Clean-Tech Scenario | 2026 | 8 | 32.7
Clean-Tech Scenario | 2026 | 9 | -31.9
Clean-Tech Scenario | 2026 | 8 | 31.8
Clean-Tech Scenario | 2026 | 3 | -5.1
Clean-Tech Scenario | 2026 | 14 | -44.2
Clean-Tech Scenario | 2026 | 4 | 38.1
Clean-Tech Scenario | 2026 | 7 | -21.1
Clean-Tech Scenario | 2026 | 4 | -4.9
Clean-Tech Scenario | 2026 | 4 | 3.7
Clean-Tech Scenario | 2026 | 2 | -7.8
Clean-Tech Scenario | 2026 | 3 | 1.9
Clean-Tech Scenario | 2026 | 2 | -45.1
Clean-Tech Scenario | 2026 | 19 | -32.9
Clean-Tech Scenario | 2026 | 13 | -38.8
Clean-Tech Scenario | 2026 | 8 | 22
Clean-Tech Scenario | 2026 | 18 | -81.8
Clean-Tech Scenario | 2026 | 3 | 29.9
Clean-Tech Scenario | 2026 | 13 | -72.5
Clean-Tech Scenario | 2026 | 16 | 74
Clean-Tech Scenario | 2026 | 4 | -22.2
Clean-Tech Scenario | 2026 | 6 | -32.8
Clean-Tech Scenario | 2026 | 5 | 26.6
Clean-Tech Scenario | 2026 | 4 | 10.1
Clean-Tech Scenario | 2026 | 9 | -55
Clean-Tech Scenario | 2026 | 3 | 9.5
Clean-Tech Scenario | 2026 | 1 | -45.1
Clean-Tech Scenario | 2026 | 11 | 85.8
Clean-Tech Scenario | 2026 | 3 | 28.5
Clean-Tech Scenario | 2026 | 19 | -45.1
Clean-Tech Scenario | 2026 | 9 | 30.9
Clean-Tech Scenario | 2026 | 6 | -29.8
Clean-Tech Scenario | 2026 | 1 | 35.5
Clean-Tech Scenario | 2026 | 5 | -42.3
Clean-Tech Scenario | 2026 | 4 | 28.7
Clean-Tech Scenario | 2026 | 6 | -36.5
Clean-Tech Scenario | 2026 | 5 | 15.6
Clean-Tech Scenario | 2026 | 1 | -53.1
Clean-Tech Scenario | 2026 | 1 | 38.3
Clean-Tech Scenario | 2026 | 2 | 27.7
Clean-Tech Scenario | 2026 | 4 | -46.6
Clean-Tech Scenario | 2026 | 5 | 28.9
Clean-Tech Scenario | 2026 | 8 | -20.6
Clean-Tech Scenario | 2026 | 4 | 25.8
Clean-Tech Scenario | 2026 | 5 | -9.8
Clean-Tech Scenario | 2026 | 8 | 35.2
Clean-Tech Scenario | 2026 | 4 | -38.8
Clean-Tech Scenario | 2026 | 4 | 4.4
Clean-Tech Scenario | 2026 | 3 | -2.3
Clean-Tech Scenario | 2026 | 6 | 17
Clean-Tech Scenario | 2026 | 6 | -42.9
Clean-Tech Scenario | 2026 | 3 | 66.9
Clean-Tech Scenario | 2026 | 10 | 15
Clean-Tech Scenario | 2026 | 5 | 26.3
Clean-Tech Scenario | 2026 | 5 | -17.8
Clean-Tech Scenario | 2026 | 1 | -22.4
Clean-Tech Scenario | 2026 | 2 | 53.6
Clean-Tech Scenario | 2026 | 2 | 23.5
Clean-Tech Scenario | 2026 | 6 | -8.7
Clean-Tech Scenario | 2026 | 10 | 19.6
Clean-Tech Scenario | 2026 | 5 | -19
Clean-Tech Scenario | 2026 | 4 | 8.8
Clean-Tech Scenario | 2026 | 3 | 1.7
Clean-Tech Scenario | 2026 | 5 | 39.2
Clean-Tech Scenario | 2026 | 11 | -45.5
Clean-Tech Scenario | 2026 | 10 | 33.2
Clean-Tech Scenario | 2026 | 9 | 16.2
Clean-Tech Scenario | 2026 | 2 | 10.1
Clean-Tech Scenario | 2026 | 1 | -30.3
Clean-Tech Scenario | 2026 | 6 | -13.7
Clean-Tech Scenario | 2026 | 25 | -47.6
Clean-Tech Scenario | 2026 | 6 | 23.3
Clean-Tech Scenario | 2026 | 16 | -19.7
Clean-Tech Scenario | 2026 | 9 | -25
Clean-Tech Scenario | 2026 | 21 | 45.1
Clean-Tech Scenario | 2026 | 3 | -1.3
Clean-Tech Scenario | 2026 | 17 | -31.7
Clean-Tech Scenario | 2026 | 22 | -94
Clean-Tech Scenario | 2026 | 4 | -7.9
Clean-Tech Scenario | 2026 | 13 | -25.8
Clean-Tech Scenario | 2026 | 3 | 4.5
Clean-Tech Scenario | 2026 | 27 | -57.5
Clean-Tech Scenario | 2026 | 1 | -18.2
Clean-Tech Scenario | 2026 | 2 | 15.1
Clean-Tech Scenario | 2026 | 4 | 15.9
Clean-Tech Scenario | 2026 | 4 | 7.7
Clean-Tech Scenario | 2026 | 19 | -43.6
Clean-Tech Scenario | 2026 | 1 | 23.8
Clean-Tech Scenario | 2026 | 3 | 29
Clean-Tech Scenario | 2026 | 11 | -38.9
Clean-Tech Scenario | 2026 | 1 | -21.7
Clean-Tech Scenario | 2026 | 4 | 22.1
Clean-Tech Scenario | 2026 | 25 | -82.7
Clean-Tech Scenario | 2026 | 14 | -53.5
Clean-Tech Scenario | 2026 | 4 | 28
Clean-Tech Scenario | 2026 | 2 | 10.3
Clean-Tech Scenario | 2026 | 2 | -20
Clean-Tech Scenario | 2026 | 4 | 23.5
Clean-Tech Scenario | 2026 | 2 | -24.1
Clean-Tech Scenario | 2026 | 3 | 22.1
Clean-Tech Scenario | 2026 | 1 | -37.4
Clean-Tech Scenario | 2026 | 15 | -45.4
Clean-Tech Scenario | 2026 | 2 | -39.1
Clean-Tech Scenario | 2026 | 6 | -19.1
Clean-Tech Scenario | 2026 | 1 | 30.4
Clean-Tech Scenario | 2026 | 3 | 41.6
Clean-Tech Scenario | 2026 | 7 | -38.4
Clean-Tech Scenario | 2026 | 7 | -16.2
Clean-Tech Scenario | 2026 | 2 | 29.2
Clean-Tech Scenario | 2026 | 1 | -24.1
Clean-Tech Scenario | 2026 | 5 | -28.5
Clean-Tech Scenario | 2026 | 3 | -31.6
Clean-Tech Scenario | 2026 | 4 | 36.6
Clean-Tech Scenario | 2026 | 8 | -42
Clean-Tech Scenario | 2026 | 2 | 9.6
Clean-Tech Scenario | 2026 | 5 | -13.9
Clean-Tech Scenario | 2026 | 4 | 16
Clean-Tech Scenario | 2026 | 8 | -27.1
Clean-Tech Scenario | 2026 | 7 | -21.3
Clean-Tech Scenario | 2026 | 16 | -53.6
Clean-Tech Scenario | 2026 | 5 | 21.6
Clean-Tech Scenario | 2026 | 4 | 83.1
Clean-Tech Scenario | 2026 | 7 | -45.5
Clean-Tech Scenario | 2026 | 4 | -43.6
Clean-Tech Scenario | 2026 | 2 | 21.5
Clean-Tech Scenario | 2026 | 1 | -23.7
Clean-Tech Scenario | 2026 | 1 | 30
Clean-Tech Scenario | 2026 | 3 | 34.4
Clean-Tech Scenario | 2026 | 15 | -68.7
Clean-Tech Scenario | 2026 | 5 | 36.2
Clean-Tech Scenario | 2026 | 1 | -24.7
Clean-Tech Scenario | 2026 | 16 | -43.9
Clean-Tech Scenario | 2026 | 9 | 53
Clean-Tech Scenario | 2026 | 12 | -64.6
Clean-Tech Scenario | 2026 | 5 | 32.8
Clean-Tech Scenario | 2026 | 6 | 29.2
Clean-Tech Scenario | 2026 | 6 | 29.1
Clean-Tech Scenario | 2026 | 8 | 14.8
Clean-Tech Scenario | 2026 | 1 | -17.8
Clean-Tech Scenario | 2026 | 2 | -4.6
Clean-Tech Scenario | 2026 | 3 | 30.2
Clean-Tech Scenario | 2026 | 13 | -34.2
Clean-Tech Scenario | 2026 | 17 | 57.2
Clean-Tech Scenario | 2026 | 24 | 40.8
Clean-Tech Scenario | 2026 | 2 | -19.6
Clean-Tech Scenario | 2026 | 3 | 26.1
Clean-Tech Scenario | 2026 | 9 | -50.8
Clean-Tech Scenario | 2026 | 4 | -5.5
Clean-Tech Scenario | 2026 | 1 | -45.6
Clean-Tech Scenario | 2026 | 6 | -28.8
Clean-Tech Scenario | 2026 | 4 | 22.6
Clean-Tech Scenario | 2026 | 1 | -42.9
Clean-Tech Scenario | 2026 | 4 | -43.8
Clean-Tech Scenario | 2026 | 2 | -34
Clean-Tech Scenario | 2026 | 3 | -22.1
Clean-Tech Scenario | 2026 | 2 | -35.7
Clean-Tech Scenario | 2026 | 6 | 18.3
Clean-Tech Scenario | 2026 | 12 | -64.7
Clean-Tech Scenario | 2026 | 3 | 23.1
Clean-Tech Scenario | 2026 | 6 | 27.7
Clean-Tech Scenario | 2026 | 8 | 53
Clean-Tech Scenario | 2026 | 15 | -40.7
Clean-Tech Scenario | 2026 | 5 | 47
Clean-Tech Scenario | 2026 | 1 | 29.5
Clean-Tech Scenario | 2026 | 1 | 33.7
Clean-Tech Scenario | 2026 | 3 | -14
Clean-Tech Scenario | 2026 | 7 | 28.8
Clean-Tech Scenario | 2026 | 3 | 10.1
Clean-Tech Scenario | 2026 | 3 | -6.5
Clean-Tech Scenario | 2026 | 9 | -19.5
Clean-Tech Scenario | 2026 | 5 | 16
Clean-Tech Scenario | 2026 | 8 | 40.8
Clean-Tech Scenario | 2026 | 2 | -15.1
Clean-Tech Scenario | 2026 | 9 | -30.8
Clean-Tech Scenario | 2026 | 9 | 37
Clean-Tech Scenario | 2026 | 12 | -41.7
Clean-Tech Scenario | 2026 | 7 | 63.2
Clean-Tech Scenario | 2026 | 21 | -180.8
Clean-Tech Scenario | 2026 | 3 | -13.7
Clean-Tech Scenario | 2026 | 13 | -28.3
Clean-Tech Scenario | 2026 | 2 | -23.7
Clean-Tech Scenario | 2026 | 14 | -39.6
Clean-Tech Scenario | 2026 | 1 | -45.8
Clean-Tech Scenario | 2026 | 3 | 10.5
Clean-Tech Scenario | 2026 | 6 | -6.3
Clean-Tech Scenario | 2026 | 3 | -6.7
Clean-Tech Scenario | 2026 | 3 | 0.5
Clean-Tech Scenario | 2026 | 13 | 47.5
Clean-Tech Scenario | 2026 | 4 | -7.6
Clean-Tech Scenario | 2026 | 6 | 5.1
Clean-Tech Scenario | 2026 | 9 | -33.9
Clean-Tech Scenario | 2026 | 9 | 12.8
Clean-Tech Scenario | 2026 | 3 | -21.4
Clean-Tech Scenario | 2026 | 7 | 36.2
Clean-Tech Scenario | 2026 | 32 | -43.4
Clean-Tech Scenario | 2026 | 5 | 14.3
Clean-Tech Scenario | 2026 | 8 | -32.8
Clean-Tech Scenario | 2026 | 4 | -15.7
Clean-Tech Scenario | 2026 | 3 | -24.2
Clean-Tech Scenario | 2026 | 5 | -8.6
Clean-Tech Scenario | 2026 | 1 | -49.7
Clean-Tech Scenario | 2026 | 6 | -20
Clean-Tech Scenario | 2026 | 3 | -4.2
Clean-Tech Scenario | 2026 | 28 | -130.9
Clean-Tech Scenario | 2026 | 3 | 20.5
Clean-Tech Scenario | 2026 | 1 | 16
Clean-Tech Scenario | 2026 | 41 | 46.8
Clean-Tech Scenario | 2026 | 3 | 6.8
Clean-Tech Scenario | 2026 | 8 | 48.2
Clean-Tech Scenario | 2026 | 4 | -15.5
Clean-Tech Scenario | 2026 | 1 | 35.1
Clean-Tech Scenario | 2026 | 3 | 36.3
Clean-Tech Scenario | 2026 | 4 | -8.7
Clean-Tech Scenario | 2026 | 5 | 42.5
Clean-Tech Scenario | 2026 | 2 | 16.3
Clean-Tech Scenario | 2026 | 8 | 18
Clean-Tech Scenario | 2026 | 1 | -37.8
Clean-Tech Scenario | 2026 | 2 | -2.5
Clean-Tech Scenario | 2026 | 14 | -42.5
Clean-Tech Scenario | 2026 | 14 | 42.6
Clean-Tech Scenario | 2026 | 2 | -3.2
Clean-Tech Scenario | 2026 | 3 | 2.2
Clean-Tech Scenario | 2026 | 7 | -30.2
Clean-Tech Scenario | 2026 | 11 | -62.9
Clean-Tech Scenario | 2026 | 20 | 87.9
Clean-Tech Scenario | 2026 | 2 | -23.4
Clean-Tech Scenario | 2026 | 5 | -18.7
Clean-Tech Scenario | 2026 | 13 | -42.7
Clean-Tech Scenario | 2026 | 12 | -51.2
Clean-Tech Scenario | 2026 | 13 | 40.2
Clean-Tech Scenario | 2026 | 12 | -59.3
Clean-Tech Scenario | 2026 | 9 | -15.4
Clean-Tech Scenario | 2026 | 1 | -29.7
Clean-Tech Scenario | 2026 | 2 | 44.6
Clean-Tech Scenario | 2026 | 1 | 27.6
Clean-Tech Scenario | 2026 | 2 | 17.9
Clean-Tech Scenario | 2026 | 12 | -26
Clean-Tech Scenario | 2026 | 5 | 32.1
Clean-Tech Scenario | 2026 | 2 | 26.5
Clean-Tech Scenario | 2026 | 3 | 30.7
Clean-Tech Scenario | 2026 | 8 | 12.5
Clean-Tech Scenario | 2026 | 3 | 41.3
Clean-Tech Scenario | 2026 | 4 | -30.3
Clean-Tech Scenario | 2026 | 3 | 20.8
Clean-Tech Scenario | 2026 | 4 | -4
Clean-Tech Scenario | 2026 | 2 | 38.3
Clean-Tech Scenario | 2026 | 12 | 34.5
Clean-Tech Scenario | 2026 | 19 | -23.2
Clean-Tech Scenario | 2026 | 7 | 36.1
Clean-Tech Scenario | 2026 | 6 | -20.4
Clean-Tech Scenario | 2026 | 2 | 22.3
Clean-Tech Scenario | 2026 | 5 | -20.6
Clean-Tech Scenario | 2026 | 3 | 87.8
Clean-Tech Scenario | 2026 | 2 | 24.3
Clean-Tech Scenario | 2026 | 3 | -19.7
Clean-Tech Scenario | 2026 | 8 | 38.2
Clean-Tech Scenario | 2026 | 7 | 15.4
Clean-Tech Scenario | 2026 | 3 | 46.1
Clean-Tech Scenario | 2026 | 4 | -6
Clean-Tech Scenario | 2026 | 14 | -53.6
Clean-Tech Scenario | 2026 | 4 | 31.3
Clean-Tech Scenario | 2026 | 4 | -11.7
Clean-Tech Scenario | 2026 | 4 | 25.9
Clean-Tech Scenario | 2026 | 10 | -54.2
Clean-Tech Scenario | 2026 | 13 | 57.4
Clean-Tech Scenario | 2026 | 6 | -37.1
Clean-Tech Scenario | 2026 | 1 | -41.7
Clean-Tech Scenario | 2026 | 23 | -60.6
Clean-Tech Scenario | 2026 | 6 | 23.9
Clean-Tech Scenario | 2026 | 2 | -3.5
Clean-Tech Scenario | 2026 | 20 | -34.7
Clean-Tech Scenario | 2026 | 5 | 13.5
Clean-Tech Scenario | 2026 | 6 | -40.4
Clean-Tech Scenario | 2026 | 6 | 11.8
Clean-Tech Scenario | 2026 | 5 | 10.2
Clean-Tech Scenario | 2026 | 5 | -10.8
Clean-Tech Scenario | 2026 | 2 | -58.6
Clean-Tech Scenario | 2026 | 3 | 1
Clean-Tech Scenario | 2026 | 4 | 23.4
Clean-Tech Scenario | 2026 | 6 | -8.9
Clean-Tech Scenario | 2026 | 8 | 40.5
Clean-Tech Scenario | 2026 | 2 | -26.5
Clean-Tech Scenario | 2026 | 12 | -15.7
Clean-Tech Scenario | 2026 | 3 | -7.6
Clean-Tech Scenario | 2026 | 15 | -54.6
Clean-Tech Scenario | 2026 | 9 | 37.6
Clean-Tech Scenario | 2026 | 5 | -3.5
Clean-Tech Scenario | 2026 | 3 | -1.9
Clean-Tech Scenario | 2026 | 4 | 7.3
Clean-Tech Scenario | 2026 | 8 | 12.7
Clean-Tech Scenario | 2026 | 31 | -48.2
Clean-Tech Scenario | 2026 | 6 | 31.6
Clean-Tech Scenario | 2026 | 4 | 6
Clean-Tech Scenario | 2026 | 21 | 57.3
Clean-Tech Scenario | 2026 | 6 | -14.7
Clean-Tech Scenario | 2026 | 7 | 7
Clean-Tech Scenario | 2026 | 13 | -53
Clean-Tech Scenario | 2026 | 25 | 52.5
Clean-Tech Scenario | 2026 | 14 | -30.2
Clean-Tech Scenario | 2026 | 6 | -28
Clean-Tech Scenario | 2026 | 15 | -24.8
Clean-Tech Scenario | 2026 | 6 | 36.3
Clean-Tech Scenario | 2026 | 4 | -3.8
Clean-Tech Scenario | 2026 | 6 | 12.3
Clean-Tech Scenario | 2026 | 2 | 0.1
Clean-Tech Scenario | 2026 | 3 | -17.5
Clean-Tech Scenario | 2026 | 3 | 4.6
Clean-Tech Scenario | 2026 | 4 | -18.4
Clean-Tech Scenario | 2026 | 1 | 37.7
Clean-Tech Scenario | 2026 | 2 | -22.2
Clean-Tech Scenario | 2026 | 2 | 36.8
Clean-Tech Scenario | 2026 | 8 | 52.7
Clean-Tech Scenario | 2026 | 1 | -38.8
Clean-Tech Scenario | 2026 | 6 | 47.4
Clean-Tech Scenario | 2026 | 11 | -22.6
Clean-Tech Scenario | 2026 | 2 | 40.7
Clean-Tech Scenario | 2026 | 4 | -28
Clean-Tech Scenario | 2026 | 14 | 44
Clean-Tech Scenario | 2026 | 7 | -34.6
Clean-Tech Scenario | 2026 | 1 | 40.9
Clean-Tech Scenario | 2026 | 3 | 33.6
Clean-Tech Scenario | 2026 | 5 | -19.5
Clean-Tech Scenario | 2026 | 3 | 29.3
Clean-Tech Scenario | 2026 | 3 | 11.1
Clean-Tech Scenario | 2026 | 1 | -39.2
Clean-Tech Scenario | 2026 | 5 | -27.7
Clean-Tech Scenario | 2026 | 4 | 4.5
Clean-Tech Scenario | 2026 | 5 | -40.9
Clean-Tech Scenario | 2026 | 3 | 24.3
Clean-Tech Scenario | 2026 | 6 | 27.4
Clean-Tech Scenario | 2026 | 5 | 41.7
Clean-Tech Scenario | 2026 | 1 | -38
Clean-Tech Scenario | 2026 | 7 | -56.8
Clean-Tech Scenario | 2026 | 3 | -19.4
Clean-Tech Scenario | 2026 | 6 | 22.6
Clean-Tech Scenario | 2026 | 10 | 70.3
Clean-Tech Scenario | 2026 | 9 | -66.6
Clean-Tech Scenario | 2026 | 6 | 46.1
Clean-Tech Scenario | 2026 | 7 | -31.3
Clean-Tech Scenario | 2026 | 1 | -34.6
Clean-Tech Scenario | 2026 | 4 | 22.7
Clean-Tech Scenario | 2026 | 11 | -70.3
Clean-Tech Scenario | 2026 | 3 | 10.8
Clean-Tech Scenario | 2026 | 1 | -44.6
Clean-Tech Scenario | 2026 | 2 | 55
Clean-Tech Scenario | 2026 | 1 | -25.1
Clean-Tech Scenario | 2026 | 2 | 10.8
Clean-Tech Scenario | 2026 | 14 | -46.9
Clean-Tech Scenario | 2026 | 3 | -14.9
Clean-Tech Scenario | 2026 | 6 | 42.5
Clean-Tech Scenario | 2026 | 3 | -23.4
Clean-Tech Scenario | 2026 | 3 | -50.5
Clean-Tech Scenario | 2026 | 3 | -4
Clean-Tech Scenario | 2026 | 10 | 67.6
Clean-Tech Scenario | 2026 | 1 | -26.2
Clean-Tech Scenario | 2026 | 7 | -45.7
Clean-Tech Scenario | 2026 | 3 | 8.2
Clean-Tech Scenario | 2026 | 4 | -14.4
Clean-Tech Scenario | 2026 | 5 | -14
Clean-Tech Scenario | 2026 | 10 | -31.3
Clean-Tech Scenario | 2026 | 5 | 36.6
Clean-Tech Scenario | 2026 | 2 | 24.9
Clean-Tech Scenario | 2026 | 1 | -27.9
Clean-Tech Scenario | 2026 | 1 | 41.4
Clean-Tech Scenario | 2026 | 1 | -38.9
Clean-Tech Scenario | 2026 | 17 | 77.4
Clean-Tech Scenario | 2026 | 1 | -65.2
Clean-Tech Scenario | 2026 | 3 | 22
Clean-Tech Scenario | 2026 | 1 | -31.4
Clean-Tech Scenario | 2026 | 3 | 36.1
Clean-Tech Scenario | 2026 | 3 | 8.9
Clean-Tech Scenario | 2026 | 4 | 15.5
Clean-Tech Scenario | 2026 | 4 | -9.9
Clean-Tech Scenario | 2026 | 9 | -27.1
Clean-Tech Scenario | 2026 | 2 | -47.6
Clean-Tech Scenario | 2026 | 8 | 56.7
Clean-Tech Scenario | 2026 | 1 | -27.4
Clean-Tech Scenario | 2026 | 3 | 20.1
Clean-Tech Scenario | 2026 | 11 | -12.5
Clean-Tech Scenario | 2026 | 1 | -45.4
Clean-Tech Scenario | 2026 | 1 | 31
Clean-Tech Scenario | 2026 | 2 | -17.6
Clean-Tech Scenario | 2026 | 2 | -26.7
Clean-Tech Scenario | 2026 | 10 | -74.6
Clean-Tech Scenario | 2026 | 7 | 26.9
Clean-Tech Scenario | 2026 | 4 | -17.2
Clean-Tech Scenario | 2026 | 9 | 46.5
Clean-Tech Scenario | 2026 | 3 | -46.6
Clean-Tech Scenario | 2026 | 4 | -27.3
Clean-Tech Scenario | 2026 | 4 | 2.5
Clean-Tech Scenario | 2026 | 15 | -50.2
Clean-Tech Scenario | 2026 | 10 | 19.3
Clean-Tech Scenario | 2026 | 18 | 51.6
Clean-Tech Scenario | 2026 | 4 | -22.9
Clean-Tech Scenario | 2026 | 9 | 35.5
Clean-Tech Scenario | 2026 | 13 | -54.5
Clean-Tech Scenario | 2026 | 54 | -33
Clean-Tech Scenario | 2026 | 7 | -4.2
Clean-Tech Scenario | 2026 | 6 | -8.2
Clean-Tech Scenario | 2026 | 3 | -5
Clean-Tech Scenario | 2026 | 5 | 31.3
Clean-Tech Scenario | 2026 | 3 | -18.4
Clean-Tech Scenario | 2026 | 6 | 3.1
Clean-Tech Scenario | 2026 | 5 | -3.2
Clean-Tech Scenario | 2026 | 5 | 5.9
Clean-Tech Scenario | 2026 | 4 | -6.3
Clean-Tech Scenario | 2026 | 8 | -10.7
Clean-Tech Scenario | 2026 | 5 | -15
Clean-Tech Scenario | 2026 | 3 | 3
Clean-Tech Scenario | 2026 | 3 | -6.1
Clean-Tech Scenario | 2026 | 11 | 24.3
Clean-Tech Scenario | 2026 | 19 | -40.4
Clean-Tech Scenario | 2026 | 9 | -34.6
Clean-Tech Scenario | 2026 | 13 | 24.2
Clean-Tech Scenario | 2026 | 13 | -19.8
Clean-Tech Scenario | 2026 | 3 | 25.8
Clean-Tech Scenario | 2026 | 3 | 19.2
Clean-Tech Scenario | 2026 | 3 | 14.6
Clean-Tech Scenario | 2026 | 8 | 20.4
Clean-Tech Scenario | 2026 | 9 | -42.4
Clean-Tech Scenario | 2026 | 1 | 40
Clean-Tech Scenario | 2026 | 2 | -20.3
Clean-Tech Scenario | 2026 | 2 | -21.8
Clean-Tech Scenario | 2026 | 2 | 36
Clean-Tech Scenario | 2026 | 3 | -11.7
Clean-Tech Scenario | 2026 | 3 | -37.3
Clean-Tech Scenario | 2026 | 6 | 44.2
Clean-Tech Scenario | 2026 | 4 | 44.4
Clean-Tech Scenario | 2026 | 7 | -22.2
Clean-Tech Scenario | 2026 | 3 | -15.5
Clean-Tech Scenario | 2026 | 2 | -31.7
Clean-Tech Scenario | 2026 | 3 | 21.7
Clean-Tech Scenario | 2026 | 2 | 27.3
Clean-Tech Scenario | 2026 | 2 | -42.4
Clean-Tech Scenario | 2026 | 4 | 32.7
Clean-Tech Scenario | 2026 | 8 | 35.3
Clean-Tech Scenario | 2026 | 1 | -39.8
Clean-Tech Scenario | 2026 | 3 | 3.9
Clean-Tech Scenario | 2026 | 5 | 29.5
Clean-Tech Scenario | 2026 | 5 | 34.5
Clean-Tech Scenario | 2026 | 2 | -55.7
Clean-Tech Scenario | 2026 | 3 | 42.5
Clean-Tech Scenario | 2026 | 2 | 10
Clean-Tech Scenario | 2026 | 1 | -31.8
Clean-Tech Scenario | 2026 | 4 | -17.9
Clean-Tech Scenario | 2026 | 3 | 27.4
Clean-Tech Scenario | 2026 | 1 | -27.6
Clean-Tech Scenario | 2026 | 4 | 30.3
Clean-Tech Scenario | 2026 | 10 | 39.7
Clean-Tech Scenario | 2026 | 29 | -56
Clean-Tech Scenario | 2026 | 22 | 57.5
Clean-Tech Scenario | 2026 | 1 | -29.5
Clean-Tech Scenario | 2026 | 2 | -24.4
Clean-Tech Scenario | 2026 | 3 | -15.9
Clean-Tech Scenario | 2026 | 4 | 7.9
Clean-Tech Scenario | 2026 | 4 | 8
Clean-Tech Scenario | 2026 | 4 | 51.9
Clean-Tech Scenario | 2026 | 1 | 53.2
Clean-Tech Scenario | 2026 | 12 | 73.5
Clean-Tech Scenario | 2026 | 7 | -24.9
Clean-Tech Scenario | 2026 | 2 | -39.3
Clean-Tech Scenario | 2026 | 9 | 27.4
Clean-Tech Scenario | 2026 | 9 | 65
Clean-Tech Scenario | 2026 | 9 | 29.9
Clean-Tech Scenario | 2026 | 25 | -87.9
Clean-Tech Scenario | 2026 | 4 | -9.3
Clean-Tech Scenario | 2026 | 1 | -42.4
Clean-Tech Scenario | 2026 | 3 | -31
Clean-Tech Scenario | 2026 | 16 | -64.6
Clean-Tech Scenario | 2026 | 14 | 44.5
Clean-Tech Scenario | 2026 | 4 | 22.5
Clean-Tech Scenario | 2026 | 15 | -60.9
Clean-Tech Scenario | 2026 | 3 | 18.1
Clean-Tech Scenario | 2026 | 1 | 49.5
Clean-Tech Scenario | 2026 | 1 | -45.2
Clean-Tech Scenario | 2026 | 1 | 23.7
Clean-Tech Scenario | 2026 | 6 | 20.1
Clean-Tech Scenario | 2026 | 2 | 49
Clean-Tech Scenario | 2026 | 5 | -22.4
Clean-Tech Scenario | 2026 | 7 | -21.8
Clean-Tech Scenario | 2026 | 1 | -31.2
Clean-Tech Scenario | 2026 | 1 | -51.9
Clean-Tech Scenario | 2026 | 3 | 7.9
Clean-Tech Scenario | 2026 | 4 | 33.8
Clean-Tech Scenario | 2026 | 4 | 8.3
Clean-Tech Scenario | 2026 | 2 | 34.9
Clean-Tech Scenario | 2026 | 2 | 31.6
Clean-Tech Scenario | 2026 | 2 | -29.7
Clean-Tech Scenario | 2026 | 5 | 42.6
Clean-Tech Scenario | 2026 | 14 | 85.4
Clean-Tech Scenario | 2026 | 6 | -56.7
Clean-Tech Scenario | 2026 | 10 | 88
Clean-Tech Scenario | 2026 | 10 | -110.4
Clean-Tech Scenario | 2026 | 9 | 60.3
Clean-Tech Scenario | 2026 | 7 | -41.7
Clean-Tech Scenario | 2026 | 4 | 13
Clean-Tech Scenario | 2026 | 2 | -18.2
Clean-Tech Scenario | 2026 | 5 | -13.1
Clean-Tech Scenario | 2026 | 9 | 2.2
Clean-Tech Scenario | 2026 | 13 | -60.5
Clean-Tech Scenario | 2026 | 7 | 35.1
Clean-Tech Scenario | 2026 | 10 | -34.7
Clean-Tech Scenario | 2026 | 7 | -22.5
Clean-Tech Scenario | 2026 | 3 | 10.7
Clean-Tech Scenario | 2026 | 20 | -37.5
Clean-Tech Scenario | 2026 | 8 | -2
Clean-Tech Scenario | 2026 | 4 | 6.6
Clean-Tech Scenario | 2026 | 8 | 9
Clean-Tech Scenario | 2026 | 10 | -18.8
Clean-Tech Scenario | 2026 | 16 | 22
Clean-Tech Scenario | 2026 | 16 | 34.1
Clean-Tech Scenario | 2026 | 5 | 13.4
Clean-Tech Scenario | 2026 | 11 | 24.1
Clean-Tech Scenario | 2026 | 3 | 24
Clean-Tech Scenario | 2026 | 15 | 30.7
Clean-Tech Scenario | 2026 | 9 | 16
Clean-Tech Scenario | 2026 | 15 | 40.6
Clean-Tech Scenario | 2026 | 8 | -37.2
Clean-Tech Scenario | 2026 | 4 | -49.9
Clean-Tech Scenario | 2026 | 5 | -11.7
Clean-Tech Scenario | 2026 | 6 | 13.1
Clean-Tech Scenario | 2026 | 3 | 6.6
Clean-Tech Scenario | 2026 | 4 | -3.6
Clean-Tech Scenario | 2026 | 6 | -9.7
Clean-Tech Scenario | 2026 | 15 | 28.2
Clean-Tech Scenario | 2026 | 25 | -71.9
Clean-Tech Scenario | 2026 | 6 | 27.1
Clean-Tech Scenario | 2026 | 10 | 45.5
Clean-Tech Scenario | 2026 | 8 | -37.1
Clean-Tech Scenario | 2026 | 4 | -23.9
Clean-Tech Scenario | 2026 | 3 | -22.9
Clean-Tech Scenario | 2026 | 10 | 50.6
Clean-Tech Scenario | 2026 | 9 | -48.6
Clean-Tech Scenario | 2026 | 9 | 29.3
Clean-Tech Scenario | 2026 | 10 | 20.6
Clean-Tech Scenario | 2026 | 18 | -57.8
Clean-Tech Scenario | 2026 | 11 | 48.1
Clean-Tech Scenario | 2026 | 8 | -34.4
Clean-Tech Scenario | 2026 | 5 | -41.1
Clean-Tech Scenario | 2026 | 1 | 33
Clean-Tech Scenario | 2026 | 2 | 20.6
Clean-Tech Scenario | 2026 | 3 | -15.1
Clean-Tech Scenario | 2026 | 17 | -146.4
Clean-Tech Scenario | 2026 | 12 | 97.6
Clean-Tech Scenario | 2026 | 6 | -27.9
Clean-Tech Scenario | 2026 | 3 | 50.3
Clean-Tech Scenario | 2026 | 4 | -23.7
Clean-Tech Scenario | 2026 | 1 | 34
Clean-Tech Scenario | 2026 | 3 | 59.2
Clean-Tech Scenario | 2026 | 8 | -31.6
Clean-Tech Scenario | 2026 | 31 | -64.8
Clean-Tech Scenario | 2026 | 5 | 18
Clean-Tech Scenario | 2026 | 3 | 4.9
Clean-Tech Scenario | 2026 | 3 | 40.9
Clean-Tech Scenario | 2026 | 6 | 31
Clean-Tech Scenario | 2026 | 19 | -36.9
Clean-Tech Scenario | 2026 | 10 | 69.4
Clean-Tech Scenario | 2026 | 2 | 25.1
Clean-Tech Scenario | 2026 | 6 | 24
Clean-Tech Scenario | 2026 | 3 | -26.5
Clean-Tech Scenario | 2026 | 2 | 14.5
Clean-Tech Scenario | 2026 | 4 | 2.3
Clean-Tech Scenario | 2026 | 9 | -23.3
Clean-Tech Scenario | 2026 | 5 | -16.4
Clean-Tech Scenario | 2026 | 9 | 26.7
Clean-Tech Scenario | 2026 | 3 | -17.9
Clean-Tech Scenario | 2026 | 3 | -11.8
Clean-Tech Scenario | 2026 | 5 | -32.2
Clean-Tech Scenario | 2026 | 4 | -36.4
Clean-Tech Scenario | 2026 | 8 | 27.9
Clean-Tech Scenario | 2026 | 3 | -20.4
Clean-Tech Scenario | 2026 | 13 | -70.1
Clean-Tech Scenario | 2026 | 5 | 29.4
Clean-Tech Scenario | 2026 | 3 | -6.8
Clean-Tech Scenario | 2026 | 1 | -32.6
Clean-Tech Scenario | 2026 | 7 | -16.5
Clean-Tech Scenario | 2026 | 10 | -35.8
Clean-Tech Scenario | 2026 | 9 | -30.4
Clean-Tech Scenario | 2026 | 2 | 14.7
Clean-Tech Scenario | 2026 | 1 | 25.6
Clean-Tech Scenario | 2026 | 11 | 20.5
Clean-Tech Scenario | 2026 | 11 | -33.8
Clean-Tech Scenario | 2026 | 22 | -64
Clean-Tech Scenario | 2026 | 13 | 70.2
Clean-Tech Scenario | 2026 | 3 | -19.9
Clean-Tech Scenario | 2026 | 19 | -52.3
Clean-Tech Scenario | 2026 | 3 | 32.1
Clean-Tech Scenario | 2026 | 2 | -32
Clean-Tech Scenario | 2026 | 4 | 27.5
Clean-Tech Scenario | 2026 | 18 | -55.2
Clean-Tech Scenario | 2026 | 4 | -24
Clean-Tech Scenario | 2026 | 12 | -29.2
Clean-Tech Scenario | 2026 | 2 | -25.1
Clean-Tech Scenario | 2026 | 2 | 23.1
Clean-Tech Scenario | 2026 | 13 | 28.8
Clean-Tech Scenario | 2026 | 2 | 33.4
Clean-Tech Scenario | 2026 | 5 | -5.9
Clean-Tech Scenario | 2026 | 6 | 0.9
Clean-Tech Scenario | 2026 | 41 | 74.8
Clean-Tech Scenario | 2026 | 21 | 29.1
Clean-Tech Scenario | 2026 | 15 | 26.9
Clean-Tech Scenario | 2026 | 10 | -39.6
Clean-Tech Scenario | 2026 | 8 | -39.3
Clean-Tech Scenario | 2026 | 4 | -13.9
Clean-Tech Scenario | 2026 | 11 | -11.7
Clean-Tech Scenario | 2026 | 3 | 0.7
Clean-Tech Scenario | 2026 | 4 | -7.2
Clean-Tech Scenario | 2026 | 17 | 17.3
Clean-Tech Scenario | 2026 | 5 | 7.6
Clean-Tech Scenario | 2026 | 5 | -46
Clean-Tech Scenario | 2026 | 8 | -43.4
Clean-Tech Scenario | 2026 | 5 | 32.4
Clean-Tech Scenario | 2026 | 5 | -17.5
Clean-Tech Scenario | 2026 | 5 | 7.5
Clean-Tech Scenario | 2026 | 2 | 36.1
Clean-Tech Scenario | 2026 | 3 | -12.7
Clean-Tech Scenario | 2026 | 4 | -12.5
Clean-Tech Scenario | 2026 | 7 | 34.9
Clean-Tech Scenario | 2026 | 18 | 61.8
Clean-Tech Scenario | 2026 | 8 | 21.9
Clean-Tech Scenario | 2026 | 4 | 23.8
Clean-Tech Scenario | 2026 | 1 | -33.9
Clean-Tech Scenario | 2026 | 3 | -16.3
Clean-Tech Scenario | 2026 | 3 | -24.5
Clean-Tech Scenario | 2026 | 7 | 36.5
Clean-Tech Scenario | 2026 | 2 | -22.7
Clean-Tech Scenario | 2026 | 7 | 22.8
Clean-Tech Scenario | 2026 | 4 | 4.3
Clean-Tech Scenario | 2026 | 9 | -78.9
Clean-Tech Scenario | 2026 | 12 | 47.1
Clean-Tech Scenario | 2026 | 9 | -45
Clean-Tech Scenario | 2026 | 7 | 31
Clean-Tech Scenario | 2026 | 3 | 2.3
Clean-Tech Scenario | 2026 | 7 | 47.3
Clean-Tech Scenario | 2026 | 5 | 9.7
Clean-Tech Scenario | 2026 | 10 | -45.7
Clean-Tech Scenario | 2026 | 8 | 72.4
Clean-Tech Scenario | 2026 | 2 | 12.2
Clean-Tech Scenario | 2026 | 6 | 43.2
Clean-Tech Scenario | 2026 | 1 | 20
Clean-Tech Scenario | 2026 | 3 | -10.6
Clean-Tech Scenario | 2026 | 4 | -21.6
Clean-Tech Scenario | 2026 | 11 | 69
Clean-Tech Scenario | 2026 | 3 | -48
Clean-Tech Scenario | 2026 | 1 | 72.8
Clean-Tech Scenario | 2026 | 4 | -67.2
Clean-Tech Scenario | 2026 | 9 | 29
Clean-Tech Scenario | 2026 | 16 | -83.7
Clean-Tech Scenario | 2026 | 3 | 31.9
Clean-Tech Scenario | 2026 | 12 | 17.5
Clean-Tech Scenario | 2026 | 6 | 30.7
Clean-Tech Scenario | 2026 | 3 | -3.2
Clean-Tech Scenario | 2026 | 5 | 16.9
Clean-Tech Scenario | 2026 | 1 | 45.1
Clean-Tech Scenario | 2026 | 11 | 19.5
Clean-Tech Scenario | 2026 | 13 | -27.7
Clean-Tech Scenario | 2026 | 5 | 50.4
Clean-Tech Scenario | 2026 | 9 | 35
Clean-Tech Scenario | 2026 | 10 | -26
Clean-Tech Scenario | 2026 | 5 | 65.8
Clean-Tech Scenario | 2026 | 9 | -33.2
Clean-Tech Scenario | 2026 | 9 | 21.9
Clean-Tech Scenario | 2026 | 10 | -50.5
Clean-Tech Scenario | 2026 | 3 | 17.7
Clean-Tech Scenario | 2026 | 1 | -21.1
Clean-Tech Scenario | 2026 | 4 | 20
Clean-Tech Scenario | 2026 | 3 | 45.2
Clean-Tech Scenario | 2026 | 13 | -18
Clean-Tech Scenario | 2026 | 4 | -25.4
Clean-Tech Scenario | 2026 | 7 | 43.6
Clean-Tech Scenario | 2026 | 6 | 10.3
Clean-Tech Scenario | 2026 | 8 | -47.8
Clean-Tech Scenario | 2026 | 2 | -31.3
Clean-Tech Scenario | 2026 | 5 | -30.6
Clean-Tech Scenario | 2026 | 3 | 60.9
Clean-Tech Scenario | 2026 | 3 | -26.6
Clean-Tech Scenario | 2026 | 1 | -44.2
Clean-Tech Scenario | 2026 | 7 | 27
Clean-Tech Scenario | 2026 | 6 | -22.2
Clean-Tech Scenario | 2026 | 4 | 24.1
Clean-Tech Scenario | 2026 | 4 | -24.7
Clean-Tech Scenario | 2026 | 12 | 25.4
Clean-Tech Scenario | 2026 | 7 | -34.3
Clean-Tech Scenario | 2026 | 12 | 34.3
Clean-Tech Scenario | 2026 | 7 | 45.1
Clean-Tech Scenario | 2026 | 5 | -30.4
Clean-Tech Scenario | 2026 | 2 | 24.2
Clean-Tech Scenario | 2026 | 7 | -41.6
Clean-Tech Scenario | 2026 | 3 | 34
Clean-Tech Scenario | 2026 | 22 | -32
Clean-Tech Scenario | 2026 | 3 | -4.5
Clean-Tech Scenario | 2026 | 7 | -23.4
Clean-Tech Scenario | 2026 | 3 | -2.8
Clean-Tech Scenario | 2026 | 3 | 9.7
Clean-Tech Scenario | 2026 | 5 | 17.5
Clean-Tech Scenario | 2026 | 25 | -69.5
Clean-Tech Scenario | 2026 | 4 | 3.2
Clean-Tech Scenario | 2026 | 3 | -0.4
Clean-Tech Scenario | 2026 | 3 | -1.8
Clean-Tech Scenario | 2026 | 1 | -29.3
Clean-Tech Scenario | 2026 | 4 | -0.7
Clean-Tech Scenario | 2026 | 1 | 11.6
Clean-Tech Scenario | 2026 | 4 | 8.1
Clean-Tech Scenario | 2026 | 8 | 21
Clean-Tech Scenario | 2026 | 3 | -14.6
Clean-Tech Scenario | 2026 | 19 | 48.9
Clean-Tech Scenario | 2026 | 6 | -24.9
Clean-Tech Scenario | 2026 | 5 | 13.3
Clean-Tech Scenario | 2026 | 2 | -19.3
Clean-Tech Scenario | 2026 | 15 | 57
Clean-Tech Scenario | 2026 | 3 | -4.3
Clean-Tech Scenario | 2026 | 4 | 21.9
Clean-Tech Scenario | 2026 | 2 | 20.4
Clean-Tech Scenario | 2026 | 4 | -32.5
Clean-Tech Scenario | 2026 | 1 | -34.9
Clean-Tech Scenario | 2026 | 1 | 25.8
Clean-Tech Scenario | 2026 | 3 | 10.3
Clean-Tech Scenario | 2026 | 1 | -33.8
Clean-Tech Scenario | 2026 | 3 | -0.1
Clean-Tech Scenario | 2026 | 5 | -8.9
Clean-Tech Scenario | 2026 | 6 | 33.2
Clean-Tech Scenario | 2026 | 2 | 24.8
Clean-Tech Scenario | 2026 | 11 | -51.4
Clean-Tech Scenario | 2026 | 1 | -27.3
Clean-Tech Scenario | 2026 | 5 | 24.4
Clean-Tech Scenario | 2026 | 2 | 26.8
Clean-Tech Scenario | 2026 | 1 | 20.1
Clean-Tech Scenario | 2026 | 3 | 32.6
Clean-Tech Scenario | 2026 | 1 | -34.3
Clean-Tech Scenario | 2026 | 1 | 27.4
Clean-Tech Scenario | 2026 | 4 | -8.8
Clean-Tech Scenario | 2026 | 4 | 4.2
Clean-Tech Scenario | 2026 | 4 | 11.6
Clean-Tech Scenario | 2026 | 13 | -18.6
Clean-Tech Scenario | 2026 | 6 | 16
Clean-Tech Scenario | 2026 | 7 | 17.3
Clean-Tech Scenario | 2026 | 8 | -10.9
Clean-Tech Scenario | 2026 | 1 | -30.2
Clean-Tech Scenario | 2026 | 2 | -36.2
Clean-Tech Scenario | 2026 | 23 | -41.9
Clean-Tech Scenario | 2026 | 4 | -38.1
Clean-Tech Scenario | 2026 | 1 | 39.9
Clean-Tech Scenario | 2026 | 13 | 77.6
Clean-Tech Scenario | 2026 | 3 | 11.8
Clean-Tech Scenario | 2026 | 4 | 28.2
Clean-Tech Scenario | 2026 | 16 | -66.8
Clean-Tech Scenario | 2026 | 12 | 28.6
Clean-Tech Scenario | 2026 | 6 | -37.9
Clean-Tech Scenario | 2026 | 9 | -37.4
Clean-Tech Scenario | 2026 | 3 | -5.5
Clean-Tech Scenario | 2026 | 2 | -18.8
Clean-Tech Scenario | 2026 | 4 | 21.2
Clean-Tech Scenario | 2026 | 9 | -37.1
Clean-Tech Scenario | 2026 | 9 | 19
Clean-Tech Scenario | 2026 | 3 | -13.5
Clean-Tech Scenario | 2026 | 8 | -24.6
Clean-Tech Scenario | 2026 | 9 | 25.1
Clean-Tech Scenario | 2026 | 13 | -26.8
Clean-Tech Scenario | 2026 | 7 | -34
Clean-Tech Scenario | 2026 | 3 | 13.3
Clean-Tech Scenario | 2026 | 6 | -14.2
Clean-Tech Scenario | 2026 | 10 | -50.4
Clean-Tech Scenario | 2026 | 17 | 34.7
Clean-Tech Scenario | 2026 | 6 | -18.7
Clean-Tech Scenario | 2026 | 5 | -35.6
Clean-Tech Scenario | 2026 | 4 | 2.1
Clean-Tech Scenario | 2026 | 3 | -3.3
Clean-Tech Scenario | 2026 | 6 | 15.6
Clean-Tech Scenario | 2026 | 8 | -15.2
Clean-Tech Scenario | 2026 | 22 | 37.2
Clean-Tech Scenario | 2026 | 7 | -20.7
Clean-Tech Scenario | 2026 | 11 | 21.4
Clean-Tech Scenario | 2026 | 8 | -1.1
Clean-Tech Scenario | 2026 | 4 | -11.8
Clean-Tech Scenario | 2026 | 13 | -62.8
Clean-Tech Scenario | 2026 | 19 | 33.9
Clean-Tech Scenario | 2026 | 7 | -13.4
Clean-Tech Scenario | 2026 | 20 | 41.3
Clean-Tech Scenario | 2026 | 14 | 32
Clean-Tech Scenario | 2026 | 19 | 11.9
Clean-Tech Scenario | 2026 | 5 | -10.5
Clean-Tech Scenario | 2026 | 13 | -21.3
Clean-Tech Scenario | 2026 | 23 | -47
Clean-Tech Scenario | 2026 | 1 | 24.6
Clean-Tech Scenario | 2026 | 3 | -16.8
Clean-Tech Scenario | 2026 | 9 | 32.7
Clean-Tech Scenario | 2026 | 4 | -14.6
Clean-Tech Scenario | 2026 | 3 | -15.8
Clean-Tech Scenario | 2026 | 10 | 28.4
Clean-Tech Scenario | 2026 | 1 | 32.7
Clean-Tech Scenario | 2026 | 4 | -11.3
Clean-Tech Scenario | 2026 | 7 | 19
Clean-Tech Scenario | 2026 | 5 | -27.3
Clean-Tech Scenario | 2026 | 8 | -27.4
Clean-Tech Scenario | 2026 | 1 | 33.1
Clean-Tech Scenario | 2026 | 3 | -18.7
Clean-Tech Scenario | 2026 | 8 | 41.2
Clean-Tech Scenario | 2026 | 10 | 27.6
Clean-Tech Scenario | 2026 | 5 | -18.6
Clean-Tech Scenario | 2026 | 12 | -44.8
Clean-Tech Scenario | 2026 | 1 | -50.2
Clean-Tech Scenario | 2026 | 3 | -21.8
Clean-Tech Scenario | 2026 | 3 | 6.5
Clean-Tech Scenario | 2026 | 5 | -35.5
Clean-Tech Scenario | 2026 | 3 | 1.6
Clean-Tech Scenario | 2026 | 1 | -30.7
Clean-Tech Scenario | 2026 | 13 | 44.8
Clean-Tech Scenario | 2026 | 2 | -25.5
Clean-Tech Scenario | 2026 | 3 | -33
Clean-Tech Scenario | 2026 | 13 | 56.7
Clean-Tech Scenario | 2026 | 11 | -49.5
Clean-Tech Scenario | 2026 | 1 | 36.1
Clean-Tech Scenario | 2026 | 9 | -42.3
Clean-Tech Scenario | 2026 | 8 | 20
Clean-Tech Scenario | 2026 | 3 | -22.4
Clean-Tech Scenario | 2026 | 4 | -23.1
Clean-Tech Scenario | 2026 | 17 | 24.5
Clean-Tech Scenario | 2026 | 15 | -24.3
Clean-Tech Scenario | 2026 | 4 | -19.5
Clean-Tech Scenario | 2026 | 17 | -135.7
Clean-Tech Scenario | 2026 | 13 | 101
Clean-Tech Scenario | 2026 | 6 | -41.7
Clean-Tech Scenario | 2026 | 5 | 15.4
Clean-Tech Scenario | 2026 | 17 | -42.8
Clean-Tech Scenario | 2026 | 4 | -41.5
Clean-Tech Scenario | 2026 | 8 | -72.3
Clean-Tech Scenario | 2026 | 12 | -60.1
Clean-Tech Scenario | 2026 | 3 | 7
Clean-Tech Scenario | 2026 | 10 | -19.4
Clean-Tech Scenario | 2026 | 2 | 35.7
Clean-Tech Scenario | 2026 | 12 | -53.3
Clean-Tech Scenario | 2026 | 8 | 24.7
Clean-Tech Scenario | 2026 | 2 | -26
Clean-Tech Scenario | 2026 | 3 | 13.1
Clean-Tech Scenario | 2026 | 3 | -8.9
Clean-Tech Scenario | 2026 | 11 | -30.3
Clean-Tech Scenario | 2026 | 6 | 39
Clean-Tech Scenario | 2026 | 2 | -39.6
Clean-Tech Scenario | 2026 | 3 | 27.8
Clean-Tech Scenario | 2026 | 9 | -26.4
Clean-Tech Scenario | 2026 | 3 | 25.3
Clean-Tech Scenario | 2026 | 12 | 29
Clean-Tech Scenario | 2026 | 4 | -20.3
Clean-Tech Scenario | 2026 | 2 | 25.3
Clean-Tech Scenario | 2026 | 3 | 32
Clean-Tech Scenario | 2026 | 4 | -33
Clean-Tech Scenario | 2026 | 4 | 14.5
Clean-Tech Scenario | 2026 | 20 | -214.2
Clean-Tech Scenario | 2026 | 24 | 65.9
Clean-Tech Scenario | 2026 | 11 | 31.7
Clean-Tech Scenario | 2026 | 4 | -18.8
Clean-Tech Scenario | 2026 | 7 | -16
Clean-Tech Scenario | 2026 | 12 | -21.6
Clean-Tech Scenario | 2026 | 8 | 20.6
Clean-Tech Scenario | 2026 | 4 | 4.7
Clean-Tech Scenario | 2026 | 4 | -4.3
Clean-Tech Scenario | 2026 | 14 | -79.9
Clean-Tech Scenario | 2026 | 14 | 51.1
Clean-Tech Scenario | 2026 | 8 | -27.9
Clean-Tech Scenario | 2026 | 3 | -7.2
Clean-Tech Scenario | 2026 | 4 | -20.8
Clean-Tech Scenario | 2026 | 2 | 32.9
Clean-Tech Scenario | 2026 | 7 | 20.5
Clean-Tech Scenario | 2026 | 7 | 25.8
Clean-Tech Scenario | 2026 | 6 | -17.8
Clean-Tech Scenario | 2026 | 4 | 26.4
Clean-Tech Scenario | 2026 | 7 | -22.6
Clean-Tech Scenario | 2026 | 2 | -27.3
Clean-Tech Scenario | 2026 | 5 | -26.6
Clean-Tech Scenario | 2026 | 3 | -30.3
Clean-Tech Scenario | 2026 | 13 | -43
Clean-Tech Scenario | 2026 | 10 | 97.1
Clean-Tech Scenario | 2026 | 7 | -40.3
Clean-Tech Scenario | 2026 | 11 | 57.1
Clean-Tech Scenario | 2026 | 7 | -19.5
Clean-Tech Scenario | 2026 | 8 | 48.4
Clean-Tech Scenario | 2026 | 8 | 59.4
Clean-Tech Scenario | 2026 | 6 | -40
Clean-Tech Scenario | 2026 | 3 | -8
Clean-Tech Scenario | 2026 | 2 | -35.6
Clean-Tech Scenario | 2026 | 16 | -72.8
Clean-Tech Scenario | 2026 | 22 | 54.7
Clean-Tech Scenario | 2026 | 4 | 13.3
Clean-Tech Scenario | 2026 | 3 | 7.2
Clean-Tech Scenario | 2026 | 21 | -41.3
Clean-Tech Scenario | 2026 | 1 | 34.7
Clean-Tech Scenario | 2026 | 4 | 17.4
Clean-Tech Scenario | 2026 | 15 | 36.7
Clean-Tech Scenario | 2026 | 1 | -21
Clean-Tech Scenario | 2026 | 2 | -24.5
Clean-Tech Scenario | 2026 | 1 | 37.2
Clean-Tech Scenario | 2026 | 5 | -23.6
Clean-Tech Scenario | 2026 | 7 | 39.3
Clean-Tech Scenario | 2026 | 3 | 14.7
Clean-Tech Scenario | 2026 | 3 | -16.5
Clean-Tech Scenario | 2026 | 6 | 16.4
Clean-Tech Scenario | 2026 | 1 | 35.4
Clean-Tech Scenario | 2026 | 1 | 42.6
Clean-Tech Scenario | 2026 | 13 | -141.1
Clean-Tech Scenario | 2026 | 12 | 34.8
Clean-Tech Scenario | 2026 | 6 | -32.1
Clean-Tech Scenario | 2026 | 14 | 57.5
Clean-Tech Scenario | 2026 | 10 | -44.9
Clean-Tech Scenario | 2026 | 9 | 44.1
Clean-Tech Scenario | 2026 | 9 | 36.6
Clean-Tech Scenario | 2026 | 5 | -22.7
Clean-Tech Scenario | 2026 | 5 | 30
Clean-Tech Scenario | 2026 | 9 | -16.2
Clean-Tech Scenario | 2026 | 1 | 42.8
Clean-Tech Scenario | 2026 | 1 | 27.9
Clean-Tech Scenario | 2026 | 2 | 25.5
Clean-Tech Scenario | 2026 | 11 | 22.4
Clean-Tech Scenario | 2026 | 1 | -44.5
Clean-Tech Scenario | 2026 | 17 | -196.9
Clean-Tech Scenario | 2026 | 14 | 121.8
Clean-Tech Scenario | 2026 | 3 | -29
Clean-Tech Scenario | 2026 | 3 | -19.8
Clean-Tech Scenario | 2026 | 11 | -29.6
Clean-Tech Scenario | 2026 | 24 | -36.1
Clean-Tech Scenario | 2026 | 3 | 17.8
Clean-Tech Scenario | 2026 | 3 | -21.5
Clean-Tech Scenario | 2026 | 3 | -2.1
Clean-Tech Scenario | 2026 | 6 | -15.2
Clean-Tech Scenario | 2026 | 3 | 16.7
Clean-Tech Scenario | 2026 | 5 | 19.5
Clean-Tech Scenario | 2026 | 8 | -10.8
Clean-Tech Scenario | 2026 | 3 | -2.4
Clean-Tech Scenario | 2026 | 17 | -141.6
Clean-Tech Scenario | 2026 | 14 | 35.8
Clean-Tech Scenario | 2026 | 1 | -33.5
Clean-Tech Scenario | 2026 | 1 | 47.5
Clean-Tech Scenario | 2026 | 1 | -19
Clean-Tech Scenario | 2026 | 16 | -23.3
Clean-Tech Scenario | 2026 | 5 | 11.2
Clean-Tech Scenario | 2026 | 14 | -44.5
Clean-Tech Scenario | 2026 | 3 | 16.1
Clean-Tech Scenario | 2026 | 9 | 28.7
Clean-Tech Scenario | 2026 | 5 | -31.7
Clean-Tech Scenario | 2026 | 12 | -34.1
Clean-Tech Scenario | 2026 | 4 | 14.3
Clean-Tech Scenario | 2026 | 3 | 7.1
Clean-Tech Scenario | 2026 | 14 | 37
Clean-Tech Scenario | 2026 | 8 | -9
Clean-Tech Scenario | 2026 | 2 | -39.2
Clean-Tech Scenario | 2026 | 2 | 0.4
Clean-Tech Scenario | 2026 | 7 | -28.2
Clean-Tech Scenario | 2026 | 2 | 25.7
Clean-Tech Scenario | 2026 | 2 | -50.8
Clean-Tech Scenario | 2026 | 15 | 43.9
Clean-Tech Scenario | 2026 | 3 | -18.3
Clean-Tech Scenario | 2026 | 3 | -16.9
Clean-Tech Scenario | 2026 | 4 | -7.5
Clean-Tech Scenario | 2026 | 6 | -21
Clean-Tech Scenario | 2026 | 7 | 29.7
Clean-Tech Scenario | 2026 | 7 | -35.1
Clean-Tech Scenario | 2026 | 12 | -43.8
Clean-Tech Scenario | 2026 | 2 | 44
Clean-Tech Scenario | 2026 | 8 | -23.7
Clean-Tech Scenario | 2026 | 4 | 23.3
Clean-Tech Scenario | 2026 | 1 | -30.6
Clean-Tech Scenario | 2026 | 9 | -34.5
Clean-Tech Scenario | 2026 | 4 | 3.4
Clean-Tech Scenario | 2026 | 2 | 19.4
Clean-Tech Scenario | 2026 | 3 | -18.9
Clean-Tech Scenario | 2026 | 2 | -22.4
Clean-Tech Scenario | 2026 | 2 | 1
Clean-Tech Scenario | 2026 | 1 | -30.9
Clean-Tech Scenario | 2026 | 1 | -43
Clean-Tech Scenario | 2026 | 4 | -33.2
Clean-Tech Scenario | 2026 | 1 | 40.1
Clean-Tech Scenario | 2026 | 3 | 22.2
Clean-Tech Scenario | 2026 | 3 | 10.2
Clean-Tech Scenario | 2026 | 3 | -33.9
Clean-Tech Scenario | 2026 | 7 | -29.8
Clean-Tech Scenario | 2026 | 1 | -40.9
Clean-Tech Scenario | 2026 | 5 | -24.6
Clean-Tech Scenario | 2026 | 4 | 20.6
Clean-Tech Scenario | 2026 | 5 | 6.1
Clean-Tech Scenario | 2026 | 5 | -8.1
Clean-Tech Scenario | 2026 | 3 | -15.7
Clean-Tech Scenario | 2026 | 3 | -14.5
Clean-Tech Scenario | 2026 | 10 | 17
Clean-Tech Scenario | 2026 | 6 | -45.8
Clean-Tech Scenario | 2026 | 3 | 25
Clean-Tech Scenario | 2026 | 6 | 14.1
Clean-Tech Scenario | 2026 | 3 | 8.8
Clean-Tech Scenario | 2026 | 4 | 18.7
Clean-Tech Scenario | 2026 | 9 | 24.8
Clean-Tech Scenario | 2026 | 5 | -6
Clean-Tech Scenario | 2026 | 5 | 10.4
Clean-Tech Scenario | 2026 | 3 | -12
Clean-Tech Scenario | 2026 | 1 | 17.2
Clean-Tech Scenario | 2026 | 1 | -41.3
Clean-Tech Scenario | 2026 | 2 | 37.7
Clean-Tech Scenario | 2026 | 1 | 38.5
Clean-Tech Scenario | 2026 | 5 | 51.7
Clean-Tech Scenario | 2026 | 14 | -28.7
Clean-Tech Scenario | 2026 | 3 | 35.3
Clean-Tech Scenario | 2026 | 3 | 18.9
Clean-Tech Scenario | 2026 | 4 | 12.7
Clean-Tech Scenario | 2026 | 3 | -18.6
Clean-Tech Scenario | 2026 | 2 | 26.2
Clean-Tech Scenario | 2026 | 2 | -31
Clean-Tech Scenario | 2026 | 3 | -36.3
Clean-Tech Scenario | 2026 | 4 | 9.9
Clean-Tech Scenario | 2026 | 1 | -30.8
Clean-Tech Scenario | 2026 | 2 | 35.2
Clean-Tech Scenario | 2026 | 5 | -37.8
Clean-Tech Scenario | 2026 | 7 | -32.8
Clean-Tech Scenario | 2026 | 6 | 36.1
Clean-Tech Scenario | 2026 | 3 | 37
Clean-Tech Scenario | 2026 | 5 | -15.1
Clean-Tech Scenario | 2026 | 3 | 30.8
Clean-Tech Scenario | 2026 | 5 | -65.1
Clean-Tech Scenario | 2026 | 2 | 31.9
Clean-Tech Scenario | 2026 | 2 | 35.3
Clean-Tech Scenario | 2026 | 4 | 10.7
Clean-Tech Scenario | 2026 | 4 | -34.2
Clean-Tech Scenario | 2026 | 5 | 24.2
Clean-Tech Scenario | 2026 | 1 | 30.1
Clean-Tech Scenario | 2026 | 12 | -43.4
Clean-Tech Scenario | 2026 | 4 | 39
Clean-Tech Scenario | 2026 | 3 | -52.3
Clean-Tech Scenario | 2026 | 2 | 40.3
Clean-Tech Scenario | 2026 | 2 | 40.6
Clean-Tech Scenario | 2026 | 1 | 36.7
Clean-Tech Scenario | 2026 | 3 | -40.6
Clean-Tech Scenario | 2026 | 3 | -41.9
Clean-Tech Scenario | 2026 | 3 | 10.4
Clean-Tech Scenario | 2026 | 2 | -22.9
Clean-Tech Scenario | 2026 | 4 | 11
Clean-Tech Scenario | 2026 | 5 | 6
Clean-Tech Scenario | 2026 | 1 | -29.8
Clean-Tech Scenario | 2026 | 3 | 44.6
Clean-Tech Scenario | 2026 | 2 | 32.2
Clean-Tech Scenario | 2026 | 5 | -35.2
Clean-Tech Scenario | 2026 | 2 | -18.6
Clean-Tech Scenario | 2026 | 5 | 10.8
Clean-Tech Scenario | 2026 | 2 | -3.6
Clean-Tech Scenario | 2026 | 2 | 13.1
Clean-Tech Scenario | 2026 | 11 | 27.3
Clean-Tech Scenario | 2026 | 3 | 18.3
Clean-Tech Scenario | 2026 | 13 | -48.9
Clean-Tech Scenario | 2026 | 11 | 59.6
Clean-Tech Scenario | 2026 | 4 | -17.6
Clean-Tech Scenario | 2026 | 3 | 14.4
Clean-Tech Scenario | 2026 | 4 | -24.5
Clean-Tech Scenario | 2026 | 1 | 42.7
Clean-Tech Scenario | 2026 | 3 | 53.7
Clean-Tech Scenario | 2026 | 6 | 15.7
Clean-Tech Scenario | 2026 | 6 | -46.5
Clean-Tech Scenario | 2026 | 7 | 23.1
Clean-Tech Scenario | 2026 | 2 | -23.6
Clean-Tech Scenario | 2026 | 2 | 24.1
Clean-Tech Scenario | 2026 | 5 | 44.6
Clean-Tech Scenario | 2026 | 3 | 33.7
Clean-Tech Scenario | 2026 | 3 | 28.6
Clean-Tech Scenario | 2026 | 2 | -15.4
Clean-Tech Scenario | 2026 | 5 | -25.9
Clean-Tech Scenario | 2026 | 10 | 19.7
Clean-Tech Scenario | 2026 | 3 | -6.9
Clean-Tech Scenario | 2026 | 16 | -54.2
Clean-Tech Scenario | 2026 | 1 | 34.4
Clean-Tech Scenario | 2026 | 3 | 52
Clean-Tech Scenario | 2026 | 2 | 55.2
Clean-Tech Scenario | 2026 | 1 | -49.1
Clean-Tech Scenario | 2026 | 5 | 50.7
Clean-Tech Scenario | 2026 | 9 | -56.8
Clean-Tech Scenario | 2026 | 9 | 45.5
Clean-Tech Scenario | 2026 | 4 | -13.7
Clean-Tech Scenario | 2026 | 3 | 35.7
Clean-Tech Scenario | 2026 | 5 | -21.6
Clean-Tech Scenario | 2026 | 2 | -32.5
Clean-Tech Scenario | 2026 | 4 | 11.5
Clean-Tech Scenario | 2026 | 10 | -27.9
Clean-Tech Scenario | 2026 | 4 | 32.8
Clean-Tech Scenario | 2026 | 4 | -7.3
Clean-Tech Scenario | 2026 | 1 | 26
Clean-Tech Scenario | 2026 | 1 | 29.8
Clean-Tech Scenario | 2026 | 5 | -33.1
Clean-Tech Scenario | 2026 | 2 | 23.4
Clean-Tech Scenario | 2026 | 5 | -12.1
Clean-Tech Scenario | 2026 | 2 | 55.9
Clean-Tech Scenario | 2026 | 4 | 38.9
Clean-Tech Scenario | 2026 | 5 | -48.4
Clean-Tech Scenario | 2026 | 3 | -15.2
Clean-Tech Scenario | 2026 | 3 | 30.6
Clean-Tech Scenario | 2026 | 2 | 37.5
Clean-Tech Scenario | 2026 | 4 | 53.4
Clean-Tech Scenario | 2026 | 3 | 39.2
Clean-Tech Scenario | 2026 | 3 | -7.8
Clean-Tech Scenario | 2026 | 3 | -33.4
Clean-Tech Scenario | 2026 | 3 | -3.1
Clean-Tech Scenario | 2026 | 2 | 43.3
Clean-Tech Scenario | 2026 | 1 | -33.3
Clean-Tech Scenario | 2026 | 1 | 32.2
Clean-Tech Scenario | 2026 | 8 | -23.2
Clean-Tech Scenario | 2026 | 3 | -33.5
Clean-Tech Scenario | 2026 | 9 | 31.9
Clean-Tech Scenario | 2026 | 10 | -26.2
Clean-Tech Scenario | 2026 | 4 | -50.8
Clean-Tech Scenario | 2026 | 1 | 38.2
Clean-Tech Scenario | 2026 | 1 | 52
Clean-Tech Scenario | 2026 | 2 | 42.2
Clean-Tech Scenario | 2026 | 2 | 1.3
Clean-Tech Scenario | 2026 | 6 | 28.5
Clean-Tech Scenario | 2026 | 4 | 36.1
Clean-Tech Scenario | 2026 | 2 | -28.2
Clean-Tech Scenario | 2026 | 10 | -38.6
Clean-Tech Scenario | 2026 | 2 | 29.1
Clean-Tech Scenario | 2026 | 3 | -30.2
Clean-Tech Scenario | 2026 | 7 | 31.7
Clean-Tech Scenario | 2026 | 6 | -81.8
Clean-Tech Scenario | 2026 | 3 | -27.1
Clean-Tech Scenario | 2026 | 1 | -33.1
Clean-Tech Scenario | 2026 | 5 | 28.4
Clean-Tech Scenario | 2026 | 4 | -16.1
Clean-Tech Scenario | 2026 | 3 | 26.5
Clean-Tech Scenario | 2026 | 2 | -24.6
Clean-Tech Scenario | 2026 | 3 | 27.3
Clean-Tech Scenario | 2026 | 5 | 6.9
Clean-Tech Scenario | 2026 | 2 | -48.7
Clean-Tech Scenario | 2026 | 3 | 8
Clean-Tech Scenario | 2026 | 6 | -14.3
Clean-Tech Scenario | 2026 | 2 | -32.6
Clean-Tech Scenario | 2026 | 4 | 6.7
Clean-Tech Scenario | 2026 | 18 | 57.4
Clean-Tech Scenario | 2026 | 16 | -45
Clean-Tech Scenario | 2026 | 15 | 74
Clean-Tech Scenario | 2026 | 2 | -45.5
Clean-Tech Scenario | 2026 | 4 | -34.5
Clean-Tech Scenario | 2026 | 12 | 55.4
Clean-Tech Scenario | 2026 | 7 | -40.5
Clean-Tech Scenario | 2026 | 2 | 28.7
Clean-Tech Scenario | 2026 | 14 | 53.8
Clean-Tech Scenario | 2026 | 9 | -25.2
Clean-Tech Scenario | 2026 | 6 | 35.1
Clean-Tech Scenario | 2026 | 19 | 136.7
Clean-Tech Scenario | 2026 | 3 | -28
Clean-Tech Scenario | 2026 | 5 | 61
Clean-Tech Scenario | 2026 | 17 | 52.5
Clean-Tech Scenario | 2026 | 5 | 15.2
Clean-Tech Scenario | 2026 | 14 | -37.2
Clean-Tech Scenario | 2026 | 9 | -19.6
Clean-Tech Scenario | 2026 | 3 | 8.3
Clean-Tech Scenario | 2026 | 2 | -30.2
Clean-Tech Scenario | 2026 | 2 | -27.1
Clean-Tech Scenario | 2026 | 4 | -9.2
Clean-Tech Scenario | 2026 | 7 | 44.2
Clean-Tech Scenario | 2026 | 14 | -71
Clean-Tech Scenario | 2026 | 4 | -17.8
Clean-Tech Scenario | 2026 | 4 | -19
Clean-Tech Scenario | 2026 | 4 | 23.7
Clean-Tech Scenario | 2026 | 1 | 54.6
Clean-Tech Scenario | 2026 | 5 | 13.1
Clean-Tech Scenario | 2026 | 4 | -61.5
Clean-Tech Scenario | 2026 | 5 | 30.5
Clean-Tech Scenario | 2026 | 1 | 38.1
Clean-Tech Scenario | 2026 | 1 | 36.8
Clean-Tech Scenario | 2026 | 9 | 36.2
Clean-Tech Scenario | 2026 | 3 | -38
Clean-Tech Scenario | 2026 | 5 | 43.5
Clean-Tech Scenario | 2026 | 5 | -6.2
Clean-Tech Scenario | 2026 | 10 | -55.6
Clean-Tech Scenario | 2026 | 23 | -45.1
Clean-Tech Scenario | 2026 | 2 | 67.1
Clean-Tech Scenario | 2026 | 4 | -25.6
Clean-Tech Scenario | 2026 | 5 | -28.3
Clean-Tech Scenario | 2026 | 4 | 16.5
Clean-Tech Scenario | 2026 | 7 | -38.7
Clean-Tech Scenario | 2026 | 11 | 48.7
Clean-Tech Scenario | 2026 | 4 | -17.3
Clean-Tech Scenario | 2026 | 3 | -10.4
Clean-Tech Scenario | 2026 | 3 | 49.3
Clean-Tech Scenario | 2026 | 10 | -16.5
Clean-Tech Scenario | 2026 | 4 | 25.1
Clean-Tech Scenario | 2026 | 10 | -34.5
Clean-Tech Scenario | 2026 | 7 | 52.4
Clean-Tech Scenario | 2026 | 4 | 48.1
Clean-Tech Scenario | 2026 | 13 | -81.2
Clean-Tech Scenario | 2026 | 3 | 23.5
Clean-Tech Scenario | 2026 | 4 | -10.3
Clean-Tech Scenario | 2026 | 4 | -33.1
Clean-Tech Scenario | 2026 | 11 | 64.8
Clean-Tech Scenario | 2026 | 7 | -20.8
Clean-Tech Scenario | 2026 | 11 | -22.7
Clean-Tech Scenario | 2026 | 2 | 44.2
Clean-Tech Scenario | 2026 | 3 | -24.1
Clean-Tech Scenario | 2026 | 7 | 35.6
Clean-Tech Scenario | 2026 | 1 | 53.3
Clean-Tech Scenario | 2026 | 8 | -23.5
Clean-Tech Scenario | 2026 | 8 | -24
Clean-Tech Scenario | 2026 | 5 | 26.9
Clean-Tech Scenario | 2026 | 13 | 45.5
Clean-Tech Scenario | 2026 | 2 | -46.4
Clean-Tech Scenario | 2026 | 7 | -51.7
Clean-Tech Scenario | 2026 | 11 | 51.6
Clean-Tech Scenario | 2026 | 3 | -37.8
Clean-Tech Scenario | 2026 | 9 | -66
Clean-Tech Scenario | 2026 | 13 | 35.6
Clean-Tech Scenario | 2026 | 4 | -21.1
Clean-Tech Scenario | 2026 | 12 | -20
Clean-Tech Scenario | 2026 | 1 | 31.6
Clean-Tech Scenario | 2026 | 7 | -26.3
Clean-Tech Scenario | 2026 | 9 | 59.9
Clean-Tech Scenario | 2026 | 10 | -55
Clean-Tech Scenario | 2026 | 10 | 51
Clean-Tech Scenario | 2026 | 11 | -104.7
Clean-Tech Scenario | 2026 | 9 | 34.6
Clean-Tech Scenario | 2026 | 10 | -62.2
Clean-Tech Scenario | 2026 | 2 | 41.5
Clean-Tech Scenario | 2026 | 3 | -37.9
Clean-Tech Scenario | 2026 | 7 | -47.2
Clean-Tech Scenario | 2026 | 7 | 27.1
Clean-Tech Scenario | 2026 | 7 | -25.4
Clean-Tech Scenario | 2026 | 3 | 50.4
Clean-Tech Scenario | 2026 | 11 | 34.5
Clean-Tech Scenario | 2026 | 4 | -40.8
Clean-Tech Scenario | 2026 | 9 | 10.2
Clean-Tech Scenario | 2026 | 15 | -31.5
Clean-Tech Scenario | 2026 | 8 | 26.3
Clean-Tech Scenario | 2026 | 4 | 20.5
Clean-Tech Scenario | 2026 | 2 | -22.3
Clean-Tech Scenario | 2026 | 7 | -58.6
Clean-Tech Scenario | 2026 | 13 | 73.5
Clean-Tech Scenario | 2026 | 5 | 42.3
Clean-Tech Scenario | 2026 | 9 | -34.8
Clean-Tech Scenario | 2026 | 1 | -49.6
Clean-Tech Scenario | 2026 | 12 | 47.7
Clean-Tech Scenario | 2026 | 6 | -45.5
Clean-Tech Scenario | 2026 | 6 | 32.4
Clean-Tech Scenario | 2026 | 7 | -61.2
Clean-Tech Scenario | 2026 | 4 | 3.8
Clean-Tech Scenario | 2026 | 11 | -40.2
Clean-Tech Scenario | 2026 | 10 | 33.7
Clean-Tech Scenario | 2026 | 9 | 13
Clean-Tech Scenario | 2026 | 12 | -34.4
Clean-Tech Scenario | 2026 | 6 | 44.7
Clean-Tech Scenario | 2026 | 18 | 62.3
Clean-Tech Scenario | 2026 | 9 | -40.3
Clean-Tech Scenario | 2026 | 5 | 38.7
Clean-Tech Scenario | 2026 | 22 | -67.2
Clean-Tech Scenario | 2026 | 11 | 26.4
Clean-Tech Scenario | 2026 | 14 | -152.1
Clean-Tech Scenario | 2026 | 8 | 129
Clean-Tech Scenario | 2026 | 16 | -58.5
Clean-Tech Scenario | 2026 | 5 | 27
Clean-Tech Scenario | 2026 | 6 | 81.1
Clean-Tech Scenario | 2026 | 14 | -102.1
Clean-Tech Scenario | 2026 | 14 | 78.5
Clean-Tech Scenario | 2026 | 7 | 40.8
Clean-Tech Scenario | 2026 | 13 | -23.9
Clean-Tech Scenario | 2026 | 9 | 60.9
Clean-Tech Scenario | 2026 | 4 | -4.8
Clean-Tech Scenario | 2026 | 5 | 3.1
Clean-Tech Scenario | 2026 | 5 | -39
Clean-Tech Scenario | 2026 | 12 | 48.9
Clean-Tech Scenario | 2026 | 9 | -44.3
Clean-Tech Scenario | 2026 | 9 | -18.6
Clean-Tech Scenario | 2026 | 17 | 48.7
Clean-Tech Scenario | 2026 | 8 | 8.8
Clean-Tech Scenario | 2026 | 10 | -20.5
Clean-Tech Scenario | 2026 | 4 | 5.6
Clean-Tech Scenario | 2026 | 9 | -16.7
Clean-Tech Scenario | 2026 | 9 | -27.9
Clean-Tech Scenario | 2026 | 4 | -18.7
Clean-Tech Scenario | 2026 | 3 | 11.7
Clean-Tech Scenario | 2026 | 14 | 37.3
Clean-Tech Scenario | 2026 | 3 | -23.8
Clean-Tech Scenario | 2026 | 13 | 35.3
Clean-Tech Scenario | 2026 | 4 | 6.5
Clean-Tech Scenario | 2026 | 4 | -12.7
Clean-Tech Scenario | 2026 | 2 | -28.1
Clean-Tech Scenario | 2026 | 3 | -9
Clean-Tech Scenario | 2026 | 5 | -15.6
Clean-Tech Scenario | 2026 | 4 | 26.7
Clean-Tech Scenario | 2026 | 1 | -54
Clean-Tech Scenario | 2026 | 6 | 40.3
Clean-Tech Scenario | 2026 | 4 | 13.2
Clean-Tech Scenario | 2026 | 6 | -40.2
Clean-Tech Scenario | 2026 | 6 | -15.4
Clean-Tech Scenario | 2026 | 11 | 50.7
Clean-Tech Scenario | 2026 | 5 | -45.1
Clean-Tech Scenario | 2026 | 4 | -18.9
Clean-Tech Scenario | 2026 | 3 | 39.4
Clean-Tech Scenario | 2026 | 1 | -56.2
Clean-Tech Scenario | 2026 | 11 | 35.9
Clean-Tech Scenario | 2026 | 7 | -31.8
Clean-Tech Scenario | 2026 | 10 | 38.7
Clean-Tech Scenario | 2026 | 4 | -49.7
Clean-Tech Scenario | 2026 | 9 | -42.9
Clean-Tech Scenario | 2026 | 6 | 38.6
Clean-Tech Scenario | 2026 | 9 | 17.4
Clean-Tech Scenario | 2026 | 6 | -12.2
Clean-Tech Scenario | 2026 | 4 | 8.2
Clean-Tech Scenario | 2026 | 10 | 14.4
Clean-Tech Scenario | 2026 | 2 | -37.1
Clean-Tech Scenario | 2026 | 9 | -25.5
Clean-Tech Scenario | 2026 | 4 | 32.4
Clean-Tech Scenario | 2026 | 1 | -40.2
Clean-Tech Scenario | 2026 | 1 | 35.7
Clean-Tech Scenario | 2026 | 15 | -47
Clean-Tech Scenario | 2026 | 4 | -8.5
Clean-Tech Scenario | 2026 | 12 | 59.6
Clean-Tech Scenario | 2026 | 5 | -5.1
Clean-Tech Scenario | 2026 | 12 | -19
Clean-Tech Scenario | 2026 | 5 | -4.1
Clean-Tech Scenario | 2026 | 15 | 46.1
Clean-Tech Scenario | 2026 | 12 | -83.7
Clean-Tech Scenario | 2026 | 5 | 7.1
Clean-Tech Scenario | 2026 | 8 | 43.6
Clean-Tech Scenario | 2026 | 21 | -55
Clean-Tech Scenario | 2026 | 2 | 44.1
Clean-Tech Scenario | 2026 | 6 | -19.7
Clean-Tech Scenario | 2026 | 15 | 63.6
Clean-Tech Scenario | 2026 | 8 | -28.1
Clean-Tech Scenario | 2026 | 23 | 55
Clean-Tech Scenario | 2026 | 2 | -29.1
Clean-Tech Scenario | 2026 | 4 | 2.8
Clean-Tech Scenario | 2026 | 10 | 20.9
Clean-Tech Scenario | 2026 | 15 | -73.3
Clean-Tech Scenario | 2026 | 4 | -7
Clean-Tech Scenario | 2026 | 19 | -61
Clean-Tech Scenario | 2026 | 8 | 16
Clean-Tech Scenario | 2026 | 4 | -2.2
Clean-Tech Scenario | 2026 | 4 | -13.2
Clean-Tech Scenario | 2026 | 21 | 52.8
Clean-Tech Scenario | 2026 | 9 | -58.9
Clean-Tech Scenario | 2026 | 4 | 13.1
Clean-Tech Scenario | 2026 | 10 | -17.9
Clean-Tech Scenario | 2026 | 4 | 37
Clean-Tech Scenario | 2026 | 5 | 29.8
Clean-Tech Scenario | 2026 | 3 | -22.7
Clean-Tech Scenario | 2026 | 5 | 11.5
Clean-Tech Scenario | 2026 | 1 | -28
Clean-Tech Scenario | 2026 | 11 | -16
Clean-Tech Scenario | 2026 | 5 | -21.5
Clean-Tech Scenario | 2026 | 1 | -36.4
Clean-Tech Scenario | 2026 | 5 | -20
Clean-Tech Scenario | 2026 | 4 | 15.1
Clean-Tech Scenario | 2026 | 3 | -15.3
Clean-Tech Scenario | 2026 | 2 | -14.8
Clean-Tech Scenario | 2026 | 6 | 13.6
Clean-Tech Scenario | 2026 | 5 | -11.9
Clean-Tech Scenario | 2026 | 3 | 33.1
Clean-Tech Scenario | 2026 | 21 | -156.5
Clean-Tech Scenario | 2026 | 13 | -29.3
Clean-Tech Scenario | 2026 | 8 | -31.9
Clean-Tech Scenario | 2026 | 9 | 38.9
Clean-Tech Scenario | 2026 | 4 | -22
Clean-Tech Scenario | 2026 | 2 | 29.4
Clean-Tech Scenario | 2026 | 4 | -51.2
Clean-Tech Scenario | 2026 | 3 | 28.9
Clean-Tech Scenario | 2026 | 3 | 34.3
Clean-Tech Scenario | 2026 | 12 | 34.9
Clean-Tech Scenario | 2026 | 9 | -50.9
Clean-Tech Scenario | 2026 | 14 | -26.6
Clean-Tech Scenario | 2026 | 3 | 12.2
Clean-Tech Scenario | 2026 | 5 | -17
Clean-Tech Scenario | 2026 | 12 | 35.6
Clean-Tech Scenario | 2026 | 10 | -49
Clean-Tech Scenario | 2026 | 2 | 36.2
Clean-Tech Scenario | 2026 | 13 | 45
Clean-Tech Scenario | 2026 | 9 | -41.4
Clean-Tech Scenario | 2026 | 4 | -10.4
Clean-Tech Scenario | 2026 | 4 | -27.2
Clean-Tech Scenario | 2026 | 2 | -28.5
Clean-Tech Scenario | 2026 | 8 | 59.2
Clean-Tech Scenario | 2026 | 14 | -40.8
Clean-Tech Scenario | 2026 | 2 | 18.2
Clean-Tech Scenario | 2026 | 1 | 30.6
Clean-Tech Scenario | 2026 | 3 | -26.3
Clean-Tech Scenario | 2026 | 9 | 31
Clean-Tech Scenario | 2026 | 1 | 37.4
Clean-Tech Scenario | 2026 | 1 | 43.2
Clean-Tech Scenario | 2026 | 2 | 29.7
Clean-Tech Scenario | 2026 | 3 | 42.8
Clean-Tech Scenario | 2026 | 4 | 34.3
Clean-Tech Scenario | 2026 | 11 | -37.9
Clean-Tech Scenario | 2026 | 2 | 28.5
Clean-Tech Scenario | 2026 | 3 | 44.9
Clean-Tech Scenario | 2026 | 3 | -19.2
Clean-Tech Scenario | 2026 | 14 | 54.2
Clean-Tech Scenario | 2026 | 3 | 22.5
Clean-Tech Scenario | 2026 | 8 | -46
Clean-Tech Scenario | 2026 | 3 | 52.5
Clean-Tech Scenario | 2026 | 3 | -26.8
Clean-Tech Scenario | 2026 | 5 | 15.5
Clean-Tech Scenario | 2026 | 14 | 33.8
Clean-Tech Scenario | 2026 | 3 | 20.2
Clean-Tech Scenario | 2026 | 3 | 29.5
Clean-Tech Scenario | 2026 | 1 | -37.3
Clean-Tech Scenario | 2026 | 3 | -13.3
Clean-Tech Scenario | 2026 | 9 | 49.2
Clean-Tech Scenario | 2026 | 5 | -14.2
Clean-Tech Scenario | 2026 | 4 | -35.7
Clean-Tech Scenario | 2026 | 2 | 20
Clean-Tech Scenario | 2026 | 2 | 32.1
Clean-Tech Scenario | 2026 | 25 | -38.8
Clean-Tech Scenario | 2026 | 4 | 31
Clean-Tech Scenario | 2026 | 20 | -25.8
Clean-Tech Scenario | 2026 | 9 | 46.7
Clean-Tech Scenario | 2026 | 10 | -53.6
Clean-Tech Scenario | 2026 | 7 | 29.1
Clean-Tech Scenario | 2026 | 4 | -11.9
Clean-Tech Scenario | 2026 | 3 | -41.2
Clean-Tech Scenario | 2026 | 3 | -30.8
Clean-Tech Scenario | 2026 | 5 | 7.3
Clean-Tech Scenario | 2026 | 6 | -26
Clean-Tech Scenario | 2026 | 4 | -16.9
Clean-Tech Scenario | 2026 | 6 | 30.8
Clean-Tech Scenario | 2026 | 4 | 29.8
Clean-Tech Scenario | 2026 | 1 | -19.5
Clean-Tech Scenario | 2026 | 5 | 14.1
Clean-Tech Scenario | 2026 | 12 | -57.9
Clean-Tech Scenario | 2026 | 4 | 26.8
Clean-Tech Scenario | 2026 | 4 | -27.6
Clean-Tech Scenario | 2026 | 14 | -39.7
Clean-Tech Scenario | 2026 | 2 | 36.6
Clean-Tech Scenario | 2026 | 6 | -15.5
Clean-Tech Scenario | 2026 | 4 | 18.2
Clean-Tech Scenario | 2026 | 5 | -14.6
Clean-Tech Scenario | 2026 | 4 | -25.7
Clean-Tech Scenario | 2026 | 6 | -11.7
Clean-Tech Scenario | 2026 | 2 | 37.4
Clean-Tech Scenario | 2026 | 2 | -28.7
Clean-Tech Scenario | 2026 | 2 | 33.7
Clean-Tech Scenario | 2026 | 5 | 22.1
Clean-Tech Scenario | 2026 | 9 | -39.3
Clean-Tech Scenario | 2026 | 4 | 22.4
Clean-Tech Scenario | 2026 | 3 | 22.3
Clean-Tech Scenario | 2026 | 7 | 38.7
Clean-Tech Scenario | 2026 | 2 | -40
Clean-Tech Scenario | 2026 | 2 | 0.8
Clean-Tech Scenario | 2026 | 3 | 27.2
Clean-Tech Scenario | 2026 | 2 | 31.3
Clean-Tech Scenario | 2026 | 2 | 47.9
Clean-Tech Scenario | 2026 | 5 | 9.3
Clean-Tech Scenario | 2026 | 5 | 46.4
Clean-Tech Scenario | 2026 | 2 | 33.8
Clean-Tech Scenario | 2026 | 1 | -43.8
Clean-Tech Scenario | 2026 | 1 | -41.2
Clean-Tech Scenario | 2026 | 12 | -22.2
Clean-Tech Scenario | 2026 | 9 | 10.1
Clean-Tech Scenario | 2026 | 5 | 29.9
Clean-Tech Scenario | 2026 | 16 | 39.7
Clean-Tech Scenario | 2026 | 3 | 12.9
Clean-Tech Scenario | 2026 | 5 | 19.6
Clean-Tech Scenario | 2026 | 5 | -30.1
Clean-Tech Scenario | 2026 | 4 | -14.1
Clean-Tech Scenario | 2026 | 3 | 19.9
Clean-Tech Scenario | 2026 | 4 | 19.2
Clean-Tech Scenario | 2026 | 12 | -46.4
Clean-Tech Scenario | 2026 | 4 | 31.2
Clean-Tech Scenario | 2026 | 2 | -34.2
Clean-Tech Scenario | 2026 | 4 | 38.8
Clean-Tech Scenario | 2026 | 14 | -31.5
Clean-Tech Scenario | 2026 | 5 | 12
Clean-Tech Scenario | 2026 | 3 | 25.9
Clean-Tech Scenario | 2026 | 6 | -12.7
Clean-Tech Scenario | 2026 | 1 | 53.9
Clean-Tech Scenario | 2026 | 1 | 43.9
Clean-Tech Scenario | 2026 | 2 | 33.3
Clean-Tech Scenario | 2026 | 5 | -37
Clean-Tech Scenario | 2026 | 4 | 52.8
Clean-Tech Scenario | 2026 | 2 | -52.1
Clean-Tech Scenario | 2026 | 4 | -18.5
Clean-Tech Scenario | 2026 | 5 | 29.6
Clean-Tech Scenario | 2026 | 6 | -31.9
Clean-Tech Scenario | 2026 | 9 | -28.8
Clean-Tech Scenario | 2026 | 5 | -28.2
Clean-Tech Scenario | 2026 | 11 | 31.9
Clean-Tech Scenario | 2026 | 5 | -34.3
Clean-Tech Scenario | 2026 | 5 | 32.9
Clean-Tech Scenario | 2026 | 7 | 31.9
Clean-Tech Scenario | 2026 | 5 | -29.3
Clean-Tech Scenario | 2026 | 6 | -46.2
Clean-Tech Scenario | 2026 | 1 | 58.8
Clean-Tech Scenario | 2026 | 6 | -24.8
Clean-Tech Scenario | 2026 | 5 | -16.2
Clean-Tech Scenario | 2026 | 4 | 20.7
Clean-Tech Scenario | 2026 | 3 | 13
Clean-Tech Scenario | 2026 | 21 | -48
Clean-Tech Scenario | 2026 | 8 | 21.5
Clean-Tech Scenario | 2026 | 3 | -35.9
Clean-Tech Scenario | 2026 | 8 | -45.6
Clean-Tech Scenario | 2026 | 9 | 44.3
Clean-Tech Scenario | 2026 | 3 | -20.6
Clean-Tech Scenario | 2026 | 11 | 25.8
Clean-Tech Scenario | 2026 | 13 | -28.7
Clean-Tech Scenario | 2026 | 7 | 41.1
Clean-Tech Scenario | 2026 | 10 | -69.6
Clean-Tech Scenario | 2026 | 12 | 164.6
Clean-Tech Scenario | 2026 | 8 | -110.1
Clean-Tech Scenario | 2026 | 15 | 129.1
Clean-Tech Scenario | 2026 | 9 | -38.9
Clean-Tech Scenario | 2026 | 4 | 14
Clean-Tech Scenario | 2026 | 2 | -43.4
Clean-Tech Scenario | 2026 | 2 | 35.1
Clean-Tech Scenario | 2026 | 4 | -6.1
Clean-Tech Scenario | 2026 | 7 | 18.8
Clean-Tech Scenario | 2026 | 3 | 35.8
Clean-Tech Scenario | 2026 | 21 | 106.5
Clean-Tech Scenario | 2026 | 21 | -73.5
Clean-Tech Scenario | 2026 | 7 | 42.6
Clean-Tech Scenario | 2026 | 3 | 17
Clean-Tech Scenario | 2026 | 5 | 19.1
Clean-Tech Scenario | 2026 | 15 | 94.2
Clean-Tech Scenario | 2026 | 12 | -15
Clean-Tech Scenario | 2026 | 4 | 37.2
Clean-Tech Scenario | 2026 | 11 | 28.3
Clean-Tech Scenario | 2026 | 8 | -39.5
Clean-Tech Scenario | 2026 | 2 | 33.9
Clean-Tech Scenario | 2026 | 5 | -13.7
Clean-Tech Scenario | 2026 | 3 | -28.1
Clean-Tech Scenario | 2026 | 3 | 31.8
Clean-Tech Scenario | 2026 | 6 | -25.7
Clean-Tech Scenario | 2026 | 5 | -23.7
Clean-Tech Scenario | 2026 | 6 | 18.1
Clean-Tech Scenario | 2026 | 6 | 19.2
Clean-Tech Scenario | 2026 | 14 | -37.3
Clean-Tech Scenario | 2026 | 4 | 23.9
Clean-Tech Scenario | 2026 | 5 | 34.6
Clean-Tech Scenario | 2026 | 8 | 23.9
Clean-Tech Scenario | 2026 | 2 | -24.3
Clean-Tech Scenario | 2026 | 6 | -17.3
Clean-Tech Scenario | 2026 | 10 | 37.6
Clean-Tech Scenario | 2026 | 4 | 13.6
Clean-Tech Scenario | 2026 | 4 | 32.5
Clean-Tech Scenario | 2026 | 5 | 22.6
Clean-Tech Scenario | 2026 | 4 | -8.2
Clean-Tech Scenario | 2026 | 6 | -9.2
Clean-Tech Scenario | 2026 | 19 | -29.2
Clean-Tech Scenario | 2026 | 12 | -28.8
Clean-Tech Scenario | 2026 | 9 | -30.7
Clean-Tech Scenario | 2026 | 5 | 12.1
Clean-Tech Scenario | 2026 | 3 | -12.8
Clean-Tech Scenario | 2026 | 2 | 25.8
Clean-Tech Scenario | 2026 | 4 | -8
Clean-Tech Scenario | 2026 | 9 | -33
Clean-Tech Scenario | 2026 | 16 | 60.4
Clean-Tech Scenario | 2026 | 1 | -37.5
Clean-Tech Scenario | 2026 | 14 | -55
Clean-Tech Scenario | 2026 | 3 | 11.6
Clean-Tech Scenario | 2026 | 4 | 8.6
Clean-Tech Scenario | 2026 | 4 | -19.1
Clean-Tech Scenario | 2026 | 4 | 6.4
Clean-Tech Scenario | 2026 | 4 | -26.8
Clean-Tech Scenario | 2026 | 4 | -6.4
Clean-Tech Scenario | 2026 | 5 | -22.5
Clean-Tech Scenario | 2026 | 1 | -37.7
Clean-Tech Scenario | 2026 | 9 | 22.8
Clean-Tech Scenario | 2026 | 9 | -38.6
Clean-Tech Scenario | 2026 | 11 | -49.9
Clean-Tech Scenario | 2026 | 1 | -32.5
Clean-Tech Scenario | 2026 | 2 | -6.4
Clean-Tech Scenario | 2026 | 6 | 24.5
Clean-Tech Scenario | 2026 | 3 | -4.6
Clean-Tech Scenario | 2026 | 11 | 22.1
Clean-Tech Scenario | 2026 | 7 | 25.7
Clean-Tech Scenario | 2026 | 4 | 15.4
Clean-Tech Scenario | 2026 | 1 | -31.9
Clean-Tech Scenario | 2026 | 3 | 4.2
Clean-Tech Scenario | 2026 | 2 | -35.4
Clean-Tech Scenario | 2026 | 24 | -43.9
Clean-Tech Scenario | 2026 | 4 | -25.5
Clean-Tech Scenario | 2026 | 3 | 27.6
Clean-Tech Scenario | 2026 | 2 | 26.1
Clean-Tech Scenario | 2026 | 4 | 8.7
Clean-Tech Scenario | 2026 | 2 | -24.8
Clean-Tech Scenario | 2026 | 15 | 73.8
Clean-Tech Scenario | 2026 | 3 | 14.9
Clean-Tech Scenario | 2026 | 41 | 64.8
Clean-Tech Scenario | 2026 | 11 | -23.3
Clean-Tech Scenario | 2026 | 8 | -25.5
Clean-Tech Scenario | 2026 | 6 | 9.3
Clean-Tech Scenario | 2026 | 2 | 45
Clean-Tech Scenario | 2026 | 5 | 4.9
Clean-Tech Scenario | 2026 | 6 | -6
Clean-Tech Scenario | 2026 | 21 | -38.3
Clean-Tech Scenario | 2026 | 29 | -46.1
Clean-Tech Scenario | 2026 | 3 | 3.6
Clean-Tech Scenario | 2026 | 3 | 13.7
Clean-Tech Scenario | 2026 | 11 | 39
Clean-Tech Scenario | 2026 | 6 | -31.7
Clean-Tech Scenario | 2026 | 6 | 11.9
Clean-Tech Scenario | 2026 | 7 | -18.2
Clean-Tech Scenario | 2026 | 5 | 19.4
Clean-Tech Scenario | 2026 | 7 | -21.4
Clean-Tech Scenario | 2026 | 11 | 56.7
Clean-Tech Scenario | 2026 | 1 | 33.6
Clean-Tech Scenario | 2026 | 1 | 44.5
Clean-Tech Scenario | 2026 | 1 | 36.2
Clean-Tech Scenario | 2026 | 12 | 25.3
Clean-Tech Scenario | 2026 | 1 | -37.1
Clean-Tech Scenario | 2026 | 6 | -40.6
Clean-Tech Scenario | 2026 | 1 | -47.3
Clean-Tech Scenario | 2026 | 2 | -30.3
Clean-Tech Scenario | 2026 | 7 | 22.3
Clean-Tech Scenario | 2026 | 4 | 28.5
Clean-Tech Scenario | 2026 | 2 | -24.2
Clean-Tech Scenario | 2026 | 1 | -22.5
Clean-Tech Scenario | 2026 | 1 | -44.9
Clean-Tech Scenario | 2026 | 3 | 20.9
Clean-Tech Scenario | 2026 | 1 | -37
Clean-Tech Scenario | 2026 | 4 | -26.6
Clean-Tech Scenario | 2026 | 17 | 52.6
Clean-Tech Scenario | 2026 | 3 | -31.9
Clean-Tech Scenario | 2026 | 13 | -22
Clean-Tech Scenario | 2026 | 9 | 20.5
Clean-Tech Scenario | 2026 | 3 | 19.4
Clean-Tech Scenario | 2026 | 10 | -13.1
Clean-Tech Scenario | 2026 | 6 | -24.2
Clean-Tech Scenario | 2026 | 5 | 23.4
Clean-Tech Scenario | 2026 | 7 | -21.7
Clean-Tech Scenario | 2026 | 6 | 22.7
Clean-Tech Scenario | 2026 | 4 | -16.7
Clean-Tech Scenario | 2026 | 4 | -29.1
Clean-Tech Scenario | 2026 | 6 | -14
Clean-Tech Scenario | 2026 | 3 | -25.7
Clean-Tech Scenario | 2026 | 4 | 26.2
Clean-Tech Scenario | 2026 | 6 | 34.2
Clean-Tech Scenario | 2026 | 16 | -22.9
Clean-Tech Scenario | 2026 | 1 | -36
Clean-Tech Scenario | 2026 | 13 | 38.5
Clean-Tech Scenario | 2026 | 9 | -33.5
Clean-Tech Scenario | 2026 | 2 | 27.9
Clean-Tech Scenario | 2026 | 13 | 54.5
Clean-Tech Scenario | 2026 | 9 | -19
Clean-Tech Scenario | 2026 | 6 | 37.9
Clean-Tech Scenario | 2026 | 1 | 38
Clean-Tech Scenario | 2026 | 4 | -2.5
Clean-Tech Scenario | 2026 | 18 | -44.8
Clean-Tech Scenario | 2026 | 4 | -21.7
Clean-Tech Scenario | 2026 | 3 | -4.1
Clean-Tech Scenario | 2026 | 1 | -43.6
Clean-Tech Scenario | 2026 | 3 | -11.3
Clean-Tech Scenario | 2026 | 9 | 26.6
Clean-Tech Scenario | 2026 | 11 | 49.9
Clean-Tech Scenario | 2026 | 10 | 45.6
Clean-Tech Scenario | 2026 | 6 | -13.2
Clean-Tech Scenario | 2026 | 4 | -29.6
Clean-Tech Scenario | 2026 | 5 | 8.9
Clean-Tech Scenario | 2026 | 2 | -30.5
Clean-Tech Scenario | 2026 | 1 | -25.2
Clean-Tech Scenario | 2026 | 5 | 12.2
Clean-Tech Scenario | 2026 | 4 | -32.2
Clean-Tech Scenario | 2026 | 5 | -6.9
Clean-Tech Scenario | 2026 | 3 | -27.5
Clean-Tech Scenario | 2026 | 4 | -5
Clean-Tech Scenario | 2026 | 9 | 27.8
Clean-Tech Scenario | 2026 | 6 | 20.4
Clean-Tech Scenario | 2026 | 18 | 70.8
Clean-Tech Scenario | 2026 | 5 | -19.2
Clean-Tech Scenario | 2026 | 6 | 27.3
Clean-Tech Scenario | 2026 | 5 | -15.7
Clean-Tech Scenario | 2026 | 1 | -51
Clean-Tech Scenario | 2026 | 18 | -56.8
Clean-Tech Scenario | 2026 | 4 | 37.9
Clean-Tech Scenario | 2026 | 4 | -39.1
Clean-Tech Scenario | 2026 | 1 | 51.2
Clean-Tech Scenario | 2026 | 3 | 46.5
Clean-Tech Scenario | 2026 | 9 | 34.5
Clean-Tech Scenario | 2026 | 6 | 63.7
Clean-Tech Scenario | 2026 | 7 | -42.6
Clean-Tech Scenario | 2026 | 10 | -64.9
Clean-Tech Scenario | 2026 | 15 | 33.9
Clean-Tech Scenario | 2026 | 4 | 9.8
Clean-Tech Scenario | 2026 | 7 | -65.6
Clean-Tech Scenario | 2026 | 2 | 51.5
Clean-Tech Scenario | 2026 | 5 | 16.3
Clean-Tech Scenario | 2026 | 6 | -34
Clean-Tech Scenario | 2026 | 10 | -25
Clean-Tech Scenario | 2026 | 14 | 88.5
Clean-Tech Scenario | 2026 | 3 | -18.8
Clean-Tech Scenario | 2026 | 12 | -69.2
Clean-Tech Scenario | 2026 | 9 | 40.5
Clean-Tech Scenario | 2026 | 5 | 43.2
Clean-Tech Scenario | 2026 | 11 | -60.8
Clean-Tech Scenario | 2026 | 1 | 33.2
Clean-Tech Scenario | 2026 | 22 | 42.2
Clean-Tech Scenario | 2026 | 5 | -26.4
Clean-Tech Scenario | 2026 | 2 | -23.5
Clean-Tech Scenario | 2026 | 4 | -14.8
Clean-Tech Scenario | 2026 | 4 | -11.4
Clean-Tech Scenario | 2026 | 5 | -14.3
Clean-Tech Scenario | 2026 | 7 | -25.2
Clean-Tech Scenario | 2026 | 8 | -36.6
Clean-Tech Scenario | 2026 | 7 | 28.3
Clean-Tech Scenario | 2026 | 6 | 11
Clean-Tech Scenario | 2026 | 8 | 24
Clean-Tech Scenario | 2026 | 12 | -50.5
Clean-Tech Scenario | 2026 | 2 | -27.4
Clean-Tech Scenario | 2026 | 5 | 23.6
Clean-Tech Scenario | 2026 | 1 | -42.5
Clean-Tech Scenario | 2026 | 5 | -18.9
Clean-Tech Scenario | 2026 | 2 | 32
Clean-Tech Scenario | 2026 | 4 | -27.4
Clean-Tech Scenario | 2026 | 12 | -44.1
Clean-Tech Scenario | 2026 | 4 | -37.7
Clean-Tech Scenario | 2026 | 11 | -51
Clean-Tech Scenario | 2026 | 8 | 35.8
Clean-Tech Scenario | 2026 | 3 | 41.1
Clean-Tech Scenario | 2026 | 4 | 31.9
Clean-Tech Scenario | 2026 | 9 | 29.8
Clean-Tech Scenario | 2026 | 5 | -15.4
Clean-Tech Scenario | 2026 | 1 | 36.9
Clean-Tech Scenario | 2026 | 6 | -26.8
Clean-Tech Scenario | 2026 | 1 | -54.1
Clean-Tech Scenario | 2026 | 3 | -22.3
Clean-Tech Scenario | 2026 | 5 | 27.1
Clean-Tech Scenario | 2026 | 13 | 34.6
Clean-Tech Scenario | 2026 | 7 | -25.8
Clean-Tech Scenario | 2026 | 10 | -30.5
Clean-Tech Scenario | 2026 | 2 | 38.6
Clean-Tech Scenario | 2026 | 3 | 18.6
Clean-Tech Scenario | 2026 | 4 | 29.9
Clean-Tech Scenario | 2026 | 5 | 17.7
Clean-Tech Scenario | 2026 | 9 | 21
Clean-Tech Scenario | 2026 | 11 | 37.5
Clean-Tech Scenario | 2026 | 7 | 16.5
Clean-Tech Scenario | 2026 | 2 | -41.4
Clean-Tech Scenario | 2026 | 18 | 32.9
Clean-Tech Scenario | 2026 | 1 | 31.3
Clean-Tech Scenario | 2026 | 3 | -25.4
Clean-Tech Scenario | 2026 | 6 | 14.3
Clean-Tech Scenario | 2026 | 3 | 17.1
Clean-Tech Scenario | 2026 | 3 | 35.1
Clean-Tech Scenario | 2026 | 3 | 37.5
Clean-Tech Scenario | 2026 | 6 | -21.7
Clean-Tech Scenario | 2026 | 12 | 49.5
Clean-Tech Scenario | 2026 | 11 | -38.3
Clean-Tech Scenario | 2026 | 3 | 31.6
Clean-Tech Scenario | 2026 | 2 | 52.2
Clean-Tech Scenario | 2026 | 6 | 33.1
Clean-Tech Scenario | 2026 | 3 | -25.6
Clean-Tech Scenario | 2026 | 4 | 25.6
Clean-Tech Scenario | 2026 | 12 | -34.6
Clean-Tech Scenario | 2026 | 6 | 54.4
Clean-Tech Scenario | 2026 | 10 | -35.5
Clean-Tech Scenario | 2026 | 7 | 22.4
Clean-Tech Scenario | 2026 | 4 | -15.2
Clean-Tech Scenario | 2026 | 6 | 50.1
Clean-Tech Scenario | 2026 | 5 | -21.8
Clean-Tech Scenario | 2026 | 6 | -32.4
Clean-Tech Scenario | 2026 | 4 | 24.8
Clean-Tech Scenario | 2026 | 4 | 46.4
Clean-Tech Scenario | 2026 | 9 | -18.8
Clean-Tech Scenario | 2026 | 8 | 28.3
Clean-Tech Scenario | 2026 | 1 | 42.1
Clean-Tech Scenario | 2026 | 7 | 29.8
Clean-Tech Scenario | 2026 | 2 | -38.9
Clean-Tech Scenario | 2026 | 5 | 33.5
Clean-Tech Scenario | 2026 | 6 | 26.9
Clean-Tech Scenario | 2026 | 5 | -63
Clean-Tech Scenario | 2026 | 3 | -43.7
Clean-Tech Scenario | 2026 | 4 | 22
Clean-Tech Scenario | 2026 | 5 | -33.7
Clean-Tech Scenario | 2026 | 16 | 52.8
Clean-Tech Scenario | 2026 | 2 | 21.7
Clean-Tech Scenario | 2026 | 11 | -35.3
Clean-Tech Scenario | 2026 | 8 | 30.6
Clean-Tech Scenario | 2026 | 1 | -43.7
Clean-Tech Scenario | 2026 | 7 | -30.6
Clean-Tech Scenario | 2026 | 5 | -23.9
Clean-Tech Scenario | 2026 | 12 | 76.9
Clean-Tech Scenario | 2026 | 9 | -43.7
Clean-Tech Scenario | 2026 | 4 | -22.1
Clean-Tech Scenario | 2026 | 4 | 22.9
Clean-Tech Scenario | 2026 | 5 | -36.9
Clean-Tech Scenario | 2026 | 5 | 23.1
Clean-Tech Scenario | 2026 | 7 | -44.1
Clean-Tech Scenario | 2026 | 6 | 17.5
Clean-Tech Scenario | 2026 | 8 | -18.7
Clean-Tech Scenario | 2026 | 5 | 12.6
Clean-Tech Scenario | 2026 | 11 | -24.4
Clean-Tech Scenario | 2026 | 1 | 44
Clean-Tech Scenario | 2026 | 4 | -7.1
Clean-Tech Scenario | 2026 | 1 | 45.6
Clean-Tech Scenario | 2026 | 6 | 37.6
Clean-Tech Scenario | 2026 | 3 | -27.3
Clean-Tech Scenario | 2026 | 7 | -22.1
Clean-Tech Scenario | 2026 | 3 | 25.2
Clean-Tech Scenario | 2026 | 1 | -30.1
Clean-Tech Scenario | 2026 | 4 | -26
Clean-Tech Scenario | 2026 | 3 | 34.7
Clean-Tech Scenario | 2026 | 7 | -14.2
Clean-Tech Scenario | 2026 | 10 | 34.7
Clean-Tech Scenario | 2026 | 5 | -28.1
Clean-Tech Scenario | 2026 | 4 | -36
Clean-Tech Scenario | 2026 | 1 | 35.3
Clean-Tech Scenario | 2026 | 6 | -34.6
Clean-Tech Scenario | 2026 | 13 | 25.3
Clean-Tech Scenario | 2026 | 4 | 18.9
Clean-Tech Scenario | 2026 | 4 | 23.1
Clean-Tech Scenario | 2026 | 7 | -15.4
Clean-Tech Scenario | 2026 | 3 | 18.4
Clean-Tech Scenario | 2026 | 7 | 17.9
Clean-Tech Scenario | 2026 | 6 | -15.8
Clean-Tech Scenario | 2026 | 3 | -31.3
Clean-Tech Scenario | 2026 | 6 | -17.2
Clean-Tech Scenario | 2026 | 4 | -20.1
Clean-Tech Scenario | 2026 | 2 | 43.9
Clean-Tech Scenario | 2026 | 2 | -46.8
Clean-Tech Scenario | 2026 | 8 | 18.4
Clean-Tech Scenario | 2026 | 6 | 8.6
Clean-Tech Scenario | 2026 | 6 | -33.9
Clean-Tech Scenario | 2026 | 3 | -42.8
Clean-Tech Scenario | 2026 | 2 | -32.1
Clean-Tech Scenario | 2026 | 4 | -35.8
Clean-Tech Scenario | 2026 | 4 | -27.1
Clean-Tech Scenario | 2026 | 5 | -36.6
Clean-Tech Scenario | 2026 | 11 | 26.8
Clean-Tech Scenario | 2026 | 3 | -2.7
Clean-Tech Scenario | 2026 | 36 | 46.4
Clean-Tech Scenario | 2026 | 20 | 46.8
Clean-Tech Scenario | 2026 | 5 | -6.4
Clean-Tech Scenario | 2026 | 2 | 0.3
Clean-Tech Scenario | 2026 | 5 | -24.7
Clean-Tech Scenario | 2026 | 6 | -26.9
Clean-Tech Scenario | 2026 | 9 | 21.2
Clean-Tech Scenario | 2026 | 2 | 38.9
Clean-Tech Scenario | 2026 | 1 | -33.7
Clean-Tech Scenario | 2026 | 7 | -36.9
Clean-Tech Scenario | 2026 | 8 | 13.5
Clean-Tech Scenario | 2026 | 1 | -42.2
Clean-Tech Scenario | 2026 | 8 | 23.8
Clean-Tech Scenario | 2026 | 5 | 9.4
Clean-Tech Scenario | 2026 | 4 | -24.8
Clean-Tech Scenario | 2026 | 1 | -51.8
Clean-Tech Scenario | 2026 | 7 | -14.9
Clean-Tech Scenario | 2026 | 7 | -13.9
Clean-Tech Scenario | 2026 | 5 | 49.8
Clean-Tech Scenario | 2026 | 3 | 32.3
Clean-Tech Scenario | 2026 | 3 | 44.1
Clean-Tech Scenario | 2026 | 9 | 45.6
Clean-Tech Scenario | 2026 | 6 | -25.4
Clean-Tech Scenario | 2026 | 2 | 18.7
Clean-Tech Scenario | 2026 | 11 | -50.1
Clean-Tech Scenario | 2026 | 4 | 27.4
Clean-Tech Scenario | 2026 | 8 | -61.3
Clean-Tech Scenario | 2026 | 4 | 21.4
Clean-Tech Scenario | 2026 | 6 | 7.5
Clean-Tech Scenario | 2026 | 3 | 6.2
Clean-Tech Scenario | 2026 | 5 | 25.6
Clean-Tech Scenario | 2026 | 4 | -3
Clean-Tech Scenario | 2026 | 4 | 26.1
Clean-Tech Scenario | 2026 | 8 | -16.2
Clean-Tech Scenario | 2026 | 5 | 23.5
Clean-Tech Scenario | 2026 | 13 | 23.3
Clean-Tech Scenario | 2026 | 24 | 47.3
Clean-Tech Scenario | 2026 | 7 | -57.4
Clean-Tech Scenario | 2026 | 9 | 28.5
Clean-Tech Scenario | 2026 | 10 | 42.2
Clean-Tech Scenario | 2026 | 4 | -30.7
Clean-Tech Scenario | 2026 | 4 | 57.5
Clean-Tech Scenario | 2026 | 1 | 50.3
Clean-Tech Scenario | 2026 | 37 | 52.7
Clean-Tech Scenario | 2026 | 4 | -7.4
Clean-Tech Scenario | 2026 | 3 | -38.6
Clean-Tech Scenario | 2026 | 4 | -30.1
Clean-Tech Scenario | 2026 | 3 | -45
Clean-Tech Scenario | 2026 | 16 | 70.5
Clean-Tech Scenario | 2026 | 7 | 64
Clean-Tech Scenario | 2026 | 8 | 45.5
Clean-Tech Scenario | 2026 | 4 | 14.4
Clean-Tech Scenario | 2026 | 1 | 34.9
Clean-Tech Scenario | 2026 | 4 | -13.1
Clean-Tech Scenario | 2026 | 3 | 27.5
Clean-Tech Scenario | 2026 | 2 | 50.3
Clean-Tech Scenario | 2026 | 7 | -64.8
Clean-Tech Scenario | 2026 | 5 | -13.6
Clean-Tech Scenario | 2026 | 14 | 62
Clean-Tech Scenario | 2026 | 10 | 33.3
Clean-Tech Scenario | 2026 | 4 | -53.2
Clean-Tech Scenario | 2026 | 4 | 21.3
Clean-Tech Scenario | 2026 | 3 | -26.4
Clean-Tech Scenario | 2026 | 7 | -35.5
Clean-Tech Scenario | 2026 | 4 | -28.2
Clean-Tech Scenario | 2026 | 3 | -57.3
Clean-Tech Scenario | 2026 | 5 | 15.9
Clean-Tech Scenario | 2026 | 4 | 15.7
Clean-Tech Scenario | 2026 | 4 | 26
Clean-Tech Scenario | 2026 | 23 | -69.6
Clean-Tech Scenario | 2026 | 4 | 29.7
Clean-Tech Scenario | 2026 | 9 | 71.7
Clean-Tech Scenario | 2026 | 7 | -48
Clean-Tech Scenario | 2026 | 20 | 38.8
Clean-Tech Scenario | 2026 | 1 | -41.5
Clean-Tech Scenario | 2026 | 14 | -19
Clean-Tech Scenario | 2026 | 13 | -31.7
Clean-Tech Scenario | 2026 | 18 | 56.9
Clean-Tech Scenario | 2026 | 4 | -40.1
Clean-Tech Scenario | 2026 | 7 | -23.5
Clean-Tech Scenario | 2026 | 7 | 24.5
Clean-Tech Scenario | 2026 | 3 | -23.5
Clean-Tech Scenario | 2026 | 4 | 19.7
Clean-Tech Scenario | 2026 | 3 | -28.2
Clean-Tech Scenario | 2026 | 4 | 15.6
Clean-Tech Scenario | 2026 | 4 | 29.4
Clean-Tech Scenario | 2026 | 3 | -34.1
Clean-Tech Scenario | 2026 | 1 | 43.4
Clean-Tech Scenario | 2026 | 7 | 34.2
Clean-Tech Scenario | 2026 | 10 | -39.8
Clean-Tech Scenario | 2026 | 2 | 43
Clean-Tech Scenario | 2026 | 3 | 29.2
Clean-Tech Scenario | 2026 | 2 | -54.9
Clean-Tech Scenario | 2026 | 9 | 18.7
Clean-Tech Scenario | 2026 | 4 | 48.8
Clean-Tech Scenario | 2026 | 7 | -37.4
Clean-Tech Scenario | 2026 | 3 | -30.7
Clean-Tech Scenario | 2026 | 2 | 29.5
Clean-Tech Scenario | 2026 | 14 | -51.1
Clean-Tech Scenario | 2026 | 5 | 33.8
Clean-Tech Scenario | 2026 | 6 | 37.1
Clean-Tech Scenario | 2026 | 1 | 37.9
Clean-Tech Scenario | 2026 | 6 | -20.1
Clean-Tech Scenario | 2026 | 4 | 55.9
Clean-Tech Scenario | 2026 | 9 | -51.6
Clean-Tech Scenario | 2026 | 22 | 64.1
Clean-Tech Scenario | 2026 | 8 | 37.2
Clean-Tech Scenario | 2026 | 12 | -53.5
Clean-Tech Scenario | 2026 | 14 | 51.2
Clean-Tech Scenario | 2026 | 4 | 29.3
Clean-Tech Scenario | 2026 | 3 | -9.3
Clean-Tech Scenario | 2026 | 1 | 55.8
Clean-Tech Scenario | 2026 | 1 | 49
Clean-Tech Scenario | 2026 | 6 | 18.9
Clean-Tech Scenario | 2026 | 40 | -28.6
Clean-Tech Scenario | 2026 | 15 | 40.5
Clean-Tech Scenario | 2026 | 7 | -54.8
Clean-Tech Scenario | 2026 | 10 | 35.4
Clean-Tech Scenario | 2026 | 8 | 69.9
Clean-Tech Scenario | 2026 | 7 | -19.4
Clean-Tech Scenario | 2026 | 3 | 15.9
Clean-Tech Scenario | 2026 | 13 | -55.9
Clean-Tech Scenario | 2026 | 8 | 54
Clean-Tech Scenario | 2026 | 7 | -59.5
Clean-Tech Scenario | 2026 | 2 | -38.1
Clean-Tech Scenario | 2026 | 19 | 93
Clean-Tech Scenario | 2026 | 6 | -36.2
Clean-Tech Scenario | 2026 | 8 | -30.6
Clean-Tech Scenario | 2026 | 11 | 24.2
Clean-Tech Scenario | 2026 | 2 | 28.1
Clean-Tech Scenario | 2026 | 5 | -4.3
Clean-Tech Scenario | 2026 | 4 | 12.8
Clean-Tech Scenario | 2026 | 6 | -31.1
Clean-Tech Scenario | 2026 | 23 | -44.6
Clean-Tech Scenario | 2026 | 3 | 41.4
Clean-Tech Scenario | 2026 | 4 | 16.1
Clean-Tech Scenario | 2026 | 11 | -34.1
Clean-Tech Scenario | 2026 | 7 | 33.6
Clean-Tech Scenario | 2026 | 3 | -48.1
Clean-Tech Scenario | 2026 | 11 | -61.8
Clean-Tech Scenario | 2026 | 12 | 106
Clean-Tech Scenario | 2026 | 4 | -21.3
Clean-Tech Scenario | 2026 | 2 | 34.5
Clean-Tech Scenario | 2026 | 14 | 45.8
Clean-Tech Scenario | 2026 | 3 | -28.4
Clean-Tech Scenario | 2026 | 3 | -21.1
Clean-Tech Scenario | 2026 | 3 | -45.2
Clean-Tech Scenario | 2026 | 2 | 31
Clean-Tech Scenario | 2026 | 3 | 28.3
Clean-Tech Scenario | 2026 | 5 | -33.3
Clean-Tech Scenario | 2026 | 3 | 49.4
Clean-Tech Scenario | 2026 | 5 | 24
Clean-Tech Scenario | 2026 | 9 | -41.6
Clean-Tech Scenario | 2026 | 8 | 44
Clean-Tech Scenario | 2026 | 13 | -50.7
Clean-Tech Scenario | 2026 | 1 | 59.4
Clean-Tech Scenario | 2026 | 9 | -9.8
Clean-Tech Scenario | 2026 | 6 | 26.4
Clean-Tech Scenario | 2026 | 3 | 44.5
Clean-Tech Scenario | 2026 | 1 | 50.2
Clean-Tech Scenario | 2026 | 1 | -40.7
Clean-Tech Scenario | 2026 | 4 | -44.6
Clean-Tech Scenario | 2026 | 2 | 42.8
Clean-Tech Scenario | 2026 | 2 | 45.6
Clean-Tech Scenario | 2026 | 3 | 4
Clean-Tech Scenario | 2026 | 5 | 52.8
Clean-Tech Scenario | 2026 | 4 | -59.8
Clean-Tech Scenario | 2026 | 4 | -11
Clean-Tech Scenario | 2026 | 4 | 26.5
Clean-Tech Scenario | 2026 | 26 | 62
Clean-Tech Scenario | 2026 | 18 | -28.9
Clean-Tech Scenario | 2026 | 1 | 38.4
Clean-Tech Scenario | 2026 | 6 | 31.2
Clean-Tech Scenario | 2026 | 1 | 22.3
Clean-Tech Scenario | 2026 | 5 | -14.5
Clean-Tech Scenario | 2026 | 3 | 11
Clean-Tech Scenario | 2026 | 5 | 18.1
Clean-Tech Scenario | 2026 | 4 | -25.1
Clean-Tech Scenario | 2026 | 3 | 44.3
Clean-Tech Scenario | 2026 | 13 | 26.9
Clean-Tech Scenario | 2026 | 9 | -26.1
Clean-Tech Scenario | 2026 | 5 | 38.8
Clean-Tech Scenario | 2026 | 5 | 29.1
Clean-Tech Scenario | 2026 | 1 | -41.9
Clean-Tech Scenario | 2026 | 4 | -30.9
Clean-Tech Scenario | 2026 | 24 | -105.3
Clean-Tech Scenario | 2026 | 2 | 42.5
Clean-Tech Scenario | 2026 | 7 | -26.1
Clean-Tech Scenario | 2026 | 5 | -25.1
Clean-Tech Scenario | 2026 | 2 | 39.4
Clean-Tech Scenario | 2026 | 2 | 45.8
Clean-Tech Scenario | 2026 | 1 | 46.1
Clean-Tech Scenario | 2026 | 7 | 29.4
Clean-Tech Scenario | 2026 | 12 | 30.9
Clean-Tech Scenario | 2026 | 3 | -39.4
Clean-Tech Scenario | 2026 | 2 | 63.3
Clean-Tech Scenario | 2026 | 8 | 24.4
Clean-Tech Scenario | 2026 | 1 | 42.2
Clean-Tech Scenario | 2026 | 1 | 51.8
Clean-Tech Scenario | 2026 | 4 | -49.3
Clean-Tech Scenario | 2026 | 11 | -38.5
Clean-Tech Scenario | 2026 | 3 | 29.8
Clean-Tech Scenario | 2026 | 1 | -34.8
Clean-Tech Scenario | 2026 | 8 | -32.3
Clean-Tech Scenario | 2026 | 10 | -48.9
Clean-Tech Scenario | 2026 | 6 | 30.2
Clean-Tech Scenario | 2026 | 1 | -38.1
Clean-Tech Scenario | 2026 | 8 | -26.4
Clean-Tech Scenario | 2026 | 6 | 39.3
Clean-Tech Scenario | 2026 | 1 | 34.1
Clean-Tech Scenario | 2026 | 1 | 40.2
Clean-Tech Scenario | 2026 | 9 | -52.6
Clean-Tech Scenario | 2026 | 3 | 54.2
Clean-Tech Scenario | 2026 | 11 | -45.2
Clean-Tech Scenario | 2026 | 5 | 26.1
Clean-Tech Scenario | 2026 | 23 | 46.6
Clean-Tech Scenario | 2026 | 3 | -11
Clean-Tech Scenario | 2026 | 23 | 42.4
Clean-Tech Scenario | 2026 | 10 | 89.1
Clean-Tech Scenario | 2026 | 6 | -7.5
Clean-Tech Scenario | 2026 | 4 | -20.5
Clean-Tech Scenario | 2026 | 5 | 28.8
Clean-Tech Scenario | 2026 | 2 | 32.4
Clean-Tech Scenario | 2026 | 5 | -26.8
Clean-Tech Scenario | 2026 | 5 | 21.4
Clean-Tech Scenario | 2026 | 13 | -77.5
Clean-Tech Scenario | 2026 | 4 | 14.2
Clean-Tech Scenario | 2026 | 4 | 50.2
Clean-Tech Scenario | 2026 | 7 | 14.2
Clean-Tech Scenario | 2026 | 8 | -40.6
Clean-Tech Scenario | 2026 | 1 | -40.5
Clean-Tech Scenario | 2026 | 3 | 6.9
Clean-Tech Scenario | 2026 | 3 | 34.1
Clean-Tech Scenario | 2026 | 5 | 25.5
Clean-Tech Scenario | 2026 | 8 | -56.1
Clean-Tech Scenario | 2026 | 13 | 59
Clean-Tech Scenario | 2026 | 4 | 4.1
Clean-Tech Scenario | 2026 | 1 | 49.2
Clean-Tech Scenario | 2026 | 20 | 19.1
Clean-Tech Scenario | 2026 | 9 | -30.6
Clean-Tech Scenario | 2026 | 11 | -39.3
Clean-Tech Scenario | 2026 | 8 | 32.8
Clean-Tech Scenario | 2026 | 9 | -49.9
Clean-Tech Scenario | 2026 | 5 | 37.1
Clean-Tech Scenario | 2026 | 13 | -61.9
Clean-Tech Scenario | 2026 | 7 | 5.8
Clean-Tech Scenario | 2026 | 11 | 12.1
Clean-Tech Scenario | 2026 | 8 | -38.2
Clean-Tech Scenario | 2026 | 1 | -33.2
Clean-Tech Scenario | 2026 | 21 | 51.6
Clean-Tech Scenario | 2026 | 2 | -44.5
Clean-Tech Scenario | 2026 | 4 | 10.4
Clean-Tech Scenario | 2026 | 4 | 12
Clean-Tech Scenario | 2026 | 5 | -10.7
Clean-Tech Scenario | 2026 | 6 | -37
Clean-Tech Scenario | 2026 | 10 | -22.9
Clean-Tech Scenario | 2026 | 24 | -56.3
Clean-Tech Scenario | 2026 | 5 | 32.6
Clean-Tech Scenario | 2026 | 17 | 53.7
Clean-Tech Scenario | 2026 | 9 | -43.3
Clean-Tech Scenario | 2026 | 3 | 43.4
Clean-Tech Scenario | 2026 | 3 | 51.4
Clean-Tech Scenario | 2026 | 5 | -18.2
Clean-Tech Scenario | 2026 | 4 | 40.5
Clean-Tech Scenario | 2026 | 12 | 57
Clean-Tech Scenario | 2026 | 20 | -61.9
Clean-Tech Scenario | 2026 | 4 | -29.2
Clean-Tech Scenario | 2026 | 4 | 1.1
Clean-Tech Scenario | 2026 | 6 | 2
Clean-Tech Scenario | 2026 | 3 | -5.2
Clean-Tech Scenario | 2026 | 14 | 45.3
Clean-Tech Scenario | 2026 | 14 | -52.2
Clean-Tech Scenario | 2026 | 8 | 38.1
Clean-Tech Scenario | 2026 | 9 | 16.8
Clean-Tech Scenario | 2026 | 8 | -21
Clean-Tech Scenario | 2026 | 9 | -19.7
Clean-Tech Scenario | 2026 | 7 | 24.1
Clean-Tech Scenario | 2026 | 4 | -8.1
Clean-Tech Scenario | 2026 | 5 | -59
Clean-Tech Scenario | 2026 | 11 | -30.7
Clean-Tech Scenario | 2026 | 7 | 28.1
Clean-Tech Scenario | 2026 | 13 | -60.4
Clean-Tech Scenario | 2026 | 6 | 28.3
Clean-Tech Scenario | 2026 | 9 | 31.6
Clean-Tech Scenario | 2026 | 19 | -99.5
Clean-Tech Scenario | 2026 | 20 | 83.4
Clean-Tech Scenario | 2026 | 11 | -53
Clean-Tech Scenario | 2026 | 5 | 35.8
Clean-Tech Scenario | 2026 | 4 | -6.7
Clean-Tech Scenario | 2026 | 4 | -4.2
Clean-Tech Scenario | 2026 | 7 | 16.4
Clean-Tech Scenario | 2026 | 13 | 34
Clean-Tech Scenario | 2026 | 6 | 29.5
Clean-Tech Scenario | 2026 | 6 | -43
Clean-Tech Scenario | 2026 | 2 | 61.7
Clean-Tech Scenario | 2026 | 6 | 20.5
Clean-Tech Scenario | 2026 | 14 | 43.6
Clean-Tech Scenario | 2026 | 4 | -26.1
Clean-Tech Scenario | 2026 | 11 | 60.5
Clean-Tech Scenario | 2026 | 7 | -33.4
Clean-Tech Scenario | 2026 | 6 | -89.2
Clean-Tech Scenario | 2026 | 7 | 63.7
Clean-Tech Scenario | 2026 | 6 | -14.4
Clean-Tech Scenario | 2026 | 4 | 5.4
Clean-Tech Scenario | 2026 | 4 | -45
Clean-Tech Scenario | 2026 | 5 | 8
Clean-Tech Scenario | 2026 | 7 | 24
Clean-Tech Scenario | 2026 | 2 | -38.2
Clean-Tech Scenario | 2026 | 3 | 6.1
Clean-Tech Scenario | 2026 | 11 | -47.7
Clean-Tech Scenario | 2026 | 8 | -42.6
Clean-Tech Scenario | 2026 | 7 | 32.3
Clean-Tech Scenario | 2026 | 3 | 26.8
Clean-Tech Scenario | 2026 | 11 | -24.8
Clean-Tech Scenario | 2026 | 4 | 28.3
Clean-Tech Scenario | 2026 | 18 | 61.4
Clean-Tech Scenario | 2026 | 14 | -30
Clean-Tech Scenario | 2026 | 9 | 29.2
Clean-Tech Scenario | 2026 | 8 | -38.5
Clean-Tech Scenario | 2026 | 6 | -47.7
Clean-Tech Scenario | 2026 | 12 | 61.7
Clean-Tech Scenario | 2026 | 12 | -136.5
Clean-Tech Scenario | 2026 | 8 | 49
Clean-Tech Scenario | 2026 | 14 | -26.5
Clean-Tech Scenario | 2026 | 3 | 31.7
Clean-Tech Scenario | 2026 | 5 | 39.6
Clean-Tech Scenario | 2026 | 4 | 30.9
Clean-Tech Scenario | 2026 | 2 | 43.2
Clean-Tech Scenario | 2026 | 7 | 19.1
Clean-Tech Scenario | 2026 | 23 | -34.2
Clean-Tech Scenario | 2026 | 4 | 2.9
Clean-Tech Scenario | 2026 | 18 | 46.4
Clean-Tech Scenario | 2026 | 8 | -21.9
Clean-Tech Scenario | 2026 | 5 | 7.4
Clean-Tech Scenario | 2026 | 12 | 26.7
Clean-Tech Scenario | 2026 | 1 | -34
Clean-Tech Scenario | 2026 | 6 | 7.4
Clean-Tech Scenario | 2026 | 4 | -1
Clean-Tech Scenario | 2026 | 7 | -10.5
Clean-Tech Scenario | 2026 | 5 | -30.9
Clean-Tech Scenario | 2026 | 29 | 66.8
Clean-Tech Scenario | 2026 | 10 | -60.8
Clean-Tech Scenario | 2026 | 6 | 26
Clean-Tech Scenario | 2026 | 7 | 45.9
Clean-Tech Scenario | 2026 | 7 | -24.6
Clean-Tech Scenario | 2026 | 6 | -16.6
Clean-Tech Scenario | 2026 | 10 | 32.9
Clean-Tech Scenario | 2026 | 27 | -106.4
Clean-Tech Scenario | 2026 | 13 | -17.6
Clean-Tech Scenario | 2026 | 3 | -11.9
Clean-Tech Scenario | 2026 | 6 | -30.6
Clean-Tech Scenario | 2026 | 5 | 27.9
Clean-Tech Scenario | 2026 | 6 | -25.9
Clean-Tech Scenario | 2026 | 1 | 56.9
Clean-Tech Scenario | 2026 | 8 | 40.2
Clean-Tech Scenario | 2026 | 14 | -118.4
Clean-Tech Scenario | 2026 | 6 | 25.7
Clean-Tech Scenario | 2026 | 9 | 39.4
Clean-Tech Scenario | 2026 | 13 | -23.6
Clean-Tech Scenario | 2026 | 6 | 55.6
Clean-Tech Scenario | 2026 | 6 | -45.4
Clean-Tech Scenario | 2026 | 16 | 75.8
Clean-Tech Scenario | 2026 | 5 | 8.1
Clean-Tech Scenario | 2026 | 5 | -29.1
Clean-Tech Scenario | 2026 | 9 | 43.8
Clean-Tech Scenario | 2026 | 4 | -28.8
Clean-Tech Scenario | 2026 | 2 | -26.8
Clean-Tech Scenario | 2026 | 3 | 39.6
Clean-Tech Scenario | 2026 | 5 | 34.2
Clean-Tech Scenario | 2026 | 8 | 39.4
Clean-Tech Scenario | 2026 | 3 | 30.3
Clean-Tech Scenario | 2026 | 7 | -61.9
Clean-Tech Scenario | 2026 | 12 | 47.4
Clean-Tech Scenario | 2026 | 1 | -70.3
Clean-Tech Scenario | 2026 | 5 | -30
Clean-Tech Scenario | 2026 | 2 | -40.1
Clean-Tech Scenario | 2026 | 5 | -30.2
Clean-Tech Scenario | 2026 | 4 | -26.2
Clean-Tech Scenario | 2026 | 1 | 42.4
Clean-Tech Scenario | 2026 | 20 | -18.8
Clean-Tech Scenario | 2026 | 26 | 42.2
Clean-Tech Scenario | 2026 | 5 | -11
Clean-Tech Scenario | 2026 | 2 | -33.4
Clean-Tech Scenario | 2026 | 10 | 63.2
Clean-Tech Scenario | 2026 | 6 | -19.9
Clean-Tech Scenario | 2026 | 3 | 25.5
Clean-Tech Scenario | 2026 | 11 | -28.9
Clean-Tech Scenario | 2026 | 3 | 27.9
Clean-Tech Scenario | 2026 | 2 | 30
Clean-Tech Scenario | 2026 | 6 | -20.3
Clean-Tech Scenario | 2026 | 1 | -41.1
Clean-Tech Scenario | 2026 | 12 | -47.1
Clean-Tech Scenario | 2026 | 1 | -48.1
Clean-Tech Scenario | 2026 | 2 | -28.4
Clean-Tech Scenario | 2026 | 9 | -25.9
Clean-Tech Scenario | 2026 | 7 | -21
Clean-Tech Scenario | 2026 | 4 | 27.3
Clean-Tech Scenario | 2026 | 1 | -33
Clean-Tech Scenario | 2026 | 7 | -25.6
Clean-Tech Scenario | 2026 | 11 | -36.5
Clean-Tech Scenario | 2026 | 5 | 16.1
Clean-Tech Scenario | 2026 | 4 | -29.5
Clean-Tech Scenario | 2026 | 5 | 20.5
Clean-Tech Scenario | 2026 | 3 | -34.9
Clean-Tech Scenario | 2026 | 1 | -47.1
Clean-Tech Scenario | 2026 | 6 | -34.1
Clean-Tech Scenario | 2026 | 2 | -32.4
Clean-Tech Scenario | 2026 | 1 | -35.5
Clean-Tech Scenario | 2026 | 15 | -27
Clean-Tech Scenario | 2026 | 3 | -25.3
Clean-Tech Scenario | 2026 | 2 | 41.1
Clean-Tech Scenario | 2026 | 2 | -30.9
Clean-Tech Scenario | 2026 | 4 | 49.4
Clean-Tech Scenario | 2026 | 9 | -77.2
Clean-Tech Scenario | 2026 | 7 | 47.6
Clean-Tech Scenario | 2026 | 1 | 38.9
Clean-Tech Scenario | 2026 | 4 | -13.8
Clean-Tech Scenario | 2026 | 1 | 58
Clean-Tech Scenario | 2026 | 2 | 25
Clean-Tech Scenario | 2026 | 5 | -29.5
Clean-Tech Scenario | 2026 | 4 | 18.8
Clean-Tech Scenario | 2026 | 4 | -27.7
Clean-Tech Scenario | 2026 | 10 | 30.5
Clean-Tech Scenario | 2026 | 19 | 56.3
Clean-Tech Scenario | 2026 | 7 | 20.8
Clean-Tech Scenario | 2026 | 5 | 36
Clean-Tech Scenario | 2026 | 2 | 31.1
Clean-Tech Scenario | 2026 | 7 | -49.3
Clean-Tech Scenario | 2026 | 4 | 36.2
Clean-Tech Scenario | 2026 | 3 | 30.1
Clean-Tech Scenario | 2026 | 10 | -82
Clean-Tech Scenario | 2026 | 11 | 66.9
Clean-Tech Scenario | 2026 | 5 | -32.1
Clean-Tech Scenario | 2026 | 6 | 43.7
Clean-Tech Scenario | 2026 | 8 | -29.9
Clean-Tech Scenario | 2026 | 5 | -26.3
Clean-Tech Scenario | 2026 | 4 | 43.2
Clean-Tech Scenario | 2026 | 10 | -59.9
Clean-Tech Scenario | 2026 | 11 | 77.7
Clean-Tech Scenario | 2026 | 2 | 41.9
Clean-Tech Scenario | 2026 | 8 | -69.4
Clean-Tech Scenario | 2026 | 7 | 42.3
Clean-Tech Scenario | 2026 | 13 | -120.2
Clean-Tech Scenario | 2026 | 3 | 55.6
Clean-Tech Scenario | 2026 | 2 | -32.8
Clean-Tech Scenario | 2026 | 2 | 46
Clean-Tech Scenario | 2026 | 16 | 44.2
Clean-Tech Scenario | 2026 | 9 | -64.3
Clean-Tech Scenario | 2026 | 6 | 25.9
Clean-Tech Scenario | 2026 | 1 | -44
Clean-Tech Scenario | 2026 | 2 | -20.8
Clean-Tech Scenario | 2026 | 5 | -17.6
Clean-Tech Scenario | 2026 | 14 | -56.4
Clean-Tech Scenario | 2026 | 5 | 72.4
Clean-Tech Scenario | 2026 | 14 | 68.6
Clean-Tech Scenario | 2026 | 13 | -63.4
Clean-Tech Scenario | 2026 | 4 | -20.6
Clean-Tech Scenario | 2026 | 3 | -23.7
Clean-Tech Scenario | 2026 | 5 | 19.2
Clean-Tech Scenario | 2026 | 3 | 37.4
Clean-Tech Scenario | 2026 | 6 | -13.3
Clean-Tech Scenario | 2026 | 8 | -31.4
Clean-Tech Scenario | 2026 | 8 | 22.4
Clean-Tech Scenario | 2026 | 7 | -19.7
Clean-Tech Scenario | 2026 | 5 | 11.7
Clean-Tech Scenario | 2026 | 19 | 43.2
Clean-Tech Scenario | 2026 | 7 | -73
Clean-Tech Scenario | 2026 | 41 | 40.5
Clean-Tech Scenario | 2026 | 11 | -32.4
Clean-Tech Scenario | 2026 | 9 | 17
Clean-Tech Scenario | 2026 | 14 | 19.6
Clean-Tech Scenario | 2026 | 11 | 37
Clean-Tech Scenario | 2026 | 6 | -86
Clean-Tech Scenario | 2026 | 13 | 82.2
Clean-Tech Scenario | 2026 | 15 | -15.8
Clean-Tech Scenario | 2026 | 22 | -155.9
Clean-Tech Scenario | 2026 | 12 | 94.5
Clean-Tech Scenario | 2026 | 3 | 21.1
Clean-Tech Scenario | 2026 | 14 | -63.7
Clean-Tech Scenario | 2026 | 9 | 23
Clean-Tech Scenario | 2026 | 7 | 32.4
Clean-Tech Scenario | 2026 | 16 | 44.1
Clean-Tech Scenario | 2026 | 12 | 17.4
Clean-Tech Scenario | 2026 | 9 | -11.1
Clean-Tech Scenario | 2026 | 12 | -25.3
Clean-Tech Scenario | 2026 | 5 | 10.6
Clean-Tech Scenario | 2026 | 9 | -7.5
Clean-Tech Scenario | 2026 | 4 | -0.5
Clean-Tech Scenario | 2026 | 5 | -5.2
Clean-Tech Scenario | 2026 | 12 | -26.3
Clean-Tech Scenario | 2026 | 16 | 79.8
Clean-Tech Scenario | 2026 | 16 | -63.4
Clean-Tech Scenario | 2026 | 7 | 55.1
Clean-Tech Scenario | 2026 | 4 | 7.5
Clean-Tech Scenario | 2026 | 2 | -29
Clean-Tech Scenario | 2026 | 1 | -39.6
Clean-Tech Scenario | 2026 | 6 | -44.2
Clean-Tech Scenario | 2026 | 2 | -53
Clean-Tech Scenario | 2026 | 6 | 14.6
Clean-Tech Scenario | 2026 | 6 | -11.3
Clean-Tech Scenario | 2026 | 4 | 5.1
Clean-Tech Scenario | 2026 | 5 | -43.8
Clean-Tech Scenario | 2026 | 3 | -29.9
Clean-Tech Scenario | 2026 | 4 | 19.8
Clean-Tech Scenario | 2026 | 7 | -41
Clean-Tech Scenario | 2026 | 5 | -14.9
Clean-Tech Scenario | 2026 | 2 | 35.6
Clean-Tech Scenario | 2026 | 6 | 24.4
Clean-Tech Scenario | 2026 | 7 | -25.5
Clean-Tech Scenario | 2026 | 13 | -31.5
Clean-Tech Scenario | 2026 | 2 | -32.7
Clean-Tech Scenario | 2026 | 12 | 41.2
Clean-Tech Scenario | 2026 | 8 | -81.9
Clean-Tech Scenario | 2026 | 12 | 43.1
Clean-Tech Scenario | 2026 | 5 | 33.7
Clean-Tech Scenario | 2026 | 8 | -30.8
Clean-Tech Scenario | 2026 | 5 | 44.8
Clean-Tech Scenario | 2026 | 1 | -45.5
Clean-Tech Scenario | 2026 | 6 | -18.1
Clean-Tech Scenario | 2026 | 4 | -32.3
Clean-Tech Scenario | 2026 | 15 | -46.7
Clean-Tech Scenario | 2026 | 16 | -63
Clean-Tech Scenario | 2026 | 13 | -34.5
Clean-Tech Scenario | 2026 | 8 | 48
Clean-Tech Scenario | 2026 | 11 | -77
Clean-Tech Scenario | 2026 | 7 | 40.2
Clean-Tech Scenario | 2026 | 14 | -62.7
Clean-Tech Scenario | 2026 | 9 | 50.7
Clean-Tech Scenario | 2026 | 14 | -48.4
Clean-Tech Scenario | 2026 | 9 | 52.2
Clean-Tech Scenario | 2026 | 11 | -17.2
Clean-Tech Scenario | 2026 | 5 | -27.6
Clean-Tech Scenario | 2026 | 6 | 31.8
Clean-Tech Scenario | 2026 | 4 | 47.3
Clean-Tech Scenario | 2026 | 10 | -46.1
Clean-Tech Scenario | 2026 | 3 | 47.8
Clean-Tech Scenario | 2026 | 10 | 32.4
Clean-Tech Scenario | 2026 | 10 | -37.3
Clean-Tech Scenario | 2026 | 13 | 35.5
Clean-Tech Scenario | 2026 | 4 | 24.2
Clean-Tech Scenario | 2026 | 6 | -23.9
Clean-Tech Scenario | 2026 | 12 | -40.1
Clean-Tech Scenario | 2026 | 7 | 41.3
Clean-Tech Scenario | 2026 | 6 | 36
Clean-Tech Scenario | 2026 | 3 | -35.8
Clean-Tech Scenario | 2026 | 4 | 10.6
Clean-Tech Scenario | 2026 | 10 | 50.7
Clean-Tech Scenario | 2026 | 3 | -20.2
Clean-Tech Scenario | 2026 | 3 | 39.9
Clean-Tech Scenario | 2026 | 2 | -27.5
Clean-Tech Scenario | 2026 | 3 | -32.2
Clean-Tech Scenario | 2026 | 8 | -21.1
Clean-Tech Scenario | 2026 | 1 | 40.8
Clean-Tech Scenario | 2026 | 4 | 39.2
Clean-Tech Scenario | 2026 | 2 | -34.4
Clean-Tech Scenario | 2026 | 10 | -35.4
Clean-Tech Scenario | 2026 | 10 | -31.4
Clean-Tech Scenario | 2026 | 11 | 49
Clean-Tech Scenario | 2026 | 5 | -14.7
Clean-Tech Scenario | 2026 | 44 | -91.3
Clean-Tech Scenario | 2026 | 5 | -10.1
Clean-Tech Scenario | 2026 | 11 | -16.4
Clean-Tech Scenario | 2026 | 7 | -30.7
Clean-Tech Scenario | 2026 | 3 | 44.4
Clean-Tech Scenario | 2026 | 1 | 27.1
Clean-Tech Scenario | 2026 | 11 | -34.5
Clean-Tech Scenario | 2026 | 1 | 32.5
Clean-Tech Scenario | 2026 | 3 | 33.9
Clean-Tech Scenario | 2026 | 7 | 49.6
Clean-Tech Scenario | 2026 | 5 | -45.4
Clean-Tech Scenario | 2026 | 12 | 39.3
Clean-Tech Scenario | 2026 | 5 | -19.1
Clean-Tech Scenario | 2026 | 3 | 59.6
Clean-Tech Scenario | 2026 | 4 | 59
Clean-Tech Scenario | 2026 | 10 | -82.2
Clean-Tech Scenario | 2026 | 8 | 19.5
Clean-Tech Scenario | 2026 | 3 | -32.8
Clean-Tech Scenario | 2026 | 12 | 40.6
Clean-Tech Scenario | 2026 | 1 | 37
Clean-Tech Scenario | 2026 | 1 | 41.5
Clean-Tech Scenario | 2026 | 6 | 28.9
Clean-Tech Scenario | 2026 | 12 | -30.6
Clean-Tech Scenario | 2026 | 8 | -30.9
Clean-Tech Scenario | 2026 | 2 | -31.4
Clean-Tech Scenario | 2026 | 3 | 38.6
Clean-Tech Scenario | 2026 | 6 | -26.3
Clean-Tech Scenario | 2026 | 7 | 47.7
Clean-Tech Scenario | 2026 | 4 | -37
Clean-Tech Scenario | 2026 | 4 | 8.5
Clean-Tech Scenario | 2026 | 3 | 40.3
Clean-Tech Scenario | 2026 | 10 | 60.3
Clean-Tech Scenario | 2026 | 3 | -8.8
Clean-Tech Scenario | 2026 | 4 | 20.8
Clean-Tech Scenario | 2026 | 2 | 54.3
Clean-Tech Scenario | 2026 | 11 | 56.8
Clean-Tech Scenario | 2026 | 7 | -23.9
Clean-Tech Scenario | 2026 | 2 | 28.8
Clean-Tech Scenario | 2026 | 8 | -13.3
Clean-Tech Scenario | 2026 | 3 | 7.4
Clean-Tech Scenario | 2026 | 3 | 27.1
Clean-Tech Scenario | 2026 | 2 | 36.9
Clean-Tech Scenario | 2026 | 7 | -27.7
Clean-Tech Scenario | 2026 | 12 | 52.5
Clean-Tech Scenario | 2026 | 1 | -36.6
Clean-Tech Scenario | 2026 | 15 | -68.2
Clean-Tech Scenario | 2026 | 3 | -35.4
Clean-Tech Scenario | 2026 | 4 | 16.4
Clean-Tech Scenario | 2026 | 7 | -36.7
Clean-Tech Scenario | 2026 | 3 | -26.9
Clean-Tech Scenario | 2026 | 3 | -36
Clean-Tech Scenario | 2026 | 6 | 19.9
Clean-Tech Scenario | 2026 | 1 | -42.1
Clean-Tech Scenario | 2026 | 2 | -34.5
Clean-Tech Scenario | 2026 | 4 | 21.1
Clean-Tech Scenario | 2026 | 4 | -19.6
Clean-Tech Scenario | 2026 | 8 | -35.8
Clean-Tech Scenario | 2026 | 8 | 30.1
Clean-Tech Scenario | 2026 | 13 | -80.2
Clean-Tech Scenario | 2026 | 17 | 43.2
Clean-Tech Scenario | 2026 | 8 | 39.8
Clean-Tech Scenario | 2026 | 3 | 42.1
Clean-Tech Scenario | 2026 | 6 | -28.5
Clean-Tech Scenario | 2026 | 1 | -35.2
Clean-Tech Scenario | 2026 | 14 | 77.4
Clean-Tech Scenario | 2026 | 3 | 35
Clean-Tech Scenario | 2026 | 4 | 24.5
Clean-Tech Scenario | 2026 | 2 | 53.8
Clean-Tech Scenario | 2026 | 14 | 23.5
Clean-Tech Scenario | 2026 | 10 | -21.8
Clean-Tech Scenario | 2026 | 5 | 42.4
Clean-Tech Scenario | 2026 | 6 | -47.3
Clean-Tech Scenario | 2026 | 5 | 45.5
Clean-Tech Scenario | 2026 | 9 | 44.7
Clean-Tech Scenario | 2026 | 2 | -60.5
Clean-Tech Scenario | 2026 | 4 | -43.3
Clean-Tech Scenario | 2026 | 5 | 46.5
Clean-Tech Scenario | 2026 | 10 | 38.4
Clean-Tech Scenario | 2026 | 19 | -176.5
Clean-Tech Scenario | 2026 | 14 | 82
Clean-Tech Scenario | 2026 | 9 | -31.7
Clean-Tech Scenario | 2026 | 14 | 35.3
Clean-Tech Scenario | 2026 | 3 | -34.7
Clean-Tech Scenario | 2026 | 1 | 32.9
Clean-Tech Scenario | 2026 | 2 | -19
Clean-Tech Scenario | 2026 | 3 | 54.3
Clean-Tech Scenario | 2026 | 4 | -35.9
Clean-Tech Scenario | 2026 | 4 | 40.3
Clean-Tech Scenario | 2026 | 10 | -27.7
Clean-Tech Scenario | 2026 | 4 | 39.1
Clean-Tech Scenario | 2026 | 10 | 52
Clean-Tech Scenario | 2026 | 4 | -37.2
Clean-Tech Scenario | 2026 | 6 | -21.1
Clean-Tech Scenario | 2026 | 3 | 36.6
Clean-Tech Scenario | 2026 | 2 | -44
Clean-Tech Scenario | 2026 | 7 | 37
Clean-Tech Scenario | 2026 | 2 | -33
Clean-Tech Scenario | 2026 | 5 | -21.4
Clean-Tech Scenario | 2026 | 12 | 20
Clean-Tech Scenario | 2026 | 1 | 39.4
Clean-Tech Scenario | 2026 | 4 | -8.4
Clean-Tech Scenario | 2026 | 5 | 19.8
Clean-Tech Scenario | 2026 | 4 | -31.4
Clean-Tech Scenario | 2026 | 3 | -22.2
Clean-Tech Scenario | 2026 | 11 | -77.6
Clean-Tech Scenario | 2026 | 3 | -59.8
Clean-Tech Scenario | 2026 | 6 | 11.1
Clean-Tech Scenario | 2026 | 6 | -18.9
Clean-Tech Scenario | 2026 | 4 | -27.9
Clean-Tech Scenario | 2026 | 3 | -52.5
Clean-Tech Scenario | 2026 | 11 | -69.1
Clean-Tech Scenario | 2026 | 5 | 13.6
Clean-Tech Scenario | 2026 | 1 | -35.1
Clean-Tech Scenario | 2026 | 11 | -17.3
Clean-Tech Scenario | 2026 | 7 | -22.7
Clean-Tech Scenario | 2026 | 3 | 45.7
Clean-Tech Scenario | 2026 | 4 | -26.4
Clean-Tech Scenario | 2026 | 8 | -27.5
Clean-Tech Scenario | 2026 | 4 | 44.2
Clean-Tech Scenario | 2026 | 13 | 37.1
Clean-Tech Scenario | 2026 | 4 | -26.3
Clean-Tech Scenario | 2026 | 1 | 32.6
Clean-Tech Scenario | 2026 | 7 | -14.5
Clean-Tech Scenario | 2026 | 11 | 38.4
Clean-Tech Scenario | 2026 | 6 | 33.6
Clean-Tech Scenario | 2026 | 10 | -30
Clean-Tech Scenario | 2026 | 4 | -6.5
Clean-Tech Scenario | 2026 | 4 | -31.2
Clean-Tech Scenario | 2026 | 4 | 40.4
Clean-Tech Scenario | 2026 | 2 | 41.3
Clean-Tech Scenario | 2026 | 4 | 38.5
Clean-Tech Scenario | 2026 | 6 | 28.4
Clean-Tech Scenario | 2026 | 3 | 40
Clean-Tech Scenario | 2026 | 7 | 22.5
Clean-Tech Scenario | 2026 | 2 | -30
Clean-Tech Scenario | 2026 | 5 | 10.1
Clean-Tech Scenario | 2026 | 4 | -28.3
Clean-Tech Scenario | 2026 | 4 | -33.6
Clean-Tech Scenario | 2026 | 3 | 41.9
Clean-Tech Scenario | 2026 | 3 | -42.2
Clean-Tech Scenario | 2026 | 3 | 38.7
Clean-Tech Scenario | 2026 | 1 | 37.3
Clean-Tech Scenario | 2026 | 8 | 41.5
Clean-Tech Scenario | 2026 | 11 | -61
Clean-Tech Scenario | 2026 | 2 | -27.2
Clean-Tech Scenario | 2026 | 1 | -50.4
Clean-Tech Scenario | 2026 | 5 | 35.1
Clean-Tech Scenario | 2026 | 2 | 42.9
Clean-Tech Scenario | 2026 | 20 | 107.4
Clean-Tech Scenario | 2026 | 4 | 18.6
Clean-Tech Scenario | 2026 | 10 | 40.7
Clean-Tech Scenario | 2026 | 2 | 52.4
Clean-Tech Scenario | 2026 | 3 | 31.3
Clean-Tech Scenario | 2026 | 3 | -17.7
Clean-Tech Scenario | 2026 | 5 | -41.6
Clean-Tech Scenario | 2026 | 12 | -29.6
Clean-Tech Scenario | 2026 | 10 | 25.8
Clean-Tech Scenario | 2026 | 9 | -22.3
Clean-Tech Scenario | 2026 | 4 | -45.7
Clean-Tech Scenario | 2026 | 1 | -44.7
Clean-Tech Scenario | 2026 | 3 | 46.7
Clean-Tech Scenario | 2026 | 6 | -47.8
Clean-Tech Scenario | 2026 | 4 | 31.1
Clean-Tech Scenario | 2026 | 8 | -51.6
Clean-Tech Scenario | 2026 | 3 | 40.7
Clean-Tech Scenario | 2026 | 2 | 54.4
Clean-Tech Scenario | 2026 | 10 | -49.8
Clean-Tech Scenario | 2026 | 4 | -40.4
Clean-Tech Scenario | 2026 | 1 | -35.6
Clean-Tech Scenario | 2026 | 8 | -19.1
Clean-Tech Scenario | 2026 | 11 | 55.5
Clean-Tech Scenario | 2026 | 9 | -29.3
Clean-Tech Scenario | 2026 | 13 | 34.8
Clean-Tech Scenario | 2026 | 10 | -23.5
Clean-Tech Scenario | 2026 | 16 | -59.8
Clean-Tech Scenario | 2026 | 3 | 49.6
Clean-Tech Scenario | 2026 | 15 | 29.6
Clean-Tech Scenario | 2026 | 2 | -30.1
Clean-Tech Scenario | 2026 | 3 | 41.8
Clean-Tech Scenario | 2026 | 6 | 42.4
Clean-Tech Scenario | 2026 | 4 | 27.2
Clean-Tech Scenario | 2026 | 8 | 23.1
Clean-Tech Scenario | 2026 | 4 | -7.7
Clean-Tech Scenario | 2026 | 12 | 43.6
Clean-Tech Scenario | 2026 | 6 | -13.5
Clean-Tech Scenario | 2026 | 9 | -45.9
Clean-Tech Scenario | 2026 | 9 | 43.9
Clean-Tech Scenario | 2026 | 6 | 40.7
Clean-Tech Scenario | 2026 | 2 | 35.9
Clean-Tech Scenario | 2026 | 1 | -47.2
Clean-Tech Scenario | 2026 | 7 | -41.9
Clean-Tech Scenario | 2026 | 6 | 48.8
Clean-Tech Scenario | 2026 | 13 | 55.7
Clean-Tech Scenario | 2026 | 3 | 3.3
Clean-Tech Scenario | 2026 | 7 | -39.8
Clean-Tech Scenario | 2026 | 9 | 52.1
Clean-Tech Scenario | 2026 | 7 | -33.1
Clean-Tech Scenario | 2026 | 17 | 47.3
Clean-Tech Scenario | 2026 | 3 | -34.6
Clean-Tech Scenario | 2026 | 2 | -27.6
Clean-Tech Scenario | 2026 | 18 | -84.8
Clean-Tech Scenario | 2026 | 6 | 43.4
Clean-Tech Scenario | 2026 | 5 | 33.1
Clean-Tech Scenario | 2026 | 3 | 43.8
Clean-Tech Scenario | 2026 | 21 | -47.4
Clean-Tech Scenario | 2026 | 11 | 30.4
Clean-Tech Scenario | 2026 | 3 | -22.8
Clean-Tech Scenario | 2026 | 1 | 45
Clean-Tech Scenario | 2026 | 2 | 47.1
Clean-Tech Scenario | 2026 | 15 | -39.4
Clean-Tech Scenario | 2026 | 8 | -27.3
Clean-Tech Scenario | 2026 | 1 | 39
Clean-Tech Scenario | 2026 | 2 | 36.5
Clean-Tech Scenario | 2026 | 3 | 38
Clean-Tech Scenario | 2026 | 9 | -37.9
Clean-Tech Scenario | 2026 | 15 | -91.3
Clean-Tech Scenario | 2026 | 2 | -42.8
Clean-Tech Scenario | 2026 | 4 | 16.7
Clean-Tech Scenario | 2026 | 3 | 31.1
Clean-Tech Scenario | 2026 | 5 | 24.9
Clean-Tech Scenario | 2026 | 6 | 20
Clean-Tech Scenario | 2026 | 6 | -30.9
Clean-Tech Scenario | 2026 | 2 | -36.5
Clean-Tech Scenario | 2026 | 7 | 49.1
Clean-Tech Scenario | 2026 | 1 | 43.3
Clean-Tech Scenario | 2026 | 6 | -33.4
Clean-Tech Scenario | 2026 | 6 | 33.9
Clean-Tech Scenario | 2026 | 4 | -26.7
Clean-Tech Scenario | 2026 | 2 | 38.7
Clean-Tech Scenario | 2026 | 3 | -7.5
Clean-Tech Scenario | 2026 | 10 | -33.2
Clean-Tech Scenario | 2026 | 5 | -48.3
Clean-Tech Scenario | 2026 | 2 | 37.6
Clean-Tech Scenario | 2026 | 4 | -36.9
Clean-Tech Scenario | 2026 | 16 | -65.6
Clean-Tech Scenario | 2026 | 2 | 30.9
Clean-Tech Scenario | 2026 | 4 | 31.6
Clean-Tech Scenario | 2026 | 11 | 56
Clean-Tech Scenario | 2026 | 7 | -36.1
Clean-Tech Scenario | 2026 | 6 | -25.6
Clean-Tech Scenario | 2026 | 17 | 54.3
Clean-Tech Scenario | 2026 | 15 | -22.8
Clean-Tech Scenario | 2026 | 1 | 41.8
Clean-Tech Scenario | 2026 | 18 | 31.9
Clean-Tech Scenario | 2026 | 9 | -38
Clean-Tech Scenario | 2026 | 3 | 4.3
Clean-Tech Scenario | 2026 | 8 | -51.2
Clean-Tech Scenario | 2026 | 18 | 71
Clean-Tech Scenario | 2026 | 15 | 38.5
Clean-Tech Scenario | 2026 | 10 | -28.9
Clean-Tech Scenario | 2026 | 18 | 67.5
Clean-Tech Scenario | 2026 | 7 | 26.8
Clean-Tech Scenario | 2026 | 10 | 43.8
Clean-Tech Scenario | 2026 | 5 | -9
Clean-Tech Scenario | 2026 | 8 | 39.1
Clean-Tech Scenario | 2026 | 5 | -12.3
Clean-Tech Scenario | 2026 | 10 | -50
Clean-Tech Scenario | 2026 | 8 | 59.6
Clean-Tech Scenario | 2026 | 1 | 40.7
Clean-Tech Scenario | 2026 | 16 | 24.1
Clean-Tech Scenario | 2026 | 8 | -51.4
Clean-Tech Scenario | 2026 | 12 | 64.5
Clean-Tech Scenario | 2026 | 3 | -25.8
Clean-Tech Scenario | 2026 | 3 | -13.4
Clean-Tech Scenario | 2026 | 21 | 56.4
Clean-Tech Scenario | 2026 | 4 | -1.5
Clean-Tech Scenario | 2026 | 5 | 5.6
Clean-Tech Scenario | 2026 | 5 | 30.1
Clean-Tech Scenario | 2026 | 2 | -32.9
Clean-Tech Scenario | 2026 | 4 | -5.6
Clean-Tech Scenario | 2026 | 13 | -24.4
Clean-Tech Scenario | 2026 | 11 | 37.1
Clean-Tech Scenario | 2026 | 20 | -35.3
Clean-Tech Scenario | 2026 | 6 | 30.9
Clean-Tech Scenario | 2026 | 4 | -10.5
Clean-Tech Scenario | 2026 | 4 | -9.7
Clean-Tech Scenario | 2026 | 4 | -9.1
Clean-Tech Scenario | 2026 | 3 | -23.2
Clean-Tech Scenario | 2026 | 1 | 64.3
Clean-Tech Scenario | 2026 | 7 | 23.9
Clean-Tech Scenario | 2026 | 8 | -35.4
Clean-Tech Scenario | 2026 | 10 | 45.8
Clean-Tech Scenario | 2026 | 5 | -33.9
Clean-Tech Scenario | 2026 | 2 | -37.4
Clean-Tech Scenario | 2026 | 4 | 1.6
Clean-Tech Scenario | 2026 | 10 | 41.2
Clean-Tech Scenario | 2026 | 12 | -32.1
Clean-Tech Scenario | 2026 | 6 | 13.3
Clean-Tech Scenario | 2026 | 13 | -41.1
Clean-Tech Scenario | 2026 | 8 | -42.8
Clean-Tech Scenario | 2026 | 9 | 58.6
Clean-Tech Scenario | 2026 | 17 | -57.3
Clean-Tech Scenario | 2026 | 8 | 48.1
Clean-Tech Scenario | 2026 | 32 | -55.8
Clean-Tech Scenario | 2026 | 12 | 47.6
Clean-Tech Scenario | 2026 | 22 | -40.6
Clean-Tech Scenario | 2026 | 6 | 11.4
Clean-Tech Scenario | 2026 | 9 | -14
Clean-Tech Scenario | 2026 | 3 | -28.5
Clean-Tech Scenario | 2026 | 6 | 29.4
Clean-Tech Scenario | 2026 | 14 | 26.9
Clean-Tech Scenario | 2026 | 5 | -19.6
Clean-Tech Scenario | 2026 | 1 | -27
Clean-Tech Scenario | 2026 | 6 | -7.3
Clean-Tech Scenario | 2026 | 17 | 43.5
Clean-Tech Scenario | 2026 | 7 | -15.6
Clean-Tech Scenario | 2026 | 6 | -30.5
Clean-Tech Scenario | 2026 | 12 | 23
Clean-Tech Scenario | 2026 | 3 | -28.9
Clean-Tech Scenario | 2026 | 2 | -36.3
Clean-Tech Scenario | 2026 | 4 | -38.6
Clean-Tech Scenario | 2026 | 6 | -13
Clean-Tech Scenario | 2026 | 3 | -11.1
Clean-Tech Scenario | 2026 | 6 | 23
Clean-Tech Scenario | 2026 | 6 | -75.5
Clean-Tech Scenario | 2026 | 3 | 15.8
Clean-Tech Scenario | 2026 | 7 | 56.9
Clean-Tech Scenario | 2026 | 7 | -64.2
Clean-Tech Scenario | 2026 | 4 | 36.3
Clean-Tech Scenario | 2026 | 2 | -40.6
Clean-Tech Scenario | 2026 | 5 | 17.6
Clean-Tech Scenario | 2026 | 4 | -34.4
Clean-Tech Scenario | 2026 | 5 | 34.9
Clean-Tech Scenario | 2026 | 1 | 44.9
Clean-Tech Scenario | 2026 | 3 | -26.2
Clean-Tech Scenario | 2026 | 3 | 23.9
Clean-Tech Scenario | 2026 | 6 | -21.6
Clean-Tech Scenario | 2026 | 1 | 50.9
Clean-Tech Scenario | 2026 | 10 | 22
Clean-Tech Scenario | 2026 | 4 | -62.5
Clean-Tech Scenario | 2026 | 5 | 12.5
Clean-Tech Scenario | 2026 | 6 | -16.1
Clean-Tech Scenario | 2026 | 14 | 34.5
Clean-Tech Scenario | 2026 | 21 | -39.8
Clean-Tech Scenario | 2026 | 10 | 47.5
Clean-Tech Scenario | 2026 | 24 | -42.1
Clean-Tech Scenario | 2026 | 1 | -47.9
Clean-Tech Scenario | 2026 | 4 | 5
Clean-Tech Scenario | 2026 | 11 | -29.9
Clean-Tech Scenario | 2026 | 9 | -17.5
Clean-Tech Scenario | 2026 | 7 | -44.7
Clean-Tech Scenario | 2026 | 4 | 25
Clean-Tech Scenario | 2026 | 18 | 51.9
Clean-Tech Scenario | 2026 | 13 | 33
Clean-Tech Scenario | 2026 | 3 | -54.7
Clean-Tech Scenario | 2026 | 11 | 43.3
Clean-Tech Scenario | 2026 | 21 | -28.2
Clean-Tech Scenario | 2026 | 3 | 29.4
Clean-Tech Scenario | 2026 | 8 | 31.2
Clean-Tech Scenario | 2026 | 1 | -28.7
Clean-Tech Scenario | 2026 | 8 | 25.5
Clean-Tech Scenario | 2026 | 3 | 42.4
Clean-Tech Scenario | 2026 | 4 | -6.8
Clean-Tech Scenario | 2026 | 4 | -48.2
Clean-Tech Scenario | 2026 | 16 | 31.6
Clean-Tech Scenario | 2026 | 3 | -2.9
Clean-Tech Scenario | 2026 | 5 | 31.9
Clean-Tech Scenario | 2026 | 6 | -14.5
Clean-Tech Scenario | 2026 | 5 | 22.2
Clean-Tech Scenario | 2026 | 2 | 90.9
Clean-Tech Scenario | 2026 | 1 | 81
Clean-Tech Scenario | 2026 | 9 | 26.4
Clean-Tech Scenario | 2026 | 9 | -21.7
Clean-Tech Scenario | 2026 | 4 | 38.4
Clean-Tech Scenario | 2026 | 5 | 31.4
Clean-Tech Scenario | 2026 | 28 | 97.1
Clean-Tech Scenario | 2026 | 6 | -42.1
Clean-Tech Scenario | 2026 | 13 | -26.1
Clean-Tech Scenario | 2026 | 6 | -42.3
Clean-Tech Scenario | 2026 | 1 | 76.8
Clean-Tech Scenario | 2026 | 1 | 31.7
Clean-Tech Scenario | 2026 | 9 | -41.9
Clean-Tech Scenario | 2026 | 10 | 15.3
Clean-Tech Scenario | 2026 | 13 | 38.2
Clean-Tech Scenario | 2026 | 3 | 39.1
Clean-Tech Scenario | 2026 | 5 | 42.9
Clean-Tech Scenario | 2026 | 11 | -53.5
Clean-Tech Scenario | 2026 | 5 | 15.1
Clean-Tech Scenario | 2026 | 9 | -38.1
Clean-Tech Scenario | 2026 | 1 | 50.5
Clean-Tech Scenario | 2026 | 5 | -2.1
Clean-Tech Scenario | 2026 | 5 | 21.1
Clean-Tech Scenario | 2026 | 1 | -62.9
Clean-Tech Scenario | 2026 | 13 | -42.9
Clean-Tech Scenario | 2026 | 3 | 34.6
Clean-Tech Scenario | 2026 | 4 | -29.4
Clean-Tech Scenario | 2026 | 2 | 51.7
Clean-Tech Scenario | 2026 | 21 | -61.6
Clean-Tech Scenario | 2026 | 2 | 39.7
Clean-Tech Scenario | 2026 | 3 | -33.8
Clean-Tech Scenario | 2026 | 8 | -16.4
Clean-Tech Scenario | 2026 | 7 | -28.5
Clean-Tech Scenario | 2026 | 8 | 23.2
Clean-Tech Scenario | 2026 | 2 | 41.8
Clean-Tech Scenario | 2026 | 8 | 13.3
Clean-Tech Scenario | 2026 | 8 | 14.3
Clean-Tech Scenario | 2026 | 9 | 24.6
Clean-Tech Scenario | 2026 | 5 | -5.3
Clean-Tech Scenario | 2026 | 3 | 0.9
Clean-Tech Scenario | 2026 | 22 | 50
Clean-Tech Scenario | 2026 | 6 | 20.2
Clean-Tech Scenario | 2026 | 22 | 68.1
Clean-Tech Scenario | 2026 | 6 | -5.1
Clean-Tech Scenario | 2026 | 6 | -12.6
Clean-Tech Scenario | 2026 | 14 | -36.8
Clean-Tech Scenario | 2026 | 15 | 46.9
Clean-Tech Scenario | 2026 | 10 | 29.3
Clean-Tech Scenario | 2026 | 8 | -17.8
Clean-Tech Scenario | 2026 | 4 | -5.8
Clean-Tech Scenario | 2026 | 18 | 22.4
Clean-Tech Scenario | 2026 | 7 | -19.6
Clean-Tech Scenario | 2026 | 2 | 40.4
Clean-Tech Scenario | 2026 | 25 | 62.2
Clean-Tech Scenario | 2026 | 7 | -14.4
Clean-Tech Scenario | 2026 | 6 | 24.8
Clean-Tech Scenario | 2026 | 5 | 7.8
Clean-Tech Scenario | 2026 | 5 | 17.9
Clean-Tech Scenario | 2026 | 16 | 34
Clean-Tech Scenario | 2026 | 8 | -15.1
Clean-Tech Scenario | 2026 | 8 | -63.4
Clean-Tech Scenario | 2026 | 14 | -53.2
Clean-Tech Scenario | 2026 | 8 | 16.7
Clean-Tech Scenario | 2026 | 7 | 9.6
Clean-Tech Scenario | 2026 | 6 | -31
Clean-Tech Scenario | 2026 | 2 | 39.9
Clean-Tech Scenario | 2026 | 7 | 10.9
Clean-Tech Scenario | 2026 | 20 | 68.2
Clean-Tech Scenario | 2026 | 9 | -70.9
Clean-Tech Scenario | 2026 | 10 | -34.2
Clean-Tech Scenario | 2026 | 14 | 35.7
Clean-Tech Scenario | 2026 | 6 | 17.9
Clean-Tech Scenario | 2026 | 13 | -61.8
Clean-Tech Scenario | 2026 | 1 | -56.7
Clean-Tech Scenario | 2026 | 11 | 84.9
Clean-Tech Scenario | 2026 | 20 | -85.2
Clean-Tech Scenario | 2026 | 1 | -45.7
Clean-Tech Scenario | 2026 | 4 | -11.2
Clean-Tech Scenario | 2026 | 7 | -43.9
Clean-Tech Scenario | 2026 | 1 | -37.6
Clean-Tech Scenario | 2026 | 3 | 20
Clean-Tech Scenario | 2026 | 5 | -42.7
Clean-Tech Scenario | 2026 | 20 | -58.7
Clean-Tech Scenario | 2026 | 9 | -32.1
Clean-Tech Scenario | 2026 | 5 | 36.9
Clean-Tech Scenario | 2026 | 15 | 26.2
Clean-Tech Scenario | 2026 | 1 | -43.5
Clean-Tech Scenario | 2026 | 1 | 37.5
Clean-Tech Scenario | 2026 | 1 | 51.3
Clean-Tech Scenario | 2026 | 7 | 16.6
Clean-Tech Scenario | 2026 | 17 | 71.8
Clean-Tech Scenario | 2026 | 6 | -19.4
Clean-Tech Scenario | 2026 | 12 | 24.6
Clean-Tech Scenario | 2026 | 8 | -49.1
Clean-Tech Scenario | 2026 | 9 | -18.7
Clean-Tech Scenario | 2026 | 15 | -31.1
Clean-Tech Scenario | 2026 | 5 | -4
Clean-Tech Scenario | 2026 | 4 | 3.3
Clean-Tech Scenario | 2026 | 8 | 7.6
Clean-Tech Scenario | 2026 | 17 | 14
Clean-Tech Scenario | 2026 | 20 | 22.6
Clean-Tech Scenario | 2026 | 7 | 7.7
Clean-Tech Scenario | 2026 | 5 | -4.6
Clean-Tech Scenario | 2026 | 9 | -9.1
Clean-Tech Scenario | 2026 | 11 | -31
Clean-Tech Scenario | 2026 | 13 | 38.4
Clean-Tech Scenario | 2026 | 16 | -87.8
Clean-Tech Scenario | 2026 | 20 | 59.5
Clean-Tech Scenario | 2026 | 4 | -19.8
Clean-Tech Scenario | 2026 | 29 | -41.5
Clean-Tech Scenario | 2026 | 17 | 29.7
Clean-Tech Scenario | 2026 | 10 | -40.6
Clean-Tech Scenario | 2026 | 6 | -9.1
Clean-Tech Scenario | 2026 | 4 | 4.8
Clean-Tech Scenario | 2026 | 16 | -24.5
Clean-Tech Scenario | 2026 | 3 | 1.8
Clean-Tech Scenario | 2026 | 4 | -7.8
Clean-Tech Scenario | 2026 | 6 | -2.8
Clean-Tech Scenario | 2026 | 8 | -28.2
Clean-Tech Scenario | 2026 | 3 | -2
Clean-Tech Scenario | 2026 | 14 | -52.1
Clean-Tech Scenario | 2026 | 13 | 50.5
Clean-Tech Scenario | 2026 | 1 | 31.8
Clean-Tech Scenario | 2026 | 2 | 37.9
Clean-Tech Scenario | 2026 | 9 | 13.5
Clean-Tech Scenario | 2026 | 5 | -44.9
Clean-Tech Scenario | 2026 | 17 | -56.9
Clean-Tech Scenario | 2026 | 9 | 22.9
Clean-Tech Scenario | 2026 | 5 | -32.8
Clean-Tech Scenario | 2026 | 1 | -42
Clean-Tech Scenario | 2026 | 2 | -38.7
Clean-Tech Scenario | 2026 | 3 | 5.8
Clean-Tech Scenario | 2026 | 5 | -5
Clean-Tech Scenario | 2026 | 5 | -6.8
Clean-Tech Scenario | 2026 | 25 | -70.6
Clean-Tech Scenario | 2026 | 4 | 22.2
Clean-Tech Scenario | 2026 | 12 | -29.8
Clean-Tech Scenario | 2026 | 8 | -49.8
Clean-Tech Scenario | 2026 | 16 | 48.6
Clean-Tech Scenario | 2026 | 8 | 39.6
Clean-Tech Scenario | 2026 | 19 | -43.4
Clean-Tech Scenario | 2026 | 9 | 42.5
Clean-Tech Scenario | 2026 | 9 | -52.4
Clean-Tech Scenario | 2026 | 3 | 56
Clean-Tech Scenario | 2026 | 6 | 20.3
Clean-Tech Scenario | 2026 | 13 | -48.2
Clean-Tech Scenario | 2026 | 6 | 72.6
Clean-Tech Scenario | 2026 | 3 | -44.1
Clean-Tech Scenario | 2026 | 4 | 20.9
Clean-Tech Scenario | 2026 | 6 | 24.9
Clean-Tech Scenario | 2026 | 10 | -31.7
Clean-Tech Scenario | 2026 | 6 | 45.3
Clean-Tech Scenario | 2026 | 8 | -47.3
Clean-Tech Scenario | 2026 | 2 | 46.2
Clean-Tech Scenario | 2026 | 5 | -18.1
Clean-Tech Scenario | 2026 | 8 | 35.7
Clean-Tech Scenario | 2026 | 10 | 26.6
Clean-Tech Scenario | 2026 | 13 | -78.3
Clean-Tech Scenario | 2026 | 5 | 23.3
Clean-Tech Scenario | 2026 | 1 | 43.7
Clean-Tech Scenario | 2026 | 12 | -30.4
Clean-Tech Scenario | 2026 | 6 | 64.9
Clean-Tech Scenario | 2026 | 2 | 53.5
Clean-Tech Scenario | 2026 | 3 | -53.7
Clean-Tech Scenario | 2026 | 10 | 15.8
Clean-Tech Scenario | 2026 | 35 | -86.5
Clean-Tech Scenario | 2026 | 12 | 20.7
Clean-Tech Scenario | 2026 | 10 | 70.7
Clean-Tech Scenario | 2026 | 11 | -47.8
Clean-Tech Scenario | 2026 | 7 | 17.5
Clean-Tech Scenario | 2026 | 9 | 48.2
Clean-Tech Scenario | 2026 | 8 | 7.4
Clean-Tech Scenario | 2026 | 7 | -20.3
Clean-Tech Scenario | 2026 | 1 | 47
Clean-Tech Scenario | 2026 | 4 | 2.6
Clean-Tech Scenario | 2026 | 14 | -27.5
Clean-Tech Scenario | 2026 | 4 | 9
Clean-Tech Scenario | 2026 | 2 | -54.1
Clean-Tech Scenario | 2026 | 5 | -24.5
Clean-Tech Scenario | 2026 | 17 | 84.5
Clean-Tech Scenario | 2026 | 4 | -20
Clean-Tech Scenario | 2026 | 8 | 33.9
Clean-Tech Scenario | 2026 | 14 | -17.2
Clean-Tech Scenario | 2026 | 2 | 26
Clean-Tech Scenario | 2026 | 1 | 51.7
Clean-Tech Scenario | 2026 | 5 | 19.3
Clean-Tech Scenario | 2026 | 3 | -29.5
Clean-Tech Scenario | 2026 | 1 | 62.3
Clean-Tech Scenario | 2026 | 1 | -59.9
Clean-Tech Scenario | 2026 | 2 | -47.3
Clean-Tech Scenario | 2026 | 6 | 53.5
Clean-Tech Scenario | 2026 | 3 | -50.9
Clean-Tech Scenario | 2026 | 4 | -46.8
Clean-Tech Scenario | 2026 | 4 | -4.6
Clean-Tech Scenario | 2026 | 20 | 74.5
Clean-Tech Scenario | 2026 | 15 | -48.9
Clean-Tech Scenario | 2026 | 4 | 25.4
Clean-Tech Scenario | 2026 | 4 | -27
Clean-Tech Scenario | 2026 | 4 | 47
Clean-Tech Scenario | 2026 | 6 | 19.8
Clean-Tech Scenario | 2026 | 15 | 65.1
Clean-Tech Scenario | 2026 | 6 | -13.9
Clean-Tech Scenario | 2026 | 4 | 17.2
Clean-Tech Scenario | 2026 | 19 | 89.9
Clean-Tech Scenario | 2026 | 5 | 17.8
Clean-Tech Scenario | 2026 | 5 | 28
Clean-Tech Scenario | 2026 | 10 | 37.9
Clean-Tech Scenario | 2026 | 3 | 0.2
Clean-Tech Scenario | 2026 | 5 | 44.4
Clean-Tech Scenario | 2026 | 8 | -47.4
Clean-Tech Scenario | 2026 | 3 | 1.5
Clean-Tech Scenario | 2026 | 3 | 0.4
Clean-Tech Scenario | 2026 | 9 | 16.7
Clean-Tech Scenario | 2026 | 3 | 9.9
Clean-Tech Scenario | 2026 | 13 | -28.9
Clean-Tech Scenario | 2026 | 20 | -99.7
Clean-Tech Scenario | 2026 | 9 | 26.9
Clean-Tech Scenario | 2026 | 13 | 59.4
Clean-Tech Scenario | 2026 | 25 | -97.5
Clean-Tech Scenario | 2026 | 3 | 3.1
Clean-Tech Scenario | 2026 | 3 | -1
Clean-Tech Scenario | 2026 | 12 | -20.7
Clean-Tech Scenario | 2026 | 12 | -61.2
Clean-Tech Scenario | 2026 | 12 | -39.9
Clean-Tech Scenario | 2026 | 14 | -47.2
Clean-Tech Scenario | 2026 | 10 | 6.6
Clean-Tech Scenario | 2026 | 14 | 57
Clean-Tech Scenario | 2026 | 9 | -28
Clean-Tech Scenario | 2026 | 5 | -3
Clean-Tech Scenario | 2026 | 8 | -14.6
Clean-Tech Scenario | 2026 | 18 | 20.2
Clean-Tech Scenario | 2026 | 2 | 29.3
Clean-Tech Scenario | 2026 | 4 | -4.5
Clean-Tech Scenario | 2026 | 14 | 14.9
Clean-Tech Scenario | 2026 | 14 | 33
Clean-Tech Scenario | 2026 | 5 | -22.2
Clean-Tech Scenario | 2026 | 13 | 46.8
Clean-Tech Scenario | 2026 | 5 | -17.3
Clean-Tech Scenario | 2026 | 11 | -49.7
Clean-Tech Scenario | 2026 | 12 | 27
Clean-Tech Scenario | 2026 | 3 | -20.3
Clean-Tech Scenario | 2026 | 12 | 22
Clean-Tech Scenario | 2026 | 6 | -34.8
Clean-Tech Scenario | 2026 | 14 | 74.3
Clean-Tech Scenario | 2026 | 10 | 73.7
Clean-Tech Scenario | 2026 | 8 | -22.7
Clean-Tech Scenario | 2026 | 5 | 16.8
Clean-Tech Scenario | 2026 | 3 | 50.5
Clean-Tech Scenario | 2026 | 11 | 35.3
Clean-Tech Scenario | 2026 | 7 | -31.2
Clean-Tech Scenario | 2026 | 4 | 16.2
Clean-Tech Scenario | 2026 | 3 | -30.5
Clean-Tech Scenario | 2026 | 6 | 16.5
Clean-Tech Scenario | 2026 | 36 | -46.2
Clean-Tech Scenario | 2026 | 10 | 35
Clean-Tech Scenario | 2026 | 7 | -12.6
Clean-Tech Scenario | 2026 | 5 | 22.5
Clean-Tech Scenario | 2026 | 8 | -22.8
Clean-Tech Scenario | 2026 | 2 | -31.8
Clean-Tech Scenario | 2026 | 1 | 41.9
Clean-Tech Scenario | 2026 | 3 | -35.2
Clean-Tech Scenario | 2026 | 13 | 25
Clean-Tech Scenario | 2026 | 2 | 35.4
Clean-Tech Scenario | 2026 | 4 | -6.6
Clean-Tech Scenario | 2026 | 3 | 14.3
Clean-Tech Scenario | 2026 | 8 | -22.9
Clean-Tech Scenario | 2026 | 7 | 40.7
Clean-Tech Scenario | 2026 | 5 | -17.4
Clean-Tech Scenario | 2026 | 1 | 49.7
Clean-Tech Scenario | 2026 | 7 | 51.4
Clean-Tech Scenario | 2026 | 8 | 19
Clean-Tech Scenario | 2026 | 12 | -25.8
Clean-Tech Scenario | 2026 | 10 | -21.4
Clean-Tech Scenario | 2026 | 9 | 16.3
Clean-Tech Scenario | 2026 | 11 | -15.4
Clean-Tech Scenario | 2026 | 7 | -7.8
Clean-Tech Scenario | 2026 | 5 | 1.7
Clean-Tech Scenario | 2026 | 5 | -11.4
Clean-Tech Scenario | 2026 | 3 | 1.2
Clean-Tech Scenario | 2026 | 16 | -33.3
Clean-Tech Scenario | 2026 | 39 | 19.6
Clean-Tech Scenario | 2026 | 4 | -1.2
Clean-Tech Scenario | 2026 | 5 | -11.6
Clean-Tech Scenario | 2026 | 10 | 24.2
Clean-Tech Scenario | 2026 | 18 | 40.1
Clean-Tech Scenario | 2026 | 8 | -36.5
Clean-Tech Scenario | 2026 | 7 | 27.8
Clean-Tech Scenario | 2026 | 16 | 69.8
Clean-Tech Scenario | 2026 | 4 | -13.6
Clean-Tech Scenario | 2026 | 5 | -20.5
Clean-Tech Scenario | 2026 | 4 | 35
Clean-Tech Scenario | 2026 | 14 | 39.7
Clean-Tech Scenario | 2026 | 5 | 20.7
Clean-Tech Scenario | 2026 | 15 | 50.7
Clean-Tech Scenario | 2026 | 6 | 31.9
Clean-Tech Scenario | 2026 | 9 | 16.5
Clean-Tech Scenario | 2026 | 5 | -21.1
Clean-Tech Scenario | 2026 | 11 | 39.2
Clean-Tech Scenario | 2026 | 7 | -47
Clean-Tech Scenario | 2026 | 6 | -26.5
Clean-Tech Scenario | 2026 | 9 | -11.8
Clean-Tech Scenario | 2026 | 4 | -5.3
Clean-Tech Scenario | 2026 | 6 | 8.4
Clean-Tech Scenario | 2026 | 26 | -70.1
Clean-Tech Scenario | 2026 | 8 | 25
Clean-Tech Scenario | 2026 | 5 | 6.6
Clean-Tech Scenario | 2026 | 9 | -16.1
Clean-Tech Scenario | 2026 | 17 | 43
Clean-Tech Scenario | 2026 | 16 | -54.9
Clean-Tech Scenario | 2026 | 7 | 63.1
Clean-Tech Scenario | 2026 | 6 | -44
Clean-Tech Scenario | 2026 | 6 | 36.5
Clean-Tech Scenario | 2026 | 10 | -96.6
Clean-Tech Scenario | 2026 | 10 | 59.1
Clean-Tech Scenario | 2026 | 7 | -57.1
Clean-Tech Scenario | 2026 | 9 | 32.5
Clean-Tech Scenario | 2026 | 5 | -48.1
Clean-Tech Scenario | 2026 | 6 | 61.5
Clean-Tech Scenario | 2026 | 7 | -50.4
Clean-Tech Scenario | 2026 | 6 | 51.3
Clean-Tech Scenario | 2026 | 5 | 52.3
Clean-Tech Scenario | 2026 | 3 | -40.3
Clean-Tech Scenario | 2026 | 6 | -38.9
Clean-Tech Scenario | 2026 | 3 | 47.5
Clean-Tech Scenario | 2026 | 5 | -23
Clean-Tech Scenario | 2026 | 5 | -37.1
Clean-Tech Scenario | 2026 | 34 | -82.9
Clean-Tech Scenario | 2026 | 16 | -25.3
Clean-Tech Scenario | 2026 | 1 | -32.2
Clean-Tech Scenario | 2026 | 4 | -11.1
Clean-Tech Scenario | 2026 | 17 | -67
Clean-Tech Scenario | 2026 | 21 | -92.4
Clean-Tech Scenario | 2026 | 8 | 51.1
Clean-Tech Scenario | 2026 | 2 | 27.4
Clean-Tech Scenario | 2026 | 23 | -60.1
Clean-Tech Scenario | 2026 | 6 | 5
Clean-Tech Scenario | 2026 | 6 | 25
Clean-Tech Scenario | 2026 | 5 | -18.8
Clean-Tech Scenario | 2026 | 8 | -16.7
Clean-Tech Scenario | 2026 | 11 | 27.6
Clean-Tech Scenario | 2026 | 4 | 6.9
Clean-Tech Scenario | 2026 | 2 | -46.7
Clean-Tech Scenario | 2026 | 12 | -36.8
Clean-Tech Scenario | 2026 | 7 | 39.7
Clean-Tech Scenario | 2026 | 8 | 22.9
Clean-Tech Scenario | 2026 | 8 | -81.7
Clean-Tech Scenario | 2026 | 5 | 28.5
Clean-Tech Scenario | 2026 | 27 | 56.5
Clean-Tech Scenario | 2026 | 18 | 46.8
Clean-Tech Scenario | 2026 | 19 | -63.5
Clean-Tech Scenario | 2026 | 8 | 38.6
Clean-Tech Scenario | 2026 | 4 | -31.7
Clean-Tech Scenario | 2026 | 7 | -38.8
Clean-Tech Scenario | 2026 | 11 | 61.9
Clean-Tech Scenario | 2026 | 12 | -46.6
Clean-Tech Scenario | 2026 | 14 | 39.3
Clean-Tech Scenario | 2026 | 18 | -48.3
Clean-Tech Scenario | 2026 | 7 | 45.7
Clean-Tech Scenario | 2026 | 13 | -49.2
Clean-Tech Scenario | 2026 | 6 | 40
Clean-Tech Scenario | 2026 | 4 | 46.6
Clean-Tech Scenario | 2026 | 8 | -27.6
Clean-Tech Scenario | 2026 | 6 | -25
Clean-Tech Scenario | 2026 | 4 | -30.6
Clean-Tech Scenario | 2026 | 13 | 55.1
Clean-Tech Scenario | 2026 | 12 | 47.2
Clean-Tech Scenario | 2026 | 2 | 59.4
Clean-Tech Scenario | 2026 | 6 | -26.2
Clean-Tech Scenario | 2026 | 6 | -22.6
Clean-Tech Scenario | 2026 | 5 | 12.4
Clean-Tech Scenario | 2026 | 11 | -50.6
Clean-Tech Scenario | 2026 | 8 | 42.6
Clean-Tech Scenario | 2026 | 1 | 74.9
Clean-Tech Scenario | 2026 | 5 | -34
Clean-Tech Scenario | 2026 | 5 | -34.8
Clean-Tech Scenario | 2026 | 12 | 23.1
Clean-Tech Scenario | 2026 | 2 | -44.7
Clean-Tech Scenario | 2026 | 15 | 57.3
Clean-Tech Scenario | 2026 | 12 | -53.2
Clean-Tech Scenario | 2026 | 7 | 25.4
Clean-Tech Scenario | 2026 | 12 | 28.8
Clean-Tech Scenario | 2026 | 11 | 29.1
Clean-Tech Scenario | 2026 | 10 | -46.9
Clean-Tech Scenario | 2026 | 11 | 36.8
Clean-Tech Scenario | 2026 | 31 | -35.4
Clean-Tech Scenario | 2026 | 8 | 28.6
Clean-Tech Scenario | 2026 | 3 | 4.7
Clean-Tech Scenario | 2026 | 22 | -41.5
Clean-Tech Scenario | 2026 | 2 | 30.1
Clean-Tech Scenario | 2026 | 12 | -48.3
Clean-Tech Scenario | 2026 | 5 | 19
Clean-Tech Scenario | 2026 | 11 | 43
Clean-Tech Scenario | 2026 | 12 | 21
Clean-Tech Scenario | 2026 | 8 | -34.1
Clean-Tech Scenario | 2026 | 14 | -32.6
Clean-Tech Scenario | 2026 | 6 | 22.2
Clean-Tech Scenario | 2026 | 5 | 4.1
Clean-Tech Scenario | 2026 | 6 | -39
Clean-Tech Scenario | 2026 | 12 | -83.8
Clean-Tech Scenario | 2026 | 13 | 77.3
Clean-Tech Scenario | 2026 | 6 | 26.5
Clean-Tech Scenario | 2026 | 1 | 36
Clean-Tech Scenario | 2026 | 4 | 23.2
Clean-Tech Scenario | 2026 | 5 | 32.7
Clean-Tech Scenario | 2026 | 5 | -36.5
Clean-Tech Scenario | 2026 | 2 | -57.1
Clean-Tech Scenario | 2026 | 3 | 36.5
Clean-Tech Scenario | 2026 | 4 | 30.4
Clean-Tech Scenario | 2026 | 7 | -42.1
Clean-Tech Scenario | 2026 | 5 | -10.4
Clean-Tech Scenario | 2026 | 11 | -30.6
Clean-Tech Scenario | 2026 | 30 | -43.3
Clean-Tech Scenario | 2026 | 2 | -48.9
Clean-Tech Scenario | 2026 | 7 | 52.8
Clean-Tech Scenario | 2026 | 12 | -85.5
Clean-Tech Scenario | 2026 | 8 | 22.5
Clean-Tech Scenario | 2026 | 7 | -37.2
Clean-Tech Scenario | 2026 | 28 | 69.5
Clean-Tech Scenario | 2026 | 7 | -74.1
Clean-Tech Scenario | 2026 | 2 | -32.2
Clean-Tech Scenario | 2026 | 4 | 20.3
Clean-Tech Scenario | 2026 | 4 | 25.3
Clean-Tech Scenario | 2026 | 11 | 40.6
Clean-Tech Scenario | 2026 | 12 | -33.6
Clean-Tech Scenario | 2026 | 4 | 24.7
Clean-Tech Scenario | 2026 | 4 | 37.3
Clean-Tech Scenario | 2026 | 10 | -29.9
Clean-Tech Scenario | 2026 | 7 | -38.1
Clean-Tech Scenario | 2026 | 6 | 43.6
Clean-Tech Scenario | 2026 | 14 | 56.3
Clean-Tech Scenario | 2026 | 5 | -9.9
Clean-Tech Scenario | 2026 | 3 | -30.1
Clean-Tech Scenario | 2026 | 4 | -32.9
Clean-Tech Scenario | 2026 | 3 | 41.7
Clean-Tech Scenario | 2026 | 1 | 40.3
Clean-Tech Scenario | 2026 | 7 | -24
Clean-Tech Scenario | 2026 | 6 | 6.1
Clean-Tech Scenario | 2026 | 21 | 31.5
Clean-Tech Scenario | 2026 | 10 | -38.9
Clean-Tech Scenario | 2026 | 8 | 44.1
Clean-Tech Scenario | 2026 | 8 | -23
Clean-Tech Scenario | 2026 | 5 | -5.5
Clean-Tech Scenario | 2026 | 6 | -17.1
Clean-Tech Scenario | 2026 | 5 | -15.9
Clean-Tech Scenario | 2026 | 19 | -49.7
Clean-Tech Scenario | 2026 | 10 | 18.5
Clean-Tech Scenario | 2026 | 9 | 46.2
Clean-Tech Scenario | 2026 | 10 | -38.2
Clean-Tech Scenario | 2026 | 9 | 29.7
Clean-Tech Scenario | 2026 | 13 | -146.5
Clean-Tech Scenario | 2026 | 28 | 65.8
Clean-Tech Scenario | 2026 | 5 | 31.7
Clean-Tech Scenario | 2026 | 5 | 24.3
Clean-Tech Scenario | 2026 | 6 | -15.9
Clean-Tech Scenario | 2026 | 5 | 14.6
Clean-Tech Scenario | 2026 | 6 | 17.6
Clean-Tech Scenario | 2026 | 15 | -128.5
Clean-Tech Scenario | 2026 | 2 | 47.2
Clean-Tech Scenario | 2026 | 7 | 27.2
Clean-Tech Scenario | 2026 | 5 | -11.3
Clean-Tech Scenario | 2026 | 19 | -102.2
Clean-Tech Scenario | 2026 | 16 | 110.5
Clean-Tech Scenario | 2026 | 2 | 40.2
Clean-Tech Scenario | 2026 | 4 | 38.2
Clean-Tech Scenario | 2026 | 10 | 66.7
Clean-Tech Scenario | 2026 | 5 | -90
Clean-Tech Scenario | 2026 | 1 | -34.7
Clean-Tech Scenario | 2026 | 4 | 32.9
Clean-Tech Scenario | 2026 | 12 | -30.8
Clean-Tech Scenario | 2026 | 2 | 65.2
Clean-Tech Scenario | 2026 | 6 | -38.5
Clean-Tech Scenario | 2026 | 7 | -34.1
Clean-Tech Scenario | 2026 | 9 | -39.5
Clean-Tech Scenario | 2026 | 10 | 24
Clean-Tech Scenario | 2026 | 7 | -23.7
Clean-Tech Scenario | 2026 | 8 | 51.5
Clean-Tech Scenario | 2026 | 10 | 23.9
Clean-Tech Scenario | 2026 | 4 | -50.1
Clean-Tech Scenario | 2026 | 2 | 23
Clean-Tech Scenario | 2026 | 1 | -40.1
Clean-Tech Scenario | 2026 | 6 | 24.2
Clean-Tech Scenario | 2026 | 4 | -28.9
Clean-Tech Scenario | 2026 | 4 | 42.4
Clean-Tech Scenario | 2026 | 4 | 46.5
Clean-Tech Scenario | 2026 | 1 | -39.4
Clean-Tech Scenario | 2026 | 17 | -99.5
Clean-Tech Scenario | 2026 | 2 | -33.9
Clean-Tech Scenario | 2026 | 5 | -20.9
Clean-Tech Scenario | 2026 | 9 | -34.2
Clean-Tech Scenario | 2026 | 8 | 13.8
Clean-Tech Scenario | 2026 | 4 | -11.5
Clean-Tech Scenario | 2026 | 8 | -28
Clean-Tech Scenario | 2026 | 6 | 19.4
Clean-Tech Scenario | 2026 | 5 | -29.6
Clean-Tech Scenario | 2026 | 4 | 10.8
Clean-Tech Scenario | 2026 | 4 | 10.3
Clean-Tech Scenario | 2026 | 3 | -31.7
Clean-Tech Scenario | 2026 | 4 | 31.5
Clean-Tech Scenario | 2026 | 2 | 48.7
Clean-Tech Scenario | 2026 | 2 | 33.2
Clean-Tech Scenario | 2026 | 1 | 60.4
Clean-Tech Scenario | 2026 | 12 | 68.9
Clean-Tech Scenario | 2026 | 1 | -59
Clean-Tech Scenario | 2026 | 10 | -87.9
Clean-Tech Scenario | 2026 | 14 | 32.3
Clean-Tech Scenario | 2026 | 6 | 15
Clean-Tech Scenario | 2026 | 4 | -35.1
Clean-Tech Scenario | 2026 | 7 | 42.5
Clean-Tech Scenario | 2026 | 12 | -38
Clean-Tech Scenario | 2026 | 14 | 39.8
Clean-Tech Scenario | 2026 | 5 | 10.7
Clean-Tech Scenario | 2026 | 2 | 44.8
Clean-Tech Scenario | 2026 | 3 | -31.2
Clean-Tech Scenario | 2026 | 2 | 60.7
Clean-Tech Scenario | 2026 | 2 | -81.6
Clean-Tech Scenario | 2026 | 2 | 41.7
Clean-Tech Scenario | 2026 | 4 | -33.7
Clean-Tech Scenario | 2026 | 7 | -33.8
Clean-Tech Scenario | 2026 | 9 | 105.7
Clean-Tech Scenario | 2026 | 2 | 37.2
Clean-Tech Scenario | 2026 | 9 | -29.9
Clean-Tech Scenario | 2026 | 7 | -48.9
Clean-Tech Scenario | 2026 | 5 | 39.3
Clean-Tech Scenario | 2026 | 6 | 45.1
Clean-Tech Scenario | 2026 | 17 | -68.7
Clean-Tech Scenario | 2026 | 4 | 48.4
Clean-Tech Scenario | 2026 | 1 | 54.7
Clean-Tech Scenario | 2026 | 6 | 39.2
Clean-Tech Scenario | 2026 | 15 | -51.9
Clean-Tech Scenario | 2026 | 1 | 45.5
Clean-Tech Scenario | 2026 | 3 | 52.1
Clean-Tech Scenario | 2026 | 7 | -18.8
Clean-Tech Scenario | 2026 | 2 | -44.9
Clean-Tech Scenario | 2026 | 4 | 47.8
Clean-Tech Scenario | 2026 | 2 | 45.7
Clean-Tech Scenario | 2026 | 4 | -32.7
Clean-Tech Scenario | 2026 | 15 | -59.1
Clean-Tech Scenario | 2026 | 1 | -42.8
Clean-Tech Scenario | 2026 | 6 | 15.3
Clean-Tech Scenario | 2026 | 9 | -36.3
Clean-Tech Scenario | 2026 | 4 | 21
Clean-Tech Scenario | 2026 | 8 | 27.1
Clean-Tech Scenario | 2026 | 5 | -28.6
Clean-Tech Scenario | 2026 | 9 | 80.6
Clean-Tech Scenario | 2026 | 3 | -41.3
Clean-Tech Scenario | 2026 | 3 | -39.6
Clean-Tech Scenario | 2026 | 4 | 45.6
Clean-Tech Scenario | 2026 | 4 | -41.7
Clean-Tech Scenario | 2026 | 14 | 36.6
Clean-Tech Scenario | 2026 | 5 | -25.5
Clean-Tech Scenario | 2026 | 3 | 19
Clean-Tech Scenario | 2026 | 20 | 54.3
Clean-Tech Scenario | 2026 | 13 | 58.5
Clean-Tech Scenario | 2026 | 6 | -29.4
Clean-Tech Scenario | 2026 | 3 | -32
Clean-Tech Scenario | 2026 | 5 | 18.2
Clean-Tech Scenario | 2026 | 9 | 53.7
Clean-Tech Scenario | 2026 | 10 | -39.9
Clean-Tech Scenario | 2026 | 4 | 13.8
Clean-Tech Scenario | 2026 | 7 | 53.6
Clean-Tech Scenario | 2026 | 7 | 64.1
Clean-Tech Scenario | 2026 | 10 | -122.5
Clean-Tech Scenario | 2026 | 10 | 101.6
Clean-Tech Scenario | 2026 | 3 | -36.5
Clean-Tech Scenario | 2026 | 1 | -46.6
Clean-Tech Scenario | 2026 | 5 | 27.4
Clean-Tech Scenario | 2026 | 1 | 46
Clean-Tech Scenario | 2026 | 6 | 44.6
Clean-Tech Scenario | 2026 | 1 | 43.5
Clean-Tech Scenario | 2026 | 15 | -61.2
Clean-Tech Scenario | 2026 | 8 | 39
Clean-Tech Scenario | 2026 | 1 | -68.4
Clean-Tech Scenario | 2026 | 1 | -50.9
Clean-Tech Scenario | 2026 | 13 | 25.4
Clean-Tech Scenario | 2026 | 16 | -74.4
Clean-Tech Scenario | 2026 | 2 | -45.8
Clean-Tech Scenario | 2026 | 5 | -25.6
Clean-Tech Scenario | 2026 | 5 | 35.4
Clean-Tech Scenario | 2026 | 4 | -21.9
Clean-Tech Scenario | 2026 | 4 | -15.6
Clean-Tech Scenario | 2026 | 3 | 56.7
Clean-Tech Scenario | 2026 | 1 | -35.3
Clean-Tech Scenario | 2026 | 4 | 31.7
Clean-Tech Scenario | 2026 | 5 | 51.8
Clean-Tech Scenario | 2026 | 4 | -3.1
Clean-Tech Scenario | 2026 | 12 | -55
Clean-Tech Scenario | 2026 | 5 | 45.8
Clean-Tech Scenario | 2026 | 1 | 35.6
Clean-Tech Scenario | 2026 | 2 | 62.6
Clean-Tech Scenario | 2026 | 13 | -34.6
Clean-Tech Scenario | 2026 | 5 | 26.7
Clean-Tech Scenario | 2026 | 9 | 17.8
Clean-Tech Scenario | 2026 | 2 | 28.9
Clean-Tech Scenario | 2026 | 11 | -28.1
Clean-Tech Scenario | 2026 | 3 | 68.1
Clean-Tech Scenario | 2026 | 4 | 29.5
Clean-Tech Scenario | 2026 | 8 | 25.1
Clean-Tech Scenario | 2026 | 6 | -39.8
Clean-Tech Scenario | 2026 | 3 | -45.8
Clean-Tech Scenario | 2026 | 1 | -48.7
Clean-Tech Scenario | 2026 | 6 | -21.5
Clean-Tech Scenario | 2026 | 6 | 21.7
Clean-Tech Scenario | 2026 | 3 | 30
Clean-Tech Scenario | 2026 | 5 | -36
Clean-Tech Scenario | 2026 | 5 | 42.7
Clean-Tech Scenario | 2026 | 1 | -53.2
Clean-Tech Scenario | 2026 | 4 | 48.6
Clean-Tech Scenario | 2026 | 3 | -38.2
Clean-Tech Scenario | 2026 | 3 | 42
Clean-Tech Scenario | 2026 | 3 | 32.9
Clean-Tech Scenario | 2026 | 1 | 43.1
Clean-Tech Scenario | 2026 | 3 | 29.6
Clean-Tech Scenario | 2026 | 5 | 35.5
Clean-Tech Scenario | 2026 | 4 | -25.3
Clean-Tech Scenario | 2026 | 7 | 39.6
Clean-Tech Scenario | 2026 | 7 | -50.6
Clean-Tech Scenario | 2026 | 3 | 12.8
Clean-Tech Scenario | 2026 | 1 | 46.2
Clean-Tech Scenario | 2026 | 8 | 32.9
Clean-Tech Scenario | 2026 | 5 | 19.9
Clean-Tech Scenario | 2026 | 2 | -36.8
Clean-Tech Scenario | 2026 | 7 | -28.3
Clean-Tech Scenario | 2026 | 9 | 83.9
Clean-Tech Scenario | 2026 | 3 | -33.2
Clean-Tech Scenario | 2026 | 8 | -29.4
Clean-Tech Scenario | 2026 | 5 | 40.6
Clean-Tech Scenario | 2026 | 17 | 120.9
Clean-Tech Scenario | 2026 | 12 | -88.7
Clean-Tech Scenario | 2026 | 2 | -30.8
Clean-Tech Scenario | 2026 | 2 | -35.8
Clean-Tech Scenario | 2026 | 3 | -60.5
Clean-Tech Scenario | 2026 | 2 | -42.9
Clean-Tech Scenario | 2026 | 13 | -53.4
Clean-Tech Scenario | 2026 | 12 | 50.7
Clean-Tech Scenario | 2026 | 6 | -33.6
Clean-Tech Scenario | 2026 | 13 | 72.8
Clean-Tech Scenario | 2026 | 5 | -22.8
Clean-Tech Scenario | 2026 | 3 | 24.4
Clean-Tech Scenario | 2026 | 6 | -22.9
Clean-Tech Scenario | 2026 | 10 | 31.6
Clean-Tech Scenario | 2026 | 30 | -93.5
Clean-Tech Scenario | 2026 | 8 | 55.1
Clean-Tech Scenario | 2026 | 9 | -77
Clean-Tech Scenario | 2026 | 8 | 70.1
Clean-Tech Scenario | 2026 | 20 | 32.1
Clean-Tech Scenario | 2026 | 11 | -44.4
Clean-Tech Scenario | 2026 | 8 | 23.7
Clean-Tech Scenario | 2026 | 12 | -23.9
Clean-Tech Scenario | 2026 | 14 | -47.7
Clean-Tech Scenario | 2026 | 7 | 50.2
Clean-Tech Scenario | 2026 | 7 | 11.1
Clean-Tech Scenario | 2026 | 9 | -68.3
Clean-Tech Scenario | 2026 | 5 | 18.4
Clean-Tech Scenario | 2026 | 1 | -34.4
Clean-Tech Scenario | 2026 | 25 | -34
Clean-Tech Scenario | 2026 | 12 | 49.1
Clean-Tech Scenario | 2026 | 10 | 39.9
Clean-Tech Scenario | 2026 | 10 | 25.1
Clean-Tech Scenario | 2026 | 4 | 35.8
Clean-Tech Scenario | 2026 | 5 | 26.2
Clean-Tech Scenario | 2026 | 3 | -52.7
Clean-Tech Scenario | 2026 | 11 | -35.7
Clean-Tech Scenario | 2026 | 9 | 76.1
Clean-Tech Scenario | 2026 | 22 | -52
Clean-Tech Scenario | 2026 | 9 | -41.1
Clean-Tech Scenario | 2026 | 4 | -28.6
Clean-Tech Scenario | 2026 | 5 | 26
Clean-Tech Scenario | 2026 | 7 | -23.6
Clean-Tech Scenario | 2026 | 5 | 28.6
Clean-Tech Scenario | 2026 | 14 | -29.1
Clean-Tech Scenario | 2026 | 7 | 37.6
Clean-Tech Scenario | 2026 | 9 | 28.6
Clean-Tech Scenario | 2026 | 5 | -16.5
Clean-Tech Scenario | 2026 | 4 | 10.9
Clean-Tech Scenario | 2026 | 12 | -39.3
Clean-Tech Scenario | 2026 | 15 | -66.2
Clean-Tech Scenario | 2026 | 13 | 46.2
Clean-Tech Scenario | 2026 | 4 | -44.7
Clean-Tech Scenario | 2026 | 3 | -32.6
Clean-Tech Scenario | 2026 | 5 | -28.7
Clean-Tech Scenario | 2026 | 17 | -56.4
Clean-Tech Scenario | 2026 | 11 | 57.3
Clean-Tech Scenario | 2026 | 17 | -31.2
Clean-Tech Scenario | 2026 | 1 | 36.4
Clean-Tech Scenario | 2026 | 11 | -28.3
Clean-Tech Scenario | 2026 | 7 | -6.7
Clean-Tech Scenario | 2026 | 13 | 71.7
Clean-Tech Scenario | 2026 | 9 | -76.6
Clean-Tech Scenario | 2026 | 20 | 67.8
Clean-Tech Scenario | 2026 | 29 | -84.9
Clean-Tech Scenario | 2026 | 22 | 46.7
Clean-Tech Scenario | 2026 | 15 | -49.4
Clean-Tech Scenario | 2026 | 5 | -31.8
Clean-Tech Scenario | 2026 | 8 | 27.5
Clean-Tech Scenario | 2026 | 4 | -54
Clean-Tech Scenario | 2026 | 15 | 56.6
Clean-Tech Scenario | 2026 | 11 | -41.9
Clean-Tech Scenario | 2026 | 14 | -55.4
Clean-Tech Scenario | 2026 | 2 | 50.8
Clean-Tech Scenario | 2026 | 19 | 51.4
Clean-Tech Scenario | 2026 | 8 | -39.6
Clean-Tech Scenario | 2026 | 19 | 102
Clean-Tech Scenario | 2026 | 9 | -63.6
Clean-Tech Scenario | 2026 | 3 | -66.3
Clean-Tech Scenario | 2026 | 10 | -45.2
Clean-Tech Scenario | 2026 | 15 | 76.8
Clean-Tech Scenario | 2026 | 5 | -28.8
Clean-Tech Scenario | 2026 | 1 | -35.9
Clean-Tech Scenario | 2026 | 14 | 29.2
Clean-Tech Scenario | 2026 | 8 | -33.3
Clean-Tech Scenario | 2026 | 2 | 60.5
Clean-Tech Scenario | 2026 | 10 | 31.3
Clean-Tech Scenario | 2026 | 4 | -34.8
Clean-Tech Scenario | 2026 | 10 | -22.2
Clean-Tech Scenario | 2026 | 7 | 48.2
Clean-Tech Scenario | 2026 | 5 | 31.1
Clean-Tech Scenario | 2026 | 18 | -134.7
Clean-Tech Scenario | 2026 | 15 | 45.7
Clean-Tech Scenario | 2026 | 4 | -30.5
Clean-Tech Scenario | 2026 | 3 | -45.7
Clean-Tech Scenario | 2026 | 14 | 70.6
Clean-Tech Scenario | 2026 | 5 | -2.6
Clean-Tech Scenario | 2026 | 12 | 40
Clean-Tech Scenario | 2026 | 7 | 31.5
Clean-Tech Scenario | 2026 | 7 | 15.7
Clean-Tech Scenario | 2026 | 8 | -16.1
Clean-Tech Scenario | 2026 | 10 | -21.6
Clean-Tech Scenario | 2026 | 5 | 32.5
Clean-Tech Scenario | 2026 | 6 | -7.9
Clean-Tech Scenario | 2026 | 10 | 31.5
Clean-Tech Scenario | 2026 | 25 | 46
Clean-Tech Scenario | 2026 | 9 | -14.8
Clean-Tech Scenario | 2026 | 13 | 67.2
Clean-Tech Scenario | 2026 | 3 | 28.8
Clean-Tech Scenario | 2026 | 9 | 33.1
Clean-Tech Scenario | 2026 | 17 | -70
Clean-Tech Scenario | 2026 | 11 | 33.4
Clean-Tech Scenario | 2026 | 12 | -31.7
Clean-Tech Scenario | 2026 | 1 | 41.1
Clean-Tech Scenario | 2026 | 11 | 37.9
Clean-Tech Scenario | 2026 | 7 | -36
Clean-Tech Scenario | 2026 | 4 | 35.5
Clean-Tech Scenario | 2026 | 4 | 2.4
Clean-Tech Scenario | 2026 | 21 | -42.8
Clean-Tech Scenario | 2026 | 7 | 44.3
Clean-Tech Scenario | 2026 | 19 | -42.5
Clean-Tech Scenario | 2026 | 10 | 66.9
Clean-Tech Scenario | 2026 | 7 | -15
Clean-Tech Scenario | 2026 | 11 | 99.8
Clean-Tech Scenario | 2026 | 29 | -102.4
Clean-Tech Scenario | 2026 | 8 | 59
Clean-Tech Scenario | 2026 | 4 | 14.1
Clean-Tech Scenario | 2026 | 5 | -16.6
Clean-Tech Scenario | 2026 | 12 | 14.6
Clean-Tech Scenario | 2026 | 6 | -37.2
Clean-Tech Scenario | 2026 | 13 | -63.8
Clean-Tech Scenario | 2026 | 18 | 51.7
Clean-Tech Scenario | 2026 | 6 | -19.5
Clean-Tech Scenario | 2026 | 13 | 52.7
Clean-Tech Scenario | 2026 | 14 | -25.6
Clean-Tech Scenario | 2026 | 14 | 46.9
Clean-Tech Scenario | 2026 | 6 | 34.4
Clean-Tech Scenario | 2026 | 8 | 49.8
Clean-Tech Scenario | 2026 | 1 | -48.3
Clean-Tech Scenario | 2026 | 21 | -43.7
Clean-Tech Scenario | 2026 | 8 | 13
Clean-Tech Scenario | 2026 | 26 | -153.2
Clean-Tech Scenario | 2026 | 6 | 3.6
Clean-Tech Scenario | 2026 | 12 | -23.6
Clean-Tech Scenario | 2026 | 11 | 19.2
Clean-Tech Scenario | 2026 | 4 | 26.6
Clean-Tech Scenario | 2026 | 4 | -29.7
Clean-Tech Scenario | 2026 | 8 | 28.2
Clean-Tech Scenario | 2026 | 10 | 29.9
Clean-Tech Scenario | 2026 | 11 | 17.1
Clean-Tech Scenario | 2026 | 9 | -29.4
Clean-Tech Scenario | 2026 | 10 | -29.4
Clean-Tech Scenario | 2026 | 7 | -22.9
Clean-Tech Scenario | 2026 | 9 | -18.4
Clean-Tech Scenario | 2026 | 1 | 46.9
Clean-Tech Scenario | 2026 | 2 | -50.2
Clean-Tech Scenario | 2026 | 5 | 25.8
Clean-Tech Scenario | 2026 | 8 | -54.3
Clean-Tech Scenario | 2026 | 7 | -25.9
Clean-Tech Scenario | 2026 | 1 | 97.4
Clean-Tech Scenario | 2026 | 2 | 23.8
Clean-Tech Scenario | 2026 | 8 | 61
Clean-Tech Scenario | 2026 | 9 | -56.4
Clean-Tech Scenario | 2026 | 8 | 21.7
Clean-Tech Scenario | 2026 | 6 | 39.6
Clean-Tech Scenario | 2026 | 3 | 50.7
Clean-Tech Scenario | 2026 | 1 | -49.2
Clean-Tech Scenario | 2026 | 6 | -7.7
Clean-Tech Scenario | 2026 | 7 | 26.2
Clean-Tech Scenario | 2026 | 13 | -85.4
Clean-Tech Scenario | 2026 | 1 | 40.4
Clean-Tech Scenario | 2026 | 5 | -25.4
Clean-Tech Scenario | 2026 | 17 | -36.1
Clean-Tech Scenario | 2026 | 7 | 32.6
Clean-Tech Scenario | 2026 | 5 | -25.3
Clean-Tech Scenario | 2026 | 12 | 31.7
Clean-Tech Scenario | 2026 | 20 | -52.6
Clean-Tech Scenario | 2026 | 7 | 43.1
Clean-Tech Scenario | 2026 | 4 | 33.7
Clean-Tech Scenario | 2026 | 12 | -36.1
Clean-Tech Scenario | 2026 | 2 | 46.8
Clean-Tech Scenario | 2026 | 10 | 29.4
Clean-Tech Scenario | 2026 | 5 | -44.7
Clean-Tech Scenario | 2026 | 12 | -25.1
Clean-Tech Scenario | 2026 | 5 | 37.7
Clean-Tech Scenario | 2026 | 3 | -50.4
Clean-Tech Scenario | 2026 | 17 | -39.3
Clean-Tech Scenario | 2026 | 17 | 63.1
Clean-Tech Scenario | 2026 | 10 | -14.3
Clean-Tech Scenario | 2026 | 8 | -12.6
Clean-Tech Scenario | 2026 | 19 | -18
Clean-Tech Scenario | 2026 | 7 | -17.7
Clean-Tech Scenario | 2026 | 10 | 64
Clean-Tech Scenario | 2026 | 20 | -40.4
Clean-Tech Scenario | 2026 | 7 | -20.5
Clean-Tech Scenario | 2026 | 6 | 23.7
Clean-Tech Scenario | 2026 | 10 | 23.4
Clean-Tech Scenario | 2026 | 6 | 59.5
Clean-Tech Scenario | 2026 | 4 | -19.4
Clean-Tech Scenario | 2026 | 5 | 27.6
Clean-Tech Scenario | 2026 | 1 | -49.5
Clean-Tech Scenario | 2026 | 3 | -3.5
Clean-Tech Scenario | 2026 | 2 | 42.4
Clean-Tech Scenario | 2026 | 5 | 12.3
Clean-Tech Scenario | 2026 | 10 | 55.5
Clean-Tech Scenario | 2026 | 4 | 41.2
Clean-Tech Scenario | 2026 | 3 | 38.3
Clean-Tech Scenario | 2026 | 4 | -37.5
Clean-Tech Scenario | 2026 | 5 | -35.1
Clean-Tech Scenario | 2026 | 2 | 46.1
Clean-Tech Scenario | 2026 | 2 | -41
Clean-Tech Scenario | 2026 | 1 | -40.8
Clean-Tech Scenario | 2026 | 2 | 51.2
Clean-Tech Scenario | 2026 | 5 | -44.1
Clean-Tech Scenario | 2026 | 3 | -31.1
Clean-Tech Scenario | 2026 | 6 | 24.3
Clean-Tech Scenario | 2026 | 6 | -10
Clean-Tech Scenario | 2026 | 8 | 48.9
Clean-Tech Scenario | 2026 | 7 | -41.1
Clean-Tech Scenario | 2026 | 6 | 48.7
Clean-Tech Scenario | 2026 | 4 | 50.4
Clean-Tech Scenario | 2026 | 2 | -37
Clean-Tech Scenario | 2026 | 10 | -44
Clean-Tech Scenario | 2026 | 7 | -36.3
Clean-Tech Scenario | 2026 | 7 | 42
Clean-Tech Scenario | 2026 | 4 | 19.5
Clean-Tech Scenario | 2026 | 6 | -30
Clean-Tech Scenario | 2026 | 9 | 31.5
Clean-Tech Scenario | 2026 | 4 | -31.1
Clean-Tech Scenario | 2026 | 3 | 49.5
Clean-Tech Scenario | 2026 | 6 | 56.1
Clean-Tech Scenario | 2026 | 4 | 10.5
Clean-Tech Scenario | 2026 | 8 | -32.9
Clean-Tech Scenario | 2026 | 5 | 46.1
Clean-Tech Scenario | 2026 | 14 | -31.6
Clean-Tech Scenario | 2026 | 11 | -18.5
Clean-Tech Scenario | 2026 | 10 | 35.2
Clean-Tech Scenario | 2026 | 5 | -10
Clean-Tech Scenario | 2026 | 7 | -12.1
Clean-Tech Scenario | 2026 | 5 | 24.7
Clean-Tech Scenario | 2026 | 12 | 50.1
Clean-Tech Scenario | 2026 | 1 | -46.4
Clean-Tech Scenario | 2026 | 3 | -32.5
Clean-Tech Scenario | 2026 | 1 | -35.8
Clean-Tech Scenario | 2026 | 4 | 59.2
Clean-Tech Scenario | 2026 | 7 | 37.2
Clean-Tech Scenario | 2026 | 4 | -10.6
Clean-Tech Scenario | 2026 | 1 | 39.5
Clean-Tech Scenario | 2026 | 4 | 21.7
Clean-Tech Scenario | 2026 | 2 | -40.3
Clean-Tech Scenario | 2026 | 5 | 38.9
Clean-Tech Scenario | 2026 | 5 | 43.1
Clean-Tech Scenario | 2026 | 2 | -27.8
Clean-Tech Scenario | 2026 | 13 | 29.8
Clean-Tech Scenario | 2026 | 10 | -54.3
Clean-Tech Scenario | 2026 | 3 | 26.6
Clean-Tech Scenario | 2026 | 8 | 46.8
Clean-Tech Scenario | 2026 | 4 | 35.7
Clean-Tech Scenario | 2026 | 3 | -41.1
Clean-Tech Scenario | 2026 | 10 | -42.9
Clean-Tech Scenario | 2026 | 3 | 51.2
Clean-Tech Scenario | 2026 | 5 | -51.6
Clean-Tech Scenario | 2026 | 4 | -38.3
Clean-Tech Scenario | 2026 | 4 | 76.2
Clean-Tech Scenario | 2026 | 6 | -45.7
Clean-Tech Scenario | 2026 | 1 | -57.6
Clean-Tech Scenario | 2026 | 9 | 25.8
Clean-Tech Scenario | 2026 | 4 | -31.3
Clean-Tech Scenario | 2026 | 6 | 26.2
Clean-Tech Scenario | 2026 | 4 | -16.2
Clean-Tech Scenario | 2026 | 11 | 61.3
Clean-Tech Scenario | 2026 | 6 | -44.9
Clean-Tech Scenario | 2026 | 3 | 43.3
Clean-Tech Scenario | 2026 | 10 | -41.6
Clean-Tech Scenario | 2026 | 10 | 64.6
Clean-Tech Scenario | 2026 | 6 | -11
Clean-Tech Scenario | 2026 | 2 | -40.4
Clean-Tech Scenario | 2026 | 2 | 38.4
Clean-Tech Scenario | 2026 | 1 | -42.6
Clean-Tech Scenario | 2026 | 11 | -31.5
Clean-Tech Scenario | 2026 | 4 | 49.7
Clean-Tech Scenario | 2026 | 4 | 43.1
Clean-Tech Scenario | 2026 | 4 | 53.3
Clean-Tech Scenario | 2026 | 4 | 32.2
Clean-Tech Scenario | 2026 | 5 | 44.1
Clean-Tech Scenario | 2026 | 5 | 55.6
Clean-Tech Scenario | 2026 | 1 | 52.1
Clean-Tech Scenario | 2026 | 4 | -41.1
Clean-Tech Scenario | 2026 | 6 | -16.5
Clean-Tech Scenario | 2026 | 6 | -22.4
Clean-Tech Scenario | 2026 | 33 | 54.6
Clean-Tech Scenario | 2026 | 10 | -32.4
Clean-Tech Scenario | 2026 | 9 | 26.8
Clean-Tech Scenario | 2026 | 14 | -23.5
Clean-Tech Scenario | 2026 | 18 | -29.2
Clean-Tech Scenario | 2026 | 4 | -3.3
Clean-Tech Scenario | 2026 | 8 | 11.4
Clean-Tech Scenario | 2026 | 5 | 2.8
Clean-Tech Scenario | 2026 | 18 | 60.7
Clean-Tech Scenario | 2026 | 6 | -36.7
Clean-Tech Scenario | 2026 | 23 | 35.4
Clean-Tech Scenario | 2026 | 10 | -65.4
Clean-Tech Scenario | 2026 | 3 | -56.2
Clean-Tech Scenario | 2026 | 5 | -15.2
Clean-Tech Scenario | 2026 | 3 | 25.7
Clean-Tech Scenario | 2026 | 1 | -36.7
Clean-Tech Scenario | 2026 | 11 | 23.8
Clean-Tech Scenario | 2026 | 3 | -34.8
Clean-Tech Scenario | 2026 | 9 | 46
Clean-Tech Scenario | 2026 | 6 | -23.1
Clean-Tech Scenario | 2026 | 6 | -13.6
Clean-Tech Scenario | 2026 | 19 | 35.5
Clean-Tech Scenario | 2026 | 3 | -25.2
Clean-Tech Scenario | 2026 | 2 | -31.6
Clean-Tech Scenario | 2026 | 14 | 13.6
Clean-Tech Scenario | 2026 | 3 | -65
Clean-Tech Scenario | 2026 | 11 | -66.5
Clean-Tech Scenario | 2026 | 8 | 57.8
Clean-Tech Scenario | 2026 | 7 | 13.8
Clean-Tech Scenario | 2026 | 13 | 27.6
Clean-Tech Scenario | 2026 | 13 | -69.2
Clean-Tech Scenario | 2026 | 9 | 36.9
Clean-Tech Scenario | 2026 | 4 | -48.8
Clean-Tech Scenario | 2026 | 4 | 9.4
Clean-Tech Scenario | 2026 | 15 | -25.3
Clean-Tech Scenario | 2026 | 13 | -70.9
Clean-Tech Scenario | 2026 | 2 | 48
Clean-Tech Scenario | 2026 | 5 | -39.1
Clean-Tech Scenario | 2026 | 8 | -52.2
Clean-Tech Scenario | 2026 | 4 | 47.1
Clean-Tech Scenario | 2026 | 7 | 38.1
Clean-Tech Scenario | 2026 | 5 | -22
Clean-Tech Scenario | 2026 | 4 | -58.1
Clean-Tech Scenario | 2026 | 3 | 46.9
Clean-Tech Scenario | 2026 | 2 | 51.8
Clean-Tech Scenario | 2026 | 2 | 46.4
Clean-Tech Scenario | 2026 | 7 | -29.9
Clean-Tech Scenario | 2026 | 5 | 28.1
Clean-Tech Scenario | 2026 | 3 | -1.6
Clean-Tech Scenario | 2026 | 6 | 5.4
Clean-Tech Scenario | 2026 | 5 | 6.7
Clean-Tech Scenario | 2026 | 7 | -32.9
Clean-Tech Scenario | 2026 | 6 | -5.7
Clean-Tech Scenario | 2026 | 11 | 22.9
Clean-Tech Scenario | 2026 | 4 | -5.9
Clean-Tech Scenario | 2026 | 2 | 30.8
Clean-Tech Scenario | 2026 | 3 | -3.4
Clean-Tech Scenario | 2026 | 6 | -23.3
Clean-Tech Scenario | 2026 | 14 | 52.8
Clean-Tech Scenario | 2026 | 12 | 41.3
Clean-Tech Scenario | 2026 | 1 | -35.7
Clean-Tech Scenario | 2026 | 7 | -28
Clean-Tech Scenario | 2026 | 7 | 17.2
Clean-Tech Scenario | 2026 | 7 | -31.6
Clean-Tech Scenario | 2026 | 13 | 33.7
Clean-Tech Scenario | 2026 | 9 | -36.9
Clean-Tech Scenario | 2026 | 1 | 51.4
Clean-Tech Scenario | 2026 | 2 | 40.8
Clean-Tech Scenario | 2026 | 6 | 39.5
Clean-Tech Scenario | 2026 | 10 | -87.6
Clean-Tech Scenario | 2026 | 12 | 40.5
Clean-Tech Scenario | 2026 | 5 | -26.1
Clean-Tech Scenario | 2026 | 2 | 47.4
Clean-Tech Scenario | 2026 | 13 | 37.8
Clean-Tech Scenario | 2026 | 5 | -13.8
Clean-Tech Scenario | 2026 | 6 | -28.1
Clean-Tech Scenario | 2026 | 2 | 42.6
Clean-Tech Scenario | 2026 | 4 | -41.9
Clean-Tech Scenario | 2026 | 9 | -31.5
Clean-Tech Scenario | 2026 | 6 | -39.9
Clean-Tech Scenario | 2026 | 10 | -25.4
Clean-Tech Scenario | 2026 | 4 | 30
Clean-Tech Scenario | 2026 | 4 | -24.3
Clean-Tech Scenario | 2026 | 4 | -9.4
Clean-Tech Scenario | 2026 | 10 | -25.2
Clean-Tech Scenario | 2026 | 24 | 63.5
Clean-Tech Scenario | 2026 | 4 | 19.1
Clean-Tech Scenario | 2026 | 1 | 37.1
Clean-Tech Scenario | 2026 | 3 | 38.1
Clean-Tech Scenario | 2026 | 7 | 29.6
Clean-Tech Scenario | 2026 | 12 | 56.2
Clean-Tech Scenario | 2026 | 6 | -3.3
Clean-Tech Scenario | 2026 | 4 | 43.4
Clean-Tech Scenario | 2026 | 22 | 85.4
Clean-Tech Scenario | 2026 | 9 | -56.3
Clean-Tech Scenario | 2026 | 5 | -33.5
Clean-Tech Scenario | 2026 | 2 | -39
Clean-Tech Scenario | 2026 | 4 | 79.5
Clean-Tech Scenario | 2026 | 7 | 28.5
Clean-Tech Scenario | 2026 | 7 | 77.9
Clean-Tech Scenario | 2026 | 6 | -23.2
Clean-Tech Scenario | 2026 | 9 | -18.2
Clean-Tech Scenario | 2026 | 17 | -24
Clean-Tech Scenario | 2026 | 6 | 7.7
Clean-Tech Scenario | 2026 | 4 | -18.1
Clean-Tech Scenario | 2026 | 17 | -29.6
Clean-Tech Scenario | 2026 | 12 | -46.3
Clean-Tech Scenario | 2026 | 7 | 17.1
Clean-Tech Scenario | 2026 | 5 | -7.9
Clean-Tech Scenario | 2026 | 4 | -0.3
Clean-Tech Scenario | 2026 | 6 | 43
Clean-Tech Scenario | 2026 | 6 | 1.3
Clean-Tech Scenario | 2026 | 13 | -33.6
Clean-Tech Scenario | 2026 | 14 | 47.8
Clean-Tech Scenario | 2026 | 5 | 1.1
Clean-Tech Scenario | 2026 | 18 | 60.3
Clean-Tech Scenario | 2026 | 3 | 16.6
Clean-Tech Scenario | 2026 | 4 | -51.6
Clean-Tech Scenario | 2026 | 12 | 38.6
Clean-Tech Scenario | 2026 | 19 | -57.9
Clean-Tech Scenario | 2026 | 11 | 71.1
Clean-Tech Scenario | 2026 | 4 | -57.1
Clean-Tech Scenario | 2026 | 1 | -41.6
Clean-Tech Scenario | 2026 | 2 | 52
Clean-Tech Scenario | 2026 | 5 | 15
Clean-Tech Scenario | 2026 | 11 | -46.9
Clean-Tech Scenario | 2026 | 3 | -49.8
Clean-Tech Scenario | 2026 | 3 | 40.8
Clean-Tech Scenario | 2026 | 1 | -36.1
Clean-Tech Scenario | 2026 | 9 | -20.2
Clean-Tech Scenario | 2026 | 6 | 46.7
Clean-Tech Scenario | 2026 | 8 | 31.7
Clean-Tech Scenario | 2026 | 7 | -33.3
Clean-Tech Scenario | 2026 | 3 | -53.5
Clean-Tech Scenario | 2026 | 6 | 29.9
Clean-Tech Scenario | 2026 | 13 | 26
Clean-Tech Scenario | 2026 | 8 | -47.1
Clean-Tech Scenario | 2026 | 4 | 33.3
Clean-Tech Scenario | 2026 | 6 | 22
Clean-Tech Scenario | 2026 | 2 | -34.7
Clean-Tech Scenario | 2026 | 4 | 23.6
Clean-Tech Scenario | 2026 | 5 | -41.3
Clean-Tech Scenario | 2026 | 2 | -36.9
Clean-Tech Scenario | 2026 | 7 | 22.9
Clean-Tech Scenario | 2026 | 13 | -90.2
Clean-Tech Scenario | 2026 | 6 | 35.7
Clean-Tech Scenario | 2026 | 6 | 34.6
Clean-Tech Scenario | 2026 | 1 | 52.8
Clean-Tech Scenario | 2026 | 1 | -51.6
Clean-Tech Scenario | 2026 | 6 | 31.5
Clean-Tech Scenario | 2026 | 11 | -30.9
Clean-Tech Scenario | 2026 | 13 | 25.6
Clean-Tech Scenario | 2026 | 18 | -76.3
Clean-Tech Scenario | 2026 | 3 | -37.7
Clean-Tech Scenario | 2026 | 5 | 45
Clean-Tech Scenario | 2026 | 2 | 56.3
Clean-Tech Scenario | 2026 | 1 | 54.4
Clean-Tech Scenario | 2026 | 4 | -44.4
Clean-Tech Scenario | 2026 | 9 | -53.9
Clean-Tech Scenario | 2026 | 9 | 36.7
Clean-Tech Scenario | 2026 | 6 | -29.2
Clean-Tech Scenario | 2026 | 10 | -38.7
Clean-Tech Scenario | 2026 | 9 | -32.8
Clean-Tech Scenario | 2026 | 6 | 20.9
Clean-Tech Scenario | 2026 | 6 | 32.3
Clean-Tech Scenario | 2026 | 8 | 18.1
Clean-Tech Scenario | 2026 | 7 | 24.2
Clean-Tech Scenario | 2026 | 10 | 57.6
Clean-Tech Scenario | 2026 | 13 | -68.5
Clean-Tech Scenario | 2026 | 2 | 48.1
Clean-Tech Scenario | 2026 | 10 | 30.3
Clean-Tech Scenario | 2026 | 6 | -17.6
Clean-Tech Scenario | 2026 | 5 | -39.3
Clean-Tech Scenario | 2026 | 8 | 34.7
Clean-Tech Scenario | 2026 | 7 | 55.4
Clean-Tech Scenario | 2026 | 1 | -53.5
Clean-Tech Scenario | 2026 | 9 | 48.7
Clean-Tech Scenario | 2026 | 7 | 34.3
Clean-Tech Scenario | 2026 | 15 | -41.4
Clean-Tech Scenario | 2026 | 11 | -20.7
Clean-Tech Scenario | 2026 | 5 | -27.2
Clean-Tech Scenario | 2026 | 3 | 45.8
Clean-Tech Scenario | 2026 | 1 | 55.4
Clean-Tech Scenario | 2026 | 5 | -34.5
Clean-Tech Scenario | 2026 | 3 | -29.8
Clean-Tech Scenario | 2026 | 8 | 22.8
Clean-Tech Scenario | 2026 | 1 | -47.7
Clean-Tech Scenario | 2026 | 9 | 20.4
Clean-Tech Scenario | 2026 | 6 | 47.9
Clean-Tech Scenario | 2026 | 8 | 31.3
Clean-Tech Scenario | 2026 | 5 | -38.8
Clean-Tech Scenario | 2026 | 15 | 38.9
Clean-Tech Scenario | 2026 | 9 | -60
Clean-Tech Scenario | 2026 | 7 | 32.1
Clean-Tech Scenario | 2026 | 5 | -26.5
Clean-Tech Scenario | 2026 | 12 | 52.3
Clean-Tech Scenario | 2026 | 3 | 1.4
Clean-Tech Scenario | 2026 | 6 | 15.8
Clean-Tech Scenario | 2026 | 8 | -17.2
Clean-Tech Scenario | 2026 | 15 | -18.1
Clean-Tech Scenario | 2026 | 7 | -19.8
Clean-Tech Scenario | 2026 | 10 | -22
Clean-Tech Scenario | 2026 | 12 | -16
Clean-Tech Scenario | 2026 | 6 | 13.8
Clean-Tech Scenario | 2026 | 9 | -23.7
Clean-Tech Scenario | 2026 | 7 | -52.1
Clean-Tech Scenario | 2026 | 5 | 41.8
Clean-Tech Scenario | 2026 | 7 | 27.7
Clean-Tech Scenario | 2026 | 2 | -40.9
Clean-Tech Scenario | 2026 | 11 | 45.8
Clean-Tech Scenario | 2026 | 5 | 14.2
Clean-Tech Scenario | 2026 | 3 | 37.1
Clean-Tech Scenario | 2026 | 9 | -37.7
Clean-Tech Scenario | 2026 | 2 | 48.4
Clean-Tech Scenario | 2026 | 9 | 62.8
Clean-Tech Scenario | 2026 | 2 | -33.2
Clean-Tech Scenario | 2026 | 5 | -49.7
Clean-Tech Scenario | 2026 | 7 | 42.4
Clean-Tech Scenario | 2026 | 9 | -32.9
Clean-Tech Scenario | 2026 | 10 | 33
Clean-Tech Scenario | 2026 | 2 | -33.8
Clean-Tech Scenario | 2026 | 7 | -24.5
Clean-Tech Scenario | 2026 | 4 | -23.5
Clean-Tech Scenario | 2026 | 2 | 46.6
Clean-Tech Scenario | 2026 | 8 | -36.8
Clean-Tech Scenario | 2026 | 7 | 21.5
Clean-Tech Scenario | 2026 | 5 | 47.9
Clean-Tech Scenario | 2026 | 1 | 29.7
Clean-Tech Scenario | 2026 | 9 | -19.1
Clean-Tech Scenario | 2026 | 4 | 5.8
Clean-Tech Scenario | 2026 | 5 | 8.6
Clean-Tech Scenario | 2026 | 5 | -31.9
Clean-Tech Scenario | 2026 | 5 | 15.8
Clean-Tech Scenario | 2026 | 5 | -39.8
Clean-Tech Scenario | 2026 | 8 | 40.7
Clean-Tech Scenario | 2026 | 4 | -43.9
Clean-Tech Scenario | 2026 | 12 | 36.6
Clean-Tech Scenario | 2026 | 2 | -24.7
Clean-Tech Scenario | 2026 | 3 | 29.7
Clean-Tech Scenario | 2026 | 3 | 39.7
Clean-Tech Scenario | 2026 | 3 | 21.6
Clean-Tech Scenario | 2026 | 5 | 18.8
Clean-Tech Scenario | 2026 | 3 | -40.2
Clean-Tech Scenario | 2026 | 13 | 45.9
Clean-Tech Scenario | 2026 | 3 | 3.5
Clean-Tech Scenario | 2026 | 14 | -33
Clean-Tech Scenario | 2026 | 3 | 61.8
Clean-Tech Scenario | 2026 | 19 | 36.4
Clean-Tech Scenario | 2026 | 11 | -39
Clean-Tech Scenario | 2026 | 6 | 32.6
Clean-Tech Scenario | 2026 | 1 | 48.1
Clean-Tech Scenario | 2026 | 8 | -18.5
Clean-Tech Scenario | 2026 | 6 | 42
Clean-Tech Scenario | 2026 | 3 | 51.8
Clean-Tech Scenario | 2026 | 1 | 35
Clean-Tech Scenario | 2026 | 2 | 47.6
Clean-Tech Scenario | 2026 | 1 | -41
Clean-Tech Scenario | 2026 | 1 | -49.8
Clean-Tech Scenario | 2026 | 5 | -25.7
Clean-Tech Scenario | 2026 | 6 | -35.9
Clean-Tech Scenario | 2026 | 7 | -11.3
Clean-Tech Scenario | 2026 | 20 | 43.9
Clean-Tech Scenario | 2026 | 1 | 54
Clean-Tech Scenario | 2026 | 2 | -35.1
Clean-Tech Scenario | 2026 | 1 | -43.3
Clean-Tech Scenario | 2026 | 7 | -19
Clean-Tech Scenario | 2026 | 5 | -40.3
Clean-Tech Scenario | 2026 | 21 | 22.5
Clean-Tech Scenario | 2026 | 4 | -30.4
Clean-Tech Scenario | 2026 | 3 | 32.8
Clean-Tech Scenario | 2026 | 1 | -63.6
Clean-Tech Scenario | 2026 | 12 | 29.8
Clean-Tech Scenario | 2026 | 10 | 9
Clean-Tech Scenario | 2026 | 5 | 11.1
Clean-Tech Scenario | 2026 | 5 | -32
Clean-Tech Scenario | 2026 | 4 | -36.3
Clean-Tech Scenario | 2026 | 9 | 44.9
Clean-Tech Scenario | 2026 | 6 | 20.6
Clean-Tech Scenario | 2026 | 7 | -56.1
Clean-Tech Scenario | 2026 | 8 | 68
Clean-Tech Scenario | 2026 | 2 | -43.3
Clean-Tech Scenario | 2026 | 5 | -12.4
Clean-Tech Scenario | 2026 | 7 | 46.4
Clean-Tech Scenario | 2026 | 4 | -11.6
Clean-Tech Scenario | 2026 | 10 | 22.2
Clean-Tech Scenario | 2026 | 5 | -10.6
Clean-Tech Scenario | 2026 | 8 | 65.2
Clean-Tech Scenario | 2026 | 4 | 40.9
Clean-Tech Scenario | 2026 | 2 | 59.7
Clean-Tech Scenario | 2026 | 13 | 47.8
Clean-Tech Scenario | 2026 | 9 | -29.1
Clean-Tech Scenario | 2026 | 5 | 15.7
Clean-Tech Scenario | 2026 | 3 | -36.2
Clean-Tech Scenario | 2026 | 4 | 53.7
Clean-Tech Scenario | 2026 | 4 | -48.3
Clean-Tech Scenario | 2026 | 4 | 61.2
Clean-Tech Scenario | 2026 | 5 | -36.3
Clean-Tech Scenario | 2026 | 6 | 19.5
Clean-Tech Scenario | 2026 | 6 | 9.8
Clean-Tech Scenario | 2026 | 5 | 23.9
Clean-Tech Scenario | 2026 | 6 | -5.8
Clean-Tech Scenario | 2026 | 13 | -64.6
Clean-Tech Scenario | 2026 | 8 | 14
Clean-Tech Scenario | 2026 | 8 | 62.3
Clean-Tech Scenario | 2026 | 8 | -36.7
Clean-Tech Scenario | 2026 | 1 | -58.3
Clean-Tech Scenario | 2026 | 9 | 42.7
Clean-Tech Scenario | 2026 | 13 | -27.1
Clean-Tech Scenario | 2026 | 9 | 25.3
Clean-Tech Scenario | 2026 | 8 | -43.2
Clean-Tech Scenario | 2026 | 10 | 26.8
Clean-Tech Scenario | 2026 | 16 | 52.6
Clean-Tech Scenario | 2026 | 11 | -57.4
Clean-Tech Scenario | 2026 | 11 | 52.9
Clean-Tech Scenario | 2026 | 14 | -46.3
Clean-Tech Scenario | 2026 | 16 | -69.3
Clean-Tech Scenario | 2026 | 10 | 80.9
Clean-Tech Scenario | 2026 | 7 | -37
Clean-Tech Scenario | 2026 | 14 | 70.7
Clean-Tech Scenario | 2026 | 4 | -1.1
Clean-Tech Scenario | 2026 | 18 | 49.4
Clean-Tech Scenario | 2026 | 14 | -36
Clean-Tech Scenario | 2026 | 10 | 68.3
Clean-Tech Scenario | 2026 | 9 | -35.1
Clean-Tech Scenario | 2026 | 6 | -49.3
Clean-Tech Scenario | 2026 | 9 | -22.1
Clean-Tech Scenario | 2026 | 15 | 34.2
Clean-Tech Scenario | 2026 | 9 | 15.2
Clean-Tech Scenario | 2026 | 10 | -42
Clean-Tech Scenario | 2026 | 5 | 8.7
Clean-Tech Scenario | 2026 | 8 | -21.4
Clean-Tech Scenario | 2026 | 5 | 23.2
Clean-Tech Scenario | 2026 | 12 | 48.5
Clean-Tech Scenario | 2026 | 4 | -10.1
Clean-Tech Scenario | 2026 | 5 | -38
Clean-Tech Scenario | 2026 | 9 | 63.6
Clean-Tech Scenario | 2026 | 3 | -22.6
Clean-Tech Scenario | 2026 | 6 | 30.3
Clean-Tech Scenario | 2026 | 8 | -33.7
Clean-Tech Scenario | 2026 | 11 | 41
Clean-Tech Scenario | 2026 | 3 | 51.6
Clean-Tech Scenario | 2026 | 3 | 43.2
Clean-Tech Scenario | 2026 | 1 | -60.7
Clean-Tech Scenario | 2026 | 10 | 23.5
Clean-Tech Scenario | 2026 | 4 | -60.6
Clean-Tech Scenario | 2026 | 32 | -113.4
Clean-Tech Scenario | 2026 | 6 | 45.7
Clean-Tech Scenario | 2026 | 7 | -14.8
Clean-Tech Scenario | 2026 | 2 | 26.7
Clean-Tech Scenario | 2026 | 47 | -52
Clean-Tech Scenario | 2026 | 5 | 18.9
Clean-Tech Scenario | 2026 | 11 | -12.3
Clean-Tech Scenario | 2026 | 7 | 8.6
Clean-Tech Scenario | 2026 | 12 | -33.1
Clean-Tech Scenario | 2026 | 9 | 15.8
Clean-Tech Scenario | 2026 | 3 | -0.5
Clean-Tech Scenario | 2026 | 13 | -16
Clean-Tech Scenario | 2026 | 26 | -43.1
Clean-Tech Scenario | 2026 | 7 | 37.8
Clean-Tech Scenario | 2026 | 9 | -45.2
Clean-Tech Scenario | 2026 | 19 | 50.3
Clean-Tech Scenario | 2026 | 6 | 22.9
Clean-Tech Scenario | 2026 | 5 | -43
Clean-Tech Scenario | 2026 | 2 | 33
Clean-Tech Scenario | 2026 | 5 | 24.6
Clean-Tech Scenario | 2026 | 4 | 28.4
Clean-Tech Scenario | 2026 | 4 | 14.6
Clean-Tech Scenario | 2026 | 16 | -78.4
Clean-Tech Scenario | 2026 | 6 | 58.9
Clean-Tech Scenario | 2026 | 15 | 37
Clean-Tech Scenario | 2026 | 6 | 15.1
Clean-Tech Scenario | 2026 | 6 | -10.3
Clean-Tech Scenario | 2026 | 1 | -42.7
Clean-Tech Scenario | 2026 | 6 | 10.9
Clean-Tech Scenario | 2026 | 9 | -21.9
Clean-Tech Scenario | 2026 | 7 | 14.1
Clean-Tech Scenario | 2026 | 10 | -20.7
Clean-Tech Scenario | 2026 | 2 | 23.6
Clean-Tech Scenario | 2026 | 21 | -157.5
Clean-Tech Scenario | 2026 | 10 | 57.8
Clean-Tech Scenario | 2026 | 6 | -9
Clean-Tech Scenario | 2026 | 14 | -114.6
Clean-Tech Scenario | 2026 | 16 | 113.3
Clean-Tech Scenario | 2026 | 17 | 39.3
Clean-Tech Scenario | 2026 | 1 | -34.5
Clean-Tech Scenario | 2026 | 6 | -23.8
Clean-Tech Scenario | 2026 | 3 | 31.4
Clean-Tech Scenario | 2026 | 6 | -33.7
Clean-Tech Scenario | 2026 | 10 | 23.8
Clean-Tech Scenario | 2026 | 26 | 83.2
Clean-Tech Scenario | 2026 | 8 | -37.6
Clean-Tech Scenario | 2026 | 9 | -40
Clean-Tech Scenario | 2026 | 4 | 21.5
Clean-Tech Scenario | 2026 | 9 | -77.9
Clean-Tech Scenario | 2026 | 13 | -42.3
Clean-Tech Scenario | 2026 | 14 | 41.2
Clean-Tech Scenario | 2026 | 9 | -10.1
Clean-Tech Scenario | 2026 | 6 | 4.2
Clean-Tech Scenario | 2026 | 4 | 42.5
Clean-Tech Scenario | 2026 | 6 | -22.7
Clean-Tech Scenario | 2026 | 1 | 94.5
Clean-Tech Scenario | 2026 | 10 | -66.2
Clean-Tech Scenario | 2026 | 4 | 48.5
Clean-Tech Scenario | 2026 | 8 | -15.5
Clean-Tech Scenario | 2026 | 6 | -27.3
Clean-Tech Scenario | 2026 | 20 | 34.7
Clean-Tech Scenario | 2026 | 6 | 42.7
Clean-Tech Scenario | 2026 | 13 | -76.1
Clean-Tech Scenario | 2026 | 5 | -12
Clean-Tech Scenario | 2026 | 3 | -35.1
Clean-Tech Scenario | 2026 | 10 | 51.7
Clean-Tech Scenario | 2026 | 19 | -31.7
Clean-Tech Scenario | 2026 | 3 | 56.8
Clean-Tech Scenario | 2026 | 10 | -46
Clean-Tech Scenario | 2026 | 5 | 20.4
Clean-Tech Scenario | 2026 | 8 | 15.5
Clean-Tech Scenario | 2026 | 9 | -14.4
Clean-Tech Scenario | 2026 | 23 | 40.3
Clean-Tech Scenario | 2026 | 6 | 35.3
Clean-Tech Scenario | 2026 | 27 | -64.7
Clean-Tech Scenario | 2026 | 7 | 11.2
Clean-Tech Scenario | 2026 | 4 | -35.6
Clean-Tech Scenario | 2026 | 5 | 45.1
Clean-Tech Scenario | 2026 | 7 | -37.3
Clean-Tech Scenario | 2026 | 11 | -33.2
Clean-Tech Scenario | 2026 | 4 | 0.9
Clean-Tech Scenario | 2026 | 11 | 12.8
Clean-Tech Scenario | 2026 | 16 | -15.1
Clean-Tech Scenario | 2026 | 20 | 25.8
Clean-Tech Scenario | 2026 | 7 | -39.1
Clean-Tech Scenario | 2026 | 14 | 27
Clean-Tech Scenario | 2026 | 15 | -23.5
Clean-Tech Scenario | 2026 | 17 | 33.4
Clean-Tech Scenario | 2026 | 4 | -0.6
Clean-Tech Scenario | 2026 | 8 | 81.2
Clean-Tech Scenario | 2026 | 12 | -102.5
Clean-Tech Scenario | 2026 | 9 | 85.8
Clean-Tech Scenario | 2026 | 8 | 68.3
Clean-Tech Scenario | 2026 | 11 | -39.8
Clean-Tech Scenario | 2026 | 7 | 75.8
Clean-Tech Scenario | 2026 | 9 | -43.6
Clean-Tech Scenario | 2026 | 10 | 86
Clean-Tech Scenario | 2026 | 12 | -72.9
Clean-Tech Scenario | 2026 | 12 | -26.5
Clean-Tech Scenario | 2026 | 6 | 7.6
Clean-Tech Scenario | 2026 | 7 | 9.9
Clean-Tech Scenario | 2026 | 2 | -28.3
Clean-Tech Scenario | 2026 | 8 | -62.3
Clean-Tech Scenario | 2026 | 5 | 23
Clean-Tech Scenario | 2026 | 14 | -11
Clean-Tech Scenario | 2026 | 23 | 71.8
Clean-Tech Scenario | 2026 | 7 | -30.4
Clean-Tech Scenario | 2026 | 9 | 32.6
Clean-Tech Scenario | 2026 | 10 | -31.9
Clean-Tech Scenario | 2026 | 37 | 72.6
Clean-Tech Scenario | 2026 | 8 | -58.1
Clean-Tech Scenario | 2026 | 5 | 58.5
Clean-Tech Scenario | 2026 | 23 | -61.7
Clean-Tech Scenario | 2026 | 10 | -48.3
Clean-Tech Scenario | 2026 | 3 | -59.7
Clean-Tech Scenario | 2026 | 16 | 67.7
Clean-Tech Scenario | 2026 | 6 | -46.7
Clean-Tech Scenario | 2026 | 13 | 123.5
Clean-Tech Scenario | 2026 | 9 | -52.7
Clean-Tech Scenario | 2026 | 4 | 13.4
Clean-Tech Scenario | 2026 | 5 | 35.6
Clean-Tech Scenario | 2026 | 9 | -18.5
Clean-Tech Scenario | 2026 | 2 | -34.9
Clean-Tech Scenario | 2026 | 19 | 36.2
Clean-Tech Scenario | 2026 | 2 | 29.9
Clean-Tech Scenario | 2026 | 5 | -57.1
Clean-Tech Scenario | 2026 | 14 | 42.4
Clean-Tech Scenario | 2026 | 10 | -72.5
Clean-Tech Scenario | 2026 | 24 | -56.8
Clean-Tech Scenario | 2026 | 15 | -61.5
Clean-Tech Scenario | 2026 | 10 | -51.4
Clean-Tech Scenario | 2026 | 23 | -46.8
Clean-Tech Scenario | 2026 | 8 | 49.2
Clean-Tech Scenario | 2026 | 8 | -57.7
Clean-Tech Scenario | 2026 | 7 | 64.8
Clean-Tech Scenario | 2026 | 15 | 43.3
Clean-Tech Scenario | 2026 | 9 | -8.6
Clean-Tech Scenario | 2026 | 8 | 34.1
Clean-Tech Scenario | 2026 | 18 | -16.6
Clean-Tech Scenario | 2026 | 20 | -64.5
Clean-Tech Scenario | 2026 | 8 | 43.2
Clean-Tech Scenario | 2026 | 12 | -68.8
Clean-Tech Scenario | 2026 | 9 | 22.2
Clean-Tech Scenario | 2026 | 14 | 32.7
Clean-Tech Scenario | 2026 | 9 | 27.1
Clean-Tech Scenario | 2026 | 16 | -46.7
Clean-Tech Scenario | 2026 | 10 | -44.3
Clean-Tech Scenario | 2026 | 11 | 24
Clean-Tech Scenario | 2026 | 1 | -43.9
Clean-Tech Scenario | 2026 | 3 | 0.8
Clean-Tech Scenario | 2026 | 5 | 15.3
Clean-Tech Scenario | 2026 | 13 | -32.1
Clean-Tech Scenario | 2026 | 12 | 27.3
Clean-Tech Scenario | 2026 | 18 | -63.5
Clean-Tech Scenario | 2026 | 17 | -28.1
Clean-Tech Scenario | 2026 | 5 | 16.2
Clean-Tech Scenario | 2026 | 5 | 18.7
Clean-Tech Scenario | 2026 | 14 | 16.7
Clean-Tech Scenario | 2026 | 13 | 28.2
Clean-Tech Scenario | 2026 | 8 | 32.5
Clean-Tech Scenario | 2026 | 3 | -32.9
Clean-Tech Scenario | 2026 | 7 | 21.1
Clean-Tech Scenario | 2026 | 4 | 30.8
Clean-Tech Scenario | 2026 | 5 | -44.2
Clean-Tech Scenario | 2026 | 5 | 71.1
Clean-Tech Scenario | 2026 | 12 | 39.1
Clean-Tech Scenario | 2026 | 8 | 65.6
Clean-Tech Scenario | 2026 | 5 | -36.7
Clean-Tech Scenario | 2026 | 4 | 34.1
Clean-Tech Scenario | 2026 | 5 | 40
Clean-Tech Scenario | 2026 | 4 | 53.1
Clean-Tech Scenario | 2026 | 4 | -44.2
Clean-Tech Scenario | 2026 | 4 | 64.6
Clean-Tech Scenario | 2026 | 7 | 60.2
Clean-Tech Scenario | 2026 | 10 | -62.7
Clean-Tech Scenario | 2026 | 4 | 47.2
Clean-Tech Scenario | 2026 | 8 | 42.3
Clean-Tech Scenario | 2026 | 9 | -59.3
Clean-Tech Scenario | 2026 | 6 | -82.6
Clean-Tech Scenario | 2026 | 6 | 59.6
Clean-Tech Scenario | 2026 | 12 | -72
Clean-Tech Scenario | 2026 | 7 | 47.8
Clean-Tech Scenario | 2026 | 9 | -65
Clean-Tech Scenario | 2026 | 30 | -101.7
Clean-Tech Scenario | 2026 | 9 | -42.2
Clean-Tech Scenario | 2026 | 6 | 27
Clean-Tech Scenario | 2026 | 7 | -22.8
Clean-Tech Scenario | 2026 | 6 | 66.8
Clean-Tech Scenario | 2026 | 1 | 62.1
Clean-Tech Scenario | 2026 | 7 | -43.2
Clean-Tech Scenario | 2026 | 17 | 35.6
Clean-Tech Scenario | 2026 | 6 | -12.3
Clean-Tech Scenario | 2026 | 8 | -18.4
Clean-Tech Scenario | 2026 | 15 | -105.4
Clean-Tech Scenario | 2026 | 12 | 65.6
Clean-Tech Scenario | 2026 | 5 | 10
Clean-Tech Scenario | 2026 | 12 | 32.9
Clean-Tech Scenario | 2026 | 14 | -39.9
Clean-Tech Scenario | 2026 | 11 | 24.6
Clean-Tech Scenario | 2026 | 10 | -46.7
Clean-Tech Scenario | 2026 | 6 | 15.9
Clean-Tech Scenario | 2026 | 7 | -8.1
Clean-Tech Scenario | 2026 | 6 | 1.8
Clean-Tech Scenario | 2026 | 9 | 33.8
Clean-Tech Scenario | 2026 | 14 | 32.9
Clean-Tech Scenario | 2026 | 26 | -40.7
Clean-Tech Scenario | 2026 | 5 | -12.5
Clean-Tech Scenario | 2026 | 4 | 7.1
Clean-Tech Scenario | 2026 | 18 | 23.6
Clean-Tech Scenario | 2026 | 4 | 40.1
Clean-Tech Scenario | 2026 | 8 | -36.9
Clean-Tech Scenario | 2026 | 23 | -50.4
Clean-Tech Scenario | 2026 | 5 | -36.2
Clean-Tech Scenario | 2026 | 8 | 34.4
Clean-Tech Scenario | 2026 | 11 | 38.3
Clean-Tech Scenario | 2026 | 2 | -34.8
Clean-Tech Scenario | 2026 | 8 | 32.1
Clean-Tech Scenario | 2026 | 9 | 33.7
Clean-Tech Scenario | 2026 | 15 | 70.1
Clean-Tech Scenario | 2026 | 12 | -20.1
Clean-Tech Scenario | 2026 | 15 | 29
Clean-Tech Scenario | 2026 | 3 | 24.8
Clean-Tech Scenario | 2026 | 10 | 24.4
Clean-Tech Scenario | 2026 | 7 | -43.4
Clean-Tech Scenario | 2026 | 15 | 80.1
Clean-Tech Scenario | 2026 | 12 | -30.3
Clean-Tech Scenario | 2026 | 11 | -61.9
Clean-Tech Scenario | 2026 | 12 | 54.2
Clean-Tech Scenario | 2026 | 4 | 40
Clean-Tech Scenario | 2026 | 20 | -75.8
Clean-Tech Scenario | 2026 | 11 | 31.8
Clean-Tech Scenario | 2026 | 9 | 33.4
Clean-Tech Scenario | 2026 | 17 | -50.3
Clean-Tech Scenario | 2026 | 8 | -37.3
Clean-Tech Scenario | 2026 | 7 | 61.2
Clean-Tech Scenario | 2026 | 8 | 44.2
Clean-Tech Scenario | 2026 | 17 | -60.5
Clean-Tech Scenario | 2026 | 4 | 59.4
Clean-Tech Scenario | 2026 | 12 | -70
Clean-Tech Scenario | 2026 | 1 | 42.3
Clean-Tech Scenario | 2026 | 7 | 60.3
Clean-Tech Scenario | 2026 | 20 | -32.9
Clean-Tech Scenario | 2026 | 1 | -40.4
Clean-Tech Scenario | 2026 | 7 | -7.9
Clean-Tech Scenario | 2026 | 5 | -24.1
Clean-Tech Scenario | 2026 | 6 | -3.2
Clean-Tech Scenario | 2026 | 14 | 29.6
Clean-Tech Scenario | 2026 | 23 | 73.1
Clean-Tech Scenario | 2026 | 29 | 23.7
Clean-Tech Scenario | 2026 | 22 | -43.8
Clean-Tech Scenario | 2026 | 6 | 9.1
Clean-Tech Scenario | 2026 | 20 | 44.9
Clean-Tech Scenario | 2026 | 10 | -13.7
Clean-Tech Scenario | 2026 | 8 | 17.3
Clean-Tech Scenario | 2026 | 8 | 8.3
Clean-Tech Scenario | 2026 | 5 | 18.5
Clean-Tech Scenario | 2026 | 7 | 8.7
Clean-Tech Scenario | 2026 | 10 | 47.7
Clean-Tech Scenario | 2026 | 23 | -68.3
Clean-Tech Scenario | 2026 | 2 | 27
Clean-Tech Scenario | 2026 | 15 | -77.5
Clean-Tech Scenario | 2026 | 8 | 13.1
Clean-Tech Scenario | 2026 | 14 | -71.6
Clean-Tech Scenario | 2026 | 10 | 58.4
Clean-Tech Scenario | 2026 | 26 | 24.3
Clean-Tech Scenario | 2026 | 14 | -37.4
Clean-Tech Scenario | 2026 | 11 | 28.6
Clean-Tech Scenario | 2026 | 16 | -40.2
Clean-Tech Scenario | 2026 | 10 | 93.3
Clean-Tech Scenario | 2026 | 10 | 56.2
Clean-Tech Scenario | 2026 | 4 | 46.9
Clean-Tech Scenario | 2026 | 5 | -47.2
Clean-Tech Scenario | 2026 | 16 | -43.6
Clean-Tech Scenario | 2026 | 7 | 20.9
Clean-Tech Scenario | 2026 | 7 | -10.6
Clean-Tech Scenario | 2026 | 5 | 9.1
Clean-Tech Scenario | 2026 | 4 | 3.6
Clean-Tech Scenario | 2026 | 1 | -47.6
Clean-Tech Scenario | 2026 | 13 | -24.3
Clean-Tech Scenario | 2026 | 9 | -43.1
Clean-Tech Scenario | 2026 | 4 | -22.3
Clean-Tech Scenario | 2026 | 6 | 73.1
Clean-Tech Scenario | 2026 | 7 | 45.2
Clean-Tech Scenario | 2026 | 7 | -22.4
Clean-Tech Scenario | 2026 | 10 | -23.8
Clean-Tech Scenario | 2026 | 4 | 2
Clean-Tech Scenario | 2026 | 3 | 1.1
Clean-Tech Scenario | 2026 | 4 | -2
Clean-Tech Scenario | 2026 | 5 | 11.3
Clean-Tech Scenario | 2026 | 2 | -47.1
Clean-Tech Scenario | 2026 | 5 | 24.5
Clean-Tech Scenario | 2026 | 12 | 24.1
Clean-Tech Scenario | 2026 | 20 | -33.3
Clean-Tech Scenario | 2026 | 19 | 29.8
Clean-Tech Scenario | 2026 | 17 | -33.5
Clean-Tech Scenario | 2026 | 9 | -16.6
Clean-Tech Scenario | 2026 | 12 | 57.6
Clean-Tech Scenario | 2026 | 11 | 18.9
Clean-Tech Scenario | 2026 | 8 | 16.6
Clean-Tech Scenario | 2026 | 6 | -28.3
Clean-Tech Scenario | 2026 | 18 | 25.4
Clean-Tech Scenario | 2026 | 13 | 21.2
Clean-Tech Scenario | 2026 | 17 | 18.7
Clean-Tech Scenario | 2026 | 7 | 13.5
Clean-Tech Scenario | 2026 | 7 | -33.7
Clean-Tech Scenario | 2026 | 5 | -37.7
Clean-Tech Scenario | 2026 | 22 | -23.8
Clean-Tech Scenario | 2026 | 18 | 78.8
Clean-Tech Scenario | 2026 | 24 | 46.1
Clean-Tech Scenario | 2026 | 3 | 46.6
Clean-Tech Scenario | 2026 | 28 | 40.9
Clean-Tech Scenario | 2026 | 8 | -54.7
Clean-Tech Scenario | 2026 | 7 | -13.8
Clean-Tech Scenario | 2026 | 3 | 35.6
Clean-Tech Scenario | 2026 | 27 | 65.1
Clean-Tech Scenario | 2026 | 21 | -132.3
Clean-Tech Scenario | 2026 | 11 | 122.8
Clean-Tech Scenario | 2026 | 7 | 35.2
Clean-Tech Scenario | 2026 | 11 | 36.3
Clean-Tech Scenario | 2026 | 12 | -48.4
Clean-Tech Scenario | 2026 | 13 | 46.1
Clean-Tech Scenario | 2026 | 4 | -28.1
Clean-Tech Scenario | 2026 | 6 | -23.7
Clean-Tech Scenario | 2026 | 10 | 73
Clean-Tech Scenario | 2026 | 1 | -53.9
Clean-Tech Scenario | 2026 | 7 | -61.3
Clean-Tech Scenario | 2026 | 6 | 65.9
Clean-Tech Scenario | 2026 | 3 | 0.6
Clean-Tech Scenario | 2026 | 7 | -27.5
Clean-Tech Scenario | 2026 | 9 | -33.8
Clean-Tech Scenario | 2026 | 4 | 55.6
Clean-Tech Scenario | 2026 | 12 | -87.1
Clean-Tech Scenario | 2026 | 11 | -39.5
Clean-Tech Scenario | 2026 | 5 | 30.7
Clean-Tech Scenario | 2026 | 5 | 20.3
Clean-Tech Scenario | 2026 | 3 | 37.9
Clean-Tech Scenario | 2026 | 3 | 45.3
Clean-Tech Scenario | 2026 | 4 | -24.1
Clean-Tech Scenario | 2026 | 8 | -63.1
Clean-Tech Scenario | 2026 | 7 | 45
Clean-Tech Scenario | 2026 | 43 | -75.5
Clean-Tech Scenario | 2026 | 10 | -34.8
Clean-Tech Scenario | 2026 | 13 | 47.2
Clean-Tech Scenario | 2026 | 6 | 16.3
Clean-Tech Scenario | 2026 | 3 | 43.6
Clean-Tech Scenario | 2026 | 2 | -44.6
Clean-Tech Scenario | 2026 | 6 | -33.1
Clean-Tech Scenario | 2026 | 6 | -36.8
Clean-Tech Scenario | 2026 | 7 | 35.7
Clean-Tech Scenario | 2026 | 4 | -65.1
Clean-Tech Scenario | 2026 | 1 | -61.7
Clean-Tech Scenario | 2026 | 6 | 30.5
Clean-Tech Scenario | 2026 | 8 | 41.1
Clean-Tech Scenario | 2026 | 11 | 40.1
Clean-Tech Scenario | 2026 | 7 | -87.4
Clean-Tech Scenario | 2026 | 22 | 34
Clean-Tech Scenario | 2026 | 1 | -56.9
Clean-Tech Scenario | 2026 | 16 | -34.4
Clean-Tech Scenario | 2026 | 3 | 35.5
Clean-Tech Scenario | 2026 | 8 | 24.5
Clean-Tech Scenario | 2026 | 10 | -45.1
Clean-Tech Scenario | 2026 | 5 | -28.4
Clean-Tech Scenario | 2026 | 20 | 36.4
Clean-Tech Scenario | 2026 | 6 | 26.7
Clean-Tech Scenario | 2026 | 13 | -26.3
Clean-Tech Scenario | 2026 | 8 | -18.3
Clean-Tech Scenario | 2026 | 5 | 11.6
Clean-Tech Scenario | 2026 | 9 | -22.6
Clean-Tech Scenario | 2026 | 14 | 45.9
Clean-Tech Scenario | 2026 | 5 | -31.6
Clean-Tech Scenario | 2026 | 9 | 53.6
Clean-Tech Scenario | 2026 | 7 | -29.7
Clean-Tech Scenario | 2026 | 12 | 31.3
Clean-Tech Scenario | 2026 | 10 | 27.8
Clean-Tech Scenario | 2026 | 7 | 35.5
Clean-Tech Scenario | 2026 | 11 | 44.4
Clean-Tech Scenario | 2026 | 7 | -38.2
Clean-Tech Scenario | 2026 | 14 | 53.2
Clean-Tech Scenario | 2026 | 16 | -112.8
Clean-Tech Scenario | 2026 | 17 | 47.9
Clean-Tech Scenario | 2026 | 21 | -88.8
Clean-Tech Scenario | 2026 | 7 | -46.8
Clean-Tech Scenario | 2026 | 5 | -31.1
Clean-Tech Scenario | 2026 | 24 | -112.6
Clean-Tech Scenario | 2026 | 17 | 56.9
Clean-Tech Scenario | 2026 | 12 | -114.4
Clean-Tech Scenario | 2026 | 14 | 152.4
Clean-Tech Scenario | 2026 | 4 | -40.7
Clean-Tech Scenario | 2026 | 8 | -32.6
Clean-Tech Scenario | 2026 | 10 | 82.8
Clean-Tech Scenario | 2026 | 2 | -54.5
Clean-Tech Scenario | 2026 | 18 | -82.8
Clean-Tech Scenario | 2026 | 8 | 36.8
Clean-Tech Scenario | 2026 | 11 | -53.2
Clean-Tech Scenario | 2026 | 7 | 47
Clean-Tech Scenario | 2026 | 11 | 41.7
Clean-Tech Scenario | 2026 | 7 | -33.2
Clean-Tech Scenario | 2026 | 10 | -77.7
Clean-Tech Scenario | 2026 | 9 | 54
Clean-Tech Scenario | 2026 | 5 | -29.7
Clean-Tech Scenario | 2026 | 5 | 17.4
Clean-Tech Scenario | 2026 | 10 | 37.5
Clean-Tech Scenario | 2026 | 18 | -28.7
Clean-Tech Scenario | 2026 | 5 | 45.2
Clean-Tech Scenario | 2026 | 4 | 34.2
Clean-Tech Scenario | 2026 | 8 | -60.2
Clean-Tech Scenario | 2026 | 4 | -34.3
Clean-Tech Scenario | 2026 | 4 | 5.3
Clean-Tech Scenario | 2026 | 10 | 30
Clean-Tech Scenario | 2026 | 10 | -19.6
Clean-Tech Scenario | 2026 | 6 | 17.4
Clean-Tech Scenario | 2026 | 9 | 13.4
Clean-Tech Scenario | 2026 | 8 | 18.9
Clean-Tech Scenario | 2026 | 14 | -68.6
Clean-Tech Scenario | 2026 | 7 | 4.6
Clean-Tech Scenario | 2026 | 16 | 24.9
Clean-Tech Scenario | 2026 | 14 | 21.4
Clean-Tech Scenario | 2026 | 9 | -47.4
Clean-Tech Scenario | 2026 | 13 | 22.6
Clean-Tech Scenario | 2026 | 8 | -27
Clean-Tech Scenario | 2026 | 25 | 83.7
Clean-Tech Scenario | 2026 | 19 | -45.7
Clean-Tech Scenario | 2026 | 15 | 50.9
Clean-Tech Scenario | 2026 | 4 | -2.7
Clean-Tech Scenario | 2026 | 9 | 14.9
Clean-Tech Scenario | 2026 | 3 | -0.3
Clean-Tech Scenario | 2026 | 9 | -11.9
Clean-Tech Scenario | 2026 | 6 | -12.8
Clean-Tech Scenario | 2026 | 13 | 50.8
Clean-Tech Scenario | 2026 | 8 | -67.6
Clean-Tech Scenario | 2026 | 10 | 91.2
Clean-Tech Scenario | 2026 | 5 | -68.8
Clean-Tech Scenario | 2026 | 11 | 125.4
Clean-Tech Scenario | 2026 | 4 | -47.3
Clean-Tech Scenario | 2026 | 1 | 37.8
Clean-Tech Scenario | 2026 | 8 | -60.1
Clean-Tech Scenario | 2026 | 13 | -75.1
Clean-Tech Scenario | 2026 | 16 | 100.3
Clean-Tech Scenario | 2026 | 8 | -94.5
Clean-Tech Scenario | 2026 | 13 | 116.6
Clean-Tech Scenario | 2026 | 10 | 91
Clean-Tech Scenario | 2026 | 10 | 62.6
Clean-Tech Scenario | 2026 | 13 | 21.8
Clean-Tech Scenario | 2026 | 2 | -72.4
Clean-Tech Scenario | 2026 | 10 | 27.9
Clean-Tech Scenario | 2026 | 6 | -18.3
Clean-Tech Scenario | 2026 | 2 | 62.5
Clean-Tech Scenario | 2026 | 2 | 62.1
Clean-Tech Scenario | 2026 | 6 | 67
Clean-Tech Scenario | 2026 | 11 | -46.8
Clean-Tech Scenario | 2026 | 3 | 20.3
Clean-Tech Scenario | 2026 | 15 | -50.8
Clean-Tech Scenario | 2026 | 6 | 38.5
Clean-Tech Scenario | 2026 | 2 | 31.4
Clean-Tech Scenario | 2026 | 14 | -31.1
Clean-Tech Scenario | 2026 | 4 | 3
Clean-Tech Scenario | 2026 | 14 | -66.7
Clean-Tech Scenario | 2026 | 13 | -45.1
Clean-Tech Scenario | 2026 | 24 | -128.9
Clean-Tech Scenario | 2026 | 8 | 58.6
Clean-Tech Scenario | 2026 | 6 | -7
Clean-Tech Scenario | 2026 | 3 | -33.6
Clean-Tech Scenario | 2026 | 5 | 43.6
Clean-Tech Scenario | 2026 | 3 | 36.2
Clean-Tech Scenario | 2026 | 13 | 36
Clean-Tech Scenario | 2026 | 2 | 26.4
Clean-Tech Scenario | 2026 | 7 | 37.5
Clean-Tech Scenario | 2026 | 10 | 52.7
Clean-Tech Scenario | 2026 | 4 | -41.6
Clean-Tech Scenario | 2026 | 7 | -25.7
Clean-Tech Scenario | 2026 | 17 | -52.3
Clean-Tech Scenario | 2026 | 6 | 12.5
Clean-Tech Scenario | 2026 | 8 | -24.1
Clean-Tech Scenario | 2026 | 8 | -26.8
Clean-Tech Scenario | 2026 | 6 | 27.2
Clean-Tech Scenario | 2026 | 5 | -3.4
Clean-Tech Scenario | 2026 | 7 | 17.4
Clean-Tech Scenario | 2026 | 8 | -24.5
Clean-Tech Scenario | 2026 | 8 | -23.3
Clean-Tech Scenario | 2026 | 10 | -19.9
Clean-Tech Scenario | 2026 | 15 | 63.8
Clean-Tech Scenario | 2026 | 1 | 34.2
Clean-Tech Scenario | 2026 | 15 | -43.9
Clean-Tech Scenario | 2026 | 1 | -45.3
Clean-Tech Scenario | 2026 | 8 | 65.3
Clean-Tech Scenario | 2026 | 8 | 21.6
Clean-Tech Scenario | 2026 | 4 | -13
Clean-Tech Scenario | 2026 | 14 | 51.9
Clean-Tech Scenario | 2026 | 13 | -82.5
Clean-Tech Scenario | 2026 | 5 | 34.1
Clean-Tech Scenario | 2026 | 11 | 84.1
Clean-Tech Scenario | 2026 | 8 | -49.5
Clean-Tech Scenario | 2026 | 11 | 41.8
Clean-Tech Scenario | 2026 | 11 | 35.1
Clean-Tech Scenario | 2026 | 7 | 21.6
Clean-Tech Scenario | 2026 | 11 | -23.5
Clean-Tech Scenario | 2026 | 13 | -32
Clean-Tech Scenario | 2026 | 1 | 45.3
Clean-Tech Scenario | 2026 | 5 | 45.7
Clean-Tech Scenario | 2026 | 11 | -20.3
Clean-Tech Scenario | 2026 | 6 | 13.9
Clean-Tech Scenario | 2026 | 12 | -22.8
Clean-Tech Scenario | 2026 | 6 | -17
Clean-Tech Scenario | 2026 | 9 | 14.4
Clean-Tech Scenario | 2026 | 8 | -12.8
Clean-Tech Scenario | 2026 | 5 | -7.6
Clean-Tech Scenario | 2026 | 4 | 11.2
Clean-Tech Scenario | 2026 | 30 | 33.8
Clean-Tech Scenario | 2026 | 7 | -7.6
Clean-Tech Scenario | 2026 | 9 | -23.8
Clean-Tech Scenario | 2026 | 5 | -45.2
Clean-Tech Scenario | 2026 | 5 | 49.7
Clean-Tech Scenario | 2026 | 6 | -10.8
Clean-Tech Scenario | 2026 | 6 | -57.6
Clean-Tech Scenario | 2026 | 11 | 39.4
Clean-Tech Scenario | 2026 | 4 | -6.9
Clean-Tech Scenario | 2026 | 7 | -17.4
Clean-Tech Scenario | 2026 | 6 | 10.4
Clean-Tech Scenario | 2026 | 4 | -21.2
Clean-Tech Scenario | 2026 | 1 | -36.3
Clean-Tech Scenario | 2026 | 7 | 22
Clean-Tech Scenario | 2026 | 6 | -2.2
Clean-Tech Scenario | 2026 | 11 | -14.3
Clean-Tech Scenario | 2026 | 7 | -4.8
Clean-Tech Scenario | 2026 | 9 | 8.9
Clean-Tech Scenario | 2026 | 12 | 18.5
Clean-Tech Scenario | 2026 | 2 | 40.9
Clean-Tech Scenario | 2026 | 6 | 25.2
Clean-Tech Scenario | 2026 | 42 | -67.2
Clean-Tech Scenario | 2026 | 7 | 34.7
Clean-Tech Scenario | 2026 | 11 | -29.3
Clean-Tech Scenario | 2026 | 12 | 39
Clean-Tech Scenario | 2026 | 8 | 25.3
Clean-Tech Scenario | 2026 | 6 | 13
Clean-Tech Scenario | 2026 | 7 | -27.8
Clean-Tech Scenario | 2026 | 6 | -29.6
Clean-Tech Scenario | 2026 | 7 | -24.7
Clean-Tech Scenario | 2026 | 5 | -24.4
Clean-Tech Scenario | 2026 | 15 | -85.3
Clean-Tech Scenario | 2026 | 15 | 69.6
Clean-Tech Scenario | 2026 | 5 | -31.4
Clean-Tech Scenario | 2026 | 10 | 47.3
Clean-Tech Scenario | 2026 | 7 | -70.1
Clean-Tech Scenario | 2026 | 1 | -51.7
Clean-Tech Scenario | 2026 | 6 | -26.7
Clean-Tech Scenario | 2026 | 4 | -24.4
Clean-Tech Scenario | 2026 | 5 | 55.1
Clean-Tech Scenario | 2026 | 3 | 43.5
Clean-Tech Scenario | 2026 | 5 | 42.2
Clean-Tech Scenario | 2026 | 6 | -33.2
Clean-Tech Scenario | 2026 | 9 | 67.5
Clean-Tech Scenario | 2026 | 4 | -33.8
Clean-Tech Scenario | 2026 | 3 | -45.5
Clean-Tech Scenario | 2026 | 2 | 48.6
Clean-Tech Scenario | 2026 | 2 | -37.5
Clean-Tech Scenario | 2026 | 2 | 61.2
Clean-Tech Scenario | 2026 | 9 | 37.4
Clean-Tech Scenario | 2026 | 5 | -32.7
Clean-Tech Scenario | 2026 | 13 | -29.9
Clean-Tech Scenario | 2026 | 15 | -20.7
Clean-Tech Scenario | 2026 | 4 | 12.4
Clean-Tech Scenario | 2026 | 4 | -15.9
Clean-Tech Scenario | 2026 | 6 | 8.1
Clean-Tech Scenario | 2026 | 8 | -18.8
Clean-Tech Scenario | 2026 | 5 | -7
Clean-Tech Scenario | 2026 | 11 | -56.7
Clean-Tech Scenario | 2026 | 7 | 44.5
Clean-Tech Scenario | 2026 | 7 | -21.6
Clean-Tech Scenario | 2026 | 5 | 22.3
Clean-Tech Scenario | 2026 | 5 | 16.6
Clean-Tech Scenario | 2026 | 12 | 64.2
Clean-Tech Scenario | 2026 | 8 | -68.8
Clean-Tech Scenario | 2026 | 12 | -15.9
Clean-Tech Scenario | 2026 | 2 | 37.1
Clean-Tech Scenario | 2026 | 11 | -42
Clean-Tech Scenario | 2026 | 4 | 41
Clean-Tech Scenario | 2026 | 6 | -49.8
Clean-Tech Scenario | 2026 | 16 | 29.4
Clean-Tech Scenario | 2026 | 1 | 58.1
Clean-Tech Scenario | 2026 | 8 | -32.4
Clean-Tech Scenario | 2026 | 4 | 41.1
Clean-Tech Scenario | 2026 | 5 | -43.6
Clean-Tech Scenario | 2026 | 6 | 47
Clean-Tech Scenario | 2026 | 8 | 65.4
Clean-Tech Scenario | 2026 | 7 | 48.8
Clean-Tech Scenario | 2026 | 14 | -64.9
Clean-Tech Scenario | 2026 | 8 | 63.4
Clean-Tech Scenario | 2026 | 3 | 60.7
Clean-Tech Scenario | 2026 | 7 | -54.6
Clean-Tech Scenario | 2026 | 14 | -36.7
Clean-Tech Scenario | 2026 | 8 | 15.8
Clean-Tech Scenario | 2026 | 10 | 40.6
Clean-Tech Scenario | 2026 | 18 | -60.8
Clean-Tech Scenario | 2026 | 5 | 73.4
Clean-Tech Scenario | 2026 | 1 | 61.9
Clean-Tech Scenario | 2026 | 6 | -41.8
Clean-Tech Scenario | 2026 | 3 | -50.6
Clean-Tech Scenario | 2026 | 8 | 22.1
Clean-Tech Scenario | 2026 | 5 | 58.8
Clean-Tech Scenario | 2026 | 15 | -46.2
Clean-Tech Scenario | 2026 | 7 | 17.7
Clean-Tech Scenario | 2026 | 5 | -34.2
Clean-Tech Scenario | 2026 | 4 | 36.5
Clean-Tech Scenario | 2026 | 6 | 9.5
Clean-Tech Scenario | 2026 | 14 | -70
Clean-Tech Scenario | 2026 | 14 | 44.9
Clean-Tech Scenario | 2026 | 13 | 36.4
Clean-Tech Scenario | 2026 | 19 | -110.4
Clean-Tech Scenario | 2026 | 11 | 29.8
Clean-Tech Scenario | 2026 | 6 | -48
Clean-Tech Scenario | 2026 | 8 | -79.6
Clean-Tech Scenario | 2026 | 14 | 52.5
Clean-Tech Scenario | 2026 | 15 | 36
Clean-Tech Scenario | 2026 | 4 | -50.5
Clean-Tech Scenario | 2026 | 4 | 28.1
Clean-Tech Scenario | 2026 | 5 | -34.4
Clean-Tech Scenario | 2026 | 13 | 48.7
Clean-Tech Scenario | 2026 | 18 | -235.8
Clean-Tech Scenario | 2026 | 3 | -34.4
Clean-Tech Scenario | 2026 | 9 | 28.4
Clean-Tech Scenario | 2026 | 15 | -51.3
Clean-Tech Scenario | 2026 | 7 | -22
Clean-Tech Scenario | 2026 | 10 | -28
Clean-Tech Scenario | 2026 | 6 | -50.4
Clean-Tech Scenario | 2026 | 6 | -21.4
Clean-Tech Scenario | 2026 | 20 | 52.4
Clean-Tech Scenario | 2026 | 10 | -58.4
Clean-Tech Scenario | 2026 | 17 | 52.8
Clean-Tech Scenario | 2026 | 5 | -17.9
Clean-Tech Scenario | 2026 | 5 | 0.3
Clean-Tech Scenario | 2026 | 12 | 24.9
Clean-Tech Scenario | 2026 | 5 | 1.9
Clean-Tech Scenario | 2026 | 20 | 40.4
Clean-Tech Scenario | 2026 | 4 | -2.1
Clean-Tech Scenario | 2026 | 12 | 61
Clean-Tech Scenario | 2026 | 5 | -16.8
Clean-Tech Scenario | 2026 | 7 | 26.7
Clean-Tech Scenario | 2026 | 5 | -1.4
Clean-Tech Scenario | 2026 | 6 | -3.5
Clean-Tech Scenario | 2026 | 8 | -28.4
Clean-Tech Scenario | 2026 | 12 | 19.2
Clean-Tech Scenario | 2026 | 5 | -7.7
Clean-Tech Scenario | 2026 | 4 | 3.1
Clean-Tech Scenario | 2026 | 4 | 0.8
Clean-Tech Scenario | 2026 | 9 | -14.7
Clean-Tech Scenario | 2026 | 7 | 32
Clean-Tech Scenario | 2026 | 5 | -6.7
Clean-Tech Scenario | 2026 | 3 | -27.7
Clean-Tech Scenario | 2026 | 1 | 38.7
Clean-Tech Scenario | 2026 | 14 | 47.9
Clean-Tech Scenario | 2026 | 18 | 50.8
Clean-Tech Scenario | 2026 | 23 | -48.3
Clean-Tech Scenario | 2026 | 7 | 34.8
Clean-Tech Scenario | 2026 | 5 | 22.4
Clean-Tech Scenario | 2026 | 8 | -17.7
Clean-Tech Scenario | 2026 | 11 | 33.9
Clean-Tech Scenario | 2026 | 21 | 42.8
Clean-Tech Scenario | 2026 | 19 | -38.3
Clean-Tech Scenario | 2026 | 15 | 37.7
Clean-Tech Scenario | 2026 | 6 | 21.4
Clean-Tech Scenario | 2026 | 7 | -6.5
Clean-Tech Scenario | 2026 | 3 | -59.2
Clean-Tech Scenario | 2026 | 7 | 16
Clean-Tech Scenario | 2026 | 9 | -35.9
Clean-Tech Scenario | 2026 | 8 | 15.7
Clean-Tech Scenario | 2026 | 12 | -58.4
Clean-Tech Scenario | 2026 | 10 | 30.6
Clean-Tech Scenario | 2026 | 2 | 39.1
Clean-Tech Scenario | 2026 | 4 | -8.9
Clean-Tech Scenario | 2026 | 3 | -54
Clean-Tech Scenario | 2026 | 10 | 47.9
Clean-Tech Scenario | 2026 | 3 | -30.9
Clean-Tech Scenario | 2026 | 4 | 5.5
Clean-Tech Scenario | 2026 | 2 | 38.2
Clean-Tech Scenario | 2026 | 5 | -13.3
Clean-Tech Scenario | 2026 | 16 | 28
Clean-Tech Scenario | 2026 | 18 | 41.1
Clean-Tech Scenario | 2026 | 8 | 8.7
Clean-Tech Scenario | 2026 | 18 | 37.9
Clean-Tech Scenario | 2026 | 6 | -37.3
Clean-Tech Scenario | 2026 | 11 | -18.2
Clean-Tech Scenario | 2026 | 4 | 56.4
Clean-Tech Scenario | 2026 | 16 | 56.6
Clean-Tech Scenario | 2026 | 6 | 20.7
Clean-Tech Scenario | 2026 | 8 | -25.8
Clean-Tech Scenario | 2026 | 10 | 26.9
Clean-Tech Scenario | 2026 | 6 | -35.1
Clean-Tech Scenario | 2026 | 3 | -42.3
Clean-Tech Scenario | 2026 | 5 | 44.5
Clean-Tech Scenario | 2026 | 15 | 33.2
Clean-Tech Scenario | 2026 | 8 | -52
Clean-Tech Scenario | 2026 | 6 | -34.9
Clean-Tech Scenario | 2026 | 9 | 41.4
Clean-Tech Scenario | 2026 | 8 | -36.3
Clean-Tech Scenario | 2026 | 12 | 37.2
Clean-Tech Scenario | 2026 | 4 | -42.7
Clean-Tech Scenario | 2026 | 1 | 67.8
Clean-Tech Scenario | 2026 | 3 | 55.4
Clean-Tech Scenario | 2026 | 15 | -60.4
Clean-Tech Scenario | 2026 | 29 | 79.5
Clean-Tech Scenario | 2026 | 1 | 53.7
Clean-Tech Scenario | 2026 | 16 | 29.9
Clean-Tech Scenario | 2026 | 6 | -46.9
Clean-Tech Scenario | 2026 | 8 | 41.9
Clean-Tech Scenario | 2026 | 4 | 1.4
Clean-Tech Scenario | 2026 | 2 | 39.8
Clean-Tech Scenario | 2026 | 10 | -41.1
Clean-Tech Scenario | 2026 | 8 | 68.5
Clean-Tech Scenario | 2026 | 7 | -17.5
Clean-Tech Scenario | 2026 | 2 | -35.2
Clean-Tech Scenario | 2026 | 6 | 9.9
Clean-Tech Scenario | 2026 | 6 | 42.9
Clean-Tech Scenario | 2026 | 4 | -6.2
Clean-Tech Scenario | 2026 | 23 | -81.9
Clean-Tech Scenario | 2026 | 12 | 54.8
Clean-Tech Scenario | 2026 | 7 | -81.2
Clean-Tech Scenario | 2026 | 2 | 51.4
Clean-Tech Scenario | 2026 | 15 | -56.8
Clean-Tech Scenario | 2026 | 6 | 24.1
Clean-Tech Scenario | 2026 | 9 | -28.2
Clean-Tech Scenario | 2026 | 17 | 23.5
Clean-Tech Scenario | 2026 | 11 | -54
Clean-Tech Scenario | 2026 | 5 | 13.2
Clean-Tech Scenario | 2026 | 5 | -0.4
Clean-Tech Scenario | 2026 | 7 | 16.2
Clean-Tech Scenario | 2026 | 21 | -71.5
Clean-Tech Scenario | 2026 | 10 | 41.8
Clean-Tech Scenario | 2026 | 11 | 19.3
Clean-Tech Scenario | 2026 | 8 | -38.7
Clean-Tech Scenario | 2026 | 4 | 39.7
Clean-Tech Scenario | 2026 | 6 | -10.4
Clean-Tech Scenario | 2026 | 19 | 33.2
Clean-Tech Scenario | 2026 | 5 | 38.5
Clean-Tech Scenario | 2026 | 5 | -51.1
Clean-Tech Scenario | 2026 | 10 | -64.8
Clean-Tech Scenario | 2026 | 2 | -29.6
Clean-Tech Scenario | 2026 | 23 | 123
Clean-Tech Scenario | 2026 | 4 | 65.9
Clean-Tech Scenario | 2026 | 4 | 35.1
Clean-Tech Scenario | 2026 | 6 | 38.1
Clean-Tech Scenario | 2026 | 5 | 37.2
Clean-Tech Scenario | 2026 | 18 | 71.8
Clean-Tech Scenario | 2026 | 10 | 25.9
Clean-Tech Scenario | 2026 | 9 | -45.3
Clean-Tech Scenario | 2026 | 9 | 28.1
Clean-Tech Scenario | 2026 | 12 | -62.3
Clean-Tech Scenario | 2026 | 18 | -72.2
Clean-Tech Scenario | 2026 | 12 | -28.6
Clean-Tech Scenario | 2026 | 13 | 66.8
Clean-Tech Scenario | 2026 | 10 | -65.3
Clean-Tech Scenario | 2026 | 15 | 58.1
Clean-Tech Scenario | 2026 | 8 | -19.9
Clean-Tech Scenario | 2026 | 18 | 16.2
Clean-Tech Scenario | 2026 | 12 | -18.3
Clean-Tech Scenario | 2026 | 9 | -12.3
Clean-Tech Scenario | 2026 | 14 | 28
Clean-Tech Scenario | 2026 | 8 | 31.5
Clean-Tech Scenario | 2026 | 18 | 38.6
Clean-Tech Scenario | 2026 | 3 | 37.8
Clean-Tech Scenario | 2026 | 9 | 14.3
Clean-Tech Scenario | 2026 | 5 | 12.8
Clean-Tech Scenario | 2026 | 7 | 28.7
Clean-Tech Scenario | 2026 | 18 | -248.9
Clean-Tech Scenario | 2026 | 15 | 149.7
Clean-Tech Scenario | 2026 | 8 | -29.5
Clean-Tech Scenario | 2026 | 7 | 24.3
Clean-Tech Scenario | 2026 | 5 | -2.4
Clean-Tech Scenario | 2026 | 9 | -4.4
Clean-Tech Scenario | 2026 | 9 | 33.2
Clean-Tech Scenario | 2026 | 7 | -6.2
Clean-Tech Scenario | 2026 | 4 | -2.3
Clean-Tech Scenario | 2026 | 12 | -29.7
Clean-Tech Scenario | 2026 | 20 | -32.4
Clean-Tech Scenario | 2026 | 9 | -49
Clean-Tech Scenario | 2026 | 9 | -45.1
Clean-Tech Scenario | 2026 | 2 | -61.5
Clean-Tech Scenario | 2026 | 13 | 48.8
Clean-Tech Scenario | 2026 | 8 | -51.7
Clean-Tech Scenario | 2026 | 14 | 23.4
Clean-Tech Scenario | 2026 | 9 | 51.4
Clean-Tech Scenario | 2026 | 15 | 18.4
Clean-Tech Scenario | 2026 | 5 | 14.5
Clean-Tech Scenario | 2026 | 7 | -27.6
Clean-Tech Scenario | 2026 | 15 | -91.5
Clean-Tech Scenario | 2026 | 6 | 14.8
Clean-Tech Scenario | 2026 | 13 | 25.8
Clean-Tech Scenario | 2026 | 8 | 23.3
Clean-Tech Scenario | 2026 | 6 | -19.6
Clean-Tech Scenario | 2026 | 9 | 34.7
Clean-Tech Scenario | 2026 | 10 | -34.3
Clean-Tech Scenario | 2026 | 9 | -15.6
Clean-Tech Scenario | 2026 | 9 | 18.3
Clean-Tech Scenario | 2026 | 5 | -17.2
Clean-Tech Scenario | 2026 | 13 | 40.6
Clean-Tech Scenario | 2026 | 2 | -47.8
Clean-Tech Scenario | 2026 | 2 | 50
Clean-Tech Scenario | 2026 | 10 | -28.8
Clean-Tech Scenario | 2026 | 7 | 35.3
Clean-Tech Scenario | 2026 | 6 | 50.7
Clean-Tech Scenario | 2026 | 14 | 73.3
Clean-Tech Scenario | 2026 | 16 | 42
Clean-Tech Scenario | 2026 | 4 | -73.5
Clean-Tech Scenario | 2026 | 6 | 33.3
Clean-Tech Scenario | 2026 | 4 | -21
Clean-Tech Scenario | 2026 | 6 | -11.8
Clean-Tech Scenario | 2026 | 18 | 47.4
Clean-Tech Scenario | 2026 | 1 | -48.6
Clean-Tech Scenario | 2026 | 8 | -81.6
Clean-Tech Scenario | 2026 | 14 | -35.4
Clean-Tech Scenario | 2026 | 8 | 40.9
Clean-Tech Scenario | 2026 | 8 | -36.1
Clean-Tech Scenario | 2026 | 20 | 39.3
Clean-Tech Scenario | 2026 | 11 | 26.3
Clean-Tech Scenario | 2026 | 17 | -52
Clean-Tech Scenario | 2026 | 10 | -60.1
Clean-Tech Scenario | 2026 | 20 | 64.4
Clean-Tech Scenario | 2026 | 4 | -4.7
Clean-Tech Scenario | 2026 | 8 | 30.9
Clean-Tech Scenario | 2026 | 7 | -31
Clean-Tech Scenario | 2026 | 10 | 8.4
Clean-Tech Scenario | 2026 | 11 | -57.5
Clean-Tech Scenario | 2026 | 6 | 33
Clean-Tech Scenario | 2026 | 7 | -32.2
Clean-Tech Scenario | 2026 | 9 | 21.5
Clean-Tech Scenario | 2026 | 6 | -1.9
Clean-Tech Scenario | 2026 | 3 | 3.2
Clean-Tech Scenario | 2026 | 11 | 55
Clean-Tech Scenario | 2026 | 5 | -0.7
Clean-Tech Scenario | 2026 | 7 | 13.2
Clean-Tech Scenario | 2026 | 4 | -3.4
Clean-Tech Scenario | 2026 | 4 | -3.7
Clean-Tech Scenario | 2026 | 5 | 3.7
Clean-Tech Scenario | 2026 | 6 | -1.4
Clean-Tech Scenario | 2026 | 4 | -12
Clean-Tech Scenario | 2026 | 8 | 13.7
Clean-Tech Scenario | 2026 | 9 | 30.5
Clean-Tech Scenario | 2026 | 11 | -24
Clean-Tech Scenario | 2026 | 5 | 9.5
Clean-Tech Scenario | 2026 | 7 | -10.3
Clean-Tech Scenario | 2026 | 7 | -20.1
Clean-Tech Scenario | 2026 | 6 | 9
Clean-Tech Scenario | 2026 | 8 | 22.6
Clean-Tech Scenario | 2026 | 8 | -26.6
Clean-Tech Scenario | 2026 | 5 | 25.3
Clean-Tech Scenario | 2026 | 26 | -41.3
Clean-Tech Scenario | 2026 | 11 | 27.1
Clean-Tech Scenario | 2026 | 13 | -93
Clean-Tech Scenario | 2026 | 8 | 67.1
Clean-Tech Scenario | 2026 | 12 | -45.8
Clean-Tech Scenario | 2026 | 18 | -64.5
Clean-Tech Scenario | 2026 | 7 | 18
Clean-Tech Scenario | 2026 | 6 | -23.5
Clean-Tech Scenario | 2026 | 15 | 41.6
Clean-Tech Scenario | 2026 | 4 | -3.2
Clean-Tech Scenario | 2026 | 14 | 48.4
Clean-Tech Scenario | 2026 | 8 | -37.4
Clean-Tech Scenario | 2026 | 9 | 21.1
Clean-Tech Scenario | 2026 | 8 | -15.9
Clean-Tech Scenario | 2026 | 6 | 38
Clean-Tech Scenario | 2026 | 7 | 25.5
Clean-Tech Scenario | 2026 | 7 | -7.7
Clean-Tech Scenario | 2026 | 6 | -5.4
Clean-Tech Scenario | 2026 | 8 | 14.1
Clean-Tech Scenario | 2026 | 2 | 38.1
Clean-Tech Scenario | 2026 | 7 | -10.1
Clean-Tech Scenario | 2026 | 7 | -18.1
Clean-Tech Scenario | 2026 | 4 | -1.3
Clean-Tech Scenario | 2026 | 6 | 8.3
Clean-Tech Scenario | 2026 | 15 | 38.8
Clean-Tech Scenario | 2026 | 8 | -28.6
Clean-Tech Scenario | 2026 | 28 | 46.9
Clean-Tech Scenario | 2026 | 23 | -271.3
Clean-Tech Scenario | 2026 | 20 | 116.2
Clean-Tech Scenario | 2026 | 8 | -59.4
Clean-Tech Scenario | 2026 | 9 | 18.4
Clean-Tech Scenario | 2026 | 13 | -30.6
Clean-Tech Scenario | 2026 | 15 | 54.4
Clean-Tech Scenario | 2026 | 7 | -9.1
Clean-Tech Scenario | 2026 | 5 | 8.4
Clean-Tech Scenario | 2026 | 11 | 10.2
Clean-Tech Scenario | 2026 | 14 | -50.9
Clean-Tech Scenario | 2026 | 7 | 44.9
Clean-Tech Scenario | 2026 | 19 | 26.8
Clean-Tech Scenario | 2026 | 19 | -145.9
Clean-Tech Scenario | 2026 | 15 | 58
Clean-Tech Scenario | 2026 | 9 | 55.7
Clean-Tech Scenario | 2026 | 1 | -51.1
Clean-Tech Scenario | 2026 | 6 | 40.8
Clean-Tech Scenario | 2026 | 6 | -11.9
Clean-Tech Scenario | 2026 | 5 | -37.4
Clean-Tech Scenario | 2026 | 12 | 41.6
Clean-Tech Scenario | 2026 | 12 | 50.9
Clean-Tech Scenario | 2026 | 9 | -17.9
Clean-Tech Scenario | 2026 | 5 | 24.8
Clean-Tech Scenario | 2026 | 14 | -36.6
Clean-Tech Scenario | 2026 | 1 | -54.7
Clean-Tech Scenario | 2026 | 16 | 30.9
Clean-Tech Scenario | 2026 | 13 | -50.5
Clean-Tech Scenario | 2026 | 6 | -47.4
Clean-Tech Scenario | 2026 | 1 | 49.1
Clean-Tech Scenario | 2026 | 6 | 35.5
Clean-Tech Scenario | 2026 | 7 | -43.5
Clean-Tech Scenario | 2026 | 11 | 46.5
Clean-Tech Scenario | 2026 | 8 | -31.1
Clean-Tech Scenario | 2026 | 7 | 13
Clean-Tech Scenario | 2026 | 8 | -28.5
Clean-Tech Scenario | 2026 | 3 | 35.9
Clean-Tech Scenario | 2026 | 6 | -18.8
Clean-Tech Scenario | 2026 | 6 | -17.5
Clean-Tech Scenario | 2026 | 4 | -0.2
Clean-Tech Scenario | 2026 | 5 | 20.2
Clean-Tech Scenario | 2026 | 5 | 7
Clean-Tech Scenario | 2026 | 15 | 19.6
Clean-Tech Scenario | 2026 | 5 | 21.2
Clean-Tech Scenario | 2026 | 17 | -206.9
Clean-Tech Scenario | 2026 | 13 | 79.8
Clean-Tech Scenario | 2026 | 6 | -8.5
Clean-Tech Scenario | 2026 | 5 | 17.3
Clean-Tech Scenario | 2026 | 7 | 11.8
Clean-Tech Scenario | 2026 | 16 | -37.9
Clean-Tech Scenario | 2026 | 10 | -25.6
Clean-Tech Scenario | 2026 | 13 | 40.5
Clean-Tech Scenario | 2026 | 11 | -39.4
Clean-Tech Scenario | 2026 | 6 | -32
Clean-Tech Scenario | 2026 | 12 | -23.4
Clean-Tech Scenario | 2026 | 3 | 3.4
Clean-Tech Scenario | 2026 | 1 | 42.9
Clean-Tech Scenario | 2026 | 6 | 25.3
Clean-Tech Scenario | 2026 | 8 | 17
Clean-Tech Scenario | 2026 | 7 | -69.8
Clean-Tech Scenario | 2026 | 6 | -22.8
Clean-Tech Scenario | 2026 | 1 | 62
Clean-Tech Scenario | 2026 | 3 | 26.4
Clean-Tech Scenario | 2026 | 14 | 74.5
Clean-Tech Scenario | 2026 | 15 | -36.8
Clean-Tech Scenario | 2026 | 4 | 27.1
Clean-Tech Scenario | 2026 | 7 | 20.1
Clean-Tech Scenario | 2026 | 10 | 21
Clean-Tech Scenario | 2026 | 3 | 47
Clean-Tech Scenario | 2026 | 5 | -5.8
Clean-Tech Scenario | 2026 | 10 | -36.6
Clean-Tech Scenario | 2026 | 16 | -26.8
Clean-Tech Scenario | 2026 | 5 | 7.7
Clean-Tech Scenario | 2026 | 5 | 37.4
Clean-Tech Scenario | 2026 | 30 | -36.6
Clean-Tech Scenario | 2026 | 11 | 36.1
Clean-Tech Scenario | 2026 | 4 | -27.8
Clean-Tech Scenario | 2026 | 6 | 7
Clean-Tech Scenario | 2026 | 19 | 49.5
Clean-Tech Scenario | 2026 | 19 | 46.4
Clean-Tech Scenario | 2026 | 4 | -2.4
Clean-Tech Scenario | 2026 | 12 | -9.8
Clean-Tech Scenario | 2026 | 8 | -31.5
Clean-Tech Scenario | 2026 | 15 | 109.4
Clean-Tech Scenario | 2026 | 19 | -53.7
Clean-Tech Scenario | 2026 | 14 | 72.6
Clean-Tech Scenario | 2026 | 8 | -43.5
Clean-Tech Scenario | 2026 | 12 | -32.9
Clean-Tech Scenario | 2026 | 8 | 74.6
Clean-Tech Scenario | 2026 | 20 | 64.9
Clean-Tech Scenario | 2026 | 4 | -33.4
Clean-Tech Scenario | 2026 | 6 | -14.1
Clean-Tech Scenario | 2026 | 7 | 21.2
Clean-Tech Scenario | 2026 | 7 | -47.8
Clean-Tech Scenario | 2026 | 9 | 77.2
Clean-Tech Scenario | 2026 | 14 | -76.7
Clean-Tech Scenario | 2026 | 12 | 54.3
Clean-Tech Scenario | 2026 | 14 | -77
Clean-Tech Scenario | 2026 | 10 | 44.6
Clean-Tech Scenario | 2026 | 8 | -51.5
Clean-Tech Scenario | 2026 | 9 | -30.1
Clean-Tech Scenario | 2026 | 12 | 33.9
Clean-Tech Scenario | 2026 | 14 | 32.4
Clean-Tech Scenario | 2026 | 3 | -45.4
Clean-Tech Scenario | 2026 | 9 | 18.8
Clean-Tech Scenario | 2026 | 5 | 30.2
Clean-Tech Scenario | 2026 | 15 | -119.7
Clean-Tech Scenario | 2026 | 8 | 68.1
Clean-Tech Scenario | 2026 | 4 | -40
Clean-Tech Scenario | 2026 | 6 | -8.8
Clean-Tech Scenario | 2026 | 12 | 32
Clean-Tech Scenario | 2026 | 6 | -9.4
Clean-Tech Scenario | 2026 | 16 | -29.9
Clean-Tech Scenario | 2026 | 25 | 57.8
Clean-Tech Scenario | 2026 | 19 | 21.7
Clean-Tech Scenario | 2026 | 11 | 32.8
Clean-Tech Scenario | 2026 | 6 | -29.3
Clean-Tech Scenario | 2026 | 7 | 13.6
Clean-Tech Scenario | 2026 | 8 | 63.3
Clean-Tech Scenario | 2026 | 9 | 3.2
Clean-Tech Scenario | 2026 | 14 | -78.9
Clean-Tech Scenario | 2026 | 15 | -129.9
Clean-Tech Scenario | 2026 | 9 | 65.6
Clean-Tech Scenario | 2026 | 17 | -24.7
Clean-Tech Scenario | 2026 | 8 | -24.7
Clean-Tech Scenario | 2026 | 4 | 0.7
Clean-Tech Scenario | 2026 | 8 | 10.3
Clean-Tech Scenario | 2026 | 8 | -45.2
Clean-Tech Scenario | 2026 | 11 | 21.7
Clean-Tech Scenario | 2026 | 9 | -30.2
Clean-Tech Scenario | 2026 | 24 | -191.7
Clean-Tech Scenario | 2026 | 13 | 54.9
Clean-Tech Scenario | 2026 | 13 | -38.6
Clean-Tech Scenario | 2026 | 8 | -38.8
Clean-Tech Scenario | 2026 | 10 | 38.2
Clean-Tech Scenario | 2026 | 17 | -19
Clean-Tech Scenario | 2026 | 10 | -29.6
Clean-Tech Scenario | 2026 | 12 | -44
Clean-Tech Scenario | 2026 | 13 | 27
Clean-Tech Scenario | 2026 | 11 | -36
Clean-Tech Scenario | 2026 | 14 | -40.6
Clean-Tech Scenario | 2026 | 5 | -9.4
Clean-Tech Scenario | 2026 | 21 | -67.3
Clean-Tech Scenario | 2026 | 30 | 40.6
Clean-Tech Scenario | 2026 | 17 | 41.3
Clean-Tech Scenario | 2026 | 9 | 40.8
Clean-Tech Scenario | 2026 | 7 | 21.3
Clean-Tech Scenario | 2026 | 11 | 73.5
Clean-Tech Scenario | 2026 | 18 | -29.6
Clean-Tech Scenario | 2026 | 12 | 59.5
Clean-Tech Scenario | 2026 | 11 | 65.2
Clean-Tech Scenario | 2026 | 9 | -91.4
Clean-Tech Scenario | 2026 | 9 | 58.4
Clean-Tech Scenario | 2026 | 9 | 55.2
Clean-Tech Scenario | 2026 | 13 | -65
Clean-Tech Scenario | 2026 | 9 | 16.9
Clean-Tech Scenario | 2026 | 13 | 39
Clean-Tech Scenario | 2026 | 6 | 9.6
Clean-Tech Scenario | 2026 | 16 | 18.8
Clean-Tech Scenario | 2026 | 17 | 27.6
Clean-Tech Scenario | 2026 | 8 | -75.4
Clean-Tech Scenario | 2026 | 16 | 50.7
Clean-Tech Scenario | 2026 | 5 | -32.6
Clean-Tech Scenario | 2026 | 18 | -58.8
Clean-Tech Scenario | 2026 | 8 | 47.8
Clean-Tech Scenario | 2026 | 12 | -34.2
Clean-Tech Scenario | 2026 | 9 | 23.4
Clean-Tech Scenario | 2026 | 5 | -7.1
Clean-Tech Scenario | 2026 | 6 | -29.7
Clean-Tech Scenario | 2026 | 20 | -38.5
Clean-Tech Scenario | 2026 | 4 | 1.3
Clean-Tech Scenario | 2026 | 8 | 15.9
Clean-Tech Scenario | 2026 | 20 | 31.8
Clean-Tech Scenario | 2026 | 11 | 46.4
Clean-Tech Scenario | 2026 | 5 | 52.5
Clean-Tech Scenario | 2026 | 20 | -47.3
Clean-Tech Scenario | 2026 | 6 | 8.7
Clean-Tech Scenario | 2026 | 4 | 36.9
Clean-Tech Scenario | 2026 | 14 | -23.8
Clean-Tech Scenario | 2026 | 7 | 11.3
Clean-Tech Scenario | 2026 | 10 | 56.5
Clean-Tech Scenario | 2026 | 15 | -64.5
Clean-Tech Scenario | 2026 | 15 | -31.4
Clean-Tech Scenario | 2026 | 9 | 32.3
Clean-Tech Scenario | 2026 | 9 | -50.3
Clean-Tech Scenario | 2026 | 10 | 67.1
Clean-Tech Scenario | 2026 | 7 | -50.3
Clean-Tech Scenario | 2026 | 10 | 46.4
Clean-Tech Scenario | 2026 | 16 | -44
Clean-Tech Scenario | 2026 | 10 | -34.1
Clean-Tech Scenario | 2026 | 7 | 33.3
Clean-Tech Scenario | 2026 | 8 | -52.8
Clean-Tech Scenario | 2026 | 11 | 25.4
Clean-Tech Scenario | 2026 | 12 | 15.1
Clean-Tech Scenario | 2026 | 6 | 14.5
Clean-Tech Scenario | 2026 | 15 | 48.3
Clean-Tech Scenario | 2026 | 9 | -29.8
Clean-Tech Scenario | 2026 | 15 | 52
Clean-Tech Scenario | 2026 | 8 | -14.7
Clean-Tech Scenario | 2026 | 13 | 26.4
Clean-Tech Scenario | 2026 | 9 | -43.8
Clean-Tech Scenario | 2026 | 9 | 8.8
Clean-Tech Scenario | 2026 | 16 | -87
Clean-Tech Scenario | 2026 | 4 | 17.3
Clean-Tech Scenario | 2026 | 19 | 42
Clean-Tech Scenario | 2026 | 20 | -33.9
Clean-Tech Scenario | 2026 | 2 | 93.3
Clean-Tech Scenario | 2026 | 6 | -6.6
Clean-Tech Scenario | 2026 | 2 | -41.3
Clean-Tech Scenario | 2026 | 1 | 62.9
Clean-Tech Scenario | 2026 | 1 | 33.4
Clean-Tech Scenario | 2026 | 3 | -23.3
Clean-Tech Scenario | 2026 | 12 | 64.1
Clean-Tech Scenario | 2026 | 4 | 49.5
Clean-Tech Scenario | 2026 | 2 | 88.2
Clean-Tech Scenario | 2026 | 5 | -38.3
Clean-Tech Scenario | 2026 | 14 | -47.6
Clean-Tech Scenario | 2026 | 21 | -58.9
Clean-Tech Scenario | 2026 | 9 | 38.6
Clean-Tech Scenario | 2026 | 8 | -77.2
Clean-Tech Scenario | 2026 | 11 | 47.2
Clean-Tech Scenario | 2026 | 37 | -66.6
Clean-Tech Scenario | 2026 | 16 | -68
Clean-Tech Scenario | 2026 | 9 | 34.2
Clean-Tech Scenario | 2026 | 5 | 56
Clean-Tech Scenario | 2026 | 6 | -36.6
Clean-Tech Scenario | 2026 | 4 | 34.6
Clean-Tech Scenario | 2026 | 9 | 51.2
Clean-Tech Scenario | 2026 | 7 | -15.7
Clean-Tech Scenario | 2026 | 11 | -34.3
Clean-Tech Scenario | 2026 | 14 | 40.4
Clean-Tech Scenario | 2026 | 10 | -29.2
Clean-Tech Scenario | 2026 | 4 | -1.8
Clean-Tech Scenario | 2026 | 18 | -160.6
Clean-Tech Scenario | 2026 | 16 | 61.6
Clean-Tech Scenario | 2026 | 11 | -20.4
Clean-Tech Scenario | 2026 | 19 | 37.6
Clean-Tech Scenario | 2026 | 5 | -24.9
Clean-Tech Scenario | 2026 | 5 | 6.8
Clean-Tech Scenario | 2026 | 6 | 7.2
Clean-Tech Scenario | 2026 | 22 | -119.9
Clean-Tech Scenario | 2026 | 15 | 23.2
Clean-Tech Scenario | 2026 | 20 | 30.9
Clean-Tech Scenario | 2026 | 18 | 56.7
Clean-Tech Scenario | 2026 | 10 | -24.5
Clean-Tech Scenario | 2026 | 5 | 0.8
Clean-Tech Scenario | 2026 | 21 | 42.7
Clean-Tech Scenario | 2026 | 10 | -13.5
Clean-Tech Scenario | 2026 | 10 | 42
Clean-Tech Scenario | 2026 | 8 | 9.8
Clean-Tech Scenario | 2026 | 17 | -73.9
Clean-Tech Scenario | 2026 | 28 | 87.5
Clean-Tech Scenario | 2026 | 5 | 27.2
Clean-Tech Scenario | 2026 | 8 | 39.7
Clean-Tech Scenario | 2026 | 8 | -24.8
Clean-Tech Scenario | 2026 | 6 | -6.8
Clean-Tech Scenario | 2026 | 7 | 5.7
Clean-Tech Scenario | 2026 | 12 | -44.6
Clean-Tech Scenario | 2026 | 18 | -44.7
Clean-Tech Scenario | 2026 | 5 | 20
Clean-Tech Scenario | 2026 | 8 | -33.6
Clean-Tech Scenario | 2026 | 7 | 49.5
Clean-Tech Scenario | 2026 | 9 | -5.9
Clean-Tech Scenario | 2026 | 2 | 35
Clean-Tech Scenario | 2026 | 9 | -60.1
Clean-Tech Scenario | 2026 | 8 | -20.5
Clean-Tech Scenario | 2026 | 1 | 53.1
Clean-Tech Scenario | 2026 | 16 | -151
Clean-Tech Scenario | 2026 | 18 | 125.4
Clean-Tech Scenario | 2026 | 7 | -24.4
Clean-Tech Scenario | 2026 | 6 | 12.1
Clean-Tech Scenario | 2026 | 7 | -16.4
Clean-Tech Scenario | 2026 | 2 | 32.8
Clean-Tech Scenario | 2026 | 8 | 11.2
Clean-Tech Scenario | 2026 | 8 | 17.2
Clean-Tech Scenario | 2026 | 23 | 66
Clean-Tech Scenario | 2026 | 10 | -64.7
Clean-Tech Scenario | 2026 | 12 | 51.1
Clean-Tech Scenario | 2026 | 13 | 33.4
Clean-Tech Scenario | 2026 | 14 | 66.7
Clean-Tech Scenario | 2026 | 15 | -47.1
Clean-Tech Scenario | 2026 | 17 | -69.3
Clean-Tech Scenario | 2026 | 8 | -10.4
Clean-Tech Scenario | 2026 | 7 | -18.9
Clean-Tech Scenario | 2026 | 16 | -62.7
Clean-Tech Scenario | 2026 | 14 | -37.6
Clean-Tech Scenario | 2026 | 21 | 129.5
Clean-Tech Scenario | 2026 | 9 | 23.2
Clean-Tech Scenario | 2026 | 20 | -39.7
Clean-Tech Scenario | 2026 | 3 | -25.9
Clean-Tech Scenario | 2026 | 32 | -27.9
Clean-Tech Scenario | 2026 | 9 | 39.3
Clean-Tech Scenario | 2026 | 12 | 43
Clean-Tech Scenario | 2026 | 9 | -19.8
Clean-Tech Scenario | 2026 | 5 | -7.5
Clean-Tech Scenario | 2026 | 5 | 3.9
Clean-Tech Scenario | 2026 | 5 | -5.4
Clean-Tech Scenario | 2026 | 4 | 6.2
Clean-Tech Scenario | 2026 | 5 | 29.7
Clean-Tech Scenario | 2026 | 11 | -68.2
Clean-Tech Scenario | 2026 | 9 | 67.3
Clean-Tech Scenario | 2026 | 9 | -44.9
Clean-Tech Scenario | 2026 | 8 | 36.9
Clean-Tech Scenario | 2026 | 10 | -67.8
Clean-Tech Scenario | 2026 | 10 | 29
Clean-Tech Scenario | 2026 | 21 | -102.3
Clean-Tech Scenario | 2026 | 4 | -2.6
Clean-Tech Scenario | 2026 | 22 | -37
Clean-Tech Scenario | 2026 | 13 | 22
Clean-Tech Scenario | 2026 | 13 | -46.1
Clean-Tech Scenario | 2026 | 6 | 21.8
Clean-Tech Scenario | 2026 | 8 | -39
Clean-Tech Scenario | 2026 | 16 | -13
Clean-Tech Scenario | 2026 | 10 | 40.9
Clean-Tech Scenario | 2026 | 16 | -25.6
Clean-Tech Scenario | 2026 | 9 | 25.4
Clean-Tech Scenario | 2026 | 14 | -94
Clean-Tech Scenario | 2026 | 18 | 51.3
Clean-Tech Scenario | 2026 | 18 | 63.7
Clean-Tech Scenario | 2026 | 10 | -47.4
Clean-Tech Scenario | 2026 | 6 | 22.8
Clean-Tech Scenario | 2026 | 10 | -22.3
Clean-Tech Scenario | 2026 | 8 | 11.5
Clean-Tech Scenario | 2026 | 24 | 37
Clean-Tech Scenario | 2026 | 17 | 75
Clean-Tech Scenario | 2026 | 15 | -71.1
Clean-Tech Scenario | 2026 | 13 | 38.1
Clean-Tech Scenario | 2026 | 8 | 19.4
Clean-Tech Scenario | 2026 | 7 | 24.4
Clean-Tech Scenario | 2026 | 10 | -21.9
Clean-Tech Scenario | 2026 | 14 | -22.4
Clean-Tech Scenario | 2026 | 38 | 26.2
Clean-Tech Scenario | 2026 | 19 | -42.8
Clean-Tech Scenario | 2026 | 7 | 10.6
Clean-Tech Scenario | 2026 | 10 | -34.6
Clean-Tech Scenario | 2026 | 12 | -16.2
Clean-Tech Scenario | 2026 | 14 | -34.5
Clean-Tech Scenario | 2026 | 14 | 36.9
Clean-Tech Scenario | 2026 | 7 | 14.7
Clean-Tech Scenario | 2026 | 9 | -15.1
Clean-Tech Scenario | 2026 | 12 | 4.2
Clean-Tech Scenario | 2026 | 5 | -1
Clean-Tech Scenario | 2026 | 6 | -6.7
Clean-Tech Scenario | 2026 | 5 | 1.3
Clean-Tech Scenario | 2026 | 10 | -8.6
Clean-Tech Scenario | 2026 | 15 | -38.3
Clean-Tech Scenario | 2026 | 12 | -18.9
Clean-Tech Scenario | 2026 | 10 | -23.3
Clean-Tech Scenario | 2026 | 15 | 22.9
Clean-Tech Scenario | 2026 | 6 | 9.4
Clean-Tech Scenario | 2026 | 8 | 6.6
Clean-Tech Scenario | 2026 | 8 | 31
Clean-Tech Scenario | 2026 | 7 | 14.4
Clean-Tech Scenario | 2026 | 10 | -18.6
Clean-Tech Scenario | 2026 | 9 | -11.2
Clean-Tech Scenario | 2026 | 31 | 32.4
Clean-Tech Scenario | 2026 | 36 | 26.1
Clean-Tech Scenario | 2026 | 9 | 26
Clean-Tech Scenario | 2026 | 7 | -55.6
Clean-Tech Scenario | 2026 | 16 | -114.8
Clean-Tech Scenario | 2026 | 24 | 49.3
Clean-Tech Scenario | 2026 | 7 | -29.6
Clean-Tech Scenario | 2026 | 19 | -71.9
Clean-Tech Scenario | 2026 | 11 | -37.4
Clean-Tech Scenario | 2026 | 11 | -60.7
Clean-Tech Scenario | 2026 | 8 | 42.1
Clean-Tech Scenario | 2026 | 15 | -60
Clean-Tech Scenario | 2026 | 5 | 11.9
Clean-Tech Scenario | 2026 | 7 | -8.7
Clean-Tech Scenario | 2026 | 5 | -8
Clean-Tech Scenario | 2026 | 6 | -4.3
Clean-Tech Scenario | 2026 | 13 | 27.9
Clean-Tech Scenario | 2026 | 4 | -35.4
Clean-Tech Scenario | 2026 | 9 | 24.2
Clean-Tech Scenario | 2026 | 8 | 9.1
Clean-Tech Scenario | 2026 | 10 | 44.9
Clean-Tech Scenario | 2026 | 6 | 27.5
Clean-Tech Scenario | 2026 | 5 | 10.3
Clean-Tech Scenario | 2026 | 18 | -135.8
Clean-Tech Scenario | 2026 | 21 | 48.1
Clean-Tech Scenario | 2026 | 11 | -43.8
Clean-Tech Scenario | 2026 | 6 | -25.1
Clean-Tech Scenario | 2026 | 9 | -7.7
Clean-Tech Scenario | 2026 | 6 | 17.8
Clean-Tech Scenario | 2026 | 10 | -25.3
Clean-Tech Scenario | 2026 | 13 | 18.9
Clean-Tech Scenario | 2026 | 14 | 33.3
Clean-Tech Scenario | 2026 | 13 | 20.8
Clean-Tech Scenario | 2026 | 8 | -42.9
Clean-Tech Scenario | 2026 | 11 | 13.1
Clean-Tech Scenario | 2026 | 9 | -22.5
Clean-Tech Scenario | 2026 | 14 | -38.9
Clean-Tech Scenario | 2026 | 9 | 23.7
Clean-Tech Scenario | 2026 | 60 | -39.4
Clean-Tech Scenario | 2026 | 16 | 36.6
Clean-Tech Scenario | 2026 | 14 | 41.4
Clean-Tech Scenario | 2026 | 34 | 97.2
Clean-Tech Scenario | 2026 | 5 | 20.8
Clean-Tech Scenario | 2026 | 6 | -55
Clean-Tech Scenario | 2026 | 7 | 84.2
Clean-Tech Scenario | 2026 | 17 | -39.4
Clean-Tech Scenario | 2026 | 17 | 57.3
Clean-Tech Scenario | 2026 | 10 | 40.8
Clean-Tech Scenario | 2026 | 9 | -63.9
Clean-Tech Scenario | 2026 | 11 | 46.1
Clean-Tech Scenario | 2026 | 4 | -56.2
Clean-Tech Scenario | 2026 | 7 | -46
Clean-Tech Scenario | 2026 | 9 | 41.5
Clean-Tech Scenario | 2026 | 14 | -89.6
Clean-Tech Scenario | 2026 | 8 | 70.3
Clean-Tech Scenario | 2026 | 8 | -124
Clean-Tech Scenario | 2026 | 11 | 34.9
Clean-Tech Scenario | 2026 | 23 | -73
Clean-Tech Scenario | 2026 | 12 | 42
Clean-Tech Scenario | 2026 | 5 | 11.4
Clean-Tech Scenario | 2026 | 5 | -3.8
Clean-Tech Scenario | 2026 | 8 | -7.5
Clean-Tech Scenario | 2026 | 8 | -10.3
Clean-Tech Scenario | 2026 | 9 | -13.7
Clean-Tech Scenario | 2026 | 19 | -28.7
Clean-Tech Scenario | 2026 | 11 | 15.3
Clean-Tech Scenario | 2026 | 4 | 11.4
Clean-Tech Scenario | 2026 | 7 | 12
Clean-Tech Scenario | 2026 | 1 | 36.6
Clean-Tech Scenario | 2026 | 6 | 32.8
Clean-Tech Scenario | 2026 | 33 | -72.3
Clean-Tech Scenario | 2026 | 19 | 60.6
Clean-Tech Scenario | 2026 | 8 | -19.2
Clean-Tech Scenario | 2026 | 8 | -21.2
Clean-Tech Scenario | 2026 | 2 | 32.6
Clean-Tech Scenario | 2026 | 7 | 13.3
Clean-Tech Scenario | 2026 | 14 | 16.2
Clean-Tech Scenario | 2026 | 12 | 67.8
Clean-Tech Scenario | 2026 | 16 | -63.6
Clean-Tech Scenario | 2026 | 16 | 59.3
Clean-Tech Scenario | 2026 | 7 | 38.8
Clean-Tech Scenario | 2026 | 9 | 32.8
Clean-Tech Scenario | 2026 | 11 | 40.3
Clean-Tech Scenario | 2026 | 8 | -35.6
Clean-Tech Scenario | 2026 | 9 | 11.8
Clean-Tech Scenario | 2026 | 8 | 22.2
Clean-Tech Scenario | 2026 | 7 | -7.4
Clean-Tech Scenario | 2026 | 20 | -67
Clean-Tech Scenario | 2026 | 13 | -34.4
Clean-Tech Scenario | 2026 | 7 | 10.4
Clean-Tech Scenario | 2026 | 4 | -0.9
Clean-Tech Scenario | 2026 | 4 | -2.9
Clean-Tech Scenario | 2026 | 6 | -9.8
Clean-Tech Scenario | 2026 | 16 | 21.9
Clean-Tech Scenario | 2026 | 22 | -42.5
Clean-Tech Scenario | 2026 | 17 | -36.6
Clean-Tech Scenario | 2026 | 15 | 13
Clean-Tech Scenario | 2026 | 4 | 38.6
Clean-Tech Scenario | 2026 | 5 | 41.1
Clean-Tech Scenario | 2026 | 11 | -36.2
Clean-Tech Scenario | 2026 | 9 | 39.1
Clean-Tech Scenario | 2026 | 11 | -55.1
Clean-Tech Scenario | 2026 | 10 | -39.3
Clean-Tech Scenario | 2026 | 10 | 25.4
Clean-Tech Scenario | 2026 | 12 | -54.3
Clean-Tech Scenario | 2026 | 10 | -25.5
Clean-Tech Scenario | 2026 | 8 | -24.2
Clean-Tech Scenario | 2026 | 11 | -33.9
Clean-Tech Scenario | 2026 | 7 | 31.2
Clean-Tech Scenario | 2026 | 4 | 4.6
Clean-Tech Scenario | 2026 | 6 | -24.4
Clean-Tech Scenario | 2026 | 7 | 25.6
Clean-Tech Scenario | 2026 | 15 | -20.3
Clean-Tech Scenario | 2026 | 5 | -25.2
Clean-Tech Scenario | 2026 | 12 | -29.3
Clean-Tech Scenario | 2026 | 6 | -23.6
Clean-Tech Scenario | 2026 | 6 | 7.9
Clean-Tech Scenario | 2026 | 12 | 24.8
Clean-Tech Scenario | 2026 | 11 | 14.8
Clean-Tech Scenario | 2026 | 18 | 43.9
Clean-Tech Scenario | 2026 | 7 | -11.8
Clean-Tech Scenario | 2026 | 22 | -36.8
Clean-Tech Scenario | 2026 | 5 | -29.8
Clean-Tech Scenario | 2026 | 8 | 14.5
Clean-Tech Scenario | 2026 | 5 | 6.2
Clean-Tech Scenario | 2026 | 5 | -6.3
Clean-Tech Scenario | 2026 | 11 | 43.5
Clean-Tech Scenario | 2026 | 8 | 15
Clean-Tech Scenario | 2026 | 11 | -13.9
Clean-Tech Scenario | 2026 | 7 | 18.4
Clean-Tech Scenario | 2026 | 5 | -9.2
Clean-Tech Scenario | 2026 | 12 | 27.2
Clean-Tech Scenario | 2026 | 19 | -39
Clean-Tech Scenario | 2026 | 15 | 24.8
Clean-Tech Scenario | 2026 | 8 | -18.2
Clean-Tech Scenario | 2026 | 5 | 4.6
Clean-Tech Scenario | 2026 | 6 | 12.7
Clean-Tech Scenario | 2026 | 24 | -46.5
Clean-Tech Scenario | 2026 | 10 | -14.6
Clean-Tech Scenario | 2026 | 1 | -227.6
Clean-Tech Scenario | 2026 | 7 | 42.8
Clean-Tech Scenario | 2026 | 15 | 96.5
Clean-Tech Scenario | 2026 | 15 | -40.8
Clean-Tech Scenario | 2026 | 20 | -92.7
Clean-Tech Scenario | 2026 | 16 | 61.9
Clean-Tech Scenario | 2026 | 8 | 12.1
Clean-Tech Scenario | 2026 | 14 | 89.7
Clean-Tech Scenario | 2026 | 21 | -38.6
Clean-Tech Scenario | 2026 | 14 | -34.3
Clean-Tech Scenario | 2026 | 8 | 91.9
Clean-Tech Scenario | 2026 | 23 | 78.8
Clean-Tech Scenario | 2026 | 8 | -8.1
Clean-Tech Scenario | 2026 | 9 | 29.4
Clean-Tech Scenario | 2026 | 2 | 28.6
Clean-Tech Scenario | 2026 | 8 | 15.6
Clean-Tech Scenario | 2026 | 6 | -36.1
Clean-Tech Scenario | 2026 | 14 | 58.6
Clean-Tech Scenario | 2026 | 17 | -76
Clean-Tech Scenario | 2026 | 2 | -87.3
Clean-Tech Scenario | 2026 | 3 | -60.1
Clean-Tech Scenario | 2026 | 3 | 36.9
Clean-Tech Scenario | 2026 | 6 | 19.7
Clean-Tech Scenario | 2026 | 14 | 27.5
Clean-Tech Scenario | 2026 | 14 | -45.6
Clean-Tech Scenario | 2026 | 10 | 57.4
Clean-Tech Scenario | 2026 | 12 | -52.1
Clean-Tech Scenario | 2026 | 6 | 34.9
Clean-Tech Scenario | 2026 | 16 | -46.5
Clean-Tech Scenario | 2026 | 18 | 47.2
Clean-Tech Scenario | 2026 | 11 | -62.6
Clean-Tech Scenario | 2026 | 5 | 37.9
Clean-Tech Scenario | 2026 | 18 | -86.8
Clean-Tech Scenario | 2026 | 8 | -31.2
Clean-Tech Scenario | 2026 | 13 | -31.2
Clean-Tech Scenario | 2026 | 11 | 29.7
Clean-Tech Scenario | 2026 | 4 | -37.6
Clean-Tech Scenario | 2026 | 3 | -43
Clean-Tech Scenario | 2026 | 4 | -4.4
Clean-Tech Scenario | 2026 | 42 | -108.3
Clean-Tech Scenario | 2026 | 10 | -16.8
Clean-Tech Scenario | 2026 | 2 | -41.7
Clean-Tech Scenario | 2026 | 7 | 46.9
Clean-Tech Scenario | 2026 | 4 | -0.8
Clean-Tech Scenario | 2026 | 6 | -12.4
Clean-Tech Scenario | 2026 | 20 | -51.4
Clean-Tech Scenario | 2026 | 5 | -5.7
Clean-Tech Scenario | 2026 | 7 | -9.5
Clean-Tech Scenario | 2026 | 20 | 78.6
Clean-Tech Scenario | 2026 | 7 | -34.5
Clean-Tech Scenario | 2026 | 10 | 17.7
Clean-Tech Scenario | 2026 | 11 | -36.1
Clean-Tech Scenario | 2026 | 8 | 13.6
Clean-Tech Scenario | 2026 | 22 | 88.8
Clean-Tech Scenario | 2026 | 9 | 26.5
Clean-Tech Scenario | 2026 | 8 | -12.7
Clean-Tech Scenario | 2026 | 21 | -28
Clean-Tech Scenario | 2026 | 6 | 14.4
Clean-Tech Scenario | 2026 | 7 | 15
Clean-Tech Scenario | 2026 | 14 | 38.3
Clean-Tech Scenario | 2026 | 8 | -34.5
Clean-Tech Scenario | 2026 | 8 | 27.4
Clean-Tech Scenario | 2026 | 5 | 1.2
Clean-Tech Scenario | 2026 | 28 | -39.6
Clean-Tech Scenario | 2026 | 7 | 20.4
Clean-Tech Scenario | 2026 | 8 | 36.3
Clean-Tech Scenario | 2026 | 13 | -56.8
Clean-Tech Scenario | 2026 | 12 | 52
Clean-Tech Scenario | 2026 | 10 | -76.6
Clean-Tech Scenario | 2026 | 7 | 32.8
Clean-Tech Scenario | 2026 | 6 | -7.1
Clean-Tech Scenario | 2026 | 9 | -35.6
Clean-Tech Scenario | 2026 | 7 | 26.1
Clean-Tech Scenario | 2026 | 2 | 45.4
Clean-Tech Scenario | 2026 | 5 | -20.3
Clean-Tech Scenario | 2026 | 12 | 70.1
Clean-Tech Scenario | 2026 | 9 | -35.8
Clean-Tech Scenario | 2026 | 6 | 30
Clean-Tech Scenario | 2026 | 11 | -13.2
Clean-Tech Scenario | 2026 | 34 | -42.4
Clean-Tech Scenario | 2026 | 20 | 44.8
Clean-Tech Scenario | 2026 | 11 | -25.7
Clean-Tech Scenario | 2026 | 16 | -64.3
Clean-Tech Scenario | 2026 | 7 | -45.8
Clean-Tech Scenario | 2026 | 4 | 0.3
Clean-Tech Scenario | 2026 | 5 | 9
Clean-Tech Scenario | 2026 | 11 | -53.1
Clean-Tech Scenario | 2026 | 9 | 26.1
Clean-Tech Scenario | 2026 | 26 | 113
Clean-Tech Scenario | 2026 | 18 | -35.9
Clean-Tech Scenario | 2026 | 18 | -40.4
Clean-Tech Scenario | 2026 | 4 | 16.3
Clean-Tech Scenario | 2026 | 7 | 30.8
Clean-Tech Scenario | 2026 | 8 | 6
Clean-Tech Scenario | 2026 | 17 | -29.4
Clean-Tech Scenario | 2026 | 6 | 35.4
Clean-Tech Scenario | 2026 | 12 | -36.9
Clean-Tech Scenario | 2026 | 16 | -55
Clean-Tech Scenario | 2026 | 9 | 30.1
Clean-Tech Scenario | 2026 | 10 | 17.9
Clean-Tech Scenario | 2026 | 5 | -30.3
Clean-Tech Scenario | 2026 | 8 | 18.6
Clean-Tech Scenario | 2026 | 8 | 12.6
Clean-Tech Scenario | 2026 | 6 | 34.7
Clean-Tech Scenario | 2026 | 17 | 60.1
Clean-Tech Scenario | 2026 | 16 | -25.5
Clean-Tech Scenario | 2026 | 14 | -28.3
Clean-Tech Scenario | 2026 | 22 | -33.6
Clean-Tech Scenario | 2026 | 18 | 78.1
Clean-Tech Scenario | 2026 | 10 | -20.8
Clean-Tech Scenario | 2026 | 11 | -19.6
Clean-Tech Scenario | 2026 | 7 | -16.6
Clean-Tech Scenario | 2026 | 9 | 9
Clean-Tech Scenario | 2026 | 17 | 19.6
Clean-Tech Scenario | 2026 | 8 | -30.3
Clean-Tech Scenario | 2026 | 20 | -53.7
Clean-Tech Scenario | 2026 | 15 | 46.5
Clean-Tech Scenario | 2026 | 7 | 19.7
Clean-Tech Scenario | 2026 | 5 | 4.4
Clean-Tech Scenario | 2026 | 40 | 78.2
Clean-Tech Scenario | 2026 | 16 | 48.8
Clean-Tech Scenario | 2026 | 21 | -30
Clean-Tech Scenario | 2026 | 2 | 56.6
Clean-Tech Scenario | 2026 | 6 | -16.7
Clean-Tech Scenario | 2026 | 17 | -30.1
Clean-Tech Scenario | 2026 | 30 | -34.7
Clean-Tech Scenario | 2026 | 9 | 23.5
Clean-Tech Scenario | 2026 | 4 | -45.9
Clean-Tech Scenario | 2026 | 5 | 46
Clean-Tech Scenario | 2026 | 6 | -9.5
Clean-Tech Scenario | 2026 | 9 | 30.6
Clean-Tech Scenario | 2026 | 5 | 5.1
Clean-Tech Scenario | 2026 | 20 | -52.4
Clean-Tech Scenario | 2026 | 25 | 66.9
Clean-Tech Scenario | 2026 | 4 | 37.8
Clean-Tech Scenario | 2026 | 4 | 29
Clean-Tech Scenario | 2026 | 20 | -49
Clean-Tech Scenario | 2026 | 12 | 34.1
Clean-Tech Scenario | 2026 | 4 | 39.5
Clean-Tech Scenario | 2026 | 13 | -48.7
Clean-Tech Scenario | 2026 | 8 | 48.3
Clean-Tech Scenario | 2026 | 6 | -44.1
Clean-Tech Scenario | 2026 | 3 | -44
Clean-Tech Scenario | 2026 | 4 | 55.3
Clean-Tech Scenario | 2026 | 21 | -52
Clean-Tech Scenario | 2026 | 16 | 33.4
Clean-Tech Scenario | 2026 | 22 | -33.5
Clean-Tech Scenario | 2026 | 7 | 39.1
Clean-Tech Scenario | 2026 | 25 | -81.2
Clean-Tech Scenario | 2026 | 25 | -145.1
Clean-Tech Scenario | 2026 | 15 | -32.2
Clean-Tech Scenario | 2026 | 7 | 42.2
Clean-Tech Scenario | 2026 | 8 | 41.8
Clean-Tech Scenario | 2026 | 5 | -29.4
Clean-Tech Scenario | 2026 | 9 | -20.5
Clean-Tech Scenario | 2026 | 22 | 43.6
Clean-Tech Scenario | 2026 | 17 | 37.3
Clean-Tech Scenario | 2026 | 5 | -2.2
Clean-Tech Scenario | 2026 | 9 | 6.7
Clean-Tech Scenario | 2026 | 9 | -39.4
Clean-Tech Scenario | 2026 | 22 | 25.1
Clean-Tech Scenario | 2026 | 4 | -14
Clean-Tech Scenario | 2026 | 8 | 35.4
Clean-Tech Scenario | 2026 | 2 | -63.2
Clean-Tech Scenario | 2026 | 2 | 94.5
Clean-Tech Scenario | 2026 | 6 | 93.9
Clean-Tech Scenario | 2026 | 8 | 8
Clean-Tech Scenario | 2026 | 6 | 22.3
Clean-Tech Scenario | 2026 | 9 | -12.9
Clean-Tech Scenario | 2026 | 8 | 16.1
Clean-Tech Scenario | 2026 | 8 | 8.5
Clean-Tech Scenario | 2026 | 4 | -0.4
Clean-Tech Scenario | 2026 | 5 | -49.9
Clean-Tech Scenario | 2026 | 8 | 27
Clean-Tech Scenario | 2026 | 8 | -13.2
Clean-Tech Scenario | 2026 | 6 | 22.1
Clean-Tech Scenario | 2026 | 9 | 34
Clean-Tech Scenario | 2026 | 16 | 47.1
Clean-Tech Scenario | 2026 | 29 | 48.9
Clean-Tech Scenario | 2026 | 7 | -35.8
Clean-Tech Scenario | 2026 | 32 | 47.5
Clean-Tech Scenario | 2026 | 8 | -32.5
Clean-Tech Scenario | 2026 | 2 | 41
Clean-Tech Scenario | 2026 | 14 | 33.9
Clean-Tech Scenario | 2026 | 4 | 26.9
Clean-Tech Scenario | 2026 | 19 | -86.8
Clean-Tech Scenario | 2026 | 9 | 43
Clean-Tech Scenario | 2026 | 13 | 38.8
Clean-Tech Scenario | 2026 | 6 | -36.3
Clean-Tech Scenario | 2026 | 10 | -38
Clean-Tech Scenario | 2026 | 17 | 30.3
Clean-Tech Scenario | 2026 | 4 | 24.3
Clean-Tech Scenario | 2026 | 10 | 50.9
Clean-Tech Scenario | 2026 | 9 | -44.5
Clean-Tech Scenario | 2026 | 11 | -41.4
Clean-Tech Scenario | 2026 | 11 | 33.7
Clean-Tech Scenario | 2026 | 8 | -35.2
Clean-Tech Scenario | 2026 | 18 | 104.7
Clean-Tech Scenario | 2026 | 14 | 49.7
Clean-Tech Scenario | 2026 | 8 | 53.9
Clean-Tech Scenario | 2026 | 4 | 41.9
Clean-Tech Scenario | 2026 | 6 | -10.1
Clean-Tech Scenario | 2026 | 12 | 25
Clean-Tech Scenario | 2026 | 31 | -84.1
Clean-Tech Scenario | 2026 | 11 | 33.3
Clean-Tech Scenario | 2026 | 18 | -62.3
Clean-Tech Scenario | 2026 | 17 | 62.3
Clean-Tech Scenario | 2026 | 20 | -103.5
Clean-Tech Scenario | 2026 | 22 | 94.9
Clean-Tech Scenario | 2026 | 17 | -43.7
Clean-Tech Scenario | 2026 | 2 | -41.5
Clean-Tech Scenario | 2026 | 35 | -75.4
Clean-Tech Scenario | 2026 | 9 | -28.1
Clean-Tech Scenario | 2026 | 3 | 2.5
Clean-Tech Scenario | 2026 | 14 | -68.3
Clean-Tech Scenario | 2026 | 4 | 34.5
Clean-Tech Scenario | 2026 | 9 | 14.5
Clean-Tech Scenario | 2026 | 9 | 22.4
Clean-Tech Scenario | 2026 | 9 | -33.3
Clean-Tech Scenario | 2026 | 7 | 12.2
Clean-Tech Scenario | 2026 | 5 | 5.7
Clean-Tech Scenario | 2026 | 9 | -23.5
Clean-Tech Scenario | 2026 | 10 | -33
Clean-Tech Scenario | 2026 | 10 | 49
Clean-Tech Scenario | 2026 | 6 | -49
Clean-Tech Scenario | 2026 | 4 | 3.5
Clean-Tech Scenario | 2026 | 7 | 2.3
Clean-Tech Scenario | 2026 | 4 | 2.7
Clean-Tech Scenario | 2026 | 10 | 28.6
Clean-Tech Scenario | 2026 | 8 | 33.8
Clean-Tech Scenario | 2026 | 8 | -20.4
Clean-Tech Scenario | 2026 | 11 | 16.9
Clean-Tech Scenario | 2026 | 2 | -27.7
Clean-Tech Scenario | 2026 | 17 | -46.8
Clean-Tech Scenario | 2026 | 10 | 24.3
Clean-Tech Scenario | 2026 | 7 | -34.9
Clean-Tech Scenario | 2026 | 6 | -14.6
Clean-Tech Scenario | 2026 | 9 | -26.9
Clean-Tech Scenario | 2026 | 9 | 23.8
Clean-Tech Scenario | 2026 | 2 | 42.3
Clean-Tech Scenario | 2026 | 3 | -39.7
Clean-Tech Scenario | 2026 | 8 | 45.8
Clean-Tech Scenario | 2026 | 6 | -18.4
Clean-Tech Scenario | 2026 | 18 | -59.6
Clean-Tech Scenario | 2026 | 6 | 31.1
Clean-Tech Scenario | 2026 | 15 | 58.2
Clean-Tech Scenario | 2026 | 14 | -19.4
Clean-Tech Scenario | 2026 | 5 | 4.2
Clean-Tech Scenario | 2026 | 12 | -65.9
Clean-Tech Scenario | 2026 | 10 | 18.4
Clean-Tech Scenario | 2026 | 6 | 42.6
Clean-Tech Scenario | 2026 | 12 | -39.6
Clean-Tech Scenario | 2026 | 6 | -6.2
Clean-Tech Scenario | 2026 | 24 | 37.9
Clean-Tech Scenario | 2026 | 5 | 11
Clean-Tech Scenario | 2026 | 12 | -18.4
Clean-Tech Scenario | 2026 | 7 | 5.1
Clean-Tech Scenario | 2026 | 16 | -32.1
Clean-Tech Scenario | 2026 | 22 | -52.7
Clean-Tech Scenario | 2026 | 24 | 34.3
Clean-Tech Scenario | 2026 | 5 | -4.2
Clean-Tech Scenario | 2026 | 14 | -160.9
Clean-Tech Scenario | 2026 | 18 | 57.3
Clean-Tech Scenario | 2026 | 10 | 11.5
Clean-Tech Scenario | 2026 | 22 | 53.2
Clean-Tech Scenario | 2026 | 40 | 69.8
Clean-Tech Scenario | 2026 | 5 | 45.4
Clean-Tech Scenario | 2026 | 4 | -48.4
Clean-Tech Scenario | 2026 | 15 | 34.4
Clean-Tech Scenario | 2026 | 3 | -47.7
Clean-Tech Scenario | 2026 | 8 | 34
Clean-Tech Scenario | 2026 | 10 | -30.3
Clean-Tech Scenario | 2026 | 9 | 47.8
Clean-Tech Scenario | 2026 | 16 | -27.6
Clean-Tech Scenario | 2026 | 24 | 93.8
Clean-Tech Scenario | 2026 | 6 | -35.2
Clean-Tech Scenario | 2026 | 9 | 39.9
Clean-Tech Scenario | 2026 | 6 | 44
Clean-Tech Scenario | 2026 | 16 | 44.3
Clean-Tech Scenario | 2026 | 10 | 38.1
Clean-Tech Scenario | 2026 | 10 | -30.7
Clean-Tech Scenario | 2026 | 16 | -43.8
Clean-Tech Scenario | 2026 | 8 | 35
Clean-Tech Scenario | 2026 | 12 | 23.3
Clean-Tech Scenario | 2026 | 14 | 26.3
Clean-Tech Scenario | 2026 | 15 | 51.6
Clean-Tech Scenario | 2026 | 14 | -49.2
Clean-Tech Scenario | 2026 | 10 | 49.1
Clean-Tech Scenario | 2026 | 9 | -64.7
Clean-Tech Scenario | 2026 | 21 | -142.8
Clean-Tech Scenario | 2026 | 12 | -41.3
Clean-Tech Scenario | 2026 | 19 | -44.4
Clean-Tech Scenario | 2026 | 8 | 49.5
Clean-Tech Scenario | 2026 | 12 | 32.1
Clean-Tech Scenario | 2026 | 9 | -53.4
Clean-Tech Scenario | 2026 | 8 | -16
Clean-Tech Scenario | 2026 | 7 | 13.9
Clean-Tech Scenario | 2026 | 6 | -15.3
Clean-Tech Scenario | 2026 | 20 | -101.9
Clean-Tech Scenario | 2026 | 10 | 72.4
Clean-Tech Scenario | 2026 | 13 | -28.5
Clean-Tech Scenario | 2026 | 10 | -18.4
Clean-Tech Scenario | 2026 | 13 | 44
Clean-Tech Scenario | 2026 | 7 | 24.6
Clean-Tech Scenario | 2026 | 5 | -29.9
Clean-Tech Scenario | 2026 | 23 | -28.4
Clean-Tech Scenario | 2026 | 15 | -18.2
Clean-Tech Scenario | 2026 | 11 | -26.4
Clean-Tech Scenario | 2026 | 18 | -34.7
Clean-Tech Scenario | 2026 | 8 | -7
Clean-Tech Scenario | 2026 | 10 | -44.7
Clean-Tech Scenario | 2026 | 12 | 27.7
Clean-Tech Scenario | 2026 | 12 | 49.6
Clean-Tech Scenario | 2026 | 11 | -20.9
Clean-Tech Scenario | 2026 | 9 | 19.2
Clean-Tech Scenario | 2026 | 15 | 31.2
Clean-Tech Scenario | 2026 | 8 | -45.7
Clean-Tech Scenario | 2026 | 7 | -23
Clean-Tech Scenario | 2026 | 10 | 10.2
Clean-Tech Scenario | 2026 | 20 | -86.3
Clean-Tech Scenario | 2026 | 10 | 29.8
Clean-Tech Scenario | 2026 | 8 | -20.7
Clean-Tech Scenario | 2026 | 8 | -48.3
Clean-Tech Scenario | 2026 | 11 | 55.8
Clean-Tech Scenario | 2026 | 18 | 44.4
Clean-Tech Scenario | 2026 | 3 | -38.7
Clean-Tech Scenario | 2026 | 7 | 13.1
Clean-Tech Scenario | 2026 | 13 | 80.8
Clean-Tech Scenario | 2026 | 17 | -75.6
Clean-Tech Scenario | 2026 | 4 | 39.9
Clean-Tech Scenario | 2026 | 8 | 37.7
Clean-Tech Scenario | 2026 | 13 | -48.4
Clean-Tech Scenario | 2026 | 11 | 26.9
Clean-Tech Scenario | 2026 | 5 | 2.6
Clean-Tech Scenario | 2026 | 5 | 16.7
Clean-Tech Scenario | 2026 | 7 | -48.5
Clean-Tech Scenario | 2026 | 20 | -258.8
Clean-Tech Scenario | 2026 | 13 | 68.1
Clean-Tech Scenario | 2026 | 7 | 19.3
Clean-Tech Scenario | 2026 | 11 | -21.8
Clean-Tech Scenario | 2026 | 9 | -25.8
Clean-Tech Scenario | 2026 | 9 | 19.3
Clean-Tech Scenario | 2026 | 10 | 17.4
Clean-Tech Scenario | 2026 | 5 | -33.6
Clean-Tech Scenario | 2026 | 1 | 34.5
Clean-Tech Scenario | 2026 | 15 | 24.7
Clean-Tech Scenario | 2026 | 16 | -95.3
Clean-Tech Scenario | 2026 | 13 | 40.3
Clean-Tech Scenario | 2026 | 9 | -14.3
Clean-Tech Scenario | 2026 | 17 | -35.4
Clean-Tech Scenario | 2026 | 5 | 66.7
Clean-Tech Scenario | 2026 | 4 | -30
Clean-Tech Scenario | 2026 | 9 | -15.8
Clean-Tech Scenario | 2026 | 3 | -31.5
Clean-Tech Scenario | 2026 | 4 | 53.8
Clean-Tech Scenario | 2026 | 34 | 48.5
Clean-Tech Scenario | 2026 | 11 | 70.8
Clean-Tech Scenario | 2026 | 6 | -26.6
Clean-Tech Scenario | 2026 | 8 | 20.3
Clean-Tech Scenario | 2026 | 9 | -41.7
Clean-Tech Scenario | 2026 | 14 | 32.5
Clean-Tech Scenario | 2026 | 12 | -65.4
Clean-Tech Scenario | 2026 | 6 | 17.7
Clean-Tech Scenario | 2026 | 11 | 42.2
Clean-Tech Scenario | 2026 | 13 | 32.5
Clean-Tech Scenario | 2026 | 8 | -40.2
Clean-Tech Scenario | 2026 | 14 | 96.8
Clean-Tech Scenario | 2026 | 10 | 52.3
Clean-Tech Scenario | 2026 | 7 | -18.7
Clean-Tech Scenario | 2026 | 4 | -32.8
Clean-Tech Scenario | 2026 | 9 | -35
Clean-Tech Scenario | 2026 | 7 | -14.1
Clean-Tech Scenario | 2026 | 12 | 101.9
Clean-Tech Scenario | 2026 | 4 | -46.9
Clean-Tech Scenario | 2026 | 16 | -123.1
Clean-Tech Scenario | 2026 | 8 | 78.5
Clean-Tech Scenario | 2026 | 8 | -35.5
Clean-Tech Scenario | 2026 | 7 | 55.7
Clean-Tech Scenario | 2026 | 11 | 69.6
Clean-Tech Scenario | 2026 | 11 | -91.7
Clean-Tech Scenario | 2026 | 13 | 100.7
Clean-Tech Scenario | 2026 | 11 | -53.8
Clean-Tech Scenario | 2026 | 13 | 145.1
Clean-Tech Scenario | 2026 | 6 | 57.7
Clean-Tech Scenario | 2026 | 7 | 37.3
Clean-Tech Scenario | 2026 | 12 | -68
Clean-Tech Scenario | 2026 | 8 | 37.9
Clean-Tech Scenario | 2026 | 13 | 55.6
Clean-Tech Scenario | 2026 | 7 | -55
Clean-Tech Scenario | 2026 | 13 | 71.6
Clean-Tech Scenario | 2026 | 6 | -54.4
Clean-Tech Scenario | 2026 | 6 | 6.6
Clean-Tech Scenario | 2026 | 7 | -7
Clean-Tech Scenario | 2026 | 7 | -32.1
Clean-Tech Scenario | 2026 | 6 | 31.3
Clean-Tech Scenario | 2026 | 12 | -34.8
Clean-Tech Scenario | 2026 | 16 | 39.2
Clean-Tech Scenario | 2026 | 12 | 17.9
Clean-Tech Scenario | 2026 | 2 | 37.3
Clean-Tech Scenario | 2026 | 6 | -40.5
Clean-Tech Scenario | 2026 | 6 | 25.4
Clean-Tech Scenario | 2026 | 7 | 9.3
Clean-Tech Scenario | 2026 | 11 | -32.6
Clean-Tech Scenario | 2026 | 11 | 18.7
Clean-Tech Scenario | 2026 | 7 | 18.6
Clean-Tech Scenario | 2026 | 5 | -26.2
Clean-Tech Scenario | 2026 | 9 | 16.1
Clean-Tech Scenario | 2026 | 9 | -22.2
Clean-Tech Scenario | 2026 | 8 | 52.4
Clean-Tech Scenario | 2026 | 5 | -10.3
Clean-Tech Scenario | 2026 | 18 | 103.1
Clean-Tech Scenario | 2026 | 15 | -88.4
Clean-Tech Scenario | 2026 | 8 | -26.9
Clean-Tech Scenario | 2026 | 12 | 56.5
Clean-Tech Scenario | 2026 | 15 | 28.9
Clean-Tech Scenario | 2026 | 8 | 22.7
Clean-Tech Scenario | 2026 | 10 | -17.5
Clean-Tech Scenario | 2026 | 5 | -18.4
Clean-Tech Scenario | 2026 | 5 | 0.9
Clean-Tech Scenario | 2026 | 13 | -39.4
Clean-Tech Scenario | 2026 | 21 | -50.1
Clean-Tech Scenario | 2026 | 12 | -22
Clean-Tech Scenario | 2026 | 17 | -37
Clean-Tech Scenario | 2026 | 15 | 28.3
Clean-Tech Scenario | 2026 | 7 | 16.7
Clean-Tech Scenario | 2026 | 28 | -75.3
Clean-Tech Scenario | 2026 | 8 | 9.4
Clean-Tech Scenario | 2026 | 11 | -61.2
Clean-Tech Scenario | 2026 | 14 | -50.1
Clean-Tech Scenario | 2026 | 10 | 42.7
Clean-Tech Scenario | 2026 | 5 | -34.1
Clean-Tech Scenario | 2026 | 11 | 21.3
Clean-Tech Scenario | 2026 | 10 | 21.6
Clean-Tech Scenario | 2026 | 5 | 29
Clean-Tech Scenario | 2026 | 5 | 24.1
Clean-Tech Scenario | 2026 | 10 | -41.5
Clean-Tech Scenario | 2026 | 14 | 100.7
Clean-Tech Scenario | 2026 | 5 | -9.7
Clean-Tech Scenario | 2026 | 9 | -16.4
Clean-Tech Scenario | 2026 | 9 | 60.5
Clean-Tech Scenario | 2026 | 13 | 70.6
Clean-Tech Scenario | 2026 | 10 | -48.5
Clean-Tech Scenario | 2026 | 14 | -50.7
Clean-Tech Scenario | 2026 | 7 | -72.9
Clean-Tech Scenario | 2026 | 16 | 33.5
Clean-Tech Scenario | 2026 | 4 | -58.5
Clean-Tech Scenario | 2026 | 8 | 55.7
Clean-Tech Scenario | 2026 | 21 | -64.9
Clean-Tech Scenario | 2026 | 7 | 83.2
Clean-Tech Scenario | 2026 | 10 | -11
Clean-Tech Scenario | 2026 | 8 | 54.6
Clean-Tech Scenario | 2026 | 19 | -88.7
Clean-Tech Scenario | 2026 | 8 | 36.7
Clean-Tech Scenario | 2026 | 5 | -58.9
Clean-Tech Scenario | 2026 | 5 | -40.6
Clean-Tech Scenario | 2026 | 16 | -71.7
Clean-Tech Scenario | 2026 | 18 | -42.3
Clean-Tech Scenario | 2026 | 17 | -90.4
Clean-Tech Scenario | 2026 | 7 | 35.4
Clean-Tech Scenario | 2026 | 11 | 33.8
Clean-Tech Scenario | 2026 | 10 | 53.8
Clean-Tech Scenario | 2026 | 19 | -111.5
Clean-Tech Scenario | 2026 | 20 | -94.2
Clean-Tech Scenario | 2026 | 6 | 40.2
Clean-Tech Scenario | 2026 | 4 | 6.8
Clean-Tech Scenario | 2026 | 15 | 43.7
Clean-Tech Scenario | 2026 | 6 | 66.1
Clean-Tech Scenario | 2026 | 6 | -33.3
Clean-Tech Scenario | 2026 | 6 | 60.2
Clean-Tech Scenario | 2026 | 14 | -48.5
Clean-Tech Scenario | 2026 | 6 | 46.5
Clean-Tech Scenario | 2026 | 13 | -21.1
Clean-Tech Scenario | 2026 | 7 | -3.3
Clean-Tech Scenario | 2026 | 10 | 34
Clean-Tech Scenario | 2026 | 11 | -45.4
Clean-Tech Scenario | 2026 | 12 | 65
Clean-Tech Scenario | 2026 | 3 | -20.8
Clean-Tech Scenario | 2026 | 14 | -35.5
Clean-Tech Scenario | 2026 | 8 | -33.1
Clean-Tech Scenario | 2026 | 10 | 18.3
Clean-Tech Scenario | 2026 | 13 | -46
Clean-Tech Scenario | 2026 | 13 | 15.2
Clean-Tech Scenario | 2026 | 18 | -33.2
Clean-Tech Scenario | 2026 | 18 | 55.9
Clean-Tech Scenario | 2026 | 8 | -46.5
Clean-Tech Scenario | 2026 | 9 | 19.1
Clean-Tech Scenario | 2026 | 8 | 25.6
Clean-Tech Scenario | 2026 | 17 | 30.7
Clean-Tech Scenario | 2026 | 11 | -33.6
Clean-Tech Scenario | 2026 | 9 | 19.7
Clean-Tech Scenario | 2026 | 8 | 9.7
Clean-Tech Scenario | 2026 | 8 | -10.2
Clean-Tech Scenario | 2026 | 11 | -85
Clean-Tech Scenario | 2026 | 8 | 10.4
Clean-Tech Scenario | 2026 | 14 | 64.8
Clean-Tech Scenario | 2026 | 9 | -32
Clean-Tech Scenario | 2026 | 8 | 35.9
Clean-Tech Scenario | 2026 | 12 | -24.6
Clean-Tech Scenario | 2026 | 16 | -51.5
Clean-Tech Scenario | 2026 | 11 | -47.3
Clean-Tech Scenario | 2026 | 11 | 38.7
Clean-Tech Scenario | 2026 | 13 | -55.1
Clean-Tech Scenario | 2026 | 5 | 89.8
Clean-Tech Scenario | 2026 | 13 | -56.3
Clean-Tech Scenario | 2026 | 5 | 9.9
Clean-Tech Scenario | 2026 | 5 | 35
Clean-Tech Scenario | 2026 | 7 | -11.2
Clean-Tech Scenario | 2026 | 26 | 60.9
Clean-Tech Scenario | 2026 | 22 | 53.5
Clean-Tech Scenario | 2026 | 39 | 54.9
Clean-Tech Scenario | 2026 | 5 | 33.4
Clean-Tech Scenario | 2026 | 10 | -37.1
Clean-Tech Scenario | 2026 | 3 | 68.4
Clean-Tech Scenario | 2026 | 11 | 46
Clean-Tech Scenario | 2026 | 2 | -55.8
Clean-Tech Scenario | 2026 | 11 | -65
Clean-Tech Scenario | 2026 | 5 | 89.7
Clean-Tech Scenario | 2026 | 11 | -40.1
Clean-Tech Scenario | 2026 | 6 | 80
Clean-Tech Scenario | 2026 | 2 | -57.4
Clean-Tech Scenario | 2026 | 14 | -55.8
Clean-Tech Scenario | 2026 | 20 | -51.8
Clean-Tech Scenario | 2026 | 10 | -18.3
Clean-Tech Scenario | 2026 | 4 | 33.1
Clean-Tech Scenario | 2026 | 9 | 23.6
Clean-Tech Scenario | 2026 | 15 | -55.6
Clean-Tech Scenario | 2026 | 9 | 30.8
Clean-Tech Scenario | 2026 | 8 | -6.8
Clean-Tech Scenario | 2026 | 1 | -39.9
Clean-Tech Scenario | 2026 | 8 | 30.3
Clean-Tech Scenario | 2026 | 8 | 20.2
Clean-Tech Scenario | 2026 | 4 | -1.7
Clean-Tech Scenario | 2026 | 5 | -8.2
Clean-Tech Scenario | 2026 | 2 | 60.4
Clean-Tech Scenario | 2026 | 15 | 40.2
Clean-Tech Scenario | 2026 | 7 | -42.3
Clean-Tech Scenario | 2026 | 12 | 19.6
Clean-Tech Scenario | 2026 | 4 | -15.8
Clean-Tech Scenario | 2026 | 12 | 44.1
Clean-Tech Scenario | 2026 | 18 | -48.1
Clean-Tech Scenario | 2026 | 6 | 6.7
Clean-Tech Scenario | 2026 | 3 | -41.7
Clean-Tech Scenario | 2026 | 4 | 18.5
Clean-Tech Scenario | 2026 | 7 | 39.9
Clean-Tech Scenario | 2026 | 2 | 62
Clean-Tech Scenario | 2026 | 38 | 41.5
Clean-Tech Scenario | 2026 | 12 | 20.1
Clean-Tech Scenario | 2026 | 9 | 4.8
Clean-Tech Scenario | 2026 | 9 | -13.1
Clean-Tech Scenario | 2026 | 8 | -14.1
Clean-Tech Scenario | 2026 | 12 | 19.8
Clean-Tech Scenario | 2026 | 4 | 0.4
Clean-Tech Scenario | 2026 | 12 | 36.4
Clean-Tech Scenario | 2026 | 5 | 11.8
Clean-Tech Scenario | 2026 | 6 | 8.8
Clean-Tech Scenario | 2026 | 6 | -32.6
Clean-Tech Scenario | 2026 | 21 | 36
Clean-Tech Scenario | 2026 | 9 | -48.7
Clean-Tech Scenario | 2026 | 15 | 225.8
Clean-Tech Scenario | 2026 | 14 | -45.5
Clean-Tech Scenario | 2026 | 16 | -50.1
Clean-Tech Scenario | 2026 | 4 | 32.1
Clean-Tech Scenario | 2026 | 7 | -27.2
Clean-Tech Scenario | 2026 | 21 | -44.8
Clean-Tech Scenario | 2026 | 12 | -30.5
Clean-Tech Scenario | 2026 | 9 | 43.1
Clean-Tech Scenario | 2026 | 17 | 49.9
Clean-Tech Scenario | 2026 | 12 | -56.8
Clean-Tech Scenario | 2026 | 27 | -50.4
Clean-Tech Scenario | 2026 | 16 | 51.8
Clean-Tech Scenario | 2026 | 21 | -100.7
Clean-Tech Scenario | 2026 | 10 | 11.3
Clean-Tech Scenario | 2026 | 3 | -0.9
Clean-Tech Scenario | 2026 | 9 | 13.1
Clean-Tech Scenario | 2026 | 8 | -38.4
Clean-Tech Scenario | 2026 | 5 | -30.8
Clean-Tech Scenario | 2026 | 18 | -44
Clean-Tech Scenario | 2026 | 8 | 17.8
Clean-Tech Scenario | 2026 | 15 | -86.4
Clean-Tech Scenario | 2026 | 13 | 25.1
Clean-Tech Scenario | 2026 | 11 | 17.2
Clean-Tech Scenario | 2026 | 10 | -12.5
Clean-Tech Scenario | 2026 | 9 | 29.6
Clean-Tech Scenario | 2026 | 23 | 44.2
Clean-Tech Scenario | 2026 | 8 | -34
Clean-Tech Scenario | 2026 | 7 | 8.2
Clean-Tech Scenario | 2026 | 24 | 54.7
Clean-Tech Scenario | 2026 | 19 | -208.8
Clean-Tech Scenario | 2026 | 23 | 123.2
Clean-Tech Scenario | 2026 | 25 | 32.1
Clean-Tech Scenario | 2026 | 12 | 44.8
Clean-Tech Scenario | 2026 | 22 | 107.7
Clean-Tech Scenario | 2026 | 13 | -59.8
Clean-Tech Scenario | 2026 | 9 | 31.7
Clean-Tech Scenario | 2026 | 8 | -12.4
Clean-Tech Scenario | 2026 | 5 | 51.9
Clean-Tech Scenario | 2026 | 23 | 49.9
Clean-Tech Scenario | 2026 | 12 | -24.1
Clean-Tech Scenario | 2026 | 11 | -60
Clean-Tech Scenario | 2026 | 14 | -117.3
Clean-Tech Scenario | 2026 | 16 | 109.4
Clean-Tech Scenario | 2026 | 7 | -51.5
Clean-Tech Scenario | 2026 | 16 | -88.8
Clean-Tech Scenario | 2026 | 11 | -15.6
Clean-Tech Scenario | 2026 | 6 | 18.2
Clean-Tech Scenario | 2026 | 7 | -10.2
Clean-Tech Scenario | 2026 | 7 | 29.9
Clean-Tech Scenario | 2026 | 15 | -72.5
Clean-Tech Scenario | 2026 | 6 | 55.8
Clean-Tech Scenario | 2026 | 26 | -70.2
Clean-Tech Scenario | 2026 | 15 | -32.8
Clean-Tech Scenario | 2026 | 6 | 33.5
Clean-Tech Scenario | 2026 | 10 | -20.9
Clean-Tech Scenario | 2026 | 8 | -36
Clean-Tech Scenario | 2026 | 17 | -106
Clean-Tech Scenario | 2026 | 17 | 98
Clean-Tech Scenario | 2026 | 15 | 41.7
Clean-Tech Scenario | 2026 | 9 | 18.5
Clean-Tech Scenario | 2026 | 13 | 41.5
Clean-Tech Scenario | 2026 | 9 | -24.2
Clean-Tech Scenario | 2026 | 14 | -46.2
Clean-Tech Scenario | 2026 | 27 | 59.7
Clean-Tech Scenario | 2026 | 12 | 33.6
Clean-Tech Scenario | 2026 | 12 | 83.7
Clean-Tech Scenario | 2026 | 7 | -35.4
Clean-Tech Scenario | 2026 | 8 | 27.7
Clean-Tech Scenario | 2026 | 8 | 34.2
Clean-Tech Scenario | 2026 | 14 | 73.8
Clean-Tech Scenario | 2026 | 15 | 68.8
Clean-Tech Scenario | 2026 | 3 | -45.1
Clean-Tech Scenario | 2026 | 24 | 44.8
Clean-Tech Scenario | 2026 | 17 | 22.8
Clean-Tech Scenario | 2026 | 4 | -29.9
Clean-Tech Scenario | 2026 | 16 | 77.1
Clean-Tech Scenario | 2026 | 10 | 25.6
Clean-Tech Scenario | 2026 | 11 | -23.9
Clean-Tech Scenario | 2026 | 4 | -4.1
Clean-Tech Scenario | 2026 | 8 | 21.2
Clean-Tech Scenario | 2026 | 4 | 27.7
Clean-Tech Scenario | 2026 | 14 | -29.4
Clean-Tech Scenario | 2026 | 8 | -12.2
Clean-Tech Scenario | 2026 | 15 | 50.4
Clean-Tech Scenario | 2026 | 15 | -81.1
Clean-Tech Scenario | 2026 | 7 | 12.1
Clean-Tech Scenario | 2026 | 4 | 33.2
Clean-Tech Scenario | 2026 | 9 | -10.4
Clean-Tech Scenario | 2026 | 6 | -3.6
Clean-Tech Scenario | 2026 | 23 | 37.1
Clean-Tech Scenario | 2026 | 7 | -34.4
Clean-Tech Scenario | 2026 | 11 | 17
Clean-Tech Scenario | 2026 | 6 | -8.4
Clean-Tech Scenario | 2026 | 3 | -47.6
Clean-Tech Scenario | 2026 | 6 | -4.9
Clean-Tech Scenario | 2026 | 25 | -67.4
Clean-Tech Scenario | 2026 | 6 | -1.6
Clean-Tech Scenario | 2026 | 15 | -86.3
Clean-Tech Scenario | 2026 | 12 | -51.8
Clean-Tech Scenario | 2026 | 13 | 105.3
Clean-Tech Scenario | 2026 | 20 | -99.2
Clean-Tech Scenario | 2026 | 5 | -87.5
Clean-Tech Scenario | 2026 | 18 | 66.6
Clean-Tech Scenario | 2026 | 9 | -92.5
Clean-Tech Scenario | 2026 | 21 | 51.5
Clean-Tech Scenario | 2026 | 11 | -113.6
Clean-Tech Scenario | 2026 | 7 | -28.6
Clean-Tech Scenario | 2026 | 1 | 39.2
Clean-Tech Scenario | 2026 | 8 | -15.8
Clean-Tech Scenario | 2026 | 7 | 40.3
Clean-Tech Scenario | 2026 | 7 | -29.4
Clean-Tech Scenario | 2026 | 13 | -20.6
Clean-Tech Scenario | 2026 | 8 | -26.2
Clean-Tech Scenario | 2026 | 13 | 58.3
Clean-Tech Scenario | 2026 | 10 | 13.1
Clean-Tech Scenario | 2026 | 6 | 15.2
Clean-Tech Scenario | 2026 | 35 | -40.4
Clean-Tech Scenario | 2026 | 9 | -36.2
Clean-Tech Scenario | 2026 | 1 | 72.1
Clean-Tech Scenario | 2026 | 21 | -84.1
Clean-Tech Scenario | 2026 | 10 | 40.1
Clean-Tech Scenario | 2026 | 13 | 20.3
Clean-Tech Scenario | 2026 | 13 | 37.3
Clean-Tech Scenario | 2026 | 4 | 44.7
Clean-Tech Scenario | 2026 | 9 | -36.8
Clean-Tech Scenario | 2026 | 6 | -11.4
Clean-Tech Scenario | 2026 | 20 | -43.8
Clean-Tech Scenario | 2026 | 5 | 27.3
Clean-Tech Scenario | 2026 | 6 | 28.1
Clean-Tech Scenario | 2026 | 7 | -45.6
Clean-Tech Scenario | 2026 | 10 | 35.8
Clean-Tech Scenario | 2026 | 11 | 58.6
Clean-Tech Scenario | 2026 | 6 | -45
Clean-Tech Scenario | 2026 | 8 | -33.8
Clean-Tech Scenario | 2026 | 7 | -29.1
Clean-Tech Scenario | 2026 | 12 | -20.2
Clean-Tech Scenario | 2026 | 10 | -16.3
Clean-Tech Scenario | 2026 | 8 | 86.6
Clean-Tech Scenario | 2026 | 15 | -90.5
Clean-Tech Scenario | 2026 | 7 | 63
Clean-Tech Scenario | 2026 | 12 | -70.1
Clean-Tech Scenario | 2026 | 14 | 46.6
Clean-Tech Scenario | 2026 | 19 | -168.1
Clean-Tech Scenario | 2026 | 10 | 44.5
Clean-Tech Scenario | 2026 | 14 | -102.9
Clean-Tech Scenario | 2026 | 13 | -92.5
Clean-Tech Scenario | 2026 | 15 | 82.7
Clean-Tech Scenario | 2026 | 6 | 11.2
Clean-Tech Scenario | 2026 | 9 | -71.9
Clean-Tech Scenario | 2026 | 13 | 70.3
Clean-Tech Scenario | 2026 | 8 | -56.2
Clean-Tech Scenario | 2026 | 7 | -20.2
Clean-Tech Scenario | 2026 | 7 | -55.7
Clean-Tech Scenario | 2026 | 14 | -25.5
Clean-Tech Scenario | 2026 | 8 | -29.7
Clean-Tech Scenario | 2026 | 17 | -23.3
Clean-Tech Scenario | 2026 | 10 | -38.4
Clean-Tech Scenario | 2026 | 15 | 34
Clean-Tech Scenario | 2026 | 10 | -18.5
Clean-Tech Scenario | 2026 | 12 | -41.9
Clean-Tech Scenario | 2026 | 6 | -24.6
Clean-Tech Scenario | 2026 | 10 | 5.5
Clean-Tech Scenario | 2026 | 15 | 47.6
Clean-Tech Scenario | 2026 | 10 | 28.1
Clean-Tech Scenario | 2026 | 17 | 34.1
Clean-Tech Scenario | 2026 | 11 | 16.8
Clean-Tech Scenario | 2026 | 5 | -21.3
Clean-Tech Scenario | 2026 | 10 | -35.7
Clean-Tech Scenario | 2026 | 11 | 35.6
Clean-Tech Scenario | 2026 | 16 | 20.8
Clean-Tech Scenario | 2026 | 23 | 70.7
Clean-Tech Scenario | 2026 | 10 | 68.6
Clean-Tech Scenario | 2026 | 6 | -7.8
Clean-Tech Scenario | 2026 | 4 | -39.9
Clean-Tech Scenario | 2026 | 2 | -38
Clean-Tech Scenario | 2026 | 7 | -32.4
Clean-Tech Scenario | 2026 | 6 | 61.6
Clean-Tech Scenario | 2026 | 7 | -52.3
Clean-Tech Scenario | 2026 | 11 | 69.5
Clean-Tech Scenario | 2026 | 2 | -47.9
Clean-Tech Scenario | 2026 | 10 | -116.6
Clean-Tech Scenario | 2026 | 5 | 57.1
Clean-Tech Scenario | 2026 | 3 | 41.5
Clean-Tech Scenario | 2026 | 7 | 19.5
Clean-Tech Scenario | 2026 | 2 | 46.5
Clean-Tech Scenario | 2026 | 1 | -84.6
Clean-Tech Scenario | 2026 | 11 | 21.6
Clean-Tech Scenario | 2026 | 7 | -53.8
Clean-Tech Scenario | 2026 | 16 | 41.4
Clean-Tech Scenario | 2026 | 7 | 57.5
Clean-Tech Scenario | 2026 | 7 | -58.9
Clean-Tech Scenario | 2026 | 10 | 44.1
Clean-Tech Scenario | 2026 | 22 | -45.1
Clean-Tech Scenario | 2026 | 6 | 44.8
Clean-Tech Scenario | 2026 | 25 | -43.3
Clean-Tech Scenario | 2026 | 8 | -19.5
Clean-Tech Scenario | 2026 | 4 | 2.2
Clean-Tech Scenario | 2026 | 19 | 25.1
Clean-Tech Scenario | 2026 | 3 | -27.6
Clean-Tech Scenario | 2026 | 11 | 48.2
Clean-Tech Scenario | 2026 | 12 | -56.6
Clean-Tech Scenario | 2026 | 7 | -32.6
Clean-Tech Scenario | 2026 | 21 | 44.6
Clean-Tech Scenario | 2026 | 6 | -28.2
Clean-Tech Scenario | 2026 | 9 | -20.6
Clean-Tech Scenario | 2026 | 11 | 26.6
Clean-Tech Scenario | 2026 | 27 | 23.1
Clean-Tech Scenario | 2026 | 19 | 49.3
Clean-Tech Scenario | 2026 | 25 | -27.4
Clean-Tech Scenario | 2026 | 15 | -38.2
Clean-Tech Scenario | 2026 | 10 | 30.1
Clean-Tech Scenario | 2026 | 5 | -4.7
Clean-Tech Scenario | 2026 | 24 | 44.3
Clean-Tech Scenario | 2026 | 14 | -22.8
Clean-Tech Scenario | 2026 | 5 | -11.5
Clean-Tech Scenario | 2026 | 7 | -17
Clean-Tech Scenario | 2026 | 6 | -7.6
Clean-Tech Scenario | 2026 | 2 | 44.5
Clean-Tech Scenario | 2026 | 13 | -87.7
Clean-Tech Scenario | 2026 | 12 | -92.2
Clean-Tech Scenario | 2026 | 25 | -129
Clean-Tech Scenario | 2026 | 10 | 58.7
Clean-Tech Scenario | 2026 | 15 | -117.3
Clean-Tech Scenario | 2026 | 5 | 55.2
Clean-Tech Scenario | 2026 | 30 | -76.7
Clean-Tech Scenario | 2026 | 10 | 66.4
Clean-Tech Scenario | 2026 | 22 | -91.7
Clean-Tech Scenario | 2026 | 5 | 55.3
Clean-Tech Scenario | 2026 | 12 | 51
Clean-Tech Scenario | 2026 | 18 | -45.2
Clean-Tech Scenario | 2026 | 7 | 13.7
Clean-Tech Scenario | 2026 | 5 | -20.7
Clean-Tech Scenario | 2026 | 20 | -64
Clean-Tech Scenario | 2026 | 23 | -36.5
Clean-Tech Scenario | 2026 | 15 | -38.5
Clean-Tech Scenario | 2026 | 6 | 15.5
Clean-Tech Scenario | 2026 | 13 | 35.2
Clean-Tech Scenario | 2026 | 2 | 46.9
Clean-Tech Scenario | 2026 | 30 | 54
Clean-Tech Scenario | 2026 | 2 | 36.7
Clean-Tech Scenario | 2026 | 9 | 19.5
Clean-Tech Scenario | 2026 | 7 | 8.9
Clean-Tech Scenario | 2026 | 11 | -59.6
Clean-Tech Scenario | 2026 | 5 | -52
Clean-Tech Scenario | 2026 | 14 | 45.2
Clean-Tech Scenario | 2026 | 6 | -15.1
Clean-Tech Scenario | 2026 | 7 | 7.9
Clean-Tech Scenario | 2026 | 6 | -28.6
Clean-Tech Scenario | 2026 | 11 | 75.5
Clean-Tech Scenario | 2026 | 7 | -31.4
Clean-Tech Scenario | 2026 | 4 | -28.7
Clean-Tech Scenario | 2026 | 2 | -39.5
Clean-Tech Scenario | 2026 | 3 | 49.2
Clean-Tech Scenario | 2026 | 6 | -5.2
Clean-Tech Scenario | 2026 | 2 | 38
Clean-Tech Scenario | 2026 | 19 | 75
Clean-Tech Scenario | 2026 | 5 | -53.7
Clean-Tech Scenario | 2026 | 1 | -70.5
Clean-Tech Scenario | 2026 | 4 | 30.7
Clean-Tech Scenario | 2026 | 4 | 35.6
Clean-Tech Scenario | 2026 | 17 | -124.4
Clean-Tech Scenario | 2026 | 14 | 103.9
Clean-Tech Scenario | 2026 | 10 | -60.3
Clean-Tech Scenario | 2026 | 11 | -76.9
Clean-Tech Scenario | 2026 | 8 | -74.9
Clean-Tech Scenario | 2026 | 13 | 74.2
Clean-Tech Scenario | 2026 | 21 | -56.2
Clean-Tech Scenario | 2026 | 8 | 63.8
Clean-Tech Scenario | 2026 | 2 | 54.1
Clean-Tech Scenario | 2026 | 2 | 55.7
Clean-Tech Scenario | 2026 | 9 | -23
Clean-Tech Scenario | 2026 | 8 | 3.3
Clean-Tech Scenario | 2026 | 7 | 50.6
Clean-Tech Scenario | 2026 | 11 | -67
Clean-Tech Scenario | 2026 | 10 | 90.2
Clean-Tech Scenario | 2026 | 13 | 59.2
Clean-Tech Scenario | 2026 | 8 | 84.8
Clean-Tech Scenario | 2026 | 14 | -65.2
Clean-Tech Scenario | 2026 | 2 | -63.6
Clean-Tech Scenario | 2026 | 7 | 16.9
Clean-Tech Scenario | 2026 | 7 | 41.8
Clean-Tech Scenario | 2026 | 13 | -17.5
Clean-Tech Scenario | 2026 | 9 | 42.9
Clean-Tech Scenario | 2026 | 5 | -3.6
Clean-Tech Scenario | 2026 | 6 | 18.4
Clean-Tech Scenario | 2026 | 20 | 69.1
Clean-Tech Scenario | 2026 | 12 | -16.4
Clean-Tech Scenario | 2026 | 17 | 46.5
Clean-Tech Scenario | 2026 | 12 | -84.1
Clean-Tech Scenario | 2026 | 15 | -26.6
Clean-Tech Scenario | 2026 | 1 | 52.3
Clean-Tech Scenario | 2026 | 7 | 14.9
Clean-Tech Scenario | 2026 | 20 | 55.7
Clean-Tech Scenario | 2026 | 11 | 66.4
Clean-Tech Scenario | 2026 | 18 | -31
Clean-Tech Scenario | 2026 | 15 | -64.8
Clean-Tech Scenario | 2026 | 32 | 47.7
Clean-Tech Scenario | 2026 | 13 | -25.5
Clean-Tech Scenario | 2026 | 8 | -20.3
Clean-Tech Scenario | 2026 | 18 | -45
Clean-Tech Scenario | 2026 | 6 | 34
Clean-Tech Scenario | 2026 | 7 | 44
Clean-Tech Scenario | 2026 | 10 | -78.3
Clean-Tech Scenario | 2026 | 9 | 37.2
Clean-Tech Scenario | 2026 | 8 | -55.9
Clean-Tech Scenario | 2026 | 8 | -22.1
Clean-Tech Scenario | 2026 | 5 | 41.3
Clean-Tech Scenario | 2026 | 7 | 16.1
Clean-Tech Scenario | 2026 | 9 | 37.9
Clean-Tech Scenario | 2026 | 15 | -35.4
Clean-Tech Scenario | 2026 | 17 | -61.2
Clean-Tech Scenario | 2026 | 6 | 25.6
Clean-Tech Scenario | 2026 | 12 | 33.3
Clean-Tech Scenario | 2026 | 7 | -39.5
Clean-Tech Scenario | 2026 | 30 | -49.8
Clean-Tech Scenario | 2026 | 15 | 35
Clean-Tech Scenario | 2026 | 17 | 40.6
Clean-Tech Scenario | 2026 | 12 | 39.8
Clean-Tech Scenario | 2026 | 11 | 38.6
Clean-Tech Scenario | 2026 | 28 | -34.7
Clean-Tech Scenario | 2026 | 56 | 44.1
Clean-Tech Scenario | 2026 | 13 | 57
Clean-Tech Scenario | 2026 | 8 | -16.6
Clean-Tech Scenario | 2026 | 9 | 13.2
Clean-Tech Scenario | 2026 | 13 | 20.2
Clean-Tech Scenario | 2026 | 24 | 86.1
Clean-Tech Scenario | 2026 | 13 | -40.8
Clean-Tech Scenario | 2026 | 13 | 29.1
Clean-Tech Scenario | 2026 | 16 | 20
Clean-Tech Scenario | 2026 | 7 | 39.4
Clean-Tech Scenario | 2026 | 4 | -41.3
Clean-Tech Scenario | 2026 | 2 | -52.7
Clean-Tech Scenario | 2026 | 4 | 60.8
Clean-Tech Scenario | 2026 | 6 | -56.5
Clean-Tech Scenario | 2026 | 14 | 104.7
Clean-Tech Scenario | 2026 | 5 | -55.3
Clean-Tech Scenario | 2026 | 9 | 33.3
Clean-Tech Scenario | 2026 | 8 | -26.1
Clean-Tech Scenario | 2026 | 8 | 65.8
Clean-Tech Scenario | 2026 | 6 | 59.1
Clean-Tech Scenario | 2026 | 13 | -77.3
Clean-Tech Scenario | 2026 | 16 | -54.8
Clean-Tech Scenario | 2026 | 17 | 67.4
Clean-Tech Scenario | 2026 | 10 | -24.2
Clean-Tech Scenario | 2026 | 13 | 39.2
Clean-Tech Scenario | 2026 | 19 | -78.3
Clean-Tech Scenario | 2026 | 13 | -58.2
Clean-Tech Scenario | 2026 | 13 | 27.2
Clean-Tech Scenario | 2026 | 13 | -38.2
Clean-Tech Scenario | 2026 | 13 | 21
Clean-Tech Scenario | 2026 | 20 | 48.7
Clean-Tech Scenario | 2026 | 9 | 31.8
Clean-Tech Scenario | 2026 | 12 | -37.7
Clean-Tech Scenario | 2026 | 10 | 16
Clean-Tech Scenario | 2026 | 24 | 50.3
Clean-Tech Scenario | 2026 | 11 | 40.8
Clean-Tech Scenario | 2026 | 8 | -13.6
Clean-Tech Scenario | 2026 | 16 | -25.2
Clean-Tech Scenario | 2026 | 21 | 74.8
Clean-Tech Scenario | 2026 | 9 | -40.5
Clean-Tech Scenario | 2026 | 12 | 48.8
Clean-Tech Scenario | 2026 | 20 | 33.6
Clean-Tech Scenario | 2026 | 5 | -2.8
Clean-Tech Scenario | 2026 | 6 | 37.7
Clean-Tech Scenario | 2026 | 9 | 27.2
Clean-Tech Scenario | 2026 | 21 | -54
Clean-Tech Scenario | 2026 | 9 | -27.5
Clean-Tech Scenario | 2026 | 8 | 35.6
Clean-Tech Scenario | 2026 | 4 | 1.5
Clean-Tech Scenario | 2026 | 9 | -42.8
Clean-Tech Scenario | 2026 | 8 | 17.6
Clean-Tech Scenario | 2026 | 13 | -60.1
Clean-Tech Scenario | 2026 | 5 | 1.5
Clean-Tech Scenario | 2026 | 11 | 24.4
Clean-Tech Scenario | 2026 | 10 | -50.1
Clean-Tech Scenario | 2026 | 18 | -68.1
Clean-Tech Scenario | 2026 | 7 | 31.3
Clean-Tech Scenario | 2026 | 20 | 62.4
Clean-Tech Scenario | 2026 | 12 | 26.9
Clean-Tech Scenario | 2026 | 33 | -20.8
Clean-Tech Scenario | 2026 | 12 | -31.6
Clean-Tech Scenario | 2026 | 11 | -54.9
Clean-Tech Scenario | 2026 | 13 | -40.2
Clean-Tech Scenario | 2026 | 8 | 29.6
Clean-Tech Scenario | 2026 | 9 | 38.1
Clean-Tech Scenario | 2026 | 29 | -27.5
Clean-Tech Scenario | 2026 | 5 | 3.6
Clean-Tech Scenario | 2026 | 9 | 32.4
Clean-Tech Scenario | 2026 | 14 | 43.2
Clean-Tech Scenario | 2026 | 6 | -9.3
Clean-Tech Scenario | 2026 | 37 | 58.4
Clean-Tech Scenario | 2026 | 8 | 14.2
Clean-Tech Scenario | 2026 | 15 | -82.3
Clean-Tech Scenario | 2026 | 14 | -75.5
Clean-Tech Scenario | 2026 | 9 | 37.7
Clean-Tech Scenario | 2026 | 9 | -38.2
Clean-Tech Scenario | 2026 | 22 | -56.8
Clean-Tech Scenario | 2026 | 12 | -40.5
Clean-Tech Scenario | 2026 | 8 | -29.8
Clean-Tech Scenario | 2026 | 16 | -43.7
Clean-Tech Scenario | 2026 | 24 | 36.4
Clean-Tech Scenario | 2026 | 10 | -26.5
Clean-Tech Scenario | 2026 | 13 | -15.8
Clean-Tech Scenario | 2026 | 26 | -26.6
Clean-Tech Scenario | 2026 | 30 | 27.8
Clean-Tech Scenario | 2026 | 22 | 29.2
Clean-Tech Scenario | 2026 | 23 | -63.7
Clean-Tech Scenario | 2026 | 23 | 55.9
Clean-Tech Scenario | 2026 | 6 | -51.8
Clean-Tech Scenario | 2026 | 23 | -29.1
Clean-Tech Scenario | 2026 | 6 | 5.7
Clean-Tech Scenario | 2026 | 17 | -110.6
Clean-Tech Scenario | 2026 | 17 | 75.2
Clean-Tech Scenario | 2026 | 13 | 26.1
Clean-Tech Scenario | 2026 | 7 | -46.1
Clean-Tech Scenario | 2026 | 8 | -50
Clean-Tech Scenario | 2026 | 13 | 53.8
Clean-Tech Scenario | 2026 | 6 | -43.6
Clean-Tech Scenario | 2026 | 10 | 28.2
Clean-Tech Scenario | 2026 | 8 | -31.8
Clean-Tech Scenario | 2026 | 14 | -44.7
Clean-Tech Scenario | 2026 | 7 | 12.9
Clean-Tech Scenario | 2026 | 3 | -35.5
Clean-Tech Scenario | 2026 | 5 | -0.5
Clean-Tech Scenario | 2026 | 4 | 0.1
Clean-Tech Scenario | 2026 | 6 | 10.8
Clean-Tech Scenario | 2026 | 22 | -101.9
Clean-Tech Scenario | 2026 | 12 | -45.1
Clean-Tech Scenario | 2026 | 14 | -141.7
Clean-Tech Scenario | 2026 | 9 | 97.9
Clean-Tech Scenario | 2026 | 13 | -134.5
Clean-Tech Scenario | 2026 | 5 | 40.9
Clean-Tech Scenario | 2026 | 7 | -82.4
Clean-Tech Scenario | 2026 | 13 | 98.5
Clean-Tech Scenario | 2026 | 13 | -118.4
Clean-Tech Scenario | 2026 | 13 | 26.3
Clean-Tech Scenario | 2026 | 13 | -46.3
Clean-Tech Scenario | 2026 | 2 | -26.2
Clean-Tech Scenario | 2026 | 13 | -65.6
Clean-Tech Scenario | 2026 | 8 | 46.2
Clean-Tech Scenario | 2026 | 9 | -16.5
Clean-Tech Scenario | 2026 | 27 | 31.9
Clean-Tech Scenario | 2026 | 6 | -29.1
Clean-Tech Scenario | 2026 | 9 | 36
Clean-Tech Scenario | 2026 | 5 | 35.7
Clean-Tech Scenario | 2026 | 3 | 48.2
Clean-Tech Scenario | 2026 | 2 | -43.5
Clean-Tech Scenario | 2026 | 4 | -30.8
Clean-Tech Scenario | 2026 | 10 | 49.2
Clean-Tech Scenario | 2026 | 18 | -44.4
Clean-Tech Scenario | 2026 | 7 | -32.7
Clean-Tech Scenario | 2026 | 3 | -33.1
Clean-Tech Scenario | 2026 | 5 | -37.9
Clean-Tech Scenario | 2026 | 6 | 36.9
Clean-Tech Scenario | 2026 | 8 | 42.2
Clean-Tech Scenario | 2026 | 7 | -35
Clean-Tech Scenario | 2026 | 6 | 42.1
Clean-Tech Scenario | 2026 | 13 | 38.9
Clean-Tech Scenario | 2026 | 10 | -36.4
Clean-Tech Scenario | 2026 | 15 | -37.2
Clean-Tech Scenario | 2026 | 3 | 44.8
Clean-Tech Scenario | 2026 | 6 | -11.1
Clean-Tech Scenario | 2026 | 11 | -37
Clean-Tech Scenario | 2026 | 6 | 18.6
Clean-Tech Scenario | 2026 | 7 | -5.6
Clean-Tech Scenario | 2026 | 30 | -19.3
Clean-Tech Scenario | 2026 | 6 | 28
Clean-Tech Scenario | 2026 | 3 | -39.5
Clean-Tech Scenario | 2026 | 9 | -43.2
Clean-Tech Scenario | 2026 | 11 | 64.3
Clean-Tech Scenario | 2026 | 6 | -25.3
Clean-Tech Scenario | 2026 | 6 | 18.8
Clean-Tech Scenario | 2026 | 5 | 36.8
Clean-Tech Scenario | 2026 | 8 | 26.5
Clean-Tech Scenario | 2026 | 8 | -18.9
Clean-Tech Scenario | 2026 | 20 | 35.4
Clean-Tech Scenario | 2026 | 15 | -61.1
Clean-Tech Scenario | 2026 | 5 | -12.2
Clean-Tech Scenario | 2026 | 8 | 28
Clean-Tech Scenario | 2026 | 22 | -55.6
Clean-Tech Scenario | 2026 | 6 | -21.2
Clean-Tech Scenario | 2026 | 7 | 76.3
Clean-Tech Scenario | 2026 | 13 | 37.2
Clean-Tech Scenario | 2026 | 5 | 16.5
Clean-Tech Scenario | 2026 | 4 | -24.9
Clean-Tech Scenario | 2026 | 6 | 30.6
Clean-Tech Scenario | 2026 | 9 | -21.3
Clean-Tech Scenario | 2026 | 6 | 6.8
Clean-Tech Scenario | 2026 | 21 | 20.1
Clean-Tech Scenario | 2026 | 25 | 123.6
Clean-Tech Scenario | 2026 | 8 | 32.3
Clean-Tech Scenario | 2026 | 14 | 37.4
Clean-Tech Scenario | 2026 | 16 | 32.1
Clean-Tech Scenario | 2026 | 13 | 33.2
Clean-Tech Scenario | 2026 | 7 | -47.6
Clean-Tech Scenario | 2026 | 1 | 61.8
Clean-Tech Scenario | 2026 | 1 | -84.5
Clean-Tech Scenario | 2026 | 14 | -46.7
Clean-Tech Scenario | 2026 | 6 | -46.4
Clean-Tech Scenario | 2026 | 20 | 56.7
Clean-Tech Scenario | 2026 | 3 | 42.2
Clean-Tech Scenario | 2026 | 5 | 49.6
Clean-Tech Scenario | 2026 | 12 | 60.5
Clean-Tech Scenario | 2026 | 10 | 39.6
Clean-Tech Scenario | 2026 | 7 | -84.7
Clean-Tech Scenario | 2026 | 8 | -58.4
Clean-Tech Scenario | 2026 | 2 | -41.9
Clean-Tech Scenario | 2026 | 9 | 47.1
Clean-Tech Scenario | 2026 | 14 | -35.9
Clean-Tech Scenario | 2026 | 11 | 38.2
Clean-Tech Scenario | 2026 | 9 | -120.6
Clean-Tech Scenario | 2026 | 14 | -62.2
Clean-Tech Scenario | 2026 | 8 | 67.5
Clean-Tech Scenario | 2026 | 11 | -80.6
Clean-Tech Scenario | 2026 | 11 | -37.8
Clean-Tech Scenario | 2026 | 20 | -84.4
Clean-Tech Scenario | 2026 | 4 | 63.7
Clean-Tech Scenario | 2026 | 4 | 72.6
Clean-Tech Scenario | 2026 | 12 | -18.1
Clean-Tech Scenario | 2026 | 8 | -61
Clean-Tech Scenario | 2026 | 5 | 66
Clean-Tech Scenario | 2026 | 12 | -56.5
Clean-Tech Scenario | 2026 | 9 | 86.7
Clean-Tech Scenario | 2026 | 10 | -56.9
Clean-Tech Scenario | 2026 | 6 | 51.5
Clean-Tech Scenario | 2026 | 6 | -6.1
Clean-Tech Scenario | 2026 | 11 | 30.8
Clean-Tech Scenario | 2026 | 9 | -32.2
Clean-Tech Scenario | 2026 | 18 | -40.7
Clean-Tech Scenario | 2026 | 7 | 10.1
Clean-Tech Scenario | 2026 | 20 | -75.7
Clean-Tech Scenario | 2026 | 9 | 42
Clean-Tech Scenario | 2026 | 8 | 17.9
Clean-Tech Scenario | 2026 | 12 | -44.5
Clean-Tech Scenario | 2026 | 19 | 84.6
Clean-Tech Scenario | 2026 | 7 | -23.3
Clean-Tech Scenario | 2026 | 9 | -48.3
Clean-Tech Scenario | 2026 | 13 | 24.3
Clean-Tech Scenario | 2026 | 24 | 56.8
Clean-Tech Scenario | 2026 | 6 | -5.5
Clean-Tech Scenario | 2026 | 23 | 90.5
Clean-Tech Scenario | 2026 | 14 | 20.5
Clean-Tech Scenario | 2026 | 6 | -3.8
Clean-Tech Scenario | 2026 | 6 | -7.4
Clean-Tech Scenario | 2026 | 11 | -42.9
Clean-Tech Scenario | 2026 | 17 | 53.1
Clean-Tech Scenario | 2026 | 12 | -101.4
Clean-Tech Scenario | 2026 | 9 | 48.1
Clean-Tech Scenario | 2026 | 2 | -25
Clean-Tech Scenario | 2026 | 5 | -41.4
Clean-Tech Scenario | 2026 | 8 | -25.1
Clean-Tech Scenario | 2026 | 11 | -75.3
Clean-Tech Scenario | 2026 | 7 | 46.6
Clean-Tech Scenario | 2026 | 10 | -32.1
Clean-Tech Scenario | 2026 | 6 | 29
Clean-Tech Scenario | 2026 | 14 | -57.6
Clean-Tech Scenario | 2026 | 8 | 36
Clean-Tech Scenario | 2026 | 6 | -44.7
Clean-Tech Scenario | 2026 | 14 | -58
Clean-Tech Scenario | 2026 | 10 | 72.9
Clean-Tech Scenario | 2026 | 9 | 44
Clean-Tech Scenario | 2026 | 24 | -95.1
Clean-Tech Scenario | 2026 | 17 | 86.7
Clean-Tech Scenario | 2026 | 17 | -37.6
Clean-Tech Scenario | 2026 | 7 | 31.4
Clean-Tech Scenario | 2026 | 6 | -34.4
Clean-Tech Scenario | 2026 | 3 | -35.6
Clean-Tech Scenario | 2026 | 21 | 48.9
Clean-Tech Scenario | 2026 | 6 | -5.9
Clean-Tech Scenario | 2026 | 8 | -15
Clean-Tech Scenario | 2026 | 13 | 23.7
Clean-Tech Scenario | 2026 | 15 | 20.2
Clean-Tech Scenario | 2026 | 25 | -82.6
Clean-Tech Scenario | 2026 | 6 | 35
Clean-Tech Scenario | 2026 | 7 | -19.9
Clean-Tech Scenario | 2026 | 5 | -15.5
Clean-Tech Scenario | 2026 | 6 | 48
Clean-Tech Scenario | 2026 | 6 | 49.3
Clean-Tech Scenario | 2026 | 12 | -71.9
Clean-Tech Scenario | 2026 | 12 | 106.8
Clean-Tech Scenario | 2026 | 19 | 59
Clean-Tech Scenario | 2026 | 8 | 12
Clean-Tech Scenario | 2026 | 12 | 21.1
Clean-Tech Scenario | 2026 | 12 | 57.5
Clean-Tech Scenario | 2026 | 10 | 58.2
Clean-Tech Scenario | 2026 | 6 | 4
Clean-Tech Scenario | 2026 | 6 | -9.6
Clean-Tech Scenario | 2026 | 16 | -39.4
Clean-Tech Scenario | 2026 | 5 | -40.5
Clean-Tech Scenario | 2026 | 14 | 53.9
Clean-Tech Scenario | 2026 | 28 | -57.9
Clean-Tech Scenario | 2026 | 13 | 18.4
Clean-Tech Scenario | 2026 | 14 | -90.9
Clean-Tech Scenario | 2026 | 14 | -28.4
Clean-Tech Scenario | 2026 | 7 | 34.1
Clean-Tech Scenario | 2026 | 9 | -39.7
Clean-Tech Scenario | 2026 | 12 | 44.7
Clean-Tech Scenario | 2026 | 18 | -46.7
Clean-Tech Scenario | 2026 | 12 | -42.3
Clean-Tech Scenario | 2026 | 7 | 33.4
Clean-Tech Scenario | 2026 | 9 | -66.2
Clean-Tech Scenario | 2026 | 12 | 53.8
Clean-Tech Scenario | 2026 | 10 | -42.2
Clean-Tech Scenario | 2026 | 9 | 37.5
Clean-Tech Scenario | 2026 | 16 | -72.1
Clean-Tech Scenario | 2026 | 13 | -15.2
Clean-Tech Scenario | 2026 | 6 | -4.4
Clean-Tech Scenario | 2026 | 6 | -19.2
Clean-Tech Scenario | 2026 | 7 | 74.4
Clean-Tech Scenario | 2026 | 14 | -87.8
Clean-Tech Scenario | 2026 | 14 | 41.1
Clean-Tech Scenario | 2026 | 6 | -2.1
Clean-Tech Scenario | 2026 | 6 | 6
Clean-Tech Scenario | 2026 | 7 | -18.3
Clean-Tech Scenario | 2026 | 10 | 27.4
Clean-Tech Scenario | 2026 | 36 | -33.5
Clean-Tech Scenario | 2026 | 12 | 34.2
Clean-Tech Scenario | 2026 | 10 | 73.8
Clean-Tech Scenario | 2026 | 7 | -35.9
Clean-Tech Scenario | 2026 | 14 | 21.7
Clean-Tech Scenario | 2026 | 13 | -49
Clean-Tech Scenario | 2026 | 6 | -14.9
Clean-Tech Scenario | 2026 | 24 | 112.2
Clean-Tech Scenario | 2026 | 21 | -56.6
Clean-Tech Scenario | 2026 | 28 | -248.7
Clean-Tech Scenario | 2026 | 17 | 98.1
Clean-Tech Scenario | 2026 | 8 | -5.4
Clean-Tech Scenario | 2026 | 3 | -36.1
Clean-Tech Scenario | 2026 | 18 | 40.4
Clean-Tech Scenario | 2026 | 14 | -26.3
Clean-Tech Scenario | 2026 | 9 | -17.6
Clean-Tech Scenario | 2026 | 9 | 28
Clean-Tech Scenario | 2026 | 18 | -36.3
Clean-Tech Scenario | 2026 | 6 | 16.8
Clean-Tech Scenario | 2026 | 8 | 16.8
Clean-Tech Scenario | 2026 | 5 | -11.1
Clean-Tech Scenario | 2026 | 5 | 31.8
Clean-Tech Scenario | 2026 | 19 | -219.1
Clean-Tech Scenario | 2026 | 20 | 109
Clean-Tech Scenario | 2026 | 7 | -33.9
Clean-Tech Scenario | 2026 | 12 | -45.6
Clean-Tech Scenario | 2026 | 8 | 29.4
Clean-Tech Scenario | 2026 | 9 | -36.6
Clean-Tech Scenario | 2026 | 7 | 21
Clean-Tech Scenario | 2026 | 12 | 75.3
Clean-Tech Scenario | 2026 | 7 | 12.8
Clean-Tech Scenario | 2026 | 16 | 43.9
Clean-Tech Scenario | 2026 | 9 | 10.9
Clean-Tech Scenario | 2026 | 12 | 48.3
Clean-Tech Scenario | 2026 | 4 | 0.5
Clean-Tech Scenario | 2026 | 12 | -24.9
Clean-Tech Scenario | 2026 | 33 | 80.9
Clean-Tech Scenario | 2026 | 14 | 57.8
Clean-Tech Scenario | 2026 | 6 | 46.2
Clean-Tech Scenario | 2026 | 7 | -16.7
Clean-Tech Scenario | 2026 | 8 | -62
Clean-Tech Scenario | 2026 | 14 | -65.3
Clean-Tech Scenario | 2026 | 11 | 79.5
Clean-Tech Scenario | 2026 | 13 | 64.9
Clean-Tech Scenario | 2026 | 5 | 41.9
Clean-Tech Scenario | 2026 | 23 | -109.6
Clean-Tech Scenario | 2026 | 13 | 126.4
Clean-Tech Scenario | 2026 | 2 | -65.8
Clean-Tech Scenario | 2026 | 12 | -102.3
Clean-Tech Scenario | 2026 | 5 | 109.2
Clean-Tech Scenario | 2026 | 8 | -103.6
Clean-Tech Scenario | 2026 | 10 | 41.9
Clean-Tech Scenario | 2026 | 18 | -119.2
Clean-Tech Scenario | 2026 | 8 | 88.4
Clean-Tech Scenario | 2026 | 36 | -79.6
Clean-Tech Scenario | 2026 | 14 | 123.3
Clean-Tech Scenario | 2026 | 9 | -64.5
Clean-Tech Scenario | 2026 | 11 | -35.9
Clean-Tech Scenario | 2026 | 13 | 47.6
Clean-Tech Scenario | 2026 | 15 | -72.6
Clean-Tech Scenario | 2026 | 8 | -53.1
Clean-Tech Scenario | 2026 | 13 | -27.4
Clean-Tech Scenario | 2026 | 7 | 45.8
Clean-Tech Scenario | 2026 | 11 | 39.8
Clean-Tech Scenario | 2026 | 10 | 9.5
Clean-Tech Scenario | 2026 | 6 | -43.7
Clean-Tech Scenario | 2026 | 12 | 67.7
Clean-Tech Scenario | 2026 | 1 | 46.3
Clean-Tech Scenario | 2026 | 6 | 8.2
Clean-Tech Scenario | 2026 | 21 | 72.3
Clean-Tech Scenario | 2026 | 9 | -24.9
Clean-Tech Scenario | 2026 | 10 | 21.2
Clean-Tech Scenario | 2026 | 14 | 29.9
Clean-Tech Scenario | 2026 | 14 | -43.1
Clean-Tech Scenario | 2026 | 6 | 59.7
Clean-Tech Scenario | 2026 | 15 | -108
Clean-Tech Scenario | 2026 | 10 | 57.7
Clean-Tech Scenario | 2026 | 12 | -58.2
Clean-Tech Scenario | 2026 | 10 | 83.9
Clean-Tech Scenario | 2026 | 12 | -80.8
Clean-Tech Scenario | 2026 | 20 | 78.3
Clean-Tech Scenario | 2026 | 23 | -87.9
Clean-Tech Scenario | 2026 | 22 | -29.8
Clean-Tech Scenario | 2026 | 6 | 6.9
Clean-Tech Scenario | 2026 | 10 | -29.7
Clean-Tech Scenario | 2026 | 4 | 66
Clean-Tech Scenario | 2026 | 5 | 32.2
Clean-Tech Scenario | 2026 | 3 | 62.4
Clean-Tech Scenario | 2026 | 19 | -60.6
Clean-Tech Scenario | 2026 | 8 | -40.9
Clean-Tech Scenario | 2026 | 6 | 12.6
Clean-Tech Scenario | 2026 | 23 | -178.9
Clean-Tech Scenario | 2026 | 16 | 54.4
Clean-Tech Scenario | 2026 | 9 | -20
Clean-Tech Scenario | 2026 | 10 | 46.2
Clean-Tech Scenario | 2026 | 13 | 69
Clean-Tech Scenario | 2026 | 11 | -59.7
Clean-Tech Scenario | 2026 | 11 | -50.8
Clean-Tech Scenario | 2026 | 8 | -43.7
Clean-Tech Scenario | 2026 | 26 | -121.9
Clean-Tech Scenario | 2026 | 18 | 90.5
Clean-Tech Scenario | 2026 | 2 | -49.2
Clean-Tech Scenario | 2026 | 4 | -31.5
Clean-Tech Scenario | 2026 | 19 | 51.5
Clean-Tech Scenario | 2026 | 13 | -38.3
Clean-Tech Scenario | 2026 | 6 | 36.6
Clean-Tech Scenario | 2026 | 1 | 56.8
Clean-Tech Scenario | 2026 | 16 | 29.1
Clean-Tech Scenario | 2026 | 6 | 26.1
Clean-Tech Scenario | 2026 | 17 | -121.7
Clean-Tech Scenario | 2026 | 9 | 87.7
Clean-Tech Scenario | 2026 | 15 | -71.4
Clean-Tech Scenario | 2026 | 12 | 70.7
Clean-Tech Scenario | 2026 | 9 | -83.7
Clean-Tech Scenario | 2026 | 5 | 66.8
Clean-Tech Scenario | 2026 | 7 | 39.5
Clean-Tech Scenario | 2026 | 6 | -20.9
Clean-Tech Scenario | 2026 | 20 | -134.6
Clean-Tech Scenario | 2026 | 14 | 85
Clean-Tech Scenario | 2026 | 8 | 39.9
Clean-Tech Scenario | 2026 | 3 | -32.4
Clean-Tech Scenario | 2026 | 14 | 3.9
Clean-Tech Scenario | 2026 | 6 | -20.6
Clean-Tech Scenario | 2026 | 9 | 29.1
Clean-Tech Scenario | 2026 | 8 | -30.4
Clean-Tech Scenario | 2026 | 15 | -57.7
Clean-Tech Scenario | 2026 | 11 | 60.7
Clean-Tech Scenario | 2026 | 18 | -241.3
Clean-Tech Scenario | 2026 | 12 | 134.4
Clean-Tech Scenario | 2026 | 13 | -61.6
Clean-Tech Scenario | 2026 | 18 | -44.1
Clean-Tech Scenario | 2026 | 11 | -64.6
Clean-Tech Scenario | 2026 | 10 | 80.1
Clean-Tech Scenario | 2026 | 14 | -93.1
Clean-Tech Scenario | 2026 | 7 | -56.4
Clean-Tech Scenario | 2026 | 14 | -77.6
Clean-Tech Scenario | 2026 | 7 | 8.1
Clean-Tech Scenario | 2026 | 6 | -38.1
Clean-Tech Scenario | 2026 | 16 | -71.1
Clean-Tech Scenario | 2026 | 18 | 88.4
Clean-Tech Scenario | 2026 | 18 | -41.5
Clean-Tech Scenario | 2026 | 8 | 41.3
Clean-Tech Scenario | 2026 | 4 | 39.6
Clean-Tech Scenario | 2026 | 25 | -100.9
Clean-Tech Scenario | 2026 | 22 | 76.2
Clean-Tech Scenario | 2026 | 16 | 45.3
Clean-Tech Scenario | 2026 | 6 | -42.8
Clean-Tech Scenario | 2026 | 11 | 19.4
Clean-Tech Scenario | 2026 | 10 | 27.3
Clean-Tech Scenario | 2026 | 30 | 60.7
Clean-Tech Scenario | 2026 | 12 | 36.8
Clean-Tech Scenario | 2026 | 18 | -76.6
Clean-Tech Scenario | 2026 | 13 | -63.6
Clean-Tech Scenario | 2026 | 26 | 58.5
Clean-Tech Scenario | 2026 | 6 | 20.8
Clean-Tech Scenario | 2026 | 11 | 18.4
Clean-Tech Scenario | 2026 | 11 | 46.9
Clean-Tech Scenario | 2026 | 45 | -90.8
Clean-Tech Scenario | 2026 | 16 | -31.7
Clean-Tech Scenario | 2026 | 13 | -61.7
Clean-Tech Scenario | 2026 | 4 | -35.5
Clean-Tech Scenario | 2026 | 16 | -47.2
Clean-Tech Scenario | 2026 | 11 | 9.9
Clean-Tech Scenario | 2026 | 12 | 24.2
Clean-Tech Scenario | 2026 | 7 | 12.5
Clean-Tech Scenario | 2026 | 5 | 13
Clean-Tech Scenario | 2026 | 14 | -31.2
Clean-Tech Scenario | 2026 | 15 | 31.1
Clean-Tech Scenario | 2026 | 12 | -116.4
Clean-Tech Scenario | 2026 | 11 | 51.4
Clean-Tech Scenario | 2026 | 10 | -5.8
Clean-Tech Scenario | 2026 | 6 | 12
Clean-Tech Scenario | 2026 | 10 | -49.7
Clean-Tech Scenario | 2026 | 5 | 2.3
Clean-Tech Scenario | 2026 | 11 | -22.4
Clean-Tech Scenario | 2026 | 26 | 28.9
Clean-Tech Scenario | 2026 | 14 | 39.2
Clean-Tech Scenario | 2026 | 5 | 2.4
Clean-Tech Scenario | 2026 | 26 | 33.2
Clean-Tech Scenario | 2026 | 9 | 36.5
Clean-Tech Scenario | 2026 | 10 | 18.2
Clean-Tech Scenario | 2026 | 18 | -75.1
Clean-Tech Scenario | 2026 | 2 | 40.5
Clean-Tech Scenario | 2026 | 9 | 72.3
Clean-Tech Scenario | 2026 | 13 | 37.4
Clean-Tech Scenario | 2026 | 8 | 50.4
Clean-Tech Scenario | 2026 | 14 | 40.9
Clean-Tech Scenario | 2026 | 16 | -26.6
Clean-Tech Scenario | 2026 | 12 | 104.8
Clean-Tech Scenario | 2026 | 2 | -44.4
Clean-Tech Scenario | 2026 | 10 | -89
Clean-Tech Scenario | 2026 | 20 | 58.1
Clean-Tech Scenario | 2026 | 6 | -27.1
Clean-Tech Scenario | 2026 | 5 | -9.1
Clean-Tech Scenario | 2026 | 10 | -27
Clean-Tech Scenario | 2026 | 7 | 17
Clean-Tech Scenario | 2026 | 4 | 0.6
Clean-Tech Scenario | 2026 | 5 | 4.3
Clean-Tech Scenario | 2026 | 10 | 11.7
Clean-Tech Scenario | 2026 | 17 | 31.7
Clean-Tech Scenario | 2026 | 9 | -32.4
Clean-Tech Scenario | 2026 | 11 | 38
Clean-Tech Scenario | 2026 | 10 | -55.5
Clean-Tech Scenario | 2026 | 11 | 34.6
Clean-Tech Scenario | 2026 | 10 | -21.1
Clean-Tech Scenario | 2026 | 6 | 3.5
Clean-Tech Scenario | 2026 | 14 | 25.3
Clean-Tech Scenario | 2026 | 6 | 21.2
Clean-Tech Scenario | 2026 | 11 | -50.3
Clean-Tech Scenario | 2026 | 19 | -47.8
Clean-Tech Scenario | 2026 | 10 | 39.4
Clean-Tech Scenario | 2026 | 18 | -22.8
Clean-Tech Scenario | 2026 | 11 | 39.9
Clean-Tech Scenario | 2026 | 14 | 56.5
Clean-Tech Scenario | 2026 | 5 | -52.2
Clean-Tech Scenario | 2026 | 8 | -41.7
Clean-Tech Scenario | 2026 | 7 | 33
Clean-Tech Scenario | 2026 | 13 | -36.9
Clean-Tech Scenario | 2026 | 7 | 12.4
Clean-Tech Scenario | 2026 | 11 | -55.5
Clean-Tech Scenario | 2026 | 12 | 25.6
Clean-Tech Scenario | 2026 | 9 | -15.5
Clean-Tech Scenario | 2026 | 11 | -25.5
Clean-Tech Scenario | 2026 | 3 | 52.2
Clean-Tech Scenario | 2026 | 11 | 75
Clean-Tech Scenario | 2026 | 12 | 60.9
Clean-Tech Scenario | 2026 | 8 | 9.5
Clean-Tech Scenario | 2026 | 19 | -55
Clean-Tech Scenario | 2026 | 10 | 69.7
Clean-Tech Scenario | 2026 | 9 | -47.5
Clean-Tech Scenario | 2026 | 5 | -8.8
Clean-Tech Scenario | 2026 | 16 | -67
Clean-Tech Scenario | 2026 | 27 | -40.7
Clean-Tech Scenario | 2026 | 15 | -65.2
Clean-Tech Scenario | 2026 | 19 | 144.3
Clean-Tech Scenario | 2026 | 11 | 23.7
Clean-Tech Scenario | 2026 | 10 | 55.8
Clean-Tech Scenario | 2026 | 5 | 49.3
Clean-Tech Scenario | 2026 | 11 | -42.6
Clean-Tech Scenario | 2026 | 4 | -31
Clean-Tech Scenario | 2026 | 9 | -37
Clean-Tech Scenario | 2026 | 18 | -122.7
Clean-Tech Scenario | 2026 | 12 | 74.2
Clean-Tech Scenario | 2026 | 8 | -37.7
Clean-Tech Scenario | 2026 | 10 | 39
Clean-Tech Scenario | 2026 | 18 | -39.5
Clean-Tech Scenario | 2026 | 4 | 1.9
Clean-Tech Scenario | 2026 | 11 | 19.7
Clean-Tech Scenario | 2026 | 21 | -172.8
Clean-Tech Scenario | 2026 | 12 | 78
Clean-Tech Scenario | 2026 | 9 | 13.6
Clean-Tech Scenario | 2026 | 4 | -2.8
Clean-Tech Scenario | 2026 | 9 | 30
Clean-Tech Scenario | 2026 | 7 | 38.5
Clean-Tech Scenario | 2026 | 7 | -35.2
Clean-Tech Scenario | 2026 | 6 | 3.9
Clean-Tech Scenario | 2026 | 8 | -40
Clean-Tech Scenario | 2026 | 11 | -109
Clean-Tech Scenario | 2026 | 15 | 67.2
Clean-Tech Scenario | 2026 | 13 | -173.6
Clean-Tech Scenario | 2026 | 6 | 81.5
Clean-Tech Scenario | 2026 | 10 | -128.9
Clean-Tech Scenario | 2026 | 15 | 35.5
Clean-Tech Scenario | 2026 | 2 | -41.8
Clean-Tech Scenario | 2026 | 16 | -44.9
Clean-Tech Scenario | 2026 | 14 | 55.6
Clean-Tech Scenario | 2026 | 8 | -43
Clean-Tech Scenario | 2026 | 16 | 39.1
Clean-Tech Scenario | 2026 | 10 | 45.9
Clean-Tech Scenario | 2026 | 11 | -27.8
Clean-Tech Scenario | 2026 | 17 | 41.6
Clean-Tech Scenario | 2026 | 14 | -45.1
Clean-Tech Scenario | 2026 | 5 | 5.4
Clean-Tech Scenario | 2026 | 13 | 33.6
Clean-Tech Scenario | 2026 | 16 | -53.4
Clean-Tech Scenario | 2026 | 11 | -14.9
Clean-Tech Scenario | 2026 | 8 | -7.3
Clean-Tech Scenario | 2026 | 18 | -50.2
Clean-Tech Scenario | 2026 | 18 | -69.8
Clean-Tech Scenario | 2026 | 12 | -60.2
Clean-Tech Scenario | 2026 | 12 | -27.5
Clean-Tech Scenario | 2026 | 7 | 46.2
Clean-Tech Scenario | 2026 | 9 | 11.1
Clean-Tech Scenario | 2026 | 16 | 30.3
Clean-Tech Scenario | 2026 | 13 | 46.3
Clean-Tech Scenario | 2026 | 12 | 26.8
Clean-Tech Scenario | 2026 | 23 | 80.6
Clean-Tech Scenario | 2026 | 3 | 42.6
Clean-Tech Scenario | 2026 | 5 | -31.5
Clean-Tech Scenario | 2026 | 12 | 36.2
Clean-Tech Scenario | 2026 | 13 | -34
Clean-Tech Scenario | 2026 | 14 | 74.1
Clean-Tech Scenario | 2026 | 5 | 9.2
Clean-Tech Scenario | 2026 | 17 | 51.5
Clean-Tech Scenario | 2026 | 8 | -33
Clean-Tech Scenario | 2026 | 1 | -52
Clean-Tech Scenario | 2026 | 23 | -106.1
Clean-Tech Scenario | 2026 | 11 | -46.5
Clean-Tech Scenario | 2026 | 10 | 46.9
Clean-Tech Scenario | 2026 | 9 | -23.4
Clean-Tech Scenario | 2026 | 9 | 43.3
Clean-Tech Scenario | 2026 | 2 | 31.8
Clean-Tech Scenario | 2026 | 7 | -12.3
Clean-Tech Scenario | 2026 | 7 | -8.2
Clean-Tech Scenario | 2026 | 13 | 29.7
Clean-Tech Scenario | 2026 | 12 | -45.5
Clean-Tech Scenario | 2026 | 7 | 49.3
Clean-Tech Scenario | 2026 | 6 | -29
Clean-Tech Scenario | 2026 | 11 | 24.8
Clean-Tech Scenario | 2026 | 49 | -103.7
Clean-Tech Scenario | 2026 | 10 | -11.3
Clean-Tech Scenario | 2026 | 5 | -5.6
Clean-Tech Scenario | 2026 | 6 | 3.8
Clean-Tech Scenario | 2026 | 17 | -109.7
Clean-Tech Scenario | 2026 | 11 | 61
Clean-Tech Scenario | 2026 | 6 | -35.7
Clean-Tech Scenario | 2026 | 16 | -18.7
Clean-Tech Scenario | 2026 | 10 | 34.2
Clean-Tech Scenario | 2026 | 8 | -10.6
Clean-Tech Scenario | 2026 | 8 | -37
Clean-Tech Scenario | 2026 | 7 | -18.6
Clean-Tech Scenario | 2026 | 5 | 5.2
Clean-Tech Scenario | 2026 | 8 | -9.6
Clean-Tech Scenario | 2026 | 14 | 45.7
Clean-Tech Scenario | 2026 | 9 | -24.5
Clean-Tech Scenario | 2026 | 6 | -6.5
Clean-Tech Scenario | 2026 | 13 | 40.7
Clean-Tech Scenario | 2026 | 16 | 19.1
Clean-Tech Scenario | 2026 | 5 | -50.9
Clean-Tech Scenario | 2026 | 5 | 51.4
Clean-Tech Scenario | 2026 | 2 | 51
Clean-Tech Scenario | 2026 | 7 | 63.8
Clean-Tech Scenario | 2026 | 10 | -36.9
Clean-Tech Scenario | 2026 | 5 | 38.4
Clean-Tech Scenario | 2026 | 10 | 43.2
Clean-Tech Scenario | 2026 | 11 | -27
Clean-Tech Scenario | 2026 | 15 | -12
Clean-Tech Scenario | 2026 | 8 | -21.3
Clean-Tech Scenario | 2026 | 7 | 23
Clean-Tech Scenario | 2026 | 18 | -27.4
Clean-Tech Scenario | 2026 | 8 | -22
Clean-Tech Scenario | 2026 | 6 | 7.3
Clean-Tech Scenario | 2026 | 8 | 1.7
Clean-Tech Scenario | 2026 | 16 | -117.5
Clean-Tech Scenario | 2026 | 24 | 48
Clean-Tech Scenario | 2026 | 11 | -26.2
Clean-Tech Scenario | 2026 | 8 | 39.2
Clean-Tech Scenario | 2026 | 12 | -56.3
Clean-Tech Scenario | 2026 | 20 | 22.5
Clean-Tech Scenario | 2026 | 20 | -27.8
Clean-Tech Scenario | 2026 | 13 | 22.2
Clean-Tech Scenario | 2026 | 8 | -5
Clean-Tech Scenario | 2026 | 13 | 34.5
Clean-Tech Scenario | 2026 | 13 | -34.3
Clean-Tech Scenario | 2026 | 9 | 18.6
Clean-Tech Scenario | 2026 | 20 | -117.8
Clean-Tech Scenario | 2026 | 14 | 49.1
Clean-Tech Scenario | 2026 | 7 | 14
Clean-Tech Scenario | 2026 | 7 | -40.8
Clean-Tech Scenario | 2026 | 9 | 31.2
Clean-Tech Scenario | 2026 | 10 | 8.7
Clean-Tech Scenario | 2026 | 14 | -33.7
Clean-Tech Scenario | 2026 | 11 | 18.3
Clean-Tech Scenario | 2026 | 10 | -64.3
Clean-Tech Scenario | 2026 | 9 | 78.1
Clean-Tech Scenario | 2026 | 10 | -118.6
Clean-Tech Scenario | 2026 | 12 | 24.4
Clean-Tech Scenario | 2026 | 15 | -72.4
Clean-Tech Scenario | 2026 | 29 | -69
Clean-Tech Scenario | 2026 | 13 | -38.1
Clean-Tech Scenario | 2026 | 4 | 61.4
Clean-Tech Scenario | 2026 | 9 | -43
Clean-Tech Scenario | 2026 | 9 | -60.7
Clean-Tech Scenario | 2026 | 10 | -17.1
Clean-Tech Scenario | 2026 | 5 | 41.2
Clean-Tech Scenario | 2026 | 15 | -79.1
Clean-Tech Scenario | 2026 | 9 | 49.1
Clean-Tech Scenario | 2026 | 16 | -39
Clean-Tech Scenario | 2026 | 4 | -13.4
Clean-Tech Scenario | 2026 | 15 | 40.4
Clean-Tech Scenario | 2026 | 13 | 7.9
Clean-Tech Scenario | 2026 | 16 | -71
Clean-Tech Scenario | 2026 | 10 | 21.3
Clean-Tech Scenario | 2026 | 15 | -33
Clean-Tech Scenario | 2026 | 8 | -48.4
Clean-Tech Scenario | 2026 | 15 | 104.4
Clean-Tech Scenario | 2026 | 8 | -43.8
Clean-Tech Scenario | 2026 | 19 | 21.6
Clean-Tech Scenario | 2026 | 11 | 32.7
Clean-Tech Scenario | 2026 | 11 | -68.3
Clean-Tech Scenario | 2026 | 36 | 49.8
Clean-Tech Scenario | 2026 | 14 | 46
Clean-Tech Scenario | 2026 | 14 | 27.4
Clean-Tech Scenario | 2026 | 7 | 23.2
Clean-Tech Scenario | 2026 | 13 | -135.8
Clean-Tech Scenario | 2026 | 8 | 68.2
Clean-Tech Scenario | 2026 | 1 | -52.2
Clean-Tech Scenario | 2026 | 3 | 36.7
Clean-Tech Scenario | 2026 | 15 | -90.8
Clean-Tech Scenario | 2026 | 9 | 50.5
Clean-Tech Scenario | 2026 | 4 | -45.8
Clean-Tech Scenario | 2026 | 2 | -51.9
Clean-Tech Scenario | 2026 | 8 | -6.3
Clean-Tech Scenario | 2026 | 12 | 189.8
Clean-Tech Scenario | 2026 | 11 | -126
Clean-Tech Scenario | 2026 | 8 | 46.7
Clean-Tech Scenario | 2026 | 7 | -13.5
Clean-Tech Scenario | 2026 | 13 | -111
Clean-Tech Scenario | 2026 | 25 | 35.6
Clean-Tech Scenario | 2026 | 18 | -27.8
Clean-Tech Scenario | 2026 | 21 | -57.7
Clean-Tech Scenario | 2026 | 5 | 10.9
Clean-Tech Scenario | 2026 | 19 | 37
Clean-Tech Scenario | 2026 | 9 | 17.9
Clean-Tech Scenario | 2026 | 19 | -23.8
Clean-Tech Scenario | 2026 | 10 | 15.7
Clean-Tech Scenario | 2026 | 19 | -53.5
Clean-Tech Scenario | 2026 | 10 | 40
Clean-Tech Scenario | 2026 | 8 | -46.3
Clean-Tech Scenario | 2026 | 12 | -31.2
Clean-Tech Scenario | 2026 | 9 | 33.6
Clean-Tech Scenario | 2026 | 4 | 1
Clean-Tech Scenario | 2026 | 17 | -128.1
Clean-Tech Scenario | 2026 | 15 | 77.6
Clean-Tech Scenario | 2026 | 4 | -36.1
Clean-Tech Scenario | 2026 | 8 | -58.3
Clean-Tech Scenario | 2026 | 5 | 68.6
Clean-Tech Scenario | 2026 | 12 | -78.3
Clean-Tech Scenario | 2026 | 9 | 94
Clean-Tech Scenario | 2026 | 9 | -76.2
Clean-Tech Scenario | 2026 | 10 | 62.5
Clean-Tech Scenario | 2026 | 5 | -68.9
Clean-Tech Scenario | 2026 | 11 | 46.6
Clean-Tech Scenario | 2026 | 4 | -105.3
Clean-Tech Scenario | 2026 | 3 | 33
Clean-Tech Scenario | 2026 | 5 | 48.5
Clean-Tech Scenario | 2026 | 10 | -120.3
Clean-Tech Scenario | 2026 | 10 | 59.5
Clean-Tech Scenario | 2026 | 14 | -119.9
Clean-Tech Scenario | 2026 | 8 | 128.3
Clean-Tech Scenario | 2026 | 9 | -73.2
Clean-Tech Scenario | 2026 | 19 | 111.3
Clean-Tech Scenario | 2026 | 18 | -163.8
Clean-Tech Scenario | 2026 | 11 | -30.4
Clean-Tech Scenario | 2026 | 3 | 40.2
Clean-Tech Scenario | 2026 | 8 | 45.6
Clean-Tech Scenario | 2026 | 8 | 41.6
Clean-Tech Scenario | 2026 | 3 | 46.4
Clean-Tech Scenario | 2026 | 8 | -52.1
Clean-Tech Scenario | 2026 | 11 | -103.5
Clean-Tech Scenario | 2026 | 11 | -52.3
Clean-Tech Scenario | 2026 | 3 | -51.3
Clean-Tech Scenario | 2026 | 3 | 31
Clean-Tech Scenario | 2026 | 6 | 45.4
Clean-Tech Scenario | 2026 | 9 | 20
Clean-Tech Scenario | 2026 | 10 | -11.4
Clean-Tech Scenario | 2026 | 21 | 33.6
Clean-Tech Scenario | 2026 | 19 | 43.5
Clean-Tech Scenario | 2026 | 20 | 29
Clean-Tech Scenario | 2026 | 12 | 6.2
Clean-Tech Scenario | 2026 | 6 | 32.5
Clean-Tech Scenario | 2026 | 9 | -46.3
Clean-Tech Scenario | 2026 | 6 | -12.9
Clean-Tech Scenario | 2026 | 18 | 19.5
Clean-Tech Scenario | 2026 | 12 | 62.4
Clean-Tech Scenario | 2026 | 14 | -37
Clean-Tech Scenario | 2026 | 13 | 19
Clean-Tech Scenario | 2026 | 9 | -27.6
Clean-Tech Scenario | 2026 | 22 | -52.8
Clean-Tech Scenario | 2026 | 6 | 4.7
Clean-Tech Scenario | 2026 | 20 | -62.3
Clean-Tech Scenario | 2026 | 19 | 44.1
Clean-Tech Scenario | 2026 | 11 | -37.3
Clean-Tech Scenario | 2026 | 13 | 41.2
Clean-Tech Scenario | 2026 | 12 | 66.2
Clean-Tech Scenario | 2026 | 3 | -47.2
Clean-Tech Scenario | 2026 | 11 | 26.5
Clean-Tech Scenario | 2026 | 20 | -93.5
Clean-Tech Scenario | 2026 | 12 | 35.9
Clean-Tech Scenario | 2026 | 27 | -120.2
Clean-Tech Scenario | 2026 | 18 | -49.2
Clean-Tech Scenario | 2026 | 11 | 76.8
Clean-Tech Scenario | 2026 | 11 | -79.4
Clean-Tech Scenario | 2026 | 12 | 119.9
Clean-Tech Scenario | 2026 | 13 | -94.6
Clean-Tech Scenario | 2026 | 19 | 121.9
Clean-Tech Scenario | 2026 | 7 | 31.1
Clean-Tech Scenario | 2026 | 12 | -66.1
Clean-Tech Scenario | 2026 | 12 | 96.4
Clean-Tech Scenario | 2026 | 10 | -37.9
Clean-Tech Scenario | 2026 | 7 | -33.5
Clean-Tech Scenario | 2026 | 5 | 31.2
Clean-Tech Scenario | 2026 | 8 | -71.9
Clean-Tech Scenario | 2026 | 10 | -77.5
Clean-Tech Scenario | 2026 | 17 | 90.7
Clean-Tech Scenario | 2026 | 15 | -46.4
Clean-Tech Scenario | 2026 | 4 | 41.7
Clean-Tech Scenario | 2026 | 10 | 25.3
Clean-Tech Scenario | 2026 | 6 | 106.2
Clean-Tech Scenario | 2026 | 14 | 44.4
Clean-Tech Scenario | 2026 | 11 | -96
Clean-Tech Scenario | 2026 | 8 | 27.8
Clean-Tech Scenario | 2026 | 10 | -83.8
Clean-Tech Scenario | 2026 | 9 | 39.7
Clean-Tech Scenario | 2026 | 16 | -52.5
Clean-Tech Scenario | 2026 | 12 | 27.6
Clean-Tech Scenario | 2026 | 13 | -62.7
Clean-Tech Scenario | 2026 | 13 | 61.9
Clean-Tech Scenario | 2026 | 7 | -58.2
Clean-Tech Scenario | 2026 | 12 | 81.6
Clean-Tech Scenario | 2026 | 9 | -86.9
Clean-Tech Scenario | 2026 | 21 | 93.4
Clean-Tech Scenario | 2026 | 12 | -105.5
Clean-Tech Scenario | 2026 | 6 | 100.2
Clean-Tech Scenario | 2026 | 3 | -49.3
Clean-Tech Scenario | 2026 | 6 | 64.2
Clean-Tech Scenario | 2026 | 12 | -43.6
Clean-Tech Scenario | 2026 | 8 | 75.1
Clean-Tech Scenario | 2026 | 8 | -19
Clean-Tech Scenario | 2026 | 23 | -262.1
Clean-Tech Scenario | 2026 | 10 | 157.3
Clean-Tech Scenario | 2026 | 13 | -59.6
Clean-Tech Scenario | 2026 | 16 | -46.1
Clean-Tech Scenario | 2026 | 21 | -65.1
Clean-Tech Scenario | 2026 | 16 | 19.9
Clean-Tech Scenario | 2026 | 10 | -22.5
Clean-Tech Scenario | 2026 | 25 | -45
Clean-Tech Scenario | 2026 | 14 | 88.3
Clean-Tech Scenario | 2026 | 13 | -51.5
Clean-Tech Scenario | 2026 | 12 | 32.5
Clean-Tech Scenario | 2026 | 24 | -43.8
Clean-Tech Scenario | 2026 | 9 | -29.7
Clean-Tech Scenario | 2026 | 7 | 11.4
Clean-Tech Scenario | 2026 | 11 | 29.3
Clean-Tech Scenario | 2026 | 3 | 40.4
Clean-Tech Scenario | 2026 | 18 | -92.5
Clean-Tech Scenario | 2026 | 13 | 177.4
Clean-Tech Scenario | 2026 | 9 | -93.3
Clean-Tech Scenario | 2026 | 10 | -73.4
Clean-Tech Scenario | 2026 | 12 | 135.5
Clean-Tech Scenario | 2026 | 8 | -91.5
Clean-Tech Scenario | 2026 | 6 | 49.1
Clean-Tech Scenario | 2026 | 12 | 145.7
Clean-Tech Scenario | 2026 | 13 | -74.6
Clean-Tech Scenario | 2026 | 8 | 50.9
Clean-Tech Scenario | 2026 | 8 | 29
Clean-Tech Scenario | 2026 | 29 | 123.9
Clean-Tech Scenario | 2026 | 17 | 37.1
Clean-Tech Scenario | 2026 | 11 | 44.5
Clean-Tech Scenario | 2026 | 2 | -48.8
Clean-Tech Scenario | 2026 | 15 | 44.7
Clean-Tech Scenario | 2026 | 6 | -54.8
Clean-Tech Scenario | 2026 | 15 | -160.6
Clean-Tech Scenario | 2026 | 15 | 78.5
Clean-Tech Scenario | 2026 | 4 | -1.6
Clean-Tech Scenario | 2026 | 9 | -13.8
Clean-Tech Scenario | 2026 | 18 | -42.5
Clean-Tech Scenario | 2026 | 14 | -32.4
Clean-Tech Scenario | 2026 | 14 | 19.9
Clean-Tech Scenario | 2026 | 29 | 31.2
Clean-Tech Scenario | 2026 | 13 | -20.9
Clean-Tech Scenario | 2026 | 27 | -31.2
Clean-Tech Scenario | 2026 | 18 | 47.6
Clean-Tech Scenario | 2026 | 7 | -13
Clean-Tech Scenario | 2026 | 17 | -58.2
Clean-Tech Scenario | 2026 | 15 | 32.8
Clean-Tech Scenario | 2026 | 14 | -22.7
Clean-Tech Scenario | 2026 | 28 | -35.9
Clean-Tech Scenario | 2026 | 15 | 48.8
Clean-Tech Scenario | 2026 | 31 | 36.8
Clean-Tech Scenario | 2026 | 7 | -30.9
Clean-Tech Scenario | 2026 | 4 | 27.8
Clean-Tech Scenario | 2026 | 12 | 23.4
Clean-Tech Scenario | 2026 | 8 | -46.7
Clean-Tech Scenario | 2026 | 19 | -60
Clean-Tech Scenario | 2026 | 11 | 27.2
Clean-Tech Scenario | 2026 | 18 | 53.3
Clean-Tech Scenario | 2026 | 8 | -51.3
Clean-Tech Scenario | 2026 | 25 | 58.3
Clean-Tech Scenario | 2026 | 6 | -18.6
Clean-Tech Scenario | 2026 | 12 | 25.1
Clean-Tech Scenario | 2026 | 7 | -36.4
Clean-Tech Scenario | 2026 | 10 | 36.7
Clean-Tech Scenario | 2026 | 8 | -46.9
Clean-Tech Scenario | 2026 | 1 | -64.4
Clean-Tech Scenario | 2026 | 8 | -75
Clean-Tech Scenario | 2026 | 24 | 95.3
Clean-Tech Scenario | 2026 | 21 | -42
Clean-Tech Scenario | 2026 | 6 | 1.9
Clean-Tech Scenario | 2026 | 7 | 61.6
Clean-Tech Scenario | 2026 | 7 | -56.2
Clean-Tech Scenario | 2026 | 11 | -21.4
Clean-Tech Scenario | 2026 | 6 | 16.6
Clean-Tech Scenario | 2026 | 18 | -29.4
Clean-Tech Scenario | 2026 | 10 | 36
Clean-Tech Scenario | 2026 | 19 | -34.5
Clean-Tech Scenario | 2026 | 8 | 15.2
Clean-Tech Scenario | 2026 | 6 | 2.1
Clean-Tech Scenario | 2026 | 8 | 12.2
Clean-Tech Scenario | 2026 | 6 | -28.7
Clean-Tech Scenario | 2026 | 7 | -13.6
Clean-Tech Scenario | 2026 | 7 | -17.9
Clean-Tech Scenario | 2026 | 6 | -31.5
Clean-Tech Scenario | 2026 | 18 | -23.4
Clean-Tech Scenario | 2026 | 10 | 54.6
Clean-Tech Scenario | 2026 | 8 | -11.9
Clean-Tech Scenario | 2026 | 13 | -46.6
Clean-Tech Scenario | 2026 | 21 | -43.2
Clean-Tech Scenario | 2026 | 5 | -38.2
Clean-Tech Scenario | 2026 | 9 | -12.2
Clean-Tech Scenario | 2026 | 35 | -47.2
Clean-Tech Scenario | 2026 | 25 | -215.3
Clean-Tech Scenario | 2026 | 8 | -11
Clean-Tech Scenario | 2026 | 12 | 77.3
Clean-Tech Scenario | 2026 | 10 | -49.6
Clean-Tech Scenario | 2026 | 14 | -85.6
Clean-Tech Scenario | 2026 | 6 | 42.2
Clean-Tech Scenario | 2026 | 5 | 9.6
Clean-Tech Scenario | 2026 | 9 | 7
Clean-Tech Scenario | 2026 | 9 | -22.8
Clean-Tech Scenario | 2026 | 4 | -42.1
Clean-Tech Scenario | 2026 | 14 | 47.6
Clean-Tech Scenario | 2026 | 5 | -2.5
Clean-Tech Scenario | 2026 | 20 | 27.3
Clean-Tech Scenario | 2026 | 12 | -79.9
Clean-Tech Scenario | 2026 | 17 | 72.8
Clean-Tech Scenario | 2026 | 5 | -12.6
Clean-Tech Scenario | 2026 | 6 | 10.1
Clean-Tech Scenario | 2026 | 12 | -27.4
Clean-Tech Scenario | 2026 | 11 | 56.1
Clean-Tech Scenario | 2026 | 18 | 95.3
Clean-Tech Scenario | 2026 | 4 | 35.9
Clean-Tech Scenario | 2026 | 8 | 85.2
Clean-Tech Scenario | 2026 | 7 | -65.9
Clean-Tech Scenario | 2026 | 9 | 43.5
Clean-Tech Scenario | 2026 | 3 | 57.8
Clean-Tech Scenario | 2026 | 1 | -55.4
Clean-Tech Scenario | 2026 | 8 | -57.5
Clean-Tech Scenario | 2026 | 1 | 51
Clean-Tech Scenario | 2026 | 11 | 95.2
Clean-Tech Scenario | 2026 | 18 | -113.9
Clean-Tech Scenario | 2026 | 8 | 79.6
Clean-Tech Scenario | 2026 | 13 | 59.6
Clean-Tech Scenario | 2026 | 18 | -188.9
Clean-Tech Scenario | 2026 | 16 | 72.9
Clean-Tech Scenario | 2026 | 11 | -107
Clean-Tech Scenario | 2026 | 12 | 110.4
Clean-Tech Scenario | 2026 | 11 | -71.7
Clean-Tech Scenario | 2026 | 21 | 89.5
Clean-Tech Scenario | 2026 | 12 | -56.9
Clean-Tech Scenario | 2026 | 10 | -89.3
Clean-Tech Scenario | 2026 | 5 | 61.7
Clean-Tech Scenario | 2026 | 11 | -59.2
Clean-Tech Scenario | 2026 | 7 | 26
Clean-Tech Scenario | 2026 | 7 | -8.6
Clean-Tech Scenario | 2026 | 7 | -21.2
Clean-Tech Scenario | 2026 | 16 | 37.1
Clean-Tech Scenario | 2026 | 11 | 67.7
Clean-Tech Scenario | 2026 | 19 | -57.8
Clean-Tech Scenario | 2026 | 12 | -56.4
Clean-Tech Scenario | 2026 | 8 | 15.3
Clean-Tech Scenario | 2026 | 18 | -253.9
Clean-Tech Scenario | 2026 | 13 | 94.7
Clean-Tech Scenario | 2026 | 9 | -18.1
Clean-Tech Scenario | 2026 | 7 | 4.1
Clean-Tech Scenario | 2026 | 8 | 29.3
Clean-Tech Scenario | 2026 | 18 | -243
Clean-Tech Scenario | 2026 | 19 | 154.1
Clean-Tech Scenario | 2026 | 10 | -84.3
Clean-Tech Scenario | 2026 | 13 | 69.5
Clean-Tech Scenario | 2026 | 9 | 44.5
Clean-Tech Scenario | 2026 | 14 | 68.9
Clean-Tech Scenario | 2026 | 4 | -28.4
Clean-Tech Scenario | 2026 | 10 | 16.8
Clean-Tech Scenario | 2026 | 10 | 53.1
Clean-Tech Scenario | 2026 | 6 | -69.7
Clean-Tech Scenario | 2026 | 8 | 64.8
Clean-Tech Scenario | 2026 | 6 | 61.3
Clean-Tech Scenario | 2026 | 31 | -124.4
Clean-Tech Scenario | 2026 | 22 | 73.4
Clean-Tech Scenario | 2026 | 6 | -33.8
Clean-Tech Scenario | 2026 | 3 | -37.1
Clean-Tech Scenario | 2026 | 10 | 79
Clean-Tech Scenario | 2026 | 17 | 87
Clean-Tech Scenario | 2026 | 15 | -66.6
Clean-Tech Scenario | 2026 | 9 | -106.3
Clean-Tech Scenario | 2026 | 2 | 49.2
Clean-Tech Scenario | 2026 | 2 | -80.9
Clean-Tech Scenario | 2026 | 2 | -40.8
Clean-Tech Scenario | 2026 | 4 | 50.9
Clean-Tech Scenario | 2026 | 3 | -63.2
Clean-Tech Scenario | 2026 | 13 | 81.9
Clean-Tech Scenario | 2026 | 3 | -36.9
Clean-Tech Scenario | 2026 | 2 | -35.5
Clean-Tech Scenario | 2026 | 16 | 50.1
Clean-Tech Scenario | 2026 | 3 | 66.7
Clean-Tech Scenario | 2026 | 9 | -100.4
Clean-Tech Scenario | 2026 | 11 | -50.2
Clean-Tech Scenario | 2026 | 2 | 54.9
Clean-Tech Scenario | 2026 | 15 | -75.9
Clean-Tech Scenario | 2026 | 4 | -75.1
Clean-Tech Scenario | 2026 | 17 | -55.8
Clean-Tech Scenario | 2026 | 1 | 46.5
Clean-Tech Scenario | 2026 | 16 | -213
Clean-Tech Scenario | 2026 | 15 | 110.5
Clean-Tech Scenario | 2026 | 21 | -46.3
Clean-Tech Scenario | 2026 | 18 | -33.3
Clean-Tech Scenario | 2026 | 24 | -88.2
Clean-Tech Scenario | 2026 | 6 | 10
Clean-Tech Scenario | 2026 | 6 | -10.9
Clean-Tech Scenario | 2026 | 8 | -23.9
Clean-Tech Scenario | 2026 | 7 | -4
Clean-Tech Scenario | 2026 | 9 | 48.4
Clean-Tech Scenario | 2026 | 8 | -13.5
Clean-Tech Scenario | 2026 | 11 | 15
Clean-Tech Scenario | 2026 | 9 | -57.2
Clean-Tech Scenario | 2026 | 9 | 36.4
Clean-Tech Scenario | 2026 | 8 | -33.4
Clean-Tech Scenario | 2026 | 16 | 29.3
Clean-Tech Scenario | 2026 | 6 | 22.5
Clean-Tech Scenario | 2026 | 12 | -47.2
Clean-Tech Scenario | 2026 | 5 | -82.5
Clean-Tech Scenario | 2026 | 13 | 20.5
Clean-Tech Scenario | 2026 | 13 | 57.2
Clean-Tech Scenario | 2026 | 13 | -99.5
Clean-Tech Scenario | 2026 | 9 | -48.8
Clean-Tech Scenario | 2026 | 8 | -13.4
Clean-Tech Scenario | 2026 | 8 | 26.6
Clean-Tech Scenario | 2026 | 12 | -113.9
Clean-Tech Scenario | 2026 | 6 | 88.8
Clean-Tech Scenario | 2026 | 3 | -63
Clean-Tech Scenario | 2026 | 11 | 53.7
Clean-Tech Scenario | 2026 | 14 | 117.8
Clean-Tech Scenario | 2026 | 8 | -130.5
Clean-Tech Scenario | 2026 | 8 | 57.3
Clean-Tech Scenario | 2026 | 12 | -80.7
Clean-Tech Scenario | 2026 | 9 | 79.6
Clean-Tech Scenario | 2026 | 8 | -58.8
Clean-Tech Scenario | 2026 | 1 | -53.7
Clean-Tech Scenario | 2026 | 9 | 32.2
Clean-Tech Scenario | 2026 | 7 | -12.7
Clean-Tech Scenario | 2026 | 11 | -43.7
Clean-Tech Scenario | 2026 | 10 | 55.7
Clean-Tech Scenario | 2026 | 7 | 28.6
Clean-Tech Scenario | 2026 | 9 | -58.5
Clean-Tech Scenario | 2026 | 9 | -28.7
Clean-Tech Scenario | 2026 | 1 | 40.5
Clean-Tech Scenario | 2026 | 20 | 33.5
Clean-Tech Scenario | 2026 | 14 | 22.1
Clean-Tech Scenario | 2026 | 6 | -6.9
Clean-Tech Scenario | 2026 | 7 | -5.8
Clean-Tech Scenario | 2026 | 6 | 8
Clean-Tech Scenario | 2026 | 3 | 51.5
Clean-Tech Scenario | 2026 | 6 | -12
Clean-Tech Scenario | 2026 | 5 | -1.6
Clean-Tech Scenario | 2026 | 11 | 42.7
Clean-Tech Scenario | 2026 | 13 | -68.3
Clean-Tech Scenario | 2026 | 8 | -39.9
Clean-Tech Scenario | 2026 | 5 | -1.7
Clean-Tech Scenario | 2026 | 13 | -68.6
Clean-Tech Scenario | 2026 | 16 | -36
Clean-Tech Scenario | 2026 | 18 | 85.3
Clean-Tech Scenario | 2026 | 23 | -56.5
Clean-Tech Scenario | 2026 | 8 | 58.3
Clean-Tech Scenario | 2026 | 9 | 13.9
Clean-Tech Scenario | 2026 | 8 | 32
Clean-Tech Scenario | 2026 | 17 | -78
Clean-Tech Scenario | 2026 | 5 | -22.1
Clean-Tech Scenario | 2026 | 20 | -90.6
Clean-Tech Scenario | 2026 | 9 | -56.2
Clean-Tech Scenario | 2026 | 26 | 148.4
Clean-Tech Scenario | 2026 | 16 | -27.9
Clean-Tech Scenario | 2026 | 27 | -55.1
Clean-Tech Scenario | 2026 | 14 | -63.1
Clean-Tech Scenario | 2026 | 11 | 44.1
Clean-Tech Scenario | 2026 | 10 | -79.9
Clean-Tech Scenario | 2026 | 9 | 22.6
Clean-Tech Scenario | 2026 | 20 | -38
Clean-Tech Scenario | 2026 | 7 | 6.1
Clean-Tech Scenario | 2026 | 19 | -44.6
Clean-Tech Scenario | 2026 | 5 | 2.2
Clean-Tech Scenario | 2026 | 10 | 31.1
Clean-Tech Scenario | 2026 | 17 | -70.9
Clean-Tech Scenario | 2026 | 16 | 66.7
Clean-Tech Scenario | 2026 | 9 | 19.9
Clean-Tech Scenario | 2026 | 8 | 20.1
Clean-Tech Scenario | 2026 | 20 | 25
Clean-Tech Scenario | 2026 | 6 | 10.2
Clean-Tech Scenario | 2026 | 21 | -61.8
Clean-Tech Scenario | 2026 | 4 | -54.2
Clean-Tech Scenario | 2026 | 6 | 60.1
Clean-Tech Scenario | 2026 | 16 | -121.8
Clean-Tech Scenario | 2026 | 11 | -65.9
Clean-Tech Scenario | 2026 | 25 | 51.4
Clean-Tech Scenario | 2026 | 10 | -36.5
Clean-Tech Scenario | 2026 | 8 | 52.1
Clean-Tech Scenario | 2026 | 7 | -46.3
Clean-Tech Scenario | 2026 | 15 | -110.3
Clean-Tech Scenario | 2026 | 10 | 90.6
Clean-Tech Scenario | 2026 | 5 | -58.8
Clean-Tech Scenario | 2026 | 16 | 124.3
Clean-Tech Scenario | 2026 | 7 | -94.8
Clean-Tech Scenario | 2026 | 6 | 48.2
Clean-Tech Scenario | 2026 | 7 | -49.1
Clean-Tech Scenario | 2026 | 8 | -80.2
Clean-Tech Scenario | 2026 | 14 | 51.6
Clean-Tech Scenario | 2026 | 8 | -59.1
Clean-Tech Scenario | 2026 | 7 | 19.2
Clean-Tech Scenario | 2026 | 12 | 15.9
Clean-Tech Scenario | 2026 | 14 | -68.2
Clean-Tech Scenario | 2026 | 33 | 37.5
Clean-Tech Scenario | 2026 | 5 | -54.8
Clean-Tech Scenario | 2026 | 8 | 64
Clean-Tech Scenario | 2026 | 3 | 37.7
Clean-Tech Scenario | 2026 | 12 | -50.2
Clean-Tech Scenario | 2026 | 4 | -42
Clean-Tech Scenario | 2026 | 3 | -53.8
Clean-Tech Scenario | 2026 | 3 | -21
Clean-Tech Scenario | 2026 | 1 | 81.2
Clean-Tech Scenario | 2026 | 16 | -70.3
Clean-Tech Scenario | 2026 | 6 | 41.4
Clean-Tech Scenario | 2026 | 11 | 68.5
Clean-Tech Scenario | 2026 | 1 | 59.5
Clean-Tech Scenario | 2026 | 8 | -49.7
Clean-Tech Scenario | 2026 | 8 | -34.7
Clean-Tech Scenario | 2026 | 6 | 43.9
Clean-Tech Scenario | 2026 | 7 | -49.8
Clean-Tech Scenario | 2026 | 16 | 87.1
Clean-Tech Scenario | 2026 | 19 | 77.4
Clean-Tech Scenario | 2026 | 24 | -81.3
Clean-Tech Scenario | 2026 | 24 | -49.5
Clean-Tech Scenario | 2026 | 22 | 38.2
Clean-Tech Scenario | 2026 | 11 | 45.6
Clean-Tech Scenario | 2026 | 17 | -41
Clean-Tech Scenario | 2026 | 8 | 19.9
Clean-Tech Scenario | 2026 | 5 | 4
Clean-Tech Scenario | 2026 | 9 | -40.9
Clean-Tech Scenario | 2026 | 9 | 17.7
Clean-Tech Scenario | 2026 | 8 | -21.5
Clean-Tech Scenario | 2026 | 3 | 54.7
Clean-Tech Scenario | 2026 | 19 | -34.6
Clean-Tech Scenario | 2026 | 7 | 56.5
Clean-Tech Scenario | 2026 | 4 | -51.7
Clean-Tech Scenario | 2026 | 11 | 95.8
Clean-Tech Scenario | 2026 | 18 | -103.9
Clean-Tech Scenario | 2026 | 27 | 41.4
Clean-Tech Scenario | 2026 | 10 | -28.5
Clean-Tech Scenario | 2026 | 11 | 34.7
Clean-Tech Scenario | 2026 | 26 | -47
Clean-Tech Scenario | 2026 | 30 | 31.4
Clean-Tech Scenario | 2026 | 10 | 10
Clean-Tech Scenario | 2026 | 2 | 57.6
Clean-Tech Scenario | 2026 | 12 | 52.9
Clean-Tech Scenario | 2026 | 23 | -58.7
Clean-Tech Scenario | 2026 | 14 | 68.5
Clean-Tech Scenario | 2026 | 8 | -67.4
Clean-Tech Scenario | 2026 | 15 | -55
Clean-Tech Scenario | 2026 | 14 | 40.6
Clean-Tech Scenario | 2026 | 10 | -43.2
Clean-Tech Scenario | 2026 | 24 | 77.9
Clean-Tech Scenario | 2026 | 8 | -63.6
Clean-Tech Scenario | 2026 | 14 | 72.5
Clean-Tech Scenario | 2026 | 20 | -77.8
Clean-Tech Scenario | 2026 | 7 | 28.9
Clean-Tech Scenario | 2026 | 14 | 110.6
Clean-Tech Scenario | 2026 | 11 | -85.3
Clean-Tech Scenario | 2026 | 7 | 30.6
Clean-Tech Scenario | 2026 | 6 | -41.6
Clean-Tech Scenario | 2026 | 19 | 52.6
Clean-Tech Scenario | 2026 | 4 | 28.8
Clean-Tech Scenario | 2026 | 11 | 17.4
Clean-Tech Scenario | 2026 | 4 | -43.1
Clean-Tech Scenario | 2026 | 15 | -86.7
Clean-Tech Scenario | 2026 | 5 | -21
Clean-Tech Scenario | 2026 | 20 | 193.9
Clean-Tech Scenario | 2026 | 6 | -12.1
Clean-Tech Scenario | 2026 | 20 | -59.1
Clean-Tech Scenario | 2026 | 4 | 46.7
Clean-Tech Scenario | 2026 | 5 | 0.1
Clean-Tech Scenario | 2026 | 1 | 63.8
Clean-Tech Scenario | 2026 | 9 | -5.6
Clean-Tech Scenario | 2026 | 27 | -88.8
Clean-Tech Scenario | 2026 | 9 | 7.5
Clean-Tech Scenario | 2026 | 5 | 35.3
Clean-Tech Scenario | 2026 | 1 | -43.1
Clean-Tech Scenario | 2026 | 5 | 31.6
Clean-Tech Scenario | 2026 | 1 | -61.6
Clean-Tech Scenario | 2026 | 13 | 43.5
Clean-Tech Scenario | 2026 | 9 | 61.2
Clean-Tech Scenario | 2026 | 2 | -38.6
Clean-Tech Scenario | 2026 | 3 | -54.8
Clean-Tech Scenario | 2026 | 1 | 56.5
Clean-Tech Scenario | 2026 | 12 | -32
Clean-Tech Scenario | 2026 | 8 | -75.1
Clean-Tech Scenario | 2026 | 4 | -50.3
Clean-Tech Scenario | 2026 | 9 | 39.6
Clean-Tech Scenario | 2026 | 12 | -72.5
Clean-Tech Scenario | 2026 | 6 | 54
Clean-Tech Scenario | 2026 | 14 | 46.2
Clean-Tech Scenario | 2026 | 17 | -89.8
Clean-Tech Scenario | 2026 | 5 | 58.6
Clean-Tech Scenario | 2026 | 3 | -41.5
Clean-Tech Scenario | 2026 | 3 | 40.6
Clean-Tech Scenario | 2026 | 17 | 79.5
Clean-Tech Scenario | 2026 | 20 | -49.7
Clean-Tech Scenario | 2026 | 4 | 37.7
Clean-Tech Scenario | 2026 | 4 | -42.4
Clean-Tech Scenario | 2026 | 9 | -52.5
Clean-Tech Scenario | 2026 | 11 | 63.6
Clean-Tech Scenario | 2026 | 2 | -44.1
Clean-Tech Scenario | 2026 | 9 | -39.9
Clean-Tech Scenario | 2026 | 19 | 49.6
Clean-Tech Scenario | 2026 | 5 | 3.4
Clean-Tech Scenario | 2026 | 18 | 26.1
Clean-Tech Scenario | 2026 | 11 | -61.7
Clean-Tech Scenario | 2026 | 23 | 21.4
Clean-Tech Scenario | 2026 | 10 | 22.6
Clean-Tech Scenario | 2026 | 3 | 39
Clean-Tech Scenario | 2026 | 12 | -30
Clean-Tech Scenario | 2026 | 13 | -45.5
Clean-Tech Scenario | 2026 | 19 | 34.3
Clean-Tech Scenario | 2026 | 6 | -30.1
Clean-Tech Scenario | 2026 | 5 | -3.1
Clean-Tech Scenario | 2026 | 14 | 52.1
Clean-Tech Scenario | 2026 | 11 | -27.6
Clean-Tech Scenario | 2026 | 6 | -27.4
Clean-Tech Scenario | 2026 | 13 | -39.6
Clean-Tech Scenario | 2026 | 4 | 38
Clean-Tech Scenario | 2026 | 40 | 76.6
Clean-Tech Scenario | 2026 | 11 | -82.7
Clean-Tech Scenario | 2026 | 7 | 57.1
Clean-Tech Scenario | 2026 | 7 | 30.3
Clean-Tech Scenario | 2026 | 10 | -106.7
Clean-Tech Scenario | 2026 | 9 | 72.4
Clean-Tech Scenario | 2026 | 7 | -39.7
Clean-Tech Scenario | 2026 | 15 | 59.2
Clean-Tech Scenario | 2026 | 10 | -85.8
Clean-Tech Scenario | 2026 | 7 | -31.5
Clean-Tech Scenario | 2026 | 9 | 111.8
Clean-Tech Scenario | 2026 | 1 | -88.1
Clean-Tech Scenario | 2026 | 14 | 67.3
Clean-Tech Scenario | 2026 | 3 | -53.4
Clean-Tech Scenario | 2026 | 6 | -109.3
Clean-Tech Scenario | 2026 | 8 | 70.4
Clean-Tech Scenario | 2026 | 23 | -153.4
Clean-Tech Scenario | 2026 | 5 | 71.4
Clean-Tech Scenario | 2026 | 26 | 109.1
Clean-Tech Scenario | 2026 | 5 | -89
Clean-Tech Scenario | 2026 | 16 | 50.6
Clean-Tech Scenario | 2026 | 15 | -116.1
Clean-Tech Scenario | 2026 | 11 | 173.6
Clean-Tech Scenario | 2026 | 20 | -100.6
Clean-Tech Scenario | 2026 | 13 | 28.9
Clean-Tech Scenario | 2026 | 12 | 57.2
Clean-Tech Scenario | 2026 | 9 | -22.7
Clean-Tech Scenario | 2026 | 9 | 41.2
Clean-Tech Scenario | 2026 | 4 | 44.5
Clean-Tech Scenario | 2026 | 25 | -77.8
Clean-Tech Scenario | 2026 | 12 | 10.1
Clean-Tech Scenario | 2026 | 19 | -58.8
Clean-Tech Scenario | 2026 | 10 | 16.3
Clean-Tech Scenario | 2026 | 12 | 53.6
Clean-Tech Scenario | 2026 | 6 | 10.7
Clean-Tech Scenario | 2026 | 4 | 1.7
Clean-Tech Scenario | 2026 | 15 | -98.8
Clean-Tech Scenario | 2026 | 6 | 21.9
Clean-Tech Scenario | 2026 | 8 | 19.8
Clean-Tech Scenario | 2026 | 10 | 21.8
Clean-Tech Scenario | 2026 | 5 | -27.8
Clean-Tech Scenario | 2026 | 14 | 157.2
Clean-Tech Scenario | 2026 | 11 | -22.5
Clean-Tech Scenario | 2026 | 12 | -70.8
Clean-Tech Scenario | 2026 | 21 | 62.4
Clean-Tech Scenario | 2026 | 21 | -105.1
Clean-Tech Scenario | 2026 | 20 | -57.5
Clean-Tech Scenario | 2026 | 10 | -43.4
Clean-Tech Scenario | 2026 | 6 | -25.2
Clean-Tech Scenario | 2026 | 12 | -19.9
Clean-Tech Scenario | 2026 | 11 | 21
Clean-Tech Scenario | 2026 | 19 | -79.5
Clean-Tech Scenario | 2026 | 10 | 37
Clean-Tech Scenario | 2026 | 10 | -33.1
Clean-Tech Scenario | 2026 | 6 | 22.4
Clean-Tech Scenario | 2026 | 23 | -14.1
Clean-Tech Scenario | 2026 | 7 | -14.3
Clean-Tech Scenario | 2026 | 16 | -51.8
Clean-Tech Scenario | 2026 | 3 | 46
Clean-Tech Scenario | 2026 | 12 | 55.9
Clean-Tech Scenario | 2026 | 18 | -34.2
Clean-Tech Scenario | 2026 | 5 | 45.3
Clean-Tech Scenario | 2026 | 15 | -149.1
Clean-Tech Scenario | 2026 | 2 | -70.9
Clean-Tech Scenario | 2026 | 10 | 61.5
Clean-Tech Scenario | 2026 | 13 | -49.9
Clean-Tech Scenario | 2026 | 10 | 45.3
Clean-Tech Scenario | 2026 | 10 | -46.5
Clean-Tech Scenario | 2026 | 6 | -41.4
Clean-Tech Scenario | 2026 | 2 | 49.3
Clean-Tech Scenario | 2026 | 12 | 72.1
Clean-Tech Scenario | 2026 | 9 | -53.8
Clean-Tech Scenario | 2026 | 16 | 85.3
Clean-Tech Scenario | 2026 | 3 | -33.3
Clean-Tech Scenario | 2026 | 8 | -31.3
Clean-Tech Scenario | 2026 | 8 | -34.8
Clean-Tech Scenario | 2026 | 14 | -45.8
Clean-Tech Scenario | 2026 | 6 | -25.8
Clean-Tech Scenario | 2026 | 3 | -42.6
Clean-Tech Scenario | 2026 | 9 | -19.3
Clean-Tech Scenario | 2026 | 9 | -31.6
Clean-Tech Scenario | 2026 | 18 | 36.4
Clean-Tech Scenario | 2026 | 12 | -42.8
Clean-Tech Scenario | 2026 | 31 | -43
Clean-Tech Scenario | 2026 | 12 | -68.6
Clean-Tech Scenario | 2026 | 10 | -27.5
Clean-Tech Scenario | 2026 | 22 | -73.3
Clean-Tech Scenario | 2026 | 6 | 14.9
Clean-Tech Scenario | 2026 | 14 | 25.2
Clean-Tech Scenario | 2026 | 4 | -26.9
Clean-Tech Scenario | 2026 | 16 | 41.6
Clean-Tech Scenario | 2026 | 9 | -72.7
Clean-Tech Scenario | 2026 | 8 | -41.6
Clean-Tech Scenario | 2026 | 29 | 103.5
Clean-Tech Scenario | 2026 | 10 | 63
Clean-Tech Scenario | 2026 | 17 | -49.5
Clean-Tech Scenario | 2026 | 10 | 59.4
Clean-Tech Scenario | 2026 | 4 | -63.5
Clean-Tech Scenario | 2026 | 18 | -69.7
Clean-Tech Scenario | 2026 | 8 | -60.9
Clean-Tech Scenario | 2026 | 5 | -52.6
Clean-Tech Scenario | 2026 | 1 | 48.9
Clean-Tech Scenario | 2026 | 25 | 117.4
Clean-Tech Scenario | 2026 | 11 | -78.7
Clean-Tech Scenario | 2026 | 18 | -108
Clean-Tech Scenario | 2026 | 29 | 42
Clean-Tech Scenario | 2026 | 16 | -33.8
Clean-Tech Scenario | 2026 | 18 | 45.6
Clean-Tech Scenario | 2026 | 14 | 45
Clean-Tech Scenario | 2026 | 12 | -59
Clean-Tech Scenario | 2026 | 12 | 19.5
Clean-Tech Scenario | 2026 | 13 | -69.1
Clean-Tech Scenario | 2026 | 14 | -16.1
Clean-Tech Scenario | 2026 | 9 | 18
Clean-Tech Scenario | 2026 | 10 | -13
Clean-Tech Scenario | 2026 | 7 | -15.1
Clean-Tech Scenario | 2026 | 4 | 77.7
Clean-Tech Scenario | 2026 | 7 | -40.2
Clean-Tech Scenario | 2026 | 6 | 27.9
Clean-Tech Scenario | 2026 | 7 | 9.1
Clean-Tech Scenario | 2026 | 11 | -15.2
Clean-Tech Scenario | 2026 | 8 | 5.4
Clean-Tech Scenario | 2026 | 5 | -0.3
Clean-Tech Scenario | 2026 | 10 | -56.3
Clean-Tech Scenario | 2026 | 16 | -80.5
Clean-Tech Scenario | 2026 | 8 | -17.3
Clean-Tech Scenario | 2026 | 16 | 37.7
Clean-Tech Scenario | 2026 | 16 | -34.1
Clean-Tech Scenario | 2026 | 39 | 75.2
Clean-Tech Scenario | 2026 | 15 | 52.9
Clean-Tech Scenario | 2026 | 16 | 44.7
Clean-Tech Scenario | 2026 | 3 | 39.3
Clean-Tech Scenario | 2026 | 4 | -57.3
Clean-Tech Scenario | 2026 | 2 | -63.7
Clean-Tech Scenario | 2026 | 3 | -46.5
Clean-Tech Scenario | 2026 | 4 | 47.5
Clean-Tech Scenario | 2026 | 16 | -38.1
Clean-Tech Scenario | 2026 | 11 | 18.2
Clean-Tech Scenario | 2026 | 7 | 53.4
Clean-Tech Scenario | 2026 | 25 | -162.1
Clean-Tech Scenario | 2026 | 25 | 46.3
Clean-Tech Scenario | 2026 | 4 | -31.8
Clean-Tech Scenario | 2026 | 13 | -30.9
Clean-Tech Scenario | 2026 | 7 | 40.9
Clean-Tech Scenario | 2026 | 10 | -24.9
Clean-Tech Scenario | 2026 | 4 | -59.4
Clean-Tech Scenario | 2026 | 9 | 22.3
Clean-Tech Scenario | 2026 | 7 | -8.9
Clean-Tech Scenario | 2026 | 10 | 27.1
Clean-Tech Scenario | 2026 | 19 | 30.4
Clean-Tech Scenario | 2026 | 24 | -55.1
Clean-Tech Scenario | 2026 | 14 | -20.9
Clean-Tech Scenario | 2026 | 13 | 51.2
Clean-Tech Scenario | 2026 | 21 | -75.9
Clean-Tech Scenario | 2026 | 8 | 66.4
Clean-Tech Scenario | 2026 | 5 | -64.8
Clean-Tech Scenario | 2026 | 4 | -45.1
Clean-Tech Scenario | 2026 | 30 | -52.3
Clean-Tech Scenario | 2026 | 32 | -74.6
Clean-Tech Scenario | 2026 | 7 | 32.2
Clean-Tech Scenario | 2026 | 1 | 60.3
Clean-Tech Scenario | 2026 | 4 | -54.5
Clean-Tech Scenario | 2026 | 8 | -24.9
Clean-Tech Scenario | 2026 | 9 | 21.6
Clean-Tech Scenario | 2026 | 8 | -13
Clean-Tech Scenario | 2026 | 7 | 22.1
Clean-Tech Scenario | 2026 | 22 | 59.9
Clean-Tech Scenario | 2026 | 16 | 28.1
Clean-Tech Scenario | 2026 | 7 | -4.1
Clean-Tech Scenario | 2026 | 5 | 6.5
Clean-Tech Scenario | 2026 | 15 | 41.5
Clean-Tech Scenario | 2026 | 7 | 32.5
Clean-Tech Scenario | 2026 | 17 | 54.4
Clean-Tech Scenario | 2026 | 28 | -124.9
Clean-Tech Scenario | 2026 | 21 | 58.4
Clean-Tech Scenario | 2026 | 9 | -36.1
Clean-Tech Scenario | 2026 | 14 | -19.9
Clean-Tech Scenario | 2026 | 11 | 42.6
Clean-Tech Scenario | 2026 | 9 | -27.4
Clean-Tech Scenario | 2026 | 10 | -43.9
Clean-Tech Scenario | 2026 | 6 | 27.6
Clean-Tech Scenario | 2026 | 6 | 21.1
Clean-Tech Scenario | 2026 | 9 | -35.2
Clean-Tech Scenario | 2026 | 15 | -95.4
Clean-Tech Scenario | 2026 | 17 | 69.4
Clean-Tech Scenario | 2026 | 3 | 32.4
Clean-Tech Scenario | 2026 | 9 | -27.2
Clean-Tech Scenario | 2026 | 27 | 63.6
Clean-Tech Scenario | 2026 | 9 | 25.9
Clean-Tech Scenario | 2026 | 2 | -39.8
Clean-Tech Scenario | 2026 | 11 | 47
Clean-Tech Scenario | 2026 | 4 | 40.7
Clean-Tech Scenario | 2026 | 11 | -62.8
Clean-Tech Scenario | 2026 | 14 | 90.5
Clean-Tech Scenario | 2026 | 23 | -26.5
Clean-Tech Scenario | 2026 | 13 | 127
Clean-Tech Scenario | 2026 | 15 | -135.7
Clean-Tech Scenario | 2026 | 13 | 100.3
Clean-Tech Scenario | 2026 | 15 | -70.5
Clean-Tech Scenario | 2026 | 8 | 47.3
Clean-Tech Scenario | 2026 | 13 | 46.5
Clean-Tech Scenario | 2026 | 10 | 63.7
Clean-Tech Scenario | 2026 | 8 | -94.7
Clean-Tech Scenario | 2026 | 1 | 66.7
Clean-Tech Scenario | 2026 | 17 | -66.7
Clean-Tech Scenario | 2026 | 13 | -28.6
Clean-Tech Scenario | 2026 | 1 | -66.5
Clean-Tech Scenario | 2026 | 9 | 64.5
Clean-Tech Scenario | 2026 | 9 | -51.2
Clean-Tech Scenario | 2026 | 4 | 45.9
Clean-Tech Scenario | 2026 | 19 | -64.4
Clean-Tech Scenario | 2026 | 10 | -42.1
Clean-Tech Scenario | 2026 | 15 | -36.1
Clean-Tech Scenario | 2026 | 7 | -30
Clean-Tech Scenario | 2026 | 3 | 41.2
Clean-Tech Scenario | 2026 | 7 | -49.4
Clean-Tech Scenario | 2026 | 10 | 27.5
Clean-Tech Scenario | 2026 | 12 | 37.5
Clean-Tech Scenario | 2026 | 10 | -93.5
Clean-Tech Scenario | 2026 | 9 | 64
Clean-Tech Scenario | 2026 | 22 | -65.5
Clean-Tech Scenario | 2026 | 10 | 33.8
Clean-Tech Scenario | 2026 | 7 | -39
Clean-Tech Scenario | 2026 | 6 | -12.5
Clean-Tech Scenario | 2026 | 13 | 68.3
Clean-Tech Scenario | 2026 | 26 | 39.9
Clean-Tech Scenario | 2026 | 9 | 50.8
Clean-Tech Scenario | 2026 | 7 | 39
Clean-Tech Scenario | 2026 | 7 | 43.3
Clean-Tech Scenario | 2026 | 7 | -50.2
Clean-Tech Scenario | 2026 | 3 | -41.4
Clean-Tech Scenario | 2026 | 6 | 55.3
Clean-Tech Scenario | 2026 | 17 | 92.5
Clean-Tech Scenario | 2026 | 17 | -149.5
Clean-Tech Scenario | 2026 | 13 | -67.9
Clean-Tech Scenario | 2026 | 8 | 58.7
Clean-Tech Scenario | 2026 | 3 | -42.9
Clean-Tech Scenario | 2026 | 10 | -50.9
Clean-Tech Scenario | 2026 | 3 | 62.9
Clean-Tech Scenario | 2026 | 5 | 35.2
Clean-Tech Scenario | 2026 | 4 | -52.8
Clean-Tech Scenario | 2026 | 32 | 90.9
Clean-Tech Scenario | 2026 | 14 | -123.5
Clean-Tech Scenario | 2026 | 21 | -72.3
Clean-Tech Scenario | 2026 | 3 | 48.4
Clean-Tech Scenario | 2026 | 27 | -116.8
Clean-Tech Scenario | 2026 | 9 | 44.6
Clean-Tech Scenario | 2026 | 17 | -34.7
Clean-Tech Scenario | 2026 | 6 | -41.1
Clean-Tech Scenario | 2026 | 10 | 19.1
Clean-Tech Scenario | 2026 | 9 | 54.2
Clean-Tech Scenario | 2026 | 11 | -92.9
Clean-Tech Scenario | 2026 | 5 | 65.5
Clean-Tech Scenario | 2026 | 17 | -86.9
Clean-Tech Scenario | 2026 | 10 | -38.3
Clean-Tech Scenario | 2026 | 9 | -11.5
Clean-Tech Scenario | 2026 | 7 | -18.5
Clean-Tech Scenario | 2026 | 15 | 42.2
Clean-Tech Scenario | 2026 | 11 | 33
Clean-Tech Scenario | 2026 | 6 | -27.6
Clean-Tech Scenario | 2026 | 15 | -16.9
Clean-Tech Scenario | 2026 | 10 | 35.9
Clean-Tech Scenario | 2026 | 15 | -58.5
Clean-Tech Scenario | 2026 | 8 | -38.6
Clean-Tech Scenario | 2026 | 10 | 39.2
Clean-Tech Scenario | 2026 | 9 | -39.6
Clean-Tech Scenario | 2026 | 17 | 76.3
Clean-Tech Scenario | 2026 | 10 | -15.5
Clean-Tech Scenario | 2026 | 5 | -41.9
Clean-Tech Scenario | 2026 | 6 | -43.2
Clean-Tech Scenario | 2026 | 10 | -14.2
Clean-Tech Scenario | 2026 | 19 | 65.1
Clean-Tech Scenario | 2026 | 7 | 37.4
Clean-Tech Scenario | 2026 | 13 | -79.1
Clean-Tech Scenario | 2026 | 13 | -38.4
Clean-Tech Scenario | 2026 | 8 | -45.3
Clean-Tech Scenario | 2026 | 11 | 29.6
Clean-Tech Scenario | 2026 | 6 | 37.3
Clean-Tech Scenario | 2026 | 10 | -61.7
Clean-Tech Scenario | 2026 | 10 | 77
Clean-Tech Scenario | 2026 | 12 | -125.3
Clean-Tech Scenario | 2026 | 11 | 84.5
Clean-Tech Scenario | 2026 | 21 | -54.1
Clean-Tech Scenario | 2026 | 8 | -46.6
Clean-Tech Scenario | 2026 | 9 | -51.9
Clean-Tech Scenario | 2026 | 11 | 56.3
Clean-Tech Scenario | 2026 | 4 | 42
Clean-Tech Scenario | 2026 | 18 | -29.3
Clean-Tech Scenario | 2026 | 15 | 33.7
Clean-Tech Scenario | 2026 | 10 | -38.8
Clean-Tech Scenario | 2026 | 19 | 51.9
Clean-Tech Scenario | 2026 | 13 | -70.5
Clean-Tech Scenario | 2026 | 11 | -48.6
Clean-Tech Scenario | 2026 | 9 | 129.5
Clean-Tech Scenario | 2026 | 9 | -71.1
Clean-Tech Scenario | 2026 | 10 | 77.5
Clean-Tech Scenario | 2026 | 9 | -40.7
Clean-Tech Scenario | 2026 | 23 | -29.3
Clean-Tech Scenario | 2026 | 14 | 15.2
Clean-Tech Scenario | 2026 | 8 | -70.2
Clean-Tech Scenario | 2026 | 16 | 35.3
Clean-Tech Scenario | 2026 | 11 | -48
Clean-Tech Scenario | 2026 | 13 | -51.9
Clean-Tech Scenario | 2026 | 4 | 41.5
Clean-Tech Scenario | 2026 | 18 | -106.6
Clean-Tech Scenario | 2026 | 17 | 40
Clean-Tech Scenario | 2026 | 18 | 42.4
Clean-Tech Scenario | 2026 | 9 | -10.2
Clean-Tech Scenario | 2026 | 8 | -50.3
Clean-Tech Scenario | 2026 | 8 | -47.5
Clean-Tech Scenario | 2026 | 6 | -13.1
Clean-Tech Scenario | 2026 | 29 | -74.4
Clean-Tech Scenario | 2026 | 14 | 46.8
Clean-Tech Scenario | 2026 | 16 | -50.7
Clean-Tech Scenario | 2026 | 12 | 55.3
Clean-Tech Scenario | 2026 | 8 | -40.8
Clean-Tech Scenario | 2026 | 2 | 64.4
Clean-Tech Scenario | 2026 | 8 | 29.8
Clean-Tech Scenario | 2026 | 21 | -74.3
Clean-Tech Scenario | 2026 | 14 | -70.4
Clean-Tech Scenario | 2026 | 11 | -142.6
Clean-Tech Scenario | 2026 | 8 | 42.8
Clean-Tech Scenario | 2026 | 12 | 134.8
Clean-Tech Scenario | 2026 | 7 | -29.3
Clean-Tech Scenario | 2026 | 10 | -63.4
Clean-Tech Scenario | 2026 | 8 | -16.9
Clean-Tech Scenario | 2026 | 17 | -89.9
Clean-Tech Scenario | 2026 | 11 | 38.9
Clean-Tech Scenario | 2026 | 8 | -76.8
Clean-Tech Scenario | 2026 | 15 | 112.1
Clean-Tech Scenario | 2026 | 12 | 43.2
Clean-Tech Scenario | 2026 | 6 | 48.3
Clean-Tech Scenario | 2026 | 11 | 90
Clean-Tech Scenario | 2026 | 9 | -72.2
Clean-Tech Scenario | 2026 | 5 | 31.5
Clean-Tech Scenario | 2026 | 21 | -41.8
Clean-Tech Scenario | 2026 | 13 | -100.3
Clean-Tech Scenario | 2026 | 12 | 44
Clean-Tech Scenario | 2026 | 32 | -147.5
Clean-Tech Scenario | 2026 | 20 | 69.9
Clean-Tech Scenario | 2026 | 7 | -48.7
Clean-Tech Scenario | 2026 | 10 | -18
Clean-Tech Scenario | 2026 | 7 | 25
Clean-Tech Scenario | 2026 | 7 | -10.7
Clean-Tech Scenario | 2026 | 13 | 22.5
Clean-Tech Scenario | 2026 | 13 | -37.6
Clean-Tech Scenario | 2026 | 10 | 23
Clean-Tech Scenario | 2026 | 21 | -161.5
Clean-Tech Scenario | 2026 | 13 | 115.3
Clean-Tech Scenario | 2026 | 5 | -45
Clean-Tech Scenario | 2026 | 35 | -97.1
Clean-Tech Scenario | 2026 | 13 | 36.3
Clean-Tech Scenario | 2026 | 11 | 63.4
Clean-Tech Scenario | 2026 | 18 | -269.7
Clean-Tech Scenario | 2026 | 16 | 111.6
Clean-Tech Scenario | 2026 | 7 | -52
Clean-Tech Scenario | 2026 | 5 | 48.8
Clean-Tech Scenario | 2026 | 13 | 57.3
Clean-Tech Scenario | 2026 | 9 | -57
Clean-Tech Scenario | 2026 | 23 | 74.8
Clean-Tech Scenario | 2026 | 31 | -93.2
Clean-Tech Scenario | 2026 | 10 | 16.6
Clean-Tech Scenario | 2026 | 10 | -32.9
Clean-Tech Scenario | 2026 | 7 | -36.2
Clean-Tech Scenario | 2026 | 9 | 49.4
Clean-Tech Scenario | 2026 | 4 | -51
Clean-Tech Scenario | 2026 | 7 | -24.2
Clean-Tech Scenario | 2026 | 10 | 50
Clean-Tech Scenario | 2026 | 5 | -4.4
Clean-Tech Scenario | 2026 | 9 | -33.6
Clean-Tech Scenario | 2026 | 7 | 23.4
Clean-Tech Scenario | 2026 | 17 | 53.9
Clean-Tech Scenario | 2026 | 13 | -25.9
Clean-Tech Scenario | 2026 | 12 | 22.6
Clean-Tech Scenario | 2026 | 34 | -108.8
Clean-Tech Scenario | 2026 | 8 | -38
Clean-Tech Scenario | 2026 | 1 | -50.6
Clean-Tech Scenario | 2026 | 2 | 41.2
Clean-Tech Scenario | 2026 | 14 | 30.5
Clean-Tech Scenario | 2026 | 7 | 44.1
Clean-Tech Scenario | 2026 | 11 | 33.2
Clean-Tech Scenario | 2026 | 2 | 45.9
Clean-Tech Scenario | 2026 | 10 | -49.5
Clean-Tech Scenario | 2026 | 5 | 42.8
Clean-Tech Scenario | 2026 | 11 | 83.4
Clean-Tech Scenario | 2026 | 19 | -62.8
Clean-Tech Scenario | 2026 | 7 | -55.2
Clean-Tech Scenario | 2026 | 19 | 68.2
Clean-Tech Scenario | 2026 | 19 | -72.4
Clean-Tech Scenario | 2026 | 8 | 40.6
Clean-Tech Scenario | 2026 | 1 | 44.6
Clean-Tech Scenario | 2026 | 11 | -25.9
Clean-Tech Scenario | 2026 | 5 | -19.3
Clean-Tech Scenario | 2026 | 6 | -35
Clean-Tech Scenario | 2026 | 12 | -57.3
Clean-Tech Scenario | 2026 | 12 | 40.2
Clean-Tech Scenario | 2026 | 7 | -28.7
Clean-Tech Scenario | 2026 | 13 | 42.8
Clean-Tech Scenario | 2026 | 10 | 28.3
Clean-Tech Scenario | 2026 | 8 | -44.7
Clean-Tech Scenario | 2026 | 10 | 6.1
Clean-Tech Scenario | 2026 | 19 | 66.9
Clean-Tech Scenario | 2026 | 7 | -50.8
Clean-Tech Scenario | 2026 | 19 | 30.9
Clean-Tech Scenario | 2026 | 5 | -19.9
Clean-Tech Scenario | 2026 | 15 | -46.6
Clean-Tech Scenario | 2026 | 9 | 41.3
Clean-Tech Scenario | 2026 | 11 | 39.1
Clean-Tech Scenario | 2026 | 14 | -92.9
Clean-Tech Scenario | 2026 | 9 | 88.6
Clean-Tech Scenario | 2026 | 12 | 14.1
Clean-Tech Scenario | 2026 | 8 | -21.7
Clean-Tech Scenario | 2026 | 10 | -59.4
Clean-Tech Scenario | 2026 | 4 | -47.2
Clean-Tech Scenario | 2026 | 5 | 64.1
Clean-Tech Scenario | 2026 | 8 | -25.6
Clean-Tech Scenario | 2026 | 5 | 33.2
Clean-Tech Scenario | 2026 | 7 | -11.4
Clean-Tech Scenario | 2026 | 20 | -26.7
Clean-Tech Scenario | 2026 | 1 | 46.8
Clean-Tech Scenario | 2026 | 15 | -62.5
Clean-Tech Scenario | 2026 | 15 | 24.1
Clean-Tech Scenario | 2026 | 10 | -22.8
Clean-Tech Scenario | 2026 | 15 | -46.9
Clean-Tech Scenario | 2026 | 17 | 44.2
Clean-Tech Scenario | 2026 | 13 | 15.6
Clean-Tech Scenario | 2026 | 12 | 19.9
Clean-Tech Scenario | 2026 | 11 | 36.6
Clean-Tech Scenario | 2026 | 8 | -15.6
Clean-Tech Scenario | 2026 | 8 | 11.9
Clean-Tech Scenario | 2026 | 37 | 93
Clean-Tech Scenario | 2026 | 17 | 13
Clean-Tech Scenario | 2026 | 19 | 32.4
Clean-Tech Scenario | 2026 | 23 | 168.3
Clean-Tech Scenario | 2026 | 7 | -17.3
Clean-Tech Scenario | 2026 | 8 | 12.9
Clean-Tech Scenario | 2026 | 1 | 57.6
Clean-Tech Scenario | 2026 | 11 | 11.6
Clean-Tech Scenario | 2026 | 9 | -29.2
Clean-Tech Scenario | 2026 | 14 | -53.1
Clean-Tech Scenario | 2026 | 6 | -18
Clean-Tech Scenario | 2026 | 14 | -31.4
Clean-Tech Scenario | 2026 | 3 | 37.6
Clean-Tech Scenario | 2026 | 15 | -29.8
Clean-Tech Scenario | 2026 | 6 | 1.6
Clean-Tech Scenario | 2026 | 14 | -23.4
Clean-Tech Scenario | 2026 | 22 | 12.3
Clean-Tech Scenario | 2026 | 10 | -36.1
Clean-Tech Scenario | 2026 | 11 | 51.3
Clean-Tech Scenario | 2026 | 11 | -8.5
Clean-Tech Scenario | 2026 | 12 | -13.5
Clean-Tech Scenario | 2026 | 26 | -27
Clean-Tech Scenario | 2026 | 11 | -4
Clean-Tech Scenario | 2026 | 6 | -0.8
Clean-Tech Scenario | 2026 | 10 | 49.9
Clean-Tech Scenario | 2026 | 7 | -16.9
Clean-Tech Scenario | 2026 | 14 | -27.7
Clean-Tech Scenario | 2026 | 12 | 29.6
Clean-Tech Scenario | 2026 | 11 | 35
Clean-Tech Scenario | 2026 | 9 | -13.9
Clean-Tech Scenario | 2026 | 8 | 25.8
Clean-Tech Scenario | 2026 | 12 | 10
Clean-Tech Scenario | 2026 | 11 | 44.9
Clean-Tech Scenario | 2026 | 26 | -70.8
Clean-Tech Scenario | 2026 | 11 | 43.4
Clean-Tech Scenario | 2026 | 8 | -71.8
Clean-Tech Scenario | 2026 | 21 | 46.5
Clean-Tech Scenario | 2026 | 13 | 26.6
Clean-Tech Scenario | 2026 | 6 | 33.7
Clean-Tech Scenario | 2026 | 12 | -52
Clean-Tech Scenario | 2026 | 6 | -51.5
Clean-Tech Scenario | 2026 | 8 | 47.2
Clean-Tech Scenario | 2026 | 9 | -55.7
Clean-Tech Scenario | 2026 | 11 | 89.8
Clean-Tech Scenario | 2026 | 11 | -66.3
Clean-Tech Scenario | 2026 | 7 | -73.4
Clean-Tech Scenario | 2026 | 9 | 153.4
Clean-Tech Scenario | 2026 | 14 | -212.2
Clean-Tech Scenario | 2026 | 9 | 226.1
Clean-Tech Scenario | 2026 | 7 | -37.1
Clean-Tech Scenario | 2026 | 8 | 123.6
Clean-Tech Scenario | 2026 | 23 | -34.6
Clean-Tech Scenario | 2026 | 22 | -54.8
Clean-Tech Scenario | 2026 | 17 | -34.3
Clean-Tech Scenario | 2026 | 8 | 56
Clean-Tech Scenario | 2026 | 25 | -56.6
Clean-Tech Scenario | 2026 | 5 | 22.7
Clean-Tech Scenario | 2026 | 20 | -48.7
Clean-Tech Scenario | 2026 | 8 | 37.4
Clean-Tech Scenario | 2026 | 15 | -44.2
Clean-Tech Scenario | 2026 | 10 | 12.7
Clean-Tech Scenario | 2026 | 15 | -28.8
Clean-Tech Scenario | 2026 | 17 | -62.4
Clean-Tech Scenario | 2026 | 8 | 15.4
Clean-Tech Scenario | 2026 | 18 | -55.3
Clean-Tech Scenario | 2026 | 6 | -11.6
Clean-Tech Scenario | 2026 | 14 | -51
Clean-Tech Scenario | 2026 | 16 | -38.3
Clean-Tech Scenario | 2026 | 16 | 18.6
Clean-Tech Scenario | 2026 | 6 | -10.2
Clean-Tech Scenario | 2026 | 9 | -6.1
Clean-Tech Scenario | 2026 | 16 | -28.7
Clean-Tech Scenario | 2026 | 36 | 79.2
Clean-Tech Scenario | 2026 | 14 | 225.6
Clean-Tech Scenario | 2026 | 9 | -79.1
Clean-Tech Scenario | 2026 | 13 | -100.7
Clean-Tech Scenario | 2026 | 13 | -53.6
Clean-Tech Scenario | 2026 | 4 | -42.6
Clean-Tech Scenario | 2026 | 8 | 23.5
Clean-Tech Scenario | 2026 | 5 | 47.2
Clean-Tech Scenario | 2026 | 12 | 40.9
Clean-Tech Scenario | 2026 | 21 | -149.9
Clean-Tech Scenario | 2026 | 12 | 151.9
Clean-Tech Scenario | 2026 | 7 | -58.5
Clean-Tech Scenario | 2026 | 17 | 63.9
Clean-Tech Scenario | 2026 | 25 | -75.4
Clean-Tech Scenario | 2026 | 18 | -93.9
Clean-Tech Scenario | 2026 | 10 | -32
Clean-Tech Scenario | 2026 | 14 | -36.3
Clean-Tech Scenario | 2026 | 16 | -34.8
Clean-Tech Scenario | 2026 | 15 | -27.8
Clean-Tech Scenario | 2026 | 9 | 20.6
Clean-Tech Scenario | 2026 | 43 | -151.8
Clean-Tech Scenario | 2026 | 17 | -145
Clean-Tech Scenario | 2026 | 17 | 77.3
Clean-Tech Scenario | 2026 | 13 | -42.5
Clean-Tech Scenario | 2026 | 34 | -39.4
Clean-Tech Scenario | 2026 | 20 | -157.5
Clean-Tech Scenario | 2026 | 11 | 26.2
Clean-Tech Scenario | 2026 | 13 | 70.8
Clean-Tech Scenario | 2026 | 8 | -29.6
Clean-Tech Scenario | 2026 | 8 | 33.5
Clean-Tech Scenario | 2026 | 9 | 10.8
Clean-Tech Scenario | 2026 | 6 | 12.9
Clean-Tech Scenario | 2026 | 10 | 32.8
Clean-Tech Scenario | 2026 | 11 | -6.2
Clean-Tech Scenario | 2026 | 22 | -35.7
Clean-Tech Scenario | 2026 | 8 | 32.4
Clean-Tech Scenario | 2026 | 44 | -111.4
Clean-Tech Scenario | 2026 | 12 | 29.4
Clean-Tech Scenario | 2026 | 2 | -44.2
Clean-Tech Scenario | 2026 | 9 | 46.3
Clean-Tech Scenario | 2026 | 11 | -77.1
Clean-Tech Scenario | 2026 | 8 | 28.4
Clean-Tech Scenario | 2026 | 5 | 48.1
Clean-Tech Scenario | 2026 | 10 | 54.9
Clean-Tech Scenario | 2026 | 3 | -38.4
Clean-Tech Scenario | 2026 | 13 | -43.3
Clean-Tech Scenario | 2026 | 9 | 39
Clean-Tech Scenario | 2026 | 15 | 39.7
Clean-Tech Scenario | 2026 | 17 | -51.1
Clean-Tech Scenario | 2026 | 14 | 46.3
Clean-Tech Scenario | 2026 | 5 | 14.9
Clean-Tech Scenario | 2026 | 7 | 34
Clean-Tech Scenario | 2026 | 8 | -15.3
Clean-Tech Scenario | 2026 | 7 | -13.1
Clean-Tech Scenario | 2026 | 12 | -15.3
Clean-Tech Scenario | 2026 | 13 | 14.1
Clean-Tech Scenario | 2026 | 22 | 87.7
Clean-Tech Scenario | 2026 | 13 | -74.5
Clean-Tech Scenario | 2026 | 28 | 63.5
Clean-Tech Scenario | 2026 | 6 | 40.9
Clean-Tech Scenario | 2026 | 14 | -41.3
Clean-Tech Scenario | 2026 | 9 | -79.8
Clean-Tech Scenario | 2026 | 10 | 62.7
Clean-Tech Scenario | 2026 | 8 | 43
Clean-Tech Scenario | 2026 | 7 | -50.9
Clean-Tech Scenario | 2026 | 10 | 32.5
Clean-Tech Scenario | 2026 | 12 | -61
Clean-Tech Scenario | 2026 | 12 | 68
Clean-Tech Scenario | 2026 | 12 | -17.9
Clean-Tech Scenario | 2026 | 20 | -95.2
Clean-Tech Scenario | 2026 | 9 | -33.1
Clean-Tech Scenario | 2026 | 7 | -23.8
Clean-Tech Scenario | 2026 | 4 | -37.3
Clean-Tech Scenario | 2026 | 6 | -33.5
Clean-Tech Scenario | 2026 | 6 | -36
Clean-Tech Scenario | 2026 | 10 | -41.4
Clean-Tech Scenario | 2026 | 13 | -37.1
Clean-Tech Scenario | 2026 | 12 | -17.1
Clean-Tech Scenario | 2026 | 16 | -75
Clean-Tech Scenario | 2026 | 14 | 15.9
Clean-Tech Scenario | 2026 | 6 | -31.4
Clean-Tech Scenario | 2026 | 10 | 30.8
Clean-Tech Scenario | 2026 | 13 | 18
Clean-Tech Scenario | 2026 | 9 | -46.5
Clean-Tech Scenario | 2026 | 4 | 43.8
Clean-Tech Scenario | 2026 | 9 | 45.8
Clean-Tech Scenario | 2026 | 7 | 89.2
Clean-Tech Scenario | 2026 | 3 | 73.4
Clean-Tech Scenario | 2026 | 8 | 37
Clean-Tech Scenario | 2026 | 8 | -41.5
Clean-Tech Scenario | 2026 | 20 | 162.5
Clean-Tech Scenario | 2026 | 6 | -66.2
Clean-Tech Scenario | 2026 | 9 | 81
Clean-Tech Scenario | 2026 | 14 | -150.5
Clean-Tech Scenario | 2026 | 5 | 54.8
Clean-Tech Scenario | 2026 | 14 | 86.5
Clean-Tech Scenario | 2026 | 8 | -93.2
Clean-Tech Scenario | 2026 | 8 | 208.6
Clean-Tech Scenario | 2026 | 13 | -96.5
Clean-Tech Scenario | 2026 | 9 | 92.9
Clean-Tech Scenario | 2026 | 11 | -111.5
Clean-Tech Scenario | 2026 | 14 | 114.3
Clean-Tech Scenario | 2026 | 8 | -72.2
Clean-Tech Scenario | 2026 | 5 | -12.9
Clean-Tech Scenario | 2026 | 22 | 91.6
Clean-Tech Scenario | 2026 | 9 | -56.6
Clean-Tech Scenario | 2026 | 2 | 43.6
Clean-Tech Scenario | 2026 | 11 | 25.6
Clean-Tech Scenario | 2026 | 16 | -99.3
Clean-Tech Scenario | 2026 | 22 | 88.9
Clean-Tech Scenario | 2026 | 7 | -93.2
Clean-Tech Scenario | 2026 | 13 | 79.3
Clean-Tech Scenario | 2026 | 2 | -37.6
Clean-Tech Scenario | 2026 | 20 | -185.1
Clean-Tech Scenario | 2026 | 25 | 87.5
Clean-Tech Scenario | 2026 | 9 | -63.3
Clean-Tech Scenario | 2026 | 18 | -14
Clean-Tech Scenario | 2026 | 16 | 56.4
Clean-Tech Scenario | 2026 | 13 | 40
Clean-Tech Scenario | 2026 | 9 | -35.3
Clean-Tech Scenario | 2026 | 15 | -28.2
Clean-Tech Scenario | 2026 | 19 | -26.7
Clean-Tech Scenario | 2026 | 19 | -233.3
Clean-Tech Scenario | 2026 | 14 | 117.3
Clean-Tech Scenario | 2026 | 8 | 27.2
Clean-Tech Scenario | 2026 | 9 | -5.7
Clean-Tech Scenario | 2026 | 7 | -6.4
Clean-Tech Scenario | 2026 | 8 | 10.8
Clean-Tech Scenario | 2026 | 7 | -18.4
Clean-Tech Scenario | 2026 | 6 | -4.5
Clean-Tech Scenario | 2026 | 6 | -18.2
Clean-Tech Scenario | 2026 | 16 | 115.9
Clean-Tech Scenario | 2026 | 15 | -48.2
Clean-Tech Scenario | 2026 | 6 | -1.1
Clean-Tech Scenario | 2026 | 17 | -59.9
Clean-Tech Scenario | 2026 | 8 | 36.2
Clean-Tech Scenario | 2026 | 12 | 35.5
Clean-Tech Scenario | 2026 | 6 | 39.1
Clean-Tech Scenario | 2026 | 20 | 38.2
Clean-Tech Scenario | 2026 | 9 | -65.8
Clean-Tech Scenario | 2026 | 12 | -62.9
Clean-Tech Scenario | 2026 | 16 | -31.2
Clean-Tech Scenario | 2026 | 14 | -68.7
Clean-Tech Scenario | 2026 | 11 | 31.6
Clean-Tech Scenario | 2026 | 22 | -39.1
Clean-Tech Scenario | 2026 | 12 | -19.4
Clean-Tech Scenario | 2026 | 13 | 34.9
Clean-Tech Scenario | 2026 | 6 | 13.7
Clean-Tech Scenario | 2026 | 2 | 57.1
Clean-Tech Scenario | 2026 | 4 | -39.3
Clean-Tech Scenario | 2026 | 1 | 57
Clean-Tech Scenario | 2026 | 25 | -51.3
Clean-Tech Scenario | 2026 | 20 | -29.2
Clean-Tech Scenario | 2026 | 9 | 21.4
Clean-Tech Scenario | 2026 | 2 | 79.7
Clean-Tech Scenario | 2026 | 5 | -42.8
Clean-Tech Scenario | 2026 | 15 | 75.8
Clean-Tech Scenario | 2026 | 1 | 41.3
Clean-Tech Scenario | 2026 | 15 | -46
Clean-Tech Scenario | 2026 | 2 | 50.6
Clean-Tech Scenario | 2026 | 11 | -81.9
Clean-Tech Scenario | 2026 | 5 | -32.9
Clean-Tech Scenario | 2026 | 21 | 63.9
Clean-Tech Scenario | 2026 | 6 | -50.8
Clean-Tech Scenario | 2026 | 4 | -34.1
Clean-Tech Scenario | 2026 | 8 | 45.3
Clean-Tech Scenario | 2026 | 2 | -39.4
Clean-Tech Scenario | 2026 | 1 | 80.5
Clean-Tech Scenario | 2026 | 6 | 53.8
Clean-Tech Scenario | 2026 | 17 | -73.2
Clean-Tech Scenario | 2026 | 12 | 28.7
Clean-Tech Scenario | 2026 | 14 | -28.9
Clean-Tech Scenario | 2026 | 3 | 52.8
Clean-Tech Scenario | 2026 | 1 | 55.3
Clean-Tech Scenario | 2026 | 2 | 55.8
Clean-Tech Scenario | 2026 | 2 | -38.5
Clean-Tech Scenario | 2026 | 19 | -146.2
Clean-Tech Scenario | 2026 | 16 | 45.6
Clean-Tech Scenario | 2026 | 9 | -34.1
Clean-Tech Scenario | 2026 | 18 | -36.7
Clean-Tech Scenario | 2026 | 13 | -25.7
Clean-Tech Scenario | 2026 | 10 | 20.3
Clean-Tech Scenario | 2026 | 8 | -19.3
Clean-Tech Scenario | 2026 | 4 | -38.5
Clean-Tech Scenario | 2026 | 18 | 41.6
Clean-Tech Scenario | 2026 | 15 | -56.3
Clean-Tech Scenario | 2026 | 11 | 49.3
Clean-Tech Scenario | 2026 | 8 | -16.5
Clean-Tech Scenario | 2026 | 3 | 56.3
Clean-Tech Scenario | 2026 | 3 | -56.8
Clean-Tech Scenario | 2026 | 3 | 58.3
Clean-Tech Scenario | 2026 | 13 | -23.4
Clean-Tech Scenario | 2026 | 13 | -40.1
Clean-Tech Scenario | 2026 | 8 | -22.4
Clean-Tech Scenario | 2026 | 11 | 34.1
Clean-Tech Scenario | 2026 | 7 | -41.4
Clean-Tech Scenario | 2026 | 9 | -10.8
Clean-Tech Scenario | 2026 | 5 | 5.3
Clean-Tech Scenario | 2026 | 10 | -54.5
Clean-Tech Scenario | 2026 | 17 | 75.4
Clean-Tech Scenario | 2026 | 8 | 65.1
Clean-Tech Scenario | 2026 | 16 | -53.5
Clean-Tech Scenario | 2026 | 8 | 7.1
Clean-Tech Scenario | 2026 | 19 | -60.3
Clean-Tech Scenario | 2026 | 16 | -34.3
Clean-Tech Scenario | 2026 | 15 | 61.5
Clean-Tech Scenario | 2026 | 6 | 3
Clean-Tech Scenario | 2026 | 15 | 57.7
Clean-Tech Scenario | 2026 | 8 | 33.2
Clean-Tech Scenario | 2026 | 6 | -44.3
Clean-Tech Scenario | 2026 | 21 | 94
Clean-Tech Scenario | 2026 | 15 | 42.4
Clean-Tech Scenario | 2026 | 5 | -6.5
Clean-Tech Scenario | 2026 | 17 | 72
Clean-Tech Scenario | 2026 | 15 | 37.6
Clean-Tech Scenario | 2026 | 11 | 39.7
Clean-Tech Scenario | 2026 | 9 | -58.3
Clean-Tech Scenario | 2026 | 6 | 41.2
Clean-Tech Scenario | 2026 | 16 | 49.5
Clean-Tech Scenario | 2026 | 5 | -48.5
Clean-Tech Scenario | 2026 | 38 | -119.8
Clean-Tech Scenario | 2026 | 11 | -76.1
Clean-Tech Scenario | 2026 | 16 | -64.2
Clean-Tech Scenario | 2026 | 20 | -124.4
Clean-Tech Scenario | 2026 | 12 | -36.2
Clean-Tech Scenario | 2026 | 9 | 20.8
Clean-Tech Scenario | 2026 | 10 | -25.8
Clean-Tech Scenario | 2026 | 9 | -16.8
Clean-Tech Scenario | 2026 | 13 | -30.8
Clean-Tech Scenario | 2026 | 56 | -82.8
Clean-Tech Scenario | 2026 | 10 | 67
Clean-Tech Scenario | 2026 | 10 | 9.3
Clean-Tech Scenario | 2026 | 16 | 29.6
Clean-Tech Scenario | 2026 | 11 | -7.6
Clean-Tech Scenario | 2026 | 13 | 23.4
Clean-Tech Scenario | 2026 | 14 | 28.7
Clean-Tech Scenario | 2026 | 29 | -48.2
Clean-Tech Scenario | 2026 | 13 | 46.6
Clean-Tech Scenario | 2026 | 6 | 40.6
Clean-Tech Scenario | 2026 | 7 | -38.6
Clean-Tech Scenario | 2026 | 21 | -63.8
Clean-Tech Scenario | 2026 | 14 | -36.4
Clean-Tech Scenario | 2026 | 3 | -35.7
Clean-Tech Scenario | 2026 | 14 | -100.5
Clean-Tech Scenario | 2026 | 7 | 80.8
Clean-Tech Scenario | 2026 | 14 | 65.2
Clean-Tech Scenario | 2026 | 14 | -44.4
Clean-Tech Scenario | 2026 | 2 | 45.2
Clean-Tech Scenario | 2026 | 13 | 41.4
Clean-Tech Scenario | 2026 | 5 | -43.3
Clean-Tech Scenario | 2026 | 13 | -41
Clean-Tech Scenario | 2026 | 1 | 46.4
Clean-Tech Scenario | 2026 | 11 | -16.7
Clean-Tech Scenario | 2026 | 11 | 52.2
Clean-Tech Scenario | 2026 | 16 | 48.5
Clean-Tech Scenario | 2026 | 9 | -17.8
Clean-Tech Scenario | 2026 | 8 | -11.3
Clean-Tech Scenario | 2026 | 5 | -35.4
Clean-Tech Scenario | 2026 | 3 | -39.2
Clean-Tech Scenario | 2026 | 6 | 23.2
Clean-Tech Scenario | 2026 | 11 | -39.6
Clean-Tech Scenario | 2026 | 15 | 58.5
Clean-Tech Scenario | 2026 | 2 | -45
Clean-Tech Scenario | 2026 | 2 | -50.5
Clean-Tech Scenario | 2026 | 3 | 57.4
Clean-Tech Scenario | 2026 | 2 | 48.5
Clean-Tech Scenario | 2026 | 9 | -92.2
Clean-Tech Scenario | 2026 | 18 | 48.4
Clean-Tech Scenario | 2026 | 1 | -46.1
Clean-Tech Scenario | 2026 | 1 | -51.2
Clean-Tech Scenario | 2026 | 10 | 64.4
Clean-Tech Scenario | 2026 | 14 | -60.4
Clean-Tech Scenario | 2026 | 5 | 43.7
Clean-Tech Scenario | 2026 | 2 | -36.4
Clean-Tech Scenario | 2026 | 4 | -42.9
Clean-Tech Scenario | 2026 | 14 | -28.6
Clean-Tech Scenario | 2026 | 7 | 30.9
Clean-Tech Scenario | 2026 | 4 | -68.2
Clean-Tech Scenario | 2026 | 4 | -47.5
Clean-Tech Scenario | 2026 | 18 | -52.2
Clean-Tech Scenario | 2026 | 9 | -42
Clean-Tech Scenario | 2026 | 4 | 77.8
Clean-Tech Scenario | 2026 | 3 | 45.1
Clean-Tech Scenario | 2026 | 9 | -41.2
Clean-Tech Scenario | 2026 | 13 | 17.6
Clean-Tech Scenario | 2026 | 3 | -29.3
Clean-Tech Scenario | 2026 | 13 | 46
Clean-Tech Scenario | 2026 | 5 | -6.6
Clean-Tech Scenario | 2026 | 4 | 59.6
Clean-Tech Scenario | 2026 | 22 | -169.4
Clean-Tech Scenario | 2026 | 5 | -8.7
Clean-Tech Scenario | 2026 | 7 | -44.6
Clean-Tech Scenario | 2026 | 4 | -33.3
Clean-Tech Scenario | 2026 | 29 | 57
Clean-Tech Scenario | 2026 | 11 | -27.4
Clean-Tech Scenario | 2026 | 1 | 44.1
Clean-Tech Scenario | 2026 | 15 | 36.6
Clean-Tech Scenario | 2026 | 6 | -61.1
Clean-Tech Scenario | 2026 | 11 | -55.4
Clean-Tech Scenario | 2026 | 9 | 58.5
Clean-Tech Scenario | 2026 | 6 | 32.2
Clean-Tech Scenario | 2026 | 6 | -41.3
Clean-Tech Scenario | 2026 | 13 | -64.3
Clean-Tech Scenario | 2026 | 5 | 39.1
Clean-Tech Scenario | 2026 | 12 | -61.4
Clean-Tech Scenario | 2026 | 2 | -46.2
Clean-Tech Scenario | 2026 | 6 | 47.1
Clean-Tech Scenario | 2026 | 7 | -26.2
Clean-Tech Scenario | 2026 | 4 | -38
Clean-Tech Scenario | 2026 | 14 | 35.4
Clean-Tech Scenario | 2026 | 24 | -82.4
Clean-Tech Scenario | 2026 | 9 | -90
Clean-Tech Scenario | 2026 | 8 | 37.5
Clean-Tech Scenario | 2026 | 18 | -104.5
Clean-Tech Scenario | 2026 | 4 | -47.7
Clean-Tech Scenario | 2026 | 25 | -69
Clean-Tech Scenario | 2026 | 13 | 39.5
Clean-Tech Scenario | 2026 | 7 | -39.9
Clean-Tech Scenario | 2026 | 11 | 25
Clean-Tech Scenario | 2026 | 7 | 30.4
Clean-Tech Scenario | 2026 | 18 | -150
Clean-Tech Scenario | 2026 | 22 | 65.8
Clean-Tech Scenario | 2026 | 31 | 49.2
Clean-Tech Scenario | 2026 | 11 | 44.8
Clean-Tech Scenario | 2026 | 9 | 74
Clean-Tech Scenario | 2026 | 16 | 55.8
Clean-Tech Scenario | 2026 | 11 | 46.2
Clean-Tech Scenario | 2026 | 3 | 72.4
Clean-Tech Scenario | 2026 | 21 | 57.6
Clean-Tech Scenario | 2026 | 13 | -57.2
Clean-Tech Scenario | 2026 | 4 | 30.1
Clean-Tech Scenario | 2026 | 2 | 52.3
Clean-Tech Scenario | 2026 | 8 | -22.3
Clean-Tech Scenario | 2026 | 1 | -55.1
Clean-Tech Scenario | 2026 | 10 | -51.1
Clean-Tech Scenario | 2026 | 3 | -38.3
Clean-Tech Scenario | 2026 | 3 | -41
Clean-Tech Scenario | 2026 | 7 | -94.5
Clean-Tech Scenario | 2026 | 34 | -48
Clean-Tech Scenario | 2026 | 8 | 48.6
Clean-Tech Scenario | 2026 | 17 | 61.1
Clean-Tech Scenario | 2026 | 6 | -20.2
Clean-Tech Scenario | 2026 | 7 | 20
Clean-Tech Scenario | 2026 | 12 | -33.2
Clean-Tech Scenario | 2026 | 6 | -32.9
Clean-Tech Scenario | 2026 | 1 | -48.4
Clean-Tech Scenario | 2026 | 2 | 78.2
Clean-Tech Scenario | 2026 | 7 | -20.4
Clean-Tech Scenario | 2026 | 2 | 46.3
Clean-Tech Scenario | 2026 | 8 | -20.2
Clean-Tech Scenario | 2026 | 15 | -129.8
Clean-Tech Scenario | 2026 | 13 | 54.8
Clean-Tech Scenario | 2026 | 11 | 47.4
Clean-Tech Scenario | 2026 | 11 | -104.9
Clean-Tech Scenario | 2026 | 2 | -50.6
Clean-Tech Scenario | 2026 | 3 | 50.8
Clean-Tech Scenario | 2026 | 22 | -96.6
Clean-Tech Scenario | 2026 | 2 | 60
Clean-Tech Scenario | 2026 | 1 | -62
Clean-Tech Scenario | 2026 | 2 | -55.1
Clean-Tech Scenario | 2026 | 19 | 46.8
Clean-Tech Scenario | 2026 | 2 | 59.2
Clean-Tech Scenario | 2026 | 5 | 26.5
Clean-Tech Scenario | 2026 | 12 | -45
Clean-Tech Scenario | 2026 | 7 | 19.4
Clean-Tech Scenario | 2026 | 20 | 105.6
Clean-Tech Scenario | 2026 | 8 | -56.8
Clean-Tech Scenario | 2026 | 9 | 64.1
Clean-Tech Scenario | 2026 | 2 | 56.7
Clean-Tech Scenario | 2026 | 27 | -75.3
Clean-Tech Scenario | 2026 | 1 | -46.8
Clean-Tech Scenario | 2026 | 8 | 58.9
Clean-Tech Scenario | 2026 | 3 | -33.7
Clean-Tech Scenario | 2026 | 17 | 49.7
Clean-Tech Scenario | 2026 | 9 | -69.8
Clean-Tech Scenario | 2026 | 14 | 71.6
Clean-Tech Scenario | 2026 | 10 | -47.2
Clean-Tech Scenario | 2026 | 11 | -90.2
Clean-Tech Scenario | 2026 | 7 | 53.7
Clean-Tech Scenario | 2026 | 21 | -135.8
Clean-Tech Scenario | 2026 | 13 | 106.3
Clean-Tech Scenario | 2026 | 6 | -22.1
Clean-Tech Scenario | 2026 | 9 | -58.1
Clean-Tech Scenario | 2026 | 10 | 34.5
Clean-Tech Scenario | 2026 | 2 | -58.9
Clean-Tech Scenario | 2026 | 12 | 62.9
Clean-Tech Scenario | 2026 | 8 | 21.8
Clean-Tech Scenario | 2026 | 6 | 50.9
Clean-Tech Scenario | 2026 | 28 | 73
Clean-Tech Scenario | 2026 | 9 | -69.7
Clean-Tech Scenario | 2026 | 2 | -38.8
Clean-Tech Scenario | 2026 | 14 | -30.5
Clean-Tech Scenario | 2026 | 13 | 61.7
Clean-Tech Scenario | 2026 | 10 | -84.2
Clean-Tech Scenario | 2026 | 12 | 65.9
Clean-Tech Scenario | 2026 | 7 | -81.3
Clean-Tech Scenario | 2026 | 15 | 162
Clean-Tech Scenario | 2026 | 7 | -47.5
Clean-Tech Scenario | 2026 | 17 | -84.2
Clean-Tech Scenario | 2026 | 8 | 53.2
Clean-Tech Scenario | 2026 | 13 | -59.2
Clean-Tech Scenario | 2026 | 9 | 70.8
Clean-Tech Scenario | 2026 | 13 | -98.4
Clean-Tech Scenario | 2026 | 9 | 41.6
Clean-Tech Scenario | 2026 | 12 | -95
Clean-Tech Scenario | 2026 | 5 | 46.2
Clean-Tech Scenario | 2026 | 22 | 62.4
Clean-Tech Scenario | 2026 | 13 | -26.5
Clean-Tech Scenario | 2026 | 6 | 41.9
Clean-Tech Scenario | 2026 | 5 | -1.9
Clean-Tech Scenario | 2026 | 6 | 6.2
Clean-Tech Scenario | 2026 | 12 | -32.3
Clean-Tech Scenario | 2026 | 16 | -28.8
Clean-Tech Scenario | 2026 | 10 | -29.3
Clean-Tech Scenario | 2026 | 11 | -38.4
Clean-Tech Scenario | 2026 | 8 | 30.7
Clean-Tech Scenario | 2026 | 7 | -39.4
Clean-Tech Scenario | 2026 | 9 | -13.2
Clean-Tech Scenario | 2026 | 5 | -6.1
Clean-Tech Scenario | 2026 | 4 | -54.8
Clean-Tech Scenario | 2026 | 4 | -34
Clean-Tech Scenario | 2026 | 9 | 49.9
Clean-Tech Scenario | 2026 | 30 | -207.3
Clean-Tech Scenario | 2026 | 5 | 34
Clean-Tech Scenario | 2026 | 1 | 51.9
Clean-Tech Scenario | 2026 | 8 | 62.8
Clean-Tech Scenario | 2026 | 19 | -104.4
Clean-Tech Scenario | 2026 | 11 | -55.9
Clean-Tech Scenario | 2026 | 10 | -52.2
Clean-Tech Scenario | 2026 | 6 | -58.9
Clean-Tech Scenario | 2026 | 2 | 75.2
Clean-Tech Scenario | 2026 | 21 | 97.7
Clean-Tech Scenario | 2026 | 14 | -54.3
Clean-Tech Scenario | 2026 | 13 | 101.7
Clean-Tech Scenario | 2026 | 13 | 102.3
Clean-Tech Scenario | 2026 | 8 | -61.5
Clean-Tech Scenario | 2026 | 11 | 41.5
Clean-Tech Scenario | 2026 | 12 | -40.9
Clean-Tech Scenario | 2026 | 10 | 14
Clean-Tech Scenario | 2026 | 13 | 49.7
Clean-Tech Scenario | 2026 | 29 | 120.8
Clean-Tech Scenario | 2026 | 9 | 27.5
Clean-Tech Scenario | 2026 | 13 | 89.4
Clean-Tech Scenario | 2026 | 15 | -78.4
Clean-Tech Scenario | 2026 | 13 | 18.8
Clean-Tech Scenario | 2026 | 11 | -56.8
Clean-Tech Scenario | 2026 | 6 | 1.1
Clean-Tech Scenario | 2026 | 17 | -124.9
Clean-Tech Scenario | 2026 | 15 | 154.3
Clean-Tech Scenario | 2026 | 6 | -10.6
Clean-Tech Scenario | 2026 | 9 | 33.9
Clean-Tech Scenario | 2026 | 19 | -27.8
Clean-Tech Scenario | 2026 | 6 | -16.9
Clean-Tech Scenario | 2026 | 8 | 29.2
Clean-Tech Scenario | 2026 | 20 | 61.1
Clean-Tech Scenario | 2026 | 15 | 70.2
Clean-Tech Scenario | 2026 | 12 | -37.1
Clean-Tech Scenario | 2026 | 21 | 75.7
Clean-Tech Scenario | 2026 | 26 | -102.5
Clean-Tech Scenario | 2026 | 9 | 15.9
Clean-Tech Scenario | 2026 | 13 | -22.6
Clean-Tech Scenario | 2026 | 20 | -106.5
Clean-Tech Scenario | 2026 | 27 | -102.8
Clean-Tech Scenario | 2026 | 13 | 35
Clean-Tech Scenario | 2026 | 2 | -44.3
Clean-Tech Scenario | 2026 | 8 | -14.4
Clean-Tech Scenario | 2026 | 9 | -30.9
Clean-Tech Scenario | 2026 | 6 | 18
Clean-Tech Scenario | 2026 | 49 | -69
Clean-Tech Scenario | 2026 | 14 | -16.2
Clean-Tech Scenario | 2026 | 11 | 20.6
Clean-Tech Scenario | 2026 | 8 | -39.1
Clean-Tech Scenario | 2026 | 8 | -45
Clean-Tech Scenario | 2026 | 20 | 83.7
Clean-Tech Scenario | 2026 | 12 | 42.7
Clean-Tech Scenario | 2026 | 6 | 38.3
Clean-Tech Scenario | 2026 | 8 | 28.5
Clean-Tech Scenario | 2026 | 3 | -38.8
Clean-Tech Scenario | 2026 | 3 | -44.9
Clean-Tech Scenario | 2026 | 8 | -44.1
Clean-Tech Scenario | 2026 | 7 | 43.7
Clean-Tech Scenario | 2026 | 9 | 34.1
Clean-Tech Scenario | 2026 | 10 | 17.2
Clean-Tech Scenario | 2026 | 15 | -77.9
Clean-Tech Scenario | 2026 | 8 | 49.7
Clean-Tech Scenario | 2026 | 13 | -87.2
Clean-Tech Scenario | 2026 | 6 | 37
Clean-Tech Scenario | 2026 | 11 | -95.5
Clean-Tech Scenario | 2026 | 9 | -35.7
Clean-Tech Scenario | 2026 | 15 | -62.4
Clean-Tech Scenario | 2026 | 16 | 51.9
Clean-Tech Scenario | 2026 | 4 | 66.5
Clean-Tech Scenario | 2026 | 8 | -48.6
Clean-Tech Scenario | 2026 | 14 | -78
Clean-Tech Scenario | 2026 | 3 | -39.9
Clean-Tech Scenario | 2026 | 4 | 93.3
Clean-Tech Scenario | 2026 | 4 | -50
Clean-Tech Scenario | 2026 | 12 | -19.8
Clean-Tech Scenario | 2026 | 19 | -66
Clean-Tech Scenario | 2026 | 9 | -24.8
Clean-Tech Scenario | 2026 | 9 | -20.7
Clean-Tech Scenario | 2026 | 19 | 33.7
Clean-Tech Scenario | 2026 | 11 | 21.2
Clean-Tech Scenario | 2026 | 13 | 71.9
Clean-Tech Scenario | 2026 | 15 | 61.1
Clean-Tech Scenario | 2026 | 6 | 46
Clean-Tech Scenario | 2026 | 8 | 46.6
Clean-Tech Scenario | 2026 | 8 | -46.2
Clean-Tech Scenario | 2026 | 12 | -59.4
Clean-Tech Scenario | 2026 | 14 | -49.3
Clean-Tech Scenario | 2026 | 4 | 46.8
Clean-Tech Scenario | 2026 | 15 | 107.4
Clean-Tech Scenario | 2026 | 18 | -64.8
Clean-Tech Scenario | 2026 | 7 | 96.4
Clean-Tech Scenario | 2026 | 13 | -158.7
Clean-Tech Scenario | 2026 | 9 | 118.7
Clean-Tech Scenario | 2026 | 9 | 58.1
Clean-Tech Scenario | 2026 | 14 | -59.9
Clean-Tech Scenario | 2026 | 6 | -58.3
Clean-Tech Scenario | 2026 | 12 | 98.3
Clean-Tech Scenario | 2026 | 10 | 58.9
Clean-Tech Scenario | 2026 | 11 | -82.4
Clean-Tech Scenario | 2026 | 11 | -23.4
Clean-Tech Scenario | 2026 | 11 | 94.4
Clean-Tech Scenario | 2026 | 13 | -79.3
Clean-Tech Scenario | 2026 | 5 | 40.8
Clean-Tech Scenario | 2026 | 14 | -27.8
Clean-Tech Scenario | 2026 | 21 | 43.6
Clean-Tech Scenario | 2026 | 9 | -25.6
Clean-Tech Scenario | 2026 | 2 | 39.2
Clean-Tech Scenario | 2026 | 63 | -71.1
Clean-Tech Scenario | 2026 | 1 | 56.1
Clean-Tech Scenario | 2026 | 1 | -52.3
Clean-Tech Scenario | 2026 | 5 | 60.2
Clean-Tech Scenario | 2026 | 10 | 26.2
Clean-Tech Scenario | 2026 | 1 | -52.5
Clean-Tech Scenario | 2026 | 6 | 28.2
Clean-Tech Scenario | 2026 | 6 | 55.9
Clean-Tech Scenario | 2026 | 6 | -39.5
Clean-Tech Scenario | 2026 | 10 | 54.4
Clean-Tech Scenario | 2026 | 11 | -31.2
Clean-Tech Scenario | 2026 | 8 | 40.3
Clean-Tech Scenario | 2026 | 6 | -44.5
Clean-Tech Scenario | 2026 | 6 | 39.8
Clean-Tech Scenario | 2026 | 5 | 46.7
Clean-Tech Scenario | 2026 | 5 | -32.3
Clean-Tech Scenario | 2026 | 4 | -48.6
Clean-Tech Scenario | 2026 | 11 | 53.8
Clean-Tech Scenario | 2026 | 12 | -30.1
Clean-Tech Scenario | 2026 | 16 | -37.5
Clean-Tech Scenario | 2026 | 1 | -58.5
Clean-Tech Scenario | 2026 | 5 | -35.8
Clean-Tech Scenario | 2026 | 4 | -26.5
Clean-Tech Scenario | 2026 | 6 | -16.8
Clean-Tech Scenario | 2026 | 7 | -14.6
Clean-Tech Scenario | 2026 | 9 | -39.8
Clean-Tech Scenario | 2026 | 9 | -16
Clean-Tech Scenario | 2026 | 7 | -32.3
Clean-Tech Scenario | 2026 | 7 | 55.5
Clean-Tech Scenario | 2026 | 5 | -66
Clean-Tech Scenario | 2026 | 19 | -19.8
Clean-Tech Scenario | 2026 | 3 | 39.8
Clean-Tech Scenario | 2026 | 2 | 60.1
Clean-Tech Scenario | 2026 | 6 | 52.3
Clean-Tech Scenario | 2026 | 6 | -30.7
Clean-Tech Scenario | 2026 | 6 | 70.1
Clean-Tech Scenario | 2026 | 6 | 52.7
Clean-Tech Scenario | 2026 | 1 | 63.5
Clean-Tech Scenario | 2026 | 11 | -48.8
Clean-Tech Scenario | 2026 | 2 | -51.6
Clean-Tech Scenario | 2026 | 4 | -79.2
Clean-Tech Scenario | 2026 | 11 | -42.5
Clean-Tech Scenario | 2026 | 15 | 61.2
Clean-Tech Scenario | 2026 | 6 | -84.4
Clean-Tech Scenario | 2026 | 8 | 55.5
Clean-Tech Scenario | 2026 | 13 | 81.8
Clean-Tech Scenario | 2026 | 7 | -99.9
Clean-Tech Scenario | 2026 | 5 | 30.9
Clean-Tech Scenario | 2026 | 16 | -90.8
Clean-Tech Scenario | 2026 | 12 | 69.2
Clean-Tech Scenario | 2026 | 2 | -61.3
Clean-Tech Scenario | 2026 | 13 | -52.9
Clean-Tech Scenario | 2026 | 8 | 42.5
Clean-Tech Scenario | 2026 | 14 | 77.1
Clean-Tech Scenario | 2026 | 5 | -42.5
Clean-Tech Scenario | 2026 | 4 | 57.9
Clean-Tech Scenario | 2026 | 20 | 90
Clean-Tech Scenario | 2026 | 8 | 19.1
Clean-Tech Scenario | 2026 | 10 | -41.8
Clean-Tech Scenario | 2026 | 2 | 54
Clean-Tech Scenario | 2026 | 6 | -32.2
Clean-Tech Scenario | 2026 | 16 | 47.2
Clean-Tech Scenario | 2026 | 18 | -67.6
Clean-Tech Scenario | 2026 | 12 | -87.8
Clean-Tech Scenario | 2026 | 6 | 40.5
Clean-Tech Scenario | 2026 | 5 | -34.7
Clean-Tech Scenario | 2026 | 1 | -38.2
Clean-Tech Scenario | 2026 | 1 | 55.1
Clean-Tech Scenario | 2026 | 2 | -36
Clean-Tech Scenario | 2026 | 8 | 46.3
Clean-Tech Scenario | 2026 | 10 | -27.6
Clean-Tech Scenario | 2026 | 9 | -76.1
Clean-Tech Scenario | 2026 | 23 | 81.1
Clean-Tech Scenario | 2026 | 13 | -83.4
Clean-Tech Scenario | 2026 | 7 | -16.3
Clean-Tech Scenario | 2026 | 16 | -45.9
Clean-Tech Scenario | 2026 | 12 | 47.3
Clean-Tech Scenario | 2026 | 4 | -34.6
Clean-Tech Scenario | 2026 | 2 | 63.2
Clean-Tech Scenario | 2026 | 1 | -52.7
Clean-Tech Scenario | 2026 | 4 | 37.4
Clean-Tech Scenario | 2026 | 10 | 71
Clean-Tech Scenario | 2026 | 14 | 52.9
Clean-Tech Scenario | 2026 | 7 | 33.7
Clean-Tech Scenario | 2026 | 7 | -49.2
Clean-Tech Scenario | 2026 | 12 | -41.1
Clean-Tech Scenario | 2026 | 5 | 4.7
Clean-Tech Scenario | 2026 | 15 | -53.9
Clean-Tech Scenario | 2026 | 8 | 51.7
Clean-Tech Scenario | 2026 | 7 | -32.5
Clean-Tech Scenario | 2026 | 7 | 18.1
Clean-Tech Scenario | 2026 | 12 | 21.5
Clean-Tech Scenario | 2026 | 11 | -74.6
Clean-Tech Scenario | 2026 | 12 | 22.3
Clean-Tech Scenario | 2026 | 6 | -41.2
Clean-Tech Scenario | 2026 | 13 | -44
Clean-Tech Scenario | 2026 | 4 | 38.7
Clean-Tech Scenario | 2026 | 10 | 36.5
Clean-Tech Scenario | 2026 | 15 | 78.2
Clean-Tech Scenario | 2026 | 19 | -54.6
Clean-Tech Scenario | 2026 | 10 | -45.9
Clean-Tech Scenario | 2026 | 2 | -39.9
Clean-Tech Scenario | 2026 | 15 | -37.9
Clean-Tech Scenario | 2026 | 7 | 37.1
Clean-Tech Scenario | 2026 | 6 | -54.1
Clean-Tech Scenario | 2026 | 7 | 41
Clean-Tech Scenario | 2026 | 7 | 20.6
Clean-Tech Scenario | 2026 | 1 | -39.3
Clean-Tech Scenario | 2026 | 2 | 58.5
Clean-Tech Scenario | 2026 | 7 | 43
Clean-Tech Scenario | 2026 | 5 | 41.5
Clean-Tech Scenario | 2026 | 17 | -65.2
Clean-Tech Scenario | 2026 | 16 | -23.8
Clean-Tech Scenario | 2026 | 1 | 50.6
Clean-Tech Scenario | 2026 | 3 | 42.9
Clean-Tech Scenario | 2026 | 12 | -40.4
Clean-Tech Scenario | 2026 | 20 | 100.9
Clean-Tech Scenario | 2026 | 7 | -53.3
Clean-Tech Scenario | 2026 | 13 | 50.2
Clean-Tech Scenario | 2026 | 9 | -24.6
Clean-Tech Scenario | 2026 | 12 | -31.1
Clean-Tech Scenario | 2026 | 5 | 64.6
Clean-Tech Scenario | 2026 | 2 | -38.3
Clean-Tech Scenario | 2026 | 12 | 47
Clean-Tech Scenario | 2026 | 12 | -50
Clean-Tech Scenario | 2026 | 8 | -43.6
Clean-Tech Scenario | 2026 | 6 | 29.3
Clean-Tech Scenario | 2026 | 1 | -83.8
Clean-Tech Scenario | 2026 | 7 | 38.3
Clean-Tech Scenario | 2026 | 10 | -74
Clean-Tech Scenario | 2026 | 17 | 55.3
Clean-Tech Scenario | 2026 | 29 | -91.1
Clean-Tech Scenario | 2026 | 18 | -61.4
Clean-Tech Scenario | 2026 | 2 | -60.7
Clean-Tech Scenario | 2026 | 11 | -13.5
Clean-Tech Scenario | 2026 | 10 | -44.4
Clean-Tech Scenario | 2026 | 28 | 33.1
Clean-Tech Scenario | 2026 | 17 | 26.6
Clean-Tech Scenario | 2026 | 5 | 29.2
Clean-Tech Scenario | 2026 | 9 | -25.3
Clean-Tech Scenario | 2026 | 13 | -24
Clean-Tech Scenario | 2026 | 11 | 20.8
Clean-Tech Scenario | 2026 | 9 | 26.2
Clean-Tech Scenario | 2026 | 5 | 48.3
Clean-Tech Scenario | 2026 | 9 | 51.7
Clean-Tech Scenario | 2026 | 21 | -59.7
Clean-Tech Scenario | 2026 | 6 | 50.2
Clean-Tech Scenario | 2026 | 13 | 86
Clean-Tech Scenario | 2026 | 17 | -51.2
Clean-Tech Scenario | 2026 | 10 | -54
Clean-Tech Scenario | 2026 | 10 | 50.2
Clean-Tech Scenario | 2026 | 9 | 14.6
Clean-Tech Scenario | 2026 | 5 | 13.7
Clean-Tech Scenario | 2026 | 6 | 37.2
Clean-Tech Scenario | 2026 | 1 | 56.4
Clean-Tech Scenario | 2026 | 4 | -34.9
Clean-Tech Scenario | 2026 | 6 | 55.7
Clean-Tech Scenario | 2026 | 17 | -39
Clean-Tech Scenario | 2026 | 7 | 69.1
Clean-Tech Scenario | 2026 | 11 | 113.9
Clean-Tech Scenario | 2026 | 7 | -93.3
Clean-Tech Scenario | 2026 | 12 | 66.9
Clean-Tech Scenario | 2026 | 8 | -59.2
Clean-Tech Scenario | 2026 | 1 | 83.4
Clean-Tech Scenario | 2026 | 33 | -81.4
Clean-Tech Scenario | 2026 | 14 | 51.5
Clean-Tech Scenario | 2026 | 20 | -97.5
Clean-Tech Scenario | 2026 | 10 | 38
Clean-Tech Scenario | 2026 | 25 | 89.8
Clean-Tech Scenario | 2026 | 14 | 35.1
Clean-Tech Scenario | 2026 | 17 | 27.2
Clean-Tech Scenario | 2026 | 11 | -31.3
Clean-Tech Scenario | 2026 | 6 | -43.5
Clean-Tech Scenario | 2026 | 7 | 23.5
Clean-Tech Scenario | 2026 | 13 | 38.6
Clean-Tech Scenario | 2026 | 12 | -29.4
Clean-Tech Scenario | 2026 | 29 | 132.1
Clean-Tech Scenario | 2026 | 10 | -95.5
Clean-Tech Scenario | 2026 | 8 | 12.4
Clean-Tech Scenario | 2026 | 27 | 67.8
Clean-Tech Scenario | 2026 | 7 | 43.9
Clean-Tech Scenario | 2026 | 18 | -50.8
Clean-Tech Scenario | 2026 | 6 | 59.2
Clean-Tech Scenario | 2026 | 2 | -51.8
Clean-Tech Scenario | 2026 | 4 | 51.7
Clean-Tech Scenario | 2026 | 5 | -30.7
Clean-Tech Scenario | 2026 | 15 | 57.8
Clean-Tech Scenario | 2026 | 6 | -34.7
Clean-Tech Scenario | 2026 | 4 | -35.3
Clean-Tech Scenario | 2026 | 3 | -74.7
Clean-Tech Scenario | 2026 | 13 | 90.7
Clean-Tech Scenario | 2026 | 8 | -85.3
Clean-Tech Scenario | 2026 | 9 | 31.1
Clean-Tech Scenario | 2026 | 18 | -43.6
Clean-Tech Scenario | 2026 | 8 | 40.4
Clean-Tech Scenario | 2026 | 15 | -88
Clean-Tech Scenario | 2026 | 15 | 63.9
Clean-Tech Scenario | 2026 | 10 | 28.9
Clean-Tech Scenario | 2026 | 23 | -68.9
Clean-Tech Scenario | 2026 | 7 | 15.5
Clean-Tech Scenario | 2026 | 15 | 30.8
Clean-Tech Scenario | 2026 | 31 | -27.2
Clean-Tech Scenario | 2026 | 13 | 34.2
Clean-Tech Scenario | 2026 | 15 | 37.2
Clean-Tech Scenario | 2026 | 17 | -62.2
Clean-Tech Scenario | 2026 | 19 | 76.6
Clean-Tech Scenario | 2026 | 13 | 49.2
Clean-Tech Scenario | 2026 | 15 | -55.7
Clean-Tech Scenario | 2026 | 20 | 67.6
Clean-Tech Scenario | 2026 | 1 | 49.3
Clean-Tech Scenario | 2026 | 8 | -39.7
Clean-Tech Scenario | 2026 | 1 | 59.9
Clean-Tech Scenario | 2026 | 11 | -39.7
Clean-Tech Scenario | 2026 | 7 | 49.9
Clean-Tech Scenario | 2026 | 6 | -70.4
Clean-Tech Scenario | 2026 | 2 | -33.3
Clean-Tech Scenario | 2026 | 13 | -46.7
Clean-Tech Scenario | 2026 | 11 | -45.9
Clean-Tech Scenario | 2026 | 10 | -42.6
Clean-Tech Scenario | 2026 | 5 | 47.8
Clean-Tech Scenario | 2026 | 5 | -41.5
Clean-Tech Scenario | 2026 | 22 | 77.4
Clean-Tech Scenario | 2026 | 22 | -264
Clean-Tech Scenario | 2026 | 11 | 48.8
Clean-Tech Scenario | 2026 | 6 | 15.4
Clean-Tech Scenario | 2026 | 6 | -22.5
Clean-Tech Scenario | 2026 | 9 | 35.8
Clean-Tech Scenario | 2026 | 16 | -80.9
Clean-Tech Scenario | 2026 | 1 | 45.7
Clean-Tech Scenario | 2026 | 7 | 9.8
Clean-Tech Scenario | 2026 | 24 | -82.5
Clean-Tech Scenario | 2026 | 17 | -88
Clean-Tech Scenario | 2026 | 12 | 43.7
Clean-Tech Scenario | 2026 | 5 | -38.4
Clean-Tech Scenario | 2026 | 12 | 55.8
Clean-Tech Scenario | 2026 | 7 | -41.2
Clean-Tech Scenario | 2026 | 6 | -65
Clean-Tech Scenario | 2026 | 17 | 57.5
Clean-Tech Scenario | 2026 | 6 | -53.6
Clean-Tech Scenario | 2026 | 6 | -49.2
Clean-Tech Scenario | 2026 | 10 | 90.7
Clean-Tech Scenario | 2026 | 4 | -36.7
Clean-Tech Scenario | 2026 | 12 | -32.7
Clean-Tech Scenario | 2026 | 15 | -62.9
Clean-Tech Scenario | 2026 | 11 | -61.4
Clean-Tech Scenario | 2026 | 13 | -71.9
Clean-Tech Scenario | 2026 | 1 | -60.3
Clean-Tech Scenario | 2026 | 18 | 108.5
Clean-Tech Scenario | 2026 | 9 | -104.2
Clean-Tech Scenario | 2026 | 7 | 14.8
Clean-Tech Scenario | 2026 | 7 | -40.7
Clean-Tech Scenario | 2026 | 1 | -44.1
Clean-Tech Scenario | 2026 | 25 | -322.5
Clean-Tech Scenario | 2026 | 7 | 69
Clean-Tech Scenario | 2026 | 15 | -69.6
Clean-Tech Scenario | 2026 | 19 | 34.8
Clean-Tech Scenario | 2026 | 6 | 32.1
Clean-Tech Scenario | 2026 | 10 | -40.5
Clean-Tech Scenario | 2026 | 11 | 68.9
Clean-Tech Scenario | 2026 | 4 | 52.3
Clean-Tech Scenario | 2026 | 1 | 63.2
Clean-Tech Scenario | 2026 | 8 | 107.5
Clean-Tech Scenario | 2026 | 11 | -65.5
Clean-Tech Scenario | 2026 | 9 | 37.3
Clean-Tech Scenario | 2026 | 8 | 9.2
Clean-Tech Scenario | 2026 | 18 | -194.1
Clean-Tech Scenario | 2026 | 16 | 95.7
Clean-Tech Scenario | 2026 | 1 | 47.7
Clean-Tech Scenario | 2026 | 6 | 60.7
Clean-Tech Scenario | 2026 | 18 | 65
Clean-Tech Scenario | 2026 | 6 | 25.1
Clean-Tech Scenario | 2026 | 10 | 60.2
Clean-Tech Scenario | 2026 | 11 | -16.2
Clean-Tech Scenario | 2026 | 15 | 84.8
Clean-Tech Scenario | 2026 | 6 | 38.7
Clean-Tech Scenario | 2026 | 6 | -34.3
Clean-Tech Scenario | 2026 | 14 | 57.7
Clean-Tech Scenario | 2026 | 15 | -40.1
Clean-Tech Scenario | 2026 | 4 | -73.3
Clean-Tech Scenario | 2026 | 12 | -79.4
Clean-Tech Scenario | 2026 | 8 | 97.8
Clean-Tech Scenario | 2026 | 7 | 52.5
Clean-Tech Scenario | 2026 | 9 | 24.3
Clean-Tech Scenario | 2026 | 19 | 42.9
Clean-Tech Scenario | 2026 | 26 | -63
Clean-Tech Scenario | 2026 | 10 | -93.2
Clean-Tech Scenario | 2026 | 10 | 128.6
Clean-Tech Scenario | 2026 | 12 | -115.5
Clean-Tech Scenario | 2026 | 6 | 58.8
Clean-Tech Scenario | 2026 | 4 | -31.9
Clean-Tech Scenario | 2026 | 3 | 40.1
Clean-Tech Scenario | 2026 | 7 | -67.3
Clean-Tech Scenario | 2026 | 17 | 67.3
Clean-Tech Scenario | 2026 | 7 | -61.7
Clean-Tech Scenario | 2026 | 1 | -69.6
Clean-Tech Scenario | 2026 | 15 | -89.1
Clean-Tech Scenario | 2026 | 7 | 51.8
Clean-Tech Scenario | 2026 | 21 | -175.5
Clean-Tech Scenario | 2026 | 17 | 153.3
Clean-Tech Scenario | 2026 | 9 | -41
Clean-Tech Scenario | 2026 | 3 | 34.2
Clean-Tech Scenario | 2026 | 11 | -40.6
Clean-Tech Scenario | 2026 | 10 | 21.7
Clean-Tech Scenario | 2026 | 7 | 15.6
Clean-Tech Scenario | 2026 | 6 | -8.6
Clean-Tech Scenario | 2026 | 9 | 36.8
Clean-Tech Scenario | 2026 | 5 | -55.6
Clean-Tech Scenario | 2026 | 10 | -17.2
Clean-Tech Scenario | 2026 | 7 | 24.7
Clean-Tech Scenario | 2026 | 9 | -29.5
Clean-Tech Scenario | 2026 | 7 | -42.8
Clean-Tech Scenario | 2026 | 13 | 50.9
Clean-Tech Scenario | 2026 | 11 | 26.7
Clean-Tech Scenario | 2026 | 21 | -73.9
Clean-Tech Scenario | 2026 | 7 | 65.2
Clean-Tech Scenario | 2026 | 16 | -75.9
Clean-Tech Scenario | 2026 | 11 | 66.2
Clean-Tech Scenario | 2026 | 10 | 13.2
Clean-Tech Scenario | 2026 | 11 | -91.8
Clean-Tech Scenario | 2026 | 11 | 103.3
Clean-Tech Scenario | 2026 | 7 | 15.3
Clean-Tech Scenario | 2026 | 33 | -150.5
Clean-Tech Scenario | 2026 | 13 | 96.9
Clean-Tech Scenario | 2026 | 21 | -61.4
Clean-Tech Scenario | 2026 | 9 | -57.1
Clean-Tech Scenario | 2026 | 14 | 114
Clean-Tech Scenario | 2026 | 8 | -35
Clean-Tech Scenario | 2026 | 17 | -65.5
Clean-Tech Scenario | 2026 | 34 | -80
Clean-Tech Scenario | 2026 | 10 | -33.4
Clean-Tech Scenario | 2026 | 3 | 39.5
Clean-Tech Scenario | 2026 | 23 | -68.8
Clean-Tech Scenario | 2026 | 6 | 40.4
Clean-Tech Scenario | 2026 | 6 | -11.5
Clean-Tech Scenario | 2026 | 10 | -21.2
Clean-Tech Scenario | 2026 | 14 | 20.9
Clean-Tech Scenario | 2026 | 2 | -31.2
Clean-Tech Scenario | 2026 | 9 | 37.8
Clean-Tech Scenario | 2026 | 8 | -28.3
Clean-Tech Scenario | 2026 | 14 | -70.1
Clean-Tech Scenario | 2026 | 9 | 88.4
Clean-Tech Scenario | 2026 | 5 | 66.4
Clean-Tech Scenario | 2026 | 11 | 51.7
Clean-Tech Scenario | 2026 | 22 | -47.5
Clean-Tech Scenario | 2026 | 12 | -22.6
Clean-Tech Scenario | 2026 | 16 | 64.4
Clean-Tech Scenario | 2026 | 21 | -65.6
Clean-Tech Scenario | 2026 | 7 | 55.6
Clean-Tech Scenario | 2026 | 2 | 63.9
Clean-Tech Scenario | 2026 | 4 | 51.3
Clean-Tech Scenario | 2026 | 15 | 45
Clean-Tech Scenario | 2026 | 2 | -49.7
Clean-Tech Scenario | 2026 | 15 | 38.1
Clean-Tech Scenario | 2026 | 3 | -40.4
Clean-Tech Scenario | 2026 | 23 | -57.4
Clean-Tech Scenario | 2026 | 12 | -39.7
Clean-Tech Scenario | 2026 | 8 | 39.3
Clean-Tech Scenario | 2026 | 11 | 47.7
Clean-Tech Scenario | 2026 | 12 | -62
Clean-Tech Scenario | 2026 | 7 | -51.2
Clean-Tech Scenario | 2026 | 16 | 49.6
Clean-Tech Scenario | 2026 | 7 | -33.6
Clean-Tech Scenario | 2026 | 4 | -35
Clean-Tech Scenario | 2026 | 5 | 43
Clean-Tech Scenario | 2026 | 22 | -73.4
Clean-Tech Scenario | 2026 | 4 | -56.1
Clean-Tech Scenario | 2026 | 7 | 43.8
Clean-Tech Scenario | 2026 | 13 | 58.7
Clean-Tech Scenario | 2026 | 6 | -73.2
Clean-Tech Scenario | 2026 | 13 | 31.8
Clean-Tech Scenario | 2026 | 17 | -66.6
Clean-Tech Scenario | 2026 | 9 | 95.9
Clean-Tech Scenario | 2026 | 16 | -94.3
Clean-Tech Scenario | 2026 | 8 | 29.1
Clean-Tech Scenario | 2026 | 9 | -73.8
Clean-Tech Scenario | 2026 | 17 | -70.3
Clean-Tech Scenario | 2026 | 14 | 158.6
Clean-Tech Scenario | 2026 | 3 | 50
Clean-Tech Scenario | 2026 | 2 | -33.5
Clean-Tech Scenario | 2026 | 8 | -34.9
Clean-Tech Scenario | 2026 | 7 | 56.3
Clean-Tech Scenario | 2026 | 8 | 74.1
Clean-Tech Scenario | 2026 | 16 | -77.5
Clean-Tech Scenario | 2026 | 17 | -53.1
Clean-Tech Scenario | 2026 | 3 | -72.5
Clean-Tech Scenario | 2026 | 19 | -59.1
Clean-Tech Scenario | 2026 | 2 | -57.9
Clean-Tech Scenario | 2026 | 2 | -40.7
Clean-Tech Scenario | 2026 | 4 | 43.7
Clean-Tech Scenario | 2026 | 8 | -46.8
Clean-Tech Scenario | 2026 | 5 | -58.1
Clean-Tech Scenario | 2026 | 2 | -42.5
Clean-Tech Scenario | 2026 | 3 | -36.6
Clean-Tech Scenario | 2026 | 6 | 25.5
Clean-Tech Scenario | 2026 | 20 | -171.2
Clean-Tech Scenario | 2026 | 15 | -47.5
Clean-Tech Scenario | 2026 | 7 | -48.2
Clean-Tech Scenario | 2026 | 25 | -34.9
Clean-Tech Scenario | 2026 | 15 | -29.3
Clean-Tech Scenario | 2026 | 16 | -26.5
Clean-Tech Scenario | 2026 | 17 | 39.8
Clean-Tech Scenario | 2026 | 8 | -17.1
Clean-Tech Scenario | 2026 | 9 | 52
Clean-Tech Scenario | 2026 | 12 | -61.5
Clean-Tech Scenario | 2026 | 8 | 37.3
Clean-Tech Scenario | 2026 | 5 | -40
Clean-Tech Scenario | 2026 | 2 | 47
Clean-Tech Scenario | 2026 | 24 | 84
Clean-Tech Scenario | 2026 | 9 | 27.7
Clean-Tech Scenario | 2026 | 1 | 47.4
Clean-Tech Scenario | 2026 | 3 | -47.8
Clean-Tech Scenario | 2026 | 8 | 26.8
Clean-Tech Scenario | 2026 | 4 | -45.4
Clean-Tech Scenario | 2026 | 18 | 59.9
Clean-Tech Scenario | 2026 | 6 | -42
Clean-Tech Scenario | 2026 | 1 | 58.7
Clean-Tech Scenario | 2026 | 8 | -57.4
Clean-Tech Scenario | 2026 | 20 | -75.4
Clean-Tech Scenario | 2026 | 15 | 143.9
Clean-Tech Scenario | 2026 | 16 | -122.9
Clean-Tech Scenario | 2026 | 7 | -94.1
Clean-Tech Scenario | 2026 | 9 | 77.6
Clean-Tech Scenario | 2026 | 14 | -99.8
Clean-Tech Scenario | 2026 | 11 | -62.5
Clean-Tech Scenario | 2026 | 14 | -97.2
Clean-Tech Scenario | 2026 | 20 | -63.5
Clean-Tech Scenario | 2026 | 10 | 53
Clean-Tech Scenario | 2026 | 17 | -36.7
Clean-Tech Scenario | 2026 | 6 | 57.4
Clean-Tech Scenario | 2026 | 8 | -80.9
Clean-Tech Scenario | 2026 | 7 | 30.5
Clean-Tech Scenario | 2026 | 13 | -24.2
Clean-Tech Scenario | 2026 | 18 | -123.5
Clean-Tech Scenario | 2026 | 10 | 20.2
Clean-Tech Scenario | 2026 | 14 | -34
Clean-Tech Scenario | 2026 | 16 | -109.9
Clean-Tech Scenario | 2026 | 14 | 97.1
Clean-Tech Scenario | 2026 | 11 | 49.1
Clean-Tech Scenario | 2026 | 7 | -24.1
Clean-Tech Scenario | 2026 | 1 | -63.7
Clean-Tech Scenario | 2026 | 9 | 56
Clean-Tech Scenario | 2026 | 7 | -35.6
Clean-Tech Scenario | 2026 | 8 | -24.3
Clean-Tech Scenario | 2026 | 12 | 63.7
Clean-Tech Scenario | 2026 | 12 | -53.8
Clean-Tech Scenario | 2026 | 3 | 47.6
Clean-Tech Scenario | 2026 | 7 | 45.3
Clean-Tech Scenario | 2026 | 9 | -57.4
Clean-Tech Scenario | 2026 | 3 | 75.1
Clean-Tech Scenario | 2026 | 24 | 69.3
Clean-Tech Scenario | 2026 | 3 | -44.3
Clean-Tech Scenario | 2026 | 7 | -59.3
Clean-Tech Scenario | 2026 | 12 | 96
Clean-Tech Scenario | 2026 | 7 | -44.3
Clean-Tech Scenario | 2026 | 8 | -19.8
Clean-Tech Scenario | 2026 | 4 | -52.4
Clean-Tech Scenario | 2026 | 3 | -88.1
Clean-Tech Scenario | 2026 | 2 | -51.2
Clean-Tech Scenario | 2026 | 10 | -53.2
Clean-Tech Scenario | 2026 | 2 | -37.8
Clean-Tech Scenario | 2026 | 10 | -20.1
Clean-Tech Scenario | 2026 | 6 | -37.5
Clean-Tech Scenario | 2026 | 18 | -168.2
Clean-Tech Scenario | 2026 | 11 | 76.9
Clean-Tech Scenario | 2026 | 11 | -29.7
Clean-Tech Scenario | 2026 | 2 | 57.4
Clean-Tech Scenario | 2026 | 26 | 57.4
Clean-Tech Scenario | 2026 | 5 | 8.2
Clean-Tech Scenario | 2026 | 10 | 44.8
Clean-Tech Scenario | 2026 | 13 | 54.3
Clean-Tech Scenario | 2026 | 5 | 25.1
Clean-Tech Scenario | 2026 | 7 | -44.9
Clean-Tech Scenario | 2026 | 19 | -36.7
Clean-Tech Scenario | 2026 | 10 | 28.7
Clean-Tech Scenario | 2026 | 9 | -92.3
Clean-Tech Scenario | 2026 | 6 | 41.8
Clean-Tech Scenario | 2026 | 21 | -53.6
Clean-Tech Scenario | 2026 | 8 | 47.5
Clean-Tech Scenario | 2026 | 5 | -60.6
Clean-Tech Scenario | 2026 | 5 | -47.8
Clean-Tech Scenario | 2026 | 2 | 50.2
Clean-Tech Scenario | 2026 | 11 | 75.4
Clean-Tech Scenario | 2026 | 5 | 44.2
Clean-Tech Scenario | 2026 | 3 | 38.5
Clean-Tech Scenario | 2026 | 5 | -26.9
Clean-Tech Scenario | 2026 | 11 | 27.5
Clean-Tech Scenario | 2026 | 4 | 63.6
Clean-Tech Scenario | 2026 | 21 | -121.7
Clean-Tech Scenario | 2026 | 21 | 55.3
Clean-Tech Scenario | 2026 | 11 | -36.3
Clean-Tech Scenario | 2026 | 10 | -12.3
Clean-Tech Scenario | 2026 | 12 | -17.8
Clean-Tech Scenario | 2026 | 9 | 25.6
Clean-Tech Scenario | 2026 | 12 | 45.1
Clean-Tech Scenario | 2026 | 9 | 73.3
Clean-Tech Scenario | 2026 | 14 | 53.3
Clean-Tech Scenario | 2026 | 14 | -28.1
Clean-Tech Scenario | 2026 | 14 | 26.8
Clean-Tech Scenario | 2026 | 8 | -17.6
Clean-Tech Scenario | 2026 | 7 | 27.9
Clean-Tech Scenario | 2026 | 3 | 37.2
Clean-Tech Scenario | 2026 | 2 | -69.2
Clean-Tech Scenario | 2026 | 4 | 39.8
Clean-Tech Scenario | 2026 | 8 | 34.6
Clean-Tech Scenario | 2026 | 9 | 86.1
Clean-Tech Scenario | 2026 | 17 | -40.2
Clean-Tech Scenario | 2026 | 24 | -101.3
Clean-Tech Scenario | 2026 | 7 | 50.9
Clean-Tech Scenario | 2026 | 8 | -60.6
Clean-Tech Scenario | 2026 | 13 | -103.2
Clean-Tech Scenario | 2026 | 32 | -92.2
Clean-Tech Scenario | 2026 | 21 | -69.8
Clean-Tech Scenario | 2026 | 3 | -42.5
Clean-Tech Scenario | 2026 | 20 | -74.9
Clean-Tech Scenario | 2026 | 7 | -40.6
Clean-Tech Scenario | 2026 | 18 | 33.9
Clean-Tech Scenario | 2026 | 15 | 31.8
Clean-Tech Scenario | 2026 | 15 | -90.4
Clean-Tech Scenario | 2026 | 12 | -35.5
Clean-Tech Scenario | 2026 | 8 | -13.1
Clean-Tech Scenario | 2026 | 21 | 51
Clean-Tech Scenario | 2026 | 9 | 42.1
Clean-Tech Scenario | 2026 | 10 | 55.4
Clean-Tech Scenario | 2026 | 14 | 84.4
Clean-Tech Scenario | 2026 | 20 | -44.9
Clean-Tech Scenario | 2026 | 10 | 80.6
Clean-Tech Scenario | 2026 | 8 | -15.7
Clean-Tech Scenario | 2026 | 39 | -79
Clean-Tech Scenario | 2026 | 13 | 90.3
Clean-Tech Scenario | 2026 | 32 | -88
Clean-Tech Scenario | 2026 | 6 | -47.2
Clean-Tech Scenario | 2026 | 22 | -71.9
Clean-Tech Scenario | 2026 | 5 | 50.2
Clean-Tech Scenario | 2026 | 19 | -131.8
Clean-Tech Scenario | 2026 | 9 | 51.1
Clean-Tech Scenario | 2026 | 9 | 88.3
Clean-Tech Scenario | 2026 | 9 | -47.9
Clean-Tech Scenario | 2026 | 13 | 91.9
Clean-Tech Scenario | 2026 | 8 | -93.5
Clean-Tech Scenario | 2026 | 4 | 50.1
Clean-Tech Scenario | 2026 | 11 | 68.8
Clean-Tech Scenario | 2026 | 8 | 44.7
Clean-Tech Scenario | 2026 | 12 | 99.2
Clean-Tech Scenario | 2026 | 19 | -39.9
Clean-Tech Scenario | 2026 | 14 | -52.4
Clean-Tech Scenario | 2026 | 10 | 105.7
Clean-Tech Scenario | 2026 | 6 | -66.9
Clean-Tech Scenario | 2026 | 7 | 30.1
Clean-Tech Scenario | 2026 | 2 | -42.7
Clean-Tech Scenario | 2026 | 2 | 53.9
Clean-Tech Scenario | 2026 | 10 | -62.4
Clean-Tech Scenario | 2026 | 10 | 66.6
Clean-Tech Scenario | 2026 | 7 | -57.5
Clean-Tech Scenario | 2026 | 8 | -66.9
Clean-Tech Scenario | 2026 | 11 | 175.4
Clean-Tech Scenario | 2026 | 10 | -124.2
Clean-Tech Scenario | 2026 | 14 | 92.6
Clean-Tech Scenario | 2026 | 7 | -7.3
Clean-Tech Scenario | 2026 | 10 | 43.4
Clean-Tech Scenario | 2026 | 11 | -88
Clean-Tech Scenario | 2026 | 14 | -56.1
Clean-Tech Scenario | 2026 | 8 | 60.1
Clean-Tech Scenario | 2026 | 4 | 42.1
Clean-Tech Scenario | 2026 | 12 | -72.2
Clean-Tech Scenario | 2026 | 8 | -35.3
Clean-Tech Scenario | 2026 | 8 | -36.2
Clean-Tech Scenario | 2026 | 11 | 55.1
Clean-Tech Scenario | 2026 | 9 | -64.2
Clean-Tech Scenario | 2026 | 6 | -26.1
Clean-Tech Scenario | 2026 | 18 | -118.1
Clean-Tech Scenario | 2026 | 20 | 37.4
Clean-Tech Scenario | 2026 | 12 | 24.5
Clean-Tech Scenario | 2026 | 16 | 67.9
Clean-Tech Scenario | 2026 | 27 | 62.7
Clean-Tech Scenario | 2026 | 10 | -12.1
Clean-Tech Scenario | 2026 | 17 | -266.7
Clean-Tech Scenario | 2026 | 23 | 115.3
Clean-Tech Scenario | 2026 | 14 | -56.8
Clean-Tech Scenario | 2026 | 7 | -9.8
Clean-Tech Scenario | 2026 | 5 | -45.3
Clean-Tech Scenario | 2026 | 10 | 41.3
Clean-Tech Scenario | 2026 | 15 | -70.1
Clean-Tech Scenario | 2026 | 8 | 26.4
Clean-Tech Scenario | 2026 | 7 | -24.3
Clean-Tech Scenario | 2026 | 29 | -107.7
Clean-Tech Scenario | 2026 | 7 | -15.2
Clean-Tech Scenario | 2026 | 15 | -68.3
Clean-Tech Scenario | 2026 | 19 | -28.5
Clean-Tech Scenario | 2026 | 29 | 34.6
Clean-Tech Scenario | 2026 | 11 | -20
Clean-Tech Scenario | 2026 | 11 | 50.3
Clean-Tech Scenario | 2026 | 15 | -24
Clean-Tech Scenario | 2026 | 19 | 31.3
Clean-Tech Scenario | 2026 | 8 | -49.3
Clean-Tech Scenario | 2026 | 6 | 63.5
Clean-Tech Scenario | 2026 | 5 | 58
Clean-Tech Scenario | 2026 | 9 | 75.5
Clean-Tech Scenario | 2026 | 23 | 49.7
Clean-Tech Scenario | 2026 | 5 | 50.5
Clean-Tech Scenario | 2026 | 10 | -43.8
Clean-Tech Scenario | 2026 | 11 | -44.2
Clean-Tech Scenario | 2026 | 8 | 34.9
Clean-Tech Scenario | 2026 | 10 | -60.7
Clean-Tech Scenario | 2026 | 17 | 39.2
Clean-Tech Scenario | 2026 | 9 | 73.9
Clean-Tech Scenario | 2026 | 1 | 41.7
Clean-Tech Scenario | 2026 | 7 | -44.2
Clean-Tech Scenario | 2026 | 7 | 40.6
Clean-Tech Scenario | 2026 | 25 | -144.5
Clean-Tech Scenario | 2026 | 15 | -31.2
Clean-Tech Scenario | 2026 | 17 | 42.1
Clean-Tech Scenario | 2026 | 17 | -28.6
Clean-Tech Scenario | 2026 | 21 | -47.9
Clean-Tech Scenario | 2026 | 14 | -56.5
Clean-Tech Scenario | 2026 | 10 | 24.9
Clean-Tech Scenario | 2026 | 2 | 52.5
Clean-Tech Scenario | 2026 | 24 | 37.3
Clean-Tech Scenario | 2026 | 11 | 23.1
Clean-Tech Scenario | 2026 | 21 | 30.3
Clean-Tech Scenario | 2026 | 10 | -55.9
Clean-Tech Scenario | 2026 | 13 | -73.8
Clean-Tech Scenario | 2026 | 18 | 95.2
Clean-Tech Scenario | 2026 | 4 | -32.1
Clean-Tech Scenario | 2026 | 8 | 51.3
Clean-Tech Scenario | 2026 | 5 | 25.2
Clean-Tech Scenario | 2026 | 2 | -77.5
Clean-Tech Scenario | 2026 | 4 | 44.3
Clean-Tech Scenario | 2026 | 2 | 52.1
Clean-Tech Scenario | 2026 | 13 | 60.8
Clean-Tech Scenario | 2026 | 11 | -66
Clean-Tech Scenario | 2026 | 14 | -27.9
Clean-Tech Scenario | 2026 | 2 | 35.8
Clean-Tech Scenario | 2026 | 37 | -79.9
Clean-Tech Scenario | 2026 | 26 | 53.2
Clean-Tech Scenario | 2026 | 6 | -52.5
Clean-Tech Scenario | 2026 | 21 | 60.9
Clean-Tech Scenario | 2026 | 35 | -137.6
Clean-Tech Scenario | 2026 | 6 | -48.6
Clean-Tech Scenario | 2026 | 7 | -55.1
Clean-Tech Scenario | 2026 | 5 | 57.9
Clean-Tech Scenario | 2026 | 3 | 90.4
Clean-Tech Scenario | 2026 | 7 | 40.4
Clean-Tech Scenario | 2026 | 3 | -48.5
Clean-Tech Scenario | 2026 | 7 | 45.6
Clean-Tech Scenario | 2026 | 3 | -46.3
Clean-Tech Scenario | 2026 | 20 | -196.6
Clean-Tech Scenario | 2026 | 9 | 52.6
Clean-Tech Scenario | 2026 | 12 | -42.4
Clean-Tech Scenario | 2026 | 20 | 19.6
Clean-Tech Scenario | 2026 | 20 | 19
Clean-Tech Scenario | 2026 | 11 | -29.1
Clean-Tech Scenario | 2026 | 5 | 61.1
Clean-Tech Scenario | 2026 | 3 | -39.3
Clean-Tech Scenario | 2026 | 16 | -30.7
Clean-Tech Scenario | 2026 | 19 | -50.4
Clean-Tech Scenario | 2026 | 16 | 68.5
Clean-Tech Scenario | 2026 | 7 | -11.7
Clean-Tech Scenario | 2026 | 19 | 57.3
Clean-Tech Scenario | 2026 | 20 | -39
Clean-Tech Scenario | 2026 | 16 | -47.3
Clean-Tech Scenario | 2026 | 7 | -27
Clean-Tech Scenario | 2026 | 14 | 30
Clean-Tech Scenario | 2026 | 13 | 11.5
Clean-Tech Scenario | 2026 | 21 | -293
Clean-Tech Scenario | 2026 | 20 | 76.4
Clean-Tech Scenario | 2026 | 7 | 25.9
Clean-Tech Scenario | 2026 | 17 | -131
Clean-Tech Scenario | 2026 | 13 | 88.4
Clean-Tech Scenario | 2026 | 7 | -48.3
Clean-Tech Scenario | 2026 | 23 | -112.4
Clean-Tech Scenario | 2026 | 12 | 36.3
Clean-Tech Scenario | 2026 | 21 | -72.1
Clean-Tech Scenario | 2026 | 12 | 41.7
Clean-Tech Scenario | 2026 | 10 | -58.5
Clean-Tech Scenario | 2026 | 7 | 54.7
Clean-Tech Scenario | 2026 | 6 | 9.7
Clean-Tech Scenario | 2026 | 9 | -64.4
Clean-Tech Scenario | 2026 | 7 | 54.1
Clean-Tech Scenario | 2026 | 8 | -48
Clean-Tech Scenario | 2026 | 7 | -43
Clean-Tech Scenario | 2026 | 17 | -65.4
Clean-Tech Scenario | 2026 | 8 | -26.3
Clean-Tech Scenario | 2026 | 4 | 41.8
Clean-Tech Scenario | 2026 | 22 | 51
Clean-Tech Scenario | 2026 | 8 | 30.5
Clean-Tech Scenario | 2026 | 22 | -221
Clean-Tech Scenario | 2026 | 12 | 64.4
Clean-Tech Scenario | 2026 | 11 | 33.6
Clean-Tech Scenario | 2026 | 17 | -131.3
Clean-Tech Scenario | 2026 | 17 | 50.4
Clean-Tech Scenario | 2026 | 2 | 55.1
Clean-Tech Scenario | 2026 | 6 | -30.8
Clean-Tech Scenario | 2026 | 6 | -50.7
Clean-Tech Scenario | 2026 | 9 | -38.4
Clean-Tech Scenario | 2026 | 1 | 54.5
Clean-Tech Scenario | 2026 | 22 | 64.9
Clean-Tech Scenario | 2026 | 29 | 28.2
Clean-Tech Scenario | 2026 | 18 | 88.9
Clean-Tech Scenario | 2026 | 27 | -49.1
Clean-Tech Scenario | 2026 | 3 | 47.4
Clean-Tech Scenario | 2026 | 4 | 43.5
Clean-Tech Scenario | 2026 | 6 | -71.7
Clean-Tech Scenario | 2026 | 18 | -115.3
Clean-Tech Scenario | 2026 | 12 | 36
Clean-Tech Scenario | 2026 | 5 | -39.9
Clean-Tech Scenario | 2026 | 21 | -95.1
Clean-Tech Scenario | 2026 | 2 | -57.8
Clean-Tech Scenario | 2026 | 11 | 21.5
Clean-Tech Scenario | 2026 | 2 | -46.5
Clean-Tech Scenario | 2026 | 1 | 60
Clean-Tech Scenario | 2026 | 15 | 54.3
Clean-Tech Scenario | 2026 | 2 | 49.6
Clean-Tech Scenario | 2026 | 7 | -27.1
Clean-Tech Scenario | 2026 | 15 | -97.4
Clean-Tech Scenario | 2026 | 13 | 64.3
Clean-Tech Scenario | 2026 | 13 | -43.8
Clean-Tech Scenario | 2026 | 4 | -37.8
Clean-Tech Scenario | 2026 | 18 | 34.7
Clean-Tech Scenario | 2026 | 8 | 10.6
Clean-Tech Scenario | 2026 | 11 | 42.1
Clean-Tech Scenario | 2026 | 8 | -41.2
Clean-Tech Scenario | 2026 | 13 | 50.3
Clean-Tech Scenario | 2026 | 14 | -58.7
Clean-Tech Scenario | 2026 | 17 | -107.3
Clean-Tech Scenario | 2026 | 18 | 55.6
Clean-Tech Scenario | 2026 | 10 | -36
Clean-Tech Scenario | 2026 | 6 | 39.9
Clean-Tech Scenario | 2026 | 11 | -76.5
Clean-Tech Scenario | 2026 | 19 | 39.8
Clean-Tech Scenario | 2026 | 19 | -42.7
Clean-Tech Scenario | 2026 | 10 | 13.7
Clean-Tech Scenario | 2026 | 16 | -38.5
Clean-Tech Scenario | 2026 | 14 | -100.9
Clean-Tech Scenario | 2026 | 7 | 38.4
Clean-Tech Scenario | 2026 | 3 | 77.1
Clean-Tech Scenario | 2026 | 11 | 41.9
Clean-Tech Scenario | 2026 | 25 | -65.4
Clean-Tech Scenario | 2026 | 14 | -63
Clean-Tech Scenario | 2026 | 6 | 48.9
Clean-Tech Scenario | 2026 | 11 | -56
Clean-Tech Scenario | 2026 | 10 | -66.3
Clean-Tech Scenario | 2026 | 24 | -48.5
Clean-Tech Scenario | 2026 | 26 | -71.4
Clean-Tech Scenario | 2026 | 22 | -66.1
Clean-Tech Scenario | 2026 | 7 | 66.1
Clean-Tech Scenario | 2026 | 5 | -16.1
Clean-Tech Scenario | 2026 | 23 | -100.8
Clean-Tech Scenario | 2026 | 6 | 26.8
Clean-Tech Scenario | 2026 | 13 | -18.2
Clean-Tech Scenario | 2026 | 19 | -84.1
Clean-Tech Scenario | 2026 | 13 | 13.1
Clean-Tech Scenario | 2026 | 7 | -45.9
Clean-Tech Scenario | 2026 | 7 | 19.6
Clean-Tech Scenario | 2026 | 28 | -30.4
Clean-Tech Scenario | 2026 | 10 | -23.7
Clean-Tech Scenario | 2026 | 10 | -12.7
Clean-Tech Scenario | 2026 | 8 | -59.5
Clean-Tech Scenario | 2026 | 6 | -39.6
Clean-Tech Scenario | 2026 | 6 | -90.7
Clean-Tech Scenario | 2026 | 19 | -66.9
Clean-Tech Scenario | 2026 | 1 | 68.9
Clean-Tech Scenario | 2026 | 11 | -43
Clean-Tech Scenario | 2026 | 6 | 87.5
Clean-Tech Scenario | 2026 | 6 | 5.5
Clean-Tech Scenario | 2026 | 23 | -119.8
Clean-Tech Scenario | 2026 | 12 | 38.8
Clean-Tech Scenario | 2026 | 7 | -18
Clean-Tech Scenario | 2026 | 11 | 18.1
Clean-Tech Scenario | 2026 | 13 | 59.9
Clean-Tech Scenario | 2026 | 1 | 51.6
Clean-Tech Scenario | 2026 | 12 | 33.4
Clean-Tech Scenario | 2026 | 8 | -40.3
Clean-Tech Scenario | 2026 | 11 | 31.5
Clean-Tech Scenario | 2026 | 4 | -33.5
Clean-Tech Scenario | 2026 | 9 | -59.8
Clean-Tech Scenario | 2026 | 6 | 35.8
Clean-Tech Scenario | 2026 | 11 | -72.9
Clean-Tech Scenario | 2026 | 15 | -101.4
Clean-Tech Scenario | 2026 | 10 | 59.2
Clean-Tech Scenario | 2026 | 14 | -53.3
Clean-Tech Scenario | 2026 | 20 | 48.1
Clean-Tech Scenario | 2026 | 14 | -37.1
Clean-Tech Scenario | 2026 | 19 | -41
Clean-Tech Scenario | 2026 | 20 | -31.4
Clean-Tech Scenario | 2026 | 18 | 35
Clean-Tech Scenario | 2026 | 19 | -121.7
Clean-Tech Scenario | 2026 | 25 | 42.3
Clean-Tech Scenario | 2026 | 9 | -24.3
Clean-Tech Scenario | 2026 | 6 | 32
Clean-Tech Scenario | 2026 | 2 | 43.7
Clean-Tech Scenario | 2026 | 10 | 46.5
Clean-Tech Scenario | 2026 | 5 | -47.4
Clean-Tech Scenario | 2026 | 16 | 59
Clean-Tech Scenario | 2026 | 13 | -57.3
Clean-Tech Scenario | 2026 | 1 | -63.4
Clean-Tech Scenario | 2026 | 3 | 65.2
Clean-Tech Scenario | 2026 | 3 | -41.6
Clean-Tech Scenario | 2026 | 9 | -54.1
Clean-Tech Scenario | 2026 | 13 | 132.9
Clean-Tech Scenario | 2026 | 12 | -142.7
Clean-Tech Scenario | 2026 | 23 | -77
Clean-Tech Scenario | 2026 | 6 | 35.2
Clean-Tech Scenario | 2026 | 8 | 52.3
Clean-Tech Scenario | 2026 | 14 | -84.1
Clean-Tech Scenario | 2026 | 13 | 118.7
Clean-Tech Scenario | 2026 | 8 | -87.3
Clean-Tech Scenario | 2026 | 17 | -108
Clean-Tech Scenario | 2026 | 4 | 78.5
Clean-Tech Scenario | 2026 | 8 | -29
Clean-Tech Scenario | 2026 | 3 | 72.9
Clean-Tech Scenario | 2026 | 1 | 75.5
Clean-Tech Scenario | 2026 | 8 | 29.5
Clean-Tech Scenario | 2026 | 5 | -40.2
Clean-Tech Scenario | 2026 | 4 | -41.4
Clean-Tech Scenario | 2026 | 16 | -93.7
Clean-Tech Scenario | 2026 | 7 | -41.3
Clean-Tech Scenario | 2026 | 10 | 46.8
Clean-Tech Scenario | 2026 | 3 | -31.8
Clean-Tech Scenario | 2026 | 3 | -47.3
Clean-Tech Scenario | 2026 | 18 | 32.1
Clean-Tech Scenario | 2026 | 12 | 26.5
Clean-Tech Scenario | 2026 | 24 | -36.8
Clean-Tech Scenario | 2026 | 6 | 4.4
Clean-Tech Scenario | 2026 | 15 | -35.6
Clean-Tech Scenario | 2026 | 11 | -17.4
Clean-Tech Scenario | 2026 | 8 | -35.7
Clean-Tech Scenario | 2026 | 11 | 37.3
Clean-Tech Scenario | 2026 | 44 | -50
Clean-Tech Scenario | 2026 | 10 | 115.6
Clean-Tech Scenario | 2026 | 10 | -69.4
Clean-Tech Scenario | 2026 | 16 | 33.2
Clean-Tech Scenario | 2026 | 3 | -60
Clean-Tech Scenario | 2026 | 4 | -52.2
Clean-Tech Scenario | 2026 | 2 | 91.2
Clean-Tech Scenario | 2026 | 1 | 41
Clean-Tech Scenario | 2026 | 20 | -87.8
Clean-Tech Scenario | 2026 | 9 | 38.2
Clean-Tech Scenario | 2026 | 3 | 68.5
Clean-Tech Scenario | 2026 | 9 | -70.1
Clean-Tech Scenario | 2026 | 9 | -32.5
Clean-Tech Scenario | 2026 | 13 | 128.1
Clean-Tech Scenario | 2026 | 2 | -56.6
Clean-Tech Scenario | 2026 | 9 | 67.9
Clean-Tech Scenario | 2026 | 12 | 42.6
Clean-Tech Scenario | 2026 | 13 | -57
Clean-Tech Scenario | 2026 | 16 | -89.3
Clean-Tech Scenario | 2026 | 12 | -76.6
Clean-Tech Scenario | 2026 | 16 | -117
Clean-Tech Scenario | 2026 | 15 | 86.5
Clean-Tech Scenario | 2026 | 5 | -73.2
Clean-Tech Scenario | 2026 | 5 | 53.6
Clean-Tech Scenario | 2026 | 15 | -68.8
Clean-Tech Scenario | 2026 | 11 | 106.6
Clean-Tech Scenario | 2026 | 9 | -130.9
Clean-Tech Scenario | 2026 | 11 | 116.8
Clean-Tech Scenario | 2026 | 5 | -70.7
Clean-Tech Scenario | 2026 | 12 | 94.1
Clean-Tech Scenario | 2026 | 4 | -55.1
Clean-Tech Scenario | 2026 | 5 | 78.5
Clean-Tech Scenario | 2026 | 15 | -40.5
Clean-Tech Scenario | 2026 | 5 | 52.1
Clean-Tech Scenario | 2026 | 4 | 62.5
Clean-Tech Scenario | 2026 | 12 | -36.7
Clean-Tech Scenario | 2026 | 5 | -25
Clean-Tech Scenario | 2026 | 6 | 58.7
Clean-Tech Scenario | 2026 | 11 | -21.5
Clean-Tech Scenario | 2026 | 21 | -78.3
Clean-Tech Scenario | 2026 | 16 | -59.1
Clean-Tech Scenario | 2026 | 13 | -27.5
Clean-Tech Scenario | 2026 | 15 | -95
Clean-Tech Scenario | 2026 | 9 | 21.8
Clean-Tech Scenario | 2026 | 12 | -49.9
Clean-Tech Scenario | 2026 | 11 | 81.2
Clean-Tech Scenario | 2026 | 12 | -94.3
Clean-Tech Scenario | 2026 | 5 | 56.3
Clean-Tech Scenario | 2026 | 22 | 76.8
Clean-Tech Scenario | 2026 | 3 | -49.9
Clean-Tech Scenario | 2026 | 9 | -51.7
Clean-Tech Scenario | 2026 | 6 | 69.7
Clean-Tech Scenario | 2026 | 1 | -56
Clean-Tech Scenario | 2026 | 9 | 63.8
Clean-Tech Scenario | 2026 | 14 | 58.7
Clean-Tech Scenario | 2026 | 15 | -82.6
Clean-Tech Scenario | 2026 | 12 | 36.5
Clean-Tech Scenario | 2026 | 5 | -62.3
Clean-Tech Scenario | 2026 | 10 | 48.5
Clean-Tech Scenario | 2026 | 2 | -53.3
Clean-Tech Scenario | 2026 | 21 | -50.4
Clean-Tech Scenario | 2026 | 8 | 30.8
Clean-Tech Scenario | 2026 | 8 | -7.4
Clean-Tech Scenario | 2026 | 13 | -14.8
Clean-Tech Scenario | 2026 | 15 | -37.7
Clean-Tech Scenario | 2026 | 11 | 26
Clean-Tech Scenario | 2026 | 9 | -31.3
Clean-Tech Scenario | 2026 | 8 | -10
Clean-Tech Scenario | 2026 | 4 | 53.6
Clean-Tech Scenario | 2026 | 5 | -4.8
Clean-Tech Scenario | 2026 | 10 | 29.2
Clean-Tech Scenario | 2026 | 9 | -34.7
Clean-Tech Scenario | 2026 | 7 | 67.5
Clean-Tech Scenario | 2026 | 14 | -199.1
Clean-Tech Scenario | 2026 | 17 | 57.6
Clean-Tech Scenario | 2026 | 27 | 88.8
Clean-Tech Scenario | 2026 | 12 | -84
Clean-Tech Scenario | 2026 | 12 | 58.6
Clean-Tech Scenario | 2026 | 11 | -17.8
Clean-Tech Scenario | 2026 | 16 | -190.5
Clean-Tech Scenario | 2026 | 18 | 177.8
Clean-Tech Scenario | 2026 | 13 | 77.8
Clean-Tech Scenario | 2026 | 15 | -76.3
Clean-Tech Scenario | 2026 | 14 | 77
Clean-Tech Scenario | 2026 | 8 | -68.4
Clean-Tech Scenario | 2026 | 2 | 55.3
Clean-Tech Scenario | 2026 | 11 | 50
Clean-Tech Scenario | 2026 | 10 | 75
Clean-Tech Scenario | 2026 | 2 | -62.7
Clean-Tech Scenario | 2026 | 5 | -43.2
Clean-Tech Scenario | 2026 | 25 | -117.8
Clean-Tech Scenario | 2026 | 11 | 61.1
Clean-Tech Scenario | 2026 | 13 | -32.7
Clean-Tech Scenario | 2026 | 6 | 34.5
Clean-Tech Scenario | 2026 | 6 | -14.8
Clean-Tech Scenario | 2026 | 5 | 18.3
Clean-Tech Scenario | 2026 | 3 | 72.6
Clean-Tech Scenario | 2026 | 13 | -26.6
Clean-Tech Scenario | 2026 | 8 | 15.1
Clean-Tech Scenario | 2026 | 6 | -50.6
Clean-Tech Scenario | 2026 | 2 | -53.5
Clean-Tech Scenario | 2026 | 28 | -54.9
Clean-Tech Scenario | 2026 | 12 | 25.2
Clean-Tech Scenario | 2026 | 2 | -45.2
Clean-Tech Scenario | 2026 | 16 | -34.2
Clean-Tech Scenario | 2026 | 5 | 40.3
Clean-Tech Scenario | 2026 | 14 | 80.4
Clean-Tech Scenario | 2026 | 13 | -17.4
Clean-Tech Scenario | 2026 | 7 | 39.2
Clean-Tech Scenario | 2026 | 9 | -48
Clean-Tech Scenario | 2026 | 14 | -46.4
Clean-Tech Scenario | 2026 | 10 | 21.1
Clean-Tech Scenario | 2026 | 9 | 49.8
Clean-Tech Scenario | 2026 | 8 | 7
Clean-Tech Scenario | 2026 | 11 | -78.5
Clean-Tech Scenario | 2026 | 10 | 12.9
Clean-Tech Scenario | 2026 | 14 | 79.6
Clean-Tech Scenario | 2026 | 13 | 34.4
Clean-Tech Scenario | 2026 | 17 | -97.3
Clean-Tech Scenario | 2026 | 13 | -19.1
Clean-Tech Scenario | 2026 | 2 | -47.7
Clean-Tech Scenario | 2026 | 8 | -3.5
Clean-Tech Scenario | 2026 | 14 | -32.7
Clean-Tech Scenario | 2026 | 9 | -58.2
Clean-Tech Scenario | 2026 | 7 | 29.5
Clean-Tech Scenario | 2026 | 16 | -56
Clean-Tech Scenario | 2026 | 17 | 34
Clean-Tech Scenario | 2026 | 11 | -46
Clean-Tech Scenario | 2026 | 7 | -42
Clean-Tech Scenario | 2026 | 2 | 31.5
Clean-Tech Scenario | 2026 | 8 | 51
Clean-Tech Scenario | 2026 | 6 | -6.4
Clean-Tech Scenario | 2026 | 18 | 19.4
Clean-Tech Scenario | 2026 | 6 | -51.1
Clean-Tech Scenario | 2026 | 15 | 98.8
Clean-Tech Scenario | 2026 | 5 | 3.2
Clean-Tech Scenario | 2026 | 12 | -13.8
Clean-Tech Scenario | 2026 | 25 | 66
Clean-Tech Scenario | 2026 | 25 | 64.5
Clean-Tech Scenario | 2026 | 9 | 11.7
Clean-Tech Scenario | 2026 | 5 | -7.3
Clean-Tech Scenario | 2026 | 13 | 52.2
Clean-Tech Scenario | 2026 | 5 | -50.8
Clean-Tech Scenario | 2026 | 2 | 38.8
Clean-Tech Scenario | 2026 | 12 | 69.6
Clean-Tech Scenario | 2026 | 13 | 39.4
Clean-Tech Scenario | 2026 | 15 | 31.7
Clean-Tech Scenario | 2026 | 10 | 18.9
Clean-Tech Scenario | 2026 | 14 | 38.4
Clean-Tech Scenario | 2026 | 7 | -62
Clean-Tech Scenario | 2026 | 6 | -27
Clean-Tech Scenario | 2026 | 4 | -42.3
Clean-Tech Scenario | 2026 | 10 | -91.3
Clean-Tech Scenario | 2026 | 12 | 54
Clean-Tech Scenario | 2026 | 14 | -57.8
Clean-Tech Scenario | 2026 | 7 | -66
Clean-Tech Scenario | 2026 | 6 | -57.2
Clean-Tech Scenario | 2026 | 25 | -50.9
Clean-Tech Scenario | 2026 | 16 | -89.2
Clean-Tech Scenario | 2026 | 16 | -83.2
Clean-Tech Scenario | 2026 | 10 | -16.1
Clean-Tech Scenario | 2026 | 8 | -14.8
Clean-Tech Scenario | 2026 | 5 | 21.7
Clean-Tech Scenario | 2026 | 16 | 40.4
Clean-Tech Scenario | 2026 | 11 | -35.2
Clean-Tech Scenario | 2026 | 12 | -84.9
Clean-Tech Scenario | 2026 | 16 | 69.4
Clean-Tech Scenario | 2026 | 9 | 12.2
Clean-Tech Scenario | 2026 | 16 | -27.1
Clean-Tech Scenario | 2026 | 14 | -41
Clean-Tech Scenario | 2026 | 15 | 40.7
Clean-Tech Scenario | 2026 | 9 | -42.6
Clean-Tech Scenario | 2026 | 2 | 45.5
Clean-Tech Scenario | 2026 | 4 | -53.5
Clean-Tech Scenario | 2026 | 2 | -37.7
Clean-Tech Scenario | 2026 | 6 | -54
Clean-Tech Scenario | 2026 | 2 | 55.4
Clean-Tech Scenario | 2026 | 10 | -26.9
Clean-Tech Scenario | 2026 | 11 | 44.2
Clean-Tech Scenario | 2026 | 6 | -59
Clean-Tech Scenario | 2026 | 5 | -58.4
Clean-Tech Scenario | 2026 | 3 | 53.1
Clean-Tech Scenario | 2026 | 10 | -84
Clean-Tech Scenario | 2026 | 9 | 60.6
Clean-Tech Scenario | 2026 | 6 | -55.4
Clean-Tech Scenario | 2026 | 6 | 47.5
Clean-Tech Scenario | 2026 | 1 | -73.8
Clean-Tech Scenario | 2026 | 4 | -71.3
Clean-Tech Scenario | 2026 | 7 | 45.4
Clean-Tech Scenario | 2026 | 1 | -48.5
Clean-Tech Scenario | 2026 | 15 | 53
Clean-Tech Scenario | 2026 | 6 | 6.5
Clean-Tech Scenario | 2026 | 11 | -28.4
Clean-Tech Scenario | 2026 | 6 | -42.6
Clean-Tech Scenario | 2026 | 8 | 27.6
Clean-Tech Scenario | 2026 | 8 | -20
Clean-Tech Scenario | 2026 | 14 | -39
Clean-Tech Scenario | 2026 | 12 | 31.1
Clean-Tech Scenario | 2026 | 24 | -54.2
Clean-Tech Scenario | 2026 | 20 | -33
Clean-Tech Scenario | 2026 | 10 | 102.2
Clean-Tech Scenario | 2026 | 26 | -62.4
Clean-Tech Scenario | 2026 | 15 | -63.2
Clean-Tech Scenario | 2026 | 10 | -19.1
Clean-Tech Scenario | 2026 | 3 | -54.5
Clean-Tech Scenario | 2026 | 1 | -58.2
Clean-Tech Scenario | 2026 | 9 | 66
Clean-Tech Scenario | 2026 | 2 | -52.9
Clean-Tech Scenario | 2026 | 12 | 87.2
Clean-Tech Scenario | 2026 | 5 | 33.6
Clean-Tech Scenario | 2026 | 5 | 61.4
Clean-Tech Scenario | 2026 | 1 | 67.6
Clean-Tech Scenario | 2026 | 6 | 29.6
Clean-Tech Scenario | 2026 | 2 | -62.3
Clean-Tech Scenario | 2026 | 23 | 94.3
Clean-Tech Scenario | 2026 | 3 | -81.7
Clean-Tech Scenario | 2026 | 3 | -64
Clean-Tech Scenario | 2026 | 10 | 52.8
Clean-Tech Scenario | 2026 | 7 | 109.6
Clean-Tech Scenario | 2026 | 6 | -55.8
Clean-Tech Scenario | 2026 | 7 | 68.9
Clean-Tech Scenario | 2026 | 24 | -65.2
Clean-Tech Scenario | 2026 | 15 | 55.9
Clean-Tech Scenario | 2026 | 10 | -77.1
Clean-Tech Scenario | 2026 | 15 | -73.1
Clean-Tech Scenario | 2026 | 13 | -47.5
Clean-Tech Scenario | 2026 | 8 | 96.3
Clean-Tech Scenario | 2026 | 6 | -110.9
Clean-Tech Scenario | 2026 | 7 | -61.8
Clean-Tech Scenario | 2026 | 4 | -73.8
Clean-Tech Scenario | 2026 | 18 | -111.5
Clean-Tech Scenario | 2026 | 10 | 96.7
Clean-Tech Scenario | 2026 | 10 | -111.6
Clean-Tech Scenario | 2026 | 11 | 126.1
Clean-Tech Scenario | 2026 | 9 | -51.3
Clean-Tech Scenario | 2026 | 10 | 34.8
Clean-Tech Scenario | 2026 | 4 | 70
Clean-Tech Scenario | 2026 | 9 | 62.2
Clean-Tech Scenario | 2026 | 20 | 75.1
Clean-Tech Scenario | 2026 | 10 | 32.6
Clean-Tech Scenario | 2026 | 8 | 49.6
Clean-Tech Scenario | 2026 | 5 | -37.6
Clean-Tech Scenario | 2026 | 19 | -164.6
Clean-Tech Scenario | 2026 | 14 | 29.5
Clean-Tech Scenario | 2026 | 16 | -71.2
Clean-Tech Scenario | 2026 | 12 | -24.3
Clean-Tech Scenario | 2026 | 8 | -20.8
Clean-Tech Scenario | 2026 | 9 | -9.3
Clean-Tech Scenario | 2026 | 7 | 41.6
Clean-Tech Scenario | 2026 | 4 | 33.5
Clean-Tech Scenario | 2026 | 9 | 17.1
Clean-Tech Scenario | 2026 | 10 | 49.6
Clean-Tech Scenario | 2026 | 11 | 85
Clean-Tech Scenario | 2026 | 10 | 163.6
Clean-Tech Scenario | 2026 | 7 | -6.8
Clean-Tech Scenario | 2026 | 19 | -64.9
Clean-Tech Scenario | 2026 | 6 | 32.7
Clean-Tech Scenario | 2026 | 18 | -180.3
Clean-Tech Scenario | 2026 | 3 | 57.6
Clean-Tech Scenario | 2026 | 6 | 43.3
Clean-Tech Scenario | 2026 | 7 | -59.8
Clean-Tech Scenario | 2026 | 6 | 44.5
Clean-Tech Scenario | 2026 | 2 | -42
Clean-Tech Scenario | 2026 | 8 | 34.3
Clean-Tech Scenario | 2026 | 12 | 38.1
Clean-Tech Scenario | 2026 | 7 | 62.7
Clean-Tech Scenario | 2026 | 9 | -50.2
Clean-Tech Scenario | 2026 | 10 | 54.2
Clean-Tech Scenario | 2026 | 9 | -65.2
Clean-Tech Scenario | 2026 | 5 | -44.6
Clean-Tech Scenario | 2026 | 16 | -47.5
Clean-Tech Scenario | 2026 | 14 | 46.4
Clean-Tech Scenario | 2026 | 13 | 85.5
Clean-Tech Scenario | 2026 | 13 | -68.2
Clean-Tech Scenario | 2026 | 8 | -28.8
Clean-Tech Scenario | 2026 | 7 | 76
Clean-Tech Scenario | 2026 | 25 | -128.4
Clean-Tech Scenario | 2026 | 19 | 154.3
Clean-Tech Scenario | 2026 | 16 | 28.2
Clean-Tech Scenario | 2026 | 13 | -68.1
Clean-Tech Scenario | 2026 | 10 | -17.8
Clean-Tech Scenario | 2026 | 21 | -99.7
Clean-Tech Scenario | 2026 | 6 | 49.5
Clean-Tech Scenario | 2026 | 16 | -72.2
Clean-Tech Scenario | 2026 | 9 | -21.1
Clean-Tech Scenario | 2026 | 5 | 32
Clean-Tech Scenario | 2026 | 6 | 43.1
Clean-Tech Scenario | 2026 | 12 | -49.4
Clean-Tech Scenario | 2026 | 1 | -44.4
Clean-Tech Scenario | 2026 | 11 | 31.2
Clean-Tech Scenario | 2026 | 3 | 71.4
Clean-Tech Scenario | 2026 | 4 | 39.3
Clean-Tech Scenario | 2026 | 5 | 31
Clean-Tech Scenario | 2026 | 6 | 45.6
Clean-Tech Scenario | 2026 | 18 | 59.6
Clean-Tech Scenario | 2026 | 2 | 39.6
Clean-Tech Scenario | 2026 | 6 | 62.1
Clean-Tech Scenario | 2026 | 6 | -39.2
Clean-Tech Scenario | 2026 | 14 | 54
Clean-Tech Scenario | 2026 | 4 | -39.4
Clean-Tech Scenario | 2026 | 2 | 62.2
Clean-Tech Scenario | 2026 | 8 | 24.3
Clean-Tech Scenario | 2026 | 19 | -69
Clean-Tech Scenario | 2026 | 11 | 15.9
Clean-Tech Scenario | 2026 | 3 | 44.2
Clean-Tech Scenario | 2026 | 8 | -19.6
Clean-Tech Scenario | 2026 | 5 | 43.9
Clean-Tech Scenario | 2026 | 2 | 48.3
Clean-Tech Scenario | 2026 | 9 | -12.4
Clean-Tech Scenario | 2026 | 9 | 8.1
Clean-Tech Scenario | 2026 | 9 | -30.5
Clean-Tech Scenario | 2026 | 21 | -190.8
Clean-Tech Scenario | 2026 | 21 | 65.9
Clean-Tech Scenario | 2026 | 14 | -17
Clean-Tech Scenario | 2026 | 11 | -35.8
Clean-Tech Scenario | 2026 | 30 | 50.8
Clean-Tech Scenario | 2026 | 17 | -42.9
Clean-Tech Scenario | 2026 | 1 | -48.8
Clean-Tech Scenario | 2026 | 12 | 64.7
Clean-Tech Scenario | 2026 | 8 | -27.8
Clean-Tech Scenario | 2026 | 15 | 21.1
Clean-Tech Scenario | 2026 | 9 | -21.4
Clean-Tech Scenario | 2026 | 26 | -62.1
Clean-Tech Scenario | 2026 | 7 | 1.9
Clean-Tech Scenario | 2026 | 11 | 29
Clean-Tech Scenario | 2026 | 16 | 32.7
Clean-Tech Scenario | 2026 | 2 | -43.6
Clean-Tech Scenario | 2026 | 17 | -57
Clean-Tech Scenario | 2026 | 13 | 47.1
Clean-Tech Scenario | 2026 | 42 | 67.8
Clean-Tech Scenario | 2026 | 10 | -18.9
Clean-Tech Scenario | 2026 | 19 | 203.8
Clean-Tech Scenario | 2026 | 14 | 61.3
Clean-Tech Scenario | 2026 | 14 | 30.7
Clean-Tech Scenario | 2026 | 19 | -72.7
Clean-Tech Scenario | 2026 | 9 | 71.4
Clean-Tech Scenario | 2026 | 19 | -70.3
Clean-Tech Scenario | 2026 | 35 | -50.1
Clean-Tech Scenario | 2026 | 8 | -32.7
Clean-Tech Scenario | 2026 | 15 | -50
Clean-Tech Scenario | 2026 | 5 | 55.4
Clean-Tech Scenario | 2026 | 8 | 23
Clean-Tech Scenario | 2026 | 9 | -48.4
Clean-Tech Scenario | 2026 | 7 | 1.2
Clean-Tech Scenario | 2026 | 31 | -53.3
Clean-Tech Scenario | 2026 | 17 | -109.8
Clean-Tech Scenario | 2026 | 2 | -42.6
Clean-Tech Scenario | 2026 | 13 | -52.1
Clean-Tech Scenario | 2026 | 11 | 18
Clean-Tech Scenario | 2026 | 18 | 42.3
Clean-Tech Scenario | 2026 | 8 | -42.7
Clean-Tech Scenario | 2026 | 24 | 54.4
Clean-Tech Scenario | 2026 | 13 | 41.7
Clean-Tech Scenario | 2026 | 13 | -43.4
Clean-Tech Scenario | 2026 | 8 | 117.9
Clean-Tech Scenario | 2026 | 11 | -41.2
Clean-Tech Scenario | 2026 | 14 | -38.7
Clean-Tech Scenario | 2026 | 9 | -48.9
Clean-Tech Scenario | 2026 | 9 | 69.2
Clean-Tech Scenario | 2026 | 9 | -44.4
Clean-Tech Scenario | 2026 | 8 | -39.4
Clean-Tech Scenario | 2026 | 15 | 56.7
Clean-Tech Scenario | 2026 | 6 | -41
Clean-Tech Scenario | 2026 | 15 | -19.4
Clean-Tech Scenario | 2026 | 19 | -34.9
Clean-Tech Scenario | 2026 | 10 | -65.1
Clean-Tech Scenario | 2026 | 8 | -8
Clean-Tech Scenario | 2026 | 14 | -34.8
Clean-Tech Scenario | 2026 | 8 | -46.1
Clean-Tech Scenario | 2026 | 15 | -32.9
Clean-Tech Scenario | 2026 | 16 | -113.6
Clean-Tech Scenario | 2026 | 17 | 51.4
Clean-Tech Scenario | 2026 | 13 | 6.7
Clean-Tech Scenario | 2026 | 7 | -27.9
Clean-Tech Scenario | 2026 | 7 | 28.2
Clean-Tech Scenario | 2026 | 22 | 47.7
Clean-Tech Scenario | 2026 | 28 | 64.5
Clean-Tech Scenario | 2026 | 11 | 60.9
Clean-Tech Scenario | 2026 | 10 | 156.5
Clean-Tech Scenario | 2026 | 10 | -28.2
Clean-Tech Scenario | 2026 | 12 | -73.6
Clean-Tech Scenario | 2026 | 23 | -65.6
Clean-Tech Scenario | 2026 | 19 | -38.8
Clean-Tech Scenario | 2026 | 12 | 28.9
Clean-Tech Scenario | 2026 | 5 | 39.7
Clean-Tech Scenario | 2026 | 25 | -29
Clean-Tech Scenario | 2026 | 7 | -12
Clean-Tech Scenario | 2026 | 10 | -11.7
Clean-Tech Scenario | 2026 | 11 | -27.9
Clean-Tech Scenario | 2026 | 11 | 17.6
Clean-Tech Scenario | 2026 | 7 | -31.1
Clean-Tech Scenario | 2026 | 7 | 15.8
Clean-Tech Scenario | 2026 | 13 | -49.8
Clean-Tech Scenario | 2026 | 13 | -19.9
Clean-Tech Scenario | 2026 | 18 | -86.4
Clean-Tech Scenario | 2026 | 21 | 68.4
Clean-Tech Scenario | 2026 | 9 | -24
Clean-Tech Scenario | 2026 | 7 | -12.9
Clean-Tech Scenario | 2026 | 15 | -164.1
Clean-Tech Scenario | 2026 | 17 | 103.2
Clean-Tech Scenario | 2026 | 6 | -38.3
Clean-Tech Scenario | 2026 | 3 | -34
Clean-Tech Scenario | 2026 | 6 | -24.1
Clean-Tech Scenario | 2026 | 6 | 13.4
Clean-Tech Scenario | 2026 | 15 | 115.6
Clean-Tech Scenario | 2026 | 19 | -116
Clean-Tech Scenario | 2026 | 8 | -26.5
Clean-Tech Scenario | 2026 | 16 | -37.4
Clean-Tech Scenario | 2026 | 6 | 35.6
Clean-Tech Scenario | 2026 | 9 | -43.5
Clean-Tech Scenario | 2026 | 23 | 22
Clean-Tech Scenario | 2026 | 14 | 76
Clean-Tech Scenario | 2026 | 17 | -131.7
Clean-Tech Scenario | 2026 | 17 | 99.8
Clean-Tech Scenario | 2026 | 6 | -37.7
Clean-Tech Scenario | 2026 | 2 | 79.4
Clean-Tech Scenario | 2026 | 4 | -70.2
Clean-Tech Scenario | 2026 | 3 | -47.5
Clean-Tech Scenario | 2026 | 13 | 32.4
Clean-Tech Scenario | 2026 | 5 | 43.3
Clean-Tech Scenario | 2026 | 13 | 27.3
Clean-Tech Scenario | 2026 | 4 | -43.7
Clean-Tech Scenario | 2026 | 7 | -47.7
Clean-Tech Scenario | 2026 | 13 | -44.6
Clean-Tech Scenario | 2026 | 4 | -39.8
Clean-Tech Scenario | 2026 | 7 | -56.3
Clean-Tech Scenario | 2026 | 1 | -47.5
Clean-Tech Scenario | 2026 | 11 | 23.2
Clean-Tech Scenario | 2026 | 35 | -53.1
Clean-Tech Scenario | 2026 | 8 | 7.3
Clean-Tech Scenario | 2026 | 13 | -37.7
Clean-Tech Scenario | 2026 | 11 | 40.2
Clean-Tech Scenario | 2026 | 17 | 18.9
Clean-Tech Scenario | 2026 | 16 | 31.1
Clean-Tech Scenario | 2026 | 9 | -54.9
Clean-Tech Scenario | 2026 | 22 | -69.4
Clean-Tech Scenario | 2026 | 22 | 46.2
Clean-Tech Scenario | 2026 | 17 | 26.7
Clean-Tech Scenario | 2026 | 10 | -15.6
Clean-Tech Scenario | 2026 | 17 | 65.1
Clean-Tech Scenario | 2026 | 12 | -47.4
Clean-Tech Scenario | 2026 | 5 | 56.8
Clean-Tech Scenario | 2026 | 11 | -122.6
Clean-Tech Scenario | 2026 | 7 | -74.3
Clean-Tech Scenario | 2026 | 7 | 36.9
Clean-Tech Scenario | 2026 | 11 | 54.4
Clean-Tech Scenario | 2026 | 20 | -140.7
Clean-Tech Scenario | 2026 | 13 | -55.6
Clean-Tech Scenario | 2026 | 8 | -60
Clean-Tech Scenario | 2026 | 5 | 30.4
Clean-Tech Scenario | 2026 | 14 | 40.1
Clean-Tech Scenario | 2026 | 15 | 53.1
Clean-Tech Scenario | 2026 | 14 | -25
Clean-Tech Scenario | 2026 | 7 | 63.5
Clean-Tech Scenario | 2026 | 9 | -44.2
Clean-Tech Scenario | 2026 | 5 | 32.3
Clean-Tech Scenario | 2026 | 20 | -29.3
Clean-Tech Scenario | 2026 | 5 | -14.4
Clean-Tech Scenario | 2026 | 13 | 5.2
Clean-Tech Scenario | 2026 | 18 | -143.8
Clean-Tech Scenario | 2026 | 10 | 48.8
Clean-Tech Scenario | 2026 | 10 | -17.7
Clean-Tech Scenario | 2026 | 17 | -147.1
Clean-Tech Scenario | 2026 | 17 | 72.4
Clean-Tech Scenario | 2026 | 9 | 12
Clean-Tech Scenario | 2026 | 12 | -32.8
Clean-Tech Scenario | 2026 | 5 | -41
Clean-Tech Scenario | 2026 | 18 | 61.5
Clean-Tech Scenario | 2026 | 24 | 30
Clean-Tech Scenario | 2026 | 28 | -50.4
Clean-Tech Scenario | 2026 | 19 | -57.2
Clean-Tech Scenario | 2026 | 16 | -110.6
Clean-Tech Scenario | 2026 | 14 | -112.6
Clean-Tech Scenario | 2026 | 54 | -80.4
Clean-Tech Scenario | 2026 | 10 | 27
Clean-Tech Scenario | 2026 | 7 | -12.4
Clean-Tech Scenario | 2026 | 10 | 62.8
Clean-Tech Scenario | 2026 | 18 | 31.8
Clean-Tech Scenario | 2026 | 20 | -124.7
Clean-Tech Scenario | 2026 | 12 | 65.8
Clean-Tech Scenario | 2026 | 11 | -25.4
Clean-Tech Scenario | 2026 | 9 | 34.4
Clean-Tech Scenario | 2026 | 8 | 23.6
Clean-Tech Scenario | 2026 | 13 | -33.5
Clean-Tech Scenario | 2026 | 9 | 36.3
Clean-Tech Scenario | 2026 | 15 | -57.8
Clean-Tech Scenario | 2026 | 16 | -34.6
Clean-Tech Scenario | 2026 | 10 | -80.7
Clean-Tech Scenario | 2026 | 5 | 39.4
Clean-Tech Scenario | 2026 | 15 | -92.4
Clean-Tech Scenario | 2026 | 32 | -34.3
Clean-Tech Scenario | 2026 | 8 | 11.1
Clean-Tech Scenario | 2026 | 9 | -14.1
Clean-Tech Scenario | 2026 | 9 | -25.4
Clean-Tech Scenario | 2026 | 20 | -55.3
Clean-Tech Scenario | 2026 | 7 | -31.9
Clean-Tech Scenario | 2026 | 8 | -42.2
Clean-Tech Scenario | 2026 | 22 | -39.4
Clean-Tech Scenario | 2026 | 12 | 23.7
Clean-Tech Scenario | 2026 | 13 | 19.4
Clean-Tech Scenario | 2026 | 7 | -16.1
Clean-Tech Scenario | 2026 | 14 | 12.8
Clean-Tech Scenario | 2026 | 13 | -103.5
Clean-Tech Scenario | 2026 | 22 | 69.1
Clean-Tech Scenario | 2026 | 12 | -82.2
Clean-Tech Scenario | 2026 | 5 | 3
Clean-Tech Scenario | 2026 | 12 | -31.8
Clean-Tech Scenario | 2026 | 9 | 6.1
Clean-Tech Scenario | 2026 | 14 | -26.9
Clean-Tech Scenario | 2026 | 5 | 3.8
Clean-Tech Scenario | 2026 | 7 | 32.7
Clean-Tech Scenario | 2026 | 15 | 64.8
Clean-Tech Scenario | 2026 | 9 | -26
Clean-Tech Scenario | 2026 | 11 | 25.3
Clean-Tech Scenario | 2026 | 6 | 21.3
Clean-Tech Scenario | 2026 | 7 | 55.3
Clean-Tech Scenario | 2026 | 3 | 45.6
Clean-Tech Scenario | 2026 | 17 | -209.4
Clean-Tech Scenario | 2026 | 12 | 186.7
Clean-Tech Scenario | 2026 | 9 | 57.7
Clean-Tech Scenario | 2026 | 10 | 52.1
Clean-Tech Scenario | 2026 | 15 | -52.3
Clean-Tech Scenario | 2026 | 8 | -40.4
Clean-Tech Scenario | 2026 | 8 | -74.3
Clean-Tech Scenario | 2026 | 18 | -107.8
Clean-Tech Scenario | 2026 | 13 | -93.6
Clean-Tech Scenario | 2026 | 16 | -175.3
Clean-Tech Scenario | 2026 | 8 | 67.4
Clean-Tech Scenario | 2026 | 1 | 49.4
Clean-Tech Scenario | 2026 | 28 | -85.2
Clean-Tech Scenario | 2026 | 21 | -56.4
Clean-Tech Scenario | 2026 | 6 | 53.4
Clean-Tech Scenario | 2026 | 28 | -78.7
Clean-Tech Scenario | 2026 | 15 | 49.8
Clean-Tech Scenario | 2026 | 9 | -44
Clean-Tech Scenario | 2026 | 6 | 49.9
Clean-Tech Scenario | 2026 | 8 | -32
Clean-Tech Scenario | 2026 | 15 | -116.4
Clean-Tech Scenario | 2026 | 17 | -110.3
Clean-Tech Scenario | 2026 | 9 | 30.7
Clean-Tech Scenario | 2026 | 31 | -48.6
Clean-Tech Scenario | 2026 | 23 | -42.2
Clean-Tech Scenario | 2026 | 24 | -206.3
Clean-Tech Scenario | 2026 | 11 | 56.6
Clean-Tech Scenario | 2026 | 16 | -55.8
Clean-Tech Scenario | 2026 | 6 | -24.3
Clean-Tech Scenario | 2026 | 1 | 59.6
Clean-Tech Scenario | 2026 | 14 | 31.7
Clean-Tech Scenario | 2026 | 16 | -47.8
Clean-Tech Scenario | 2026 | 13 | -33.2
Clean-Tech Scenario | 2026 | 3 | -51.7
Clean-Tech Scenario | 2026 | 19 | 48.7
Clean-Tech Scenario | 2026 | 12 | -80.2
Clean-Tech Scenario | 2026 | 31 | -107.8
Clean-Tech Scenario | 2026 | 9 | 17.3
Clean-Tech Scenario | 2026 | 11 | -46.6
Clean-Tech Scenario | 2026 | 21 | -183.3
Clean-Tech Scenario | 2026 | 16 | 37.6
Clean-Tech Scenario | 2026 | 5 | -64.6
Clean-Tech Scenario | 2026 | 8 | 17.7
Clean-Tech Scenario | 2026 | 13 | 24.5
Clean-Tech Scenario | 2026 | 8 | -16.8
Clean-Tech Scenario | 2026 | 4 | 41.3
Clean-Tech Scenario | 2026 | 8 | -12.5
Clean-Tech Scenario | 2026 | 11 | -33.1
Clean-Tech Scenario | 2026 | 16 | -29
Clean-Tech Scenario | 2026 | 3 | -35.3
Clean-Tech Scenario | 2026 | 6 | 52.1
Clean-Tech Scenario | 2026 | 12 | 30.7
Clean-Tech Scenario | 2026 | 11 | -60.5
Clean-Tech Scenario | 2026 | 1 | -50.3
Clean-Tech Scenario | 2026 | 12 | -50.4
Clean-Tech Scenario | 2026 | 12 | -43.2
Clean-Tech Scenario | 2026 | 8 | 61.6
Clean-Tech Scenario | 2026 | 4 | 66.3
Clean-Tech Scenario | 2026 | 10 | 72
Clean-Tech Scenario | 2026 | 4 | 69.2
Clean-Tech Scenario | 2026 | 11 | -85.2
Clean-Tech Scenario | 2026 | 19 | -50.9
Clean-Tech Scenario | 2026 | 10 | -74.9
Clean-Tech Scenario | 2026 | 9 | 14.7
Clean-Tech Scenario | 2026 | 7 | 42.7
Clean-Tech Scenario | 2026 | 4 | 56
Clean-Tech Scenario | 2026 | 2 | -34.6
Clean-Tech Scenario | 2026 | 12 | -29.5
Clean-Tech Scenario | 2026 | 16 | -137
Clean-Tech Scenario | 2026 | 12 | 67.6
Clean-Tech Scenario | 2026 | 8 | -29.2
Clean-Tech Scenario | 2026 | 4 | -39.2
Clean-Tech Scenario | 2026 | 8 | 51.4
Clean-Tech Scenario | 2026 | 11 | 12.5
Clean-Tech Scenario | 2026 | 3 | -44.5
Clean-Tech Scenario | 2026 | 7 | 54.4
Clean-Tech Scenario | 2026 | 10 | -32.3
Clean-Tech Scenario | 2026 | 20 | 81.4
Clean-Tech Scenario | 2026 | 6 | -51.9
Clean-Tech Scenario | 2026 | 3 | 68.7
Clean-Tech Scenario | 2026 | 2 | 48.8
Clean-Tech Scenario | 2026 | 18 | -65.5
Clean-Tech Scenario | 2026 | 13 | -62.1
Clean-Tech Scenario | 2026 | 2 | -76.3
Clean-Tech Scenario | 2026 | 1 | -65.6
Clean-Tech Scenario | 2026 | 7 | 27.5
Clean-Tech Scenario | 2026 | 11 | -48.9
Clean-Tech Scenario | 2026 | 11 | -31.6
Clean-Tech Scenario | 2026 | 11 | -53.3
Clean-Tech Scenario | 2026 | 20 | 96.9
Clean-Tech Scenario | 2026 | 15 | 14.9
Clean-Tech Scenario | 2026 | 4 | 45.1
Clean-Tech Scenario | 2026 | 10 | 63.3
Clean-Tech Scenario | 2026 | 17 | 24.9
Clean-Tech Scenario | 2026 | 4 | -46.1
Clean-Tech Scenario | 2026 | 7 | 33.1
Clean-Tech Scenario | 2026 | 1 | -55.5
Clean-Tech Scenario | 2026 | 5 | -64
Clean-Tech Scenario | 2026 | 2 | -55.4
Clean-Tech Scenario | 2026 | 2 | 70.6
Clean-Tech Scenario | 2026 | 6 | -61.8
Clean-Tech Scenario | 2026 | 12 | -69.4
Clean-Tech Scenario | 2026 | 8 | 53.5
Clean-Tech Scenario | 2026 | 8 | 57
Clean-Tech Scenario | 2026 | 16 | 28.5
Clean-Tech Scenario | 2026 | 11 | -47.1
Clean-Tech Scenario | 2026 | 19 | 24.1
Clean-Tech Scenario | 2026 | 9 | -18.9
Clean-Tech Scenario | 2026 | 17 | 104.7
Clean-Tech Scenario | 2026 | 23 | 52.4
Clean-Tech Scenario | 2026 | 12 | 18.3
Clean-Tech Scenario | 2026 | 12 | -40
Clean-Tech Scenario | 2026 | 10 | 15.1
Clean-Tech Scenario | 2026 | 11 | 61.8
Clean-Tech Scenario | 2026 | 13 | -20
Clean-Tech Scenario | 2026 | 19 | 20.7
Clean-Tech Scenario | 2026 | 10 | -27.4
Clean-Tech Scenario | 2026 | 21 | -73.3
Clean-Tech Scenario | 2026 | 12 | -46
Clean-Tech Scenario | 2026 | 12 | 16.4
Clean-Tech Scenario | 2026 | 12 | -95.1
Clean-Tech Scenario | 2026 | 8 | 31.4
Clean-Tech Scenario | 2026 | 10 | -23.1
Clean-Tech Scenario | 2026 | 6 | 6.4
Clean-Tech Scenario | 2026 | 17 | -88.1
Clean-Tech Scenario | 2026 | 8 | 88
Clean-Tech Scenario | 2026 | 13 | -95.2
Clean-Tech Scenario | 2026 | 18 | 45.3
Clean-Tech Scenario | 2026 | 9 | -26.7
Clean-Tech Scenario | 2026 | 20 | -215.8
Clean-Tech Scenario | 2026 | 8 | 47.4
Clean-Tech Scenario | 2026 | 14 | 37.9
Clean-Tech Scenario | 2026 | 8 | 13.2
Clean-Tech Scenario | 2026 | 18 | -212.9
Clean-Tech Scenario | 2026 | 11 | -19.9
Clean-Tech Scenario | 2026 | 14 | 69.5
Clean-Tech Scenario | 2026 | 2 | 53.2
Clean-Tech Scenario | 2026 | 14 | 46.1
Clean-Tech Scenario | 2026 | 5 | 30.3
Clean-Tech Scenario | 2026 | 16 | -160.3
Clean-Tech Scenario | 2026 | 26 | 112.1
Clean-Tech Scenario | 2026 | 12 | 79
Clean-Tech Scenario | 2026 | 14 | 106.7
Clean-Tech Scenario | 2026 | 7 | -47.9
Clean-Tech Scenario | 2026 | 16 | -47.1
Clean-Tech Scenario | 2026 | 12 | 16.3
Clean-Tech Scenario | 2026 | 7 | 24.8
Clean-Tech Scenario | 2026 | 6 | -39.4
Clean-Tech Scenario | 2026 | 13 | -37.4
Clean-Tech Scenario | 2026 | 19 | -89.6
Clean-Tech Scenario | 2026 | 11 | -23.2
Clean-Tech Scenario | 2026 | 1 | -65.4
Clean-Tech Scenario | 2026 | 7 | -56.6
Clean-Tech Scenario | 2026 | 18 | -23.1
Clean-Tech Scenario | 2026 | 11 | 63.5
Clean-Tech Scenario | 2026 | 20 | -72.8
Clean-Tech Scenario | 2026 | 16 | -40.8
Clean-Tech Scenario | 2026 | 21 | -40.2
Clean-Tech Scenario | 2026 | 16 | 48.3
Clean-Tech Scenario | 2026 | 24 | -40.8
Clean-Tech Scenario | 2026 | 13 | -170.6
Clean-Tech Scenario | 2026 | 4 | 83.6
Clean-Tech Scenario | 2026 | 7 | 46
Clean-Tech Scenario | 2026 | 3 | -39.1
Clean-Tech Scenario | 2026 | 4 | 34.8
Clean-Tech Scenario | 2026 | 4 | 77.9
Clean-Tech Scenario | 2026 | 3 | 34.8
Clean-Tech Scenario | 2026 | 4 | -44.8
Clean-Tech Scenario | 2026 | 1 | -58.6
Clean-Tech Scenario | 2026 | 3 | -54.2
Clean-Tech Scenario | 2026 | 3 | 52.6
Clean-Tech Scenario | 2026 | 2 | 69.6
Clean-Tech Scenario | 2026 | 10 | -72.2
Clean-Tech Scenario | 2026 | 11 | 44.7
Clean-Tech Scenario | 2026 | 5 | -51.8
Clean-Tech Scenario | 2026 | 7 | -66.8
Clean-Tech Scenario | 2026 | 3 | -39.8
Clean-Tech Scenario | 2026 | 4 | -39
Clean-Tech Scenario | 2026 | 11 | 53.5
Clean-Tech Scenario | 2026 | 6 | 38.8
Clean-Tech Scenario | 2026 | 10 | 42.4
Clean-Tech Scenario | 2026 | 8 | -30
Clean-Tech Scenario | 2026 | 7 | 27.6
Clean-Tech Scenario | 2026 | 14 | -158.7
Clean-Tech Scenario | 2026 | 15 | 53.8
Clean-Tech Scenario | 2026 | 7 | -57.7
Clean-Tech Scenario | 2026 | 8 | 44.4
Clean-Tech Scenario | 2026 | 15 | 66.3
Clean-Tech Scenario | 2026 | 12 | 38.7
Clean-Tech Scenario | 2026 | 9 | -84.2
Clean-Tech Scenario | 2026 | 6 | -48.5
Clean-Tech Scenario | 2026 | 21 | -116.8
Clean-Tech Scenario | 2026 | 14 | -42.6
Clean-Tech Scenario | 2026 | 7 | -49.9
Clean-Tech Scenario | 2026 | 6 | -44.8
Clean-Tech Scenario | 2026 | 1 | 56.6
Clean-Tech Scenario | 2026 | 10 | -53.7
Clean-Tech Scenario | 2026 | 2 | 100.7
Clean-Tech Scenario | 2026 | 26 | -63.1
Clean-Tech Scenario | 2026 | 65 | -38.4
Clean-Tech Scenario | 2026 | 8 | -76
Clean-Tech Scenario | 2026 | 8 | 41.4
Clean-Tech Scenario | 2026 | 6 | -10.7
Clean-Tech Scenario | 2026 | 5 | -8.5
Clean-Tech Scenario | 2026 | 14 | -18.4
Clean-Tech Scenario | 2026 | 10 | 11.1
Clean-Tech Scenario | 2026 | 12 | -24.7
Clean-Tech Scenario | 2026 | 7 | 19.8
Clean-Tech Scenario | 2026 | 17 | -78.4
Clean-Tech Scenario | 2026 | 3 | 38.4
Clean-Tech Scenario | 2026 | 8 | 17.1
Clean-Tech Scenario | 2026 | 21 | -136.8
Clean-Tech Scenario | 2026 | 16 | 51.2
Clean-Tech Scenario | 2026 | 19 | -70.2
Clean-Tech Scenario | 2026 | 15 | 62.5
Clean-Tech Scenario | 2026 | 19 | 40.8
Clean-Tech Scenario | 2026 | 5 | -44.4
Clean-Tech Scenario | 2026 | 14 | 37.7
Clean-Tech Scenario | 2026 | 3 | -36.8
Clean-Tech Scenario | 2026 | 20 | -27.7
Clean-Tech Scenario | 2026 | 14 | -29.9
Clean-Tech Scenario | 2026 | 8 | 52.6
Clean-Tech Scenario | 2026 | 7 | -17.1
Clean-Tech Scenario | 2026 | 29 | 26.7
Clean-Tech Scenario | 2026 | 9 | 22.1
Clean-Tech Scenario | 2026 | 5 | -49
Clean-Tech Scenario | 2026 | 5 | 4.8
Clean-Tech Scenario | 2026 | 11 | -71.2
Clean-Tech Scenario | 2026 | 9 | 74.3
Clean-Tech Scenario | 2026 | 11 | -65.7
Clean-Tech Scenario | 2026 | 24 | -58.9
Clean-Tech Scenario | 2026 | 16 | 58.4
Clean-Tech Scenario | 2026 | 12 | -98.8
Clean-Tech Scenario | 2026 | 8 | 18.3
Clean-Tech Scenario | 2026 | 10 | -54.9
Clean-Tech Scenario | 2026 | 4 | 43.6
Clean-Tech Scenario | 2026 | 11 | 50.5
Clean-Tech Scenario | 2026 | 12 | -33.4
Clean-Tech Scenario | 2026 | 9 | 70.4
Clean-Tech Scenario | 2026 | 11 | 72.2
Clean-Tech Scenario | 2026 | 9 | -49.3
Clean-Tech Scenario | 2026 | 10 | 35.1
Clean-Tech Scenario | 2026 | 10 | -76.1
Clean-Tech Scenario | 2026 | 14 | -30.7
Clean-Tech Scenario | 2026 | 6 | 37.5
Clean-Tech Scenario | 2026 | 9 | 41
Clean-Tech Scenario | 2026 | 11 | -37.5
Clean-Tech Scenario | 2026 | 6 | 23.1
Clean-Tech Scenario | 2026 | 11 | -43.6
Clean-Tech Scenario | 2026 | 11 | -8.8
Clean-Tech Scenario | 2026 | 7 | 12.3
Clean-Tech Scenario | 2026 | 7 | 12.7
Clean-Tech Scenario | 2026 | 11 | -39.9
Clean-Tech Scenario | 2026 | 11 | -48.1
Clean-Tech Scenario | 2026 | 11 | -19.2
Clean-Tech Scenario | 2026 | 38 | -52.2
Clean-Tech Scenario | 2026 | 11 | 40
Clean-Tech Scenario | 2026 | 13 | -47.2
Clean-Tech Scenario | 2026 | 8 | -22.2
Clean-Tech Scenario | 2026 | 16 | 64.7
Clean-Tech Scenario | 2026 | 8 | -59.7
Clean-Tech Scenario | 2026 | 13 | 54.4
Clean-Tech Scenario | 2026 | 11 | 98.6
Clean-Tech Scenario | 2026 | 5 | 57.8
Clean-Tech Scenario | 2026 | 4 | -47
Clean-Tech Scenario | 2026 | 1 | -46.9
Clean-Tech Scenario | 2026 | 8 | -31.7
Clean-Tech Scenario | 2026 | 11 | 36.4
Clean-Tech Scenario | 2026 | 1 | -69.3
Clean-Tech Scenario | 2026 | 1 | -56.6
Clean-Tech Scenario | 2026 | 9 | 9.8
Clean-Tech Scenario | 2026 | 16 | 23.2
Clean-Tech Scenario | 2026 | 10 | 80.2
Clean-Tech Scenario | 2026 | 36 | -55.5
Clean-Tech Scenario | 2026 | 11 | 48.3
Clean-Tech Scenario | 2026 | 11 | -69.3
Clean-Tech Scenario | 2026 | 9 | -13.3
Clean-Tech Scenario | 2026 | 13 | -17.1
Clean-Tech Scenario | 2026 | 13 | 36.2
Clean-Tech Scenario | 2026 | 19 | -69.2
Clean-Tech Scenario | 2026 | 9 | 47.4
Clean-Tech Scenario | 2026 | 10 | -37.6
Clean-Tech Scenario | 2026 | 15 | 48.7
Clean-Tech Scenario | 2026 | 16 | 31.9
Clean-Tech Scenario | 2026 | 5 | -39.4
Clean-Tech Scenario | 2026 | 14 | 83.8
Clean-Tech Scenario | 2026 | 6 | -21.8
Clean-Tech Scenario | 2026 | 1 | -46
Clean-Tech Scenario | 2026 | 13 | 121.9
Clean-Tech Scenario | 2026 | 9 | -66.5
Clean-Tech Scenario | 2026 | 13 | -71.8
Clean-Tech Scenario | 2026 | 12 | 84.1
Clean-Tech Scenario | 2026 | 17 | -53.7
Clean-Tech Scenario | 2026 | 20 | -63.3
Clean-Tech Scenario | 2026 | 13 | -25.3
Clean-Tech Scenario | 2026 | 3 | 66
Clean-Tech Scenario | 2026 | 19 | -47.2
Clean-Tech Scenario | 2026 | 10 | 30.2
Clean-Tech Scenario | 2026 | 11 | 49.5
Clean-Tech Scenario | 2026 | 10 | -12
Clean-Tech Scenario | 2026 | 12 | 19.3
Clean-Tech Scenario | 2026 | 10 | -58
Clean-Tech Scenario | 2026 | 9 | 47.3
Clean-Tech Scenario | 2026 | 3 | 47.3
Clean-Tech Scenario | 2026 | 4 | 42.6
Clean-Tech Scenario | 2026 | 1 | 56.7
Clean-Tech Scenario | 2026 | 12 | -34.9
Clean-Tech Scenario | 2026 | 21 | -63
Clean-Tech Scenario | 2026 | 13 | 58.6
Clean-Tech Scenario | 2026 | 1 | 43.8
Clean-Tech Scenario | 2026 | 19 | -89.3
Clean-Tech Scenario | 2026 | 1 | 44.4
Clean-Tech Scenario | 2026 | 1 | -52.4
Clean-Tech Scenario | 2026 | 17 | -55
Clean-Tech Scenario | 2026 | 13 | 51.6
Clean-Tech Scenario | 2026 | 16 | 44.8
Clean-Tech Scenario | 2026 | 4 | -59.7
Clean-Tech Scenario | 2026 | 5 | -45.8
Clean-Tech Scenario | 2026 | 11 | -28.6
Clean-Tech Scenario | 2026 | 12 | 41.1
Clean-Tech Scenario | 2026 | 3 | -55.7
Clean-Tech Scenario | 2026 | 12 | -28.3
Clean-Tech Scenario | 2026 | 13 | -22.5
Clean-Tech Scenario | 2026 | 27 | -75.8
Clean-Tech Scenario | 2026 | 9 | -40.8
Clean-Tech Scenario | 2026 | 7 | 47.4
Clean-Tech Scenario | 2026 | 15 | -33.3
Clean-Tech Scenario | 2026 | 10 | 46.7
Clean-Tech Scenario | 2026 | 10 | -28.6
Clean-Tech Scenario | 2026 | 7 | -15.3
Clean-Tech Scenario | 2026 | 8 | -53.4
Clean-Tech Scenario | 2026 | 6 | -26.4
Clean-Tech Scenario | 2026 | 14 | 41
Clean-Tech Scenario | 2026 | 21 | -57.1
Clean-Tech Scenario | 2026 | 8 | -50.7
Clean-Tech Scenario | 2026 | 18 | 57.1
Clean-Tech Scenario | 2026 | 7 | -45.3
Clean-Tech Scenario | 2026 | 15 | -41.9
Clean-Tech Scenario | 2026 | 2 | 80.2
Clean-Tech Scenario | 2026 | 14 | 37.8
Clean-Tech Scenario | 2026 | 32 | -51.1
Clean-Tech Scenario | 2026 | 3 | -42.4
Clean-Tech Scenario | 2026 | 10 | -41.3
Clean-Tech Scenario | 2026 | 17 | -43.3
Clean-Tech Scenario | 2026 | 18 | -58.7
Clean-Tech Scenario | 2026 | 4 | -32
Clean-Tech Scenario | 2026 | 20 | 57.1
Clean-Tech Scenario | 2026 | 14 | -33.8
Clean-Tech Scenario | 2026 | 9 | 24.9
Clean-Tech Scenario | 2026 | 23 | -44
Clean-Tech Scenario | 2026 | 11 | -82
Clean-Tech Scenario | 2026 | 5 | -29.2
Clean-Tech Scenario | 2026 | 6 | 34.3
Clean-Tech Scenario | 2026 | 8 | 12.8
Clean-Tech Scenario | 2026 | 4 | -39.6
Clean-Tech Scenario | 2026 | 10 | 58.8
Clean-Tech Scenario | 2026 | 4 | 30.5
Clean-Tech Scenario | 2026 | 1 | -40
Clean-Tech Scenario | 2026 | 1 | -51.4
Clean-Tech Scenario | 2026 | 1 | 42.5
Clean-Tech Scenario | 2026 | 26 | -55.3
Clean-Tech Scenario | 2026 | 5 | 44.9
Clean-Tech Scenario | 2026 | 16 | 43.2
Clean-Tech Scenario | 2026 | 31 | -135.3
Clean-Tech Scenario | 2026 | 10 | 66.3
Clean-Tech Scenario | 2026 | 21 | -28.8
Clean-Tech Scenario | 2026 | 12 | -32.6
Clean-Tech Scenario | 2026 | 13 | -23.1
Clean-Tech Scenario | 2026 | 10 | 22.1
Clean-Tech Scenario | 2026 | 13 | -49.5
Clean-Tech Scenario | 2026 | 31 | -63.8
Clean-Tech Scenario | 2026 | 15 | 78
Clean-Tech Scenario | 2026 | 10 | -54.1
Clean-Tech Scenario | 2026 | 32 | -87
Clean-Tech Scenario | 2026 | 18 | 28.7
Clean-Tech Scenario | 2026 | 3 | 55.5
Clean-Tech Scenario | 2026 | 18 | -55.4
Clean-Tech Scenario | 2026 | 10 | -35
Clean-Tech Scenario | 2026 | 16 | -37
Clean-Tech Scenario | 2026 | 19 | -56.7
Clean-Tech Scenario | 2026 | 5 | 46.6
Clean-Tech Scenario | 2026 | 3 | 60.4
Clean-Tech Scenario | 2026 | 21 | 40.5
Clean-Tech Scenario | 2026 | 12 | -20.4
Clean-Tech Scenario | 2026 | 16 | -19.6
Clean-Tech Scenario | 2026 | 5 | -51.5
Clean-Tech Scenario | 2026 | 1 | 47.2
Clean-Tech Scenario | 2026 | 2 | -51.7
Clean-Tech Scenario | 2026 | 4 | 33
Clean-Tech Scenario | 2026 | 4 | 64.2
Clean-Tech Scenario | 2026 | 16 | 23.8
Clean-Tech Scenario | 2026 | 20 | 27.2
Clean-Tech Scenario | 2026 | 18 | -60.1
Clean-Tech Scenario | 2026 | 15 | -119.2
Clean-Tech Scenario | 2026 | 7 | 5.4
Clean-Tech Scenario | 2026 | 9 | -47.8
Clean-Tech Scenario | 2026 | 10 | 26.1
Clean-Tech Scenario | 2026 | 7 | 14.6
Clean-Tech Scenario | 2026 | 22 | -38.7
Clean-Tech Scenario | 2026 | 1 | 58.3
Clean-Tech Scenario | 2026 | 8 | -40.5
Clean-Tech Scenario | 2026 | 11 | 45
Clean-Tech Scenario | 2026 | 17 | 43.8
Clean-Tech Scenario | 2026 | 6 | 23.6
Clean-Tech Scenario | 2026 | 14 | -44.6
Clean-Tech Scenario | 2026 | 12 | -22.7
Clean-Tech Scenario | 2026 | 31 | -64
Clean-Tech Scenario | 2026 | 14 | -30.8
Clean-Tech Scenario | 2026 | 11 | 5
Clean-Tech Scenario | 2026 | 9 | 9.2
Clean-Tech Scenario | 2026 | 7 | -10.4
Clean-Tech Scenario | 2026 | 15 | 43.4
Clean-Tech Scenario | 2026 | 18 | -78.1
Clean-Tech Scenario | 2026 | 19 | 37.5
Clean-Tech Scenario | 2026 | 12 | -26.8
Clean-Tech Scenario | 2026 | 14 | -35.8
Clean-Tech Scenario | 2026 | 23 | -36.2
Clean-Tech Scenario | 2026 | 14 | -45.2
Clean-Tech Scenario | 2026 | 3 | 70.2
Clean-Tech Scenario | 2026 | 4 | 47.7
Clean-Tech Scenario | 2026 | 11 | -37.2
Clean-Tech Scenario | 2026 | 9 | 18.1
Clean-Tech Scenario | 2026 | 8 | -30.7
Clean-Tech Scenario | 2026 | 1 | 53.8
Clean-Tech Scenario | 2026 | 13 | 63
Clean-Tech Scenario | 2026 | 15 | 48.1
Clean-Tech Scenario | 2026 | 8 | 69.6
Clean-Tech Scenario | 2026 | 10 | -10.7
Clean-Tech Scenario | 2026 | 9 | 28.2
Clean-Tech Scenario | 2026 | 8 | 54.7
Clean-Tech Scenario | 2026 | 10 | -57.3
Clean-Tech Scenario | 2026 | 28 | -78.9
Clean-Tech Scenario | 2026 | 1 | 49.8
Clean-Tech Scenario | 2026 | 9 | 31.4
Clean-Tech Scenario | 2026 | 8 | 20.7
Clean-Tech Scenario | 2026 | 15 | -25.1
Clean-Tech Scenario | 2026 | 14 | -26.4
Clean-Tech Scenario | 2026 | 8 | -14.9
Clean-Tech Scenario | 2026 | 5 | 39.9
Clean-Tech Scenario | 2026 | 17 | 30.8
Clean-Tech Scenario | 2026 | 7 | 11.5
Clean-Tech Scenario | 2026 | 11 | -42.1
Clean-Tech Scenario | 2026 | 8 | -49.6
Clean-Tech Scenario | 2026 | 6 | 71.4
Clean-Tech Scenario | 2026 | 8 | 11.3
Clean-Tech Scenario | 2026 | 12 | -53.4
Clean-Tech Scenario | 2026 | 13 | -43.2
Clean-Tech Scenario | 2026 | 11 | 14.2
Clean-Tech Scenario | 2026 | 9 | 9.1
Clean-Tech Scenario | 2026 | 11 | 37.6
Clean-Tech Scenario | 2026 | 11 | -37.6
Clean-Tech Scenario | 2026 | 11 | 35.5
Clean-Tech Scenario | 2026 | 12 | -67.2
Clean-Tech Scenario | 2026 | 5 | -32.4
Clean-Tech Scenario | 2026 | 5 | 41
Clean-Tech Scenario | 2026 | 7 | -52.4
Clean-Tech Scenario | 2026 | 13 | -32.9
Clean-Tech Scenario | 2026 | 10 | -32.7
Clean-Tech Scenario | 2026 | 5 | -38.1
Clean-Tech Scenario | 2026 | 1 | 49.6
Clean-Tech Scenario | 2026 | 4 | -46.4
Clean-Tech Scenario | 2026 | 12 | -28.4
Clean-Tech Scenario | 2026 | 13 | -32.4
Clean-Tech Scenario | 2026 | 22 | 36.8
Clean-Tech Scenario | 2026 | 8 | 16.2
Clean-Tech Scenario | 2026 | 12 | -38.3
Clean-Tech Scenario | 2026 | 27 | 41.9
Clean-Tech Scenario | 2026 | 10 | -67.3
Clean-Tech Scenario | 2026 | 10 | 15.5
Clean-Tech Scenario | 2026 | 8 | -48.1
Clean-Tech Scenario | 2026 | 10 | -57.1
Clean-Tech Scenario | 2026 | 8 | -22.6
Clean-Tech Scenario | 2026 | 7 | 38.2
Clean-Tech Scenario | 2026 | 5 | -53
Clean-Tech Scenario | 2026 | 1 | -81.2
Clean-Tech Scenario | 2026 | 25 | 69
Clean-Tech Scenario | 2026 | 30 | -51.5
Clean-Tech Scenario | 2026 | 18 | -39.8
Clean-Tech Scenario | 2026 | 16 | 47.5
Clean-Tech Scenario | 2026 | 1 | -47
Clean-Tech Scenario | 2026 | 13 | -18.5
Clean-Tech Scenario | 2026 | 17 | -48.9
Clean-Tech Scenario | 2026 | 12 | 38.5
Clean-Tech Scenario | 2026 | 17 | -43.4
Clean-Tech Scenario | 2026 | 1 | 54.1
Clean-Tech Scenario | 2026 | 5 | 53.4
Clean-Tech Scenario | 2026 | 3 | -38.1
Clean-Tech Scenario | 2026 | 1 | -49.9
Clean-Tech Scenario | 2026 | 9 | 14.2
Clean-Tech Scenario | 2026 | 3 | -39
Clean-Tech Scenario | 2026 | 17 | -86.4
Clean-Tech Scenario | 2026 | 10 | -35.6
Clean-Tech Scenario | 2026 | 10 | 36.2
Clean-Tech Scenario | 2026 | 10 | -48.1
Clean-Tech Scenario | 2026 | 16 | 38.3
Clean-Tech Scenario | 2026 | 9 | -28.6
Clean-Tech Scenario | 2026 | 10 | -35.9
Clean-Tech Scenario | 2026 | 24 | -49.6
Clean-Tech Scenario | 2026 | 4 | -46.7
Clean-Tech Scenario | 2026 | 9 | 29.5
Clean-Tech Scenario | 2026 | 7 | 56.1
Clean-Tech Scenario | 2026 | 14 | -25.2
Clean-Tech Scenario | 2026 | 9 | -53
Clean-Tech Scenario | 2026 | 18 | 36.8
Clean-Tech Scenario | 2026 | 5 | 1.4
Clean-Tech Scenario | 2026 | 18 | -24
Clean-Tech Scenario | 2026 | 20 | 49.1
Clean-Tech Scenario | 2026 | 22 | 34.5
Clean-Tech Scenario | 2026 | 20 | 21.8
Clean-Tech Scenario | 2026 | 9 | -28.3
Clean-Tech Scenario | 2026 | 4 | 36.7
Clean-Tech Scenario | 2026 | 8 | -32.2
Clean-Tech Scenario | 2026 | 12 | 21.2
Clean-Tech Scenario | 2026 | 22 | -134.1
Clean-Tech Scenario | 2026 | 20 | 70.4
Clean-Tech Scenario | 2026 | 7 | -6.1
Clean-Tech Scenario | 2026 | 14 | 48.8
Clean-Tech Scenario | 2026 | 5 | -2.9
Clean-Tech Scenario | 2026 | 8 | -12
Clean-Tech Scenario | 2026 | 12 | -21.3
Clean-Tech Scenario | 2026 | 7 | -4.7
Clean-Tech Scenario | 2026 | 6 | 1.5
Clean-Tech Scenario | 2026 | 8 | -9.9
Clean-Tech Scenario | 2026 | 9 | -61.3
Clean-Tech Scenario | 2026 | 14 | -141.4
Clean-Tech Scenario | 2026 | 15 | 51.8
Clean-Tech Scenario | 2026 | 7 | -13.3
Clean-Tech Scenario | 2026 | 34 | 78.9
Clean-Tech Scenario | 2026 | 8 | 18.8
Clean-Tech Scenario | 2026 | 12 | -66.4
Clean-Tech Scenario | 2026 | 10 | 61.6
Clean-Tech Scenario | 2026 | 17 | -44.2
Clean-Tech Scenario | 2026 | 17 | -49.3
Clean-Tech Scenario | 2026 | 22 | -97.8
Clean-Tech Scenario | 2026 | 12 | -65.8
Clean-Tech Scenario | 2026 | 13 | -89
Clean-Tech Scenario | 2026 | 12 | 55.1
Clean-Tech Scenario | 2026 | 11 | -21.1
Clean-Tech Scenario | 2026 | 11 | 27.7
Clean-Tech Scenario | 2026 | 5 | -71
Clean-Tech Scenario | 2026 | 11 | 155.2
Clean-Tech Scenario | 2026 | 7 | 117
Clean-Tech Scenario | 2026 | 10 | 52.2
Clean-Tech Scenario | 2026 | 7 | 42.1
Clean-Tech Scenario | 2026 | 13 | -56.6
Clean-Tech Scenario | 2026 | 10 | 23.3
Clean-Tech Scenario | 2026 | 8 | -2.2
Clean-Tech Scenario | 2026 | 13 | -66.3
Clean-Tech Scenario | 2026 | 8 | -6.4
Clean-Tech Scenario | 2026 | 10 | -53.1
Clean-Tech Scenario | 2026 | 15 | 71.3
Clean-Tech Scenario | 2026 | 10 | -60.6
Clean-Tech Scenario | 2026 | 11 | -50.9
Clean-Tech Scenario | 2026 | 17 | 35.2
Clean-Tech Scenario | 2026 | 5 | 2.5
Clean-Tech Scenario | 2026 | 15 | -41.3
Clean-Tech Scenario | 2026 | 15 | 23.4
Clean-Tech Scenario | 2026 | 8 | -53
Clean-Tech Scenario | 2026 | 1 | 52.9
Clean-Tech Scenario | 2026 | 13 | -21.4
Clean-Tech Scenario | 2026 | 6 | 43.5
Clean-Tech Scenario | 2026 | 2 | -63.3
Clean-Tech Scenario | 2026 | 4 | -74.5
Clean-Tech Scenario | 2026 | 9 | 38.3
Clean-Tech Scenario | 2026 | 13 | -41.8
Clean-Tech Scenario | 2026 | 11 | 30.1
Clean-Tech Scenario | 2026 | 4 | 68.8
Clean-Tech Scenario | 2026 | 3 | 71.8
Clean-Tech Scenario | 2026 | 13 | 48.6
Clean-Tech Scenario | 2026 | 7 | -51.1
Clean-Tech Scenario | 2026 | 16 | -48.2
Clean-Tech Scenario | 2026 | 4 | 37.1
Clean-Tech Scenario | 2026 | 5 | 33.9
Clean-Tech Scenario | 2026 | 8 | -72.1
Clean-Tech Scenario | 2026 | 9 | 14
Clean-Tech Scenario | 2026 | 10 | -77.4
Clean-Tech Scenario | 2026 | 12 | 130
Clean-Tech Scenario | 2026 | 14 | -34.1
Clean-Tech Scenario | 2026 | 9 | 8.6
Clean-Tech Scenario | 2026 | 5 | -37.3
Clean-Tech Scenario | 2026 | 9 | 45.4
Clean-Tech Scenario | 2026 | 5 | -64.5
Clean-Tech Scenario | 2026 | 4 | 51.8
Clean-Tech Scenario | 2026 | 17 | -69.2
Clean-Tech Scenario | 2026 | 7 | 45.5
Clean-Tech Scenario | 2026 | 19 | 63.3
Clean-Tech Scenario | 2026 | 14 | 35
Clean-Tech Scenario | 2026 | 9 | -65.7
Clean-Tech Scenario | 2026 | 11 | 73.7
Clean-Tech Scenario | 2026 | 5 | 28.2
Clean-Tech Scenario | 2026 | 11 | -28.2
Clean-Tech Scenario | 2026 | 12 | -70.4
Clean-Tech Scenario | 2026 | 11 | 83.5
Clean-Tech Scenario | 2026 | 14 | 50.7
Clean-Tech Scenario | 2026 | 10 | -69.8
Clean-Tech Scenario | 2026 | 15 | 114.5
Clean-Tech Scenario | 2026 | 32 | -100.6
Clean-Tech Scenario | 2026 | 9 | -60.8
Clean-Tech Scenario | 2026 | 23 | 88.2
Clean-Tech Scenario | 2026 | 28 | -83.7
Clean-Tech Scenario | 2026 | 5 | 56.4
Clean-Tech Scenario | 2026 | 7 | 20.2
Clean-Tech Scenario | 2026 | 11 | 48
Clean-Tech Scenario | 2026 | 28 | -33.8
Clean-Tech Scenario | 2026 | 17 | -33.3
Clean-Tech Scenario | 2026 | 14 | 75.4
Clean-Tech Scenario | 2026 | 7 | 9.7
Clean-Tech Scenario | 2026 | 19 | 52
Clean-Tech Scenario | 2026 | 8 | -7.1
Clean-Tech Scenario | 2026 | 27 | -106.1
Clean-Tech Scenario | 2026 | 10 | -36.3
Clean-Tech Scenario | 2026 | 4 | 44.6
Clean-Tech Scenario | 2026 | 12 | -60.9
Clean-Tech Scenario | 2026 | 23 | 84.2
Clean-Tech Scenario | 2026 | 20 | -71.3
Clean-Tech Scenario | 2026 | 5 | 45.6
Clean-Tech Scenario | 2026 | 15 | -70
Clean-Tech Scenario | 2026 | 16 | -55.1
Clean-Tech Scenario | 2026 | 22 | 27
Clean-Tech Scenario | 2026 | 23 | -40.2
Clean-Tech Scenario | 2026 | 10 | 21.9
Clean-Tech Scenario | 2026 | 6 | 2.6
Clean-Tech Scenario | 2026 | 7 | 6.4
Clean-Tech Scenario | 2026 | 8 | 17.4
Clean-Tech Scenario | 2026 | 11 | -29.2
Clean-Tech Scenario | 2026 | 20 | -261
Clean-Tech Scenario | 2026 | 12 | -42.7
Clean-Tech Scenario | 2026 | 6 | -5
Clean-Tech Scenario | 2026 | 16 | -50
Clean-Tech Scenario | 2026 | 11 | -26.9
Clean-Tech Scenario | 2026 | 1 | 48.4
Clean-Tech Scenario | 2026 | 15 | 31.5
Clean-Tech Scenario | 2026 | 2 | -52.4
Clean-Tech Scenario | 2026 | 5 | -4.5
Clean-Tech Scenario | 2026 | 5 | 37.5
Clean-Tech Scenario | 2026 | 11 | -21.2
Clean-Tech Scenario | 2026 | 7 | -37.9
Clean-Tech Scenario | 2026 | 24 | -27.1
Clean-Tech Scenario | 2026 | 10 | -23.9
Clean-Tech Scenario | 2026 | 18 | -30.8
Clean-Tech Scenario | 2026 | 8 | -4.4
Clean-Tech Scenario | 2026 | 25 | -31
Clean-Tech Scenario | 2026 | 23 | -21.7
Clean-Tech Scenario | 2026 | 11 | 6.3
Clean-Tech Scenario | 2026 | 7 | -6.6
Clean-Tech Scenario | 2026 | 15 | -24.1
Clean-Tech Scenario | 2026 | 13 | 22.3
Clean-Tech Scenario | 2026 | 1 | -49.4
Clean-Tech Scenario | 2026 | 33 | -43.5
Clean-Tech Scenario | 2026 | 28 | -56.4
Clean-Tech Scenario | 2026 | 15 | -72
Clean-Tech Scenario | 2026 | 15 | 37.4
Clean-Tech Scenario | 2026 | 14 | 19.1
Clean-Tech Scenario | 2026 | 12 | 30.4
Clean-Tech Scenario | 2026 | 10 | -57.5
Clean-Tech Scenario | 2026 | 14 | 39.1
Clean-Tech Scenario | 2026 | 5 | -35.3
Clean-Tech Scenario | 2026 | 16 | 16.6
Clean-Tech Scenario | 2026 | 8 | -33.9
Clean-Tech Scenario | 2026 | 11 | 27.9
Clean-Tech Scenario | 2026 | 25 | -34.5
Clean-Tech Scenario | 2026 | 15 | -78.6
Clean-Tech Scenario | 2026 | 14 | 41.6
Clean-Tech Scenario | 2026 | 21 | 41.9
Clean-Tech Scenario | 2026 | 7 | -62.4
Clean-Tech Scenario | 2026 | 9 | -9.7
Clean-Tech Scenario | 2026 | 15 | 36.9
Clean-Tech Scenario | 2026 | 15 | -22.3
Clean-Tech Scenario | 2026 | 9 | 8.3
Clean-Tech Scenario | 2026 | 16 | -29.2
Clean-Tech Scenario | 2026 | 10 | -12.2
Clean-Tech Scenario | 2026 | 20 | 23.9
Clean-Tech Scenario | 2026 | 19 | 27.7
Clean-Tech Scenario | 2026 | 18 | -47.1
Clean-Tech Scenario | 2026 | 16 | 69.6
Clean-Tech Scenario | 2026 | 10 | -77.9
Clean-Tech Scenario | 2026 | 10 | 9.2
Clean-Tech Scenario | 2026 | 5 | 2
Clean-Tech Scenario | 2026 | 7 | -3.8
Clean-Tech Scenario | 2026 | 13 | -42.8
Clean-Tech Scenario | 2026 | 12 | 64.8
Clean-Tech Scenario | 2026 | 8 | -11.5
Clean-Tech Scenario | 2026 | 5 | -49.5
Clean-Tech Scenario | 2026 | 10 | -14.5
Clean-Tech Scenario | 2026 | 1 | -59.1
Clean-Tech Scenario | 2026 | 9 | -61.5
Clean-Tech Scenario | 2026 | 18 | 42.2
Clean-Tech Scenario | 2026 | 9 | -75.4
Clean-Tech Scenario | 2026 | 5 | 52.4
Clean-Tech Scenario | 2026 | 14 | 78.7
Clean-Tech Scenario | 2026 | 18 | 28.4
Clean-Tech Scenario | 2026 | 27 | 54.8
Clean-Tech Scenario | 2026 | 17 | 41
Clean-Tech Scenario | 2026 | 17 | 31
Clean-Tech Scenario | 2026 | 8 | -25.3
Clean-Tech Scenario | 2026 | 19 | -16.3
Clean-Tech Scenario | 2026 | 31 | -43.7
Clean-Tech Scenario | 2026 | 31 | -53.6
Clean-Tech Scenario | 2026 | 12 | -22.1
Clean-Tech Scenario | 2026 | 7 | 17.8
Clean-Tech Scenario | 2026 | 8 | -23.8
Clean-Tech Scenario | 2026 | 5 | 41.6
Clean-Tech Scenario | 2026 | 10 | -21.3
Clean-Tech Scenario | 2026 | 11 | -58.7
Clean-Tech Scenario | 2026 | 13 | -53.8
Clean-Tech Scenario | 2026 | 17 | 46.3
Clean-Tech Scenario | 2026 | 14 | -68.8
Clean-Tech Scenario | 2026 | 8 | -20.9
Clean-Tech Scenario | 2026 | 3 | 68.9
Clean-Tech Scenario | 2026 | 28 | -155.3
Clean-Tech Scenario | 2026 | 9 | -47
Clean-Tech Scenario | 2026 | 8 | 30.2
Clean-Tech Scenario | 2026 | 14 | -36.5
Clean-Tech Scenario | 2026 | 17 | -26.3
Clean-Tech Scenario | 2026 | 10 | 66
Clean-Tech Scenario | 2026 | 19 | -42.3
Clean-Tech Scenario | 2026 | 16 | 46.2
Clean-Tech Scenario | 2026 | 16 | 38.6
Clean-Tech Scenario | 2026 | 25 | 62.9
Clean-Tech Scenario | 2026 | 28 | -41.8
Clean-Tech Scenario | 2026 | 2 | 49.8
Clean-Tech Scenario | 2026 | 10 | -9.1
Clean-Tech Scenario | 2026 | 24 | 32.2
Clean-Tech Scenario | 2026 | 5 | -2
Clean-Tech Scenario | 2026 | 5 | -1.8
Clean-Tech Scenario | 2026 | 14 | -45
Clean-Tech Scenario | 2026 | 16 | 87.3
Clean-Tech Scenario | 2026 | 18 | -19.1
Clean-Tech Scenario | 2026 | 14 | -83.4
Clean-Tech Scenario | 2026 | 30 | -77.6
Clean-Tech Scenario | 2026 | 17 | 22.3
Clean-Tech Scenario | 2026 | 19 | -77.2
Clean-Tech Scenario | 2026 | 4 | 52.1
Clean-Tech Scenario | 2026 | 9 | -50.5
Clean-Tech Scenario | 2026 | 17 | -54.7
Clean-Tech Scenario | 2026 | 12 | -50.3
Clean-Tech Scenario | 2026 | 9 | -17.7
Clean-Tech Scenario | 2026 | 20 | 165.5
Clean-Tech Scenario | 2026 | 14 | -65.8
Clean-Tech Scenario | 2026 | 11 | 41.3
Clean-Tech Scenario | 2026 | 9 | -31.4
Clean-Tech Scenario | 2026 | 5 | -60.5
Clean-Tech Scenario | 2026 | 6 | -16
Clean-Tech Scenario | 2026 | 10 | -38.1
Clean-Tech Scenario | 2026 | 9 | -27.8
Clean-Tech Scenario | 2026 | 9 | 20.7
Clean-Tech Scenario | 2026 | 20 | -39.6
Clean-Tech Scenario | 2026 | 10 | -54.6
Clean-Tech Scenario | 2026 | 10 | 39.1
Clean-Tech Scenario | 2026 | 33 | -48.2
Clean-Tech Scenario | 2026 | 5 | 4.5
Clean-Tech Scenario | 2026 | 5 | -40.8
Clean-Tech Scenario | 2026 | 2 | -42.1
Clean-Tech Scenario | 2026 | 17 | -123.3
Clean-Tech Scenario | 2026 | 2 | 36.4
Clean-Tech Scenario | 2026 | 5 | -23.1
Clean-Tech Scenario | 2026 | 12 | 20.6
Clean-Tech Scenario | 2026 | 6 | 46.6
Clean-Tech Scenario | 2026 | 6 | -61.6
Clean-Tech Scenario | 2026 | 2 | -37.2
Clean-Tech Scenario | 2026 | 6 | 59.9
Clean-Tech Scenario | 2026 | 10 | -45.3
Clean-Tech Scenario | 2026 | 25 | -38.1
Clean-Tech Scenario | 2026 | 5 | -37.2
Clean-Tech Scenario | 2026 | 2 | 34.1
Clean-Tech Scenario | 2026 | 17 | 60.9
Clean-Tech Scenario | 2026 | 9 | 39.5
Clean-Tech Scenario | 2026 | 20 | -64.8
Clean-Tech Scenario | 2026 | 14 | 19.4
Clean-Tech Scenario | 2026 | 21 | 27.3
Clean-Tech Scenario | 2026 | 13 | 20.7
Clean-Tech Scenario | 2026 | 23 | 61.5
Clean-Tech Scenario | 2026 | 30 | -34
Clean-Tech Scenario | 2026 | 14 | 19.7
Clean-Tech Scenario | 2026 | 2 | -40.5
Clean-Tech Scenario | 2026 | 13 | -54.7
Clean-Tech Scenario | 2026 | 12 | 46.3
Clean-Tech Scenario | 2026 | 12 | -27.2
Clean-Tech Scenario | 2026 | 10 | -21.5
Clean-Tech Scenario | 2026 | 5 | -31
Clean-Tech Scenario | 2026 | 17 | -129.6
Clean-Tech Scenario | 2026 | 16 | 91
Clean-Tech Scenario | 2026 | 10 | -53.5
Clean-Tech Scenario | 2026 | 10 | 38.9
Clean-Tech Scenario | 2026 | 7 | -37.8
Clean-Tech Scenario | 2026 | 25 | -27.6
Clean-Tech Scenario | 2026 | 10 | -40.7
Clean-Tech Scenario | 2026 | 21 | -32.4
Clean-Tech Scenario | 2026 | 5 | 33
Clean-Tech Scenario | 2026 | 12 | 36.7
Clean-Tech Scenario | 2026 | 5 | -45.9
Clean-Tech Scenario | 2026 | 11 | -70.8
Clean-Tech Scenario | 2026 | 1 | 56.3
Clean-Tech Scenario | 2026 | 8 | -10.5
Clean-Tech Scenario | 2026 | 14 | -95.7
Clean-Tech Scenario | 2026 | 14 | 27.6
Clean-Tech Scenario | 2026 | 33 | -44.8
Clean-Tech Scenario | 2026 | 12 | -71.5
Clean-Tech Scenario | 2026 | 10 | 43.3
Clean-Tech Scenario | 2026 | 14 | 36
Clean-Tech Scenario | 2026 | 4 | 40.8
Clean-Tech Scenario | 2026 | 15 | 59.1
Clean-Tech Scenario | 2026 | 15 | -33.5
Clean-Tech Scenario | 2026 | 15 | -47.7
Clean-Tech Scenario | 2026 | 13 | 51.3
Clean-Tech Scenario | 2026 | 11 | -62.7
Clean-Tech Scenario | 2026 | 7 | 61.9
Clean-Tech Scenario | 2026 | 26 | -49.9
Clean-Tech Scenario | 2026 | 7 | -62.7
Clean-Tech Scenario | 2026 | 1 | -63.1
Clean-Tech Scenario | 2026 | 4 | -40.9
Clean-Tech Scenario | 2026 | 15 | -56.4
Clean-Tech Scenario | 2026 | 7 | 54.9
Clean-Tech Scenario | 2026 | 7 | 64.2
Clean-Tech Scenario | 2026 | 19 | -59.5
Clean-Tech Scenario | 2026 | 9 | 46.6
Clean-Tech Scenario | 2026 | 10 | 53.2
Clean-Tech Scenario | 2026 | 5 | -32.5
Clean-Tech Scenario | 2026 | 12 | 41.4
Clean-Tech Scenario | 2026 | 7 | 31.8
Clean-Tech Scenario | 2026 | 14 | 12.3
Clean-Tech Scenario | 2026 | 9 | -36.5
Clean-Tech Scenario | 2026 | 20 | -97.4
Clean-Tech Scenario | 2026 | 9 | 52.3
Clean-Tech Scenario | 2026 | 15 | 39.6
Clean-Tech Scenario | 2026 | 5 | -23.4
Clean-Tech Scenario | 2026 | 11 | -27.2
Clean-Tech Scenario | 2026 | 8 | 9.6
Clean-Tech Scenario | 2026 | 9 | 42.3
Clean-Tech Scenario | 2026 | 8 | 71.7
Clean-Tech Scenario | 2026 | 25 | 84.6
Clean-Tech Scenario | 2026 | 20 | -46
Clean-Tech Scenario | 2026 | 9 | 24.1
Clean-Tech Scenario | 2026 | 10 | -52
Clean-Tech Scenario | 2026 | 10 | 68.7
Clean-Tech Scenario | 2026 | 14 | 56
Clean-Tech Scenario | 2026 | 9 | -38.3
Clean-Tech Scenario | 2026 | 17 | -39.5
Clean-Tech Scenario | 2026 | 6 | 46.4
Clean-Tech Scenario | 2026 | 24 | -52.7
Clean-Tech Scenario | 2026 | 15 | 78.6
Clean-Tech Scenario | 2026 | 8 | 44.6
Clean-Tech Scenario | 2026 | 24 | -49.4
Clean-Tech Scenario | 2026 | 13 | 95.1
Clean-Tech Scenario | 2026 | 8 | -51
Clean-Tech Scenario | 2026 | 11 | 74
Clean-Tech Scenario | 2026 | 9 | -63
Clean-Tech Scenario | 2026 | 3 | 60.3
Clean-Tech Scenario | 2026 | 1 | 69.1
Clean-Tech Scenario | 2026 | 3 | -48.7
Clean-Tech Scenario | 2026 | 11 | 58.9
Clean-Tech Scenario | 2026 | 7 | -34.2
Clean-Tech Scenario | 2026 | 2 | -67.3
Clean-Tech Scenario | 2026 | 15 | 47.1
Clean-Tech Scenario | 2026 | 9 | 25.2
Clean-Tech Scenario | 2026 | 12 | -35.6
Clean-Tech Scenario | 2026 | 14 | 21.8
Clean-Tech Scenario | 2026 | 15 | -31.3
Clean-Tech Scenario | 2026 | 16 | 76.3
Clean-Tech Scenario | 2026 | 12 | 11.4
Clean-Tech Scenario | 2026 | 13 | 26.8
Clean-Tech Scenario | 2026 | 13 | -35.5
Clean-Tech Scenario | 2026 | 17 | -74.9
Clean-Tech Scenario | 2026 | 13 | 86.9
Clean-Tech Scenario | 2026 | 8 | -48.2
Clean-Tech Scenario | 2026 | 9 | 71.5
Clean-Tech Scenario | 2026 | 10 | 31.7
Clean-Tech Scenario | 2026 | 10 | -42.8
Clean-Tech Scenario | 2026 | 12 | -62.7
Clean-Tech Scenario | 2026 | 7 | 55.8
Clean-Tech Scenario | 2026 | 14 | -91.9
Clean-Tech Scenario | 2026 | 13 | -45.8
Clean-Tech Scenario | 2026 | 18 | -118.6
Clean-Tech Scenario | 2026 | 22 | 52.6
Clean-Tech Scenario | 2026 | 2 | 55.6
Clean-Tech Scenario | 2026 | 8 | -13.8
Clean-Tech Scenario | 2026 | 14 | 35.6
Clean-Tech Scenario | 2026 | 2 | 56.4
Clean-Tech Scenario | 2026 | 10 | -66.1
Clean-Tech Scenario | 2026 | 10 | -19.8
Clean-Tech Scenario | 2026 | 21 | 39.9
Clean-Tech Scenario | 2026 | 9 | -26.5
Clean-Tech Scenario | 2026 | 5 | -20.2
Clean-Tech Scenario | 2026 | 17 | -175.6
Clean-Tech Scenario | 2026 | 15 | 105.4
Clean-Tech Scenario | 2026 | 13 | 44.9
Clean-Tech Scenario | 2026 | 10 | -37.7
Clean-Tech Scenario | 2026 | 12 | 53.2
Clean-Tech Scenario | 2026 | 8 | 26.9
Clean-Tech Scenario | 2026 | 14 | -21.7
Clean-Tech Scenario | 2026 | 19 | 67.8
Clean-Tech Scenario | 2026 | 19 | -42.6
Clean-Tech Scenario | 2026 | 6 | 6.3
Clean-Tech Scenario | 2026 | 30 | -110.5
Clean-Tech Scenario | 2026 | 11 | -61.6
Clean-Tech Scenario | 2026 | 13 | 62.2
Clean-Tech Scenario | 2026 | 13 | 71.3
Clean-Tech Scenario | 2026 | 4 | -45.2
Clean-Tech Scenario | 2026 | 7 | -46.2
Clean-Tech Scenario | 2026 | 12 | 48.4
Clean-Tech Scenario | 2026 | 9 | -46.8
Clean-Tech Scenario | 2026 | 25 | -88.9
Clean-Tech Scenario | 2026 | 16 | -46.3
Clean-Tech Scenario | 2026 | 7 | -63.6
Clean-Tech Scenario | 2026 | 10 | 26.4
Clean-Tech Scenario | 2026 | 37 | -38.3
Clean-Tech Scenario | 2026 | 5 | -2.7
Clean-Tech Scenario | 2026 | 15 | -43.6
Clean-Tech Scenario | 2026 | 24 | -72.7
Clean-Tech Scenario | 2026 | 19 | -75.6
Clean-Tech Scenario | 2026 | 15 | -60.6
Clean-Tech Scenario | 2026 | 13 | -58.7
Clean-Tech Scenario | 2026 | 13 | 92.9
Clean-Tech Scenario | 2026 | 6 | -66.3
Clean-Tech Scenario | 2026 | 7 | -61.5
Clean-Tech Scenario | 2026 | 14 | 28.1
Clean-Tech Scenario | 2026 | 22 | -38.1
Clean-Tech Scenario | 2026 | 19 | -92.2
Clean-Tech Scenario | 2026 | 16 | 89.6
Clean-Tech Scenario | 2026 | 17 | -28.8
Clean-Tech Scenario | 2026 | 9 | -30
Clean-Tech Scenario | 2026 | 22 | 44.7
Clean-Tech Scenario | 2026 | 7 | 66.4
Clean-Tech Scenario | 2026 | 15 | 37.1
Clean-Tech Scenario | 2026 | 25 | -74.8
Clean-Tech Scenario | 2026 | 11 | 46.8
Clean-Tech Scenario | 2026 | 6 | -56.4
Clean-Tech Scenario | 2026 | 7 | 37.9
Clean-Tech Scenario | 2026 | 3 | -58.1
Clean-Tech Scenario | 2026 | 6 | -72
Clean-Tech Scenario | 2026 | 12 | -74.2
Clean-Tech Scenario | 2026 | 25 | -91.7
Clean-Tech Scenario | 2026 | 8 | -50.5
Clean-Tech Scenario | 2026 | 10 | 35.3
Clean-Tech Scenario | 2026 | 18 | -52
Clean-Tech Scenario | 2026 | 7 | 75.9
Clean-Tech Scenario | 2026 | 4 | -51.9
Clean-Tech Scenario | 2026 | 6 | -40.7
Clean-Tech Scenario | 2026 | 13 | -12.6
Clean-Tech Scenario | 2026 | 1 | 60.8
Clean-Tech Scenario | 2026 | 15 | -68
Clean-Tech Scenario | 2026 | 17 | -34
Clean-Tech Scenario | 2026 | 10 | -42.7
Clean-Tech Scenario | 2026 | 38 | -45.7
Clean-Tech Scenario | 2026 | 6 | -35.3
Clean-Tech Scenario | 2026 | 15 | 59.4
Clean-Tech Scenario | 2026 | 11 | -70.9
Clean-Tech Scenario | 2026 | 19 | 21.2
Clean-Tech Scenario | 2026 | 17 | 23.4
Clean-Tech Scenario | 2026 | 22 | 49.9
Clean-Tech Scenario | 2026 | 4 | 54.7
Clean-Tech Scenario | 2026 | 10 | 54.1
Clean-Tech Scenario | 2026 | 11 | 90.4
Clean-Tech Scenario | 2026 | 7 | -61
Clean-Tech Scenario | 2026 | 18 | 39.6
Clean-Tech Scenario | 2026 | 8 | -44.2
Clean-Tech Scenario | 2026 | 17 | -27.3
Clean-Tech Scenario | 2026 | 10 | -39.1
Clean-Tech Scenario | 2026 | 9 | 81.8
Clean-Tech Scenario | 2026 | 16 | 63.3
Clean-Tech Scenario | 2026 | 8 | -25.7
Clean-Tech Scenario | 2026 | 42 | -123.8
Clean-Tech Scenario | 2026 | 10 | -43.1
Clean-Tech Scenario | 2026 | 9 | -28.5
Clean-Tech Scenario | 2026 | 6 | -31.8
Clean-Tech Scenario | 2026 | 10 | -55.8
Clean-Tech Scenario | 2026 | 3 | 59.9
Clean-Tech Scenario | 2026 | 21 | -41.5
Clean-Tech Scenario | 2026 | 11 | 49.7
Clean-Tech Scenario | 2026 | 29 | -50.4
Clean-Tech Scenario | 2026 | 10 | 49.7
Clean-Tech Scenario | 2026 | 14 | -63.3
Clean-Tech Scenario | 2026 | 15 | 20.9
Clean-Tech Scenario | 2026 | 28 | 28
Clean-Tech Scenario | 2026 | 15 | 58.4
Clean-Tech Scenario | 2026 | 12 | -53.6
Clean-Tech Scenario | 2026 | 3 | 44.7
Clean-Tech Scenario | 2026 | 5 | 59.4
Clean-Tech Scenario | 2026 | 8 | 32.2
Clean-Tech Scenario | 2026 | 14 | -54.9
Clean-Tech Scenario | 2026 | 8 | 36.5
Clean-Tech Scenario | 2026 | 5 | -67.4
Clean-Tech Scenario | 2026 | 6 | -29.9
Clean-Tech Scenario | 2026 | 22 | -87.5
Clean-Tech Scenario | 2026 | 14 | -47.5
Clean-Tech Scenario | 2026 | 8 | 63.5
Clean-Tech Scenario | 2026 | 10 | 32.3
Clean-Tech Scenario | 2026 | 11 | -48.7
Clean-Tech Scenario | 2026 | 11 | -52.9
Clean-Tech Scenario | 2026 | 11 | -131.5
Clean-Tech Scenario | 2026 | 21 | 55.7
Clean-Tech Scenario | 2026 | 4 | 54.1
Clean-Tech Scenario | 2026 | 10 | -48
Clean-Tech Scenario | 2026 | 7 | 47.1
Clean-Tech Scenario | 2026 | 6 | -43.4
Clean-Tech Scenario | 2026 | 7 | 33.9
Clean-Tech Scenario | 2026 | 10 | -35.2
Clean-Tech Scenario | 2026 | 13 | -29.6
Clean-Tech Scenario | 2026 | 24 | -38.1
Clean-Tech Scenario | 2026 | 22 | 28.9
Clean-Tech Scenario | 2026 | 14 | 19.8
Clean-Tech Scenario | 2026 | 10 | -47.3
Clean-Tech Scenario | 2026 | 9 | 55
Clean-Tech Scenario | 2026 | 7 | 11.7
Clean-Tech Scenario | 2026 | 14 | 22.2
Clean-Tech Scenario | 2026 | 19 | -78.8
Clean-Tech Scenario | 2026 | 8 | -33.5
Clean-Tech Scenario | 2026 | 4 | -51.5
Clean-Tech Scenario | 2026 | 14 | 40
Clean-Tech Scenario | 2026 | 13 | -33.1
Clean-Tech Scenario | 2026 | 16 | -35.7
Clean-Tech Scenario | 2026 | 20 | -64.7
Clean-Tech Scenario | 2026 | 13 | -39.5
Clean-Tech Scenario | 2026 | 7 | -65.8
Clean-Tech Scenario | 2026 | 12 | -41
Clean-Tech Scenario | 2026 | 6 | 42.3
Clean-Tech Scenario | 2026 | 16 | -38
Clean-Tech Scenario | 2026 | 22 | -44.2
Clean-Tech Scenario | 2026 | 19 | -31.5
Clean-Tech Scenario | 2026 | 13 | 77.1
Clean-Tech Scenario | 2026 | 10 | -64.6
Clean-Tech Scenario | 2026 | 13 | 46.4
Clean-Tech Scenario | 2026 | 11 | 73.2
Clean-Tech Scenario | 2026 | 8 | 37.1
Clean-Tech Scenario | 2026 | 14 | -81.6
Clean-Tech Scenario | 2026 | 12 | 75.5
Clean-Tech Scenario | 2026 | 15 | -17.5
Clean-Tech Scenario | 2026 | 9 | -78.7
Clean-Tech Scenario | 2026 | 12 | 127.4
Clean-Tech Scenario | 2026 | 12 | -110.3
Clean-Tech Scenario | 2026 | 2 | -60.6
Clean-Tech Scenario | 2026 | 12 | -51
Clean-Tech Scenario | 2026 | 8 | 26
Clean-Tech Scenario | 2026 | 15 | 59.5
Clean-Tech Scenario | 2026 | 20 | 45.1
Clean-Tech Scenario | 2026 | 19 | 25.2
Clean-Tech Scenario | 2026 | 13 | -66.8
Clean-Tech Scenario | 2026 | 2 | 68.4
Clean-Tech Scenario | 2026 | 7 | -10.8
Clean-Tech Scenario | 2026 | 11 | -29.4
Clean-Tech Scenario | 2026 | 12 | 25.8
Clean-Tech Scenario | 2026 | 34 | -78.3
Clean-Tech Scenario | 2026 | 19 | 56.1
Clean-Tech Scenario | 2026 | 16 | 27.6
Clean-Tech Scenario | 2026 | 11 | 34
Clean-Tech Scenario | 2026 | 8 | 24.6
Clean-Tech Scenario | 2026 | 1 | -39.7
Clean-Tech Scenario | 2026 | 15 | -60.1
Clean-Tech Scenario | 2026 | 5 | 56.2
Clean-Tech Scenario | 2026 | 11 | -54.8
Clean-Tech Scenario | 2026 | 11 | -51.3
Clean-Tech Scenario | 2026 | 13 | 70.9
Clean-Tech Scenario | 2026 | 18 | -62.4
Clean-Tech Scenario | 2026 | 14 | 146
Clean-Tech Scenario | 2026 | 8 | -71.5
Clean-Tech Scenario | 2026 | 16 | 117.4
Clean-Tech Scenario | 2026 | 16 | -73
Clean-Tech Scenario | 2026 | 8 | 74.7
Clean-Tech Scenario | 2026 | 8 | -63.5
Clean-Tech Scenario | 2026 | 7 | -21.9
Clean-Tech Scenario | 2026 | 6 | -73.6
Clean-Tech Scenario | 2026 | 8 | -45.8
Clean-Tech Scenario | 2026 | 69 | -66.5
Clean-Tech Scenario | 2026 | 21 | -59.9
Clean-Tech Scenario | 2026 | 18 | 18.4
Clean-Tech Scenario | 2026 | 13 | 78
Clean-Tech Scenario | 2026 | 2 | 51.1
Clean-Tech Scenario | 2026 | 7 | -53.6
Clean-Tech Scenario | 2026 | 2 | -51.4
Clean-Tech Scenario | 2026 | 5 | 53.5
Clean-Tech Scenario | 2026 | 3 | -45.9
Clean-Tech Scenario | 2026 | 7 | 48.6
Clean-Tech Scenario | 2026 | 4 | -36.8
Clean-Tech Scenario | 2026 | 8 | -86.5
Clean-Tech Scenario | 2026 | 12 | 99.3
Clean-Tech Scenario | 2026 | 10 | -33.8
Clean-Tech Scenario | 2026 | 21 | 111.6
Clean-Tech Scenario | 2026 | 9 | 51.9
Clean-Tech Scenario | 2026 | 13 | -69.7
Clean-Tech Scenario | 2026 | 5 | -46.7
Clean-Tech Scenario | 2026 | 13 | 23.6
Clean-Tech Scenario | 2026 | 7 | -11.6
Clean-Tech Scenario | 2026 | 13 | -17.3
Clean-Tech Scenario | 2026 | 29 | -46
Clean-Tech Scenario | 2026 | 12 | 49.7
Clean-Tech Scenario | 2026 | 15 | -38.1
Clean-Tech Scenario | 2026 | 10 | 36.8
Clean-Tech Scenario | 2026 | 11 | -92.5
Clean-Tech Scenario | 2026 | 18 | -60.9
Clean-Tech Scenario | 2026 | 2 | -43.2
Clean-Tech Scenario | 2026 | 9 | -35.4
Clean-Tech Scenario | 2026 | 9 | -54.4
Clean-Tech Scenario | 2026 | 4 | 46.3
Clean-Tech Scenario | 2026 | 13 | 69.6
Clean-Tech Scenario | 2026 | 9 | 49
Clean-Tech Scenario | 2026 | 12 | 21.9
Clean-Tech Scenario | 2026 | 11 | 54.2
Clean-Tech Scenario | 2026 | 13 | -62.5
Clean-Tech Scenario | 2026 | 1 | 52.6
Clean-Tech Scenario | 2026 | 4 | 57.2
Clean-Tech Scenario | 2026 | 13 | -31.3
Clean-Tech Scenario | 2026 | 11 | -63.4
Clean-Tech Scenario | 2026 | 5 | -31.2
Clean-Tech Scenario | 2026 | 22 | -56.4
Clean-Tech Scenario | 2026 | 5 | -71.2
Clean-Tech Scenario | 2026 | 17 | 48
Clean-Tech Scenario | 2026 | 12 | 49.2
Clean-Tech Scenario | 2026 | 10 | -82.8
Clean-Tech Scenario | 2026 | 10 | -81.2
Clean-Tech Scenario | 2026 | 6 | -33
Clean-Tech Scenario | 2026 | 6 | 4.3
Clean-Tech Scenario | 2026 | 7 | 4.7
Clean-Tech Scenario | 2026 | 11 | -54.1
Clean-Tech Scenario | 2026 | 8 | 38.3
Clean-Tech Scenario | 2026 | 12 | -52.2
Clean-Tech Scenario | 2026 | 7 | -12.8
Clean-Tech Scenario | 2026 | 13 | 47.4
Clean-Tech Scenario | 2026 | 15 | 33.6
Clean-Tech Scenario | 2026 | 2 | 53.4
Clean-Tech Scenario | 2026 | 11 | -49.8
Clean-Tech Scenario | 2026 | 9 | 38
Clean-Tech Scenario | 2026 | 5 | -57.8
Clean-Tech Scenario | 2026 | 4 | -58.4
Clean-Tech Scenario | 2026 | 28 | -157.5
Clean-Tech Scenario | 2026 | 11 | 56.5
Clean-Tech Scenario | 2026 | 16 | 99.7
Clean-Tech Scenario | 2026 | 13 | -57.4
Clean-Tech Scenario | 2026 | 14 | -35.7
Clean-Tech Scenario | 2026 | 4 | 67.7
Clean-Tech Scenario | 2026 | 1 | 52.4
Clean-Tech Scenario | 2026 | 8 | 36.1
Clean-Tech Scenario | 2026 | 1 | 54.9
Clean-Tech Scenario | 2026 | 5 | -33.8
Clean-Tech Scenario | 2026 | 4 | -42.2
Clean-Tech Scenario | 2026 | 3 | 48.5
Clean-Tech Scenario | 2026 | 2 | -64.3
Clean-Tech Scenario | 2026 | 14 | -24.2
Clean-Tech Scenario | 2026 | 5 | -34.9
Clean-Tech Scenario | 2026 | 6 | -42.4
Clean-Tech Scenario | 2026 | 42 | -101.1
Clean-Tech Scenario | 2026 | 27 | -37.6
Clean-Tech Scenario | 2026 | 2 | -43.8
Clean-Tech Scenario | 2026 | 14 | 27.7
Clean-Tech Scenario | 2026 | 13 | 43.1
Clean-Tech Scenario | 2026 | 13 | -42.6
Clean-Tech Scenario | 2026 | 8 | 63.1
Clean-Tech Scenario | 2026 | 1 | 60.2
Clean-Tech Scenario | 2026 | 13 | -46.4
Clean-Tech Scenario | 2026 | 12 | -39
Clean-Tech Scenario | 2026 | 5 | 36.7
Clean-Tech Scenario | 2026 | 14 | 24.7
Clean-Tech Scenario | 2026 | 20 | 33.7
Clean-Tech Scenario | 2026 | 3 | -38.9
Clean-Tech Scenario | 2026 | 10 | -45.5
Clean-Tech Scenario | 2026 | 3 | 38.2
Clean-Tech Scenario | 2026 | 5 | -36.1
Clean-Tech Scenario | 2026 | 16 | -26.1
Clean-Tech Scenario | 2026 | 16 | -152.5
Clean-Tech Scenario | 2026 | 12 | 72.3
Clean-Tech Scenario | 2026 | 12 | -32.5
Clean-Tech Scenario | 2026 | 8 | 50.5
Clean-Tech Scenario | 2026 | 6 | -47.5
Clean-Tech Scenario | 2026 | 18 | -48.7
Clean-Tech Scenario | 2026 | 20 | 35
Clean-Tech Scenario | 2026 | 27 | 82.4
Clean-Tech Scenario | 2026 | 2 | -56.3
Clean-Tech Scenario | 2026 | 8 | 49.1
Clean-Tech Scenario | 2026 | 8 | 47.1
Clean-Tech Scenario | 2026 | 18 | -34.4
Clean-Tech Scenario | 2026 | 5 | -54
Clean-Tech Scenario | 2026 | 37 | 83.4
Clean-Tech Scenario | 2026 | 20 | -56.2
Clean-Tech Scenario | 2026 | 5 | 1.6
Clean-Tech Scenario | 2026 | 18 | -126.1
Clean-Tech Scenario | 2026 | 1 | 135.3
Clean-Tech Scenario | 2026 | 2 | -66.2
Clean-Tech Scenario | 2026 | 5 | 147.9
Clean-Tech Scenario | 2026 | 7 | -86.9
Clean-Tech Scenario | 2026 | 8 | 61.9
Clean-Tech Scenario | 2026 | 9 | 84.1
Clean-Tech Scenario | 2026 | 15 | -118.8
Clean-Tech Scenario | 2026 | 27 | 124.8
Clean-Tech Scenario | 2026 | 27 | 35.1
Clean-Tech Scenario | 2026 | 17 | -74.5
Clean-Tech Scenario | 2026 | 19 | 94.5
Clean-Tech Scenario | 2026 | 12 | 21.7
Clean-Tech Scenario | 2026 | 16 | -58.3
Clean-Tech Scenario | 2026 | 23 | 72.8
Clean-Tech Scenario | 2026 | 10 | -23.6
Clean-Tech Scenario | 2026 | 3 | -57.5
Clean-Tech Scenario | 2026 | 19 | 88.4
Clean-Tech Scenario | 2026 | 10 | -23.2
Clean-Tech Scenario | 2026 | 29 | 54.4
Clean-Tech Scenario | 2026 | 7 | 9
Clean-Tech Scenario | 2026 | 14 | -108.7
Clean-Tech Scenario | 2026 | 17 | 62.7
Clean-Tech Scenario | 2026 | 28 | 50.6
Clean-Tech Scenario | 2026 | 9 | -31.2
Clean-Tech Scenario | 2026 | 28 | 18.1
Clean-Tech Scenario | 2026 | 18 | 18.3
Clean-Tech Scenario | 2026 | 17 | -55.9
Clean-Tech Scenario | 2026 | 7 | 22.2
Clean-Tech Scenario | 2026 | 10 | -60
Clean-Tech Scenario | 2026 | 13 | 39.6
Clean-Tech Scenario | 2026 | 9 | -56.9
Clean-Tech Scenario | 2026 | 14 | -81.2
Clean-Tech Scenario | 2026 | 12 | 27.9
Clean-Tech Scenario | 2026 | 2 | 44.7
Clean-Tech Scenario | 2026 | 5 | -85.3
Clean-Tech Scenario | 2026 | 5 | -42.1
Clean-Tech Scenario | 2026 | 17 | -50.5
Clean-Tech Scenario | 2026 | 12 | -51.6
Clean-Tech Scenario | 2026 | 39 | -84.8
Clean-Tech Scenario | 2026 | 12 | -60.4
Clean-Tech Scenario | 2026 | 1 | -58.9
Clean-Tech Scenario | 2026 | 5 | 36.3
Clean-Tech Scenario | 2026 | 16 | -84.4
Clean-Tech Scenario | 2026 | 11 | 23.3
Clean-Tech Scenario | 2026 | 9 | -55.2
Clean-Tech Scenario | 2026 | 14 | 18.2
Clean-Tech Scenario | 2026 | 12 | 28.3
Clean-Tech Scenario | 2026 | 8 | 10.2
Clean-Tech Scenario | 2026 | 4 | -38.9
Clean-Tech Scenario | 2026 | 10 | -59.7
Clean-Tech Scenario | 2026 | 3 | 80
Clean-Tech Scenario | 2026 | 4 | 44.9
Clean-Tech Scenario | 2026 | 1 | 68.2
Clean-Tech Scenario | 2026 | 13 | -25.1
Clean-Tech Scenario | 2026 | 9 | -46.4
Clean-Tech Scenario | 2026 | 5 | 53.2
Clean-Tech Scenario | 2026 | 1 | -54.2
Clean-Tech Scenario | 2026 | 8 | -17.9
Clean-Tech Scenario | 2026 | 7 | -12.2
Clean-Tech Scenario | 2026 | 8 | 28.1
Clean-Tech Scenario | 2026 | 4 | -67.3
Clean-Tech Scenario | 2026 | 3 | 49.1
Clean-Tech Scenario | 2026 | 15 | -47.3
Clean-Tech Scenario | 2026 | 15 | 71.5
Clean-Tech Scenario | 2026 | 24 | -49.7
Clean-Tech Scenario | 2026 | 10 | 14.5
Clean-Tech Scenario | 2026 | 14 | 45.4
Clean-Tech Scenario | 2026 | 14 | 52.7
Clean-Tech Scenario | 2026 | 25 | -54.2
Clean-Tech Scenario | 2026 | 24 | -19.7
Clean-Tech Scenario | 2026 | 20 | -53.9
Clean-Tech Scenario | 2026 | 14 | -40
Clean-Tech Scenario | 2026 | 9 | 27
Clean-Tech Scenario | 2026 | 5 | -38.7
Clean-Tech Scenario | 2026 | 38 | 37.7
Clean-Tech Scenario | 2026 | 27 | 47.5
Clean-Tech Scenario | 2026 | 8 | -54.2
Clean-Tech Scenario | 2026 | 23 | -58.3
Clean-Tech Scenario | 2026 | 21 | -66.6
Clean-Tech Scenario | 2026 | 20 | 78.4
Clean-Tech Scenario | 2026 | 23 | -56.9
Clean-Tech Scenario | 2026 | 14 | 94.7
Clean-Tech Scenario | 2026 | 13 | -58.9
Clean-Tech Scenario | 2026 | 9 | -37.5
Clean-Tech Scenario | 2026 | 10 | -53.9
Clean-Tech Scenario | 2026 | 16 | 55.3
Clean-Tech Scenario | 2026 | 10 | 38.6
Clean-Tech Scenario | 2026 | 3 | 54.5
Clean-Tech Scenario | 2026 | 2 | 67.7
Clean-Tech Scenario | 2026 | 21 | -84.9
Clean-Tech Scenario | 2026 | 14 | 64.4
Clean-Tech Scenario | 2026 | 10 | -40.9
Clean-Tech Scenario | 2026 | 27 | 72.2
Clean-Tech Scenario | 2026 | 5 | -1.5
Clean-Tech Scenario | 2026 | 4 | -37.9
Clean-Tech Scenario | 2026 | 18 | -67.8
Clean-Tech Scenario | 2026 | 10 | 25.2
Clean-Tech Scenario | 2026 | 22 | 35.4
Clean-Tech Scenario | 2026 | 13 | -24.8
Clean-Tech Scenario | 2026 | 15 | -17.7
Clean-Tech Scenario | 2026 | 14 | -27.4
Clean-Tech Scenario | 2026 | 13 | -60
Clean-Tech Scenario | 2026 | 5 | -48.2
Clean-Tech Scenario | 2026 | 24 | -50.7
Clean-Tech Scenario | 2026 | 5 | 55.8
Clean-Tech Scenario | 2026 | 4 | -52.9
Clean-Tech Scenario | 2026 | 8 | 13.9
Clean-Tech Scenario | 2026 | 4 | 52
Clean-Tech Scenario | 2026 | 9 | -34.4
Clean-Tech Scenario | 2026 | 4 | -40.2
Clean-Tech Scenario | 2026 | 2 | 53.7
Clean-Tech Scenario | 2026 | 9 | 63.2
Clean-Tech Scenario | 2026 | 11 | 78.2
Clean-Tech Scenario | 2026 | 9 | -32.7
Clean-Tech Scenario | 2026 | 15 | 27.5
Clean-Tech Scenario | 2026 | 20 | 49.5
Clean-Tech Scenario | 2026 | 1 | 74.5
Clean-Tech Scenario | 2026 | 13 | 77.9
Clean-Tech Scenario | 2026 | 4 | 49.9
Clean-Tech Scenario | 2026 | 26 | 15.6
Clean-Tech Scenario | 2026 | 22 | -144.6
Clean-Tech Scenario | 2026 | 11 | 78.8
Clean-Tech Scenario | 2026 | 16 | -43.4
Clean-Tech Scenario | 2026 | 11 | -31.8
Clean-Tech Scenario | 2026 | 12 | 56.7
Clean-Tech Scenario | 2026 | 7 | 3.4
Clean-Tech Scenario | 2026 | 17 | 39.4
Clean-Tech Scenario | 2026 | 11 | 28.5
Clean-Tech Scenario | 2026 | 13 | 41
Clean-Tech Scenario | 2026 | 10 | -84.7
Clean-Tech Scenario | 2026 | 10 | 62.9
Clean-Tech Scenario | 2026 | 9 | -43.4
Clean-Tech Scenario | 2026 | 11 | 14.9
Clean-Tech Scenario | 2026 | 17 | -59.4
Clean-Tech Scenario | 2026 | 20 | -38.6
Clean-Tech Scenario | 2026 | 17 | 36.2
Clean-Tech Scenario | 2026 | 1 | -41.8
Clean-Tech Scenario | 2026 | 11 | 39.5
Clean-Tech Scenario | 2026 | 14 | 56.4
Clean-Tech Scenario | 2026 | 25 | -116.4
Clean-Tech Scenario | 2026 | 21 | 49.5
Clean-Tech Scenario | 2026 | 23 | -55.9
Clean-Tech Scenario | 2026 | 13 | 29.3
Clean-Tech Scenario | 2026 | 10 | 14.2
Clean-Tech Scenario | 2026 | 10 | -15.4
Clean-Tech Scenario | 2026 | 12 | -41.4
Clean-Tech Scenario | 2026 | 10 | 24.7
Clean-Tech Scenario | 2026 | 13 | 50.4
Clean-Tech Scenario | 2026 | 12 | 35
Clean-Tech Scenario | 2026 | 9 | 15.4
Clean-Tech Scenario | 2026 | 6 | -5.6
Clean-Tech Scenario | 2026 | 10 | 22.4
Clean-Tech Scenario | 2026 | 9 | -45.5
Clean-Tech Scenario | 2026 | 11 | 22.5
Clean-Tech Scenario | 2026 | 23 | -42.8
Clean-Tech Scenario | 2026 | 17 | -45.3
Clean-Tech Scenario | 2026 | 10 | 40.2
Clean-Tech Scenario | 2026 | 1 | -255.2
Clean-Tech Scenario | 2026 | 7 | 66.3
Clean-Tech Scenario | 2026 | 9 | -75.9
Clean-Tech Scenario | 2026 | 6 | 57.9
Clean-Tech Scenario | 2026 | 16 | 72
Clean-Tech Scenario | 2026 | 15 | -46.5
Clean-Tech Scenario | 2026 | 1 | 48
Clean-Tech Scenario | 2026 | 7 | -59
Clean-Tech Scenario | 2026 | 14 | -48.9
Clean-Tech Scenario | 2026 | 14 | -59.6
Clean-Tech Scenario | 2026 | 21 | 74.7
Clean-Tech Scenario | 2026 | 12 | -72.4
Clean-Tech Scenario | 2026 | 2 | 53.1
Clean-Tech Scenario | 2026 | 8 | -42.1
Clean-Tech Scenario | 2026 | 11 | -68.9
Clean-Tech Scenario | 2026 | 8 | 66.5
Clean-Tech Scenario | 2026 | 11 | -38
Clean-Tech Scenario | 2026 | 19 | -237.2
Clean-Tech Scenario | 2026 | 13 | 173.4
Clean-Tech Scenario | 2026 | 4 | -58.3
Clean-Tech Scenario | 2026 | 4 | 61.8
Clean-Tech Scenario | 2026 | 12 | -26.7
Clean-Tech Scenario | 2026 | 13 | -39.1
Clean-Tech Scenario | 2026 | 15 | -27.5
Clean-Tech Scenario | 2026 | 10 | 42.8
Clean-Tech Scenario | 2026 | 9 | 27.9
Clean-Tech Scenario | 2026 | 11 | 88.6
Clean-Tech Scenario | 2026 | 11 | -75.7
Clean-Tech Scenario | 2026 | 9 | 79.2
Clean-Tech Scenario | 2026 | 14 | -23.7
Clean-Tech Scenario | 2026 | 17 | -46.7
Clean-Tech Scenario | 2026 | 10 | -44.1
Clean-Tech Scenario | 2026 | 12 | 38.4
Clean-Tech Scenario | 2026 | 9 | -43.9
Clean-Tech Scenario | 2026 | 9 | 40.6
Clean-Tech Scenario | 2026 | 8 | 36.6
Clean-Tech Scenario | 2026 | 1 | -56.3
Clean-Tech Scenario | 2026 | 13 | -82
Clean-Tech Scenario | 2026 | 5 | -42.9
Clean-Tech Scenario | 2026 | 20 | -74.7
Clean-Tech Scenario | 2026 | 11 | 33.1
Clean-Tech Scenario | 2026 | 19 | 33.1
Clean-Tech Scenario | 2026 | 7 | -51
Clean-Tech Scenario | 2026 | 6 | -37.6
Clean-Tech Scenario | 2026 | 33 | -61.3
Clean-Tech Scenario | 2026 | 9 | -55.6
Clean-Tech Scenario | 2026 | 31 | -50.4
Clean-Tech Scenario | 2026 | 8 | 24.1
Clean-Tech Scenario | 2026 | 10 | -87.1
Clean-Tech Scenario | 2026 | 14 | -43.3
Clean-Tech Scenario | 2026 | 13 | -48.8
Clean-Tech Scenario | 2026 | 2 | 51.9
Clean-Tech Scenario | 2026 | 8 | 28.8
Clean-Tech Scenario | 2026 | 11 | 32
Clean-Tech Scenario | 2026 | 19 | 57.4
Clean-Tech Scenario | 2026 | 2 | 46.7
Clean-Tech Scenario | 2026 | 13 | -64.2
Clean-Tech Scenario | 2026 | 6 | 78.2
Clean-Tech Scenario | 2026 | 7 | -35.3
Clean-Tech Scenario | 2026 | 16 | 81.1
Clean-Tech Scenario | 2026 | 2 | 56.5
Clean-Tech Scenario | 2026 | 14 | 28.6
Clean-Tech Scenario | 2026 | 10 | -90
Clean-Tech Scenario | 2026 | 11 | -28.8
Clean-Tech Scenario | 2026 | 14 | 70.8
Clean-Tech Scenario | 2026 | 12 | -40.7
Clean-Tech Scenario | 2026 | 13 | 57.7
Clean-Tech Scenario | 2026 | 21 | -46.6
Clean-Tech Scenario | 2026 | 15 | 72.8
Clean-Tech Scenario | 2026 | 10 | -52.3
Clean-Tech Scenario | 2026 | 12 | -62.8
Clean-Tech Scenario | 2026 | 12 | 44.9
Clean-Tech Scenario | 2026 | 10 | 58.3
Clean-Tech Scenario | 2026 | 12 | -29
Clean-Tech Scenario | 2026 | 25 | 38.9
Clean-Tech Scenario | 2026 | 36 | 27.1
Clean-Tech Scenario | 2026 | 14 | 39.6
Clean-Tech Scenario | 2026 | 43 | -99
Clean-Tech Scenario | 2026 | 33 | 39.8
Clean-Tech Scenario | 2026 | 12 | -61.7
Clean-Tech Scenario | 2026 | 11 | -51.6
Clean-Tech Scenario | 2026 | 3 | -44.6
Clean-Tech Scenario | 2026 | 16 | -52.9
Clean-Tech Scenario | 2026 | 16 | -145.7
Clean-Tech Scenario | 2026 | 8 | -55.6
Clean-Tech Scenario | 2026 | 7 | 41.4
Clean-Tech Scenario | 2026 | 1 | 77.5
Clean-Tech Scenario | 2026 | 3 | 52.4
Clean-Tech Scenario | 2026 | 20 | -48.8
Clean-Tech Scenario | 2026 | 6 | 38.4
Clean-Tech Scenario | 2026 | 4 | 46.1
Clean-Tech Scenario | 2026 | 17 | 88.2
Clean-Tech Scenario | 2026 | 8 | -41.1
Clean-Tech Scenario | 2026 | 10 | -40.2
Clean-Tech Scenario | 2026 | 4 | -57.8
Clean-Tech Scenario | 2026 | 2 | -47
Clean-Tech Scenario | 2026 | 3 | 54.8
Clean-Tech Scenario | 2026 | 20 | -34.5
Clean-Tech Scenario | 2026 | 7 | 44.8
Clean-Tech Scenario | 2026 | 22 | 32.3
Clean-Tech Scenario | 2026 | 12 | -75.9
Clean-Tech Scenario | 2026 | 1 | 48.8
Clean-Tech Scenario | 2026 | 1 | -52.1
Clean-Tech Scenario | 2026 | 8 | 39.5
Clean-Tech Scenario | 2026 | 2 | -62.2
Clean-Tech Scenario | 2026 | 1 | -67.8
Clean-Tech Scenario | 2026 | 9 | -59.9
Clean-Tech Scenario | 2026 | 1 | 71.8
Clean-Tech Scenario | 2026 | 6 | 29.8
Clean-Tech Scenario | 2026 | 5 | 54.9
Clean-Tech Scenario | 2026 | 13 | 116.9
Clean-Tech Scenario | 2026 | 20 | -60.8
Clean-Tech Scenario | 2026 | 11 | -41
Clean-Tech Scenario | 2026 | 9 | 59.1
Clean-Tech Scenario | 2026 | 6 | 68.3
Clean-Tech Scenario | 2026 | 11 | 35.7
Clean-Tech Scenario | 2026 | 14 | 39.9
Clean-Tech Scenario | 2026 | 18 | 57.8
Clean-Tech Scenario | 2026 | 22 | -91.3
Clean-Tech Scenario | 2026 | 8 | 49.3
Clean-Tech Scenario | 2026 | 11 | 16.7
Clean-Tech Scenario | 2026 | 17 | 16
Clean-Tech Scenario | 2026 | 22 | -22.2
Clean-Tech Scenario | 2026 | 7 | 8.8
Clean-Tech Scenario | 2026 | 11 | -58.9
Clean-Tech Scenario | 2026 | 14 | 40.5
Clean-Tech Scenario | 2026 | 10 | -32.8
Clean-Tech Scenario | 2026 | 9 | 56.1
Clean-Tech Scenario | 2026 | 7 | -51.3
Clean-Tech Scenario | 2026 | 7 | 69.9
Clean-Tech Scenario | 2026 | 9 | 32
Clean-Tech Scenario | 2026 | 13 | -38.7
Clean-Tech Scenario | 2026 | 7 | -48.1
Clean-Tech Scenario | 2026 | 10 | -40
Clean-Tech Scenario | 2026 | 3 | 42.7
Clean-Tech Scenario | 2026 | 12 | -50.6
Clean-Tech Scenario | 2026 | 6 | -29.5
Clean-Tech Scenario | 2026 | 7 | 41.7
Clean-Tech Scenario | 2026 | 7 | -64
Clean-Tech Scenario | 2026 | 13 | 54.7
Clean-Tech Scenario | 2026 | 14 | 47
Clean-Tech Scenario | 2026 | 13 | -55.7
Clean-Tech Scenario | 2026 | 12 | 97
Clean-Tech Scenario | 2026 | 14 | -31.8
Clean-Tech Scenario | 2026 | 1 | 65.1
Clean-Tech Scenario | 2026 | 18 | 64.1
Clean-Tech Scenario | 2026 | 10 | -15
Clean-Tech Scenario | 2026 | 2 | 49.7
Clean-Tech Scenario | 2026 | 17 | -43.5
Clean-Tech Scenario | 2026 | 14 | 67.2
Clean-Tech Scenario | 2026 | 14 | -65.7
Clean-Tech Scenario | 2026 | 19 | 27.5
Clean-Tech Scenario | 2026 | 15 | -20.9
Clean-Tech Scenario | 2026 | 12 | -31.5
Clean-Tech Scenario | 2026 | 11 | 10.3
Clean-Tech Scenario | 2026 | 8 | -18.6
Clean-Tech Scenario | 2026 | 13 | 15.7
Clean-Tech Scenario | 2026 | 5 | -53.5
Clean-Tech Scenario | 2026 | 7 | 62.9
Clean-Tech Scenario | 2026 | 8 | -83.6
Clean-Tech Scenario | 2026 | 10 | 57.3
Clean-Tech Scenario | 2026 | 6 | -35.8
Clean-Tech Scenario | 2026 | 22 | -51.3
Clean-Tech Scenario | 2026 | 7 | 52.7
Clean-Tech Scenario | 2026 | 14 | -34.2
Clean-Tech Scenario | 2026 | 4 | -23.6
Clean-Tech Scenario | 2026 | 7 | 48.3
Clean-Tech Scenario | 2026 | 8 | 37.8
Clean-Tech Scenario | 2026 | 10 | -109.6
Clean-Tech Scenario | 2026 | 43 | 58.2
Clean-Tech Scenario | 2026 | 13 | 32.9
Clean-Tech Scenario | 2026 | 19 | -53.9
Clean-Tech Scenario | 2026 | 12 | -25.4
Clean-Tech Scenario | 2026 | 19 | 76.5
Clean-Tech Scenario | 2026 | 14 | 66.5
Clean-Tech Scenario | 2026 | 8 | -43.3
Clean-Tech Scenario | 2026 | 12 | 56.8
Clean-Tech Scenario | 2026 | 12 | 30
Clean-Tech Scenario | 2026 | 16 | 44.9
Clean-Tech Scenario | 2026 | 9 | -42.7
Clean-Tech Scenario | 2026 | 8 | 58.5
Clean-Tech Scenario | 2026 | 10 | -56.5
Clean-Tech Scenario | 2026 | 5 | 33.3
Clean-Tech Scenario | 2026 | 1 | -55.2
Clean-Tech Scenario | 2026 | 15 | -103.2
Clean-Tech Scenario | 2026 | 8 | -16.3
Clean-Tech Scenario | 2026 | 7 | 8
Clean-Tech Scenario | 2026 | 7 | -2.8
Clean-Tech Scenario | 2026 | 26 | -69.5
Clean-Tech Scenario | 2026 | 15 | 86.6
Clean-Tech Scenario | 2026 | 19 | -52.9
Clean-Tech Scenario | 2026 | 17 | 68.5
Clean-Tech Scenario | 2026 | 6 | -44.6
Clean-Tech Scenario | 2026 | 9 | -89.9
Clean-Tech Scenario | 2026 | 10 | -37.4
Clean-Tech Scenario | 2026 | 11 | -55.3
Clean-Tech Scenario | 2026 | 11 | -77.8
Clean-Tech Scenario | 2026 | 1 | -50.1
Clean-Tech Scenario | 2026 | 16 | -98.1
Clean-Tech Scenario | 2026 | 11 | -35.6
Clean-Tech Scenario | 2026 | 22 | -55.4
Clean-Tech Scenario | 2026 | 22 | 68.6
Clean-Tech Scenario | 2026 | 15 | 46
Clean-Tech Scenario | 2026 | 10 | -55.7
Clean-Tech Scenario | 2026 | 7 | -40
Clean-Tech Scenario | 2026 | 13 | -82.8
Clean-Tech Scenario | 2026 | 25 | 57.3
Clean-Tech Scenario | 2026 | 13 | 21.7
Clean-Tech Scenario | 2026 | 6 | -3.7
Clean-Tech Scenario | 2026 | 12 | -15.2
Clean-Tech Scenario | 2026 | 12 | -28.7
Clean-Tech Scenario | 2026 | 10 | 14.6
Clean-Tech Scenario | 2026 | 5 | 47.6
Clean-Tech Scenario | 2026 | 11 | -28
Clean-Tech Scenario | 2026 | 9 | -39.2
Clean-Tech Scenario | 2026 | 15 | 46.2
Clean-Tech Scenario | 2026 | 13 | -81.7
Clean-Tech Scenario | 2026 | 8 | 56.2
Clean-Tech Scenario | 2026 | 13 | 20.1
Clean-Tech Scenario | 2026 | 18 | 73.2
Clean-Tech Scenario | 2026 | 10 | 63.9
Clean-Tech Scenario | 2026 | 3 | -59.9
Clean-Tech Scenario | 2026 | 12 | -37.5
Clean-Tech Scenario | 2026 | 9 | 65.7
Clean-Tech Scenario | 2026 | 5 | -31.3
Clean-Tech Scenario | 2026 | 17 | -31.6
Clean-Tech Scenario | 2026 | 8 | 10.1
Clean-Tech Scenario | 2026 | 15 | -37.1
Clean-Tech Scenario | 2026 | 13 | -37.2
Clean-Tech Scenario | 2026 | 13 | -45.3
Clean-Tech Scenario | 2026 | 3 | -40.5
Clean-Tech Scenario | 2026 | 15 | 41.9
Clean-Tech Scenario | 2026 | 28 | -71.6
Clean-Tech Scenario | 2026 | 18 | 92.1
Clean-Tech Scenario | 2026 | 11 | 40.7
Clean-Tech Scenario | 2026 | 10 | -43
Clean-Tech Scenario | 2026 | 22 | 38.3
Clean-Tech Scenario | 2026 | 18 | -21.4
Clean-Tech Scenario | 2026 | 17 | 18.5
Clean-Tech Scenario | 2026 | 6 | -9.9
Clean-Tech Scenario | 2026 | 13 | -35.6
Clean-Tech Scenario | 2026 | 4 | -40.3
Clean-Tech Scenario | 2026 | 3 | 38.8
Clean-Tech Scenario | 2026 | 4 | 55.5
Clean-Tech Scenario | 2026 | 1 | 75.2
Clean-Tech Scenario | 2026 | 1 | 68.6
Clean-Tech Scenario | 2026 | 10 | 32.7
Clean-Tech Scenario | 2026 | 8 | 45.7
Clean-Tech Scenario | 2026 | 2 | 50.9
Clean-Tech Scenario | 2026 | 2 | -46.9
Clean-Tech Scenario | 2026 | 12 | 50.4
Clean-Tech Scenario | 2026 | 13 | -96
Clean-Tech Scenario | 2026 | 8 | -26.7
Clean-Tech Scenario | 2026 | 7 | -37.5
Clean-Tech Scenario | 2026 | 12 | -42.2
Clean-Tech Scenario | 2026 | 6 | 45.5
Clean-Tech Scenario | 2026 | 5 | -102
Clean-Tech Scenario | 2026 | 19 | 72.5
Clean-Tech Scenario | 2026 | 13 | -20.8
Clean-Tech Scenario | 2026 | 10 | 70.6
Clean-Tech Scenario | 2026 | 27 | -33.7
Clean-Tech Scenario | 2026 | 19 | 54.6
Clean-Tech Scenario | 2026 | 18 | -45.3
Clean-Tech Scenario | 2026 | 9 | 28.9
Clean-Tech Scenario | 2026 | 7 | 49.7
Clean-Tech Scenario | 2026 | 7 | 48.5
Clean-Tech Scenario | 2026 | 7 | -15.8
Clean-Tech Scenario | 2026 | 6 | 44.9
Clean-Tech Scenario | 2026 | 11 | -45
Clean-Tech Scenario | 2026 | 3 | 38.9
Clean-Tech Scenario | 2026 | 10 | -59.2
Clean-Tech Scenario | 2026 | 1 | 51.1
Clean-Tech Scenario | 2026 | 8 | 8.4
Clean-Tech Scenario | 2026 | 10 | 83.5
Clean-Tech Scenario | 2026 | 8 | -13.9
Clean-Tech Scenario | 2026 | 3 | 79.6
Clean-Tech Scenario | 2026 | 9 | -50.4
Clean-Tech Scenario | 2026 | 17 | -32.5
Clean-Tech Scenario | 2026 | 30 | -72.9
Clean-Tech Scenario | 2026 | 18 | -43.1
Clean-Tech Scenario | 2026 | 7 | -53.5
Clean-Tech Scenario | 2026 | 5 | 38
Clean-Tech Scenario | 2026 | 19 | 54.2
Clean-Tech Scenario | 2026 | 13 | -57.7
Clean-Tech Scenario | 2026 | 16 | 70.3
Clean-Tech Scenario | 2026 | 12 | 33
Clean-Tech Scenario | 2026 | 16 | -72.9
Clean-Tech Scenario | 2026 | 13 | -51.1
Clean-Tech Scenario | 2026 | 14 | -72.3
Clean-Tech Scenario | 2026 | 6 | -40.3
Clean-Tech Scenario | 2026 | 26 | -46.5
Clean-Tech Scenario | 2026 | 14 | 30.2
Clean-Tech Scenario | 2026 | 7 | -51.8
Clean-Tech Scenario | 2026 | 6 | -60.8
Clean-Tech Scenario | 2026 | 9 | 47.9
Clean-Tech Scenario | 2026 | 6 | -77.3
Clean-Tech Scenario | 2026 | 11 | 70.9
Clean-Tech Scenario | 2026 | 13 | -128.7
Clean-Tech Scenario | 2026 | 20 | 51.2
Clean-Tech Scenario | 2026 | 12 | -35.3
Clean-Tech Scenario | 2026 | 1 | 50.1
Clean-Tech Scenario | 2026 | 17 | -31.8
Clean-Tech Scenario | 2026 | 3 | -43.5
Clean-Tech Scenario | 2026 | 12 | -89.9
Clean-Tech Scenario | 2026 | 9 | 46.1
Clean-Tech Scenario | 2026 | 12 | -18.2
Clean-Tech Scenario | 2026 | 15 | -36.5
Clean-Tech Scenario | 2026 | 7 | -52.7
Clean-Tech Scenario | 2026 | 11 | -63.3
Clean-Tech Scenario | 2026 | 7 | 55
Clean-Tech Scenario | 2026 | 9 | -20.8
Clean-Tech Scenario | 2026 | 5 | 52.6
Clean-Tech Scenario | 2026 | 13 | -74.3
Clean-Tech Scenario | 2026 | 11 | -46.7
Clean-Tech Scenario | 2026 | 6 | 65.4
Clean-Tech Scenario | 2026 | 7 | 60.7
Clean-Tech Scenario | 2026 | 15 | 70.7
Clean-Tech Scenario | 2026 | 19 | -73.1
Clean-Tech Scenario | 2026 | 10 | 98.9
Clean-Tech Scenario | 2026 | 8 | 30.4
Clean-Tech Scenario | 2026 | 12 | -81.7
Clean-Tech Scenario | 2026 | 13 | -48.1
Clean-Tech Scenario | 2026 | 4 | 42.3
Clean-Tech Scenario | 2026 | 9 | -17.3
Clean-Tech Scenario | 2026 | 18 | 53.5
Clean-Tech Scenario | 2026 | 10 | 64.7
Clean-Tech Scenario | 2026 | 11 | 29.2
Clean-Tech Scenario | 2026 | 6 | 50.4
Clean-Tech Scenario | 2026 | 21 | -34
Clean-Tech Scenario | 2026 | 36 | -72
Clean-Tech Scenario | 2026 | 10 | 47.1
Clean-Tech Scenario | 2026 | 14 | -51.3
Clean-Tech Scenario | 2026 | 9 | -44.8
Clean-Tech Scenario | 2026 | 9 | 36.1
Clean-Tech Scenario | 2026 | 5 | -39.2
Clean-Tech Scenario | 2026 | 7 | 39.8
Clean-Tech Scenario | 2026 | 14 | -54
Clean-Tech Scenario | 2026 | 3 | -42
Clean-Tech Scenario | 2026 | 6 | -36.9
Clean-Tech Scenario | 2026 | 16 | 79.2
Clean-Tech Scenario | 2026 | 7 | -32
Clean-Tech Scenario | 2026 | 7 | -20.6
Clean-Tech Scenario | 2026 | 6 | 48.1
Clean-Tech Scenario | 2026 | 8 | -19.4
Clean-Tech Scenario | 2026 | 1 | -47.4
Clean-Tech Scenario | 2026 | 13 | 19.2
Clean-Tech Scenario | 2026 | 10 | -24
Clean-Tech Scenario | 2026 | 4 | 41.6
Clean-Tech Scenario | 2026 | 2 | 61.1
Clean-Tech Scenario | 2026 | 9 | -23.2
Clean-Tech Scenario | 2026 | 9 | 21.7
Clean-Tech Scenario | 2026 | 6 | -32.3
Clean-Tech Scenario | 2026 | 4 | -53
Clean-Tech Scenario | 2026 | 3 | 54.9
Clean-Tech Scenario | 2026 | 1 | 54.3
Clean-Tech Scenario | 2026 | 13 | 55.5
Clean-Tech Scenario | 2026 | 23 | 36.9
Clean-Tech Scenario | 2026 | 2 | -48.5
Clean-Tech Scenario | 2026 | 9 | 35.4
Clean-Tech Scenario | 2026 | 14 | -34.4
Clean-Tech Scenario | 2026 | 3 | 48
Clean-Tech Scenario | 2026 | 4 | -47.9
Clean-Tech Scenario | 2026 | 1 | 137.9
Clean-Tech Scenario | 2026 | 3 | 55
Clean-Tech Scenario | 2026 | 13 | -64.9
Clean-Tech Scenario | 2026 | 15 | 54.6
Clean-Tech Scenario | 2026 | 8 | -37.9
Clean-Tech Scenario | 2026 | 10 | -19.2
Clean-Tech Scenario | 2026 | 6 | 28.8
Clean-Tech Scenario | 2026 | 8 | 28.9
Clean-Tech Scenario | 2026 | 11 | 18.5
Clean-Tech Scenario | 2026 | 13 | -52.4
Clean-Tech Scenario | 2026 | 22 | 69
Clean-Tech Scenario | 2026 | 15 | 61.6
Clean-Tech Scenario | 2026 | 12 | -50.7
Clean-Tech Scenario | 2026 | 8 | -15.4
Clean-Tech Scenario | 2026 | 12 | 65.5
Clean-Tech Scenario | 2026 | 13 | 69.2
Clean-Tech Scenario | 2026 | 17 | -39.9
Clean-Tech Scenario | 2026 | 15 | 26
Clean-Tech Scenario | 2026 | 16 | -32.2
Clean-Tech Scenario | 2026 | 30 | 55.3
Clean-Tech Scenario | 2026 | 17 | -31
Clean-Tech Scenario | 2026 | 28 | 23.6
Clean-Tech Scenario | 2026 | 21 | -24.6
Clean-Tech Scenario | 2026 | 12 | -61.9
Clean-Tech Scenario | 2026 | 16 | -25
Clean-Tech Scenario | 2026 | 5 | 74.8
Clean-Tech Scenario | 2026 | 17 | -47.9
Clean-Tech Scenario | 2026 | 13 | -69.8
Clean-Tech Scenario | 2026 | 12 | -31.4
Clean-Tech Scenario | 2026 | 8 | -71.3
Clean-Tech Scenario | 2026 | 10 | 10.9
Clean-Tech Scenario | 2026 | 21 | -35.6
Clean-Tech Scenario | 2026 | 10 | -31
Clean-Tech Scenario | 2026 | 22 | 70.5
Clean-Tech Scenario | 2026 | 4 | 55.7
Clean-Tech Scenario | 2026 | 8 | -44.6
Clean-Tech Scenario | 2026 | 1 | 52.7
Clean-Tech Scenario | 2026 | 2 | -51
Clean-Tech Scenario | 2026 | 1 | 54.2
Clean-Tech Scenario | 2026 | 1 | 68.3
Clean-Tech Scenario | 2026 | 28 | -95.2
Clean-Tech Scenario | 2026 | 15 | 21.3
Clean-Tech Scenario | 2026 | 21 | -53.7
Clean-Tech Scenario | 2026 | 13 | 63.8
Clean-Tech Scenario | 2026 | 12 | -4.3
Clean-Tech Scenario | 2026 | 7 | -77.1
Clean-Tech Scenario | 2026 | 6 | 56.4
Clean-Tech Scenario | 2026 | 16 | -96.5
Clean-Tech Scenario | 2026 | 7 | 47.9
Clean-Tech Scenario | 2026 | 23 | 85.1
Clean-Tech Scenario | 2026 | 13 | 42.9
Clean-Tech Scenario | 2026 | 19 | -35.3
Clean-Tech Scenario | 2026 | 7 | 9.2
Clean-Tech Scenario | 2026 | 51 | -72.3
Clean-Tech Scenario | 2026 | 11 | -43.9
Clean-Tech Scenario | 2026 | 12 | -68.1
Clean-Tech Scenario | 2026 | 30 | -95.8
Clean-Tech Scenario | 2026 | 12 | 98.1
Clean-Tech Scenario | 2026 | 11 | 30.6
Clean-Tech Scenario | 2026 | 11 | 15.4
Clean-Tech Scenario | 2026 | 5 | -39.5
Clean-Tech Scenario | 2026 | 13 | 75.6
Clean-Tech Scenario | 2026 | 19 | -28.4
Clean-Tech Scenario | 2026 | 13 | -20.4
Clean-Tech Scenario | 2026 | 7 | 43.5
Clean-Tech Scenario | 2026 | 9 | -49.2
Clean-Tech Scenario | 2026 | 19 | 124.6
Clean-Tech Scenario | 2026 | 8 | -34.3
Clean-Tech Scenario | 2026 | 10 | -31.8
Clean-Tech Scenario | 2026 | 1 | 61.3
Clean-Tech Scenario | 2026 | 20 | -52.5
Clean-Tech Scenario | 2026 | 10 | 14.7
Clean-Tech Scenario | 2026 | 7 | 18.9
Clean-Tech Scenario | 2026 | 16 | -25.4
Clean-Tech Scenario | 2026 | 24 | 65.4
Clean-Tech Scenario | 2026 | 11 | -34.9
Clean-Tech Scenario | 2026 | 13 | -32.5
Clean-Tech Scenario | 2026 | 9 | -53.7
Clean-Tech Scenario | 2026 | 20 | -59.7
Clean-Tech Scenario | 2026 | 11 | 128.8
Clean-Tech Scenario | 2026 | 12 | 79.5
Clean-Tech Scenario | 2026 | 12 | -80.3
Clean-Tech Scenario | 2026 | 7 | -34.7
Clean-Tech Scenario | 2026 | 4 | 45.3
Clean-Tech Scenario | 2026 | 9 | 50.4
Clean-Tech Scenario | 2026 | 22 | -61.2
Clean-Tech Scenario | 2026 | 9 | -36.4
Clean-Tech Scenario | 2026 | 8 | -23.4
Clean-Tech Scenario | 2026 | 17 | 109.2
Clean-Tech Scenario | 2026 | 18 | -49.5
Clean-Tech Scenario | 2026 | 21 | 47.6
Clean-Tech Scenario | 2026 | 21 | -89.3
Clean-Tech Scenario | 2026 | 22 | 55.8
Clean-Tech Scenario | 2026 | 16 | -66.9
Clean-Tech Scenario | 2026 | 11 | -70.6
Clean-Tech Scenario | 2026 | 7 | 53.1
Clean-Tech Scenario | 2026 | 20 | -74.5
Clean-Tech Scenario | 2026 | 11 | -102.1
Clean-Tech Scenario | 2026 | 10 | 44.7
Clean-Tech Scenario | 2026 | 16 | -48.7
Clean-Tech Scenario | 2026 | 33 | -89.3
Clean-Tech Scenario | 2026 | 16 | -55.9
Clean-Tech Scenario | 2026 | 14 | 61.8
Clean-Tech Scenario | 2026 | 9 | -20.9
Clean-Tech Scenario | 2026 | 6 | -59.6
Clean-Tech Scenario | 2026 | 12 | 49.9
Clean-Tech Scenario | 2026 | 20 | -47.1
Clean-Tech Scenario | 2026 | 12 | 62.6
Clean-Tech Scenario | 2026 | 2 | 49.4
Clean-Tech Scenario | 2026 | 14 | -47
Clean-Tech Scenario | 2026 | 9 | 62.4
Clean-Tech Scenario | 2026 | 12 | 91.1
Clean-Tech Scenario | 2026 | 5 | 55.5
Clean-Tech Scenario | 2026 | 11 | -26.6
Clean-Tech Scenario | 2026 | 3 | -82.3
Clean-Tech Scenario | 2026 | 1 | 52.2
Clean-Tech Scenario | 2026 | 14 | 48.7
Clean-Tech Scenario | 2026 | 14 | -80.9
Clean-Tech Scenario | 2026 | 15 | 68
Clean-Tech Scenario | 2026 | 7 | 58.1
Clean-Tech Scenario | 2026 | 18 | -36.5
Clean-Tech Scenario | 2026 | 7 | 37.7
Clean-Tech Scenario | 2026 | 18 | -51.3
Clean-Tech Scenario | 2026 | 10 | -11.6
Clean-Tech Scenario | 2026 | 9 | 67.4
Clean-Tech Scenario | 2026 | 9 | 44.2
Clean-Tech Scenario | 2026 | 5 | 47.3
Clean-Tech Scenario | 2026 | 25 | -73.5
Clean-Tech Scenario | 2026 | 10 | 46.3
Clean-Tech Scenario | 2026 | 21 | 42.3
Clean-Tech Scenario | 2026 | 24 | 161.2
Clean-Tech Scenario | 2026 | 4 | 48
Clean-Tech Scenario | 2026 | 12 | -39.8
Clean-Tech Scenario | 2026 | 26 | -51.8
Clean-Tech Scenario | 2026 | 6 | 54.2
Clean-Tech Scenario | 2026 | 2 | -49.8
Clean-Tech Scenario | 2026 | 1 | 50
Clean-Tech Scenario | 2026 | 10 | 60
Clean-Tech Scenario | 2026 | 21 | -73.1
Clean-Tech Scenario | 2026 | 8 | -69.6
Clean-Tech Scenario | 2026 | 15 | 53.9
Clean-Tech Scenario | 2026 | 15 | -29.1
Clean-Tech Scenario | 2026 | 17 | -87.6
Clean-Tech Scenario | 2026 | 12 | 92.3
Clean-Tech Scenario | 2026 | 14 | -20.7
Clean-Tech Scenario | 2026 | 12 | 35.7
Clean-Tech Scenario | 2026 | 13 | -86.5
Clean-Tech Scenario | 2026 | 11 | -49.2
Clean-Tech Scenario | 2026 | 3 | 50.9
Clean-Tech Scenario | 2026 | 15 | -64
Clean-Tech Scenario | 2026 | 9 | -45.7
Clean-Tech Scenario | 2026 | 18 | -61.3
Clean-Tech Scenario | 2026 | 14 | -114.1
Clean-Tech Scenario | 2026 | 10 | 79.3
Clean-Tech Scenario | 2026 | 9 | -52.1
Clean-Tech Scenario | 2026 | 7 | 41.5
Clean-Tech Scenario | 2026 | 11 | -33.5
Clean-Tech Scenario | 2026 | 18 | -43
Clean-Tech Scenario | 2026 | 19 | 117.6
Clean-Tech Scenario | 2026 | 21 | -36.7
Clean-Tech Scenario | 2026 | 14 | 66.6
Clean-Tech Scenario | 2026 | 6 | -60.4
Clean-Tech Scenario | 2026 | 2 | -48.3
Clean-Tech Scenario | 2026 | 33 | -90.1
Clean-Tech Scenario | 2026 | 15 | 45.1
Clean-Tech Scenario | 2026 | 36 | 37.1
Clean-Tech Scenario | 2026 | 11 | -27.3
Clean-Tech Scenario | 2026 | 13 | -39.8
Clean-Tech Scenario | 2026 | 31 | -84.4
Clean-Tech Scenario | 2026 | 9 | -24.7
Clean-Tech Scenario | 2026 | 11 | -64
Clean-Tech Scenario | 2026 | 17 | 41.9
Clean-Tech Scenario | 2026 | 13 | -57.5
Clean-Tech Scenario | 2026 | 19 | 82
Clean-Tech Scenario | 2026 | 5 | 46.9
Clean-Tech Scenario | 2026 | 5 | -27.9
Clean-Tech Scenario | 2026 | 6 | -55.2
Clean-Tech Scenario | 2026 | 6 | 75.1
Clean-Tech Scenario | 2026 | 17 | -115.2
Clean-Tech Scenario | 2026 | 14 | -67
Clean-Tech Scenario | 2026 | 11 | -23.1
Clean-Tech Scenario | 2026 | 8 | 45.1
Clean-Tech Scenario | 2026 | 9 | 54.9
Clean-Tech Scenario | 2026 | 15 | -152.8
Clean-Tech Scenario | 2026 | 7 | 41.2
Clean-Tech Scenario | 2026 | 19 | -69.3
Clean-Tech Scenario | 2026 | 14 | 34.8
Clean-Tech Scenario | 2026 | 9 | -62.6
Clean-Tech Scenario | 2026 | 14 | -106
Clean-Tech Scenario | 2026 | 10 | 88.2
Clean-Tech Scenario | 2026 | 17 | -58.7
Clean-Tech Scenario | 2026 | 14 | -63.2
Clean-Tech Scenario | 2026 | 11 | -99.2
Clean-Tech Scenario | 2026 | 10 | 33.9
Clean-Tech Scenario | 2026 | 4 | -56
Clean-Tech Scenario | 2026 | 6 | 37.8
Clean-Tech Scenario | 2026 | 15 | -62.3
Clean-Tech Scenario | 2026 | 9 | -48.2
Clean-Tech Scenario | 2026 | 5 | 54.3
Clean-Tech Scenario | 2026 | 2 | 49.5
Clean-Tech Scenario | 2026 | 12 | -60
Clean-Tech Scenario | 2026 | 14 | -55.9
Clean-Tech Scenario | 2026 | 14 | -56.7
Clean-Tech Scenario | 2026 | 23 | -62.8
Clean-Tech Scenario | 2026 | 6 | -64.3
Clean-Tech Scenario | 2026 | 14 | 34.1
Clean-Tech Scenario | 2026 | 21 | -55.2
Clean-Tech Scenario | 2026 | 7 | 9.4
Clean-Tech Scenario | 2026 | 22 | -25.2
Clean-Tech Scenario | 2026 | 23 | -45
Clean-Tech Scenario | 2026 | 19 | 40
Clean-Tech Scenario | 2026 | 10 | -37.8
Clean-Tech Scenario | 2026 | 10 | -15.8
Clean-Tech Scenario | 2026 | 21 | 28.2
Clean-Tech Scenario | 2026 | 11 | -26
Clean-Tech Scenario | 2026 | 17 | -38.4
Clean-Tech Scenario | 2026 | 32 | -70.7
Clean-Tech Scenario | 2026 | 20 | -61.2
Clean-Tech Scenario | 2026 | 14 | -103.5
Clean-Tech Scenario | 2026 | 6 | 45
Clean-Tech Scenario | 2026 | 13 | -37
Clean-Tech Scenario | 2026 | 10 | 19.8
Clean-Tech Scenario | 2026 | 7 | -67.5
Clean-Tech Scenario | 2026 | 10 | 32.2
Clean-Tech Scenario | 2026 | 12 | -85.8
Clean-Tech Scenario | 2026 | 6 | 49.7
Clean-Tech Scenario | 2026 | 13 | -103.4
Clean-Tech Scenario | 2026 | 9 | 26.3
Clean-Tech Scenario | 2026 | 1 | 77.6
Clean-Tech Scenario | 2026 | 6 | -123
Clean-Tech Scenario | 2026 | 2 | 83.5
Clean-Tech Scenario | 2026 | 14 | -62.3
Clean-Tech Scenario | 2026 | 12 | -52.6
Clean-Tech Scenario | 2026 | 8 | -55.7
Clean-Tech Scenario | 2026 | 11 | 65.8
Clean-Tech Scenario | 2026 | 17 | -45.6
Clean-Tech Scenario | 2026 | 6 | -48.4
Clean-Tech Scenario | 2026 | 9 | -55.3
Clean-Tech Scenario | 2026 | 18 | 102.1
Clean-Tech Scenario | 2026 | 53 | -59.2
Clean-Tech Scenario | 2026 | 13 | -37.9
Clean-Tech Scenario | 2026 | 18 | -30.1
Clean-Tech Scenario | 2026 | 19 | -46.7
Clean-Tech Scenario | 2026 | 17 | -75.3
Clean-Tech Scenario | 2026 | 19 | 68.9
Clean-Tech Scenario | 2026 | 16 | -29.5
Clean-Tech Scenario | 2026 | 8 | 6.7
Clean-Tech Scenario | 2026 | 19 | -31.8
Clean-Tech Scenario | 2026 | 15 | -135
Clean-Tech Scenario | 2026 | 8 | 96.4
Clean-Tech Scenario | 2026 | 8 | -100.3
Clean-Tech Scenario | 2026 | 14 | 126.7
Clean-Tech Scenario | 2026 | 13 | -21
Clean-Tech Scenario | 2026 | 11 | -85.4
Clean-Tech Scenario | 2026 | 7 | 20.7
Clean-Tech Scenario | 2026 | 25 | 52.2
Clean-Tech Scenario | 2026 | 9 | 47.2
Clean-Tech Scenario | 2026 | 26 | -47.6
Clean-Tech Scenario | 2026 | 17 | -60.1
Clean-Tech Scenario | 2026 | 15 | 43
Clean-Tech Scenario | 2026 | 20 | -48.9
Clean-Tech Scenario | 2026 | 2 | 61
Clean-Tech Scenario | 2026 | 8 | 43.3
Clean-Tech Scenario | 2026 | 15 | 50.3
Clean-Tech Scenario | 2026 | 11 | -24.6
Clean-Tech Scenario | 2026 | 8 | 60
Clean-Tech Scenario | 2026 | 17 | -92.9
Clean-Tech Scenario | 2026 | 10 | 62.3
Clean-Tech Scenario | 2026 | 13 | -52.2
Clean-Tech Scenario | 2026 | 3 | -52.2
Clean-Tech Scenario | 2026 | 11 | -65.1
Clean-Tech Scenario | 2026 | 7 | -23.2
Clean-Tech Scenario | 2026 | 7 | 81.8
Clean-Tech Scenario | 2026 | 4 | -39.7
Clean-Tech Scenario | 2026 | 6 | -52.6
Clean-Tech Scenario | 2026 | 9 | -54
Clean-Tech Scenario | 2026 | 14 | -106.1
Clean-Tech Scenario | 2026 | 12 | 57.7
Clean-Tech Scenario | 2026 | 7 | 5.9
Clean-Tech Scenario | 2026 | 11 | 57.9
Clean-Tech Scenario | 2026 | 8 | -55.1
Clean-Tech Scenario | 2026 | 5 | 0.7
Clean-Tech Scenario | 2026 | 8 | 70.9
Clean-Tech Scenario | 2026 | 10 | 25.5
Clean-Tech Scenario | 2026 | 15 | 46.8
Clean-Tech Scenario | 2026 | 8 | -19.7
Clean-Tech Scenario | 2026 | 15 | -44.4
Clean-Tech Scenario | 2026 | 7 | 38.9
Clean-Tech Scenario | 2026 | 12 | -43.1
Clean-Tech Scenario | 2026 | 11 | -11.9
Clean-Tech Scenario | 2026 | 17 | -40.7
Clean-Tech Scenario | 2026 | 8 | -32.1
Clean-Tech Scenario | 2026 | 12 | -20.5
Clean-Tech Scenario | 2026 | 20 | 45.3
Clean-Tech Scenario | 2026 | 9 | -21.2
Clean-Tech Scenario | 2026 | 19 | 99.2
Clean-Tech Scenario | 2026 | 7 | -38.3
Clean-Tech Scenario | 2026 | 13 | -9.8
Clean-Tech Scenario | 2026 | 13 | 31.5
Clean-Tech Scenario | 2026 | 9 | -81.5
Clean-Tech Scenario | 2026 | 18 | -54.6
Clean-Tech Scenario | 2026 | 21 | -38.4
Clean-Tech Scenario | 2026 | 24 | -64.2
Clean-Tech Scenario | 2026 | 19 | -52.7
Clean-Tech Scenario | 2026 | 10 | -42.3
Clean-Tech Scenario | 2026 | 13 | 42.3
Clean-Tech Scenario | 2026 | 11 | -16.3
Clean-Tech Scenario | 2026 | 9 | -3.2
Clean-Tech Scenario | 2026 | 4 | -0.1
Clean-Tech Scenario | 2026 | 14 | -27.3
Clean-Tech Scenario | 2026 | 22 | 92.4
Clean-Tech Scenario | 2026 | 13 | -41.3
Clean-Tech Scenario | 2026 | 13 | 75.5
Clean-Tech Scenario | 2026 | 13 | -35.7
Clean-Tech Scenario | 2026 | 10 | 72.6
Clean-Tech Scenario | 2026 | 12 | -67
Clean-Tech Scenario | 2026 | 14 | 65.3
Clean-Tech Scenario | 2026 | 1 | 46.7
Clean-Tech Scenario | 2026 | 10 | -29.1
Clean-Tech Scenario | 2026 | 14 | -113.8
Clean-Tech Scenario | 2026 | 9 | 124.5
Clean-Tech Scenario | 2026 | 8 | -89.6
Clean-Tech Scenario | 2026 | 23 | -35.3
Clean-Tech Scenario | 2026 | 6 | 62.5
Clean-Tech Scenario | 2026 | 6 | 23.8
Clean-Tech Scenario | 2026 | 23 | -87.6
Clean-Tech Scenario | 2026 | 4 | -53.6
Clean-Tech Scenario | 2026 | 9 | 15.1
Clean-Tech Scenario | 2026 | 8 | -54
Clean-Tech Scenario | 2026 | 10 | 37.1
Clean-Tech Scenario | 2026 | 7 | -8
Clean-Tech Scenario | 2026 | 2 | -49.4
Clean-Tech Scenario | 2026 | 5 | -39.7
Clean-Tech Scenario | 2026 | 21 | -37.3
Clean-Tech Scenario | 2026 | 7 | -52.6
Clean-Tech Scenario | 2026 | 21 | -76.5
Clean-Tech Scenario | 2026 | 7 | 51.7
Clean-Tech Scenario | 2026 | 13 | 29.9
Clean-Tech Scenario | 2026 | 6 | 56
Clean-Tech Scenario | 2026 | 11 | -22.8
Clean-Tech Scenario | 2026 | 19 | -38.1
Clean-Tech Scenario | 2026 | 13 | 15.8
Clean-Tech Scenario | 2026 | 11 | -15.1
Clean-Tech Scenario | 2026 | 11 | -32
Clean-Tech Scenario | 2026 | 7 | 49
Clean-Tech Scenario | 2026 | 10 | -61.5
Clean-Tech Scenario | 2026 | 14 | 50.5
Clean-Tech Scenario | 2026 | 9 | -9.4
Clean-Tech Scenario | 2026 | 11 | -31.1
Clean-Tech Scenario | 2026 | 1 | -70.9
Clean-Tech Scenario | 2026 | 10 | -39.7
Clean-Tech Scenario | 2026 | 20 | -46.4
Clean-Tech Scenario | 2026 | 9 | 9.4
Clean-Tech Scenario | 2026 | 17 | -45.8
Clean-Tech Scenario | 2026 | 9 | -19.9
Clean-Tech Scenario | 2026 | 38 | -70.3
Clean-Tech Scenario | 2026 | 14 | -66.9
Clean-Tech Scenario | 2026 | 11 | -9.8
Clean-Tech Scenario | 2026 | 10 | -31.2
Clean-Tech Scenario | 2026 | 11 | -38.1
Clean-Tech Scenario | 2026 | 9 | 60.4
Clean-Tech Scenario | 2026 | 10 | -85.6
Clean-Tech Scenario | 2026 | 15 | -102.9
Clean-Tech Scenario | 2026 | 13 | 76.9
Clean-Tech Scenario | 2026 | 14 | -60.1
Clean-Tech Scenario | 2026 | 9 | 53.3
Clean-Tech Scenario | 2026 | 11 | -40.5
Clean-Tech Scenario | 2026 | 15 | -26.7
Clean-Tech Scenario | 2026 | 15 | -62.1
Clean-Tech Scenario | 2026 | 11 | 29.9
Clean-Tech Scenario | 2026 | 11 | 60.8
Clean-Tech Scenario | 2026 | 18 | 68.9
Clean-Tech Scenario | 2026 | 10 | 22.7
Clean-Tech Scenario | 2026 | 9 | -21.5
Clean-Tech Scenario | 2026 | 12 | -39.4
Clean-Tech Scenario | 2026 | 13 | -23.3
Clean-Tech Scenario | 2026 | 3 | 45.5
Clean-Tech Scenario | 2026 | 16 | -89.6
Clean-Tech Scenario | 2026 | 17 | -118
Clean-Tech Scenario | 2026 | 14 | 36.8
Clean-Tech Scenario | 2026 | 7 | 25.2
Clean-Tech Scenario | 2026 | 7 | 6.7
Clean-Tech Scenario | 2026 | 22 | 53.1
Clean-Tech Scenario | 2026 | 9 | -34.9
Clean-Tech Scenario | 2026 | 14 | -58.3
Clean-Tech Scenario | 2026 | 10 | -24.1
Clean-Tech Scenario | 2026 | 14 | -117.8
Clean-Tech Scenario | 2026 | 9 | -37.2
Clean-Tech Scenario | 2026 | 6 | 41.3
Clean-Tech Scenario | 2026 | 6 | 62
Clean-Tech Scenario | 2026 | 18 | 25.2
Clean-Tech Scenario | 2026 | 11 | -41.6
Clean-Tech Scenario | 2026 | 9 | -14.9
Clean-Tech Scenario | 2026 | 12 | 53.9
Clean-Tech Scenario | 2026 | 7 | -40.9
Clean-Tech Scenario | 2026 | 28 | -90.9
Clean-Tech Scenario | 2026 | 16 | -31.5
Clean-Tech Scenario | 2026 | 9 | -33.4
Clean-Tech Scenario | 2026 | 31 | -43.3
Clean-Tech Scenario | 2026 | 6 | 7.1
Clean-Tech Scenario | 2026 | 59 | -41.9
Clean-Tech Scenario | 2026 | 14 | 55.9
Clean-Tech Scenario | 2026 | 28 | -35.3
Clean-Tech Scenario | 2026 | 13 | 32.8
Clean-Tech Scenario | 2026 | 16 | 21.4
Clean-Tech Scenario | 2026 | 8 | -9.7
Clean-Tech Scenario | 2026 | 23 | -124.1
Clean-Tech Scenario | 2026 | 18 | -33.1
Clean-Tech Scenario | 2026 | 7 | -39.2
Clean-Tech Scenario | 2026 | 17 | -85.6
Clean-Tech Scenario | 2026 | 17 | -113
Clean-Tech Scenario | 2026 | 17 | -43.8
Clean-Tech Scenario | 2026 | 13 | 52.8
Clean-Tech Scenario | 2026 | 11 | 60
Clean-Tech Scenario | 2026 | 13 | 31.3
Clean-Tech Scenario | 2026 | 33 | -112
Clean-Tech Scenario | 2026 | 9 | 11.2
Clean-Tech Scenario | 2026 | 13 | -15.5
Clean-Tech Scenario | 2026 | 20 | -30.6
Clean-Tech Scenario | 2026 | 15 | 48
Clean-Tech Scenario | 2026 | 14 | 33.4
Clean-Tech Scenario | 2026 | 6 | 4.9
Clean-Tech Scenario | 2026 | 12 | -33.8
Clean-Tech Scenario | 2026 | 7 | 22.6
Clean-Tech Scenario | 2026 | 12 | 16.6
Clean-Tech Scenario | 2026 | 11 | -56.4
Clean-Tech Scenario | 2026 | 17 | -59
Clean-Tech Scenario | 2026 | 3 | 43
Clean-Tech Scenario | 2026 | 4 | -40.5
Clean-Tech Scenario | 2026 | 12 | -56
Clean-Tech Scenario | 2026 | 16 | -23.4
Clean-Tech Scenario | 2026 | 23 | -62.4
Clean-Tech Scenario | 2026 | 5 | -94.5
Clean-Tech Scenario | 2026 | 17 | -39.2
Clean-Tech Scenario | 2026 | 13 | -39.9
Clean-Tech Scenario | 2026 | 11 | -75.5
Clean-Tech Scenario | 2026 | 23 | -60.8
Clean-Tech Scenario | 2026 | 14 | -68.4
Clean-Tech Scenario | 2026 | 12 | 32.4
Clean-Tech Scenario | 2026 | 11 | 71.9
Clean-Tech Scenario | 2026 | 21 | -120.5
Clean-Tech Scenario | 2026 | 21 | 38.9
Clean-Tech Scenario | 2026 | 24 | -46.6
Clean-Tech Scenario | 2026 | 15 | -85.2
Clean-Tech Scenario | 2026 | 13 | 92.8
Clean-Tech Scenario | 2026 | 16 | -44.2
Clean-Tech Scenario | 2026 | 35 | -54.8
Clean-Tech Scenario | 2026 | 15 | 28.8
Clean-Tech Scenario | 2026 | 29 | -78.2
Clean-Tech Scenario | 2026 | 16 | -58.7
Clean-Tech Scenario | 2026 | 8 | 7.7
Clean-Tech Scenario | 2026 | 19 | -18.4
Clean-Tech Scenario | 2026 | 15 | 35.8
Clean-Tech Scenario | 2026 | 11 | -19.7
Clean-Tech Scenario | 2026 | 18 | 73.9
Clean-Tech Scenario | 2026 | 1 | 62.2
Clean-Tech Scenario | 2026 | 18 | -137.6
Clean-Tech Scenario | 2026 | 11 | 80.3
Clean-Tech Scenario | 2026 | 2 | -55.9
Clean-Tech Scenario | 2026 | 13 | -47.7
Clean-Tech Scenario | 2026 | 6 | -61.9
Clean-Tech Scenario | 2026 | 8 | -38.1
Clean-Tech Scenario | 2026 | 10 | -58.7
Clean-Tech Scenario | 2026 | 8 | -17.5
Clean-Tech Scenario | 2026 | 13 | 48.4
Clean-Tech Scenario | 2026 | 11 | -42.2
Clean-Tech Scenario | 2026 | 7 | -5.1
Clean-Tech Scenario | 2026 | 17 | 61.5
Clean-Tech Scenario | 2026 | 15 | -31.6
Clean-Tech Scenario | 2026 | 22 | -40.3
Clean-Tech Scenario | 2026 | 5 | -33.4
Clean-Tech Scenario | 2026 | 11 | -25.1
Clean-Tech Scenario | 2026 | 15 | 27.3
Clean-Tech Scenario | 2026 | 8 | 36.4
Clean-Tech Scenario | 2026 | 1 | 55.5
Clean-Tech Scenario | 2026 | 7 | 14.3
Clean-Tech Scenario | 2026 | 2 | -55.2
Clean-Tech Scenario | 2026 | 10 | -15.3
Clean-Tech Scenario | 2026 | 16 | 56.7
Clean-Tech Scenario | 2026 | 25 | 59.8
Clean-Tech Scenario | 2026 | 9 | -80.1
Clean-Tech Scenario | 2026 | 17 | 56.1
Clean-Tech Scenario | 2026 | 11 | -97.8
Clean-Tech Scenario | 2026 | 11 | 50.2
Clean-Tech Scenario | 2026 | 13 | 25.2
Clean-Tech Scenario | 2026 | 12 | -54
Clean-Tech Scenario | 2026 | 5 | -49.4
Clean-Tech Scenario | 2026 | 9 | -84.6
Clean-Tech Scenario | 2026 | 32 | 151.8
Clean-Tech Scenario | 2026 | 8 | -38.3
Clean-Tech Scenario | 2026 | 1 | 48.7
Clean-Tech Scenario | 2026 | 1 | 77.1
Clean-Tech Scenario | 2026 | 7 | 8.3
Clean-Tech Scenario | 2026 | 21 | -58.7
Clean-Tech Scenario | 2026 | 8 | -40.7
Clean-Tech Scenario | 2026 | 16 | -69.2
Clean-Tech Scenario | 2026 | 10 | -41.2
Clean-Tech Scenario | 2026 | 7 | 36.8
Clean-Tech Scenario | 2026 | 2 | 57.2
Clean-Tech Scenario | 2026 | 8 | -21.6
Clean-Tech Scenario | 2026 | 3 | -47.1
Clean-Tech Scenario | 2026 | 5 | 42
Clean-Tech Scenario | 2026 | 8 | -22.5
Clean-Tech Scenario | 2026 | 15 | 24.9
Clean-Tech Scenario | 2026 | 14 | -26.8
Clean-Tech Scenario | 2026 | 14 | -68.1
Clean-Tech Scenario | 2026 | 12 | 70.5
Clean-Tech Scenario | 2026 | 13 | 25.9
Clean-Tech Scenario | 2026 | 16 | 38.7
Clean-Tech Scenario | 2026 | 9 | -47.6
Clean-Tech Scenario | 2026 | 6 | 50
Clean-Tech Scenario | 2026 | 16 | -62.3
Clean-Tech Scenario | 2026 | 9 | -11.6
Clean-Tech Scenario | 2026 | 14 | -66.8
Clean-Tech Scenario | 2026 | 19 | -127.9
Clean-Tech Scenario | 2026 | 15 | -75.6
Clean-Tech Scenario | 2026 | 4 | -29.8
Clean-Tech Scenario | 2026 | 6 | 84
Clean-Tech Scenario | 2026 | 6 | -7.2
Clean-Tech Scenario | 2026 | 9 | -49.1
Clean-Tech Scenario | 2026 | 19 | 24
Clean-Tech Scenario | 2026 | 13 | 30
Clean-Tech Scenario | 2026 | 8 | -44
Clean-Tech Scenario | 2026 | 5 | 76.7
Clean-Tech Scenario | 2026 | 11 | -53.9
Clean-Tech Scenario | 2026 | 10 | 43.1
Clean-Tech Scenario | 2026 | 10 | 43.5
Clean-Tech Scenario | 2026 | 1 | 55.6
Clean-Tech Scenario | 2026 | 6 | -43.8
Clean-Tech Scenario | 2026 | 21 | 65.7
Clean-Tech Scenario | 2026 | 8 | -56.4
Clean-Tech Scenario | 2026 | 6 | 43.8
Clean-Tech Scenario | 2026 | 25 | -90.9
Clean-Tech Scenario | 2026 | 8 | 53.6
Clean-Tech Scenario | 2026 | 10 | -46.4
Clean-Tech Scenario | 2026 | 13 | -84
Clean-Tech Scenario | 2026 | 22 | -54.2
Clean-Tech Scenario | 2026 | 6 | -54.7
Clean-Tech Scenario | 2026 | 2 | -47.2
Clean-Tech Scenario | 2026 | 6 | 68.4
Clean-Tech Scenario | 2026 | 8 | -45.4
Clean-Tech Scenario | 2026 | 16 | -63.9
Clean-Tech Scenario | 2026 | 6 | 60.3
Clean-Tech Scenario | 2026 | 10 | -68.9
Clean-Tech Scenario | 2026 | 7 | -57.8
Clean-Tech Scenario | 2026 | 28 | 35.6
Clean-Tech Scenario | 2026 | 11 | -67.5
Clean-Tech Scenario | 2026 | 20 | 30.4
Clean-Tech Scenario | 2026 | 16 | -39.3
Clean-Tech Scenario | 2026 | 22 | -68.9
Clean-Tech Scenario | 2026 | 13 | -66.9
Clean-Tech Scenario | 2026 | 11 | -40.4
Clean-Tech Scenario | 2026 | 7 | 48.4
Clean-Tech Scenario | 2026 | 5 | 54.4
Clean-Tech Scenario | 2026 | 20 | -50.9
Clean-Tech Scenario | 2026 | 13 | 61.3
Clean-Tech Scenario | 2026 | 18 | -58.6
Clean-Tech Scenario | 2026 | 12 | 67.5
Clean-Tech Scenario | 2026 | 14 | -48.6
Clean-Tech Scenario | 2026 | 12 | -25.2
Clean-Tech Scenario | 2026 | 16 | -60.5
Clean-Tech Scenario | 2026 | 15 | -50.7
Clean-Tech Scenario | 2026 | 9 | 24.5
Clean-Tech Scenario | 2026 | 39 | -46.4
Clean-Tech Scenario | 2026 | 1 | 72.9
Clean-Tech Scenario | 2026 | 10 | -45.4
Clean-Tech Scenario | 2026 | 6 | 52.9
Clean-Tech Scenario | 2026 | 10 | -57.2
Clean-Tech Scenario | 2026 | 8 | -48.9
Clean-Tech Scenario | 2026 | 15 | -171.3
Clean-Tech Scenario | 2026 | 11 | -34
Clean-Tech Scenario | 2026 | 9 | -58.4
Clean-Tech Scenario | 2026 | 11 | 81.4
Clean-Tech Scenario | 2026 | 11 | -121.1
Clean-Tech Scenario | 2026 | 5 | -68.6
Clean-Tech Scenario | 2026 | 9 | 60.7
Clean-Tech Scenario | 2026 | 14 | -40.3
Clean-Tech Scenario | 2026 | 6 | 52.6
Clean-Tech Scenario | 2026 | 12 | 60.3
Clean-Tech Scenario | 2026 | 15 | 21.5
Clean-Tech Scenario | 2026 | 28 | 33.2
Clean-Tech Scenario | 2026 | 15 | -66.5
Clean-Tech Scenario | 2026 | 8 | 42.7
Clean-Tech Scenario | 2026 | 13 | -58.8
Clean-Tech Scenario | 2026 | 14 | 40.8
Clean-Tech Scenario | 2026 | 12 | 32.2
Clean-Tech Scenario | 2026 | 1 | 48.2
Clean-Tech Scenario | 2026 | 17 | -76.4
Clean-Tech Scenario | 2026 | 14 | -42.7
Clean-Tech Scenario | 2026 | 27 | -86.3
Clean-Tech Scenario | 2026 | 7 | 51.3
Clean-Tech Scenario | 2026 | 15 | -43.4
Clean-Tech Scenario | 2026 | 19 | 44.9
Clean-Tech Scenario | 2026 | 13 | -47.8
Clean-Tech Scenario | 2026 | 3 | 48.3
Clean-Tech Scenario | 2026 | 11 | -45.1
Clean-Tech Scenario | 2026 | 5 | 53.3
Clean-Tech Scenario | 2026 | 2 | 50.7
Clean-Tech Scenario | 2026 | 29 | 70
Clean-Tech Scenario | 2026 | 5 | -45.7
Clean-Tech Scenario | 2026 | 2 | -57
Clean-Tech Scenario | 2026 | 10 | -32.6
Clean-Tech Scenario | 2026 | 33 | -104.5
Clean-Tech Scenario | 2026 | 7 | 52.1
Clean-Tech Scenario | 2026 | 15 | -44.8
Clean-Tech Scenario | 2026 | 2 | 68.3
Clean-Tech Scenario | 2026 | 17 | -85.9
Clean-Tech Scenario | 2026 | 9 | -24.4
Clean-Tech Scenario | 2026 | 8 | 23.4
Clean-Tech Scenario | 2026 | 9 | -20.3
Clean-Tech Scenario | 2026 | 11 | 42.8
Clean-Tech Scenario | 2026 | 15 | -97.3
Clean-Tech Scenario | 2026 | 15 | -79.4
Clean-Tech Scenario | 2026 | 17 | -22.9
Clean-Tech Scenario | 2026 | 18 | -50.5
Clean-Tech Scenario | 2026 | 14 | -29.7
Clean-Tech Scenario | 2027 | 0 | 0
Clean-Tech Scenario | 2027 | 2 | -19.6
Clean-Tech Scenario | 2027 | 3 | -11.5
Clean-Tech Scenario | 2027 | 1 | 8.2
Clean-Tech Scenario | 2027 | 2 | -7.7
Clean-Tech Scenario | 2027 | 2 | -18.9
Clean-Tech Scenario | 2027 | 1 | 9
Clean-Tech Scenario | 2027 | 1 | -2.7
Clean-Tech Scenario | 2027 | 2 | 3.5
Clean-Tech Scenario | 2027 | 2 | 8.9
Clean-Tech Scenario | 2027 | 4 | 14.6
Clean-Tech Scenario | 2027 | 1 | 4.8
Clean-Tech Scenario | 2027 | 1 | 2.7
Clean-Tech Scenario | 2027 | 2 | 4.5
Clean-Tech Scenario | 2027 | 1 | -2.5
Clean-Tech Scenario | 2027 | 2 | 29.9
Clean-Tech Scenario | 2027 | 1 | 12.7
Clean-Tech Scenario | 2027 | 8 | 25.4
Clean-Tech Scenario | 2027 | 4 | 14.3
Clean-Tech Scenario | 2027 | 2 | -20.8
Clean-Tech Scenario | 2027 | 4 | -26.5
Clean-Tech Scenario | 2027 | 2 | -5.6
Clean-Tech Scenario | 2027 | 1 | 5.3
Clean-Tech Scenario | 2027 | 2 | -21.5
Clean-Tech Scenario | 2027 | 2 | 5.9
Clean-Tech Scenario | 2027 | 1 | -14.3
Clean-Tech Scenario | 2027 | 3 | 13.4
Clean-Tech Scenario | 2027 | 1 | 7.5
Clean-Tech Scenario | 2027 | 1 | -10.1
Clean-Tech Scenario | 2027 | 2 | -12.2
Clean-Tech Scenario | 2027 | 2 | 24.6
Clean-Tech Scenario | 2027 | 1 | 19.5
Clean-Tech Scenario | 2027 | 13 | 22.3
Clean-Tech Scenario | 2027 | 1 | 10
Clean-Tech Scenario | 2027 | 2 | -4.3
Clean-Tech Scenario | 2027 | 1 | 6.6
Clean-Tech Scenario | 2027 | 2 | -26.2
Clean-Tech Scenario | 2027 | 3 | -9.7
Clean-Tech Scenario | 2027 | 1 | -1
Clean-Tech Scenario | 2027 | 1 | -5.4
Clean-Tech Scenario | 2027 | 1 | 16.7
Clean-Tech Scenario | 2027 | 1 | 7.6
Clean-Tech Scenario | 2027 | 2 | 12.9
Clean-Tech Scenario | 2027 | 3 | 10.5
Clean-Tech Scenario | 2027 | 2 | -16.1
Clean-Tech Scenario | 2027 | 1 | 1.6
Clean-Tech Scenario | 2027 | 2 | -15.2
Clean-Tech Scenario | 2027 | 1 | 15.8
Clean-Tech Scenario | 2027 | 1 | -8
Clean-Tech Scenario | 2027 | 1 | 17.2
Clean-Tech Scenario | 2027 | 1 | 1.1
Clean-Tech Scenario | 2027 | 1 | -0.8
Clean-Tech Scenario | 2027 | 2 | 14.2
Clean-Tech Scenario | 2027 | 1 | -1.7
Clean-Tech Scenario | 2027 | 2 | 2.4
Clean-Tech Scenario | 2027 | 1 | -2
Clean-Tech Scenario | 2027 | 1 | 0.1
Clean-Tech Scenario | 2027 | 3 | -10.8
Clean-Tech Scenario | 2027 | 1 | -15
Clean-Tech Scenario | 2027 | 1 | -14.5
Clean-Tech Scenario | 2027 | 5 | 14.9
Clean-Tech Scenario | 2027 | 2 | -19.4
Clean-Tech Scenario | 2027 | 1 | 7
Clean-Tech Scenario | 2027 | 1 | -12.7
Clean-Tech Scenario | 2027 | 1 | 4.3
Clean-Tech Scenario | 2027 | 1 | -1.4
Clean-Tech Scenario | 2027 | 1 | 7.1
Clean-Tech Scenario | 2027 | 1 | -14.7
Clean-Tech Scenario | 2027 | 1 | 9.9
Clean-Tech Scenario | 2027 | 1 | -0.6
Clean-Tech Scenario | 2027 | 3 | 12.7
Clean-Tech Scenario | 2027 | 1 | 1.9
Clean-Tech Scenario | 2027 | 1 | -17
Clean-Tech Scenario | 2027 | 2 | 10.7
Clean-Tech Scenario | 2027 | 2 | -14.8
Clean-Tech Scenario | 2027 | 1 | 1.7
Clean-Tech Scenario | 2027 | 2 | 5.1
Clean-Tech Scenario | 2027 | 11 | -21.1
Clean-Tech Scenario | 2027 | 14 | -59.9
Clean-Tech Scenario | 2027 | 1 | 14.2
Clean-Tech Scenario | 2027 | 1 | 4.4
Clean-Tech Scenario | 2027 | 2 | -36
Clean-Tech Scenario | 2027 | 1 | 1
Clean-Tech Scenario | 2027 | 4 | -13.9
Clean-Tech Scenario | 2027 | 1 | 11.2
Clean-Tech Scenario | 2027 | 5 | -19.5
Clean-Tech Scenario | 2027 | 1 | 5.8
Clean-Tech Scenario | 2027 | 3 | 13.2
Clean-Tech Scenario | 2027 | 5 | -21.8
Clean-Tech Scenario | 2027 | 2 | 17.2
Clean-Tech Scenario | 2027 | 1 | -4.4
Clean-Tech Scenario | 2027 | 8 | -18
Clean-Tech Scenario | 2027 | 1 | -20.4
Clean-Tech Scenario | 2027 | 1 | -15.5
Clean-Tech Scenario | 2027 | 4 | -17.7
Clean-Tech Scenario | 2027 | 1 | 2.3
Clean-Tech Scenario | 2027 | 1 | -6.7
Clean-Tech Scenario | 2027 | 2 | -17.5
Clean-Tech Scenario | 2027 | 1 | 1.3
Clean-Tech Scenario | 2027 | 1 | -3.3
Clean-Tech Scenario | 2027 | 1 | -7.2
Clean-Tech Scenario | 2027 | 2 | 11.2
Clean-Tech Scenario | 2027 | 2 | 13
Clean-Tech Scenario | 2027 | 1 | 21.8
Clean-Tech Scenario | 2027 | 4 | -32.2
Clean-Tech Scenario | 2027 | 3 | -9.1
Clean-Tech Scenario | 2027 | 1 | -2.8
Clean-Tech Scenario | 2027 | 1 | 15.6
Clean-Tech Scenario | 2027 | 1 | -10.2
Clean-Tech Scenario | 2027 | 4 | -20.7
Clean-Tech Scenario | 2027 | 1 | -1.2
Clean-Tech Scenario | 2027 | 1 | -3.9
Clean-Tech Scenario | 2027 | 3 | 5.8
Clean-Tech Scenario | 2027 | 1 | 16.4
Clean-Tech Scenario | 2027 | 1 | -8.2
Clean-Tech Scenario | 2027 | 1 | 13.2
Clean-Tech Scenario | 2027 | 3 | 13.8
Clean-Tech Scenario | 2027 | 1 | 23.6
Clean-Tech Scenario | 2027 | 1 | -23.7
Clean-Tech Scenario | 2027 | 1 | -25.1
Clean-Tech Scenario | 2027 | 1 | 10.8
Clean-Tech Scenario | 2027 | 1 | -2.6
Clean-Tech Scenario | 2027 | 1 | 10.1
Clean-Tech Scenario | 2027 | 1 | -9
Clean-Tech Scenario | 2027 | 2 | 5.2
Clean-Tech Scenario | 2027 | 3 | -3.7
Clean-Tech Scenario | 2027 | 1 | 0.8
Clean-Tech Scenario | 2027 | 3 | 11.2
Clean-Tech Scenario | 2027 | 1 | 13.8
Clean-Tech Scenario | 2027 | 1 | -9.3
Clean-Tech Scenario | 2027 | 2 | 35.1
Clean-Tech Scenario | 2027 | 2 | 10.6
Clean-Tech Scenario | 2027 | 1 | -11.1
Clean-Tech Scenario | 2027 | 1 | 5.9
Clean-Tech Scenario | 2027 | 1 | -6
Clean-Tech Scenario | 2027 | 2 | 7.7
Clean-Tech Scenario | 2027 | 2 | -8.9
Clean-Tech Scenario | 2027 | 1 | 8
Clean-Tech Scenario | 2027 | 2 | -6.6
Clean-Tech Scenario | 2027 | 2 | 7.1
Clean-Tech Scenario | 2027 | 4 | -14.9
Clean-Tech Scenario | 2027 | 1 | 2.1
Clean-Tech Scenario | 2027 | 2 | -14.9
Clean-Tech Scenario | 2027 | 1 | -8.3
Clean-Tech Scenario | 2027 | 1 | 14
Clean-Tech Scenario | 2027 | 2 | -6.4
Clean-Tech Scenario | 2027 | 4 | 13.3
Clean-Tech Scenario | 2027 | 1 | 1.2
Clean-Tech Scenario | 2027 | 3 | -11.9
Clean-Tech Scenario | 2027 | 1 | 3.8
Clean-Tech Scenario | 2027 | 1 | -9.5
Clean-Tech Scenario | 2027 | 2 | -16.8
Clean-Tech Scenario | 2027 | 1 | -20.7
Clean-Tech Scenario | 2027 | 1 | 14.8
Clean-Tech Scenario | 2027 | 1 | 5.2
Clean-Tech Scenario | 2027 | 1 | -6.4
Clean-Tech Scenario | 2027 | 3 | 14.9
Clean-Tech Scenario | 2027 | 8 | 26.2
Clean-Tech Scenario | 2027 | 5 | 20.6
Clean-Tech Scenario | 2027 | 2 | -20
Clean-Tech Scenario | 2027 | 1 | -9.4
Clean-Tech Scenario | 2027 | 1 | -22.2
Clean-Tech Scenario | 2027 | 1 | 10.2
Clean-Tech Scenario | 2027 | 1 | -0.3
Clean-Tech Scenario | 2027 | 1 | 5.6
Clean-Tech Scenario | 2027 | 5 | -12.8
Clean-Tech Scenario | 2027 | 1 | -0.5
Clean-Tech Scenario | 2027 | 3 | 10.4
Clean-Tech Scenario | 2027 | 1 | -5.2
Clean-Tech Scenario | 2027 | 4 | -12.6
Clean-Tech Scenario | 2027 | 3 | 5.6
Clean-Tech Scenario | 2027 | 1 | -18.3
Clean-Tech Scenario | 2027 | 1 | 7.8
Clean-Tech Scenario | 2027 | 3 | -12.3
Clean-Tech Scenario | 2027 | 1 | -32.1
Clean-Tech Scenario | 2027 | 1 | -6.9
Clean-Tech Scenario | 2027 | 7 | 22
Clean-Tech Scenario | 2027 | 1 | 4.7
Clean-Tech Scenario | 2027 | 1 | -6.8
Clean-Tech Scenario | 2027 | 1 | 4.6
Clean-Tech Scenario | 2027 | 1 | -7.8
Clean-Tech Scenario | 2027 | 5 | -27.6
Clean-Tech Scenario | 2027 | 1 | 2.6
Clean-Tech Scenario | 2027 | 3 | -7.3
Clean-Tech Scenario | 2027 | 1 | 27.3
Clean-Tech Scenario | 2027 | 3 | 23.7
Clean-Tech Scenario | 2027 | 2 | -0.3
Clean-Tech Scenario | 2027 | 2 | 23.4
Clean-Tech Scenario | 2027 | 1 | -36.9
Clean-Tech Scenario | 2027 | 1 | 0.5
Clean-Tech Scenario | 2027 | 1 | -6.3
Clean-Tech Scenario | 2027 | 2 | 3.2
Clean-Tech Scenario | 2027 | 5 | -22.1
Clean-Tech Scenario | 2027 | 1 | 6.7
Clean-Tech Scenario | 2027 | 1 | 16.8
Clean-Tech Scenario | 2027 | 2 | -6.7
Clean-Tech Scenario | 2027 | 4 | 21.6
Clean-Tech Scenario | 2027 | 5 | 31.2
Clean-Tech Scenario | 2027 | 2 | 13.2
Clean-Tech Scenario | 2027 | 2 | 8.7
Clean-Tech Scenario | 2027 | 1 | -11.6
Clean-Tech Scenario | 2027 | 1 | -24.5
Clean-Tech Scenario | 2027 | 2 | -17.2
Clean-Tech Scenario | 2027 | 4 | -23
Clean-Tech Scenario | 2027 | 1 | -3.5
Clean-Tech Scenario | 2027 | 1 | 3.7
Clean-Tech Scenario | 2027 | 2 | 15.5
Clean-Tech Scenario | 2027 | 2 | 17.1
Clean-Tech Scenario | 2027 | 1 | 18.6
Clean-Tech Scenario | 2027 | 1 | -23.8
Clean-Tech Scenario | 2027 | 2 | 12.7
Clean-Tech Scenario | 2027 | 3 | 7.6
Clean-Tech Scenario | 2027 | 7 | -21.6
Clean-Tech Scenario | 2027 | 5 | 13.4
Clean-Tech Scenario | 2027 | 3 | 22.8
Clean-Tech Scenario | 2027 | 6 | 30.5
Clean-Tech Scenario | 2027 | 10 | -43.3
Clean-Tech Scenario | 2027 | 6 | 46.9
Clean-Tech Scenario | 2027 | 3 | -11.3
Clean-Tech Scenario | 2027 | 2 | 2.3
Clean-Tech Scenario | 2027 | 2 | -36.6
Clean-Tech Scenario | 2027 | 1 | -7.9
Clean-Tech Scenario | 2027 | 3 | 20.2
Clean-Tech Scenario | 2027 | 3 | 15.2
Clean-Tech Scenario | 2027 | 7 | -45.7
Clean-Tech Scenario | 2027 | 1 | 5
Clean-Tech Scenario | 2027 | 3 | -17
Clean-Tech Scenario | 2027 | 3 | 4.8
Clean-Tech Scenario | 2027 | 1 | 0.3
Clean-Tech Scenario | 2027 | 3 | -28
Clean-Tech Scenario | 2027 | 2 | 10.9
Clean-Tech Scenario | 2027 | 1 | -20.9
Clean-Tech Scenario | 2027 | 3 | 8.7
Clean-Tech Scenario | 2027 | 3 | 30.3
Clean-Tech Scenario | 2027 | 1 | -1.8
Clean-Tech Scenario | 2027 | 2 | -39.1
Clean-Tech Scenario | 2027 | 4 | -13.8
Clean-Tech Scenario | 2027 | 12 | -29.1
Clean-Tech Scenario | 2027 | 2 | 19.1
Clean-Tech Scenario | 2027 | 1 | 7.7
Clean-Tech Scenario | 2027 | 1 | -23
Clean-Tech Scenario | 2027 | 2 | 21.7
Clean-Tech Scenario | 2027 | 1 | -13.9
Clean-Tech Scenario | 2027 | 2 | 6.6
Clean-Tech Scenario | 2027 | 1 | 10.9
Clean-Tech Scenario | 2027 | 1 | -30
Clean-Tech Scenario | 2027 | 2 | -20.1
Clean-Tech Scenario | 2027 | 3 | 7.5
Clean-Tech Scenario | 2027 | 1 | 1.5
Clean-Tech Scenario | 2027 | 2 | 12.5
Clean-Tech Scenario | 2027 | 4 | 8.8
Clean-Tech Scenario | 2027 | 2 | -11.7
Clean-Tech Scenario | 2027 | 1 | 6.8
Clean-Tech Scenario | 2027 | 1 | -19.2
Clean-Tech Scenario | 2027 | 2 | -5.9
Clean-Tech Scenario | 2027 | 1 | 3.2
Clean-Tech Scenario | 2027 | 1 | -17.5
Clean-Tech Scenario | 2027 | 1 | 2.9
Clean-Tech Scenario | 2027 | 1 | -9.2
Clean-Tech Scenario | 2027 | 2 | -3.8
Clean-Tech Scenario | 2027 | 1 | 16.9
Clean-Tech Scenario | 2027 | 1 | -3.7
Clean-Tech Scenario | 2027 | 1 | 18
Clean-Tech Scenario | 2027 | 10 | 56.5
Clean-Tech Scenario | 2027 | 2 | -11.5
Clean-Tech Scenario | 2027 | 4 | -35.3
Clean-Tech Scenario | 2027 | 3 | -38.5
Clean-Tech Scenario | 2027 | 1 | 19.3
Clean-Tech Scenario | 2027 | 1 | 28.6
Clean-Tech Scenario | 2027 | 7 | 23.2
Clean-Tech Scenario | 2027 | 12 | -109.8
Clean-Tech Scenario | 2027 | 30 | 119.2
Clean-Tech Scenario | 2027 | 8 | -85.7
Clean-Tech Scenario | 2027 | 20 | 36.2
Clean-Tech Scenario | 2027 | 4 | -7.3
Clean-Tech Scenario | 2027 | 9 | -20.5
Clean-Tech Scenario | 2027 | 6 | 34.6
Clean-Tech Scenario | 2027 | 1 | 1.4
Clean-Tech Scenario | 2027 | 1 | 18.5
Clean-Tech Scenario | 2027 | 4 | 15.8
Clean-Tech Scenario | 2027 | 1 | 6.9
Clean-Tech Scenario | 2027 | 7 | -19.8
Clean-Tech Scenario | 2027 | 2 | 11.6
Clean-Tech Scenario | 2027 | 1 | -13.8
Clean-Tech Scenario | 2027 | 2 | 3.1
Clean-Tech Scenario | 2027 | 1 | -23.1
Clean-Tech Scenario | 2027 | 1 | 12.3
Clean-Tech Scenario | 2027 | 1 | -0.2
Clean-Tech Scenario | 2027 | 1 | -24.4
Clean-Tech Scenario | 2027 | 1 | 8.7
Clean-Tech Scenario | 2027 | 3 | -23.1
Clean-Tech Scenario | 2027 | 1 | 3.4
Clean-Tech Scenario | 2027 | 3 | -25.3
Clean-Tech Scenario | 2027 | 16 | -35.8
Clean-Tech Scenario | 2027 | 2 | -2.5
Clean-Tech Scenario | 2027 | 1 | 3.1
Clean-Tech Scenario | 2027 | 1 | 4.5
Clean-Tech Scenario | 2027 | 2 | -13.3
Clean-Tech Scenario | 2027 | 1 | 8.8
Clean-Tech Scenario | 2027 | 2 | -14.5
Clean-Tech Scenario | 2027 | 1 | -7.5
Clean-Tech Scenario | 2027 | 6 | 18.3
Clean-Tech Scenario | 2027 | 3 | 3.6
Clean-Tech Scenario | 2027 | 1 | -9.1
Clean-Tech Scenario | 2027 | 1 | -13.7
Clean-Tech Scenario | 2027 | 1 | -26
Clean-Tech Scenario | 2027 | 3 | 5.1
Clean-Tech Scenario | 2027 | 3 | -3.9
Clean-Tech Scenario | 2027 | 1 | 9.5
Clean-Tech Scenario | 2027 | 1 | 3.3
Clean-Tech Scenario | 2027 | 4 | 23.6
Clean-Tech Scenario | 2027 | 4 | 7
Clean-Tech Scenario | 2027 | 8 | 16.7
Clean-Tech Scenario | 2027 | 2 | -19.8
Clean-Tech Scenario | 2027 | 9 | 16.3
Clean-Tech Scenario | 2027 | 5 | -8
Clean-Tech Scenario | 2027 | 5 | 11.1
Clean-Tech Scenario | 2027 | 9 | -24
Clean-Tech Scenario | 2027 | 2 | 0.5
Clean-Tech Scenario | 2027 | 2 | 5.8
Clean-Tech Scenario | 2027 | 1 | -6.1
Clean-Tech Scenario | 2027 | 1 | -15.9
Clean-Tech Scenario | 2027 | 4 | 19.4
Clean-Tech Scenario | 2027 | 2 | 9
Clean-Tech Scenario | 2027 | 2 | -14.4
Clean-Tech Scenario | 2027 | 1 | 1.8
Clean-Tech Scenario | 2027 | 1 | -26.2
Clean-Tech Scenario | 2027 | 1 | 5.7
Clean-Tech Scenario | 2027 | 1 | -4.9
Clean-Tech Scenario | 2027 | 2 | 9.7
Clean-Tech Scenario | 2027 | 1 | -5.7
Clean-Tech Scenario | 2027 | 1 | -12.1
Clean-Tech Scenario | 2027 | 1 | 8.4
Clean-Tech Scenario | 2027 | 1 | -7.3
Clean-Tech Scenario | 2027 | 1 | -1.6
Clean-Tech Scenario | 2027 | 2 | -17.4
Clean-Tech Scenario | 2027 | 1 | 11.5
Clean-Tech Scenario | 2027 | 3 | -24.1
Clean-Tech Scenario | 2027 | 1 | 3
Clean-Tech Scenario | 2027 | 4 | -21.9
Clean-Tech Scenario | 2027 | 2 | 2.1
Clean-Tech Scenario | 2027 | 1 | 12.2
Clean-Tech Scenario | 2027 | 2 | 0.1
Clean-Tech Scenario | 2027 | 3 | 2
Clean-Tech Scenario | 2027 | 2 | -4.6
Clean-Tech Scenario | 2027 | 5 | 2.1
Clean-Tech Scenario | 2027 | 1 | -2.3
Clean-Tech Scenario | 2027 | 1 | 0.4
Clean-Tech Scenario | 2027 | 1 | -7
Clean-Tech Scenario | 2027 | 1 | -5.3
Clean-Tech Scenario | 2027 | 1 | 6.5
Clean-Tech Scenario | 2027 | 5 | 3.5
Clean-Tech Scenario | 2027 | 1 | 4.2
Clean-Tech Scenario | 2027 | 6 | -8.6
Clean-Tech Scenario | 2027 | 1 | 6.2
Clean-Tech Scenario | 2027 | 20 | 45.5
Clean-Tech Scenario | 2027 | 1 | -8.7
Clean-Tech Scenario | 2027 | 1 | 2
Clean-Tech Scenario | 2027 | 2 | 2
Clean-Tech Scenario | 2027 | 16 | 30.1
Clean-Tech Scenario | 2027 | 1 | -0.1
Clean-Tech Scenario | 2027 | 1 | -4.1
Clean-Tech Scenario | 2027 | 2 | -15.8
Clean-Tech Scenario | 2027 | 4 | -28.3
Clean-Tech Scenario | 2027 | 18 | 19.7
Clean-Tech Scenario | 2027 | 10 | -57.3
Clean-Tech Scenario | 2027 | 19 | 68.2
Clean-Tech Scenario | 2027 | 15 | -34.3
Clean-Tech Scenario | 2027 | 2 | 15.9
Clean-Tech Scenario | 2027 | 1 | 14.5
Clean-Tech Scenario | 2027 | 1 | 25.7
Clean-Tech Scenario | 2027 | 1 | 3.5
Clean-Tech Scenario | 2027 | 2 | 8.1
Clean-Tech Scenario | 2027 | 2 | -1.9
Clean-Tech Scenario | 2027 | 1 | -14.2
Clean-Tech Scenario | 2027 | 1 | -2.1
Clean-Tech Scenario | 2027 | 1 | 9.6
Clean-Tech Scenario | 2027 | 2 | -10.3
Clean-Tech Scenario | 2027 | 1 | 7.9
Clean-Tech Scenario | 2027 | 11 | 35.8
Clean-Tech Scenario | 2027 | 1 | 12.4
Clean-Tech Scenario | 2027 | 1 | -5.5
Clean-Tech Scenario | 2027 | 2 | 11.5
Clean-Tech Scenario | 2027 | 2 | -18.6
Clean-Tech Scenario | 2027 | 5 | -4.5
Clean-Tech Scenario | 2027 | 2 | 8.3
Clean-Tech Scenario | 2027 | 3 | 0.3
Clean-Tech Scenario | 2027 | 1 | -7.1
Clean-Tech Scenario | 2027 | 3 | -3.5
Clean-Tech Scenario | 2027 | 5 | -4.8
Clean-Tech Scenario | 2027 | 2 | -1.5
Clean-Tech Scenario | 2027 | 1 | -2.9
Clean-Tech Scenario | 2027 | 1 | 3.6
Clean-Tech Scenario | 2027 | 15 | -105.9
Clean-Tech Scenario | 2027 | 15 | 57.8
Clean-Tech Scenario | 2027 | 2 | 4.6
Clean-Tech Scenario | 2027 | 2 | 3.7
Clean-Tech Scenario | 2027 | 3 | -12.5
Clean-Tech Scenario | 2027 | 1 | -14.9
Clean-Tech Scenario | 2027 | 9 | 26
Clean-Tech Scenario | 2027 | 9 | -20.7
Clean-Tech Scenario | 2027 | 7 | 31.4
Clean-Tech Scenario | 2027 | 1 | 17.8
Clean-Tech Scenario | 2027 | 1 | -12.3
Clean-Tech Scenario | 2027 | 2 | 9.8
Clean-Tech Scenario | 2027 | 3 | -10.6
Clean-Tech Scenario | 2027 | 1 | -38.6
Clean-Tech Scenario | 2027 | 1 | 9.2
Clean-Tech Scenario | 2027 | 1 | -9.6
Clean-Tech Scenario | 2027 | 1 | 9.8
Clean-Tech Scenario | 2027 | 2 | 27.9
Clean-Tech Scenario | 2027 | 2 | 7.3
Clean-Tech Scenario | 2027 | 2 | 33.2
Clean-Tech Scenario | 2027 | 1 | -21.3
Clean-Tech Scenario | 2027 | 1 | 37.8
Clean-Tech Scenario | 2027 | 3 | -31.6
Clean-Tech Scenario | 2027 | 6 | -23.8
Clean-Tech Scenario | 2027 | 4 | -5.3
Clean-Tech Scenario | 2027 | 5 | 28.6
Clean-Tech Scenario | 2027 | 1 | -1.5
Clean-Tech Scenario | 2027 | 1 | 12.5
Clean-Tech Scenario | 2027 | 3 | -8.1
Clean-Tech Scenario | 2027 | 2 | 23.3
Clean-Tech Scenario | 2027 | 1 | -36.2
Clean-Tech Scenario | 2027 | 39 | -83
Clean-Tech Scenario | 2027 | 5 | -25.4
Clean-Tech Scenario | 2027 | 3 | 24.3
Clean-Tech Scenario | 2027 | 3 | -8.2
Clean-Tech Scenario | 2027 | 4 | 40.4
Clean-Tech Scenario | 2027 | 3 | -25.4
Clean-Tech Scenario | 2027 | 6 | 62.6
Clean-Tech Scenario | 2027 | 3 | -16.8
Clean-Tech Scenario | 2027 | 3 | 29.1
Clean-Tech Scenario | 2027 | 3 | -16.1
Clean-Tech Scenario | 2027 | 3 | 21.9
Clean-Tech Scenario | 2027 | 2 | -9.7
Clean-Tech Scenario | 2027 | 1 | -4.5
Clean-Tech Scenario | 2027 | 1 | 10.6
Clean-Tech Scenario | 2027 | 1 | -24.7
Clean-Tech Scenario | 2027 | 2 | 39.2
Clean-Tech Scenario | 2027 | 2 | 9.6
Clean-Tech Scenario | 2027 | 2 | -3.4
Clean-Tech Scenario | 2027 | 1 | 27.6
Clean-Tech Scenario | 2027 | 5 | 16.7
Clean-Tech Scenario | 2027 | 3 | -14.1
Clean-Tech Scenario | 2027 | 2 | -23.5
Clean-Tech Scenario | 2027 | 2 | 14.8
Clean-Tech Scenario | 2027 | 3 | -26.2
Clean-Tech Scenario | 2027 | 1 | 19.6
Clean-Tech Scenario | 2027 | 1 | -18
Clean-Tech Scenario | 2027 | 2 | 34.4
Clean-Tech Scenario | 2027 | 1 | -10.4
Clean-Tech Scenario | 2027 | 4 | -19.2
Clean-Tech Scenario | 2027 | 4 | 54.3
Clean-Tech Scenario | 2027 | 2 | 2.6
Clean-Tech Scenario | 2027 | 1 | -26.4
Clean-Tech Scenario | 2027 | 21 | 72.6
Clean-Tech Scenario | 2027 | 2 | -15.5
Clean-Tech Scenario | 2027 | 12 | -49.4
Clean-Tech Scenario | 2027 | 9 | 61.5
Clean-Tech Scenario | 2027 | 6 | -19.1
Clean-Tech Scenario | 2027 | 4 | -33.8
Clean-Tech Scenario | 2027 | 1 | 6
Clean-Tech Scenario | 2027 | 9 | 14.3
Clean-Tech Scenario | 2027 | 4 | -21.3
Clean-Tech Scenario | 2027 | 3 | -22.5
Clean-Tech Scenario | 2027 | 2 | 16.2
Clean-Tech Scenario | 2027 | 2 | 12.4
Clean-Tech Scenario | 2027 | 2 | 10.4
Clean-Tech Scenario | 2027 | 2 | 5.6
Clean-Tech Scenario | 2027 | 2 | -2.9
Clean-Tech Scenario | 2027 | 1 | 13
Clean-Tech Scenario | 2027 | 1 | -1.3
Clean-Tech Scenario | 2027 | 1 | -14.4
Clean-Tech Scenario | 2027 | 1 | 15
Clean-Tech Scenario | 2027 | 5 | -28.2
Clean-Tech Scenario | 2027 | 1 | -5.8
Clean-Tech Scenario | 2027 | 11 | -47.5
Clean-Tech Scenario | 2027 | 2 | 4.8
Clean-Tech Scenario | 2027 | 5 | 43.5
Clean-Tech Scenario | 2027 | 7 | -14.3
Clean-Tech Scenario | 2027 | 16 | 81.2
Clean-Tech Scenario | 2027 | 5 | -42.2
Clean-Tech Scenario | 2027 | 1 | 11.9
Clean-Tech Scenario | 2027 | 2 | 38.3
Clean-Tech Scenario | 2027 | 1 | 17.1
Clean-Tech Scenario | 2027 | 11 | -63.5
Clean-Tech Scenario | 2027 | 7 | 32.2
Clean-Tech Scenario | 2027 | 4 | -18.5
Clean-Tech Scenario | 2027 | 2 | 14.1
Clean-Tech Scenario | 2027 | 2 | 3.9
Clean-Tech Scenario | 2027 | 5 | 19.9
Clean-Tech Scenario | 2027 | 13 | 38.9
Clean-Tech Scenario | 2027 | 1 | -23.3
Clean-Tech Scenario | 2027 | 1 | 46.4
Clean-Tech Scenario | 2027 | 5 | -27.2
Clean-Tech Scenario | 2027 | 5 | 23.7
Clean-Tech Scenario | 2027 | 33 | 35.2
Clean-Tech Scenario | 2027 | 10 | -27.1
Clean-Tech Scenario | 2027 | 8 | 17.4
Clean-Tech Scenario | 2027 | 3 | 36.4
Clean-Tech Scenario | 2027 | 3 | -27.7
Clean-Tech Scenario | 2027 | 1 | -8.5
Clean-Tech Scenario | 2027 | 18 | 40.3
Clean-Tech Scenario | 2027 | 1 | -21.4
Clean-Tech Scenario | 2027 | 1 | 5.1
Clean-Tech Scenario | 2027 | 1 | 24.8
Clean-Tech Scenario | 2027 | 1 | 30.9
Clean-Tech Scenario | 2027 | 8 | 18.4
Clean-Tech Scenario | 2027 | 6 | 8
Clean-Tech Scenario | 2027 | 4 | -30.8
Clean-Tech Scenario | 2027 | 1 | 0.7
Clean-Tech Scenario | 2027 | 11 | 40
Clean-Tech Scenario | 2027 | 7 | -16
Clean-Tech Scenario | 2027 | 4 | 3.5
Clean-Tech Scenario | 2027 | 3 | -28.9
Clean-Tech Scenario | 2027 | 9 | -43.8
Clean-Tech Scenario | 2027 | 8 | 26.9
Clean-Tech Scenario | 2027 | 1 | -26.5
Clean-Tech Scenario | 2027 | 1 | -22
Clean-Tech Scenario | 2027 | 1 | 14.1
Clean-Tech Scenario | 2027 | 1 | -24.1
Clean-Tech Scenario | 2027 | 1 | 12.6
Clean-Tech Scenario | 2027 | 4 | -16.1
Clean-Tech Scenario | 2027 | 2 | 8
Clean-Tech Scenario | 2027 | 1 | 24.9
Clean-Tech Scenario | 2027 | 1 | -12.2
Clean-Tech Scenario | 2027 | 1 | -0.7
Clean-Tech Scenario | 2027 | 1 | -41
Clean-Tech Scenario | 2027 | 2 | -4.7
Clean-Tech Scenario | 2027 | 6 | -9.3
Clean-Tech Scenario | 2027 | 3 | 35.6
Clean-Tech Scenario | 2027 | 1 | -13.6
Clean-Tech Scenario | 2027 | 2 | -19.2
Clean-Tech Scenario | 2027 | 6 | -14
Clean-Tech Scenario | 2027 | 2 | 14.9
Clean-Tech Scenario | 2027 | 1 | 2.8
Clean-Tech Scenario | 2027 | 4 | -11.9
Clean-Tech Scenario | 2027 | 8 | -9.9
Clean-Tech Scenario | 2027 | 2 | -5.2
Clean-Tech Scenario | 2027 | 2 | 4.1
Clean-Tech Scenario | 2027 | 1 | -8.9
Clean-Tech Scenario | 2027 | 1 | 0.6
Clean-Tech Scenario | 2027 | 1 | 15.1
Clean-Tech Scenario | 2027 | 2 | 22.3
Clean-Tech Scenario | 2027 | 5 | 18.2
Clean-Tech Scenario | 2027 | 4 | -12.8
Clean-Tech Scenario | 2027 | 1 | -12.6
Clean-Tech Scenario | 2027 | 1 | 0.9
Clean-Tech Scenario | 2027 | 1 | 13.5
Clean-Tech Scenario | 2027 | 1 | -8.4
Clean-Tech Scenario | 2027 | 2 | -28.3
Clean-Tech Scenario | 2027 | 2 | -9.4
Clean-Tech Scenario | 2027 | 1 | 5.4
Clean-Tech Scenario | 2027 | 1 | -37.1
Clean-Tech Scenario | 2027 | 1 | 15.2
Clean-Tech Scenario | 2027 | 1 | -0.4
Clean-Tech Scenario | 2027 | 1 | 39.7
Clean-Tech Scenario | 2027 | 1 | 17.9
Clean-Tech Scenario | 2027 | 2 | -16.9
Clean-Tech Scenario | 2027 | 2 | -9
Clean-Tech Scenario | 2027 | 4 | 10
Clean-Tech Scenario | 2027 | 3 | 18
Clean-Tech Scenario | 2027 | 1 | 44.1
Clean-Tech Scenario | 2027 | 3 | -30.8
Clean-Tech Scenario | 2027 | 1 | 8.5
Clean-Tech Scenario | 2027 | 1 | 35.3
Clean-Tech Scenario | 2027 | 1 | 32.5
Clean-Tech Scenario | 2027 | 1 | -11.8
Clean-Tech Scenario | 2027 | 15 | 25.4
Clean-Tech Scenario | 2027 | 3 | 13
Clean-Tech Scenario | 2027 | 5 | -32.2
Clean-Tech Scenario | 2027 | 3 | -20.5
Clean-Tech Scenario | 2027 | 2 | 11.8
Clean-Tech Scenario | 2027 | 1 | 11.4
Clean-Tech Scenario | 2027 | 20 | -154.7
Clean-Tech Scenario | 2027 | 13 | 73.5
Clean-Tech Scenario | 2027 | 9 | -42.7
Clean-Tech Scenario | 2027 | 1 | 12.8
Clean-Tech Scenario | 2027 | 1 | -30.9
Clean-Tech Scenario | 2027 | 38 | -82.8
Clean-Tech Scenario | 2027 | 11 | -50.2
Clean-Tech Scenario | 2027 | 2 | 11.9
Clean-Tech Scenario | 2027 | 10 | -25.4
Clean-Tech Scenario | 2027 | 9 | -22.2
Clean-Tech Scenario | 2027 | 1 | -11.9
Clean-Tech Scenario | 2027 | 9 | -23.4
Clean-Tech Scenario | 2027 | 9 | 49.9
Clean-Tech Scenario | 2027 | 1 | 4.1
Clean-Tech Scenario | 2027 | 6 | 4.4
Clean-Tech Scenario | 2027 | 7 | 29.6
Clean-Tech Scenario | 2027 | 7 | -14.1
Clean-Tech Scenario | 2027 | 2 | -11.4
Clean-Tech Scenario | 2027 | 4 | 13.1
Clean-Tech Scenario | 2027 | 1 | -5
Clean-Tech Scenario | 2027 | 1 | 14.4
Clean-Tech Scenario | 2027 | 15 | 60.3
Clean-Tech Scenario | 2027 | 5 | -10.6
Clean-Tech Scenario | 2027 | 2 | 19.3
Clean-Tech Scenario | 2027 | 2 | 4.7
Clean-Tech Scenario | 2027 | 1 | 19.8
Clean-Tech Scenario | 2027 | 1 | 25.3
Clean-Tech Scenario | 2027 | 10 | -73.9
Clean-Tech Scenario | 2027 | 2 | 12
Clean-Tech Scenario | 2027 | 6 | 33.9
Clean-Tech Scenario | 2027 | 1 | -3
Clean-Tech Scenario | 2027 | 3 | -10.4
Clean-Tech Scenario | 2027 | 1 | 0.2
Clean-Tech Scenario | 2027 | 1 | -11
Clean-Tech Scenario | 2027 | 1 | 2.5
Clean-Tech Scenario | 2027 | 5 | -10.9
Clean-Tech Scenario | 2027 | 8 | 32.5
Clean-Tech Scenario | 2027 | 6 | -25.2
Clean-Tech Scenario | 2027 | 16 | 119.2
Clean-Tech Scenario | 2027 | 6 | -15
Clean-Tech Scenario | 2027 | 2 | -7.3
Clean-Tech Scenario | 2027 | 3 | 8.8
Clean-Tech Scenario | 2027 | 14 | -57.7
Clean-Tech Scenario | 2027 | 10 | 62.9
Clean-Tech Scenario | 2027 | 1 | -2.4
Clean-Tech Scenario | 2027 | 2 | -2.1
Clean-Tech Scenario | 2027 | 1 | 11.6
Clean-Tech Scenario | 2027 | 5 | -7.9
Clean-Tech Scenario | 2027 | 10 | 38.8
Clean-Tech Scenario | 2027 | 3 | -4.6
Clean-Tech Scenario | 2027 | 11 | -36.9
Clean-Tech Scenario | 2027 | 2 | 30.4
Clean-Tech Scenario | 2027 | 1 | -21
Clean-Tech Scenario | 2027 | 1 | 53.2
Clean-Tech Scenario | 2027 | 8 | 40.1
Clean-Tech Scenario | 2027 | 2 | -13.1
Clean-Tech Scenario | 2027 | 1 | -5.9
Clean-Tech Scenario | 2027 | 2 | 19.8
Clean-Tech Scenario | 2027 | 3 | -9.5
Clean-Tech Scenario | 2027 | 4 | -19.9
Clean-Tech Scenario | 2027 | 3 | 31.9
Clean-Tech Scenario | 2027 | 2 | -4.2
Clean-Tech Scenario | 2027 | 6 | 20.1
Clean-Tech Scenario | 2027 | 2 | -25.1
Clean-Tech Scenario | 2027 | 2 | -26.4
Clean-Tech Scenario | 2027 | 1 | 11.1
Clean-Tech Scenario | 2027 | 1 | -25.5
Clean-Tech Scenario | 2027 | 4 | 16.8
Clean-Tech Scenario | 2027 | 2 | -14.3
Clean-Tech Scenario | 2027 | 5 | -18.9
Clean-Tech Scenario | 2027 | 2 | 18.1
Clean-Tech Scenario | 2027 | 13 | -45
Clean-Tech Scenario | 2027 | 2 | 23.8
Clean-Tech Scenario | 2027 | 3 | 9.2
Clean-Tech Scenario | 2027 | 2 | 33.5
Clean-Tech Scenario | 2027 | 3 | -8.4
Clean-Tech Scenario | 2027 | 1 | 23.8
Clean-Tech Scenario | 2027 | 2 | 16.7
Clean-Tech Scenario | 2027 | 5 | -13.7
Clean-Tech Scenario | 2027 | 2 | 5
Clean-Tech Scenario | 2027 | 5 | 28.4
Clean-Tech Scenario | 2027 | 9 | -42.2
Clean-Tech Scenario | 2027 | 5 | 12
Clean-Tech Scenario | 2027 | 2 | 53.9
Clean-Tech Scenario | 2027 | 1 | -4.2
Clean-Tech Scenario | 2027 | 1 | 5.5
Clean-Tech Scenario | 2027 | 1 | -22.1
Clean-Tech Scenario | 2027 | 1 | -6.6
Clean-Tech Scenario | 2027 | 1 | 25.1
Clean-Tech Scenario | 2027 | 3 | 17.5
Clean-Tech Scenario | 2027 | 4 | -23.1
Clean-Tech Scenario | 2027 | 2 | -38.3
Clean-Tech Scenario | 2027 | 4 | 19.1
Clean-Tech Scenario | 2027 | 1 | -39.7
Clean-Tech Scenario | 2027 | 1 | -3.4
Clean-Tech Scenario | 2027 | 5 | -31.2
Clean-Tech Scenario | 2027 | 1 | 30.2
Clean-Tech Scenario | 2027 | 3 | 21.6
Clean-Tech Scenario | 2027 | 2 | -1.6
Clean-Tech Scenario | 2027 | 16 | 32.8
Clean-Tech Scenario | 2027 | 12 | -25.4
Clean-Tech Scenario | 2027 | 6 | 33.1
Clean-Tech Scenario | 2027 | 1 | -24.8
Clean-Tech Scenario | 2027 | 2 | -11.6
Clean-Tech Scenario | 2027 | 1 | -12.8
Clean-Tech Scenario | 2027 | 4 | -16.7
Clean-Tech Scenario | 2027 | 1 | 28.5
Clean-Tech Scenario | 2027 | 1 | -26.3
Clean-Tech Scenario | 2027 | 2 | 24.8
Clean-Tech Scenario | 2027 | 12 | -36.7
Clean-Tech Scenario | 2027 | 8 | 23.7
Clean-Tech Scenario | 2027 | 3 | -18.1
Clean-Tech Scenario | 2027 | 3 | -19.3
Clean-Tech Scenario | 2027 | 8 | 36.4
Clean-Tech Scenario | 2027 | 1 | 16.3
Clean-Tech Scenario | 2027 | 3 | -13.9
Clean-Tech Scenario | 2027 | 3 | -25.5
Clean-Tech Scenario | 2027 | 6 | 33.5
Clean-Tech Scenario | 2027 | 1 | -13.4
Clean-Tech Scenario | 2027 | 4 | 41.4
Clean-Tech Scenario | 2027 | 1 | -26.6
Clean-Tech Scenario | 2027 | 3 | -9.4
Clean-Tech Scenario | 2027 | 2 | -23.4
Clean-Tech Scenario | 2027 | 3 | 26.8
Clean-Tech Scenario | 2027 | 2 | 18
Clean-Tech Scenario | 2027 | 5 | -31.3
Clean-Tech Scenario | 2027 | 4 | 43.2
Clean-Tech Scenario | 2027 | 2 | -50.1
Clean-Tech Scenario | 2027 | 11 | -44.8
Clean-Tech Scenario | 2027 | 8 | 40.4
Clean-Tech Scenario | 2027 | 10 | -37.6
Clean-Tech Scenario | 2027 | 1 | 32
Clean-Tech Scenario | 2027 | 2 | 8.2
Clean-Tech Scenario | 2027 | 1 | -33.5
Clean-Tech Scenario | 2027 | 1 | -4.8
Clean-Tech Scenario | 2027 | 6 | 18.5
Clean-Tech Scenario | 2027 | 1 | -26.7
Clean-Tech Scenario | 2027 | 5 | -50.8
Clean-Tech Scenario | 2027 | 3 | 16.6
Clean-Tech Scenario | 2027 | 13 | 60.2
Clean-Tech Scenario | 2027 | 4 | 13.4
Clean-Tech Scenario | 2027 | 3 | -23.4
Clean-Tech Scenario | 2027 | 1 | -16.6
Clean-Tech Scenario | 2027 | 2 | 18.2
Clean-Tech Scenario | 2027 | 2 | -6.5
Clean-Tech Scenario | 2027 | 3 | 14.6
Clean-Tech Scenario | 2027 | 1 | 6.4
Clean-Tech Scenario | 2027 | 1 | 15.4
Clean-Tech Scenario | 2027 | 12 | 61.1
Clean-Tech Scenario | 2027 | 2 | -4.4
Clean-Tech Scenario | 2027 | 1 | -4
Clean-Tech Scenario | 2027 | 1 | 15.3
Clean-Tech Scenario | 2027 | 6 | -23.2
Clean-Tech Scenario | 2027 | 3 | 28.5
Clean-Tech Scenario | 2027 | 9 | 29.1
Clean-Tech Scenario | 2027 | 3 | -17.7
Clean-Tech Scenario | 2027 | 1 | -31.7
Clean-Tech Scenario | 2027 | 14 | 43.9
Clean-Tech Scenario | 2027 | 2 | -20.2
Clean-Tech Scenario | 2027 | 1 | 7.4
Clean-Tech Scenario | 2027 | 3 | 10.1
Clean-Tech Scenario | 2027 | 1 | -10
Clean-Tech Scenario | 2027 | 1 | -4.3
Clean-Tech Scenario | 2027 | 1 | -10.5
Clean-Tech Scenario | 2027 | 1 | -15.6
Clean-Tech Scenario | 2027 | 2 | -28.4
Clean-Tech Scenario | 2027 | 1 | -22.6
Clean-Tech Scenario | 2027 | 1 | -18.7
Clean-Tech Scenario | 2027 | 2 | 29.3
Clean-Tech Scenario | 2027 | 1 | 18.9
Clean-Tech Scenario | 2027 | 5 | 24.4
Clean-Tech Scenario | 2027 | 5 | 33.6
Clean-Tech Scenario | 2027 | 5 | -10.5
Clean-Tech Scenario | 2027 | 2 | -6.9
Clean-Tech Scenario | 2027 | 6 | 30.1
Clean-Tech Scenario | 2027 | 2 | 6.7
Clean-Tech Scenario | 2027 | 2 | -3.2
Clean-Tech Scenario | 2027 | 1 | -12.4
Clean-Tech Scenario | 2027 | 4 | 31.3
Clean-Tech Scenario | 2027 | 9 | 63.1
Clean-Tech Scenario | 2027 | 1 | -17.2
Clean-Tech Scenario | 2027 | 8 | -29.9
Clean-Tech Scenario | 2027 | 3 | 14
Clean-Tech Scenario | 2027 | 2 | -12.6
Clean-Tech Scenario | 2027 | 1 | -17.8
Clean-Tech Scenario | 2027 | 4 | 19.5
Clean-Tech Scenario | 2027 | 2 | 28
Clean-Tech Scenario | 2027 | 7 | -54.5
Clean-Tech Scenario | 2027 | 5 | 29.2
Clean-Tech Scenario | 2027 | 4 | 26.7
Clean-Tech Scenario | 2027 | 8 | -38.9
Clean-Tech Scenario | 2027 | 1 | 34.9
Clean-Tech Scenario | 2027 | 3 | -35.4
Clean-Tech Scenario | 2027 | 3 | 11.3
Clean-Tech Scenario | 2027 | 4 | -14.5
Clean-Tech Scenario | 2027 | 1 | 9.1
Clean-Tech Scenario | 2027 | 3 | 13.6
Clean-Tech Scenario | 2027 | 2 | 12.8
Clean-Tech Scenario | 2027 | 6 | -45.6
Clean-Tech Scenario | 2027 | 3 | -12.9
Clean-Tech Scenario | 2027 | 6 | 27.2
Clean-Tech Scenario | 2027 | 1 | 12.9
Clean-Tech Scenario | 2027 | 1 | -18.2
Clean-Tech Scenario | 2027 | 1 | -16.9
Clean-Tech Scenario | 2027 | 2 | 14.7
Clean-Tech Scenario | 2027 | 2 | -19.1
Clean-Tech Scenario | 2027 | 1 | -18.9
Clean-Tech Scenario | 2027 | 1 | -14.1
Clean-Tech Scenario | 2027 | 4 | -16.8
Clean-Tech Scenario | 2027 | 2 | -0.1
Clean-Tech Scenario | 2027 | 12 | 78.8
Clean-Tech Scenario | 2027 | 10 | -55.4
Clean-Tech Scenario | 2027 | 7 | -14.6
Clean-Tech Scenario | 2027 | 2 | 15
Clean-Tech Scenario | 2027 | 10 | -40.2
Clean-Tech Scenario | 2027 | 3 | -21.4
Clean-Tech Scenario | 2027 | 2 | 20.9
Clean-Tech Scenario | 2027 | 4 | -9.3
Clean-Tech Scenario | 2027 | 2 | 17.7
Clean-Tech Scenario | 2027 | 12 | -48.4
Clean-Tech Scenario | 2027 | 8 | 25.7
Clean-Tech Scenario | 2027 | 1 | -3.1
Clean-Tech Scenario | 2027 | 1 | -13.1
Clean-Tech Scenario | 2027 | 5 | 4.5
Clean-Tech Scenario | 2027 | 1 | -8.1
Clean-Tech Scenario | 2027 | 2 | -11
Clean-Tech Scenario | 2027 | 1 | -0.9
Clean-Tech Scenario | 2027 | 5 | -7
Clean-Tech Scenario | 2027 | 1 | 10.7
Clean-Tech Scenario | 2027 | 1 | -3.6
Clean-Tech Scenario | 2027 | 2 | 6.1
Clean-Tech Scenario | 2027 | 2 | 6.9
Clean-Tech Scenario | 2027 | 4 | -16.4
Clean-Tech Scenario | 2027 | 2 | -12.8
Clean-Tech Scenario | 2027 | 3 | -10.2
Clean-Tech Scenario | 2027 | 3 | 7.4
Clean-Tech Scenario | 2027 | 4 | -5.7
Clean-Tech Scenario | 2027 | 3 | 5.9
Clean-Tech Scenario | 2027 | 1 | 8.1
Clean-Tech Scenario | 2027 | 2 | 26.1
Clean-Tech Scenario | 2027 | 4 | -17
Clean-Tech Scenario | 2027 | 3 | 20.8
Clean-Tech Scenario | 2027 | 3 | 12.4
Clean-Tech Scenario | 2027 | 1 | 2.4
Clean-Tech Scenario | 2027 | 1 | 4
Clean-Tech Scenario | 2027 | 1 | 6.3
Clean-Tech Scenario | 2027 | 1 | 14.9
Clean-Tech Scenario | 2027 | 2 | -0.8
Clean-Tech Scenario | 2027 | 1 | 18.7
Clean-Tech Scenario | 2027 | 1 | -16
Clean-Tech Scenario | 2027 | 20 | 63.5
Clean-Tech Scenario | 2027 | 12 | -62.7
Clean-Tech Scenario | 2027 | 2 | 9.1
Clean-Tech Scenario | 2027 | 2 | 10.2
Clean-Tech Scenario | 2027 | 3 | -6.3
Clean-Tech Scenario | 2027 | 2 | 9.2
Clean-Tech Scenario | 2027 | 3 | 15.7
Clean-Tech Scenario | 2027 | 8 | -22.5
Clean-Tech Scenario | 2027 | 5 | 14.5
Clean-Tech Scenario | 2027 | 2 | 6.4
Clean-Tech Scenario | 2027 | 17 | -78
Clean-Tech Scenario | 2027 | 1 | 16.2
Clean-Tech Scenario | 2027 | 2 | 28.2
Clean-Tech Scenario | 2027 | 2 | -18.2
Clean-Tech Scenario | 2027 | 2 | -10.1
Clean-Tech Scenario | 2027 | 1 | -25.4
Clean-Tech Scenario | 2027 | 7 | 26.2
Clean-Tech Scenario | 2027 | 2 | 26.3
Clean-Tech Scenario | 2027 | 1 | 39.4
Clean-Tech Scenario | 2027 | 1 | 16
Clean-Tech Scenario | 2027 | 2 | -7.8
Clean-Tech Scenario | 2027 | 1 | -9.9
Clean-Tech Scenario | 2027 | 3 | 19.2
Clean-Tech Scenario | 2027 | 2 | -28.1
Clean-Tech Scenario | 2027 | 1 | 63.5
Clean-Tech Scenario | 2027 | 10 | 33.2
Clean-Tech Scenario | 2027 | 2 | -31.1
Clean-Tech Scenario | 2027 | 11 | -48.4
Clean-Tech Scenario | 2027 | 1 | 8.9
Clean-Tech Scenario | 2027 | 1 | -31
Clean-Tech Scenario | 2027 | 1 | 11.7
Clean-Tech Scenario | 2027 | 2 | -30.7
Clean-Tech Scenario | 2027 | 5 | -19.7
Clean-Tech Scenario | 2027 | 1 | -9.7
Clean-Tech Scenario | 2027 | 4 | 20.7
Clean-Tech Scenario | 2027 | 4 | -10.5
Clean-Tech Scenario | 2027 | 3 | -26.5
Clean-Tech Scenario | 2027 | 1 | 30.4
Clean-Tech Scenario | 2027 | 2 | -19.3
Clean-Tech Scenario | 2027 | 1 | -4.6
Clean-Tech Scenario | 2027 | 3 | 10.2
Clean-Tech Scenario | 2027 | 3 | -20.3
Clean-Tech Scenario | 2027 | 5 | -38
Clean-Tech Scenario | 2027 | 1 | -34.9
Clean-Tech Scenario | 2027 | 2 | -6.3
Clean-Tech Scenario | 2027 | 4 | 32.9
Clean-Tech Scenario | 2027 | 6 | -13.3
Clean-Tech Scenario | 2027 | 2 | -27.5
Clean-Tech Scenario | 2027 | 2 | 25.3
Clean-Tech Scenario | 2027 | 2 | -9.6
Clean-Tech Scenario | 2027 | 1 | -1.1
Clean-Tech Scenario | 2027 | 5 | 11.7
Clean-Tech Scenario | 2027 | 1 | 27.2
Clean-Tech Scenario | 2027 | 12 | 55.5
Clean-Tech Scenario | 2027 | 2 | -22.7
Clean-Tech Scenario | 2027 | 2 | 13.8
Clean-Tech Scenario | 2027 | 1 | -7.4
Clean-Tech Scenario | 2027 | 1 | -32.3
Clean-Tech Scenario | 2027 | 3 | -9.8
Clean-Tech Scenario | 2027 | 1 | 22.4
Clean-Tech Scenario | 2027 | 7 | -15.4
Clean-Tech Scenario | 2027 | 4 | 29
Clean-Tech Scenario | 2027 | 3 | -22.8
Clean-Tech Scenario | 2027 | 1 | 24.4
Clean-Tech Scenario | 2027 | 2 | -23.8
Clean-Tech Scenario | 2027 | 5 | 24.7
Clean-Tech Scenario | 2027 | 2 | 9.9
Clean-Tech Scenario | 2027 | 3 | 7.7
Clean-Tech Scenario | 2027 | 8 | -27.5
Clean-Tech Scenario | 2027 | 1 | 11.8
Clean-Tech Scenario | 2027 | 11 | -51
Clean-Tech Scenario | 2027 | 6 | 13.4
Clean-Tech Scenario | 2027 | 2 | 50.4
Clean-Tech Scenario | 2027 | 1 | -5.1
Clean-Tech Scenario | 2027 | 4 | -17.5
Clean-Tech Scenario | 2027 | 1 | -10.8
Clean-Tech Scenario | 2027 | 2 | -12.1
Clean-Tech Scenario | 2027 | 1 | 50
Clean-Tech Scenario | 2027 | 3 | -28.8
Clean-Tech Scenario | 2027 | 3 | 11.6
Clean-Tech Scenario | 2027 | 6 | 23.8
Clean-Tech Scenario | 2027 | 1 | 55.3
Clean-Tech Scenario | 2027 | 2 | -25.6
Clean-Tech Scenario | 2027 | 1 | -11.3
Clean-Tech Scenario | 2027 | 3 | 32.8
Clean-Tech Scenario | 2027 | 2 | -8.6
Clean-Tech Scenario | 2027 | 6 | 33.7
Clean-Tech Scenario | 2027 | 1 | -38.1
Clean-Tech Scenario | 2027 | 1 | 2.2
Clean-Tech Scenario | 2027 | 3 | -22.9
Clean-Tech Scenario | 2027 | 2 | -14.1
Clean-Tech Scenario | 2027 | 1 | 23.9
Clean-Tech Scenario | 2027 | 2 | 23.6
Clean-Tech Scenario | 2027 | 2 | -17.1
Clean-Tech Scenario | 2027 | 2 | -10
Clean-Tech Scenario | 2027 | 8 | -34.6
Clean-Tech Scenario | 2027 | 9 | 22.1
Clean-Tech Scenario | 2027 | 9 | -41.5
Clean-Tech Scenario | 2027 | 12 | 50.2
Clean-Tech Scenario | 2027 | 4 | -25.4
Clean-Tech Scenario | 2027 | 1 | -15.4
Clean-Tech Scenario | 2027 | 1 | 15.7
Clean-Tech Scenario | 2027 | 1 | 6.1
Clean-Tech Scenario | 2027 | 8 | 29.5
Clean-Tech Scenario | 2027 | 6 | -18.8
Clean-Tech Scenario | 2027 | 3 | -7
Clean-Tech Scenario | 2027 | 1 | -33.4
Clean-Tech Scenario | 2027 | 1 | 21.6
Clean-Tech Scenario | 2027 | 4 | -23.4
Clean-Tech Scenario | 2027 | 3 | 25.8
Clean-Tech Scenario | 2027 | 2 | 26.8
Clean-Tech Scenario | 2027 | 2 | -31.6
Clean-Tech Scenario | 2027 | 6 | 11.2
Clean-Tech Scenario | 2027 | 1 | 8.6
Clean-Tech Scenario | 2027 | 1 | -13
Clean-Tech Scenario | 2027 | 3 | 27.7
Clean-Tech Scenario | 2027 | 1 | 18.1
Clean-Tech Scenario | 2027 | 2 | -16.5
Clean-Tech Scenario | 2027 | 8 | -12.2
Clean-Tech Scenario | 2027 | 1 | 15.9
Clean-Tech Scenario | 2027 | 2 | 23.5
Clean-Tech Scenario | 2027 | 1 | -10.6
Clean-Tech Scenario | 2027 | 1 | -25
Clean-Tech Scenario | 2027 | 2 | -3.9
Clean-Tech Scenario | 2027 | 1 | 9.4
Clean-Tech Scenario | 2027 | 2 | -13.5
Clean-Tech Scenario | 2027 | 4 | 26.9
Clean-Tech Scenario | 2027 | 3 | -15.3
Clean-Tech Scenario | 2027 | 3 | 19.7
Clean-Tech Scenario | 2027 | 6 | -36.7
Clean-Tech Scenario | 2027 | 3 | -18.9
Clean-Tech Scenario | 2027 | 6 | -39.1
Clean-Tech Scenario | 2027 | 1 | 13.6
Clean-Tech Scenario | 2027 | 14 | -97.4
Clean-Tech Scenario | 2027 | 1 | 19.4
Clean-Tech Scenario | 2027 | 2 | 10.3
Clean-Tech Scenario | 2027 | 1 | 32.6
Clean-Tech Scenario | 2027 | 1 | 42.1
Clean-Tech Scenario | 2027 | 5 | 20.5
Clean-Tech Scenario | 2027 | 3 | -25
Clean-Tech Scenario | 2027 | 4 | -25.1
Clean-Tech Scenario | 2027 | 2 | 5.7
Clean-Tech Scenario | 2027 | 3 | -15.4
Clean-Tech Scenario | 2027 | 7 | -48.8
Clean-Tech Scenario | 2027 | 9 | 36.5
Clean-Tech Scenario | 2027 | 8 | -31.6
Clean-Tech Scenario | 2027 | 2 | -23
Clean-Tech Scenario | 2027 | 1 | 11.3
Clean-Tech Scenario | 2027 | 3 | -5.3
Clean-Tech Scenario | 2027 | 5 | 38.2
Clean-Tech Scenario | 2027 | 1 | 18.8
Clean-Tech Scenario | 2027 | 6 | -23.4
Clean-Tech Scenario | 2027 | 4 | -9.4
Clean-Tech Scenario | 2027 | 2 | 36.6
Clean-Tech Scenario | 2027 | 2 | 5.3
Clean-Tech Scenario | 2027 | 1 | 33.9
Clean-Tech Scenario | 2027 | 1 | -21.9
Clean-Tech Scenario | 2027 | 6 | -30.1
Clean-Tech Scenario | 2027 | 5 | 7.7
Clean-Tech Scenario | 2027 | 8 | -32.4
Clean-Tech Scenario | 2027 | 7 | 43.1
Clean-Tech Scenario | 2027 | 1 | -10.3
Clean-Tech Scenario | 2027 | 6 | -32.3
Clean-Tech Scenario | 2027 | 2 | 31.5
Clean-Tech Scenario | 2027 | 2 | 0.9
Clean-Tech Scenario | 2027 | 1 | -11.4
Clean-Tech Scenario | 2027 | 5 | 39.4
Clean-Tech Scenario | 2027 | 6 | 26.6
Clean-Tech Scenario | 2027 | 3 | -31.7
Clean-Tech Scenario | 2027 | 6 | 44
Clean-Tech Scenario | 2027 | 2 | 29
Clean-Tech Scenario | 2027 | 14 | -126.8
Clean-Tech Scenario | 2027 | 1 | 36.9
Clean-Tech Scenario | 2027 | 17 | 64.6
Clean-Tech Scenario | 2027 | 3 | -47.4
Clean-Tech Scenario | 2027 | 12 | 32.8
Clean-Tech Scenario | 2027 | 4 | -9.7
Clean-Tech Scenario | 2027 | 1 | -27.5
Clean-Tech Scenario | 2027 | 23 | 26.8
Clean-Tech Scenario | 2027 | 8 | -16.2
Clean-Tech Scenario | 2027 | 2 | -5
Clean-Tech Scenario | 2027 | 23 | 66
Clean-Tech Scenario | 2027 | 8 | -13.6
Clean-Tech Scenario | 2027 | 2 | -13.4
Clean-Tech Scenario | 2027 | 4 | -4.2
Clean-Tech Scenario | 2027 | 5 | -8.7
Clean-Tech Scenario | 2027 | 9 | -11.1
Clean-Tech Scenario | 2027 | 12 | -51.4
Clean-Tech Scenario | 2027 | 8 | 16.3
Clean-Tech Scenario | 2027 | 4 | 4.6
Clean-Tech Scenario | 2027 | 13 | 12
Clean-Tech Scenario | 2027 | 2 | 7
Clean-Tech Scenario | 2027 | 3 | 18.9
Clean-Tech Scenario | 2027 | 13 | -21.6
Clean-Tech Scenario | 2027 | 5 | 9.5
Clean-Tech Scenario | 2027 | 2 | -2.6
Clean-Tech Scenario | 2027 | 1 | 31.9
Clean-Tech Scenario | 2027 | 2 | -5.5
Clean-Tech Scenario | 2027 | 2 | -7.9
Clean-Tech Scenario | 2027 | 3 | -2.4
Clean-Tech Scenario | 2027 | 6 | 17.5
Clean-Tech Scenario | 2027 | 7 | -0.2
Clean-Tech Scenario | 2027 | 1 | -16.7
Clean-Tech Scenario | 2027 | 1 | -21.1
Clean-Tech Scenario | 2027 | 1 | -21.8
Clean-Tech Scenario | 2027 | 5 | -0.5
Clean-Tech Scenario | 2027 | 5 | 9.9
Clean-Tech Scenario | 2027 | 1 | -2.2
Clean-Tech Scenario | 2027 | 2 | -7.1
Clean-Tech Scenario | 2027 | 12 | -69.8
Clean-Tech Scenario | 2027 | 2 | 18.9
Clean-Tech Scenario | 2027 | 1 | 7.2
Clean-Tech Scenario | 2027 | 1 | -8.8
Clean-Tech Scenario | 2027 | 2 | -2.2
Clean-Tech Scenario | 2027 | 2 | 12.2
Clean-Tech Scenario | 2027 | 3 | -6.1
Clean-Tech Scenario | 2027 | 5 | 20.1
Clean-Tech Scenario | 2027 | 3 | 24.9
Clean-Tech Scenario | 2027 | 1 | 36.5
Clean-Tech Scenario | 2027 | 3 | -30.5
Clean-Tech Scenario | 2027 | 2 | 6.3
Clean-Tech Scenario | 2027 | 2 | 41.3
Clean-Tech Scenario | 2027 | 2 | 1.9
Clean-Tech Scenario | 2027 | 2 | -25.2
Clean-Tech Scenario | 2027 | 4 | -27.2
Clean-Tech Scenario | 2027 | 1 | 13.7
Clean-Tech Scenario | 2027 | 17 | -52.2
Clean-Tech Scenario | 2027 | 3 | -15.6
Clean-Tech Scenario | 2027 | 14 | 40.8
Clean-Tech Scenario | 2027 | 1 | -30.8
Clean-Tech Scenario | 2027 | 1 | -29
Clean-Tech Scenario | 2027 | 1 | 9.7
Clean-Tech Scenario | 2027 | 3 | 16.2
Clean-Tech Scenario | 2027 | 3 | -8.7
Clean-Tech Scenario | 2027 | 2 | -13.6
Clean-Tech Scenario | 2027 | 1 | 15.5
Clean-Tech Scenario | 2027 | 4 | -8.9
Clean-Tech Scenario | 2027 | 2 | -40
Clean-Tech Scenario | 2027 | 1 | -16.4
Clean-Tech Scenario | 2027 | 3 | 57.2
Clean-Tech Scenario | 2027 | 2 | -11.1
Clean-Tech Scenario | 2027 | 2 | 14.6
Clean-Tech Scenario | 2027 | 4 | 30.1
Clean-Tech Scenario | 2027 | 2 | -28.9
Clean-Tech Scenario | 2027 | 16 | 71.6
Clean-Tech Scenario | 2027 | 2 | -21.2
Clean-Tech Scenario | 2027 | 1 | 27.8
Clean-Tech Scenario | 2027 | 1 | 28.9
Clean-Tech Scenario | 2027 | 2 | -36.2
Clean-Tech Scenario | 2027 | 2 | -31.4
Clean-Tech Scenario | 2027 | 3 | -37.7
Clean-Tech Scenario | 2027 | 2 | -3
Clean-Tech Scenario | 2027 | 1 | -15.7
Clean-Tech Scenario | 2027 | 1 | -13.3
Clean-Tech Scenario | 2027 | 3 | -35
Clean-Tech Scenario | 2027 | 11 | 33.7
Clean-Tech Scenario | 2027 | 9 | -38.3
Clean-Tech Scenario | 2027 | 4 | 51.9
Clean-Tech Scenario | 2027 | 1 | -9.8
Clean-Tech Scenario | 2027 | 3 | 25.7
Clean-Tech Scenario | 2027 | 2 | -12.4
Clean-Tech Scenario | 2027 | 1 | -30.1
Clean-Tech Scenario | 2027 | 3 | 10.3
Clean-Tech Scenario | 2027 | 1 | -29.3
Clean-Tech Scenario | 2027 | 4 | -76.2
Clean-Tech Scenario | 2027 | 18 | 123.4
Clean-Tech Scenario | 2027 | 7 | -98.4
Clean-Tech Scenario | 2027 | 2 | 7.8
Clean-Tech Scenario | 2027 | 2 | -6.2
Clean-Tech Scenario | 2027 | 21 | -50
Clean-Tech Scenario | 2027 | 4 | 28.7
Clean-Tech Scenario | 2027 | 5 | 38.5
Clean-Tech Scenario | 2027 | 8 | -26.5
Clean-Tech Scenario | 2027 | 1 | -38
Clean-Tech Scenario | 2027 | 2 | -15
Clean-Tech Scenario | 2027 | 1 | -1.9
Clean-Tech Scenario | 2027 | 3 | 18.8
Clean-Tech Scenario | 2027 | 6 | 14.7
Clean-Tech Scenario | 2027 | 1 | -26.9
Clean-Tech Scenario | 2027 | 1 | -48.1
Clean-Tech Scenario | 2027 | 6 | -48.7
Clean-Tech Scenario | 2027 | 1 | -3.2
Clean-Tech Scenario | 2027 | 1 | 22.9
Clean-Tech Scenario | 2027 | 5 | -34
Clean-Tech Scenario | 2027 | 3 | 25
Clean-Tech Scenario | 2027 | 1 | -5.6
Clean-Tech Scenario | 2027 | 3 | 22.1
Clean-Tech Scenario | 2027 | 3 | -13.3
Clean-Tech Scenario | 2027 | 3 | 6.1
Clean-Tech Scenario | 2027 | 4 | 6.7
Clean-Tech Scenario | 2027 | 4 | -10.1
Clean-Tech Scenario | 2027 | 4 | 6.3
Clean-Tech Scenario | 2027 | 5 | 10.2
Clean-Tech Scenario | 2027 | 1 | -16.8
Clean-Tech Scenario | 2027 | 6 | 16.9
Clean-Tech Scenario | 2027 | 6 | 40.1
Clean-Tech Scenario | 2027 | 2 | 4.3
Clean-Tech Scenario | 2027 | 6 | 25.8
Clean-Tech Scenario | 2027 | 2 | -10.6
Clean-Tech Scenario | 2027 | 2 | -11.9
Clean-Tech Scenario | 2027 | 1 | 3.9
Clean-Tech Scenario | 2027 | 6 | -35.8
Clean-Tech Scenario | 2027 | 3 | 36
Clean-Tech Scenario | 2027 | 4 | -0.2
Clean-Tech Scenario | 2027 | 2 | -14.6
Clean-Tech Scenario | 2027 | 3 | 12.2
Clean-Tech Scenario | 2027 | 1 | -19.5
Clean-Tech Scenario | 2027 | 10 | 33.5
Clean-Tech Scenario | 2027 | 1 | -15.8
Clean-Tech Scenario | 2027 | 1 | 20.3
Clean-Tech Scenario | 2027 | 9 | -40
Clean-Tech Scenario | 2027 | 1 | 23.4
Clean-Tech Scenario | 2027 | 3 | 19.1
Clean-Tech Scenario | 2027 | 22 | 50.6
Clean-Tech Scenario | 2027 | 2 | -33.6
Clean-Tech Scenario | 2027 | 2 | 2.8
Clean-Tech Scenario | 2027 | 3 | -12.2
Clean-Tech Scenario | 2027 | 2 | 17.8
Clean-Tech Scenario | 2027 | 2 | -0.9
Clean-Tech Scenario | 2027 | 3 | 32
Clean-Tech Scenario | 2027 | 1 | -11.2
Clean-Tech Scenario | 2027 | 2 | -10.8
Clean-Tech Scenario | 2027 | 22 | 71.8
Clean-Tech Scenario | 2027 | 3 | -8
Clean-Tech Scenario | 2027 | 2 | 8.6
Clean-Tech Scenario | 2027 | 1 | -22.7
Clean-Tech Scenario | 2027 | 2 | 15.8
Clean-Tech Scenario | 2027 | 2 | -31.8
Clean-Tech Scenario | 2027 | 2 | 1.6
Clean-Tech Scenario | 2027 | 1 | -20.2
Clean-Tech Scenario | 2027 | 3 | 34.2
Clean-Tech Scenario | 2027 | 6 | 16.3
Clean-Tech Scenario | 2027 | 1 | -7.6
Clean-Tech Scenario | 2027 | 2 | 0.7
Clean-Tech Scenario | 2027 | 3 | 32.9
Clean-Tech Scenario | 2027 | 3 | -20.4
Clean-Tech Scenario | 2027 | 1 | 7.3
Clean-Tech Scenario | 2027 | 3 | -11.4
Clean-Tech Scenario | 2027 | 4 | 23.4
Clean-Tech Scenario | 2027 | 1 | 18.4
Clean-Tech Scenario | 2027 | 8 | -21.9
Clean-Tech Scenario | 2027 | 7 | 28.8
Clean-Tech Scenario | 2027 | 4 | -10.4
Clean-Tech Scenario | 2027 | 3 | 18.2
Clean-Tech Scenario | 2027 | 5 | -12.9
Clean-Tech Scenario | 2027 | 10 | -35.8
Clean-Tech Scenario | 2027 | 1 | -19.1
Clean-Tech Scenario | 2027 | 4 | 13
Clean-Tech Scenario | 2027 | 7 | -23.1
Clean-Tech Scenario | 2027 | 5 | 23.5
Clean-Tech Scenario | 2027 | 2 | 35.4
Clean-Tech Scenario | 2027 | 3 | -14.9
Clean-Tech Scenario | 2027 | 2 | -8.7
Clean-Tech Scenario | 2027 | 2 | 31.4
Clean-Tech Scenario | 2027 | 7 | -26.4
Clean-Tech Scenario | 2027 | 1 | 31.2
Clean-Tech Scenario | 2027 | 2 | -18.4
Clean-Tech Scenario | 2027 | 2 | 23
Clean-Tech Scenario | 2027 | 3 | -20.9
Clean-Tech Scenario | 2027 | 3 | 31
Clean-Tech Scenario | 2027 | 15 | 47.5
Clean-Tech Scenario | 2027 | 8 | -26
Clean-Tech Scenario | 2027 | 6 | 18.8
Clean-Tech Scenario | 2027 | 5 | 8
Clean-Tech Scenario | 2027 | 6 | 41.8
Clean-Tech Scenario | 2027 | 2 | 37.3
Clean-Tech Scenario | 2027 | 13 | -103
Clean-Tech Scenario | 2027 | 13 | 64.3
Clean-Tech Scenario | 2027 | 3 | 37.7
Clean-Tech Scenario | 2027 | 3 | 6.9
Clean-Tech Scenario | 2027 | 3 | 5
Clean-Tech Scenario | 2027 | 5 | 6.6
Clean-Tech Scenario | 2027 | 9 | -20
Clean-Tech Scenario | 2027 | 2 | -1
Clean-Tech Scenario | 2027 | 6 | 15.4
Clean-Tech Scenario | 2027 | 2 | -34
Clean-Tech Scenario | 2027 | 3 | 4.2
Clean-Tech Scenario | 2027 | 3 | -18.5
Clean-Tech Scenario | 2027 | 1 | -18.8
Clean-Tech Scenario | 2027 | 3 | -1.3
Clean-Tech Scenario | 2027 | 4 | -13.1
Clean-Tech Scenario | 2027 | 2 | 1.3
Clean-Tech Scenario | 2027 | 1 | -12.5
Clean-Tech Scenario | 2027 | 1 | 10.4
Clean-Tech Scenario | 2027 | 4 | 3.8
Clean-Tech Scenario | 2027 | 6 | -28.1
Clean-Tech Scenario | 2027 | 3 | -1.1
Clean-Tech Scenario | 2027 | 3 | 0.7
Clean-Tech Scenario | 2027 | 10 | 30.1
Clean-Tech Scenario | 2027 | 1 | -18.4
Clean-Tech Scenario | 2027 | 2 | -4.9
Clean-Tech Scenario | 2027 | 2 | -2
Clean-Tech Scenario | 2027 | 2 | 0.3
Clean-Tech Scenario | 2027 | 2 | 1.8
Clean-Tech Scenario | 2027 | 2 | -1.8
Clean-Tech Scenario | 2027 | 4 | 16.1
Clean-Tech Scenario | 2027 | 1 | -6.5
Clean-Tech Scenario | 2027 | 2 | -19.9
Clean-Tech Scenario | 2027 | 4 | -7.2
Clean-Tech Scenario | 2027 | 3 | 34.3
Clean-Tech Scenario | 2027 | 2 | 1.4
Clean-Tech Scenario | 2027 | 4 | 5.9
Clean-Tech Scenario | 2027 | 3 | 4.1
Clean-Tech Scenario | 2027 | 4 | 22.6
Clean-Tech Scenario | 2027 | 7 | 20.2
Clean-Tech Scenario | 2027 | 4 | -14.8
Clean-Tech Scenario | 2027 | 3 | 5.4
Clean-Tech Scenario | 2027 | 4 | -6.6
Clean-Tech Scenario | 2027 | 12 | 19.4
Clean-Tech Scenario | 2027 | 1 | -20.3
Clean-Tech Scenario | 2027 | 10 | -7
Clean-Tech Scenario | 2027 | 8 | 12.8
Clean-Tech Scenario | 2027 | 2 | -3.1
Clean-Tech Scenario | 2027 | 2 | -0.7
Clean-Tech Scenario | 2027 | 3 | 6.5
Clean-Tech Scenario | 2027 | 2 | 2.2
Clean-Tech Scenario | 2027 | 3 | 10.9
Clean-Tech Scenario | 2027 | 3 | -6.6
Clean-Tech Scenario | 2027 | 2 | -1.1
Clean-Tech Scenario | 2027 | 2 | 8.5
Clean-Tech Scenario | 2027 | 17 | -41
Clean-Tech Scenario | 2027 | 12 | 27
Clean-Tech Scenario | 2027 | 4 | 7.3
Clean-Tech Scenario | 2027 | 1 | -19.3
Clean-Tech Scenario | 2027 | 7 | 29.8
Clean-Tech Scenario | 2027 | 9 | -54.5
Clean-Tech Scenario | 2027 | 2 | 47.9
Clean-Tech Scenario | 2027 | 12 | 80.9
Clean-Tech Scenario | 2027 | 5 | -43.2
Clean-Tech Scenario | 2027 | 3 | 33.3
Clean-Tech Scenario | 2027 | 4 | 18
Clean-Tech Scenario | 2027 | 4 | 24.3
Clean-Tech Scenario | 2027 | 2 | -1.2
Clean-Tech Scenario | 2027 | 3 | 12.9
Clean-Tech Scenario | 2027 | 1 | -13.2
Clean-Tech Scenario | 2027 | 6 | 42.2
Clean-Tech Scenario | 2027 | 6 | 37.8
Clean-Tech Scenario | 2027 | 5 | -35.5
Clean-Tech Scenario | 2027 | 5 | -24.1
Clean-Tech Scenario | 2027 | 2 | 15.3
Clean-Tech Scenario | 2027 | 1 | -13.5
Clean-Tech Scenario | 2027 | 2 | 31.1
Clean-Tech Scenario | 2027 | 11 | -46
Clean-Tech Scenario | 2027 | 8 | 33.6
Clean-Tech Scenario | 2027 | 1 | 36.3
Clean-Tech Scenario | 2027 | 7 | -36
Clean-Tech Scenario | 2027 | 2 | 20.5
Clean-Tech Scenario | 2027 | 5 | 8.2
Clean-Tech Scenario | 2027 | 4 | -2.7
Clean-Tech Scenario | 2027 | 1 | 22.6
Clean-Tech Scenario | 2027 | 3 | -1.7
Clean-Tech Scenario | 2027 | 4 | -17.6
Clean-Tech Scenario | 2027 | 6 | 16.8
Clean-Tech Scenario | 2027 | 4 | -13.5
Clean-Tech Scenario | 2027 | 2 | 9.5
Clean-Tech Scenario | 2027 | 4 | -6.8
Clean-Tech Scenario | 2027 | 7 | 18.3
Clean-Tech Scenario | 2027 | 4 | 37.9
Clean-Tech Scenario | 2027 | 2 | -5.3
Clean-Tech Scenario | 2027 | 24 | -61.1
Clean-Tech Scenario | 2027 | 1 | 34.1
Clean-Tech Scenario | 2027 | 1 | 14.3
Clean-Tech Scenario | 2027 | 6 | 21.4
Clean-Tech Scenario | 2027 | 4 | -13.7
Clean-Tech Scenario | 2027 | 1 | 23
Clean-Tech Scenario | 2027 | 1 | -21.5
Clean-Tech Scenario | 2027 | 1 | -11.5
Clean-Tech Scenario | 2027 | 2 | 24.2
Clean-Tech Scenario | 2027 | 3 | -14.4
Clean-Tech Scenario | 2027 | 9 | -48.7
Clean-Tech Scenario | 2027 | 1 | -35.5
Clean-Tech Scenario | 2027 | 4 | 14.9
Clean-Tech Scenario | 2027 | 3 | -13.1
Clean-Tech Scenario | 2027 | 1 | 32.8
Clean-Tech Scenario | 2027 | 7 | -27.2
Clean-Tech Scenario | 2027 | 1 | 69.8
Clean-Tech Scenario | 2027 | 1 | 25.6
Clean-Tech Scenario | 2027 | 1 | -19.7
Clean-Tech Scenario | 2027 | 3 | -27.3
Clean-Tech Scenario | 2027 | 6 | 21.8
Clean-Tech Scenario | 2027 | 2 | -32
Clean-Tech Scenario | 2027 | 13 | 30.8
Clean-Tech Scenario | 2027 | 17 | -48.4
Clean-Tech Scenario | 2027 | 20 | 30
Clean-Tech Scenario | 2027 | 1 | -32
Clean-Tech Scenario | 2027 | 3 | -7.5
Clean-Tech Scenario | 2027 | 3 | -25.2
Clean-Tech Scenario | 2027 | 6 | 27.4
Clean-Tech Scenario | 2027 | 18 | -53.2
Clean-Tech Scenario | 2027 | 6 | 17.8
Clean-Tech Scenario | 2027 | 9 | -29.6
Clean-Tech Scenario | 2027 | 2 | 21.5
Clean-Tech Scenario | 2027 | 8 | -38.8
Clean-Tech Scenario | 2027 | 3 | 55.4
Clean-Tech Scenario | 2027 | 2 | 20.1
Clean-Tech Scenario | 2027 | 1 | 21.4
Clean-Tech Scenario | 2027 | 7 | -19
Clean-Tech Scenario | 2027 | 5 | 39.9
Clean-Tech Scenario | 2027 | 13 | -54.2
Clean-Tech Scenario | 2027 | 6 | 24.1
Clean-Tech Scenario | 2027 | 5 | -25.2
Clean-Tech Scenario | 2027 | 11 | -54
Clean-Tech Scenario | 2027 | 18 | -124.5
Clean-Tech Scenario | 2027 | 10 | 57.7
Clean-Tech Scenario | 2027 | 4 | -32.3
Clean-Tech Scenario | 2027 | 7 | -22
Clean-Tech Scenario | 2027 | 24 | -60.6
Clean-Tech Scenario | 2027 | 3 | 35.3
Clean-Tech Scenario | 2027 | 1 | 16.1
Clean-Tech Scenario | 2027 | 5 | -24.4
Clean-Tech Scenario | 2027 | 4 | -12
Clean-Tech Scenario | 2027 | 2 | -6
Clean-Tech Scenario | 2027 | 3 | -24.5
Clean-Tech Scenario | 2027 | 6 | -16.7
Clean-Tech Scenario | 2027 | 5 | -20.9
Clean-Tech Scenario | 2027 | 2 | 33.8
Clean-Tech Scenario | 2027 | 2 | -10.7
Clean-Tech Scenario | 2027 | 3 | -27.5
Clean-Tech Scenario | 2027 | 7 | 37.8
Clean-Tech Scenario | 2027 | 2 | -17.7
Clean-Tech Scenario | 2027 | 3 | 19.5
Clean-Tech Scenario | 2027 | 2 | 20
Clean-Tech Scenario | 2027 | 7 | -20.7
Clean-Tech Scenario | 2027 | 2 | 17.3
Clean-Tech Scenario | 2027 | 1 | 43.3
Clean-Tech Scenario | 2027 | 4 | -27.7
Clean-Tech Scenario | 2027 | 5 | -64.3
Clean-Tech Scenario | 2027 | 2 | 4.4
Clean-Tech Scenario | 2027 | 5 | 32.5
Clean-Tech Scenario | 2027 | 5 | -20.2
Clean-Tech Scenario | 2027 | 8 | 12.7
Clean-Tech Scenario | 2027 | 6 | -65.5
Clean-Tech Scenario | 2027 | 4 | 12.8
Clean-Tech Scenario | 2027 | 2 | -40.2
Clean-Tech Scenario | 2027 | 2 | -3.3
Clean-Tech Scenario | 2027 | 3 | 17.8
Clean-Tech Scenario | 2027 | 2 | -5.4
Clean-Tech Scenario | 2027 | 2 | 33.7
Clean-Tech Scenario | 2027 | 2 | -6.8
Clean-Tech Scenario | 2027 | 2 | 33
Clean-Tech Scenario | 2027 | 2 | 25.2
Clean-Tech Scenario | 2027 | 2 | -27
Clean-Tech Scenario | 2027 | 11 | -36.2
Clean-Tech Scenario | 2027 | 2 | -26.5
Clean-Tech Scenario | 2027 | 3 | -16.9
Clean-Tech Scenario | 2027 | 2 | 4.9
Clean-Tech Scenario | 2027 | 5 | -6
Clean-Tech Scenario | 2027 | 1 | 4.9
Clean-Tech Scenario | 2027 | 10 | 28.8
Clean-Tech Scenario | 2027 | 1 | 21.5
Clean-Tech Scenario | 2027 | 3 | -25.1
Clean-Tech Scenario | 2027 | 2 | -9.1
Clean-Tech Scenario | 2027 | 2 | -4
Clean-Tech Scenario | 2027 | 2 | 4
Clean-Tech Scenario | 2027 | 2 | 14.5
Clean-Tech Scenario | 2027 | 1 | -16.5
Clean-Tech Scenario | 2027 | 6 | 33.4
Clean-Tech Scenario | 2027 | 12 | 44.6
Clean-Tech Scenario | 2027 | 7 | -24.4
Clean-Tech Scenario | 2027 | 2 | -3.5
Clean-Tech Scenario | 2027 | 4 | 30.2
Clean-Tech Scenario | 2027 | 4 | -11
Clean-Tech Scenario | 2027 | 8 | 15.1
Clean-Tech Scenario | 2027 | 10 | 15.8
Clean-Tech Scenario | 2027 | 3 | -13
Clean-Tech Scenario | 2027 | 3 | -2.3
Clean-Tech Scenario | 2027 | 16 | 25.4
Clean-Tech Scenario | 2027 | 2 | 37.8
Clean-Tech Scenario | 2027 | 5 | 7.1
Clean-Tech Scenario | 2027 | 4 | -17.3
Clean-Tech Scenario | 2027 | 14 | 35.7
Clean-Tech Scenario | 2027 | 13 | -36
Clean-Tech Scenario | 2027 | 7 | 15.9
Clean-Tech Scenario | 2027 | 4 | -0.7
Clean-Tech Scenario | 2027 | 6 | -35.9
Clean-Tech Scenario | 2027 | 14 | -15.3
Clean-Tech Scenario | 2027 | 2 | -22.9
Clean-Tech Scenario | 2027 | 20 | 114.9
Clean-Tech Scenario | 2027 | 9 | -11.4
Clean-Tech Scenario | 2027 | 2 | -5.7
Clean-Tech Scenario | 2027 | 2 | 0.6
Clean-Tech Scenario | 2027 | 19 | -92.8
Clean-Tech Scenario | 2027 | 5 | 2.6
Clean-Tech Scenario | 2027 | 3 | 2.4
Clean-Tech Scenario | 2027 | 1 | -18.1
Clean-Tech Scenario | 2027 | 4 | -6.4
Clean-Tech Scenario | 2027 | 1 | -8.6
Clean-Tech Scenario | 2027 | 5 | 13.2
Clean-Tech Scenario | 2027 | 1 | 26.1
Clean-Tech Scenario | 2027 | 11 | -34.3
Clean-Tech Scenario | 2027 | 5 | 11.9
Clean-Tech Scenario | 2027 | 2 | -5.1
Clean-Tech Scenario | 2027 | 2 | -12
Clean-Tech Scenario | 2027 | 1 | 20.5
Clean-Tech Scenario | 2027 | 2 | -21
Clean-Tech Scenario | 2027 | 7 | -25.4
Clean-Tech Scenario | 2027 | 9 | 34.4
Clean-Tech Scenario | 2027 | 5 | -18.4
Clean-Tech Scenario | 2027 | 2 | -7.6
Clean-Tech Scenario | 2027 | 3 | -10.5
Clean-Tech Scenario | 2027 | 1 | -38.2
Clean-Tech Scenario | 2027 | 4 | -14.6
Clean-Tech Scenario | 2027 | 11 | -56.7
Clean-Tech Scenario | 2027 | 21 | 54.5
Clean-Tech Scenario | 2027 | 5 | -39.1
Clean-Tech Scenario | 2027 | 5 | -29.3
Clean-Tech Scenario | 2027 | 10 | 35.8
Clean-Tech Scenario | 2027 | 6 | -16.5
Clean-Tech Scenario | 2027 | 5 | 22.2
Clean-Tech Scenario | 2027 | 2 | 32.1
Clean-Tech Scenario | 2027 | 2 | -24.9
Clean-Tech Scenario | 2027 | 3 | -8.5
Clean-Tech Scenario | 2027 | 3 | -9.9
Clean-Tech Scenario | 2027 | 6 | 23.6
Clean-Tech Scenario | 2027 | 4 | 27.8
Clean-Tech Scenario | 2027 | 2 | 11.1
Clean-Tech Scenario | 2027 | 3 | -9.2
Clean-Tech Scenario | 2027 | 2 | 16.6
Clean-Tech Scenario | 2027 | 7 | -50.4
Clean-Tech Scenario | 2027 | 1 | 23.7
Clean-Tech Scenario | 2027 | 2 | -22.3
Clean-Tech Scenario | 2027 | 7 | 39.3
Clean-Tech Scenario | 2027 | 10 | -41.4
Clean-Tech Scenario | 2027 | 7 | 36.1
Clean-Tech Scenario | 2027 | 2 | -16.2
Clean-Tech Scenario | 2027 | 8 | 21.8
Clean-Tech Scenario | 2027 | 11 | -53.7
Clean-Tech Scenario | 2027 | 2 | -8
Clean-Tech Scenario | 2027 | 3 | 68.7
Clean-Tech Scenario | 2027 | 5 | 19.2
Clean-Tech Scenario | 2027 | 2 | -29.2
Clean-Tech Scenario | 2027 | 1 | 44
Clean-Tech Scenario | 2027 | 8 | -15.3
Clean-Tech Scenario | 2027 | 3 | 58
Clean-Tech Scenario | 2027 | 6 | -24.3
Clean-Tech Scenario | 2027 | 3 | -11.1
Clean-Tech Scenario | 2027 | 1 | 57.1
Clean-Tech Scenario | 2027 | 11 | 58.1
Clean-Tech Scenario | 2027 | 14 | -124.6
Clean-Tech Scenario | 2027 | 2 | -35.8
Clean-Tech Scenario | 2027 | 1 | 20.2
Clean-Tech Scenario | 2027 | 11 | 67.5
Clean-Tech Scenario | 2027 | 7 | -32.8
Clean-Tech Scenario | 2027 | 2 | -5.8
Clean-Tech Scenario | 2027 | 4 | 18.6
Clean-Tech Scenario | 2027 | 7 | -31.5
Clean-Tech Scenario | 2027 | 7 | 51.2
Clean-Tech Scenario | 2027 | 1 | -30.4
Clean-Tech Scenario | 2027 | 2 | -25.7
Clean-Tech Scenario | 2027 | 5 | 28.1
Clean-Tech Scenario | 2027 | 8 | 65.7
Clean-Tech Scenario | 2027 | 3 | -28.7
Clean-Tech Scenario | 2027 | 2 | -22
Clean-Tech Scenario | 2027 | 5 | 5.7
Clean-Tech Scenario | 2027 | 3 | -20.8
Clean-Tech Scenario | 2027 | 6 | -21.7
Clean-Tech Scenario | 2027 | 2 | -45.5
Clean-Tech Scenario | 2027 | 4 | 30.3
Clean-Tech Scenario | 2027 | 2 | 20.3
Clean-Tech Scenario | 2027 | 1 | -27.3
Clean-Tech Scenario | 2027 | 5 | 20.7
Clean-Tech Scenario | 2027 | 3 | -8.9
Clean-Tech Scenario | 2027 | 1 | -19.6
Clean-Tech Scenario | 2027 | 2 | 8.4
Clean-Tech Scenario | 2027 | 14 | -41.2
Clean-Tech Scenario | 2027 | 4 | 21.5
Clean-Tech Scenario | 2027 | 10 | -33.2
Clean-Tech Scenario | 2027 | 2 | 25.6
Clean-Tech Scenario | 2027 | 3 | 11.7
Clean-Tech Scenario | 2027 | 3 | -29.6
Clean-Tech Scenario | 2027 | 20 | -47.9
Clean-Tech Scenario | 2027 | 5 | -15.6
Clean-Tech Scenario | 2027 | 7 | 23.9
Clean-Tech Scenario | 2027 | 9 | 30.2
Clean-Tech Scenario | 2027 | 10 | -46.8
Clean-Tech Scenario | 2027 | 6 | 31.7
Clean-Tech Scenario | 2027 | 3 | -39.3
Clean-Tech Scenario | 2027 | 2 | 32.7
Clean-Tech Scenario | 2027 | 1 | 24.1
Clean-Tech Scenario | 2027 | 1 | -30.2
Clean-Tech Scenario | 2027 | 6 | -5.5
Clean-Tech Scenario | 2027 | 4 | 11.4
Clean-Tech Scenario | 2027 | 4 | 50.6
Clean-Tech Scenario | 2027 | 2 | 12.6
Clean-Tech Scenario | 2027 | 2 | -22.5
Clean-Tech Scenario | 2027 | 3 | 5.7
Clean-Tech Scenario | 2027 | 4 | -27
Clean-Tech Scenario | 2027 | 2 | 5.5
Clean-Tech Scenario | 2027 | 3 | 27.2
Clean-Tech Scenario | 2027 | 2 | 21.6
Clean-Tech Scenario | 2027 | 3 | -27.6
Clean-Tech Scenario | 2027 | 1 | -3.8
Clean-Tech Scenario | 2027 | 12 | 20.5
Clean-Tech Scenario | 2027 | 9 | -54
Clean-Tech Scenario | 2027 | 3 | 40.2
Clean-Tech Scenario | 2027 | 5 | -36.5
Clean-Tech Scenario | 2027 | 1 | 34.6
Clean-Tech Scenario | 2027 | 6 | 38.2
Clean-Tech Scenario | 2027 | 8 | -25.1
Clean-Tech Scenario | 2027 | 7 | 16.4
Clean-Tech Scenario | 2027 | 5 | 12.2
Clean-Tech Scenario | 2027 | 3 | -1.6
Clean-Tech Scenario | 2027 | 11 | -55.7
Clean-Tech Scenario | 2027 | 13 | 63.3
Clean-Tech Scenario | 2027 | 2 | -6.1
Clean-Tech Scenario | 2027 | 15 | 38.5
Clean-Tech Scenario | 2027 | 5 | -18.1
Clean-Tech Scenario | 2027 | 14 | -31.8
Clean-Tech Scenario | 2027 | 4 | 16.3
Clean-Tech Scenario | 2027 | 7 | -3.2
Clean-Tech Scenario | 2027 | 20 | -14.9
Clean-Tech Scenario | 2027 | 3 | 4.6
Clean-Tech Scenario | 2027 | 4 | 15.1
Clean-Tech Scenario | 2027 | 5 | -12.5
Clean-Tech Scenario | 2027 | 2 | 16
Clean-Tech Scenario | 2027 | 2 | 23.7
Clean-Tech Scenario | 2027 | 5 | 27.3
Clean-Tech Scenario | 2027 | 13 | 23.9
Clean-Tech Scenario | 2027 | 9 | -41.6
Clean-Tech Scenario | 2027 | 4 | 14.1
Clean-Tech Scenario | 2027 | 4 | -15.1
Clean-Tech Scenario | 2027 | 2 | -20.6
Clean-Tech Scenario | 2027 | 2 | -18.1
Clean-Tech Scenario | 2027 | 2 | 24.7
Clean-Tech Scenario | 2027 | 5 | -12
Clean-Tech Scenario | 2027 | 5 | -9.3
Clean-Tech Scenario | 2027 | 5 | -19.8
Clean-Tech Scenario | 2027 | 5 | 14.4
Clean-Tech Scenario | 2027 | 5 | 9.4
Clean-Tech Scenario | 2027 | 13 | -30.7
Clean-Tech Scenario | 2027 | 14 | 45.8
Clean-Tech Scenario | 2027 | 6 | -18.2
Clean-Tech Scenario | 2027 | 3 | 6.3
Clean-Tech Scenario | 2027 | 4 | 24.9
Clean-Tech Scenario | 2027 | 1 | -23.2
Clean-Tech Scenario | 2027 | 2 | 9.3
Clean-Tech Scenario | 2027 | 3 | -5.1
Clean-Tech Scenario | 2027 | 3 | -2.7
Clean-Tech Scenario | 2027 | 1 | -14.6
Clean-Tech Scenario | 2027 | 16 | -81.3
Clean-Tech Scenario | 2027 | 6 | 32.4
Clean-Tech Scenario | 2027 | 2 | 1.5
Clean-Tech Scenario | 2027 | 2 | -7.4
Clean-Tech Scenario | 2027 | 5 | -23.8
Clean-Tech Scenario | 2027 | 2 | -10.9
Clean-Tech Scenario | 2027 | 2 | 24.5
Clean-Tech Scenario | 2027 | 4 | -46.5
Clean-Tech Scenario | 2027 | 3 | -17.4
Clean-Tech Scenario | 2027 | 2 | -16
Clean-Tech Scenario | 2027 | 1 | 8.3
Clean-Tech Scenario | 2027 | 4 | -10.3
Clean-Tech Scenario | 2027 | 1 | -36.7
Clean-Tech Scenario | 2027 | 5 | 35.8
Clean-Tech Scenario | 2027 | 3 | -8.8
Clean-Tech Scenario | 2027 | 1 | 19.2
Clean-Tech Scenario | 2027 | 2 | 13.7
Clean-Tech Scenario | 2027 | 1 | 21.1
Clean-Tech Scenario | 2027 | 4 | -14.7
Clean-Tech Scenario | 2027 | 2 | 6.2
Clean-Tech Scenario | 2027 | 5 | 35.9
Clean-Tech Scenario | 2027 | 2 | 7.5
Clean-Tech Scenario | 2027 | 1 | 33.2
Clean-Tech Scenario | 2027 | 1 | 19.1
Clean-Tech Scenario | 2027 | 2 | -2.3
Clean-Tech Scenario | 2027 | 4 | -22.5
Clean-Tech Scenario | 2027 | 6 | 12.2
Clean-Tech Scenario | 2027 | 3 | 9
Clean-Tech Scenario | 2027 | 8 | 30.2
Clean-Tech Scenario | 2027 | 6 | -19
Clean-Tech Scenario | 2027 | 4 | -31.4
Clean-Tech Scenario | 2027 | 1 | -17.3
Clean-Tech Scenario | 2027 | 4 | 20.5
Clean-Tech Scenario | 2027 | 2 | 7.6
Clean-Tech Scenario | 2027 | 3 | -26.7
Clean-Tech Scenario | 2027 | 4 | 10.2
Clean-Tech Scenario | 2027 | 1 | 23.3
Clean-Tech Scenario | 2027 | 6 | -46.4
Clean-Tech Scenario | 2027 | 3 | -18
Clean-Tech Scenario | 2027 | 2 | 12.1
Clean-Tech Scenario | 2027 | 2 | -11.3
Clean-Tech Scenario | 2027 | 2 | 7.9
Clean-Tech Scenario | 2027 | 11 | 37
Clean-Tech Scenario | 2027 | 4 | -24.6
Clean-Tech Scenario | 2027 | 1 | -20.6
Clean-Tech Scenario | 2027 | 2 | -17.3
Clean-Tech Scenario | 2027 | 2 | 18.8
Clean-Tech Scenario | 2027 | 4 | -23.3
Clean-Tech Scenario | 2027 | 9 | 28
Clean-Tech Scenario | 2027 | 13 | -46.2
Clean-Tech Scenario | 2027 | 9 | 38.6
Clean-Tech Scenario | 2027 | 3 | -7.4
Clean-Tech Scenario | 2027 | 2 | -16.7
Clean-Tech Scenario | 2027 | 1 | -23.5
Clean-Tech Scenario | 2027 | 2 | -17.8
Clean-Tech Scenario | 2027 | 1 | -18.6
Clean-Tech Scenario | 2027 | 2 | -23.7
Clean-Tech Scenario | 2027 | 2 | 18.3
Clean-Tech Scenario | 2027 | 3 | -12.4
Clean-Tech Scenario | 2027 | 1 | 35.1
Clean-Tech Scenario | 2027 | 3 | 18.1
Clean-Tech Scenario | 2027 | 1 | 14.7
Clean-Tech Scenario | 2027 | 2 | 11.3
Clean-Tech Scenario | 2027 | 2 | -16.4
Clean-Tech Scenario | 2027 | 1 | 42.4
Clean-Tech Scenario | 2027 | 3 | -38.2
Clean-Tech Scenario | 2027 | 4 | 22.7
Clean-Tech Scenario | 2027 | 1 | -7.7
Clean-Tech Scenario | 2027 | 1 | 29.9
Clean-Tech Scenario | 2027 | 2 | -33.7
Clean-Tech Scenario | 2027 | 1 | -28.5
Clean-Tech Scenario | 2027 | 2 | 19
Clean-Tech Scenario | 2027 | 5 | -8.8
Clean-Tech Scenario | 2027 | 4 | 28.1
Clean-Tech Scenario | 2027 | 2 | 16.3
Clean-Tech Scenario | 2027 | 2 | -36.9
Clean-Tech Scenario | 2027 | 11 | 37.1
Clean-Tech Scenario | 2027 | 2 | -27.9
Clean-Tech Scenario | 2027 | 3 | -21.3
Clean-Tech Scenario | 2027 | 3 | 15.4
Clean-Tech Scenario | 2027 | 5 | 20.2
Clean-Tech Scenario | 2027 | 1 | 20.9
Clean-Tech Scenario | 2027 | 4 | -20.2
Clean-Tech Scenario | 2027 | 5 | -20.8
Clean-Tech Scenario | 2027 | 5 | 37
Clean-Tech Scenario | 2027 | 3 | -29.8
Clean-Tech Scenario | 2027 | 2 | -16.3
Clean-Tech Scenario | 2027 | 4 | 8.6
Clean-Tech Scenario | 2027 | 3 | 11.4
Clean-Tech Scenario | 2027 | 6 | -38.2
Clean-Tech Scenario | 2027 | 4 | 35.5
Clean-Tech Scenario | 2027 | 3 | -33
Clean-Tech Scenario | 2027 | 3 | 16.4
Clean-Tech Scenario | 2027 | 1 | 22
Clean-Tech Scenario | 2027 | 11 | 67.4
Clean-Tech Scenario | 2027 | 3 | -15.9
Clean-Tech Scenario | 2027 | 1 | 28.7
Clean-Tech Scenario | 2027 | 5 | -13.2
Clean-Tech Scenario | 2027 | 2 | 19.4
Clean-Tech Scenario | 2027 | 2 | 25.5
Clean-Tech Scenario | 2027 | 6 | 36.2
Clean-Tech Scenario | 2027 | 3 | -30.4
Clean-Tech Scenario | 2027 | 2 | 17.5
Clean-Tech Scenario | 2027 | 1 | -43
Clean-Tech Scenario | 2027 | 7 | -46.9
Clean-Tech Scenario | 2027 | 13 | -51.7
Clean-Tech Scenario | 2027 | 1 | 21.9
Clean-Tech Scenario | 2027 | 4 | -11.5
Clean-Tech Scenario | 2027 | 3 | 22.2
Clean-Tech Scenario | 2027 | 6 | -30.7
Clean-Tech Scenario | 2027 | 3 | -7.1
Clean-Tech Scenario | 2027 | 7 | 43.5
Clean-Tech Scenario | 2027 | 2 | 15.7
Clean-Tech Scenario | 2027 | 2 | -23.1
Clean-Tech Scenario | 2027 | 1 | -17.4
Clean-Tech Scenario | 2027 | 7 | 34
Clean-Tech Scenario | 2027 | 1 | -44.5
Clean-Tech Scenario | 2027 | 1 | 26.6
Clean-Tech Scenario | 2027 | 3 | 11.9
Clean-Tech Scenario | 2027 | 11 | -61.4
Clean-Tech Scenario | 2027 | 1 | -20.1
Clean-Tech Scenario | 2027 | 1 | 30.5
Clean-Tech Scenario | 2027 | 4 | -20.1
Clean-Tech Scenario | 2027 | 2 | 26.5
Clean-Tech Scenario | 2027 | 6 | 29.3
Clean-Tech Scenario | 2027 | 8 | -25.3
Clean-Tech Scenario | 2027 | 9 | 13.9
Clean-Tech Scenario | 2027 | 9 | -41.2
Clean-Tech Scenario | 2027 | 5 | 54.3
Clean-Tech Scenario | 2027 | 2 | 31
Clean-Tech Scenario | 2027 | 1 | 17
Clean-Tech Scenario | 2027 | 5 | -62.4
Clean-Tech Scenario | 2027 | 4 | -29.8
Clean-Tech Scenario | 2027 | 9 | 36.2
Clean-Tech Scenario | 2027 | 17 | -68.4
Clean-Tech Scenario | 2027 | 4 | 24.2
Clean-Tech Scenario | 2027 | 2 | 15.4
Clean-Tech Scenario | 2027 | 1 | -38.8
Clean-Tech Scenario | 2027 | 1 | 47.8
Clean-Tech Scenario | 2027 | 10 | 38.6
Clean-Tech Scenario | 2027 | 3 | 8.5
Clean-Tech Scenario | 2027 | 12 | -90.1
Clean-Tech Scenario | 2027 | 10 | 44.6
Clean-Tech Scenario | 2027 | 8 | -30.7
Clean-Tech Scenario | 2027 | 1 | 21.3
Clean-Tech Scenario | 2027 | 1 | 17.3
Clean-Tech Scenario | 2027 | 12 | -54.1
Clean-Tech Scenario | 2027 | 10 | 32.6
Clean-Tech Scenario | 2027 | 10 | -30.9
Clean-Tech Scenario | 2027 | 3 | 2.1
Clean-Tech Scenario | 2027 | 3 | -3.3
Clean-Tech Scenario | 2027 | 2 | -21.6
Clean-Tech Scenario | 2027 | 2 | -3.6
Clean-Tech Scenario | 2027 | 3 | 16
Clean-Tech Scenario | 2027 | 3 | -4.2
Clean-Tech Scenario | 2027 | 4 | 7.4
Clean-Tech Scenario | 2027 | 4 | -18.8
Clean-Tech Scenario | 2027 | 2 | -1.7
Clean-Tech Scenario | 2027 | 4 | 0.9
Clean-Tech Scenario | 2027 | 2 | -24.5
Clean-Tech Scenario | 2027 | 3 | 15
Clean-Tech Scenario | 2027 | 3 | -15.1
Clean-Tech Scenario | 2027 | 2 | 0.8
Clean-Tech Scenario | 2027 | 2 | -2.4
Clean-Tech Scenario | 2027 | 13 | -68
Clean-Tech Scenario | 2027 | 2 | 13.1
Clean-Tech Scenario | 2027 | 7 | 37
Clean-Tech Scenario | 2027 | 14 | -34.1
Clean-Tech Scenario | 2027 | 3 | 41.5
Clean-Tech Scenario | 2027 | 1 | 10.3
Clean-Tech Scenario | 2027 | 4 | 23.2
Clean-Tech Scenario | 2027 | 9 | 26.2
Clean-Tech Scenario | 2027 | 1 | -75.2
Clean-Tech Scenario | 2027 | 1 | 34.2
Clean-Tech Scenario | 2027 | 7 | -22.4
Clean-Tech Scenario | 2027 | 3 | 1.7
Clean-Tech Scenario | 2027 | 4 | -35.9
Clean-Tech Scenario | 2027 | 2 | 56.2
Clean-Tech Scenario | 2027 | 2 | 22
Clean-Tech Scenario | 2027 | 1 | 25.5
Clean-Tech Scenario | 2027 | 1 | -6.2
Clean-Tech Scenario | 2027 | 3 | 57.1
Clean-Tech Scenario | 2027 | 4 | -44.2
Clean-Tech Scenario | 2027 | 5 | -43
Clean-Tech Scenario | 2027 | 4 | 33.2
Clean-Tech Scenario | 2027 | 2 | -15.7
Clean-Tech Scenario | 2027 | 6 | 24.9
Clean-Tech Scenario | 2027 | 6 | 10.5
Clean-Tech Scenario | 2027 | 3 | -19.4
Clean-Tech Scenario | 2027 | 3 | -38.4
Clean-Tech Scenario | 2027 | 1 | -16.2
Clean-Tech Scenario | 2027 | 1 | 20.6
Clean-Tech Scenario | 2027 | 3 | 15.8
Clean-Tech Scenario | 2027 | 1 | -10.7
Clean-Tech Scenario | 2027 | 4 | -12.1
Clean-Tech Scenario | 2027 | 1 | 32.4
Clean-Tech Scenario | 2027 | 5 | 15.3
Clean-Tech Scenario | 2027 | 7 | 34.9
Clean-Tech Scenario | 2027 | 2 | -18.5
Clean-Tech Scenario | 2027 | 6 | -22.3
Clean-Tech Scenario | 2027 | 4 | 41.5
Clean-Tech Scenario | 2027 | 3 | 17.9
Clean-Tech Scenario | 2027 | 2 | -34.9
Clean-Tech Scenario | 2027 | 2 | 26.7
Clean-Tech Scenario | 2027 | 5 | -42.6
Clean-Tech Scenario | 2027 | 3 | 27.4
Clean-Tech Scenario | 2027 | 9 | -13.4
Clean-Tech Scenario | 2027 | 3 | 24.4
Clean-Tech Scenario | 2027 | 1 | 16.5
Clean-Tech Scenario | 2027 | 5 | 34.7
Clean-Tech Scenario | 2027 | 12 | -63.6
Clean-Tech Scenario | 2027 | 9 | 59.9
Clean-Tech Scenario | 2027 | 11 | -35.9
Clean-Tech Scenario | 2027 | 3 | 13.3
Clean-Tech Scenario | 2027 | 3 | 26.1
Clean-Tech Scenario | 2027 | 3 | -20.1
Clean-Tech Scenario | 2027 | 4 | 71.2
Clean-Tech Scenario | 2027 | 7 | -38.8
Clean-Tech Scenario | 2027 | 11 | 57.5
Clean-Tech Scenario | 2027 | 12 | -68.4
Clean-Tech Scenario | 2027 | 3 | 15.5
Clean-Tech Scenario | 2027 | 5 | 22.8
Clean-Tech Scenario | 2027 | 3 | -22
Clean-Tech Scenario | 2027 | 11 | 65
Clean-Tech Scenario | 2027 | 8 | -41.2
Clean-Tech Scenario | 2027 | 7 | 40.9
Clean-Tech Scenario | 2027 | 11 | -75.9
Clean-Tech Scenario | 2027 | 7 | 43.4
Clean-Tech Scenario | 2027 | 2 | -3.7
Clean-Tech Scenario | 2027 | 3 | -31.9
Clean-Tech Scenario | 2027 | 11 | 32.4
Clean-Tech Scenario | 2027 | 9 | -30.4
Clean-Tech Scenario | 2027 | 9 | 60.7
Clean-Tech Scenario | 2027 | 10 | -98.3
Clean-Tech Scenario | 2027 | 9 | 51.6
Clean-Tech Scenario | 2027 | 9 | -30
Clean-Tech Scenario | 2027 | 12 | 118.5
Clean-Tech Scenario | 2027 | 9 | -80.8
Clean-Tech Scenario | 2027 | 12 | 98.4
Clean-Tech Scenario | 2027 | 3 | -45.3
Clean-Tech Scenario | 2027 | 19 | 94.1
Clean-Tech Scenario | 2027 | 13 | -41.9
Clean-Tech Scenario | 2027 | 2 | 10.1
Clean-Tech Scenario | 2027 | 1 | -39.9
Clean-Tech Scenario | 2027 | 4 | 5.2
Clean-Tech Scenario | 2027 | 8 | 46.8
Clean-Tech Scenario | 2027 | 12 | -125.8
Clean-Tech Scenario | 2027 | 13 | 38.2
Clean-Tech Scenario | 2027 | 9 | -38.7
Clean-Tech Scenario | 2027 | 5 | 28
Clean-Tech Scenario | 2027 | 7 | -11.8
Clean-Tech Scenario | 2027 | 1 | 46
Clean-Tech Scenario | 2027 | 3 | 3.1
Clean-Tech Scenario | 2027 | 3 | -11.6
Clean-Tech Scenario | 2027 | 6 | 44.9
Clean-Tech Scenario | 2027 | 1 | -34.4
Clean-Tech Scenario | 2027 | 2 | 18.7
Clean-Tech Scenario | 2027 | 1 | -19
Clean-Tech Scenario | 2027 | 2 | 17.9
Clean-Tech Scenario | 2027 | 6 | -20.2
Clean-Tech Scenario | 2027 | 7 | 51
Clean-Tech Scenario | 2027 | 14 | -37.9
Clean-Tech Scenario | 2027 | 1 | 29.2
Clean-Tech Scenario | 2027 | 3 | 20
Clean-Tech Scenario | 2027 | 6 | 29.5
Clean-Tech Scenario | 2027 | 3 | 14.1
Clean-Tech Scenario | 2027 | 2 | 17
Clean-Tech Scenario | 2027 | 13 | -50.6
Clean-Tech Scenario | 2027 | 4 | 19
Clean-Tech Scenario | 2027 | 9 | 31.2
Clean-Tech Scenario | 2027 | 1 | -37.4
Clean-Tech Scenario | 2027 | 3 | -43.3
Clean-Tech Scenario | 2027 | 3 | 3.5
Clean-Tech Scenario | 2027 | 7 | -48.9
Clean-Tech Scenario | 2027 | 9 | 45.5
Clean-Tech Scenario | 2027 | 10 | -66.3
Clean-Tech Scenario | 2027 | 3 | 16.8
Clean-Tech Scenario | 2027 | 2 | -17.6
Clean-Tech Scenario | 2027 | 2 | 21.8
Clean-Tech Scenario | 2027 | 1 | 13.9
Clean-Tech Scenario | 2027 | 2 | 38.4
Clean-Tech Scenario | 2027 | 3 | -32.1
Clean-Tech Scenario | 2027 | 2 | 22.5
Clean-Tech Scenario | 2027 | 2 | -24.3
Clean-Tech Scenario | 2027 | 3 | -24.3
Clean-Tech Scenario | 2027 | 1 | -22.5
Clean-Tech Scenario | 2027 | 13 | 68
Clean-Tech Scenario | 2027 | 11 | -97.6
Clean-Tech Scenario | 2027 | 10 | 20.4
Clean-Tech Scenario | 2027 | 6 | -16.4
Clean-Tech Scenario | 2027 | 1 | -11.7
Clean-Tech Scenario | 2027 | 3 | 37
Clean-Tech Scenario | 2027 | 3 | 40.8
Clean-Tech Scenario | 2027 | 5 | -13.9
Clean-Tech Scenario | 2027 | 14 | 86.7
Clean-Tech Scenario | 2027 | 9 | -39
Clean-Tech Scenario | 2027 | 6 | 27
Clean-Tech Scenario | 2027 | 2 | 65.4
Clean-Tech Scenario | 2027 | 1 | 29.6
Clean-Tech Scenario | 2027 | 10 | -59.8
Clean-Tech Scenario | 2027 | 3 | 34
Clean-Tech Scenario | 2027 | 7 | 22.4
Clean-Tech Scenario | 2027 | 6 | 26.1
Clean-Tech Scenario | 2027 | 10 | -54.4
Clean-Tech Scenario | 2027 | 3 | 23.8
Clean-Tech Scenario | 2027 | 1 | -25.6
Clean-Tech Scenario | 2027 | 5 | -34.6
Clean-Tech Scenario | 2027 | 2 | -24.1
Clean-Tech Scenario | 2027 | 5 | -15.2
Clean-Tech Scenario | 2027 | 1 | 34
Clean-Tech Scenario | 2027 | 15 | 39.4
Clean-Tech Scenario | 2027 | 6 | -36.2
Clean-Tech Scenario | 2027 | 2 | 12.3
Clean-Tech Scenario | 2027 | 1 | -22.9
Clean-Tech Scenario | 2027 | 7 | -21.1
Clean-Tech Scenario | 2027 | 2 | -23.3
Clean-Tech Scenario | 2027 | 3 | 13.7
Clean-Tech Scenario | 2027 | 8 | -29.8
Clean-Tech Scenario | 2027 | 10 | 66.6
Clean-Tech Scenario | 2027 | 6 | -27.5
Clean-Tech Scenario | 2027 | 8 | 39.5
Clean-Tech Scenario | 2027 | 8 | -29.4
Clean-Tech Scenario | 2027 | 6 | 32.3
Clean-Tech Scenario | 2027 | 1 | -20
Clean-Tech Scenario | 2027 | 8 | -37.7
Clean-Tech Scenario | 2027 | 15 | 67.7
Clean-Tech Scenario | 2027 | 14 | -67.1
Clean-Tech Scenario | 2027 | 2 | 22.7
Clean-Tech Scenario | 2027 | 1 | -25.2
Clean-Tech Scenario | 2027 | 2 | 51.2
Clean-Tech Scenario | 2027 | 1 | 12.1
Clean-Tech Scenario | 2027 | 3 | -13.7
Clean-Tech Scenario | 2027 | 3 | 5.3
Clean-Tech Scenario | 2027 | 4 | 24.7
Clean-Tech Scenario | 2027 | 4 | -21.4
Clean-Tech Scenario | 2027 | 1 | 27
Clean-Tech Scenario | 2027 | 4 | 26.5
Clean-Tech Scenario | 2027 | 1 | -29.4
Clean-Tech Scenario | 2027 | 10 | 41
Clean-Tech Scenario | 2027 | 15 | -64
Clean-Tech Scenario | 2027 | 6 | -17.3
Clean-Tech Scenario | 2027 | 3 | 23.6
Clean-Tech Scenario | 2027 | 3 | -20.2
Clean-Tech Scenario | 2027 | 1 | 39.8
Clean-Tech Scenario | 2027 | 5 | -23.5
Clean-Tech Scenario | 2027 | 11 | -19.3
Clean-Tech Scenario | 2027 | 12 | -47.2
Clean-Tech Scenario | 2027 | 2 | 16.5
Clean-Tech Scenario | 2027 | 2 | 42.1
Clean-Tech Scenario | 2027 | 5 | 15.7
Clean-Tech Scenario | 2027 | 2 | 2.7
Clean-Tech Scenario | 2027 | 2 | -15.6
Clean-Tech Scenario | 2027 | 3 | -30.2
Clean-Tech Scenario | 2027 | 1 | -23.4
Clean-Tech Scenario | 2027 | 1 | 25.4
Clean-Tech Scenario | 2027 | 4 | 27.2
Clean-Tech Scenario | 2027 | 1 | 17.4
Clean-Tech Scenario | 2027 | 5 | -28.8
Clean-Tech Scenario | 2027 | 10 | 29.5
Clean-Tech Scenario | 2027 | 2 | 6.8
Clean-Tech Scenario | 2027 | 1 | -19.8
Clean-Tech Scenario | 2027 | 1 | -35.6
Clean-Tech Scenario | 2027 | 3 | -6
Clean-Tech Scenario | 2027 | 6 | -22.1
Clean-Tech Scenario | 2027 | 2 | 27.3
Clean-Tech Scenario | 2027 | 4 | 12.4
Clean-Tech Scenario | 2027 | 2 | -8.4
Clean-Tech Scenario | 2027 | 6 | -30.2
Clean-Tech Scenario | 2027 | 1 | 27.9
Clean-Tech Scenario | 2027 | 2 | -4.5
Clean-Tech Scenario | 2027 | 3 | 8.2
Clean-Tech Scenario | 2027 | 2 | 13.3
Clean-Tech Scenario | 2027 | 1 | 12
Clean-Tech Scenario | 2027 | 1 | 27.4
Clean-Tech Scenario | 2027 | 3 | -21.6
Clean-Tech Scenario | 2027 | 1 | 19
Clean-Tech Scenario | 2027 | 4 | -36.9
Clean-Tech Scenario | 2027 | 2 | 32.4
Clean-Tech Scenario | 2027 | 2 | 15.6
Clean-Tech Scenario | 2027 | 7 | 32.6
Clean-Tech Scenario | 2027 | 5 | -15
Clean-Tech Scenario | 2027 | 1 | -19.4
Clean-Tech Scenario | 2027 | 3 | -14.2
Clean-Tech Scenario | 2027 | 2 | 37.4
Clean-Tech Scenario | 2027 | 3 | 37.4
Clean-Tech Scenario | 2027 | 3 | 14.2
Clean-Tech Scenario | 2027 | 3 | 21
Clean-Tech Scenario | 2027 | 3 | 16.9
Clean-Tech Scenario | 2027 | 5 | -31.8
Clean-Tech Scenario | 2027 | 3 | 9.7
Clean-Tech Scenario | 2027 | 1 | -12
Clean-Tech Scenario | 2027 | 1 | -4.7
Clean-Tech Scenario | 2027 | 9 | 41.7
Clean-Tech Scenario | 2027 | 1 | 26.7
Clean-Tech Scenario | 2027 | 3 | -23.5
Clean-Tech Scenario | 2027 | 5 | -28.1
Clean-Tech Scenario | 2027 | 1 | 28.1
Clean-Tech Scenario | 2027 | 3 | 35.8
Clean-Tech Scenario | 2027 | 3 | 6.7
Clean-Tech Scenario | 2027 | 3 | 24.5
Clean-Tech Scenario | 2027 | 3 | -15
Clean-Tech Scenario | 2027 | 2 | -8.8
Clean-Tech Scenario | 2027 | 3 | 5.5
Clean-Tech Scenario | 2027 | 1 | -27.2
Clean-Tech Scenario | 2027 | 2 | 27.2
Clean-Tech Scenario | 2027 | 2 | 23.2
Clean-Tech Scenario | 2027 | 5 | -18.3
Clean-Tech Scenario | 2027 | 1 | 14.6
Clean-Tech Scenario | 2027 | 7 | -15.2
Clean-Tech Scenario | 2027 | 3 | 29.7
Clean-Tech Scenario | 2027 | 1 | 35.4
Clean-Tech Scenario | 2027 | 1 | 11
Clean-Tech Scenario | 2027 | 1 | -41.5
Clean-Tech Scenario | 2027 | 4 | 16
Clean-Tech Scenario | 2027 | 2 | 25.1
Clean-Tech Scenario | 2027 | 8 | -31.3
Clean-Tech Scenario | 2027 | 4 | 16.6
Clean-Tech Scenario | 2027 | 5 | -22.4
Clean-Tech Scenario | 2027 | 5 | 30.8
Clean-Tech Scenario | 2027 | 6 | 27.3
Clean-Tech Scenario | 2027 | 2 | -34.5
Clean-Tech Scenario | 2027 | 5 | -19.6
Clean-Tech Scenario | 2027 | 3 | 33
Clean-Tech Scenario | 2027 | 5 | -22
Clean-Tech Scenario | 2027 | 2 | 33.1
Clean-Tech Scenario | 2027 | 4 | 24
Clean-Tech Scenario | 2027 | 6 | 37.4
Clean-Tech Scenario | 2027 | 4 | -15.8
Clean-Tech Scenario | 2027 | 2 | -14.7
Clean-Tech Scenario | 2027 | 3 | 14.8
Clean-Tech Scenario | 2027 | 4 | 19.2
Clean-Tech Scenario | 2027 | 2 | -22.8
Clean-Tech Scenario | 2027 | 8 | -19.3
Clean-Tech Scenario | 2027 | 1 | 38.8
Clean-Tech Scenario | 2027 | 2 | -1.3
Clean-Tech Scenario | 2027 | 4 | -10.8
Clean-Tech Scenario | 2027 | 5 | 31.5
Clean-Tech Scenario | 2027 | 2 | -24.8
Clean-Tech Scenario | 2027 | 2 | -7.2
Clean-Tech Scenario | 2027 | 1 | 23.5
Clean-Tech Scenario | 2027 | 3 | 18.3
Clean-Tech Scenario | 2027 | 2 | 10
Clean-Tech Scenario | 2027 | 4 | 37.4
Clean-Tech Scenario | 2027 | 3 | -15.5
Clean-Tech Scenario | 2027 | 3 | -39.1
Clean-Tech Scenario | 2027 | 3 | 6.8
Clean-Tech Scenario | 2027 | 3 | 17.7
Clean-Tech Scenario | 2027 | 2 | -29.9
Clean-Tech Scenario | 2027 | 3 | -29.3
Clean-Tech Scenario | 2027 | 2 | -14.2
Clean-Tech Scenario | 2027 | 4 | 23
Clean-Tech Scenario | 2027 | 1 | -34.7
Clean-Tech Scenario | 2027 | 2 | 18.4
Clean-Tech Scenario | 2027 | 2 | -15.1
Clean-Tech Scenario | 2027 | 6 | -28
Clean-Tech Scenario | 2027 | 13 | 51.4
Clean-Tech Scenario | 2027 | 5 | -21.2
Clean-Tech Scenario | 2027 | 1 | 18.2
Clean-Tech Scenario | 2027 | 3 | 17.1
Clean-Tech Scenario | 2027 | 2 | -13.7
Clean-Tech Scenario | 2027 | 3 | 35.4
Clean-Tech Scenario | 2027 | 4 | 30.8
Clean-Tech Scenario | 2027 | 1 | 28.3
Clean-Tech Scenario | 2027 | 1 | -34.1
Clean-Tech Scenario | 2027 | 5 | 17.2
Clean-Tech Scenario | 2027 | 1 | -16.1
Clean-Tech Scenario | 2027 | 1 | -38.7
Clean-Tech Scenario | 2027 | 5 | -11.7
Clean-Tech Scenario | 2027 | 1 | -24.9
Clean-Tech Scenario | 2027 | 2 | 44
Clean-Tech Scenario | 2027 | 4 | 27.6
Clean-Tech Scenario | 2027 | 4 | -22.1
Clean-Tech Scenario | 2027 | 9 | 27.4
Clean-Tech Scenario | 2027 | 5 | -21.5
Clean-Tech Scenario | 2027 | 2 | 9.4
Clean-Tech Scenario | 2027 | 3 | 43.1
Clean-Tech Scenario | 2027 | 5 | 45.2
Clean-Tech Scenario | 2027 | 1 | 50.4
Clean-Tech Scenario | 2027 | 2 | -20.3
Clean-Tech Scenario | 2027 | 2 | 19.7
Clean-Tech Scenario | 2027 | 1 | 24
Clean-Tech Scenario | 2027 | 3 | -24.9
Clean-Tech Scenario | 2027 | 4 | 19.7
Clean-Tech Scenario | 2027 | 2 | -22.6
Clean-Tech Scenario | 2027 | 4 | 12.5
Clean-Tech Scenario | 2027 | 5 | -17.4
Clean-Tech Scenario | 2027 | 1 | 45.3
Clean-Tech Scenario | 2027 | 1 | 56.3
Clean-Tech Scenario | 2027 | 2 | -38.6
Clean-Tech Scenario | 2027 | 5 | -16
Clean-Tech Scenario | 2027 | 1 | -25.9
Clean-Tech Scenario | 2027 | 2 | 7.2
Clean-Tech Scenario | 2027 | 1 | 31.4
Clean-Tech Scenario | 2027 | 1 | -15.3
Clean-Tech Scenario | 2027 | 4 | 17.7
Clean-Tech Scenario | 2027 | 6 | 11.4
Clean-Tech Scenario | 2027 | 1 | 22.2
Clean-Tech Scenario | 2027 | 3 | 14.7
Clean-Tech Scenario | 2027 | 1 | -15.2
Clean-Tech Scenario | 2027 | 1 | 20.8
Clean-Tech Scenario | 2027 | 5 | -29.4
Clean-Tech Scenario | 2027 | 4 | 13.8
Clean-Tech Scenario | 2027 | 2 | -11.8
Clean-Tech Scenario | 2027 | 2 | 33.4
Clean-Tech Scenario | 2027 | 3 | -45.2
Clean-Tech Scenario | 2027 | 7 | 28.6
Clean-Tech Scenario | 2027 | 3 | -19.1
Clean-Tech Scenario | 2027 | 2 | -41.2
Clean-Tech Scenario | 2027 | 6 | -48.3
Clean-Tech Scenario | 2027 | 3 | 2.6
Clean-Tech Scenario | 2027 | 3 | -17.6
Clean-Tech Scenario | 2027 | 3 | 8.9
Clean-Tech Scenario | 2027 | 1 | 17.6
Clean-Tech Scenario | 2027 | 2 | -36.4
Clean-Tech Scenario | 2027 | 4 | 17
Clean-Tech Scenario | 2027 | 2 | 25
Clean-Tech Scenario | 2027 | 3 | 41.9
Clean-Tech Scenario | 2027 | 11 | 39
Clean-Tech Scenario | 2027 | 8 | 24.7
Clean-Tech Scenario | 2027 | 3 | -39.4
Clean-Tech Scenario | 2027 | 21 | 23.9
Clean-Tech Scenario | 2027 | 4 | -19.5
Clean-Tech Scenario | 2027 | 1 | 30.6
Clean-Tech Scenario | 2027 | 12 | 49.5
Clean-Tech Scenario | 2027 | 5 | 21
Clean-Tech Scenario | 2027 | 2 | -9.5
Clean-Tech Scenario | 2027 | 2 | 16.4
Clean-Tech Scenario | 2027 | 1 | 31.1
Clean-Tech Scenario | 2027 | 9 | 26.9
Clean-Tech Scenario | 2027 | 4 | -8
Clean-Tech Scenario | 2027 | 3 | 14.5
Clean-Tech Scenario | 2027 | 6 | -19.6
Clean-Tech Scenario | 2027 | 3 | -1.9
Clean-Tech Scenario | 2027 | 6 | -25.5
Clean-Tech Scenario | 2027 | 2 | -4.8
Clean-Tech Scenario | 2027 | 2 | 21.1
Clean-Tech Scenario | 2027 | 7 | 18.9
Clean-Tech Scenario | 2027 | 7 | 12.8
Clean-Tech Scenario | 2027 | 2 | 1.1
Clean-Tech Scenario | 2027 | 1 | -26.8
Clean-Tech Scenario | 2027 | 1 | 23.2
Clean-Tech Scenario | 2027 | 3 | -10.1
Clean-Tech Scenario | 2027 | 4 | -26.1
Clean-Tech Scenario | 2027 | 1 | 19.9
Clean-Tech Scenario | 2027 | 21 | 31.9
Clean-Tech Scenario | 2027 | 1 | 29.3
Clean-Tech Scenario | 2027 | 1 | -14.8
Clean-Tech Scenario | 2027 | 2 | 17.4
Clean-Tech Scenario | 2027 | 2 | -20.4
Clean-Tech Scenario | 2027 | 3 | -49.2
Clean-Tech Scenario | 2027 | 3 | 12
Clean-Tech Scenario | 2027 | 7 | 23.3
Clean-Tech Scenario | 2027 | 3 | -8.3
Clean-Tech Scenario | 2027 | 4 | 8.5
Clean-Tech Scenario | 2027 | 8 | -44.9
Clean-Tech Scenario | 2027 | 7 | 38.6
Clean-Tech Scenario | 2027 | 1 | 13.3
Clean-Tech Scenario | 2027 | 3 | 7.3
Clean-Tech Scenario | 2027 | 2 | -8.1
Clean-Tech Scenario | 2027 | 7 | -18.5
Clean-Tech Scenario | 2027 | 2 | -9.9
Clean-Tech Scenario | 2027 | 3 | 20.9
Clean-Tech Scenario | 2027 | 3 | 22.3
Clean-Tech Scenario | 2027 | 2 | 22.2
Clean-Tech Scenario | 2027 | 1 | -20.8
Clean-Tech Scenario | 2027 | 6 | 24.7
Clean-Tech Scenario | 2027 | 6 | -23.3
Clean-Tech Scenario | 2027 | 5 | -17.1
Clean-Tech Scenario | 2027 | 5 | -19.3
Clean-Tech Scenario | 2027 | 3 | 46.2
Clean-Tech Scenario | 2027 | 4 | 6.8
Clean-Tech Scenario | 2027 | 3 | 25.3
Clean-Tech Scenario | 2027 | 1 | -22.8
Clean-Tech Scenario | 2027 | 1 | 17.5
Clean-Tech Scenario | 2027 | 3 | -12.8
Clean-Tech Scenario | 2027 | 4 | -29
Clean-Tech Scenario | 2027 | 1 | -43.2
Clean-Tech Scenario | 2027 | 1 | -28.7
Clean-Tech Scenario | 2027 | 3 | 21.5
Clean-Tech Scenario | 2027 | 1 | 30.7
Clean-Tech Scenario | 2027 | 7 | -29.6
Clean-Tech Scenario | 2027 | 2 | 19.6
Clean-Tech Scenario | 2027 | 7 | -15.8
Clean-Tech Scenario | 2027 | 2 | -11.2
Clean-Tech Scenario | 2027 | 3 | 20.7
Clean-Tech Scenario | 2027 | 2 | 39.4
Clean-Tech Scenario | 2027 | 3 | 17.6
Clean-Tech Scenario | 2027 | 6 | 13.1
Clean-Tech Scenario | 2027 | 1 | -27.7
Clean-Tech Scenario | 2027 | 4 | -5.1
Clean-Tech Scenario | 2027 | 1 | 37.3
Clean-Tech Scenario | 2027 | 2 | 18.6
Clean-Tech Scenario | 2027 | 1 | -18.5
Clean-Tech Scenario | 2027 | 5 | 14.1
Clean-Tech Scenario | 2027 | 1 | -45.6
Clean-Tech Scenario | 2027 | 1 | -24
Clean-Tech Scenario | 2027 | 7 | 23.6
Clean-Tech Scenario | 2027 | 3 | 14.3
Clean-Tech Scenario | 2027 | 16 | 36.2
Clean-Tech Scenario | 2027 | 1 | -15.1
Clean-Tech Scenario | 2027 | 3 | -4
Clean-Tech Scenario | 2027 | 1 | 10.5
Clean-Tech Scenario | 2027 | 2 | -22.2
Clean-Tech Scenario | 2027 | 3 | -13.2
Clean-Tech Scenario | 2027 | 2 | -13
Clean-Tech Scenario | 2027 | 5 | 24.5
Clean-Tech Scenario | 2027 | 6 | 21.1
Clean-Tech Scenario | 2027 | 3 | -6.7
Clean-Tech Scenario | 2027 | 1 | -10.9
Clean-Tech Scenario | 2027 | 5 | 22.1
Clean-Tech Scenario | 2027 | 6 | -27.6
Clean-Tech Scenario | 2027 | 1 | 24.7
Clean-Tech Scenario | 2027 | 7 | 55.6
Clean-Tech Scenario | 2027 | 3 | -14.6
Clean-Tech Scenario | 2027 | 1 | -46.1
Clean-Tech Scenario | 2027 | 1 | -27.8
Clean-Tech Scenario | 2027 | 1 | 9.3
Clean-Tech Scenario | 2027 | 3 | -14.5
Clean-Tech Scenario | 2027 | 4 | 14.7
Clean-Tech Scenario | 2027 | 1 | -42.8
Clean-Tech Scenario | 2027 | 3 | -17.8
Clean-Tech Scenario | 2027 | 2 | 51.7
Clean-Tech Scenario | 2027 | 4 | 23.3
Clean-Tech Scenario | 2027 | 4 | 43.1
Clean-Tech Scenario | 2027 | 3 | -33.6
Clean-Tech Scenario | 2027 | 1 | -30.5
Clean-Tech Scenario | 2027 | 3 | 33.4
Clean-Tech Scenario | 2027 | 9 | 17.4
Clean-Tech Scenario | 2027 | 3 | -7.8
Clean-Tech Scenario | 2027 | 1 | -17.9
Clean-Tech Scenario | 2027 | 3 | -11.7
Clean-Tech Scenario | 2027 | 5 | 19.4
Clean-Tech Scenario | 2027 | 1 | -29.6
Clean-Tech Scenario | 2027 | 1 | 37
Clean-Tech Scenario | 2027 | 2 | 38
Clean-Tech Scenario | 2027 | 3 | -28.2
Clean-Tech Scenario | 2027 | 3 | -5.8
Clean-Tech Scenario | 2027 | 6 | 38.3
Clean-Tech Scenario | 2027 | 3 | 39.6
Clean-Tech Scenario | 2027 | 2 | -12.3
Clean-Tech Scenario | 2027 | 6 | -49.6
Clean-Tech Scenario | 2027 | 7 | -43.3
Clean-Tech Scenario | 2027 | 6 | 23.1
Clean-Tech Scenario | 2027 | 1 | -53.5
Clean-Tech Scenario | 2027 | 6 | 28.4
Clean-Tech Scenario | 2027 | 2 | -19.5
Clean-Tech Scenario | 2027 | 3 | 27.6
Clean-Tech Scenario | 2027 | 3 | -17.1
Clean-Tech Scenario | 2027 | 3 | 37.5
Clean-Tech Scenario | 2027 | 12 | -30.4
Clean-Tech Scenario | 2027 | 16 | 86.9
Clean-Tech Scenario | 2027 | 11 | -80.2
Clean-Tech Scenario | 2027 | 1 | 32.3
Clean-Tech Scenario | 2027 | 2 | -9.2
Clean-Tech Scenario | 2027 | 2 | -9.8
Clean-Tech Scenario | 2027 | 3 | 17.4
Clean-Tech Scenario | 2027 | 2 | -19.7
Clean-Tech Scenario | 2027 | 1 | 28.8
Clean-Tech Scenario | 2027 | 5 | 26.1
Clean-Tech Scenario | 2027 | 15 | -30.3
Clean-Tech Scenario | 2027 | 5 | 36.8
Clean-Tech Scenario | 2027 | 13 | -33.8
Clean-Tech Scenario | 2027 | 3 | -27.4
Clean-Tech Scenario | 2027 | 5 | 10.3
Clean-Tech Scenario | 2027 | 2 | 26.6
Clean-Tech Scenario | 2027 | 3 | 50.8
Clean-Tech Scenario | 2027 | 3 | -22.2
Clean-Tech Scenario | 2027 | 1 | 36.6
Clean-Tech Scenario | 2027 | 3 | -21.2
Clean-Tech Scenario | 2027 | 4 | 18.8
Clean-Tech Scenario | 2027 | 5 | -31.6
Clean-Tech Scenario | 2027 | 10 | 58.2
Clean-Tech Scenario | 2027 | 4 | -20.6
Clean-Tech Scenario | 2027 | 3 | 18.6
Clean-Tech Scenario | 2027 | 2 | -26.9
Clean-Tech Scenario | 2027 | 2 | 24
Clean-Tech Scenario | 2027 | 2 | 8.8
Clean-Tech Scenario | 2027 | 6 | -41.1
Clean-Tech Scenario | 2027 | 1 | 32.1
Clean-Tech Scenario | 2027 | 1 | 63.2
Clean-Tech Scenario | 2027 | 12 | 35.5
Clean-Tech Scenario | 2027 | 20 | 47
Clean-Tech Scenario | 2027 | 7 | -32
Clean-Tech Scenario | 2027 | 1 | 20.4
Clean-Tech Scenario | 2027 | 3 | -33.5
Clean-Tech Scenario | 2027 | 1 | 30.8
Clean-Tech Scenario | 2027 | 9 | 22.7
Clean-Tech Scenario | 2027 | 2 | -0.6
Clean-Tech Scenario | 2027 | 3 | 17.3
Clean-Tech Scenario | 2027 | 17 | 43
Clean-Tech Scenario | 2027 | 13 | -114.1
Clean-Tech Scenario | 2027 | 13 | 53.9
Clean-Tech Scenario | 2027 | 3 | -35.5
Clean-Tech Scenario | 2027 | 1 | 32.7
Clean-Tech Scenario | 2027 | 2 | -30.1
Clean-Tech Scenario | 2027 | 1 | 13.1
Clean-Tech Scenario | 2027 | 2 | -12.5
Clean-Tech Scenario | 2027 | 15 | -20.8
Clean-Tech Scenario | 2027 | 3 | -10.7
Clean-Tech Scenario | 2027 | 4 | 6.9
Clean-Tech Scenario | 2027 | 4 | 7.8
Clean-Tech Scenario | 2027 | 4 | -10
Clean-Tech Scenario | 2027 | 15 | -21.7
Clean-Tech Scenario | 2027 | 3 | 3.8
Clean-Tech Scenario | 2027 | 10 | -13.4
Clean-Tech Scenario | 2027 | 8 | 28.4
Clean-Tech Scenario | 2027 | 2 | 26
Clean-Tech Scenario | 2027 | 1 | -17.6
Clean-Tech Scenario | 2027 | 5 | 13.7
Clean-Tech Scenario | 2027 | 2 | -30.3
Clean-Tech Scenario | 2027 | 2 | 11.4
Clean-Tech Scenario | 2027 | 4 | -11.8
Clean-Tech Scenario | 2027 | 5 | 20.3
Clean-Tech Scenario | 2027 | 6 | -34
Clean-Tech Scenario | 2027 | 5 | 9.2
Clean-Tech Scenario | 2027 | 3 | -23.2
Clean-Tech Scenario | 2027 | 7 | -19.7
Clean-Tech Scenario | 2027 | 3 | -34.8
Clean-Tech Scenario | 2027 | 1 | 22.8
Clean-Tech Scenario | 2027 | 4 | 44.5
Clean-Tech Scenario | 2027 | 2 | -20.5
Clean-Tech Scenario | 2027 | 3 | 8
Clean-Tech Scenario | 2027 | 1 | -32.7
Clean-Tech Scenario | 2027 | 10 | 35.4
Clean-Tech Scenario | 2027 | 2 | 31.6
Clean-Tech Scenario | 2027 | 12 | -73.8
Clean-Tech Scenario | 2027 | 6 | 20.5
Clean-Tech Scenario | 2027 | 7 | -17.3
Clean-Tech Scenario | 2027 | 9 | 55.5
Clean-Tech Scenario | 2027 | 4 | -22.7
Clean-Tech Scenario | 2027 | 2 | -67.2
Clean-Tech Scenario | 2027 | 2 | 5.4
Clean-Tech Scenario | 2027 | 3 | -12.1
Clean-Tech Scenario | 2027 | 2 | -39.2
Clean-Tech Scenario | 2027 | 5 | 27.2
Clean-Tech Scenario | 2027 | 4 | -12.5
Clean-Tech Scenario | 2027 | 6 | 16.4
Clean-Tech Scenario | 2027 | 3 | -24.7
Clean-Tech Scenario | 2027 | 1 | -12.9
Clean-Tech Scenario | 2027 | 5 | 19.6
Clean-Tech Scenario | 2027 | 6 | -16.8
Clean-Tech Scenario | 2027 | 5 | 49
Clean-Tech Scenario | 2027 | 4 | 21.9
Clean-Tech Scenario | 2027 | 5 | 23
Clean-Tech Scenario | 2027 | 1 | -45.8
Clean-Tech Scenario | 2027 | 4 | 23.8
Clean-Tech Scenario | 2027 | 1 | -14
Clean-Tech Scenario | 2027 | 11 | 72.3
Clean-Tech Scenario | 2027 | 5 | -17.6
Clean-Tech Scenario | 2027 | 6 | -12.6
Clean-Tech Scenario | 2027 | 1 | 25.2
Clean-Tech Scenario | 2027 | 6 | 20.7
Clean-Tech Scenario | 2027 | 2 | -12.7
Clean-Tech Scenario | 2027 | 2 | 0.4
Clean-Tech Scenario | 2027 | 9 | -50.6
Clean-Tech Scenario | 2027 | 10 | 23.6
Clean-Tech Scenario | 2027 | 6 | -72.4
Clean-Tech Scenario | 2027 | 7 | 37.1
Clean-Tech Scenario | 2027 | 3 | 34.9
Clean-Tech Scenario | 2027 | 3 | 42
Clean-Tech Scenario | 2027 | 1 | -30.7
Clean-Tech Scenario | 2027 | 2 | -52.5
Clean-Tech Scenario | 2027 | 3 | -16.5
Clean-Tech Scenario | 2027 | 5 | 37.1
Clean-Tech Scenario | 2027 | 21 | -41.7
Clean-Tech Scenario | 2027 | 13 | 31.7
Clean-Tech Scenario | 2027 | 13 | 39.9
Clean-Tech Scenario | 2027 | 10 | -20
Clean-Tech Scenario | 2027 | 8 | -13.2
Clean-Tech Scenario | 2027 | 8 | -27
Clean-Tech Scenario | 2027 | 2 | 31.3
Clean-Tech Scenario | 2027 | 2 | -24.6
Clean-Tech Scenario | 2027 | 4 | 24.4
Clean-Tech Scenario | 2027 | 2 | 19.9
Clean-Tech Scenario | 2027 | 2 | 3.4
Clean-Tech Scenario | 2027 | 4 | -19.6
Clean-Tech Scenario | 2027 | 1 | 46.7
Clean-Tech Scenario | 2027 | 4 | -17.9
Clean-Tech Scenario | 2027 | 3 | 35
Clean-Tech Scenario | 2027 | 2 | 27.1
Clean-Tech Scenario | 2027 | 4 | -29.9
Clean-Tech Scenario | 2027 | 1 | -28.2
Clean-Tech Scenario | 2027 | 3 | 12.3
Clean-Tech Scenario | 2027 | 2 | -20.9
Clean-Tech Scenario | 2027 | 4 | -6.1
Clean-Tech Scenario | 2027 | 4 | -15.3
Clean-Tech Scenario | 2027 | 4 | 45.1
Clean-Tech Scenario | 2027 | 3 | -24.4
Clean-Tech Scenario | 2027 | 4 | 8.9
Clean-Tech Scenario | 2027 | 2 | -27.4
Clean-Tech Scenario | 2027 | 3 | -32.3
Clean-Tech Scenario | 2027 | 1 | 24.6
Clean-Tech Scenario | 2027 | 9 | -39.8
Clean-Tech Scenario | 2027 | 4 | 11.8
Clean-Tech Scenario | 2027 | 7 | 25
Clean-Tech Scenario | 2027 | 1 | -24.6
Clean-Tech Scenario | 2027 | 10 | -41.9
Clean-Tech Scenario | 2027 | 8 | -48.6
Clean-Tech Scenario | 2027 | 1 | 36
Clean-Tech Scenario | 2027 | 2 | 10.8
Clean-Tech Scenario | 2027 | 6 | 13.6
Clean-Tech Scenario | 2027 | 3 | -27.9
Clean-Tech Scenario | 2027 | 5 | 45.3
Clean-Tech Scenario | 2027 | 12 | -45.6
Clean-Tech Scenario | 2027 | 2 | -23.6
Clean-Tech Scenario | 2027 | 2 | 22.6
Clean-Tech Scenario | 2027 | 2 | 19.5
Clean-Tech Scenario | 2027 | 4 | -22.9
Clean-Tech Scenario | 2027 | 13 | -108
Clean-Tech Scenario | 2027 | 2 | 28.9
Clean-Tech Scenario | 2027 | 3 | 11.1
Clean-Tech Scenario | 2027 | 10 | 18.6
Clean-Tech Scenario | 2027 | 4 | -8.1
Clean-Tech Scenario | 2027 | 4 | -14.3
Clean-Tech Scenario | 2027 | 2 | -13.8
Clean-Tech Scenario | 2027 | 1 | -17.7
Clean-Tech Scenario | 2027 | 2 | 3
Clean-Tech Scenario | 2027 | 5 | -7.7
Clean-Tech Scenario | 2027 | 7 | 8.9
Clean-Tech Scenario | 2027 | 3 | 2.9
Clean-Tech Scenario | 2027 | 3 | -11
Clean-Tech Scenario | 2027 | 4 | 5.6
Clean-Tech Scenario | 2027 | 7 | 3.8
Clean-Tech Scenario | 2027 | 2 | 3.3
Clean-Tech Scenario | 2027 | 11 | 9.1
Clean-Tech Scenario | 2027 | 4 | -16.3
Clean-Tech Scenario | 2027 | 2 | -0.4
Clean-Tech Scenario | 2027 | 3 | -14.3
Clean-Tech Scenario | 2027 | 4 | -15.4
Clean-Tech Scenario | 2027 | 3 | 3.2
Clean-Tech Scenario | 2027 | 15 | -25.6
Clean-Tech Scenario | 2027 | 16 | -51.5
Clean-Tech Scenario | 2027 | 6 | 27.7
Clean-Tech Scenario | 2027 | 5 | -11.1
Clean-Tech Scenario | 2027 | 5 | 20
Clean-Tech Scenario | 2027 | 1 | 13.4
Clean-Tech Scenario | 2027 | 2 | -14
Clean-Tech Scenario | 2027 | 12 | 29.1
Clean-Tech Scenario | 2027 | 3 | -6.5
Clean-Tech Scenario | 2027 | 7 | 44.8
Clean-Tech Scenario | 2027 | 5 | 32.6
Clean-Tech Scenario | 2027 | 7 | -22.5
Clean-Tech Scenario | 2027 | 2 | 3.8
Clean-Tech Scenario | 2027 | 4 | 35.7
Clean-Tech Scenario | 2027 | 11 | -58.7
Clean-Tech Scenario | 2027 | 7 | 14.9
Clean-Tech Scenario | 2027 | 3 | -10.3
Clean-Tech Scenario | 2027 | 2 | -41.7
Clean-Tech Scenario | 2027 | 7 | 14.6
Clean-Tech Scenario | 2027 | 1 | -34.8
Clean-Tech Scenario | 2027 | 2 | -25.4
Clean-Tech Scenario | 2027 | 3 | -19
Clean-Tech Scenario | 2027 | 5 | 14.8
Clean-Tech Scenario | 2027 | 2 | 17.6
Clean-Tech Scenario | 2027 | 10 | -27
Clean-Tech Scenario | 2027 | 4 | 9.1
Clean-Tech Scenario | 2027 | 4 | 38.9
Clean-Tech Scenario | 2027 | 3 | -19.6
Clean-Tech Scenario | 2027 | 11 | -46.6
Clean-Tech Scenario | 2027 | 4 | -34.1
Clean-Tech Scenario | 2027 | 4 | -12.3
Clean-Tech Scenario | 2027 | 1 | -50.1
Clean-Tech Scenario | 2027 | 2 | 15.1
Clean-Tech Scenario | 2027 | 5 | 17.6
Clean-Tech Scenario | 2027 | 2 | -13.2
Clean-Tech Scenario | 2027 | 3 | -18.6
Clean-Tech Scenario | 2027 | 5 | 28.3
Clean-Tech Scenario | 2027 | 1 | -29.9
Clean-Tech Scenario | 2027 | 3 | -32.5
Clean-Tech Scenario | 2027 | 1 | 33.5
Clean-Tech Scenario | 2027 | 4 | 20.6
Clean-Tech Scenario | 2027 | 6 | -25.4
Clean-Tech Scenario | 2027 | 3 | -24
Clean-Tech Scenario | 2027 | 8 | 36.5
Clean-Tech Scenario | 2027 | 3 | 20.1
Clean-Tech Scenario | 2027 | 5 | 47.7
Clean-Tech Scenario | 2027 | 3 | -38.7
Clean-Tech Scenario | 2027 | 1 | -28.8
Clean-Tech Scenario | 2027 | 1 | 20.7
Clean-Tech Scenario | 2027 | 2 | 21.9
Clean-Tech Scenario | 2027 | 4 | -11.6
Clean-Tech Scenario | 2027 | 4 | -11.2
Clean-Tech Scenario | 2027 | 9 | -23.3
Clean-Tech Scenario | 2027 | 3 | 20.4
Clean-Tech Scenario | 2027 | 5 | 44.7
Clean-Tech Scenario | 2027 | 3 | -19.7
Clean-Tech Scenario | 2027 | 1 | 20
Clean-Tech Scenario | 2027 | 3 | -28.5
Clean-Tech Scenario | 2027 | 2 | 7.4
Clean-Tech Scenario | 2027 | 1 | 42
Clean-Tech Scenario | 2027 | 1 | -43.7
Clean-Tech Scenario | 2027 | 1 | 26.5
Clean-Tech Scenario | 2027 | 2 | 16.1
Clean-Tech Scenario | 2027 | 1 | -22.3
Clean-Tech Scenario | 2027 | 2 | 48.2
Clean-Tech Scenario | 2027 | 1 | -20.5
Clean-Tech Scenario | 2027 | 1 | 48.7
Clean-Tech Scenario | 2027 | 14 | 52.1
Clean-Tech Scenario | 2027 | 2 | -28.6
Clean-Tech Scenario | 2027 | 7 | 39.4
Clean-Tech Scenario | 2027 | 3 | -49
Clean-Tech Scenario | 2027 | 1 | -57.9
Clean-Tech Scenario | 2027 | 6 | 35.2
Clean-Tech Scenario | 2027 | 11 | -87.2
Clean-Tech Scenario | 2027 | 6 | 22.2
Clean-Tech Scenario | 2027 | 2 | -19
Clean-Tech Scenario | 2027 | 2 | -23.9
Clean-Tech Scenario | 2027 | 4 | 30.7
Clean-Tech Scenario | 2027 | 4 | -46
Clean-Tech Scenario | 2027 | 3 | 45.9
Clean-Tech Scenario | 2027 | 3 | 21.8
Clean-Tech Scenario | 2027 | 2 | 31.7
Clean-Tech Scenario | 2027 | 3 | -19.2
Clean-Tech Scenario | 2027 | 2 | -31.2
Clean-Tech Scenario | 2027 | 5 | -53
Clean-Tech Scenario | 2027 | 9 | 43.7
Clean-Tech Scenario | 2027 | 15 | -60.3
Clean-Tech Scenario | 2027 | 4 | 22.3
Clean-Tech Scenario | 2027 | 5 | -6.4
Clean-Tech Scenario | 2027 | 2 | 2.9
Clean-Tech Scenario | 2027 | 4 | -25.2
Clean-Tech Scenario | 2027 | 5 | -22.7
Clean-Tech Scenario | 2027 | 4 | 11.1
Clean-Tech Scenario | 2027 | 4 | 21.7
Clean-Tech Scenario | 2027 | 8 | 21.9
Clean-Tech Scenario | 2027 | 12 | -55.6
Clean-Tech Scenario | 2027 | 7 | 37.9
Clean-Tech Scenario | 2027 | 15 | -31.6
Clean-Tech Scenario | 2027 | 5 | -49.8
Clean-Tech Scenario | 2027 | 3 | 5.2
Clean-Tech Scenario | 2027 | 2 | -21.4
Clean-Tech Scenario | 2027 | 2 | -10.5
Clean-Tech Scenario | 2027 | 8 | 46.4
Clean-Tech Scenario | 2027 | 4 | -42.8
Clean-Tech Scenario | 2027 | 1 | -16.3
Clean-Tech Scenario | 2027 | 2 | -1.4
Clean-Tech Scenario | 2027 | 5 | 21.9
Clean-Tech Scenario | 2027 | 4 | -8.4
Clean-Tech Scenario | 2027 | 1 | 26.8
Clean-Tech Scenario | 2027 | 4 | 17.8
Clean-Tech Scenario | 2027 | 4 | 20.1
Clean-Tech Scenario | 2027 | 8 | -33.4
Clean-Tech Scenario | 2027 | 4 | 29.3
Clean-Tech Scenario | 2027 | 1 | 33.7
Clean-Tech Scenario | 2027 | 10 | -19.6
Clean-Tech Scenario | 2027 | 1 | -36.3
Clean-Tech Scenario | 2027 | 4 | 31.6
Clean-Tech Scenario | 2027 | 24 | 52.9
Clean-Tech Scenario | 2027 | 5 | -28.4
Clean-Tech Scenario | 2027 | 1 | -23.6
Clean-Tech Scenario | 2027 | 3 | 10
Clean-Tech Scenario | 2027 | 1 | 29.5
Clean-Tech Scenario | 2027 | 8 | -36.8
Clean-Tech Scenario | 2027 | 4 | 25
Clean-Tech Scenario | 2027 | 5 | 26.8
Clean-Tech Scenario | 2027 | 8 | -25.5
Clean-Tech Scenario | 2027 | 8 | -15.9
Clean-Tech Scenario | 2027 | 3 | -17.2
Clean-Tech Scenario | 2027 | 3 | -5.7
Clean-Tech Scenario | 2027 | 13 | 21.4
Clean-Tech Scenario | 2027 | 1 | -32.9
Clean-Tech Scenario | 2027 | 2 | 13.5
Clean-Tech Scenario | 2027 | 2 | -9.3
Clean-Tech Scenario | 2027 | 1 | 27.7
Clean-Tech Scenario | 2027 | 1 | -61.2
Clean-Tech Scenario | 2027 | 6 | 9.5
Clean-Tech Scenario | 2027 | 6 | -61
Clean-Tech Scenario | 2027 | 9 | 50.5
Clean-Tech Scenario | 2027 | 3 | 15.1
Clean-Tech Scenario | 2027 | 3 | 19.8
Clean-Tech Scenario | 2027 | 8 | -34.7
Clean-Tech Scenario | 2027 | 3 | -31.2
Clean-Tech Scenario | 2027 | 2 | 16.8
Clean-Tech Scenario | 2027 | 7 | -16.1
Clean-Tech Scenario | 2027 | 2 | 30.8
Clean-Tech Scenario | 2027 | 12 | 12
Clean-Tech Scenario | 2027 | 10 | -37.8
Clean-Tech Scenario | 2027 | 2 | 13.6
Clean-Tech Scenario | 2027 | 9 | 32.2
Clean-Tech Scenario | 2027 | 1 | 28
Clean-Tech Scenario | 2027 | 3 | 3
Clean-Tech Scenario | 2027 | 4 | 2.4
Clean-Tech Scenario | 2027 | 4 | -9.8
Clean-Tech Scenario | 2027 | 10 | 24.7
Clean-Tech Scenario | 2027 | 2 | -17.9
Clean-Tech Scenario | 2027 | 5 | -5
Clean-Tech Scenario | 2027 | 1 | -37.6
Clean-Tech Scenario | 2027 | 3 | -5.2
Clean-Tech Scenario | 2027 | 1 | 29.7
Clean-Tech Scenario | 2027 | 1 | -21.6
Clean-Tech Scenario | 2027 | 9 | -42.5
Clean-Tech Scenario | 2027 | 12 | 28.5
Clean-Tech Scenario | 2027 | 3 | 24.8
Clean-Tech Scenario | 2027 | 23 | 69.7
Clean-Tech Scenario | 2027 | 1 | -35
Clean-Tech Scenario | 2027 | 14 | -48.5
Clean-Tech Scenario | 2027 | 5 | 28.8
Clean-Tech Scenario | 2027 | 3 | 28.3
Clean-Tech Scenario | 2027 | 5 | 34.5
Clean-Tech Scenario | 2027 | 4 | -32.4
Clean-Tech Scenario | 2027 | 3 | 27.3
Clean-Tech Scenario | 2027 | 3 | -7.2
Clean-Tech Scenario | 2027 | 4 | -42.2
Clean-Tech Scenario | 2027 | 9 | -66.1
Clean-Tech Scenario | 2027 | 11 | 36
Clean-Tech Scenario | 2027 | 10 | -20.4
Clean-Tech Scenario | 2027 | 2 | 26.4
Clean-Tech Scenario | 2027 | 3 | -7.7
Clean-Tech Scenario | 2027 | 3 | -2.1
Clean-Tech Scenario | 2027 | 3 | -5
Clean-Tech Scenario | 2027 | 2 | -7.5
Clean-Tech Scenario | 2027 | 13 | -11.6
Clean-Tech Scenario | 2027 | 10 | -24.6
Clean-Tech Scenario | 2027 | 5 | 31
Clean-Tech Scenario | 2027 | 13 | -37.2
Clean-Tech Scenario | 2027 | 13 | -47
Clean-Tech Scenario | 2027 | 6 | 5
Clean-Tech Scenario | 2027 | 16 | -54.1
Clean-Tech Scenario | 2027 | 4 | 14
Clean-Tech Scenario | 2027 | 2 | -0.2
Clean-Tech Scenario | 2027 | 3 | 1.9
Clean-Tech Scenario | 2027 | 9 | 25.1
Clean-Tech Scenario | 2027 | 3 | 29.3
Clean-Tech Scenario | 2027 | 17 | -58.8
Clean-Tech Scenario | 2027 | 4 | -9.9
Clean-Tech Scenario | 2027 | 8 | 21.5
Clean-Tech Scenario | 2027 | 1 | -45.3
Clean-Tech Scenario | 2027 | 1 | 29
Clean-Tech Scenario | 2027 | 10 | -33.4
Clean-Tech Scenario | 2027 | 9 | 47.4
Clean-Tech Scenario | 2027 | 5 | 6.8
Clean-Tech Scenario | 2027 | 14 | -65.8
Clean-Tech Scenario | 2027 | 7 | 51.7
Clean-Tech Scenario | 2027 | 19 | -35.8
Clean-Tech Scenario | 2027 | 2 | 31.9
Clean-Tech Scenario | 2027 | 2 | -2.7
Clean-Tech Scenario | 2027 | 2 | -8.5
Clean-Tech Scenario | 2027 | 2 | -2.8
Clean-Tech Scenario | 2027 | 3 | -5.9
Clean-Tech Scenario | 2027 | 7 | -7.7
Clean-Tech Scenario | 2027 | 3 | 9.6
Clean-Tech Scenario | 2027 | 4 | -7
Clean-Tech Scenario | 2027 | 2 | 6
Clean-Tech Scenario | 2027 | 4 | 4.1
Clean-Tech Scenario | 2027 | 3 | -6.2
Clean-Tech Scenario | 2027 | 3 | -21.5
Clean-Tech Scenario | 2027 | 6 | 23.7
Clean-Tech Scenario | 2027 | 6 | 42.1
Clean-Tech Scenario | 2027 | 22 | -70.1
Clean-Tech Scenario | 2027 | 19 | 56
Clean-Tech Scenario | 2027 | 4 | -37.2
Clean-Tech Scenario | 2027 | 6 | 10.6
Clean-Tech Scenario | 2027 | 5 | 9.3
Clean-Tech Scenario | 2027 | 8 | -54.2
Clean-Tech Scenario | 2027 | 1 | -76
Clean-Tech Scenario | 2027 | 2 | 35.7
Clean-Tech Scenario | 2027 | 1 | -41.7
Clean-Tech Scenario | 2027 | 1 | 29.4
Clean-Tech Scenario | 2027 | 3 | -0.6
Clean-Tech Scenario | 2027 | 1 | 27.5
Clean-Tech Scenario | 2027 | 19 | -19.2
Clean-Tech Scenario | 2027 | 2 | -26.1
Clean-Tech Scenario | 2027 | 2 | 43.1
Clean-Tech Scenario | 2027 | 3 | -3.4
Clean-Tech Scenario | 2027 | 1 | -36.4
Clean-Tech Scenario | 2027 | 21 | -76.5
Clean-Tech Scenario | 2027 | 4 | 38.8
Clean-Tech Scenario | 2027 | 18 | -62.1
Clean-Tech Scenario | 2027 | 1 | 24.3
Clean-Tech Scenario | 2027 | 7 | -53.3
Clean-Tech Scenario | 2027 | 18 | -84.9
Clean-Tech Scenario | 2027 | 8 | 15.9
Clean-Tech Scenario | 2027 | 3 | 13.9
Clean-Tech Scenario | 2027 | 12 | 77.2
Clean-Tech Scenario | 2027 | 4 | 13.6
Clean-Tech Scenario | 2027 | 3 | 35.2
Clean-Tech Scenario | 2027 | 22 | -105.6
Clean-Tech Scenario | 2027 | 5 | -45.8
Clean-Tech Scenario | 2027 | 2 | 28.5
Clean-Tech Scenario | 2027 | 7 | 24.5
Clean-Tech Scenario | 2027 | 6 | -15.9
Clean-Tech Scenario | 2027 | 1 | -54.5
Clean-Tech Scenario | 2027 | 1 | 42.8
Clean-Tech Scenario | 2027 | 1 | 37.4
Clean-Tech Scenario | 2027 | 3 | -40.7
Clean-Tech Scenario | 2027 | 8 | 23.5
Clean-Tech Scenario | 2027 | 26 | -55
Clean-Tech Scenario | 2027 | 2 | -18.7
Clean-Tech Scenario | 2027 | 5 | -37.6
Clean-Tech Scenario | 2027 | 3 | 60.4
Clean-Tech Scenario | 2027 | 2 | 36.3
Clean-Tech Scenario | 2027 | 4 | -61.8
Clean-Tech Scenario | 2027 | 2 | 14.4
Clean-Tech Scenario | 2027 | 6 | -60
Clean-Tech Scenario | 2027 | 4 | 32.3
Clean-Tech Scenario | 2027 | 2 | -18
Clean-Tech Scenario | 2027 | 2 | 49.3
Clean-Tech Scenario | 2027 | 10 | -42.4
Clean-Tech Scenario | 2027 | 6 | -11.1
Clean-Tech Scenario | 2027 | 10 | 22.8
Clean-Tech Scenario | 2027 | 5 | -20
Clean-Tech Scenario | 2027 | 10 | -29.5
Clean-Tech Scenario | 2027 | 11 | 37.3
Clean-Tech Scenario | 2027 | 9 | -45.6
Clean-Tech Scenario | 2027 | 18 | 26.2
Clean-Tech Scenario | 2027 | 18 | -44.6
Clean-Tech Scenario | 2027 | 4 | 26.1
Clean-Tech Scenario | 2027 | 29 | -48.4
Clean-Tech Scenario | 2027 | 7 | 14.3
Clean-Tech Scenario | 2027 | 4 | -10.6
Clean-Tech Scenario | 2027 | 3 | 21.1
Clean-Tech Scenario | 2027 | 3 | -0.1
Clean-Tech Scenario | 2027 | 4 | 1.6
Clean-Tech Scenario | 2027 | 4 | -4.6
Clean-Tech Scenario | 2027 | 4 | 9.3
Clean-Tech Scenario | 2027 | 3 | 21.3
Clean-Tech Scenario | 2027 | 18 | -58.8
Clean-Tech Scenario | 2027 | 2 | 11
Clean-Tech Scenario | 2027 | 17 | -27.9
Clean-Tech Scenario | 2027 | 18 | -49.8
Clean-Tech Scenario | 2027 | 3 | 15.9
Clean-Tech Scenario | 2027 | 2 | 37.7
Clean-Tech Scenario | 2027 | 4 | -51.5
Clean-Tech Scenario | 2027 | 3 | -20.7
Clean-Tech Scenario | 2027 | 9 | -67.6
Clean-Tech Scenario | 2027 | 11 | -32.5
Clean-Tech Scenario | 2027 | 3 | 17
Clean-Tech Scenario | 2027 | 13 | -38
Clean-Tech Scenario | 2027 | 4 | -27.5
Clean-Tech Scenario | 2027 | 1 | 18.3
Clean-Tech Scenario | 2027 | 19 | -71.2
Clean-Tech Scenario | 2027 | 6 | 24.5
Clean-Tech Scenario | 2027 | 16 | 46.1
Clean-Tech Scenario | 2027 | 2 | 20.4
Clean-Tech Scenario | 2027 | 4 | 20
Clean-Tech Scenario | 2027 | 3 | 24.6
Clean-Tech Scenario | 2027 | 20 | -38.8
Clean-Tech Scenario | 2027 | 10 | 34.2
Clean-Tech Scenario | 2027 | 5 | -26.6
Clean-Tech Scenario | 2027 | 1 | -52.8
Clean-Tech Scenario | 2027 | 5 | 34.6
Clean-Tech Scenario | 2027 | 1 | -27.6
Clean-Tech Scenario | 2027 | 3 | 13.5
Clean-Tech Scenario | 2027 | 4 | 3.9
Clean-Tech Scenario | 2027 | 3 | 18.4
Clean-Tech Scenario | 2027 | 1 | -21.7
Clean-Tech Scenario | 2027 | 2 | 14
Clean-Tech Scenario | 2027 | 2 | 37.2
Clean-Tech Scenario | 2027 | 21 | -75.2
Clean-Tech Scenario | 2027 | 7 | -13.4
Clean-Tech Scenario | 2027 | 11 | -35.6
Clean-Tech Scenario | 2027 | 11 | 33.8
Clean-Tech Scenario | 2027 | 16 | 49.5
Clean-Tech Scenario | 2027 | 6 | -33
Clean-Tech Scenario | 2027 | 4 | 20.9
Clean-Tech Scenario | 2027 | 19 | 94.7
Clean-Tech Scenario | 2027 | 14 | -45.3
Clean-Tech Scenario | 2027 | 1 | -29.2
Clean-Tech Scenario | 2027 | 2 | 32.2
Clean-Tech Scenario | 2027 | 5 | 25.2
Clean-Tech Scenario | 2027 | 14 | 55.7
Clean-Tech Scenario | 2027 | 11 | -38.8
Clean-Tech Scenario | 2027 | 6 | 35.7
Clean-Tech Scenario | 2027 | 4 | -22
Clean-Tech Scenario | 2027 | 11 | 55.3
Clean-Tech Scenario | 2027 | 6 | -14.8
Clean-Tech Scenario | 2027 | 6 | 25
Clean-Tech Scenario | 2027 | 5 | -20.3
Clean-Tech Scenario | 2027 | 10 | 51.6
Clean-Tech Scenario | 2027 | 2 | -21.7
Clean-Tech Scenario | 2027 | 17 | 41.2
Clean-Tech Scenario | 2027 | 2 | -8.2
Clean-Tech Scenario | 2027 | 3 | -24.6
Clean-Tech Scenario | 2027 | 3 | -6.9
Clean-Tech Scenario | 2027 | 5 | -24.5
Clean-Tech Scenario | 2027 | 1 | -51.9
Clean-Tech Scenario | 2027 | 6 | -34.2
Clean-Tech Scenario | 2027 | 14 | -70.4
Clean-Tech Scenario | 2027 | 3 | 23.2
Clean-Tech Scenario | 2027 | 2 | -28.5
Clean-Tech Scenario | 2027 | 1 | 47.6
Clean-Tech Scenario | 2027 | 7 | 30.8
Clean-Tech Scenario | 2027 | 12 | -39.5
Clean-Tech Scenario | 2027 | 5 | 21.5
Clean-Tech Scenario | 2027 | 11 | 31.3
Clean-Tech Scenario | 2027 | 13 | -76.4
Clean-Tech Scenario | 2027 | 1 | 40.7
Clean-Tech Scenario | 2027 | 1 | 34.8
Clean-Tech Scenario | 2027 | 7 | 48.2
Clean-Tech Scenario | 2027 | 3 | 22.4
Clean-Tech Scenario | 2027 | 4 | -4.8
Clean-Tech Scenario | 2027 | 8 | -17.7
Clean-Tech Scenario | 2027 | 6 | 18.6
Clean-Tech Scenario | 2027 | 16 | 84.3
Clean-Tech Scenario | 2027 | 7 | -17.9
Clean-Tech Scenario | 2027 | 10 | 35
Clean-Tech Scenario | 2027 | 13 | -57.8
Clean-Tech Scenario | 2027 | 5 | 52.6
Clean-Tech Scenario | 2027 | 16 | -121.3
Clean-Tech Scenario | 2027 | 16 | 67.7
Clean-Tech Scenario | 2027 | 9 | -21.6
Clean-Tech Scenario | 2027 | 2 | -10.4
Clean-Tech Scenario | 2027 | 12 | 21
Clean-Tech Scenario | 2027 | 3 | -0.5
Clean-Tech Scenario | 2027 | 3 | -27.8
Clean-Tech Scenario | 2027 | 8 | -46.1
Clean-Tech Scenario | 2027 | 6 | 13.5
Clean-Tech Scenario | 2027 | 6 | -7.4
Clean-Tech Scenario | 2027 | 5 | 25.7
Clean-Tech Scenario | 2027 | 19 | 25.4
Clean-Tech Scenario | 2027 | 13 | 18.3
Clean-Tech Scenario | 2027 | 13 | -14.5
Clean-Tech Scenario | 2027 | 5 | 16.9
Clean-Tech Scenario | 2027 | 3 | -3.6
Clean-Tech Scenario | 2027 | 7 | -11.3
Clean-Tech Scenario | 2027 | 7 | -8.4
Clean-Tech Scenario | 2027 | 3 | -4.7
Clean-Tech Scenario | 2027 | 6 | -12.7
Clean-Tech Scenario | 2027 | 3 | 0.6
Clean-Tech Scenario | 2027 | 6 | -3.3
Clean-Tech Scenario | 2027 | 8 | -8.8
Clean-Tech Scenario | 2027 | 14 | -34.5
Clean-Tech Scenario | 2027 | 9 | -16.1
Clean-Tech Scenario | 2027 | 26 | 51.7
Clean-Tech Scenario | 2027 | 4 | -38.5
Clean-Tech Scenario | 2027 | 2 | -27.8
Clean-Tech Scenario | 2027 | 2 | 36.9
Clean-Tech Scenario | 2027 | 25 | -136.7
Clean-Tech Scenario | 2027 | 8 | 62.6
Clean-Tech Scenario | 2027 | 3 | -8.6
Clean-Tech Scenario | 2027 | 3 | -1
Clean-Tech Scenario | 2027 | 6 | 14.9
Clean-Tech Scenario | 2027 | 3 | -2
Clean-Tech Scenario | 2027 | 10 | -80.7
Clean-Tech Scenario | 2027 | 2 | 41.6
Clean-Tech Scenario | 2027 | 8 | 32.4
Clean-Tech Scenario | 2027 | 14 | -82.4
Clean-Tech Scenario | 2027 | 5 | -20.6
Clean-Tech Scenario | 2027 | 3 | -35.1
Clean-Tech Scenario | 2027 | 8 | -25.6
Clean-Tech Scenario | 2027 | 11 | 36.3
Clean-Tech Scenario | 2027 | 15 | 36.4
Clean-Tech Scenario | 2027 | 13 | -43.3
Clean-Tech Scenario | 2027 | 8 | 18
Clean-Tech Scenario | 2027 | 10 | -27.7
Clean-Tech Scenario | 2027 | 9 | -23.2
Clean-Tech Scenario | 2027 | 28 | -57.9
Clean-Tech Scenario | 2027 | 9 | 49
Clean-Tech Scenario | 2027 | 2 | -37.3
Clean-Tech Scenario | 2027 | 2 | 21.3
Clean-Tech Scenario | 2027 | 11 | -80.9
Clean-Tech Scenario | 2027 | 12 | -31.1
Clean-Tech Scenario | 2027 | 9 | -51.1
Clean-Tech Scenario | 2027 | 8 | 40.3
Clean-Tech Scenario | 2027 | 13 | 31.1
Clean-Tech Scenario | 2027 | 16 | -55.2
Clean-Tech Scenario | 2027 | 15 | -24.4
Clean-Tech Scenario | 2027 | 5 | 7.4
Clean-Tech Scenario | 2027 | 1 | -33.8
Clean-Tech Scenario | 2027 | 2 | 1.2
Clean-Tech Scenario | 2027 | 2 | 43.8
Clean-Tech Scenario | 2027 | 9 | -36.8
Clean-Tech Scenario | 2027 | 30 | -72.3
Clean-Tech Scenario | 2027 | 8 | 95.3
Clean-Tech Scenario | 2027 | 9 | 22.9
Clean-Tech Scenario | 2027 | 10 | 36.3
Clean-Tech Scenario | 2027 | 2 | -37.4
Clean-Tech Scenario | 2027 | 3 | 40.1
Clean-Tech Scenario | 2027 | 5 | -25.7
Clean-Tech Scenario | 2027 | 5 | -3.7
Clean-Tech Scenario | 2027 | 2 | 30.3
Clean-Tech Scenario | 2027 | 3 | 9.8
Clean-Tech Scenario | 2027 | 8 | 30.3
Clean-Tech Scenario | 2027 | 2 | 6.5
Clean-Tech Scenario | 2027 | 6 | -19.7
Clean-Tech Scenario | 2027 | 7 | -39.2
Clean-Tech Scenario | 2027 | 5 | 49.4
Clean-Tech Scenario | 2027 | 2 | 20.6
Clean-Tech Scenario | 2027 | 1 | -104.5
Clean-Tech Scenario | 2027 | 3 | 85.2
Clean-Tech Scenario | 2027 | 2 | -22.4
Clean-Tech Scenario | 2027 | 7 | 35.6
Clean-Tech Scenario | 2027 | 3 | -10
Clean-Tech Scenario | 2027 | 5 | -29.9
Clean-Tech Scenario | 2027 | 6 | 17.3
Clean-Tech Scenario | 2027 | 3 | -17.9
Clean-Tech Scenario | 2027 | 2 | -26
Clean-Tech Scenario | 2027 | 3 | 53.3
Clean-Tech Scenario | 2027 | 6 | -6.4
Clean-Tech Scenario | 2027 | 14 | -69
Clean-Tech Scenario | 2027 | 9 | -25.9
Clean-Tech Scenario | 2027 | 4 | 18.1
Clean-Tech Scenario | 2027 | 10 | -65.1
Clean-Tech Scenario | 2027 | 10 | 34.9
Clean-Tech Scenario | 2027 | 6 | -42.3
Clean-Tech Scenario | 2027 | 2 | -21.3
Clean-Tech Scenario | 2027 | 27 | -25.3
Clean-Tech Scenario | 2027 | 5 | -19
Clean-Tech Scenario | 2027 | 2 | 1
Clean-Tech Scenario | 2027 | 3 | 22.6
Clean-Tech Scenario | 2027 | 7 | -40.6
Clean-Tech Scenario | 2027 | 6 | -21.2
Clean-Tech Scenario | 2027 | 7 | -28.2
Clean-Tech Scenario | 2027 | 7 | 21.1
Clean-Tech Scenario | 2027 | 5 | 32.4
Clean-Tech Scenario | 2027 | 5 | -25
Clean-Tech Scenario | 2027 | 3 | 1.1
Clean-Tech Scenario | 2027 | 4 | -2.5
Clean-Tech Scenario | 2027 | 17 | -45
Clean-Tech Scenario | 2027 | 4 | -7.7
Clean-Tech Scenario | 2027 | 12 | -50.2
Clean-Tech Scenario | 2027 | 13 | 36.7
Clean-Tech Scenario | 2027 | 11 | -53.6
Clean-Tech Scenario | 2027 | 10 | 23.8
Clean-Tech Scenario | 2027 | 9 | -20.4
Clean-Tech Scenario | 2027 | 2 | 1.7
Clean-Tech Scenario | 2027 | 3 | -0.4
Clean-Tech Scenario | 2027 | 21 | -51.7
Clean-Tech Scenario | 2027 | 3 | -3.1
Clean-Tech Scenario | 2027 | 9 | 32.8
Clean-Tech Scenario | 2027 | 1 | 16.6
Clean-Tech Scenario | 2027 | 22 | 54.4
Clean-Tech Scenario | 2027 | 3 | -16.2
Clean-Tech Scenario | 2027 | 8 | -18.3
Clean-Tech Scenario | 2027 | 3 | 6.6
Clean-Tech Scenario | 2027 | 13 | -54.1
Clean-Tech Scenario | 2027 | 7 | 11.6
Clean-Tech Scenario | 2027 | 6 | 17.9
Clean-Tech Scenario | 2027 | 18 | 68
Clean-Tech Scenario | 2027 | 6 | -11.6
Clean-Tech Scenario | 2027 | 7 | -13.9
Clean-Tech Scenario | 2027 | 2 | 41
Clean-Tech Scenario | 2027 | 6 | 18.7
Clean-Tech Scenario | 2027 | 2 | -4.1
Clean-Tech Scenario | 2027 | 8 | -25
Clean-Tech Scenario | 2027 | 3 | -9.3
Clean-Tech Scenario | 2027 | 4 | -4.1
Clean-Tech Scenario | 2027 | 7 | -15.6
Clean-Tech Scenario | 2027 | 9 | 16
Clean-Tech Scenario | 2027 | 5 | 16.5
Clean-Tech Scenario | 2027 | 3 | 15.3
Clean-Tech Scenario | 2027 | 1 | 39.2
Clean-Tech Scenario | 2027 | 6 | 71
Clean-Tech Scenario | 2027 | 7 | -29.1
Clean-Tech Scenario | 2027 | 6 | 24.2
Clean-Tech Scenario | 2027 | 4 | -15.9
Clean-Tech Scenario | 2027 | 4 | -23.2
Clean-Tech Scenario | 2027 | 9 | 23.2
Clean-Tech Scenario | 2027 | 1 | 40.4
Clean-Tech Scenario | 2027 | 4 | -20
Clean-Tech Scenario | 2027 | 3 | -10.9
Clean-Tech Scenario | 2027 | 5 | 21.8
Clean-Tech Scenario | 2027 | 1 | 38.1
Clean-Tech Scenario | 2027 | 2 | -55.7
Clean-Tech Scenario | 2027 | 2 | -18.8
Clean-Tech Scenario | 2027 | 3 | 38.6
Clean-Tech Scenario | 2027 | 6 | 27.1
Clean-Tech Scenario | 2027 | 2 | 45.5
Clean-Tech Scenario | 2027 | 5 | 53.4
Clean-Tech Scenario | 2027 | 8 | -62.3
Clean-Tech Scenario | 2027 | 2 | 35.2
Clean-Tech Scenario | 2027 | 5 | 30.6
Clean-Tech Scenario | 2027 | 3 | -12.7
Clean-Tech Scenario | 2027 | 3 | -3
Clean-Tech Scenario | 2027 | 5 | 43.7
Clean-Tech Scenario | 2027 | 10 | -44.2
Clean-Tech Scenario | 2027 | 4 | 14.2
Clean-Tech Scenario | 2027 | 11 | -35.7
Clean-Tech Scenario | 2027 | 9 | 102
Clean-Tech Scenario | 2027 | 16 | -51.3
Clean-Tech Scenario | 2027 | 4 | -28.7
Clean-Tech Scenario | 2027 | 5 | 47.2
Clean-Tech Scenario | 2027 | 4 | 28.3
Clean-Tech Scenario | 2027 | 11 | -65.6
Clean-Tech Scenario | 2027 | 4 | 31.1
Clean-Tech Scenario | 2027 | 3 | 11
Clean-Tech Scenario | 2027 | 1 | -44.6
Clean-Tech Scenario | 2027 | 2 | 55.2
Clean-Tech Scenario | 2027 | 1 | -31.4
Clean-Tech Scenario | 2027 | 2 | -21.9
Clean-Tech Scenario | 2027 | 19 | -53.5
Clean-Tech Scenario | 2027 | 15 | 53.3
Clean-Tech Scenario | 2027 | 9 | -54.6
Clean-Tech Scenario | 2027 | 12 | 66.1
Clean-Tech Scenario | 2027 | 6 | 4.1
Clean-Tech Scenario | 2027 | 5 | -33.2
Clean-Tech Scenario | 2027 | 10 | 65.3
Clean-Tech Scenario | 2027 | 9 | -46
Clean-Tech Scenario | 2027 | 3 | -14.8
Clean-Tech Scenario | 2027 | 9 | -17.7
Clean-Tech Scenario | 2027 | 6 | 35.3
Clean-Tech Scenario | 2027 | 1 | -24.2
Clean-Tech Scenario | 2027 | 2 | 30.6
Clean-Tech Scenario | 2027 | 6 | -10.5
Clean-Tech Scenario | 2027 | 4 | 36.5
Clean-Tech Scenario | 2027 | 5 | 5.3
Clean-Tech Scenario | 2027 | 1 | -42.3
Clean-Tech Scenario | 2027 | 17 | 72.7
Clean-Tech Scenario | 2027 | 1 | -61.9
Clean-Tech Scenario | 2027 | 5 | 17
Clean-Tech Scenario | 2027 | 3 | 36.2
Clean-Tech Scenario | 2027 | 1 | 26.4
Clean-Tech Scenario | 2027 | 9 | 5.8
Clean-Tech Scenario | 2027 | 4 | -12.7
Clean-Tech Scenario | 2027 | 9 | -29.1
Clean-Tech Scenario | 2027 | 5 | 20.8
Clean-Tech Scenario | 2027 | 4 | -36.6
Clean-Tech Scenario | 2027 | 8 | 56.8
Clean-Tech Scenario | 2027 | 5 | -16.6
Clean-Tech Scenario | 2027 | 8 | -8.7
Clean-Tech Scenario | 2027 | 3 | 30.6
Clean-Tech Scenario | 2027 | 1 | -51.1
Clean-Tech Scenario | 2027 | 6 | 20.9
Clean-Tech Scenario | 2027 | 1 | -31.5
Clean-Tech Scenario | 2027 | 13 | -56.8
Clean-Tech Scenario | 2027 | 4 | 38.6
Clean-Tech Scenario | 2027 | 4 | 37.1
Clean-Tech Scenario | 2027 | 1 | -48.2
Clean-Tech Scenario | 2027 | 3 | -30.1
Clean-Tech Scenario | 2027 | 6 | -40.8
Clean-Tech Scenario | 2027 | 3 | -1.5
Clean-Tech Scenario | 2027 | 8 | -20.3
Clean-Tech Scenario | 2027 | 6 | 17.7
Clean-Tech Scenario | 2027 | 14 | 27.5
Clean-Tech Scenario | 2027 | 11 | -19.7
Clean-Tech Scenario | 2027 | 3 | 19.3
Clean-Tech Scenario | 2027 | 12 | -17.4
Clean-Tech Scenario | 2027 | 7 | 31.8
Clean-Tech Scenario | 2027 | 3 | -4.9
Clean-Tech Scenario | 2027 | 4 | 35.8
Clean-Tech Scenario | 2027 | 4 | 8.4
Clean-Tech Scenario | 2027 | 4 | -28.1
Clean-Tech Scenario | 2027 | 3 | -16.3
Clean-Tech Scenario | 2027 | 3 | -7.9
Clean-Tech Scenario | 2027 | 2 | 13.4
Clean-Tech Scenario | 2027 | 5 | -8.1
Clean-Tech Scenario | 2027 | 7 | 18
Clean-Tech Scenario | 2027 | 3 | 6.2
Clean-Tech Scenario | 2027 | 11 | 34.5
Clean-Tech Scenario | 2027 | 11 | -18.4
Clean-Tech Scenario | 2027 | 6 | -24.9
Clean-Tech Scenario | 2027 | 11 | -14.2
Clean-Tech Scenario | 2027 | 9 | 35
Clean-Tech Scenario | 2027 | 12 | -62.5
Clean-Tech Scenario | 2027 | 9 | 36.7
Clean-Tech Scenario | 2027 | 2 | 29.5
Clean-Tech Scenario | 2027 | 3 | 8.1
Clean-Tech Scenario | 2027 | 5 | -15.9
Clean-Tech Scenario | 2027 | 5 | 33
Clean-Tech Scenario | 2027 | 1 | 26.2
Clean-Tech Scenario | 2027 | 4 | 15
Clean-Tech Scenario | 2027 | 5 | -39
Clean-Tech Scenario | 2027 | 1 | 23.1
Clean-Tech Scenario | 2027 | 1 | 33.6
Clean-Tech Scenario | 2027 | 3 | 22
Clean-Tech Scenario | 2027 | 3 | 21.7
Clean-Tech Scenario | 2027 | 3 | -34
Clean-Tech Scenario | 2027 | 3 | 44.8
Clean-Tech Scenario | 2027 | 2 | 52.4
Clean-Tech Scenario | 2027 | 7 | 55.2
Clean-Tech Scenario | 2027 | 2 | -30.8
Clean-Tech Scenario | 2027 | 2 | -27.1
Clean-Tech Scenario | 2027 | 2 | -45.9
Clean-Tech Scenario | 2027 | 3 | 29.6
Clean-Tech Scenario | 2027 | 5 | 48.3
Clean-Tech Scenario | 2027 | 6 | -24.8
Clean-Tech Scenario | 2027 | 5 | 31.7
Clean-Tech Scenario | 2027 | 2 | -38.2
Clean-Tech Scenario | 2027 | 2 | -45
Clean-Tech Scenario | 2027 | 3 | 29.2
Clean-Tech Scenario | 2027 | 1 | -28.1
Clean-Tech Scenario | 2027 | 4 | 31.9
Clean-Tech Scenario | 2027 | 4 | -15.6
Clean-Tech Scenario | 2027 | 3 | 33.1
Clean-Tech Scenario | 2027 | 3 | -15.8
Clean-Tech Scenario | 2027 | 1 | 43.6
Clean-Tech Scenario | 2027 | 2 | 26.9
Clean-Tech Scenario | 2027 | 2 | 20.7
Clean-Tech Scenario | 2027 | 10 | 38.4
Clean-Tech Scenario | 2027 | 27 | -58.1
Clean-Tech Scenario | 2027 | 12 | 62.5
Clean-Tech Scenario | 2027 | 2 | -8.3
Clean-Tech Scenario | 2027 | 3 | -27
Clean-Tech Scenario | 2027 | 6 | 18
Clean-Tech Scenario | 2027 | 11 | -60.4
Clean-Tech Scenario | 2027 | 1 | 27.1
Clean-Tech Scenario | 2027 | 4 | 27.3
Clean-Tech Scenario | 2027 | 3 | 7.9
Clean-Tech Scenario | 2027 | 1 | 54.8
Clean-Tech Scenario | 2027 | 2 | 40.9
Clean-Tech Scenario | 2027 | 1 | 41.4
Clean-Tech Scenario | 2027 | 6 | -20.3
Clean-Tech Scenario | 2027 | 10 | -41.2
Clean-Tech Scenario | 2027 | 2 | 26.2
Clean-Tech Scenario | 2027 | 6 | -26.9
Clean-Tech Scenario | 2027 | 2 | 36.8
Clean-Tech Scenario | 2027 | 5 | 57.3
Clean-Tech Scenario | 2027 | 2 | -54.8
Clean-Tech Scenario | 2027 | 12 | -76.9
Clean-Tech Scenario | 2027 | 1 | -47.4
Clean-Tech Scenario | 2027 | 4 | -35.2
Clean-Tech Scenario | 2027 | 21 | 87.9
Clean-Tech Scenario | 2027 | 9 | -50.2
Clean-Tech Scenario | 2027 | 3 | 21.4
Clean-Tech Scenario | 2027 | 2 | 38.6
Clean-Tech Scenario | 2027 | 1 | -25.8
Clean-Tech Scenario | 2027 | 1 | -31.8
Clean-Tech Scenario | 2027 | 4 | -18.3
Clean-Tech Scenario | 2027 | 1 | -24.3
Clean-Tech Scenario | 2027 | 5 | 26.6
Clean-Tech Scenario | 2027 | 4 | -21.8
Clean-Tech Scenario | 2027 | 29 | -87.3
Clean-Tech Scenario | 2027 | 5 | -9.7
Clean-Tech Scenario | 2027 | 2 | 34
Clean-Tech Scenario | 2027 | 9 | -14.1
Clean-Tech Scenario | 2027 | 8 | -23.1
Clean-Tech Scenario | 2027 | 3 | 32.3
Clean-Tech Scenario | 2027 | 2 | 40.5
Clean-Tech Scenario | 2027 | 5 | 49.6
Clean-Tech Scenario | 2027 | 14 | 83
Clean-Tech Scenario | 2027 | 2 | -17
Clean-Tech Scenario | 2027 | 6 | -51.2
Clean-Tech Scenario | 2027 | 11 | 64.7
Clean-Tech Scenario | 2027 | 7 | -29.9
Clean-Tech Scenario | 2027 | 5 | 32.8
Clean-Tech Scenario | 2027 | 6 | 25.9
Clean-Tech Scenario | 2027 | 9 | -39.5
Clean-Tech Scenario | 2027 | 2 | -7
Clean-Tech Scenario | 2027 | 3 | -3.2
Clean-Tech Scenario | 2027 | 7 | 18.1
Clean-Tech Scenario | 2027 | 5 | 3.1
Clean-Tech Scenario | 2027 | 15 | -51.5
Clean-Tech Scenario | 2027 | 7 | 35.9
Clean-Tech Scenario | 2027 | 9 | -38.1
Clean-Tech Scenario | 2027 | 15 | 22.7
Clean-Tech Scenario | 2027 | 31 | -51.8
Clean-Tech Scenario | 2027 | 7 | 27.8
Clean-Tech Scenario | 2027 | 11 | -23.7
Clean-Tech Scenario | 2027 | 7 | 22.6
Clean-Tech Scenario | 2027 | 4 | -4.3
Clean-Tech Scenario | 2027 | 2 | -0.5
Clean-Tech Scenario | 2027 | 3 | 19.9
Clean-Tech Scenario | 2027 | 2 | 0.2
Clean-Tech Scenario | 2027 | 3 | 23.4
Clean-Tech Scenario | 2027 | 3 | 23.9
Clean-Tech Scenario | 2027 | 12 | 25.6
Clean-Tech Scenario | 2027 | 4 | -9.6
Clean-Tech Scenario | 2027 | 13 | 34.5
Clean-Tech Scenario | 2027 | 4 | -2.9
Clean-Tech Scenario | 2027 | 4 | 0.5
Clean-Tech Scenario | 2027 | 4 | 2.9
Clean-Tech Scenario | 2027 | 19 | -63
Clean-Tech Scenario | 2027 | 12 | 32.1
Clean-Tech Scenario | 2027 | 1 | 41.3
Clean-Tech Scenario | 2027 | 2 | 22.4
Clean-Tech Scenario | 2027 | 5 | 21.6
Clean-Tech Scenario | 2027 | 5 | 31.4
Clean-Tech Scenario | 2027 | 13 | -47.9
Clean-Tech Scenario | 2027 | 3 | -22.4
Clean-Tech Scenario | 2027 | 10 | 53.4
Clean-Tech Scenario | 2027 | 3 | -34.2
Clean-Tech Scenario | 2027 | 10 | -33.5
Clean-Tech Scenario | 2027 | 8 | -15.1
Clean-Tech Scenario | 2027 | 13 | -31
Clean-Tech Scenario | 2027 | 4 | 21.4
Clean-Tech Scenario | 2027 | 3 | 29.8
Clean-Tech Scenario | 2027 | 3 | 32.6
Clean-Tech Scenario | 2027 | 8 | -66.6
Clean-Tech Scenario | 2027 | 6 | 73.4
Clean-Tech Scenario | 2027 | 2 | -33.4
Clean-Tech Scenario | 2027 | 7 | -22.9
Clean-Tech Scenario | 2027 | 21 | -115
Clean-Tech Scenario | 2027 | 17 | 103.3
Clean-Tech Scenario | 2027 | 9 | 43.5
Clean-Tech Scenario | 2027 | 15 | 88.8
Clean-Tech Scenario | 2027 | 8 | -42.3
Clean-Tech Scenario | 2027 | 2 | -30
Clean-Tech Scenario | 2027 | 8 | -20.7
Clean-Tech Scenario | 2027 | 3 | 18.5
Clean-Tech Scenario | 2027 | 5 | 12.5
Clean-Tech Scenario | 2027 | 6 | 11.1
Clean-Tech Scenario | 2027 | 3 | 20.6
Clean-Tech Scenario | 2027 | 1 | 34.7
Clean-Tech Scenario | 2027 | 3 | -3.8
Clean-Tech Scenario | 2027 | 2 | 61.8
Clean-Tech Scenario | 2027 | 4 | 12
Clean-Tech Scenario | 2027 | 3 | -25.6
Clean-Tech Scenario | 2027 | 5 | 3.9
Clean-Tech Scenario | 2027 | 3 | -26.9
Clean-Tech Scenario | 2027 | 13 | -29.7
Clean-Tech Scenario | 2027 | 6 | 15.6
Clean-Tech Scenario | 2027 | 4 | 29.6
Clean-Tech Scenario | 2027 | 1 | -19.9
Clean-Tech Scenario | 2027 | 7 | -24
Clean-Tech Scenario | 2027 | 8 | -59.9
Clean-Tech Scenario | 2027 | 5 | -15.7
Clean-Tech Scenario | 2027 | 16 | 43.7
Clean-Tech Scenario | 2027 | 2 | 29.1
Clean-Tech Scenario | 2027 | 8 | -24.3
Clean-Tech Scenario | 2027 | 8 | -16.1
Clean-Tech Scenario | 2027 | 6 | 32.8
Clean-Tech Scenario | 2027 | 4 | -33.5
Clean-Tech Scenario | 2027 | 5 | 15.9
Clean-Tech Scenario | 2027 | 11 | -103.9
Clean-Tech Scenario | 2027 | 7 | 34.8
Clean-Tech Scenario | 2027 | 8 | -12.7
Clean-Tech Scenario | 2027 | 6 | 7.6
Clean-Tech Scenario | 2027 | 6 | -12.2
Clean-Tech Scenario | 2027 | 6 | -28.4
Clean-Tech Scenario | 2027 | 1 | 35
Clean-Tech Scenario | 2027 | 3 | 9.3
Clean-Tech Scenario | 2027 | 2 | 40.1
Clean-Tech Scenario | 2027 | 4 | 50
Clean-Tech Scenario | 2027 | 4 | 29.5
Clean-Tech Scenario | 2027 | 12 | -43.1
Clean-Tech Scenario | 2027 | 5 | -1.3
Clean-Tech Scenario | 2027 | 5 | 35.5
Clean-Tech Scenario | 2027 | 12 | 13.5
Clean-Tech Scenario | 2027 | 11 | 46.5
Clean-Tech Scenario | 2027 | 30 | -58.1
Clean-Tech Scenario | 2027 | 16 | 20.2
Clean-Tech Scenario | 2027 | 43 | -61.1
Clean-Tech Scenario | 2027 | 9 | -22.9
Clean-Tech Scenario | 2027 | 15 | -57.7
Clean-Tech Scenario | 2027 | 11 | 63.1
Clean-Tech Scenario | 2027 | 9 | -46.9
Clean-Tech Scenario | 2027 | 3 | -21.9
Clean-Tech Scenario | 2027 | 6 | -5.4
Clean-Tech Scenario | 2027 | 6 | 39.6
Clean-Tech Scenario | 2027 | 6 | -18.7
Clean-Tech Scenario | 2027 | 4 | 14.8
Clean-Tech Scenario | 2027 | 4 | 19.9
Clean-Tech Scenario | 2027 | 3 | 34.7
Clean-Tech Scenario | 2027 | 8 | -26.9
Clean-Tech Scenario | 2027 | 11 | -26.4
Clean-Tech Scenario | 2027 | 5 | 22.4
Clean-Tech Scenario | 2027 | 5 | -3.4
Clean-Tech Scenario | 2027 | 5 | 0.4
Clean-Tech Scenario | 2027 | 12 | 46.1
Clean-Tech Scenario | 2027 | 5 | -16.4
Clean-Tech Scenario | 2027 | 8 | -31.1
Clean-Tech Scenario | 2027 | 7 | 4.9
Clean-Tech Scenario | 2027 | 3 | -4.4
Clean-Tech Scenario | 2027 | 7 | -10.7
Clean-Tech Scenario | 2027 | 14 | 16.2
Clean-Tech Scenario | 2027 | 8 | -16.4
Clean-Tech Scenario | 2027 | 5 | -34.2
Clean-Tech Scenario | 2027 | 6 | 27.5
Clean-Tech Scenario | 2027 | 4 | 29.9
Clean-Tech Scenario | 2027 | 3 | -5.4
Clean-Tech Scenario | 2027 | 10 | -39.9
Clean-Tech Scenario | 2027 | 8 | 26.7
Clean-Tech Scenario | 2027 | 13 | 63
Clean-Tech Scenario | 2027 | 5 | -9.4
Clean-Tech Scenario | 2027 | 5 | -14.8
Clean-Tech Scenario | 2027 | 4 | -25.3
Clean-Tech Scenario | 2027 | 8 | 25.8
Clean-Tech Scenario | 2027 | 18 | 54.6
Clean-Tech Scenario | 2027 | 8 | -26.8
Clean-Tech Scenario | 2027 | 7 | 25.7
Clean-Tech Scenario | 2027 | 7 | -23
Clean-Tech Scenario | 2027 | 3 | 41.1
Clean-Tech Scenario | 2027 | 4 | -19.1
Clean-Tech Scenario | 2027 | 3 | -18.7
Clean-Tech Scenario | 2027 | 10 | 15.6
Clean-Tech Scenario | 2027 | 3 | -7.6
Clean-Tech Scenario | 2027 | 6 | 16.1
Clean-Tech Scenario | 2027 | 7 | -20.8
Clean-Tech Scenario | 2027 | 12 | 65
Clean-Tech Scenario | 2027 | 8 | -20.9
Clean-Tech Scenario | 2027 | 4 | 22.9
Clean-Tech Scenario | 2027 | 9 | 18.5
Clean-Tech Scenario | 2027 | 5 | -3.5
Clean-Tech Scenario | 2027 | 5 | 23.6
Clean-Tech Scenario | 2027 | 4 | -3.6
Clean-Tech Scenario | 2027 | 8 | -22.8
Clean-Tech Scenario | 2027 | 6 | 39.4
Clean-Tech Scenario | 2027 | 11 | 28.5
Clean-Tech Scenario | 2027 | 9 | -12.3
Clean-Tech Scenario | 2027 | 3 | 37.1
Clean-Tech Scenario | 2027 | 4 | 23.5
Clean-Tech Scenario | 2027 | 5 | -47.1
Clean-Tech Scenario | 2027 | 2 | 29.8
Clean-Tech Scenario | 2027 | 1 | 146.2
Clean-Tech Scenario | 2027 | 8 | 22.8
Clean-Tech Scenario | 2027 | 13 | -38.9
Clean-Tech Scenario | 2027 | 4 | 44.1
Clean-Tech Scenario | 2027 | 10 | -37
Clean-Tech Scenario | 2027 | 4 | -21.1
Clean-Tech Scenario | 2027 | 2 | 54.5
Clean-Tech Scenario | 2027 | 8 | 17.7
Clean-Tech Scenario | 2027 | 6 | 29.4
Clean-Tech Scenario | 2027 | 6 | 12
Clean-Tech Scenario | 2027 | 4 | -31.3
Clean-Tech Scenario | 2027 | 1 | 38.3
Clean-Tech Scenario | 2027 | 17 | 33.9
Clean-Tech Scenario | 2027 | 11 | -49.9
Clean-Tech Scenario | 2027 | 6 | 42.5
Clean-Tech Scenario | 2027 | 5 | -9.1
Clean-Tech Scenario | 2027 | 3 | 48.7
Clean-Tech Scenario | 2027 | 6 | -38
Clean-Tech Scenario | 2027 | 5 | 47
Clean-Tech Scenario | 2027 | 8 | -26.6
Clean-Tech Scenario | 2027 | 4 | 17.6
Clean-Tech Scenario | 2027 | 14 | -46.8
Clean-Tech Scenario | 2027 | 2 | -12.9
Clean-Tech Scenario | 2027 | 2 | 25.7
Clean-Tech Scenario | 2027 | 10 | 35.6
Clean-Tech Scenario | 2027 | 3 | -26.1
Clean-Tech Scenario | 2027 | 4 | 10.9
Clean-Tech Scenario | 2027 | 17 | -40
Clean-Tech Scenario | 2027 | 5 | 19.7
Clean-Tech Scenario | 2027 | 2 | 23.1
Clean-Tech Scenario | 2027 | 7 | 47.1
Clean-Tech Scenario | 2027 | 4 | 7.9
Clean-Tech Scenario | 2027 | 5 | -9.6
Clean-Tech Scenario | 2027 | 4 | 8.7
Clean-Tech Scenario | 2027 | 3 | 61.7
Clean-Tech Scenario | 2027 | 1 | -52.6
Clean-Tech Scenario | 2027 | 2 | -29.7
Clean-Tech Scenario | 2027 | 12 | 32.6
Clean-Tech Scenario | 2027 | 8 | -52.9
Clean-Tech Scenario | 2027 | 9 | 53
Clean-Tech Scenario | 2027 | 8 | -15.7
Clean-Tech Scenario | 2027 | 7 | 44.5
Clean-Tech Scenario | 2027 | 6 | -30.3
Clean-Tech Scenario | 2027 | 2 | 32.5
Clean-Tech Scenario | 2027 | 50 | -109.4
Clean-Tech Scenario | 2027 | 6 | -32
Clean-Tech Scenario | 2027 | 4 | 25.3
Clean-Tech Scenario | 2027 | 3 | -2.9
Clean-Tech Scenario | 2027 | 3 | -0.8
Clean-Tech Scenario | 2027 | 3 | 2.2
Clean-Tech Scenario | 2027 | 8 | 13.2
Clean-Tech Scenario | 2027 | 24 | -55.7
Clean-Tech Scenario | 2027 | 5 | 17.7
Clean-Tech Scenario | 2027 | 4 | 12.1
Clean-Tech Scenario | 2027 | 3 | -1.8
Clean-Tech Scenario | 2027 | 6 | 13.8
Clean-Tech Scenario | 2027 | 12 | -39.2
Clean-Tech Scenario | 2027 | 9 | 23.5
Clean-Tech Scenario | 2027 | 17 | 25.6
Clean-Tech Scenario | 2027 | 4 | -1.3
Clean-Tech Scenario | 2027 | 4 | -3.8
Clean-Tech Scenario | 2027 | 6 | 13.9
Clean-Tech Scenario | 2027 | 4 | 9.9
Clean-Tech Scenario | 2027 | 8 | 28.7
Clean-Tech Scenario | 2027 | 2 | 14.3
Clean-Tech Scenario | 2027 | 1 | -22.4
Clean-Tech Scenario | 2027 | 2 | -21.8
Clean-Tech Scenario | 2027 | 19 | 86.5
Clean-Tech Scenario | 2027 | 6 | -40.2
Clean-Tech Scenario | 2027 | 4 | -31
Clean-Tech Scenario | 2027 | 15 | 50.1
Clean-Tech Scenario | 2027 | 3 | 19.6
Clean-Tech Scenario | 2027 | 3 | -13.8
Clean-Tech Scenario | 2027 | 6 | 29
Clean-Tech Scenario | 2027 | 1 | 22.7
Clean-Tech Scenario | 2027 | 12 | 23.3
Clean-Tech Scenario | 2027 | 39 | -61.8
Clean-Tech Scenario | 2027 | 17 | -23.5
Clean-Tech Scenario | 2027 | 13 | -97.2
Clean-Tech Scenario | 2027 | 1 | -21.2
Clean-Tech Scenario | 2027 | 2 | 38.9
Clean-Tech Scenario | 2027 | 1 | 26.3
Clean-Tech Scenario | 2027 | 1 | -34.5
Clean-Tech Scenario | 2027 | 1 | 22.1
Clean-Tech Scenario | 2027 | 3 | -20
Clean-Tech Scenario | 2027 | 4 | -40.8
Clean-Tech Scenario | 2027 | 7 | 26
Clean-Tech Scenario | 2027 | 6 | 34.4
Clean-Tech Scenario | 2027 | 4 | 13.7
Clean-Tech Scenario | 2027 | 5 | -31.1
Clean-Tech Scenario | 2027 | 2 | 31.8
Clean-Tech Scenario | 2027 | 1 | -40.7
Clean-Tech Scenario | 2027 | 4 | 34.5
Clean-Tech Scenario | 2027 | 7 | -33.5
Clean-Tech Scenario | 2027 | 1 | -39.6
Clean-Tech Scenario | 2027 | 5 | -17
Clean-Tech Scenario | 2027 | 22 | 55.4
Clean-Tech Scenario | 2027 | 3 | 9.1
Clean-Tech Scenario | 2027 | 16 | -53.2
Clean-Tech Scenario | 2027 | 3 | 12.6
Clean-Tech Scenario | 2027 | 8 | -38.5
Clean-Tech Scenario | 2027 | 12 | -42.3
Clean-Tech Scenario | 2027 | 4 | 15.7
Clean-Tech Scenario | 2027 | 6 | 22.8
Clean-Tech Scenario | 2027 | 1 | -41.6
Clean-Tech Scenario | 2027 | 10 | 48.3
Clean-Tech Scenario | 2027 | 24 | -56.5
Clean-Tech Scenario | 2027 | 4 | 18.3
Clean-Tech Scenario | 2027 | 15 | 40.2
Clean-Tech Scenario | 2027 | 5 | -16.9
Clean-Tech Scenario | 2027 | 3 | 9.5
Clean-Tech Scenario | 2027 | 7 | 42.9
Clean-Tech Scenario | 2027 | 6 | -10.3
Clean-Tech Scenario | 2027 | 11 | -44.9
Clean-Tech Scenario | 2027 | 13 | 44.1
Clean-Tech Scenario | 2027 | 9 | 41.4
Clean-Tech Scenario | 2027 | 3 | -0.7
Clean-Tech Scenario | 2027 | 12 | 23.7
Clean-Tech Scenario | 2027 | 14 | -31.1
Clean-Tech Scenario | 2027 | 14 | -20.4
Clean-Tech Scenario | 2027 | 6 | -7.1
Clean-Tech Scenario | 2027 | 9 | -14.7
Clean-Tech Scenario | 2027 | 5 | 12.4
Clean-Tech Scenario | 2027 | 4 | 18.5
Clean-Tech Scenario | 2027 | 3 | -2.5
Clean-Tech Scenario | 2027 | 3 | -6.8
Clean-Tech Scenario | 2027 | 3 | 0.8
Clean-Tech Scenario | 2027 | 3 | 2.5
Clean-Tech Scenario | 2027 | 27 | 19.4
Clean-Tech Scenario | 2027 | 13 | 91
Clean-Tech Scenario | 2027 | 10 | -39.5
Clean-Tech Scenario | 2027 | 4 | -31.9
Clean-Tech Scenario | 2027 | 6 | 30.2
Clean-Tech Scenario | 2027 | 4 | 35.6
Clean-Tech Scenario | 2027 | 6 | -25.3
Clean-Tech Scenario | 2027 | 26 | -65.1
Clean-Tech Scenario | 2027 | 4 | 13.2
Clean-Tech Scenario | 2027 | 6 | 29.2
Clean-Tech Scenario | 2027 | 3 | -34.3
Clean-Tech Scenario | 2027 | 1 | 41.7
Clean-Tech Scenario | 2027 | 10 | 22.5
Clean-Tech Scenario | 2027 | 4 | -19.3
Clean-Tech Scenario | 2027 | 8 | 20.9
Clean-Tech Scenario | 2027 | 8 | 21
Clean-Tech Scenario | 2027 | 10 | 25.3
Clean-Tech Scenario | 2027 | 4 | -9.2
Clean-Tech Scenario | 2027 | 11 | -38.3
Clean-Tech Scenario | 2027 | 4 | 18.9
Clean-Tech Scenario | 2027 | 6 | 29.6
Clean-Tech Scenario | 2027 | 6 | -15.8
Clean-Tech Scenario | 2027 | 1 | -49.2
Clean-Tech Scenario | 2027 | 3 | 16.5
Clean-Tech Scenario | 2027 | 7 | -30.7
Clean-Tech Scenario | 2027 | 6 | 6.2
Clean-Tech Scenario | 2027 | 4 | 16.5
Clean-Tech Scenario | 2027 | 5 | -29.1
Clean-Tech Scenario | 2027 | 3 | 9.9
Clean-Tech Scenario | 2027 | 11 | 59.1
Clean-Tech Scenario | 2027 | 13 | -40.6
Clean-Tech Scenario | 2027 | 7 | 17.3
Clean-Tech Scenario | 2027 | 2 | 2.5
Clean-Tech Scenario | 2027 | 1 | 39.5
Clean-Tech Scenario | 2027 | 9 | -35.2
Clean-Tech Scenario | 2027 | 9 | 23.7
Clean-Tech Scenario | 2027 | 6 | -13.7
Clean-Tech Scenario | 2027 | 1 | 51.6
Clean-Tech Scenario | 2027 | 3 | -6.4
Clean-Tech Scenario | 2027 | 12 | -29.8
Clean-Tech Scenario | 2027 | 17 | -132.8
Clean-Tech Scenario | 2027 | 13 | 81.8
Clean-Tech Scenario | 2027 | 6 | -45.1
Clean-Tech Scenario | 2027 | 3 | -1.4
Clean-Tech Scenario | 2027 | 4 | 19.6
Clean-Tech Scenario | 2027 | 5 | -21.7
Clean-Tech Scenario | 2027 | 3 | 28.2
Clean-Tech Scenario | 2027 | 3 | -15.2
Clean-Tech Scenario | 2027 | 2 | 25.9
Clean-Tech Scenario | 2027 | 1 | -29.8
Clean-Tech Scenario | 2027 | 11 | -44.3
Clean-Tech Scenario | 2027 | 9 | 33.9
Clean-Tech Scenario | 2027 | 2 | -15.4
Clean-Tech Scenario | 2027 | 10 | -36.8
Clean-Tech Scenario | 2027 | 10 | 36
Clean-Tech Scenario | 2027 | 5 | -30.8
Clean-Tech Scenario | 2027 | 9 | -28.3
Clean-Tech Scenario | 2027 | 9 | -25.5
Clean-Tech Scenario | 2027 | 3 | 31.2
Clean-Tech Scenario | 2027 | 1 | 21.7
Clean-Tech Scenario | 2027 | 5 | 10
Clean-Tech Scenario | 2027 | 3 | 23.3
Clean-Tech Scenario | 2027 | 4 | -26.2
Clean-Tech Scenario | 2027 | 1 | -32.4
Clean-Tech Scenario | 2027 | 1 | 59.9
Clean-Tech Scenario | 2027 | 4 | -25.5
Clean-Tech Scenario | 2027 | 3 | 18.7
Clean-Tech Scenario | 2027 | 21 | -184.9
Clean-Tech Scenario | 2027 | 23 | 73
Clean-Tech Scenario | 2027 | 5 | -28.5
Clean-Tech Scenario | 2027 | 13 | 42.4
Clean-Tech Scenario | 2027 | 7 | 15.6
Clean-Tech Scenario | 2027 | 7 | -33.2
Clean-Tech Scenario | 2027 | 7 | 7.3
Clean-Tech Scenario | 2027 | 10 | -32.3
Clean-Tech Scenario | 2027 | 6 | -14.6
Clean-Tech Scenario | 2027 | 7 | 17.9
Clean-Tech Scenario | 2027 | 2 | 4.2
Clean-Tech Scenario | 2027 | 6 | 23
Clean-Tech Scenario | 2027 | 10 | -20.1
Clean-Tech Scenario | 2027 | 4 | 21.2
Clean-Tech Scenario | 2027 | 4 | -12.2
Clean-Tech Scenario | 2027 | 14 | -83
Clean-Tech Scenario | 2027 | 16 | 65.6
Clean-Tech Scenario | 2027 | 6 | -16.2
Clean-Tech Scenario | 2027 | 3 | -16.6
Clean-Tech Scenario | 2027 | 5 | -13.5
Clean-Tech Scenario | 2027 | 4 | -7.1
Clean-Tech Scenario | 2027 | 5 | -58
Clean-Tech Scenario | 2027 | 3 | 25.4
Clean-Tech Scenario | 2027 | 3 | -33.9
Clean-Tech Scenario | 2027 | 7 | -24.8
Clean-Tech Scenario | 2027 | 6 | 35.5
Clean-Tech Scenario | 2027 | 13 | -56.5
Clean-Tech Scenario | 2027 | 8 | 83.5
Clean-Tech Scenario | 2027 | 6 | -27.1
Clean-Tech Scenario | 2027 | 13 | 69.3
Clean-Tech Scenario | 2027 | 11 | -52
Clean-Tech Scenario | 2027 | 7 | 63.4
Clean-Tech Scenario | 2027 | 8 | 60.7
Clean-Tech Scenario | 2027 | 10 | -63.8
Clean-Tech Scenario | 2027 | 8 | 45.4
Clean-Tech Scenario | 2027 | 1 | -37.8
Clean-Tech Scenario | 2027 | 16 | -105.1
Clean-Tech Scenario | 2027 | 18 | 67.7
Clean-Tech Scenario | 2027 | 5 | -17.5
Clean-Tech Scenario | 2027 | 15 | -47.8
Clean-Tech Scenario | 2027 | 1 | 26.9
Clean-Tech Scenario | 2027 | 4 | 8
Clean-Tech Scenario | 2027 | 4 | 7.1
Clean-Tech Scenario | 2027 | 5 | 11.6
Clean-Tech Scenario | 2027 | 5 | 32
Clean-Tech Scenario | 2027 | 2 | 35.5
Clean-Tech Scenario | 2027 | 8 | 19.1
Clean-Tech Scenario | 2027 | 1 | 42.2
Clean-Tech Scenario | 2027 | 1 | 39.6
Clean-Tech Scenario | 2027 | 4 | -8.5
Clean-Tech Scenario | 2027 | 5 | 8.8
Clean-Tech Scenario | 2027 | 5 | -15.1
Clean-Tech Scenario | 2027 | 6 | -20.6
Clean-Tech Scenario | 2027 | 5 | 8.9
Clean-Tech Scenario | 2027 | 10 | 46.9
Clean-Tech Scenario | 2027 | 1 | 33.8
Clean-Tech Scenario | 2027 | 4 | 15.2
Clean-Tech Scenario | 2027 | 15 | -150.3
Clean-Tech Scenario | 2027 | 10 | 62.7
Clean-Tech Scenario | 2027 | 13 | 20.2
Clean-Tech Scenario | 2027 | 4 | -8.7
Clean-Tech Scenario | 2027 | 4 | -16.2
Clean-Tech Scenario | 2027 | 3 | 26.7
Clean-Tech Scenario | 2027 | 12 | 61.6
Clean-Tech Scenario | 2027 | 6 | -23.9
Clean-Tech Scenario | 2027 | 14 | -63.3
Clean-Tech Scenario | 2027 | 9 | 47.9
Clean-Tech Scenario | 2027 | 5 | 27.9
Clean-Tech Scenario | 2027 | 3 | 6
Clean-Tech Scenario | 2027 | 31 | 86.1
Clean-Tech Scenario | 2027 | 9 | -30.6
Clean-Tech Scenario | 2027 | 7 | -23.5
Clean-Tech Scenario | 2027 | 1 | 40.6
Clean-Tech Scenario | 2027 | 3 | 28.7
Clean-Tech Scenario | 2027 | 7 | -40.1
Clean-Tech Scenario | 2027 | 1 | 24.5
Clean-Tech Scenario | 2027 | 2 | 19.2
Clean-Tech Scenario | 2027 | 9 | 21.1
Clean-Tech Scenario | 2027 | 19 | -244.1
Clean-Tech Scenario | 2027 | 10 | 73.6
Clean-Tech Scenario | 2027 | 7 | -60.4
Clean-Tech Scenario | 2027 | 18 | -60.2
Clean-Tech Scenario | 2027 | 10 | 5.8
Clean-Tech Scenario | 2027 | 2 | -10.2
Clean-Tech Scenario | 2027 | 3 | 11.8
Clean-Tech Scenario | 2027 | 25 | -60.4
Clean-Tech Scenario | 2027 | 11 | -29.1
Clean-Tech Scenario | 2027 | 9 | -10.2
Clean-Tech Scenario | 2027 | 12 | -26.3
Clean-Tech Scenario | 2027 | 7 | 13.7
Clean-Tech Scenario | 2027 | 18 | -15.4
Clean-Tech Scenario | 2027 | 7 | 12.4
Clean-Tech Scenario | 2027 | 16 | -90.4
Clean-Tech Scenario | 2027 | 14 | 73.8
Clean-Tech Scenario | 2027 | 3 | -29.5
Clean-Tech Scenario | 2027 | 3 | -21.1
Clean-Tech Scenario | 2027 | 4 | -22.4
Clean-Tech Scenario | 2027 | 1 | -29.7
Clean-Tech Scenario | 2027 | 4 | 17.5
Clean-Tech Scenario | 2027 | 3 | 25.9
Clean-Tech Scenario | 2027 | 3 | -5.6
Clean-Tech Scenario | 2027 | 13 | -48.5
Clean-Tech Scenario | 2027 | 5 | 8.4
Clean-Tech Scenario | 2027 | 14 | 31.7
Clean-Tech Scenario | 2027 | 4 | -5.8
Clean-Tech Scenario | 2027 | 1 | -39
Clean-Tech Scenario | 2027 | 1 | -46.5
Clean-Tech Scenario | 2027 | 4 | 32.5
Clean-Tech Scenario | 2027 | 5 | -32.1
Clean-Tech Scenario | 2027 | 2 | 28.4
Clean-Tech Scenario | 2027 | 2 | -40.5
Clean-Tech Scenario | 2027 | 1 | -25.7
Clean-Tech Scenario | 2027 | 14 | 46.6
Clean-Tech Scenario | 2027 | 7 | -47.7
Clean-Tech Scenario | 2027 | 1 | 38.4
Clean-Tech Scenario | 2027 | 4 | 21.3
Clean-Tech Scenario | 2027 | 9 | -19.5
Clean-Tech Scenario | 2027 | 13 | 21.7
Clean-Tech Scenario | 2027 | 7 | -38.2
Clean-Tech Scenario | 2027 | 2 | 21.4
Clean-Tech Scenario | 2027 | 9 | -40.9
Clean-Tech Scenario | 2027 | 6 | 18.4
Clean-Tech Scenario | 2027 | 3 | -28.6
Clean-Tech Scenario | 2027 | 2 | 42.3
Clean-Tech Scenario | 2027 | 4 | -24.4
Clean-Tech Scenario | 2027 | 8 | -30.1
Clean-Tech Scenario | 2027 | 5 | 12.1
Clean-Tech Scenario | 2027 | 2 | -33.1
Clean-Tech Scenario | 2027 | 1 | -35.2
Clean-Tech Scenario | 2027 | 5 | 23.9
Clean-Tech Scenario | 2027 | 1 | 41.1
Clean-Tech Scenario | 2027 | 3 | -29.2
Clean-Tech Scenario | 2027 | 1 | 17.7
Clean-Tech Scenario | 2027 | 4 | -11.7
Clean-Tech Scenario | 2027 | 5 | -21.3
Clean-Tech Scenario | 2027 | 5 | 25.6
Clean-Tech Scenario | 2027 | 4 | -45.6
Clean-Tech Scenario | 2027 | 4 | 12.2
Clean-Tech Scenario | 2027 | 3 | -14
Clean-Tech Scenario | 2027 | 1 | -34.3
Clean-Tech Scenario | 2027 | 2 | -37.9
Clean-Tech Scenario | 2027 | 5 | 16.3
Clean-Tech Scenario | 2027 | 4 | -34
Clean-Tech Scenario | 2027 | 3 | 23
Clean-Tech Scenario | 2027 | 1 | -33.3
Clean-Tech Scenario | 2027 | 6 | 9.7
Clean-Tech Scenario | 2027 | 3 | 12.5
Clean-Tech Scenario | 2027 | 9 | 22.8
Clean-Tech Scenario | 2027 | 2 | -28.7
Clean-Tech Scenario | 2027 | 1 | -42.5
Clean-Tech Scenario | 2027 | 2 | 34.2
Clean-Tech Scenario | 2027 | 6 | -22.6
Clean-Tech Scenario | 2027 | 8 | -23.8
Clean-Tech Scenario | 2027 | 6 | -13.8
Clean-Tech Scenario | 2027 | 6 | -35.7
Clean-Tech Scenario | 2027 | 1 | -44.8
Clean-Tech Scenario | 2027 | 2 | 30.2
Clean-Tech Scenario | 2027 | 3 | -19.8
Clean-Tech Scenario | 2027 | 2 | 30.1
Clean-Tech Scenario | 2027 | 2 | 20.8
Clean-Tech Scenario | 2027 | 4 | -39.8
Clean-Tech Scenario | 2027 | 7 | 20.3
Clean-Tech Scenario | 2027 | 1 | -56.5
Clean-Tech Scenario | 2027 | 4 | 32.4
Clean-Tech Scenario | 2027 | 4 | -18.4
Clean-Tech Scenario | 2027 | 2 | -23.2
Clean-Tech Scenario | 2027 | 7 | -39.3
Clean-Tech Scenario | 2027 | 6 | 48.4
Clean-Tech Scenario | 2027 | 6 | -56.3
Clean-Tech Scenario | 2027 | 2 | 39
Clean-Tech Scenario | 2027 | 3 | -9.6
Clean-Tech Scenario | 2027 | 1 | 50.6
Clean-Tech Scenario | 2027 | 1 | 31.3
Clean-Tech Scenario | 2027 | 4 | -28.9
Clean-Tech Scenario | 2027 | 1 | -38.5
Clean-Tech Scenario | 2027 | 3 | -31.1
Clean-Tech Scenario | 2027 | 12 | -58.7
Clean-Tech Scenario | 2027 | 5 | 35.6
Clean-Tech Scenario | 2027 | 2 | 39.9
Clean-Tech Scenario | 2027 | 2 | 45.1
Clean-Tech Scenario | 2027 | 2 | -35.7
Clean-Tech Scenario | 2027 | 1 | -47.1
Clean-Tech Scenario | 2027 | 4 | -8.6
Clean-Tech Scenario | 2027 | 1 | 35.6
Clean-Tech Scenario | 2027 | 3 | -43.6
Clean-Tech Scenario | 2027 | 1 | -28.9
Clean-Tech Scenario | 2027 | 6 | -50.8
Clean-Tech Scenario | 2027 | 4 | 22.1
Clean-Tech Scenario | 2027 | 7 | 16.5
Clean-Tech Scenario | 2027 | 1 | 20.1
Clean-Tech Scenario | 2027 | 3 | 43.3
Clean-Tech Scenario | 2027 | 1 | -28.3
Clean-Tech Scenario | 2027 | 4 | 10.6
Clean-Tech Scenario | 2027 | 2 | -13.9
Clean-Tech Scenario | 2027 | 5 | 14.2
Clean-Tech Scenario | 2027 | 11 | 40.1
Clean-Tech Scenario | 2027 | 16 | -69.3
Clean-Tech Scenario | 2027 | 2 | -38.4
Clean-Tech Scenario | 2027 | 5 | -17.9
Clean-Tech Scenario | 2027 | 1 | -36.1
Clean-Tech Scenario | 2027 | 4 | 47.7
Clean-Tech Scenario | 2027 | 7 | 30.5
Clean-Tech Scenario | 2027 | 2 | -25.8
Clean-Tech Scenario | 2027 | 6 | -36.3
Clean-Tech Scenario | 2027 | 1 | -45.4
Clean-Tech Scenario | 2027 | 7 | 35.8
Clean-Tech Scenario | 2027 | 2 | -30.6
Clean-Tech Scenario | 2027 | 4 | 39.1
Clean-Tech Scenario | 2027 | 7 | -48.1
Clean-Tech Scenario | 2027 | 2 | 35.6
Clean-Tech Scenario | 2027 | 5 | 26.4
Clean-Tech Scenario | 2027 | 3 | 6.4
Clean-Tech Scenario | 2027 | 4 | -38.2
Clean-Tech Scenario | 2027 | 16 | 20.9
Clean-Tech Scenario | 2027 | 11 | -45
Clean-Tech Scenario | 2027 | 8 | 44.3
Clean-Tech Scenario | 2027 | 13 | -44.9
Clean-Tech Scenario | 2027 | 6 | -39.2
Clean-Tech Scenario | 2027 | 11 | -38.1
Clean-Tech Scenario | 2027 | 7 | 24.4
Clean-Tech Scenario | 2027 | 8 | 45.7
Clean-Tech Scenario | 2027 | 6 | -36.1
Clean-Tech Scenario | 2027 | 6 | 55.6
Clean-Tech Scenario | 2027 | 7 | -62.5
Clean-Tech Scenario | 2027 | 8 | 62.1
Clean-Tech Scenario | 2027 | 9 | -53
Clean-Tech Scenario | 2027 | 2 | 13.9
Clean-Tech Scenario | 2027 | 1 | -49.4
Clean-Tech Scenario | 2027 | 1 | -49.8
Clean-Tech Scenario | 2027 | 5 | 33.5
Clean-Tech Scenario | 2027 | 9 | 12.6
Clean-Tech Scenario | 2027 | 10 | -26.6
Clean-Tech Scenario | 2027 | 6 | 40.9
Clean-Tech Scenario | 2027 | 3 | -20.6
Clean-Tech Scenario | 2027 | 8 | -33.8
Clean-Tech Scenario | 2027 | 2 | 49.4
Clean-Tech Scenario | 2027 | 4 | 37.3
Clean-Tech Scenario | 2027 | 3 | -53.9
Clean-Tech Scenario | 2027 | 1 | -39.1
Clean-Tech Scenario | 2027 | 1 | 35.7
Clean-Tech Scenario | 2027 | 2 | 3.6
Clean-Tech Scenario | 2027 | 1 | 53.4
Clean-Tech Scenario | 2027 | 4 | 60.4
Clean-Tech Scenario | 2027 | 3 | 39.3
Clean-Tech Scenario | 2027 | 7 | -22.1
Clean-Tech Scenario | 2027 | 3 | 26.9
Clean-Tech Scenario | 2027 | 4 | -16.9
Clean-Tech Scenario | 2027 | 3 | -33.2
Clean-Tech Scenario | 2027 | 8 | -26.1
Clean-Tech Scenario | 2027 | 2 | 27.5
Clean-Tech Scenario | 2027 | 4 | -29.4
Clean-Tech Scenario | 2027 | 4 | -15.2
Clean-Tech Scenario | 2027 | 4 | -44
Clean-Tech Scenario | 2027 | 5 | 9.7
Clean-Tech Scenario | 2027 | 1 | 38.2
Clean-Tech Scenario | 2027 | 4 | 14.5
Clean-Tech Scenario | 2027 | 1 | 52.2
Clean-Tech Scenario | 2027 | 2 | 21.2
Clean-Tech Scenario | 2027 | 1 | 46.1
Clean-Tech Scenario | 2027 | 4 | 30.9
Clean-Tech Scenario | 2027 | 2 | -31.3
Clean-Tech Scenario | 2027 | 17 | -34.1
Clean-Tech Scenario | 2027 | 4 | 9.7
Clean-Tech Scenario | 2027 | 5 | -9
Clean-Tech Scenario | 2027 | 4 | 44.4
Clean-Tech Scenario | 2027 | 6 | -45
Clean-Tech Scenario | 2027 | 7 | 33.3
Clean-Tech Scenario | 2027 | 6 | -27.4
Clean-Tech Scenario | 2027 | 3 | -33.3
Clean-Tech Scenario | 2027 | 1 | -38.3
Clean-Tech Scenario | 2027 | 3 | 26.6
Clean-Tech Scenario | 2027 | 4 | -23.5
Clean-Tech Scenario | 2027 | 3 | 10.8
Clean-Tech Scenario | 2027 | 1 | -36.6
Clean-Tech Scenario | 2027 | 3 | 28.9
Clean-Tech Scenario | 2027 | 2 | 22.1
Clean-Tech Scenario | 2027 | 3 | -26.8
Clean-Tech Scenario | 2027 | 15 | 51.3
Clean-Tech Scenario | 2027 | 27 | -70.2
Clean-Tech Scenario | 2027 | 12 | 41.4
Clean-Tech Scenario | 2027 | 6 | 26.3
Clean-Tech Scenario | 2027 | 2 | -32.4
Clean-Tech Scenario | 2027 | 16 | 69.1
Clean-Tech Scenario | 2027 | 9 | -81.2
Clean-Tech Scenario | 2027 | 10 | 108.7
Clean-Tech Scenario | 2027 | 5 | -67.3
Clean-Tech Scenario | 2027 | 3 | 25.5
Clean-Tech Scenario | 2027 | 5 | -28.9
Clean-Tech Scenario | 2027 | 2 | 53.5
Clean-Tech Scenario | 2027 | 2 | -29.6
Clean-Tech Scenario | 2027 | 6 | 50.1
Clean-Tech Scenario | 2027 | 15 | 50.4
Clean-Tech Scenario | 2027 | 6 | -30
Clean-Tech Scenario | 2027 | 16 | -39.8
Clean-Tech Scenario | 2027 | 6 | 15
Clean-Tech Scenario | 2027 | 3 | 8.6
Clean-Tech Scenario | 2027 | 1 | -37.3
Clean-Tech Scenario | 2027 | 17 | 47.6
Clean-Tech Scenario | 2027 | 13 | -88.5
Clean-Tech Scenario | 2027 | 4 | 30.5
Clean-Tech Scenario | 2027 | 6 | -33.7
Clean-Tech Scenario | 2027 | 1 | 64.4
Clean-Tech Scenario | 2027 | 6 | 25.6
Clean-Tech Scenario | 2027 | 8 | -37.5
Clean-Tech Scenario | 2027 | 5 | 42.6
Clean-Tech Scenario | 2027 | 6 | 34
Clean-Tech Scenario | 2027 | 6 | -22
Clean-Tech Scenario | 2027 | 6 | 30.7
Clean-Tech Scenario | 2027 | 3 | 12.1
Clean-Tech Scenario | 2027 | 3 | -23.3
Clean-Tech Scenario | 2027 | 10 | 49.7
Clean-Tech Scenario | 2027 | 4 | 9
Clean-Tech Scenario | 2027 | 8 | -23.9
Clean-Tech Scenario | 2027 | 2 | 53.1
Clean-Tech Scenario | 2027 | 6 | -42.4
Clean-Tech Scenario | 2027 | 7 | -50.5
Clean-Tech Scenario | 2027 | 13 | 30.9
Clean-Tech Scenario | 2027 | 10 | -50.7
Clean-Tech Scenario | 2027 | 7 | 24.7
Clean-Tech Scenario | 2027 | 5 | 40.5
Clean-Tech Scenario | 2027 | 11 | -40.8
Clean-Tech Scenario | 2027 | 17 | -68
Clean-Tech Scenario | 2027 | 8 | 51.4
Clean-Tech Scenario | 2027 | 2 | -30.9
Clean-Tech Scenario | 2027 | 4 | -14.1
Clean-Tech Scenario | 2027 | 4 | -13.6
Clean-Tech Scenario | 2027 | 2 | -25.3
Clean-Tech Scenario | 2027 | 2 | 44.1
Clean-Tech Scenario | 2027 | 4 | -19.8
Clean-Tech Scenario | 2027 | 5 | -18.7
Clean-Tech Scenario | 2027 | 3 | 4
Clean-Tech Scenario | 2027 | 1 | 29.1
Clean-Tech Scenario | 2027 | 1 | -56.7
Clean-Tech Scenario | 2027 | 1 | 43.7
Clean-Tech Scenario | 2027 | 14 | 61.3
Clean-Tech Scenario | 2027 | 2 | -40.4
Clean-Tech Scenario | 2027 | 2 | -35.5
Clean-Tech Scenario | 2027 | 8 | 20.3
Clean-Tech Scenario | 2027 | 28 | 43.6
Clean-Tech Scenario | 2027 | 2 | -24.4
Clean-Tech Scenario | 2027 | 10 | 16.1
Clean-Tech Scenario | 2027 | 4 | -16.6
Clean-Tech Scenario | 2027 | 12 | -35.7
Clean-Tech Scenario | 2027 | 5 | 36.6
Clean-Tech Scenario | 2027 | 4 | 16.2
Clean-Tech Scenario | 2027 | 3 | 12.8
Clean-Tech Scenario | 2027 | 3 | -24.2
Clean-Tech Scenario | 2027 | 8 | -35.4
Clean-Tech Scenario | 2027 | 8 | 40.9
Clean-Tech Scenario | 2027 | 10 | -42.7
Clean-Tech Scenario | 2027 | 9 | 57.8
Clean-Tech Scenario | 2027 | 11 | -74.5
Clean-Tech Scenario | 2027 | 4 | 46.2
Clean-Tech Scenario | 2027 | 11 | -37.3
Clean-Tech Scenario | 2027 | 4 | 26.3
Clean-Tech Scenario | 2027 | 8 | -44.3
Clean-Tech Scenario | 2027 | 7 | 40.2
Clean-Tech Scenario | 2027 | 6 | -28.8
Clean-Tech Scenario | 2027 | 3 | 51.6
Clean-Tech Scenario | 2027 | 8 | -30
Clean-Tech Scenario | 2027 | 9 | -59.9
Clean-Tech Scenario | 2027 | 2 | 25.8
Clean-Tech Scenario | 2027 | 4 | -10.2
Clean-Tech Scenario | 2027 | 2 | -33.8
Clean-Tech Scenario | 2027 | 4 | -49.1
Clean-Tech Scenario | 2027 | 3 | 26.2
Clean-Tech Scenario | 2027 | 4 | 19.8
Clean-Tech Scenario | 2027 | 6 | -59.2
Clean-Tech Scenario | 2027 | 13 | 70.6
Clean-Tech Scenario | 2027 | 7 | 35.5
Clean-Tech Scenario | 2027 | 8 | -21.4
Clean-Tech Scenario | 2027 | 5 | 34.3
Clean-Tech Scenario | 2027 | 8 | 16.1
Clean-Tech Scenario | 2027 | 9 | 49.3
Clean-Tech Scenario | 2027 | 4 | -52.4
Clean-Tech Scenario | 2027 | 9 | 47.7
Clean-Tech Scenario | 2027 | 12 | -58
Clean-Tech Scenario | 2027 | 12 | -42.2
Clean-Tech Scenario | 2027 | 2 | 29.7
Clean-Tech Scenario | 2027 | 11 | 33.9
Clean-Tech Scenario | 2027 | 23 | -45.3
Clean-Tech Scenario | 2027 | 19 | 82.7
Clean-Tech Scenario | 2027 | 5 | 35
Clean-Tech Scenario | 2027 | 7 | -20.3
Clean-Tech Scenario | 2027 | 3 | 7.2
Clean-Tech Scenario | 2027 | 12 | -45.9
Clean-Tech Scenario | 2027 | 14 | 95.7
Clean-Tech Scenario | 2027 | 9 | -94.5
Clean-Tech Scenario | 2027 | 13 | 126.4
Clean-Tech Scenario | 2027 | 11 | -58.3
Clean-Tech Scenario | 2027 | 8 | 17.6
Clean-Tech Scenario | 2027 | 7 | 69.8
Clean-Tech Scenario | 2027 | 13 | -91.6
Clean-Tech Scenario | 2027 | 15 | 78.3
Clean-Tech Scenario | 2027 | 7 | 40.3
Clean-Tech Scenario | 2027 | 13 | -25
Clean-Tech Scenario | 2027 | 10 | 43.4
Clean-Tech Scenario | 2027 | 9 | -74.4
Clean-Tech Scenario | 2027 | 10 | 19.6
Clean-Tech Scenario | 2027 | 8 | -32.3
Clean-Tech Scenario | 2027 | 14 | -43.3
Clean-Tech Scenario | 2027 | 8 | 31.2
Clean-Tech Scenario | 2027 | 7 | -25.5
Clean-Tech Scenario | 2027 | 5 | 13.5
Clean-Tech Scenario | 2027 | 5 | 18.3
Clean-Tech Scenario | 2027 | 7 | -26
Clean-Tech Scenario | 2027 | 1 | 37.2
Clean-Tech Scenario | 2027 | 8 | -9.5
Clean-Tech Scenario | 2027 | 21 | -42.8
Clean-Tech Scenario | 2027 | 2 | -20.7
Clean-Tech Scenario | 2027 | 5 | 8.6
Clean-Tech Scenario | 2027 | 5 | 22.6
Clean-Tech Scenario | 2027 | 5 | -12.7
Clean-Tech Scenario | 2027 | 5 | 22.5
Clean-Tech Scenario | 2027 | 3 | -12.6
Clean-Tech Scenario | 2027 | 15 | 61.6
Clean-Tech Scenario | 2027 | 2 | -25.9
Clean-Tech Scenario | 2027 | 6 | 16.7
Clean-Tech Scenario | 2027 | 9 | 21.8
Clean-Tech Scenario | 2027 | 5 | -27.4
Clean-Tech Scenario | 2027 | 7 | -23.7
Clean-Tech Scenario | 2027 | 5 | 49.5
Clean-Tech Scenario | 2027 | 1 | 25
Clean-Tech Scenario | 2027 | 1 | 31.5
Clean-Tech Scenario | 2027 | 8 | 84.3
Clean-Tech Scenario | 2027 | 12 | -38.4
Clean-Tech Scenario | 2027 | 5 | 25.9
Clean-Tech Scenario | 2027 | 5 | -32.6
Clean-Tech Scenario | 2027 | 4 | 8.3
Clean-Tech Scenario | 2027 | 11 | -34.6
Clean-Tech Scenario | 2027 | 7 | 14.5
Clean-Tech Scenario | 2027 | 4 | -7.8
Clean-Tech Scenario | 2027 | 1 | 22.5
Clean-Tech Scenario | 2027 | 2 | 34.3
Clean-Tech Scenario | 2027 | 25 | -46.6
Clean-Tech Scenario | 2027 | 3 | 22.5
Clean-Tech Scenario | 2027 | 5 | -10.4
Clean-Tech Scenario | 2027 | 4 | 11.9
Clean-Tech Scenario | 2027 | 7 | -48.4
Clean-Tech Scenario | 2027 | 1 | -32.8
Clean-Tech Scenario | 2027 | 16 | -71.5
Clean-Tech Scenario | 2027 | 2 | 28.7
Clean-Tech Scenario | 2027 | 9 | -24.6
Clean-Tech Scenario | 2027 | 1 | -30.3
Clean-Tech Scenario | 2027 | 10 | -25.1
Clean-Tech Scenario | 2027 | 9 | 17.8
Clean-Tech Scenario | 2027 | 4 | -24.1
Clean-Tech Scenario | 2027 | 17 | -74.7
Clean-Tech Scenario | 2027 | 7 | -19.6
Clean-Tech Scenario | 2027 | 11 | -57.6
Clean-Tech Scenario | 2027 | 5 | 16.6
Clean-Tech Scenario | 2027 | 4 | 11.5
Clean-Tech Scenario | 2027 | 17 | 54.5
Clean-Tech Scenario | 2027 | 21 | -46.6
Clean-Tech Scenario | 2027 | 15 | -54
Clean-Tech Scenario | 2027 | 9 | 53.9
Clean-Tech Scenario | 2027 | 14 | -61.1
Clean-Tech Scenario | 2027 | 8 | -40.6
Clean-Tech Scenario | 2027 | 4 | 3
Clean-Tech Scenario | 2027 | 2 | -18.3
Clean-Tech Scenario | 2027 | 14 | -25.2
Clean-Tech Scenario | 2027 | 18 | -57
Clean-Tech Scenario | 2027 | 4 | 9.4
Clean-Tech Scenario | 2027 | 3 | -26.4
Clean-Tech Scenario | 2027 | 4 | 10.1
Clean-Tech Scenario | 2027 | 5 | 5.1
Clean-Tech Scenario | 2027 | 18 | 42
Clean-Tech Scenario | 2027 | 5 | -25.5
Clean-Tech Scenario | 2027 | 3 | 48
Clean-Tech Scenario | 2027 | 2 | 24.4
Clean-Tech Scenario | 2027 | 1 | 21.2
Clean-Tech Scenario | 2027 | 1 | -31.2
Clean-Tech Scenario | 2027 | 17 | -39.6
Clean-Tech Scenario | 2027 | 1 | -37.5
Clean-Tech Scenario | 2027 | 6 | 23.9
Clean-Tech Scenario | 2027 | 16 | -126.7
Clean-Tech Scenario | 2027 | 5 | 21.7
Clean-Tech Scenario | 2027 | 14 | -14.5
Clean-Tech Scenario | 2027 | 7 | -25.7
Clean-Tech Scenario | 2027 | 4 | -11.1
Clean-Tech Scenario | 2027 | 7 | 32
Clean-Tech Scenario | 2027 | 4 | 25.9
Clean-Tech Scenario | 2027 | 8 | 29.8
Clean-Tech Scenario | 2027 | 3 | 27.8
Clean-Tech Scenario | 2027 | 9 | 45.6
Clean-Tech Scenario | 2027 | 1 | 19.7
Clean-Tech Scenario | 2027 | 3 | 27.1
Clean-Tech Scenario | 2027 | 1 | -33.2
Clean-Tech Scenario | 2027 | 9 | 41.1
Clean-Tech Scenario | 2027 | 4 | -38.9
Clean-Tech Scenario | 2027 | 1 | -27.9
Clean-Tech Scenario | 2027 | 6 | 17.6
Clean-Tech Scenario | 2027 | 1 | -23.9
Clean-Tech Scenario | 2027 | 2 | 18.5
Clean-Tech Scenario | 2027 | 3 | -9
Clean-Tech Scenario | 2027 | 4 | 56.8
Clean-Tech Scenario | 2027 | 8 | 22.5
Clean-Tech Scenario | 2027 | 13 | 38.8
Clean-Tech Scenario | 2027 | 6 | -19.3
Clean-Tech Scenario | 2027 | 5 | 29
Clean-Tech Scenario | 2027 | 6 | 28.7
Clean-Tech Scenario | 2027 | 4 | -22.2
Clean-Tech Scenario | 2027 | 10 | -37.1
Clean-Tech Scenario | 2027 | 3 | -16
Clean-Tech Scenario | 2027 | 18 | -46.4
Clean-Tech Scenario | 2027 | 6 | 34.5
Clean-Tech Scenario | 2027 | 13 | 41.2
Clean-Tech Scenario | 2027 | 4 | -15.7
Clean-Tech Scenario | 2027 | 21 | -25.7
Clean-Tech Scenario | 2027 | 5 | 54.7
Clean-Tech Scenario | 2027 | 1 | 48.5
Clean-Tech Scenario | 2027 | 3 | 22.7
Clean-Tech Scenario | 2027 | 3 | -15.7
Clean-Tech Scenario | 2027 | 9 | -24.3
Clean-Tech Scenario | 2027 | 5 | 21.4
Clean-Tech Scenario | 2027 | 5 | -26.1
Clean-Tech Scenario | 2027 | 4 | 33.9
Clean-Tech Scenario | 2027 | 1 | 40.3
Clean-Tech Scenario | 2027 | 3 | -34.7
Clean-Tech Scenario | 2027 | 1 | -40.9
Clean-Tech Scenario | 2027 | 2 | -15.3
Clean-Tech Scenario | 2027 | 5 | -9.9
Clean-Tech Scenario | 2027 | 2 | 24.1
Clean-Tech Scenario | 2027 | 2 | 36.1
Clean-Tech Scenario | 2027 | 3 | 41.8
Clean-Tech Scenario | 2027 | 1 | -35.3
Clean-Tech Scenario | 2027 | 3 | 30.9
Clean-Tech Scenario | 2027 | 10 | -33.8
Clean-Tech Scenario | 2027 | 1 | 44.2
Clean-Tech Scenario | 2027 | 3 | 32.1
Clean-Tech Scenario | 2027 | 4 | 26.4
Clean-Tech Scenario | 2027 | 4 | 52.9
Clean-Tech Scenario | 2027 | 4 | 39.8
Clean-Tech Scenario | 2027 | 8 | 39.9
Clean-Tech Scenario | 2027 | 3 | -29.4
Clean-Tech Scenario | 2027 | 8 | -19.8
Clean-Tech Scenario | 2027 | 3 | 47.7
Clean-Tech Scenario | 2027 | 3 | -31.5
Clean-Tech Scenario | 2027 | 15 | 37.7
Clean-Tech Scenario | 2027 | 1 | 47.4
Clean-Tech Scenario | 2027 | 2 | 29.4
Clean-Tech Scenario | 2027 | 2 | 37.9
Clean-Tech Scenario | 2027 | 5 | -16.1
Clean-Tech Scenario | 2027 | 9 | 18.2
Clean-Tech Scenario | 2027 | 1 | -53.9
Clean-Tech Scenario | 2027 | 5 | 17.9
Clean-Tech Scenario | 2027 | 2 | 35
Clean-Tech Scenario | 2027 | 2 | -33.5
Clean-Tech Scenario | 2027 | 1 | -29.5
Clean-Tech Scenario | 2027 | 4 | 18.7
Clean-Tech Scenario | 2027 | 5 | -41.4
Clean-Tech Scenario | 2027 | 2 | -42
Clean-Tech Scenario | 2027 | 3 | 47.6
Clean-Tech Scenario | 2027 | 10 | 36.8
Clean-Tech Scenario | 2027 | 20 | -31.3
Clean-Tech Scenario | 2027 | 8 | 58.7
Clean-Tech Scenario | 2027 | 5 | -17.2
Clean-Tech Scenario | 2027 | 2 | -28
Clean-Tech Scenario | 2027 | 3 | 31.8
Clean-Tech Scenario | 2027 | 10 | -55.1
Clean-Tech Scenario | 2027 | 4 | 5.1
Clean-Tech Scenario | 2027 | 6 | -15.2
Clean-Tech Scenario | 2027 | 9 | 29.6
Clean-Tech Scenario | 2027 | 6 | -29.5
Clean-Tech Scenario | 2027 | 3 | 14.4
Clean-Tech Scenario | 2027 | 4 | -34.6
Clean-Tech Scenario | 2027 | 5 | 26.9
Clean-Tech Scenario | 2027 | 3 | 20.5
Clean-Tech Scenario | 2027 | 1 | 21
Clean-Tech Scenario | 2027 | 7 | -5.7
Clean-Tech Scenario | 2027 | 3 | 30.2
Clean-Tech Scenario | 2027 | 7 | -21.9
Clean-Tech Scenario | 2027 | 5 | 19.8
Clean-Tech Scenario | 2027 | 3 | 4.5
Clean-Tech Scenario | 2027 | 4 | -7.6
Clean-Tech Scenario | 2027 | 4 | -14
Clean-Tech Scenario | 2027 | 5 | 14
Clean-Tech Scenario | 2027 | 2 | 22.9
Clean-Tech Scenario | 2027 | 28 | -129.3
Clean-Tech Scenario | 2027 | 5 | 21.1
Clean-Tech Scenario | 2027 | 8 | -43.6
Clean-Tech Scenario | 2027 | 16 | -33.6
Clean-Tech Scenario | 2027 | 14 | -56.8
Clean-Tech Scenario | 2027 | 2 | 35.9
Clean-Tech Scenario | 2027 | 4 | 41.2
Clean-Tech Scenario | 2027 | 1 | -27.1
Clean-Tech Scenario | 2027 | 13 | -52
Clean-Tech Scenario | 2027 | 3 | -13.6
Clean-Tech Scenario | 2027 | 5 | -15.4
Clean-Tech Scenario | 2027 | 10 | 13.4
Clean-Tech Scenario | 2027 | 4 | -38.4
Clean-Tech Scenario | 2027 | 2 | 32
Clean-Tech Scenario | 2027 | 2 | -28.2
Clean-Tech Scenario | 2027 | 1 | 31.7
Clean-Tech Scenario | 2027 | 2 | 33.9
Clean-Tech Scenario | 2027 | 5 | -22.5
Clean-Tech Scenario | 2027 | 7 | 39.8
Clean-Tech Scenario | 2027 | 4 | 20.3
Clean-Tech Scenario | 2027 | 2 | 36
Clean-Tech Scenario | 2027 | 2 | 56.5
Clean-Tech Scenario | 2027 | 4 | -11.3
Clean-Tech Scenario | 2027 | 4 | 31.4
Clean-Tech Scenario | 2027 | 3 | 27
Clean-Tech Scenario | 2027 | 3 | -60
Clean-Tech Scenario | 2027 | 1 | -31.3
Clean-Tech Scenario | 2027 | 1 | -40.1
Clean-Tech Scenario | 2027 | 1 | -35.7
Clean-Tech Scenario | 2027 | 5 | 29.3
Clean-Tech Scenario | 2027 | 5 | -36
Clean-Tech Scenario | 2027 | 3 | 27.9
Clean-Tech Scenario | 2027 | 3 | -4.3
Clean-Tech Scenario | 2027 | 1 | -43.9
Clean-Tech Scenario | 2027 | 4 | 17.3
Clean-Tech Scenario | 2027 | 1 | -28.4
Clean-Tech Scenario | 2027 | 5 | -29.6
Clean-Tech Scenario | 2027 | 7 | 5.4
Clean-Tech Scenario | 2027 | 14 | -31.6
Clean-Tech Scenario | 2027 | 5 | 12.3
Clean-Tech Scenario | 2027 | 1 | 54.3
Clean-Tech Scenario | 2027 | 3 | -18.2
Clean-Tech Scenario | 2027 | 3 | 24
Clean-Tech Scenario | 2027 | 15 | -28.9
Clean-Tech Scenario | 2027 | 4 | 49.2
Clean-Tech Scenario | 2027 | 1 | 32.2
Clean-Tech Scenario | 2027 | 3 | -51.2
Clean-Tech Scenario | 2027 | 4 | -18.9
Clean-Tech Scenario | 2027 | 3 | 43.2
Clean-Tech Scenario | 2027 | 6 | -26.5
Clean-Tech Scenario | 2027 | 6 | -7.5
Clean-Tech Scenario | 2027 | 5 | 15.5
Clean-Tech Scenario | 2027 | 12 | 29.4
Clean-Tech Scenario | 2027 | 2 | 27.6
Clean-Tech Scenario | 2027 | 3 | 19
Clean-Tech Scenario | 2027 | 3 | -33.8
Clean-Tech Scenario | 2027 | 10 | 39
Clean-Tech Scenario | 2027 | 5 | -36.8
Clean-Tech Scenario | 2027 | 5 | 35.4
Clean-Tech Scenario | 2027 | 3 | 3.7
Clean-Tech Scenario | 2027 | 2 | 20.2
Clean-Tech Scenario | 2027 | 11 | -34.1
Clean-Tech Scenario | 2027 | 4 | 32.1
Clean-Tech Scenario | 2027 | 3 | 8.3
Clean-Tech Scenario | 2027 | 1 | 53.5
Clean-Tech Scenario | 2027 | 5 | -26.9
Clean-Tech Scenario | 2027 | 1 | 24.2
Clean-Tech Scenario | 2027 | 10 | -39.1
Clean-Tech Scenario | 2027 | 25 | -38.9
Clean-Tech Scenario | 2027 | 5 | 5.5
Clean-Tech Scenario | 2027 | 3 | 10.7
Clean-Tech Scenario | 2027 | 1 | 35.5
Clean-Tech Scenario | 2027 | 2 | 24.9
Clean-Tech Scenario | 2027 | 3 | 33.9
Clean-Tech Scenario | 2027 | 1 | 30
Clean-Tech Scenario | 2027 | 13 | -61.7
Clean-Tech Scenario | 2027 | 1 | -34
Clean-Tech Scenario | 2027 | 8 | 49.3
Clean-Tech Scenario | 2027 | 1 | -41.9
Clean-Tech Scenario | 2027 | 10 | -56.4
Clean-Tech Scenario | 2027 | 11 | -38
Clean-Tech Scenario | 2027 | 6 | 7.8
Clean-Tech Scenario | 2027 | 13 | -26.2
Clean-Tech Scenario | 2027 | 7 | 25.3
Clean-Tech Scenario | 2027 | 8 | -39.6
Clean-Tech Scenario | 2027 | 13 | 175.7
Clean-Tech Scenario | 2027 | 7 | -84.6
Clean-Tech Scenario | 2027 | 15 | 94.7
Clean-Tech Scenario | 2027 | 1 | 35.2
Clean-Tech Scenario | 2027 | 4 | -18.2
Clean-Tech Scenario | 2027 | 31 | 105.4
Clean-Tech Scenario | 2027 | 13 | -76.3
Clean-Tech Scenario | 2027 | 10 | 55.8
Clean-Tech Scenario | 2027 | 12 | -28.6
Clean-Tech Scenario | 2027 | 4 | 15.4
Clean-Tech Scenario | 2027 | 3 | -11.2
Clean-Tech Scenario | 2027 | 5 | 32.2
Clean-Tech Scenario | 2027 | 10 | -73.1
Clean-Tech Scenario | 2027 | 7 | 30.2
Clean-Tech Scenario | 2027 | 9 | -73.1
Clean-Tech Scenario | 2027 | 8 | 31.1
Clean-Tech Scenario | 2027 | 11 | -45.5
Clean-Tech Scenario | 2027 | 7 | -27.6
Clean-Tech Scenario | 2027 | 12 | 56.4
Clean-Tech Scenario | 2027 | 5 | -30.6
Clean-Tech Scenario | 2027 | 4 | -30.9
Clean-Tech Scenario | 2027 | 7 | 37.3
Clean-Tech Scenario | 2027 | 1 | 37.5
Clean-Tech Scenario | 2027 | 19 | -55.1
Clean-Tech Scenario | 2027 | 2 | -24
Clean-Tech Scenario | 2027 | 6 | -32.6
Clean-Tech Scenario | 2027 | 1 | 43.5
Clean-Tech Scenario | 2027 | 9 | 23.8
Clean-Tech Scenario | 2027 | 9 | 37.2
Clean-Tech Scenario | 2027 | 5 | -16.7
Clean-Tech Scenario | 2027 | 5 | 14.7
Clean-Tech Scenario | 2027 | 3 | -13.4
Clean-Tech Scenario | 2027 | 1 | -17.1
Clean-Tech Scenario | 2027 | 6 | -22.8
Clean-Tech Scenario | 2027 | 4 | 42.5
Clean-Tech Scenario | 2027 | 2 | -26.3
Clean-Tech Scenario | 2027 | 5 | 30
Clean-Tech Scenario | 2027 | 1 | -28.6
Clean-Tech Scenario | 2027 | 5 | 33.7
Clean-Tech Scenario | 2027 | 3 | -11.8
Clean-Tech Scenario | 2027 | 2 | -25
Clean-Tech Scenario | 2027 | 14 | -28
Clean-Tech Scenario | 2027 | 4 | -19.4
Clean-Tech Scenario | 2027 | 8 | 15.2
Clean-Tech Scenario | 2027 | 9 | -34.5
Clean-Tech Scenario | 2027 | 7 | 18.2
Clean-Tech Scenario | 2027 | 4 | -17.1
Clean-Tech Scenario | 2027 | 5 | -14.5
Clean-Tech Scenario | 2027 | 8 | -14.4
Clean-Tech Scenario | 2027 | 25 | -60.7
Clean-Tech Scenario | 2027 | 4 | -25.7
Clean-Tech Scenario | 2027 | 15 | -58.2
Clean-Tech Scenario | 2027 | 20 | 35.4
Clean-Tech Scenario | 2027 | 6 | 11.5
Clean-Tech Scenario | 2027 | 9 | -46.4
Clean-Tech Scenario | 2027 | 5 | -30.2
Clean-Tech Scenario | 2027 | 5 | 12.7
Clean-Tech Scenario | 2027 | 2 | 46.1
Clean-Tech Scenario | 2027 | 5 | -14.9
Clean-Tech Scenario | 2027 | 14 | 22.7
Clean-Tech Scenario | 2027 | 22 | -19.7
Clean-Tech Scenario | 2027 | 8 | -11.7
Clean-Tech Scenario | 2027 | 3 | -17.5
Clean-Tech Scenario | 2027 | 8 | 19.3
Clean-Tech Scenario | 2027 | 2 | 57.1
Clean-Tech Scenario | 2027 | 4 | 34.9
Clean-Tech Scenario | 2027 | 3 | 29.9
Clean-Tech Scenario | 2027 | 1 | -27.4
Clean-Tech Scenario | 2027 | 6 | -34.1
Clean-Tech Scenario | 2027 | 23 | 32.9
Clean-Tech Scenario | 2027 | 5 | -11.9
Clean-Tech Scenario | 2027 | 11 | 24.9
Clean-Tech Scenario | 2027 | 5 | 18.4
Clean-Tech Scenario | 2027 | 3 | 13.1
Clean-Tech Scenario | 2027 | 3 | 9.4
Clean-Tech Scenario | 2027 | 2 | -24.7
Clean-Tech Scenario | 2027 | 12 | 60.5
Clean-Tech Scenario | 2027 | 34 | 49.6
Clean-Tech Scenario | 2027 | 1 | 39
Clean-Tech Scenario | 2027 | 22 | -52.8
Clean-Tech Scenario | 2027 | 8 | 17.1
Clean-Tech Scenario | 2027 | 21 | -47.4
Clean-Tech Scenario | 2027 | 14 | -33.6
Clean-Tech Scenario | 2027 | 6 | 31.2
Clean-Tech Scenario | 2027 | 5 | -23.1
Clean-Tech Scenario | 2027 | 1 | -32.5
Clean-Tech Scenario | 2027 | 6 | -33.6
Clean-Tech Scenario | 2027 | 2 | 21
Clean-Tech Scenario | 2027 | 2 | -27.6
Clean-Tech Scenario | 2027 | 5 | 17.8
Clean-Tech Scenario | 2027 | 6 | -25.7
Clean-Tech Scenario | 2027 | 5 | -11.5
Clean-Tech Scenario | 2027 | 10 | -18.5
Clean-Tech Scenario | 2027 | 5 | 36.2
Clean-Tech Scenario | 2027 | 5 | -4.3
Clean-Tech Scenario | 2027 | 4 | -20.5
Clean-Tech Scenario | 2027 | 3 | 30.4
Clean-Tech Scenario | 2027 | 2 | 27
Clean-Tech Scenario | 2027 | 4 | 11.2
Clean-Tech Scenario | 2027 | 8 | 20.8
Clean-Tech Scenario | 2027 | 1 | -32.6
Clean-Tech Scenario | 2027 | 5 | -4.4
Clean-Tech Scenario | 2027 | 7 | 15
Clean-Tech Scenario | 2027 | 6 | -19.2
Clean-Tech Scenario | 2027 | 1 | -49.7
Clean-Tech Scenario | 2027 | 2 | -15.9
Clean-Tech Scenario | 2027 | 11 | 38.9
Clean-Tech Scenario | 2027 | 4 | -29.2
Clean-Tech Scenario | 2027 | 12 | -30.1
Clean-Tech Scenario | 2027 | 1 | 36.8
Clean-Tech Scenario | 2027 | 1 | -36
Clean-Tech Scenario | 2027 | 1 | -43.4
Clean-Tech Scenario | 2027 | 3 | 24.7
Clean-Tech Scenario | 2027 | 8 | 29
Clean-Tech Scenario | 2027 | 2 | -25.5
Clean-Tech Scenario | 2027 | 22 | 82
Clean-Tech Scenario | 2027 | 9 | -29.9
Clean-Tech Scenario | 2027 | 25 | -34.7
Clean-Tech Scenario | 2027 | 7 | 15.5
Clean-Tech Scenario | 2027 | 4 | 11.6
Clean-Tech Scenario | 2027 | 5 | -3.9
Clean-Tech Scenario | 2027 | 2 | 25.4
Clean-Tech Scenario | 2027 | 10 | 21
Clean-Tech Scenario | 2027 | 4 | 1.9
Clean-Tech Scenario | 2027 | 6 | 30.6
Clean-Tech Scenario | 2027 | 8 | -19.7
Clean-Tech Scenario | 2027 | 6 | 26
Clean-Tech Scenario | 2027 | 8 | 26.4
Clean-Tech Scenario | 2027 | 1 | 38
Clean-Tech Scenario | 2027 | 5 | 9.1
Clean-Tech Scenario | 2027 | 2 | -44
Clean-Tech Scenario | 2027 | 1 | -47.5
Clean-Tech Scenario | 2027 | 5 | -14.2
Clean-Tech Scenario | 2027 | 10 | 43.2
Clean-Tech Scenario | 2027 | 11 | -58.2
Clean-Tech Scenario | 2027 | 10 | 71.9
Clean-Tech Scenario | 2027 | 7 | -16.5
Clean-Tech Scenario | 2027 | 1 | -33.6
Clean-Tech Scenario | 2027 | 5 | 7.2
Clean-Tech Scenario | 2027 | 13 | 45.7
Clean-Tech Scenario | 2027 | 9 | -35.6
Clean-Tech Scenario | 2027 | 2 | -33.3
Clean-Tech Scenario | 2027 | 22 | 60.2
Clean-Tech Scenario | 2027 | 7 | -17.8
Clean-Tech Scenario | 2027 | 5 | -22.6
Clean-Tech Scenario | 2027 | 4 | 8.1
Clean-Tech Scenario | 2027 | 11 | -31.9
Clean-Tech Scenario | 2027 | 1 | 28.2
Clean-Tech Scenario | 2027 | 6 | -32.7
Clean-Tech Scenario | 2027 | 5 | 18.7
Clean-Tech Scenario | 2027 | 5 | 11.5
Clean-Tech Scenario | 2027 | 9 | -32.6
Clean-Tech Scenario | 2027 | 4 | 25.2
Clean-Tech Scenario | 2027 | 5 | -26.7
Clean-Tech Scenario | 2027 | 8 | 34.9
Clean-Tech Scenario | 2027 | 7 | 41.8
Clean-Tech Scenario | 2027 | 11 | 46.1
Clean-Tech Scenario | 2027 | 7 | -36.2
Clean-Tech Scenario | 2027 | 8 | -25.9
Clean-Tech Scenario | 2027 | 7 | 45.7
Clean-Tech Scenario | 2027 | 4 | -0.5
Clean-Tech Scenario | 2027 | 3 | -18.4
Clean-Tech Scenario | 2027 | 7 | -19.9
Clean-Tech Scenario | 2027 | 12 | 39.2
Clean-Tech Scenario | 2027 | 6 | -18.4
Clean-Tech Scenario | 2027 | 4 | -26.9
Clean-Tech Scenario | 2027 | 6 | 15.9
Clean-Tech Scenario | 2027 | 3 | 11.5
Clean-Tech Scenario | 2027 | 5 | -24
Clean-Tech Scenario | 2027 | 5 | 18
Clean-Tech Scenario | 2027 | 5 | -6.8
Clean-Tech Scenario | 2027 | 4 | 35.3
Clean-Tech Scenario | 2027 | 15 | 35.8
Clean-Tech Scenario | 2027 | 5 | -16.3
Clean-Tech Scenario | 2027 | 1 | -35.8
Clean-Tech Scenario | 2027 | 7 | 43.7
Clean-Tech Scenario | 2027 | 2 | 39.1
Clean-Tech Scenario | 2027 | 7 | -32.5
Clean-Tech Scenario | 2027 | 3 | 30.7
Clean-Tech Scenario | 2027 | 9 | -58.1
Clean-Tech Scenario | 2027 | 11 | 26.7
Clean-Tech Scenario | 2027 | 4 | -20.3
Clean-Tech Scenario | 2027 | 14 | 30.7
Clean-Tech Scenario | 2027 | 9 | -60.7
Clean-Tech Scenario | 2027 | 3 | -36.3
Clean-Tech Scenario | 2027 | 2 | 16.9
Clean-Tech Scenario | 2027 | 4 | 25.1
Clean-Tech Scenario | 2027 | 5 | -33
Clean-Tech Scenario | 2027 | 13 | 56.1
Clean-Tech Scenario | 2027 | 25 | -55.3
Clean-Tech Scenario | 2027 | 9 | 68.5
Clean-Tech Scenario | 2027 | 2 | 41.5
Clean-Tech Scenario | 2027 | 6 | -20.5
Clean-Tech Scenario | 2027 | 3 | 16.7
Clean-Tech Scenario | 2027 | 6 | 15.3
Clean-Tech Scenario | 2027 | 11 | -56.9
Clean-Tech Scenario | 2027 | 21 | 44.6
Clean-Tech Scenario | 2027 | 8 | -51.6
Clean-Tech Scenario | 2027 | 9 | 37.5
Clean-Tech Scenario | 2027 | 8 | -39
Clean-Tech Scenario | 2027 | 4 | -5.2
Clean-Tech Scenario | 2027 | 6 | -15.7
Clean-Tech Scenario | 2027 | 11 | -29.5
Clean-Tech Scenario | 2027 | 9 | -43.2
Clean-Tech Scenario | 2027 | 11 | 24.7
Clean-Tech Scenario | 2027 | 8 | -41
Clean-Tech Scenario | 2027 | 2 | 48.8
Clean-Tech Scenario | 2027 | 5 | 42.9
Clean-Tech Scenario | 2027 | 5 | 27.4
Clean-Tech Scenario | 2027 | 12 | -78.9
Clean-Tech Scenario | 2027 | 10 | 33.8
Clean-Tech Scenario | 2027 | 11 | -33.8
Clean-Tech Scenario | 2027 | 5 | 22.9
Clean-Tech Scenario | 2027 | 5 | -13.6
Clean-Tech Scenario | 2027 | 4 | -52.9
Clean-Tech Scenario | 2027 | 12 | -61.2
Clean-Tech Scenario | 2027 | 11 | 50.9
Clean-Tech Scenario | 2027 | 4 | -43.4
Clean-Tech Scenario | 2027 | 5 | -35
Clean-Tech Scenario | 2027 | 11 | -41.1
Clean-Tech Scenario | 2027 | 11 | 44
Clean-Tech Scenario | 2027 | 2 | 52.5
Clean-Tech Scenario | 2027 | 6 | -16.1
Clean-Tech Scenario | 2027 | 3 | -16.4
Clean-Tech Scenario | 2027 | 5 | 44.4
Clean-Tech Scenario | 2027 | 2 | 34.5
Clean-Tech Scenario | 2027 | 7 | 27.7
Clean-Tech Scenario | 2027 | 5 | -14
Clean-Tech Scenario | 2027 | 4 | -1.8
Clean-Tech Scenario | 2027 | 6 | 17
Clean-Tech Scenario | 2027 | 3 | -41.1
Clean-Tech Scenario | 2027 | 1 | -52.3
Clean-Tech Scenario | 2027 | 3 | -2.8
Clean-Tech Scenario | 2027 | 13 | 35.7
Clean-Tech Scenario | 2027 | 20 | -40.2
Clean-Tech Scenario | 2027 | 9 | -15.9
Clean-Tech Scenario | 2027 | 3 | 29
Clean-Tech Scenario | 2027 | 3 | 26.3
Clean-Tech Scenario | 2027 | 3 | 3.3
Clean-Tech Scenario | 2027 | 12 | -29.5
Clean-Tech Scenario | 2027 | 9 | -12.6
Clean-Tech Scenario | 2027 | 16 | 41.9
Clean-Tech Scenario | 2027 | 9 | 13.6
Clean-Tech Scenario | 2027 | 9 | 30.8
Clean-Tech Scenario | 2027 | 1 | 30.3
Clean-Tech Scenario | 2027 | 2 | 15.2
Clean-Tech Scenario | 2027 | 2 | -31
Clean-Tech Scenario | 2027 | 3 | 42.8
Clean-Tech Scenario | 2027 | 3 | -33.7
Clean-Tech Scenario | 2027 | 10 | 64.9
Clean-Tech Scenario | 2027 | 20 | -53.7
Clean-Tech Scenario | 2027 | 5 | 23.3
Clean-Tech Scenario | 2027 | 8 | -31.2
Clean-Tech Scenario | 2027 | 3 | 46.7
Clean-Tech Scenario | 2027 | 12 | -31.8
Clean-Tech Scenario | 2027 | 1 | 31.6
Clean-Tech Scenario | 2027 | 6 | 48.1
Clean-Tech Scenario | 2027 | 10 | -41.8
Clean-Tech Scenario | 2027 | 11 | -16.6
Clean-Tech Scenario | 2027 | 6 | 36.5
Clean-Tech Scenario | 2027 | 5 | -21.9
Clean-Tech Scenario | 2027 | 4 | -26.7
Clean-Tech Scenario | 2027 | 6 | 49.6
Clean-Tech Scenario | 2027 | 3 | -47.7
Clean-Tech Scenario | 2027 | 3 | 20.3
Clean-Tech Scenario | 2027 | 12 | -28.9
Clean-Tech Scenario | 2027 | 4 | 34
Clean-Tech Scenario | 2027 | 6 | -21.9
Clean-Tech Scenario | 2027 | 6 | -16.3
Clean-Tech Scenario | 2027 | 7 | 24.3
Clean-Tech Scenario | 2027 | 3 | -22.3
Clean-Tech Scenario | 2027 | 9 | 38.9
Clean-Tech Scenario | 2027 | 6 | -49.1
Clean-Tech Scenario | 2027 | 4 | 18.4
Clean-Tech Scenario | 2027 | 6 | 23.2
Clean-Tech Scenario | 2027 | 5 | -72.2
Clean-Tech Scenario | 2027 | 2 | -27.2
Clean-Tech Scenario | 2027 | 3 | -43.7
Clean-Tech Scenario | 2027 | 4 | -24.9
Clean-Tech Scenario | 2027 | 10 | -38
Clean-Tech Scenario | 2027 | 8 | 16.6
Clean-Tech Scenario | 2027 | 6 | -44.2
Clean-Tech Scenario | 2027 | 12 | 88.5
Clean-Tech Scenario | 2027 | 5 | 25.3
Clean-Tech Scenario | 2027 | 4 | 28.6
Clean-Tech Scenario | 2027 | 4 | -13.3
Clean-Tech Scenario | 2027 | 5 | 23.8
Clean-Tech Scenario | 2027 | 7 | -26.1
Clean-Tech Scenario | 2027 | 10 | 42.2
Clean-Tech Scenario | 2027 | 2 | -26.6
Clean-Tech Scenario | 2027 | 3 | 38
Clean-Tech Scenario | 2027 | 12 | -25.9
Clean-Tech Scenario | 2027 | 1 | 40.2
Clean-Tech Scenario | 2027 | 5 | -15.5
Clean-Tech Scenario | 2027 | 6 | 37
Clean-Tech Scenario | 2027 | 17 | -33.6
Clean-Tech Scenario | 2027 | 3 | 26.4
Clean-Tech Scenario | 2027 | 12 | -34.1
Clean-Tech Scenario | 2027 | 3 | 34.4
Clean-Tech Scenario | 2027 | 1 | -38.9
Clean-Tech Scenario | 2027 | 4 | 45.9
Clean-Tech Scenario | 2027 | 3 | 25.6
Clean-Tech Scenario | 2027 | 8 | -37.3
Clean-Tech Scenario | 2027 | 5 | -15.3
Clean-Tech Scenario | 2027 | 11 | 36.2
Clean-Tech Scenario | 2027 | 2 | -41.8
Clean-Tech Scenario | 2027 | 1 | -29.1
Clean-Tech Scenario | 2027 | 6 | 30.3
Clean-Tech Scenario | 2027 | 3 | -45.4
Clean-Tech Scenario | 2027 | 6 | 12.3
Clean-Tech Scenario | 2027 | 10 | 27.8
Clean-Tech Scenario | 2027 | 4 | 30.6
Clean-Tech Scenario | 2027 | 5 | -23.3
Clean-Tech Scenario | 2027 | 2 | 30
Clean-Tech Scenario | 2027 | 3 | 15.6
Clean-Tech Scenario | 2027 | 1 | 57.5
Clean-Tech Scenario | 2027 | 5 | -15.8
Clean-Tech Scenario | 2027 | 6 | 21.5
Clean-Tech Scenario | 2027 | 14 | 43.5
Clean-Tech Scenario | 2027 | 3 | 4.4
Clean-Tech Scenario | 2027 | 3 | 19.4
Clean-Tech Scenario | 2027 | 7 | -13.7
Clean-Tech Scenario | 2027 | 6 | 14
Clean-Tech Scenario | 2027 | 2 | 34.6
Clean-Tech Scenario | 2027 | 7 | 22.1
Clean-Tech Scenario | 2027 | 4 | -29.6
Clean-Tech Scenario | 2027 | 6 | -17.8
Clean-Tech Scenario | 2027 | 3 | 47
Clean-Tech Scenario | 2027 | 3 | -36.5
Clean-Tech Scenario | 2027 | 1 | -25.3
Clean-Tech Scenario | 2027 | 4 | -38.6
Clean-Tech Scenario | 2027 | 3 | -32.7
Clean-Tech Scenario | 2027 | 6 | 20.4
Clean-Tech Scenario | 2027 | 2 | -34.4
Clean-Tech Scenario | 2027 | 14 | 26.2
Clean-Tech Scenario | 2027 | 2 | 11.7
Clean-Tech Scenario | 2027 | 6 | 47.6
Clean-Tech Scenario | 2027 | 3 | 47.4
Clean-Tech Scenario | 2027 | 2 | 29.6
Clean-Tech Scenario | 2027 | 6 | -9.9
Clean-Tech Scenario | 2027 | 6 | 10.8
Clean-Tech Scenario | 2027 | 7 | -16.9
Clean-Tech Scenario | 2027 | 4 | -12.4
Clean-Tech Scenario | 2027 | 9 | -30.2
Clean-Tech Scenario | 2027 | 8 | 37.6
Clean-Tech Scenario | 2027 | 4 | -3
Clean-Tech Scenario | 2027 | 5 | 24.1
Clean-Tech Scenario | 2027 | 1 | 36.7
Clean-Tech Scenario | 2027 | 1 | -43.5
Clean-Tech Scenario | 2027 | 1 | -55.9
Clean-Tech Scenario | 2027 | 6 | 19.6
Clean-Tech Scenario | 2027 | 5 | 27
Clean-Tech Scenario | 2027 | 3 | 36.1
Clean-Tech Scenario | 2027 | 10 | 33
Clean-Tech Scenario | 2027 | 4 | 15.5
Clean-Tech Scenario | 2027 | 4 | 17.9
Clean-Tech Scenario | 2027 | 19 | 31
Clean-Tech Scenario | 2027 | 4 | 44.3
Clean-Tech Scenario | 2027 | 15 | 49.9
Clean-Tech Scenario | 2027 | 3 | 35.9
Clean-Tech Scenario | 2027 | 8 | 25.1
Clean-Tech Scenario | 2027 | 14 | 42.3
Clean-Tech Scenario | 2027 | 8 | -24.2
Clean-Tech Scenario | 2027 | 12 | 26.4
Clean-Tech Scenario | 2027 | 22 | 46.7
Clean-Tech Scenario | 2027 | 16 | -53.4
Clean-Tech Scenario | 2027 | 8 | 27
Clean-Tech Scenario | 2027 | 10 | 34.4
Clean-Tech Scenario | 2027 | 8 | -17.8
Clean-Tech Scenario | 2027 | 4 | 24.1
Clean-Tech Scenario | 2027 | 4 | 57.9
Clean-Tech Scenario | 2027 | 15 | -41.2
Clean-Tech Scenario | 2027 | 5 | 8.3
Clean-Tech Scenario | 2027 | 6 | 39
Clean-Tech Scenario | 2027 | 2 | 52.2
Clean-Tech Scenario | 2027 | 8 | -22.7
Clean-Tech Scenario | 2027 | 4 | -20.4
Clean-Tech Scenario | 2027 | 3 | -36.4
Clean-Tech Scenario | 2027 | 2 | -37
Clean-Tech Scenario | 2027 | 5 | -47.9
Clean-Tech Scenario | 2027 | 13 | 91.5
Clean-Tech Scenario | 2027 | 4 | -26.4
Clean-Tech Scenario | 2027 | 2 | -32.6
Clean-Tech Scenario | 2027 | 13 | -52.3
Clean-Tech Scenario | 2027 | 2 | 43.9
Clean-Tech Scenario | 2027 | 4 | 17.4
Clean-Tech Scenario | 2027 | 2 | 59.7
Clean-Tech Scenario | 2027 | 4 | -43.6
Clean-Tech Scenario | 2027 | 11 | 21.8
Clean-Tech Scenario | 2027 | 6 | -66.9
Clean-Tech Scenario | 2027 | 5 | 72
Clean-Tech Scenario | 2027 | 5 | 42.3
Clean-Tech Scenario | 2027 | 10 | 26.3
Clean-Tech Scenario | 2027 | 5 | -14.7
Clean-Tech Scenario | 2027 | 7 | 23.5
Clean-Tech Scenario | 2027 | 4 | -19
Clean-Tech Scenario | 2027 | 3 | 36.6
Clean-Tech Scenario | 2027 | 5 | 24.3
Clean-Tech Scenario | 2027 | 11 | 39.7
Clean-Tech Scenario | 2027 | 7 | -69.9
Clean-Tech Scenario | 2027 | 6 | 57
Clean-Tech Scenario | 2027 | 23 | -75.6
Clean-Tech Scenario | 2027 | 7 | 74
Clean-Tech Scenario | 2027 | 4 | 40.1
Clean-Tech Scenario | 2027 | 3 | -37.2
Clean-Tech Scenario | 2027 | 4 | -28.6
Clean-Tech Scenario | 2027 | 9 | 16.6
Clean-Tech Scenario | 2027 | 8 | 38.7
Clean-Tech Scenario | 2027 | 8 | -32.1
Clean-Tech Scenario | 2027 | 13 | -37.7
Clean-Tech Scenario | 2027 | 30 | -36.5
Clean-Tech Scenario | 2027 | 3 | 4.3
Clean-Tech Scenario | 2027 | 1 | 29.8
Clean-Tech Scenario | 2027 | 2 | 27.4
Clean-Tech Scenario | 2027 | 5 | -14.4
Clean-Tech Scenario | 2027 | 12 | -18.8
Clean-Tech Scenario | 2027 | 23 | -35.9
Clean-Tech Scenario | 2027 | 2 | -47.3
Clean-Tech Scenario | 2027 | 5 | 29.8
Clean-Tech Scenario | 2027 | 18 | -59.1
Clean-Tech Scenario | 2027 | 13 | 57.1
Clean-Tech Scenario | 2027 | 5 | -18.5
Clean-Tech Scenario | 2027 | 4 | -13
Clean-Tech Scenario | 2027 | 5 | 30.2
Clean-Tech Scenario | 2027 | 2 | 10.5
Clean-Tech Scenario | 2027 | 4 | 34.6
Clean-Tech Scenario | 2027 | 10 | 25.9
Clean-Tech Scenario | 2027 | 6 | -40.5
Clean-Tech Scenario | 2027 | 11 | 39.4
Clean-Tech Scenario | 2027 | 7 | -33.8
Clean-Tech Scenario | 2027 | 4 | -21.6
Clean-Tech Scenario | 2027 | 2 | -29.3
Clean-Tech Scenario | 2027 | 3 | -5.5
Clean-Tech Scenario | 2027 | 2 | -52
Clean-Tech Scenario | 2027 | 6 | 26.8
Clean-Tech Scenario | 2027 | 5 | 25.8
Clean-Tech Scenario | 2027 | 7 | -27.8
Clean-Tech Scenario | 2027 | 4 | 9.5
Clean-Tech Scenario | 2027 | 1 | -40.5
Clean-Tech Scenario | 2027 | 3 | 36.5
Clean-Tech Scenario | 2027 | 12 | -26.8
Clean-Tech Scenario | 2027 | 2 | 64
Clean-Tech Scenario | 2027 | 9 | -55.9
Clean-Tech Scenario | 2027 | 16 | 39.4
Clean-Tech Scenario | 2027 | 3 | -49.8
Clean-Tech Scenario | 2027 | 13 | -46
Clean-Tech Scenario | 2027 | 7 | 30
Clean-Tech Scenario | 2027 | 10 | 55.4
Clean-Tech Scenario | 2027 | 1 | 36.4
Clean-Tech Scenario | 2027 | 4 | -32.7
Clean-Tech Scenario | 2027 | 1 | 71.6
Clean-Tech Scenario | 2027 | 1 | 58.7
Clean-Tech Scenario | 2027 | 3 | -17.3
Clean-Tech Scenario | 2027 | 5 | -38.6
Clean-Tech Scenario | 2027 | 5 | -18.2
Clean-Tech Scenario | 2027 | 5 | 6.1
Clean-Tech Scenario | 2027 | 12 | 28.4
Clean-Tech Scenario | 2027 | 8 | -40.3
Clean-Tech Scenario | 2027 | 5 | 41
Clean-Tech Scenario | 2027 | 3 | -29.9
Clean-Tech Scenario | 2027 | 7 | 17.2
Clean-Tech Scenario | 2027 | 3 | -54.7
Clean-Tech Scenario | 2027 | 8 | 21.7
Clean-Tech Scenario | 2027 | 19 | 102.4
Clean-Tech Scenario | 2027 | 5 | -11
Clean-Tech Scenario | 2027 | 5 | 29.4
Clean-Tech Scenario | 2027 | 2 | 44.3
Clean-Tech Scenario | 2027 | 8 | 36.8
Clean-Tech Scenario | 2027 | 4 | 22.2
Clean-Tech Scenario | 2027 | 4 | -24
Clean-Tech Scenario | 2027 | 14 | 46.9
Clean-Tech Scenario | 2027 | 9 | -70
Clean-Tech Scenario | 2027 | 3 | 59.6
Clean-Tech Scenario | 2027 | 9 | 38.2
Clean-Tech Scenario | 2027 | 12 | -34.4
Clean-Tech Scenario | 2027 | 23 | -37.8
Clean-Tech Scenario | 2027 | 5 | -33.6
Clean-Tech Scenario | 2027 | 5 | 19.3
Clean-Tech Scenario | 2027 | 6 | -9.8
Clean-Tech Scenario | 2027 | 6 | -28.3
Clean-Tech Scenario | 2027 | 4 | 38
Clean-Tech Scenario | 2027 | 4 | 3.7
Clean-Tech Scenario | 2027 | 7 | 26.7
Clean-Tech Scenario | 2027 | 3 | -25.7
Clean-Tech Scenario | 2027 | 3 | -35.8
Clean-Tech Scenario | 2027 | 4 | 11.3
Clean-Tech Scenario | 2027 | 13 | -35.1
Clean-Tech Scenario | 2027 | 8 | 60.9
Clean-Tech Scenario | 2027 | 4 | -39.3
Clean-Tech Scenario | 2027 | 3 | -42.3
Clean-Tech Scenario | 2027 | 1 | 60.7
Clean-Tech Scenario | 2027 | 9 | 31.9
Clean-Tech Scenario | 2027 | 6 | -28.7
Clean-Tech Scenario | 2027 | 5 | 24.8
Clean-Tech Scenario | 2027 | 7 | 27.3
Clean-Tech Scenario | 2027 | 4 | -35.6
Clean-Tech Scenario | 2027 | 4 | -53.7
Clean-Tech Scenario | 2027 | 3 | 40.4
Clean-Tech Scenario | 2027 | 2 | 23.9
Clean-Tech Scenario | 2027 | 2 | 39.3
Clean-Tech Scenario | 2027 | 1 | -41.8
Clean-Tech Scenario | 2027 | 10 | 54.7
Clean-Tech Scenario | 2027 | 5 | -49.7
Clean-Tech Scenario | 2027 | 4 | 31.5
Clean-Tech Scenario | 2027 | 6 | -19.8
Clean-Tech Scenario | 2027 | 7 | 26.4
Clean-Tech Scenario | 2027 | 1 | 36.1
Clean-Tech Scenario | 2027 | 4 | 36.7
Clean-Tech Scenario | 2027 | 4 | -6.2
Clean-Tech Scenario | 2027 | 9 | 25.9
Clean-Tech Scenario | 2027 | 11 | 26.8
Clean-Tech Scenario | 2027 | 1 | 33.1
Clean-Tech Scenario | 2027 | 5 | 29.5
Clean-Tech Scenario | 2027 | 2 | -22.1
Clean-Tech Scenario | 2027 | 5 | 45.9
Clean-Tech Scenario | 2027 | 1 | 30.1
Clean-Tech Scenario | 2027 | 9 | -36.1
Clean-Tech Scenario | 2027 | 6 | 41
Clean-Tech Scenario | 2027 | 5 | -5.8
Clean-Tech Scenario | 2027 | 10 | -20.9
Clean-Tech Scenario | 2027 | 5 | 43.4
Clean-Tech Scenario | 2027 | 5 | 28.7
Clean-Tech Scenario | 2027 | 4 | 6
Clean-Tech Scenario | 2027 | 4 | -21.7
Clean-Tech Scenario | 2027 | 2 | -26.8
Clean-Tech Scenario | 2027 | 10 | -35.1
Clean-Tech Scenario | 2027 | 5 | 35.1
Clean-Tech Scenario | 2027 | 4 | -22.3
Clean-Tech Scenario | 2027 | 7 | -41.3
Clean-Tech Scenario | 2027 | 6 | 21.6
Clean-Tech Scenario | 2027 | 10 | -28.2
Clean-Tech Scenario | 2027 | 5 | 10.8
Clean-Tech Scenario | 2027 | 8 | -24.8
Clean-Tech Scenario | 2027 | 1 | 48.3
Clean-Tech Scenario | 2027 | 3 | 7
Clean-Tech Scenario | 2027 | 7 | 39
Clean-Tech Scenario | 2027 | 9 | -58.8
Clean-Tech Scenario | 2027 | 4 | 36.2
Clean-Tech Scenario | 2027 | 3 | -24.8
Clean-Tech Scenario | 2027 | 12 | 41.9
Clean-Tech Scenario | 2027 | 1 | 51.7
Clean-Tech Scenario | 2027 | 5 | -44.8
Clean-Tech Scenario | 2027 | 13 | -30.4
Clean-Tech Scenario | 2027 | 6 | 22.5
Clean-Tech Scenario | 2027 | 4 | 16.9
Clean-Tech Scenario | 2027 | 1 | -31.1
Clean-Tech Scenario | 2027 | 8 | -36
Clean-Tech Scenario | 2027 | 6 | -21.4
Clean-Tech Scenario | 2027 | 7 | -58.3
Clean-Tech Scenario | 2027 | 4 | -47.9
Clean-Tech Scenario | 2027 | 3 | 32.5
Clean-Tech Scenario | 2027 | 7 | 33.9
Clean-Tech Scenario | 2027 | 5 | 13.6
Clean-Tech Scenario | 2027 | 11 | 43.5
Clean-Tech Scenario | 2027 | 2 | 41.8
Clean-Tech Scenario | 2027 | 11 | -51.5
Clean-Tech Scenario | 2027 | 5 | -42.5
Clean-Tech Scenario | 2027 | 24 | 96.3
Clean-Tech Scenario | 2027 | 15 | -54.7
Clean-Tech Scenario | 2027 | 10 | -34.6
Clean-Tech Scenario | 2027 | 10 | -25.5
Clean-Tech Scenario | 2027 | 17 | 60.8
Clean-Tech Scenario | 2027 | 3 | -2.6
Clean-Tech Scenario | 2027 | 4 | 29.4
Clean-Tech Scenario | 2027 | 6 | 24.4
Clean-Tech Scenario | 2027 | 18 | 97.7
Clean-Tech Scenario | 2027 | 5 | 25.5
Clean-Tech Scenario | 2027 | 6 | -22.4
Clean-Tech Scenario | 2027 | 6 | -32.4
Clean-Tech Scenario | 2027 | 9 | -22.5
Clean-Tech Scenario | 2027 | 13 | 59.8
Clean-Tech Scenario | 2027 | 8 | -17
Clean-Tech Scenario | 2027 | 3 | -52.1
Clean-Tech Scenario | 2027 | 8 | -27.1
Clean-Tech Scenario | 2027 | 3 | 51.4
Clean-Tech Scenario | 2027 | 1 | 22.3
Clean-Tech Scenario | 2027 | 7 | -40
Clean-Tech Scenario | 2027 | 2 | -30.4
Clean-Tech Scenario | 2027 | 3 | 45
Clean-Tech Scenario | 2027 | 3 | -12
Clean-Tech Scenario | 2027 | 1 | 31
Clean-Tech Scenario | 2027 | 4 | 32
Clean-Tech Scenario | 2027 | 6 | -27.7
Clean-Tech Scenario | 2027 | 6 | 29.8
Clean-Tech Scenario | 2027 | 1 | -59.2
Clean-Tech Scenario | 2027 | 2 | -34.6
Clean-Tech Scenario | 2027 | 14 | -53.1
Clean-Tech Scenario | 2027 | 8 | 33.8
Clean-Tech Scenario | 2027 | 1 | -46.7
Clean-Tech Scenario | 2027 | 4 | -8.2
Clean-Tech Scenario | 2027 | 14 | -44.2
Clean-Tech Scenario | 2027 | 1 | 48.8
Clean-Tech Scenario | 2027 | 10 | 38.1
Clean-Tech Scenario | 2027 | 13 | -22.7
Clean-Tech Scenario | 2027 | 1 | -32.2
Clean-Tech Scenario | 2027 | 4 | 5.5
Clean-Tech Scenario | 2027 | 9 | -40.2
Clean-Tech Scenario | 2027 | 6 | 25.5
Clean-Tech Scenario | 2027 | 4 | -1.9
Clean-Tech Scenario | 2027 | 2 | -39.3
Clean-Tech Scenario | 2027 | 5 | 86.8
Clean-Tech Scenario | 2027 | 11 | 48
Clean-Tech Scenario | 2027 | 1 | -49.3
Clean-Tech Scenario | 2027 | 1 | -31.9
Clean-Tech Scenario | 2027 | 5 | 36.1
Clean-Tech Scenario | 2027 | 16 | 48.4
Clean-Tech Scenario | 2027 | 11 | -68.4
Clean-Tech Scenario | 2027 | 8 | 38.9
Clean-Tech Scenario | 2027 | 4 | -25.8
Clean-Tech Scenario | 2027 | 3 | 45.7
Clean-Tech Scenario | 2027 | 4 | 38.1
Clean-Tech Scenario | 2027 | 3 | -42.4
Clean-Tech Scenario | 2027 | 7 | 49.4
Clean-Tech Scenario | 2027 | 3 | -40.5
Clean-Tech Scenario | 2027 | 14 | -22.4
Clean-Tech Scenario | 2027 | 11 | 32.3
Clean-Tech Scenario | 2027 | 12 | -36.2
Clean-Tech Scenario | 2027 | 7 | 13.4
Clean-Tech Scenario | 2027 | 10 | -45.5
Clean-Tech Scenario | 2027 | 12 | 87.1
Clean-Tech Scenario | 2027 | 7 | -44.2
Clean-Tech Scenario | 2027 | 13 | 67.6
Clean-Tech Scenario | 2027 | 4 | 12.6
Clean-Tech Scenario | 2027 | 5 | 18.5
Clean-Tech Scenario | 2027 | 1 | -42.4
Clean-Tech Scenario | 2027 | 1 | 58.1
Clean-Tech Scenario | 2027 | 11 | -44.4
Clean-Tech Scenario | 2027 | 2 | 58.3
Clean-Tech Scenario | 2027 | 3 | 28.6
Clean-Tech Scenario | 2027 | 13 | 35.8
Clean-Tech Scenario | 2027 | 7 | -18.4
Clean-Tech Scenario | 2027 | 15 | -37.6
Clean-Tech Scenario | 2027 | 6 | 14.4
Clean-Tech Scenario | 2027 | 4 | -21.2
Clean-Tech Scenario | 2027 | 9 | 25.5
Clean-Tech Scenario | 2027 | 3 | -23.7
Clean-Tech Scenario | 2027 | 1 | 51.4
Clean-Tech Scenario | 2027 | 7 | 11.2
Clean-Tech Scenario | 2027 | 4 | 23.7
Clean-Tech Scenario | 2027 | 6 | 52.2
Clean-Tech Scenario | 2027 | 3 | -21.7
Clean-Tech Scenario | 2027 | 2 | 67.1
Clean-Tech Scenario | 2027 | 5 | 21.2
Clean-Tech Scenario | 2027 | 3 | 29.4
Clean-Tech Scenario | 2027 | 5 | -34.3
Clean-Tech Scenario | 2027 | 3 | 36.8
Clean-Tech Scenario | 2027 | 5 | 51.8
Clean-Tech Scenario | 2027 | 12 | 92.1
Clean-Tech Scenario | 2027 | 3 | 70.2
Clean-Tech Scenario | 2027 | 8 | -49
Clean-Tech Scenario | 2027 | 10 | 10.2
Clean-Tech Scenario | 2027 | 7 | 89.9
Clean-Tech Scenario | 2027 | 3 | -30.7
Clean-Tech Scenario | 2027 | 4 | 27.9
Clean-Tech Scenario | 2027 | 11 | -36.3
Clean-Tech Scenario | 2027 | 1 | 35.9
Clean-Tech Scenario | 2027 | 11 | -42.7
Clean-Tech Scenario | 2027 | 10 | 26
Clean-Tech Scenario | 2027 | 2 | 43.7
Clean-Tech Scenario | 2027 | 1 | -53.2
Clean-Tech Scenario | 2027 | 15 | 87.6
Clean-Tech Scenario | 2027 | 10 | -74.4
Clean-Tech Scenario | 2027 | 9 | -36.5
Clean-Tech Scenario | 2027 | 10 | 56
Clean-Tech Scenario | 2027 | 11 | -71.9
Clean-Tech Scenario | 2027 | 9 | 50.1
Clean-Tech Scenario | 2027 | 9 | -83.2
Clean-Tech Scenario | 2027 | 12 | 98.1
Clean-Tech Scenario | 2027 | 11 | -100.8
Clean-Tech Scenario | 2027 | 2 | 33.3
Clean-Tech Scenario | 2027 | 7 | 44.3
Clean-Tech Scenario | 2027 | 10 | 51.3
Clean-Tech Scenario | 2027 | 12 | -47.6
Clean-Tech Scenario | 2027 | 1 | -59
Clean-Tech Scenario | 2027 | 1 | 34.4
Clean-Tech Scenario | 2027 | 5 | 29.6
Clean-Tech Scenario | 2027 | 2 | -29.8
Clean-Tech Scenario | 2027 | 11 | -55.4
Clean-Tech Scenario | 2027 | 7 | 43
Clean-Tech Scenario | 2027 | 4 | 15.6
Clean-Tech Scenario | 2027 | 2 | -26.7
Clean-Tech Scenario | 2027 | 9 | 21.2
Clean-Tech Scenario | 2027 | 8 | -82.7
Clean-Tech Scenario | 2027 | 3 | -30.6
Clean-Tech Scenario | 2027 | 9 | 27.7
Clean-Tech Scenario | 2027 | 4 | -20.8
Clean-Tech Scenario | 2027 | 15 | -20.2
Clean-Tech Scenario | 2027 | 11 | -39.2
Clean-Tech Scenario | 2027 | 19 | -20.4
Clean-Tech Scenario | 2027 | 37 | -49
Clean-Tech Scenario | 2027 | 10 | 64.8
Clean-Tech Scenario | 2027 | 4 | -9.5
Clean-Tech Scenario | 2027 | 4 | 7.7
Clean-Tech Scenario | 2027 | 5 | 0.7
Clean-Tech Scenario | 2027 | 14 | -35.5
Clean-Tech Scenario | 2027 | 31 | 55
Clean-Tech Scenario | 2027 | 5 | -23.2
Clean-Tech Scenario | 2027 | 15 | -62.8
Clean-Tech Scenario | 2027 | 10 | -14.6
Clean-Tech Scenario | 2027 | 7 | 38.3
Clean-Tech Scenario | 2027 | 24 | -75.1
Clean-Tech Scenario | 2027 | 13 | -43.4
Clean-Tech Scenario | 2027 | 11 | 50.4
Clean-Tech Scenario | 2027 | 3 | -4.8
Clean-Tech Scenario | 2027 | 13 | -68.7
Clean-Tech Scenario | 2027 | 3 | 28
Clean-Tech Scenario | 2027 | 7 | 20.7
Clean-Tech Scenario | 2027 | 5 | -24.9
Clean-Tech Scenario | 2027 | 13 | -73.9
Clean-Tech Scenario | 2027 | 12 | 64.3
Clean-Tech Scenario | 2027 | 7 | -37
Clean-Tech Scenario | 2027 | 6 | 59.6
Clean-Tech Scenario | 2027 | 11 | -57
Clean-Tech Scenario | 2027 | 4 | -34.3
Clean-Tech Scenario | 2027 | 3 | 31.7
Clean-Tech Scenario | 2027 | 4 | -49.9
Clean-Tech Scenario | 2027 | 23 | 87.3
Clean-Tech Scenario | 2027 | 11 | -46.5
Clean-Tech Scenario | 2027 | 9 | 42.8
Clean-Tech Scenario | 2027 | 10 | -63.9
Clean-Tech Scenario | 2027 | 3 | 24.1
Clean-Tech Scenario | 2027 | 3 | 45.4
Clean-Tech Scenario | 2027 | 10 | 31.8
Clean-Tech Scenario | 2027 | 9 | -58.9
Clean-Tech Scenario | 2027 | 14 | 79.3
Clean-Tech Scenario | 2027 | 12 | 75.6
Clean-Tech Scenario | 2027 | 4 | -24.7
Clean-Tech Scenario | 2027 | 6 | -49.9
Clean-Tech Scenario | 2027 | 3 | -43.4
Clean-Tech Scenario | 2027 | 4 | -1
Clean-Tech Scenario | 2027 | 3 | -46.7
Clean-Tech Scenario | 2027 | 12 | 41.5
Clean-Tech Scenario | 2027 | 16 | -71.6
Clean-Tech Scenario | 2027 | 13 | 41.6
Clean-Tech Scenario | 2027 | 12 | 25.1
Clean-Tech Scenario | 2027 | 7 | 27.5
Clean-Tech Scenario | 2027 | 3 | -18.3
Clean-Tech Scenario | 2027 | 10 | 65
Clean-Tech Scenario | 2027 | 10 | 54.2
Clean-Tech Scenario | 2027 | 10 | -47.1
Clean-Tech Scenario | 2027 | 6 | 20.8
Clean-Tech Scenario | 2027 | 3 | -34.1
Clean-Tech Scenario | 2027 | 5 | -22.9
Clean-Tech Scenario | 2027 | 20 | -82.6
Clean-Tech Scenario | 2027 | 1 | -44.1
Clean-Tech Scenario | 2027 | 14 | -56.6
Clean-Tech Scenario | 2027 | 6 | 31.8
Clean-Tech Scenario | 2027 | 6 | -22.9
Clean-Tech Scenario | 2027 | 4 | -26
Clean-Tech Scenario | 2027 | 2 | 22.8
Clean-Tech Scenario | 2027 | 2 | -49
Clean-Tech Scenario | 2027 | 3 | -34.5
Clean-Tech Scenario | 2027 | 3 | 27.5
Clean-Tech Scenario | 2027 | 1 | 43
Clean-Tech Scenario | 2027 | 6 | -47.1
Clean-Tech Scenario | 2027 | 6 | 44.2
Clean-Tech Scenario | 2027 | 2 | 32.3
Clean-Tech Scenario | 2027 | 4 | -26.6
Clean-Tech Scenario | 2027 | 4 | 37.8
Clean-Tech Scenario | 2027 | 3 | -39.7
Clean-Tech Scenario | 2027 | 8 | -25.2
Clean-Tech Scenario | 2027 | 6 | -25.9
Clean-Tech Scenario | 2027 | 4 | 33
Clean-Tech Scenario | 2027 | 5 | -41.1
Clean-Tech Scenario | 2027 | 1 | 51.2
Clean-Tech Scenario | 2027 | 5 | 54.1
Clean-Tech Scenario | 2027 | 4 | 41.8
Clean-Tech Scenario | 2027 | 3 | -32
Clean-Tech Scenario | 2027 | 17 | -46
Clean-Tech Scenario | 2027 | 4 | 46.6
Clean-Tech Scenario | 2027 | 2 | 46.5
Clean-Tech Scenario | 2027 | 3 | -22.1
Clean-Tech Scenario | 2027 | 2 | -16.6
Clean-Tech Scenario | 2027 | 20 | 48
Clean-Tech Scenario | 2027 | 9 | 40.9
Clean-Tech Scenario | 2027 | 11 | -36
Clean-Tech Scenario | 2027 | 8 | 63.9
Clean-Tech Scenario | 2027 | 5 | -30
Clean-Tech Scenario | 2027 | 5 | 15.1
Clean-Tech Scenario | 2027 | 2 | -42.6
Clean-Tech Scenario | 2027 | 6 | 31.5
Clean-Tech Scenario | 2027 | 5 | 30.1
Clean-Tech Scenario | 2027 | 3 | -32.2
Clean-Tech Scenario | 2027 | 6 | 26.5
Clean-Tech Scenario | 2027 | 7 | -61.4
Clean-Tech Scenario | 2027 | 1 | -63.4
Clean-Tech Scenario | 2027 | 14 | 79.9
Clean-Tech Scenario | 2027 | 5 | 31.8
Clean-Tech Scenario | 2027 | 6 | 48.7
Clean-Tech Scenario | 2027 | 4 | -16
Clean-Tech Scenario | 2027 | 7 | -36.7
Clean-Tech Scenario | 2027 | 2 | 29.2
Clean-Tech Scenario | 2027 | 6 | 24.3
Clean-Tech Scenario | 2027 | 9 | -17.2
Clean-Tech Scenario | 2027 | 16 | 95.9
Clean-Tech Scenario | 2027 | 5 | -40.1
Clean-Tech Scenario | 2027 | 3 | 51.8
Clean-Tech Scenario | 2027 | 2 | 34.7
Clean-Tech Scenario | 2027 | 8 | -59
Clean-Tech Scenario | 2027 | 8 | 68.2
Clean-Tech Scenario | 2027 | 11 | -100.2
Clean-Tech Scenario | 2027 | 6 | 30.9
Clean-Tech Scenario | 2027 | 9 | -51.6
Clean-Tech Scenario | 2027 | 6 | -39.6
Clean-Tech Scenario | 2027 | 8 | -52.5
Clean-Tech Scenario | 2027 | 14 | 90.4
Clean-Tech Scenario | 2027 | 14 | -52
Clean-Tech Scenario | 2027 | 9 | 66.6
Clean-Tech Scenario | 2027 | 8 | -41.3
Clean-Tech Scenario | 2027 | 1 | -34.6
Clean-Tech Scenario | 2027 | 9 | 19.7
Clean-Tech Scenario | 2027 | 10 | 42.8
Clean-Tech Scenario | 2027 | 11 | -36.4
Clean-Tech Scenario | 2027 | 6 | 52.3
Clean-Tech Scenario | 2027 | 11 | -70.1
Clean-Tech Scenario | 2027 | 11 | 20.5
Clean-Tech Scenario | 2027 | 4 | 32.6
Clean-Tech Scenario | 2027 | 13 | -17.3
Clean-Tech Scenario | 2027 | 14 | -41.3
Clean-Tech Scenario | 2027 | 5 | 65
Clean-Tech Scenario | 2027 | 14 | 53.5
Clean-Tech Scenario | 2027 | 13 | -155.2
Clean-Tech Scenario | 2027 | 7 | 10.7
Clean-Tech Scenario | 2027 | 6 | 46.4
Clean-Tech Scenario | 2027 | 5 | -12.4
Clean-Tech Scenario | 2027 | 11 | -73.5
Clean-Tech Scenario | 2027 | 9 | 30.7
Clean-Tech Scenario | 2027 | 4 | -20.9
Clean-Tech Scenario | 2027 | 2 | 48
Clean-Tech Scenario | 2027 | 9 | -36
Clean-Tech Scenario | 2027 | 14 | -81.8
Clean-Tech Scenario | 2027 | 11 | -35
Clean-Tech Scenario | 2027 | 4 | 66.1
Clean-Tech Scenario | 2027 | 13 | -106.8
Clean-Tech Scenario | 2027 | 8 | 43
Clean-Tech Scenario | 2027 | 12 | -36.5
Clean-Tech Scenario | 2027 | 4 | 26.6
Clean-Tech Scenario | 2027 | 3 | 2.3
Clean-Tech Scenario | 2027 | 15 | -99.8
Clean-Tech Scenario | 2027 | 24 | 71.1
Clean-Tech Scenario | 2027 | 6 | 11.3
Clean-Tech Scenario | 2027 | 5 | -42.8
Clean-Tech Scenario | 2027 | 3 | 3.4
Clean-Tech Scenario | 2027 | 22 | 70.6
Clean-Tech Scenario | 2027 | 16 | -44.4
Clean-Tech Scenario | 2027 | 18 | 43.7
Clean-Tech Scenario | 2027 | 8 | 33.4
Clean-Tech Scenario | 2027 | 5 | 26
Clean-Tech Scenario | 2027 | 3 | 21.2
Clean-Tech Scenario | 2027 | 14 | 29.7
Clean-Tech Scenario | 2027 | 4 | 0.4
Clean-Tech Scenario | 2027 | 10 | 8.9
Clean-Tech Scenario | 2027 | 7 | 15.8
Clean-Tech Scenario | 2027 | 16 | 27
Clean-Tech Scenario | 2027 | 9 | -52.1
Clean-Tech Scenario | 2027 | 9 | 17
Clean-Tech Scenario | 2027 | 5 | 10.9
Clean-Tech Scenario | 2027 | 9 | -24.7
Clean-Tech Scenario | 2027 | 20 | 87
Clean-Tech Scenario | 2027 | 20 | -75.9
Clean-Tech Scenario | 2027 | 5 | 4
Clean-Tech Scenario | 2027 | 1 | 59.5
Clean-Tech Scenario | 2027 | 5 | 7.3
Clean-Tech Scenario | 2027 | 5 | -38.1
Clean-Tech Scenario | 2027 | 2 | 51.5
Clean-Tech Scenario | 2027 | 9 | 33.1
Clean-Tech Scenario | 2027 | 7 | -47.1
Clean-Tech Scenario | 2027 | 10 | 60.1
Clean-Tech Scenario | 2027 | 9 | -39.7
Clean-Tech Scenario | 2027 | 4 | -21
Clean-Tech Scenario | 2027 | 5 | 13.3
Clean-Tech Scenario | 2027 | 7 | -38.5
Clean-Tech Scenario | 2027 | 13 | 30.5
Clean-Tech Scenario | 2027 | 5 | -46.1
Clean-Tech Scenario | 2027 | 6 | 12.8
Clean-Tech Scenario | 2027 | 6 | -12.1
Clean-Tech Scenario | 2027 | 17 | -70.8
Clean-Tech Scenario | 2027 | 10 | 36.2
Clean-Tech Scenario | 2027 | 6 | -21.8
Clean-Tech Scenario | 2027 | 8 | 32.3
Clean-Tech Scenario | 2027 | 5 | -89.6
Clean-Tech Scenario | 2027 | 4 | 35.9
Clean-Tech Scenario | 2027 | 12 | -59.6
Clean-Tech Scenario | 2027 | 8 | 29.2
Clean-Tech Scenario | 2027 | 6 | -62.1
Clean-Tech Scenario | 2027 | 11 | -82.7
Clean-Tech Scenario | 2027 | 7 | 56.9
Clean-Tech Scenario | 2027 | 12 | -67.1
Clean-Tech Scenario | 2027 | 10 | 63.3
Clean-Tech Scenario | 2027 | 5 | -25.8
Clean-Tech Scenario | 2027 | 3 | -23
Clean-Tech Scenario | 2027 | 5 | -14.3
Clean-Tech Scenario | 2027 | 13 | -52.2
Clean-Tech Scenario | 2027 | 9 | 65.4
Clean-Tech Scenario | 2027 | 3 | -25.8
Clean-Tech Scenario | 2027 | 6 | 43.2
Clean-Tech Scenario | 2027 | 4 | 54.8
Clean-Tech Scenario | 2027 | 9 | -33.8
Clean-Tech Scenario | 2027 | 3 | 41.4
Clean-Tech Scenario | 2027 | 10 | -54.9
Clean-Tech Scenario | 2027 | 4 | 17.2
Clean-Tech Scenario | 2027 | 5 | 16.4
Clean-Tech Scenario | 2027 | 5 | -22.2
Clean-Tech Scenario | 2027 | 11 | 51.8
Clean-Tech Scenario | 2027 | 3 | 0.1
Clean-Tech Scenario | 2027 | 8 | -29.5
Clean-Tech Scenario | 2027 | 8 | 46
Clean-Tech Scenario | 2027 | 11 | -46.1
Clean-Tech Scenario | 2027 | 6 | 29.7
Clean-Tech Scenario | 2027 | 2 | -46.9
Clean-Tech Scenario | 2027 | 5 | -52.1
Clean-Tech Scenario | 2027 | 6 | 31.4
Clean-Tech Scenario | 2027 | 3 | 25.1
Clean-Tech Scenario | 2027 | 3 | -29.1
Clean-Tech Scenario | 2027 | 5 | 27.6
Clean-Tech Scenario | 2027 | 3 | 37.3
Clean-Tech Scenario | 2027 | 2 | -28.8
Clean-Tech Scenario | 2027 | 1 | -28
Clean-Tech Scenario | 2027 | 4 | 20.2
Clean-Tech Scenario | 2027 | 1 | 26
Clean-Tech Scenario | 2027 | 10 | -66.7
Clean-Tech Scenario | 2027 | 10 | -79.3
Clean-Tech Scenario | 2027 | 4 | -40.7
Clean-Tech Scenario | 2027 | 14 | 46.4
Clean-Tech Scenario | 2027 | 4 | -30.4
Clean-Tech Scenario | 2027 | 4 | -7.4
Clean-Tech Scenario | 2027 | 31 | -30.8
Clean-Tech Scenario | 2027 | 9 | -13
Clean-Tech Scenario | 2027 | 4 | 4.7
Clean-Tech Scenario | 2027 | 10 | -9.6
Clean-Tech Scenario | 2027 | 18 | -34
Clean-Tech Scenario | 2027 | 13 | -26.8
Clean-Tech Scenario | 2027 | 15 | 17.3
Clean-Tech Scenario | 2027 | 7 | -29.4
Clean-Tech Scenario | 2027 | 7 | -23.2
Clean-Tech Scenario | 2027 | 9 | -30.5
Clean-Tech Scenario | 2027 | 4 | 28.8
Clean-Tech Scenario | 2027 | 6 | -36
Clean-Tech Scenario | 2027 | 2 | 46.6
Clean-Tech Scenario | 2027 | 9 | 17.3
Clean-Tech Scenario | 2027 | 11 | -58.9
Clean-Tech Scenario | 2027 | 1 | 25.8
Clean-Tech Scenario | 2027 | 1 | 33
Clean-Tech Scenario | 2027 | 6 | 32.9
Clean-Tech Scenario | 2027 | 11 | 46.2
Clean-Tech Scenario | 2027 | 7 | 33.6
Clean-Tech Scenario | 2027 | 7 | -41.4
Clean-Tech Scenario | 2027 | 4 | 85.7
Clean-Tech Scenario | 2027 | 5 | 15
Clean-Tech Scenario | 2027 | 10 | -52.4
Clean-Tech Scenario | 2027 | 4 | 29.2
Clean-Tech Scenario | 2027 | 3 | 40
Clean-Tech Scenario | 2027 | 3 | -21
Clean-Tech Scenario | 2027 | 11 | -80.5
Clean-Tech Scenario | 2027 | 2 | 43.2
Clean-Tech Scenario | 2027 | 8 | 20.1
Clean-Tech Scenario | 2027 | 3 | -36
Clean-Tech Scenario | 2027 | 9 | 37.9
Clean-Tech Scenario | 2027 | 5 | -34.7
Clean-Tech Scenario | 2027 | 9 | -34.9
Clean-Tech Scenario | 2027 | 3 | -41
Clean-Tech Scenario | 2027 | 7 | 47.2
Clean-Tech Scenario | 2027 | 7 | -32.2
Clean-Tech Scenario | 2027 | 7 | 42.7
Clean-Tech Scenario | 2027 | 4 | -26.8
Clean-Tech Scenario | 2027 | 8 | -32.5
Clean-Tech Scenario | 2027 | 12 | -44.5
Clean-Tech Scenario | 2027 | 2 | 46.9
Clean-Tech Scenario | 2027 | 10 | 52.8
Clean-Tech Scenario | 2027 | 7 | 27.4
Clean-Tech Scenario | 2027 | 6 | -41
Clean-Tech Scenario | 2027 | 1 | -33.1
Clean-Tech Scenario | 2027 | 2 | 57.2
Clean-Tech Scenario | 2027 | 9 | 40.2
Clean-Tech Scenario | 2027 | 7 | -31.9
Clean-Tech Scenario | 2027 | 7 | -27.4
Clean-Tech Scenario | 2027 | 6 | 31.9
Clean-Tech Scenario | 2027 | 4 | -27.8
Clean-Tech Scenario | 2027 | 3 | 23.5
Clean-Tech Scenario | 2027 | 4 | 33.7
Clean-Tech Scenario | 2027 | 3 | 30
Clean-Tech Scenario | 2027 | 9 | -44.1
Clean-Tech Scenario | 2027 | 10 | 68.9
Clean-Tech Scenario | 2027 | 2 | 28.6
Clean-Tech Scenario | 2027 | 1 | 40.5
Clean-Tech Scenario | 2027 | 14 | -63
Clean-Tech Scenario | 2027 | 3 | -35.6
Clean-Tech Scenario | 2027 | 6 | 30.4
Clean-Tech Scenario | 2027 | 8 | 23.4
Clean-Tech Scenario | 2027 | 4 | -28.4
Clean-Tech Scenario | 2027 | 3 | 60.3
Clean-Tech Scenario | 2027 | 4 | -32
Clean-Tech Scenario | 2027 | 6 | -28.6
Clean-Tech Scenario | 2027 | 3 | 26.5
Clean-Tech Scenario | 2027 | 6 | -41.8
Clean-Tech Scenario | 2027 | 4 | 17.1
Clean-Tech Scenario | 2027 | 5 | 44
Clean-Tech Scenario | 2027 | 9 | -26.7
Clean-Tech Scenario | 2027 | 11 | -86
Clean-Tech Scenario | 2027 | 14 | 121.1
Clean-Tech Scenario | 2027 | 18 | 53.4
Clean-Tech Scenario | 2027 | 8 | 54.5
Clean-Tech Scenario | 2027 | 3 | 50
Clean-Tech Scenario | 2027 | 3 | 7.8
Clean-Tech Scenario | 2027 | 15 | 42.5
Clean-Tech Scenario | 2027 | 1 | 59.3
Clean-Tech Scenario | 2027 | 10 | 60.9
Clean-Tech Scenario | 2027 | 1 | -37
Clean-Tech Scenario | 2027 | 2 | 42.7
Clean-Tech Scenario | 2027 | 2 | 30.7
Clean-Tech Scenario | 2027 | 1 | 33.4
Clean-Tech Scenario | 2027 | 2 | -29.5
Clean-Tech Scenario | 2027 | 3 | -23.9
Clean-Tech Scenario | 2027 | 19 | -130.9
Clean-Tech Scenario | 2027 | 13 | 109.3
Clean-Tech Scenario | 2027 | 4 | 19.3
Clean-Tech Scenario | 2027 | 11 | 30.5
Clean-Tech Scenario | 2027 | 5 | -20.4
Clean-Tech Scenario | 2027 | 2 | -32.8
Clean-Tech Scenario | 2027 | 4 | -32.1
Clean-Tech Scenario | 2027 | 10 | -34.3
Clean-Tech Scenario | 2027 | 7 | 31.7
Clean-Tech Scenario | 2027 | 7 | -45.4
Clean-Tech Scenario | 2027 | 2 | -48.2
Clean-Tech Scenario | 2027 | 4 | 18.2
Clean-Tech Scenario | 2027 | 7 | -26.5
Clean-Tech Scenario | 2027 | 11 | -23.2
Clean-Tech Scenario | 2027 | 4 | -14.2
Clean-Tech Scenario | 2027 | 10 | 19.5
Clean-Tech Scenario | 2027 | 15 | -21.4
Clean-Tech Scenario | 2027 | 2 | 57
Clean-Tech Scenario | 2027 | 3 | -28.3
Clean-Tech Scenario | 2027 | 6 | -18.6
Clean-Tech Scenario | 2027 | 6 | -37
Clean-Tech Scenario | 2027 | 14 | -61.4
Clean-Tech Scenario | 2027 | 4 | -33.2
Clean-Tech Scenario | 2027 | 1 | -35.4
Clean-Tech Scenario | 2027 | 6 | 16.2
Clean-Tech Scenario | 2027 | 3 | -28.4
Clean-Tech Scenario | 2027 | 13 | -40.7
Clean-Tech Scenario | 2027 | 3 | 25.2
Clean-Tech Scenario | 2027 | 6 | -34.5
Clean-Tech Scenario | 2027 | 5 | 48.2
Clean-Tech Scenario | 2027 | 9 | 26.7
Clean-Tech Scenario | 2027 | 4 | -34.8
Clean-Tech Scenario | 2027 | 2 | -42.9
Clean-Tech Scenario | 2027 | 4 | -6
Clean-Tech Scenario | 2027 | 7 | 23.1
Clean-Tech Scenario | 2027 | 9 | -26.8
Clean-Tech Scenario | 2027 | 4 | 26.8
Clean-Tech Scenario | 2027 | 6 | 16.6
Clean-Tech Scenario | 2027 | 14 | 35.9
Clean-Tech Scenario | 2027 | 7 | -32.3
Clean-Tech Scenario | 2027 | 11 | 57
Clean-Tech Scenario | 2027 | 6 | 38.8
Clean-Tech Scenario | 2027 | 9 | -28
Clean-Tech Scenario | 2027 | 5 | 57.6
Clean-Tech Scenario | 2027 | 3 | -31
Clean-Tech Scenario | 2027 | 15 | 54.9
Clean-Tech Scenario | 2027 | 8 | 24.6
Clean-Tech Scenario | 2027 | 7 | 42.4
Clean-Tech Scenario | 2027 | 5 | -12.1
Clean-Tech Scenario | 2027 | 9 | 32.1
Clean-Tech Scenario | 2027 | 6 | -15.3
Clean-Tech Scenario | 2027 | 3 | 41.6
Clean-Tech Scenario | 2027 | 1 | 33.3
Clean-Tech Scenario | 2027 | 4 | -25.6
Clean-Tech Scenario | 2027 | 9 | 23.9
Clean-Tech Scenario | 2027 | 9 | -27.1
Clean-Tech Scenario | 2027 | 3 | 45.3
Clean-Tech Scenario | 2027 | 3 | 60.7
Clean-Tech Scenario | 2027 | 2 | -39.8
Clean-Tech Scenario | 2027 | 11 | -43.4
Clean-Tech Scenario | 2027 | 5 | 40.6
Clean-Tech Scenario | 2027 | 5 | 51.3
Clean-Tech Scenario | 2027 | 6 | -27.8
Clean-Tech Scenario | 2027 | 1 | 38.5
Clean-Tech Scenario | 2027 | 2 | -31.9
Clean-Tech Scenario | 2027 | 1 | 46.2
Clean-Tech Scenario | 2027 | 1 | 51.8
Clean-Tech Scenario | 2027 | 17 | 100.2
Clean-Tech Scenario | 2027 | 14 | -72.4
Clean-Tech Scenario | 2027 | 3 | -37.1
Clean-Tech Scenario | 2027 | 12 | 36.4
Clean-Tech Scenario | 2027 | 3 | 31.5
Clean-Tech Scenario | 2027 | 5 | -32.7
Clean-Tech Scenario | 2027 | 5 | -23.7
Clean-Tech Scenario | 2027 | 8 | -34.9
Clean-Tech Scenario | 2027 | 3 | 38.3
Clean-Tech Scenario | 2027 | 4 | -46.1
Clean-Tech Scenario | 2027 | 4 | 23.9
Clean-Tech Scenario | 2027 | 5 | -49.2
Clean-Tech Scenario | 2027 | 6 | 25.4
Clean-Tech Scenario | 2027 | 6 | -35.4
Clean-Tech Scenario | 2027 | 2 | 30.9
Clean-Tech Scenario | 2027 | 8 | -17.6
Clean-Tech Scenario | 2027 | 18 | -72.3
Clean-Tech Scenario | 2027 | 4 | -30
Clean-Tech Scenario | 2027 | 10 | -25.8
Clean-Tech Scenario | 2027 | 4 | -33.4
Clean-Tech Scenario | 2027 | 5 | -37.2
Clean-Tech Scenario | 2027 | 7 | 29.3
Clean-Tech Scenario | 2027 | 4 | -16.5
Clean-Tech Scenario | 2027 | 2 | 51.3
Clean-Tech Scenario | 2027 | 5 | 34.9
Clean-Tech Scenario | 2027 | 6 | 26.4
Clean-Tech Scenario | 2027 | 3 | 33.8
Clean-Tech Scenario | 2027 | 3 | 24.2
Clean-Tech Scenario | 2027 | 13 | 33.7
Clean-Tech Scenario | 2027 | 10 | -68.7
Clean-Tech Scenario | 2027 | 18 | 53
Clean-Tech Scenario | 2027 | 17 | -34.5
Clean-Tech Scenario | 2027 | 5 | 50.8
Clean-Tech Scenario | 2027 | 10 | -56.3
Clean-Tech Scenario | 2027 | 11 | 63
Clean-Tech Scenario | 2027 | 8 | -30.8
Clean-Tech Scenario | 2027 | 8 | -29.6
Clean-Tech Scenario | 2027 | 2 | -34.8
Clean-Tech Scenario | 2027 | 6 | 45.7
Clean-Tech Scenario | 2027 | 9 | 82.4
Clean-Tech Scenario | 2027 | 5 | 42.2
Clean-Tech Scenario | 2027 | 5 | -35.2
Clean-Tech Scenario | 2027 | 15 | 43.7
Clean-Tech Scenario | 2027 | 6 | -11.9
Clean-Tech Scenario | 2027 | 3 | 8.4
Clean-Tech Scenario | 2027 | 6 | 41.2
Clean-Tech Scenario | 2027 | 7 | -27
Clean-Tech Scenario | 2027 | 14 | 30.4
Clean-Tech Scenario | 2027 | 10 | -44.1
Clean-Tech Scenario | 2027 | 3 | -41.7
Clean-Tech Scenario | 2027 | 14 | 19.1
Clean-Tech Scenario | 2027 | 13 | 24.6
Clean-Tech Scenario | 2027 | 11 | 28
Clean-Tech Scenario | 2027 | 18 | -103.6
Clean-Tech Scenario | 2027 | 6 | 44.8
Clean-Tech Scenario | 2027 | 8 | 32
Clean-Tech Scenario | 2027 | 22 | -41.2
Clean-Tech Scenario | 2027 | 7 | 17.4
Clean-Tech Scenario | 2027 | 1 | 53.8
Clean-Tech Scenario | 2027 | 7 | -14.7
Clean-Tech Scenario | 2027 | 3 | 31.3
Clean-Tech Scenario | 2027 | 6 | -34.7
Clean-Tech Scenario | 2027 | 9 | 46
Clean-Tech Scenario | 2027 | 7 | -17.1
Clean-Tech Scenario | 2027 | 1 | 34.5
Clean-Tech Scenario | 2027 | 8 | 23.8
Clean-Tech Scenario | 2027 | 7 | 37.4
Clean-Tech Scenario | 2027 | 13 | -79.2
Clean-Tech Scenario | 2027 | 7 | 16
Clean-Tech Scenario | 2027 | 3 | 36.9
Clean-Tech Scenario | 2027 | 2 | -39.5
Clean-Tech Scenario | 2027 | 16 | 27.4
Clean-Tech Scenario | 2027 | 2 | -24.2
Clean-Tech Scenario | 2027 | 2 | -37.8
Clean-Tech Scenario | 2027 | 8 | 47.8
Clean-Tech Scenario | 2027 | 3 | -14.7
Clean-Tech Scenario | 2027 | 5 | -19.9
Clean-Tech Scenario | 2027 | 3 | -28.1
Clean-Tech Scenario | 2027 | 5 | 33.3
Clean-Tech Scenario | 2027 | 12 | -24.8
Clean-Tech Scenario | 2027 | 13 | -42.6
Clean-Tech Scenario | 2027 | 2 | -48.5
Clean-Tech Scenario | 2027 | 30 | -73.8
Clean-Tech Scenario | 2027 | 1 | -41.2
Clean-Tech Scenario | 2027 | 11 | 53.9
Clean-Tech Scenario | 2027 | 5 | -51.7
Clean-Tech Scenario | 2027 | 6 | -20.4
Clean-Tech Scenario | 2027 | 11 | 55.1
Clean-Tech Scenario | 2027 | 9 | 21.5
Clean-Tech Scenario | 2027 | 10 | -53.7
Clean-Tech Scenario | 2027 | 7 | 23.7
Clean-Tech Scenario | 2027 | 11 | 47.1
Clean-Tech Scenario | 2027 | 11 | 32
Clean-Tech Scenario | 2027 | 9 | -46.8
Clean-Tech Scenario | 2027 | 4 | 28.9
Clean-Tech Scenario | 2027 | 7 | 21.8
Clean-Tech Scenario | 2027 | 23 | 74
Clean-Tech Scenario | 2027 | 10 | -24.3
Clean-Tech Scenario | 2027 | 19 | 42.5
Clean-Tech Scenario | 2027 | 4 | -35.8
Clean-Tech Scenario | 2027 | 15 | -28.7
Clean-Tech Scenario | 2027 | 22 | 60.3
Clean-Tech Scenario | 2027 | 10 | -52.3
Clean-Tech Scenario | 2027 | 12 | 58.2
Clean-Tech Scenario | 2027 | 4 | -30.1
Clean-Tech Scenario | 2027 | 7 | 32.1
Clean-Tech Scenario | 2027 | 3 | 1.6
Clean-Tech Scenario | 2027 | 24 | 63.4
Clean-Tech Scenario | 2027 | 4 | -6.7
Clean-Tech Scenario | 2027 | 18 | 80.6
Clean-Tech Scenario | 2027 | 5 | -28.3
Clean-Tech Scenario | 2027 | 18 | 34.1
Clean-Tech Scenario | 2027 | 14 | 28.5
Clean-Tech Scenario | 2027 | 7 | -39.4
Clean-Tech Scenario | 2027 | 4 | 10.7
Clean-Tech Scenario | 2027 | 8 | 42.8
Clean-Tech Scenario | 2027 | 9 | -33.3
Clean-Tech Scenario | 2027 | 5 | -40.6
Clean-Tech Scenario | 2027 | 4 | -5.6
Clean-Tech Scenario | 2027 | 6 | 22.9
Clean-Tech Scenario | 2027 | 2 | -38
Clean-Tech Scenario | 2027 | 4 | -32.9
Clean-Tech Scenario | 2027 | 4 | -31.6
Clean-Tech Scenario | 2027 | 15 | 37.9
Clean-Tech Scenario | 2027 | 7 | -22.8
Clean-Tech Scenario | 2027 | 12 | -44.4
Clean-Tech Scenario | 2027 | 4 | 8.2
Clean-Tech Scenario | 2027 | 3 | 2.8
Clean-Tech Scenario | 2027 | 2 | 32.6
Clean-Tech Scenario | 2027 | 4 | -2.2
Clean-Tech Scenario | 2027 | 5 | -37.7
Clean-Tech Scenario | 2027 | 6 | 21.2
Clean-Tech Scenario | 2027 | 5 | -49.3
Clean-Tech Scenario | 2027 | 9 | -49.6
Clean-Tech Scenario | 2027 | 13 | -41.6
Clean-Tech Scenario | 2027 | 12 | -37.7
Clean-Tech Scenario | 2027 | 11 | 54.8
Clean-Tech Scenario | 2027 | 12 | -64.8
Clean-Tech Scenario | 2027 | 5 | -13
Clean-Tech Scenario | 2027 | 10 | 34.6
Clean-Tech Scenario | 2027 | 11 | -40.1
Clean-Tech Scenario | 2027 | 5 | -11.2
Clean-Tech Scenario | 2027 | 1 | -42.2
Clean-Tech Scenario | 2027 | 4 | 6.5
Clean-Tech Scenario | 2027 | 12 | 45
Clean-Tech Scenario | 2027 | 4 | -9
Clean-Tech Scenario | 2027 | 6 | -13.1
Clean-Tech Scenario | 2027 | 12 | 13
Clean-Tech Scenario | 2027 | 9 | -26.9
Clean-Tech Scenario | 2027 | 12 | 29.9
Clean-Tech Scenario | 2027 | 2 | -35.9
Clean-Tech Scenario | 2027 | 4 | -39.7
Clean-Tech Scenario | 2027 | 5 | 34.8
Clean-Tech Scenario | 2027 | 2 | 28.1
Clean-Tech Scenario | 2027 | 6 | -54.9
Clean-Tech Scenario | 2027 | 7 | -35.5
Clean-Tech Scenario | 2027 | 5 | 59.8
Clean-Tech Scenario | 2027 | 11 | -59.7
Clean-Tech Scenario | 2027 | 3 | -25.9
Clean-Tech Scenario | 2027 | 5 | 11.2
Clean-Tech Scenario | 2027 | 8 | 42.2
Clean-Tech Scenario | 2027 | 2 | -44.1
Clean-Tech Scenario | 2027 | 4 | 10.8
Clean-Tech Scenario | 2027 | 2 | -50.2
Clean-Tech Scenario | 2027 | 5 | 43.1
Clean-Tech Scenario | 2027 | 1 | 37.1
Clean-Tech Scenario | 2027 | 2 | -30.2
Clean-Tech Scenario | 2027 | 16 | 34.4
Clean-Tech Scenario | 2027 | 5 | -17.7
Clean-Tech Scenario | 2027 | 1 | -39.8
Clean-Tech Scenario | 2027 | 6 | -24.6
Clean-Tech Scenario | 2027 | 1 | 40.9
Clean-Tech Scenario | 2027 | 7 | -22.3
Clean-Tech Scenario | 2027 | 1 | -44.2
Clean-Tech Scenario | 2027 | 4 | 31
Clean-Tech Scenario | 2027 | 3 | 39.5
Clean-Tech Scenario | 2027 | 6 | -66.4
Clean-Tech Scenario | 2027 | 11 | -42.6
Clean-Tech Scenario | 2027 | 6 | -20.7
Clean-Tech Scenario | 2027 | 7 | -36.4
Clean-Tech Scenario | 2027 | 17 | 53.9
Clean-Tech Scenario | 2027 | 13 | -65.4
Clean-Tech Scenario | 2027 | 5 | 17.5
Clean-Tech Scenario | 2027 | 1 | -54.4
Clean-Tech Scenario | 2027 | 12 | 29.8
Clean-Tech Scenario | 2027 | 12 | -19.9
Clean-Tech Scenario | 2027 | 5 | 30.5
Clean-Tech Scenario | 2027 | 17 | 35.8
Clean-Tech Scenario | 2027 | 4 | 24.5
Clean-Tech Scenario | 2027 | 1 | 44.8
Clean-Tech Scenario | 2027 | 4 | 27.5
Clean-Tech Scenario | 2027 | 5 | -31.5
Clean-Tech Scenario | 2027 | 9 | -15.3
Clean-Tech Scenario | 2027 | 24 | 82.7
Clean-Tech Scenario | 2027 | 15 | -41
Clean-Tech Scenario | 2027 | 8 | -34.5
Clean-Tech Scenario | 2027 | 5 | -2.6
Clean-Tech Scenario | 2027 | 3 | -2.2
Clean-Tech Scenario | 2027 | 5 | 8.7
Clean-Tech Scenario | 2027 | 3 | 30.8
Clean-Tech Scenario | 2027 | 6 | -29.2
Clean-Tech Scenario | 2027 | 8 | 24.1
Clean-Tech Scenario | 2027 | 4 | -41.9
Clean-Tech Scenario | 2027 | 3 | 4.9
Clean-Tech Scenario | 2027 | 6 | 45.3
Clean-Tech Scenario | 2027 | 6 | -31.7
Clean-Tech Scenario | 2027 | 17 | -51.4
Clean-Tech Scenario | 2027 | 30 | 37
Clean-Tech Scenario | 2027 | 6 | 54.8
Clean-Tech Scenario | 2027 | 1 | 81.5
Clean-Tech Scenario | 2027 | 4 | 38.4
Clean-Tech Scenario | 2027 | 28 | 107.1
Clean-Tech Scenario | 2027 | 3 | -32.8
Clean-Tech Scenario | 2027 | 5 | -54.1
Clean-Tech Scenario | 2027 | 9 | 9.4
Clean-Tech Scenario | 2027 | 7 | -16.6
Clean-Tech Scenario | 2027 | 10 | -17.9
Clean-Tech Scenario | 2027 | 8 | 25.3
Clean-Tech Scenario | 2027 | 22 | -58.2
Clean-Tech Scenario | 2027 | 10 | -70.8
Clean-Tech Scenario | 2027 | 1 | 68.8
Clean-Tech Scenario | 2027 | 19 | -57.1
Clean-Tech Scenario | 2027 | 16 | 67.6
Clean-Tech Scenario | 2027 | 4 | -18.1
Clean-Tech Scenario | 2027 | 5 | -21.4
Clean-Tech Scenario | 2027 | 5 | 19.5
Clean-Tech Scenario | 2027 | 4 | 42
Clean-Tech Scenario | 2027 | 13 | -88.3
Clean-Tech Scenario | 2027 | 13 | -41.3
Clean-Tech Scenario | 2027 | 2 | 46
Clean-Tech Scenario | 2027 | 5 | -2.8
Clean-Tech Scenario | 2027 | 6 | -53.4
Clean-Tech Scenario | 2027 | 2 | 41.7
Clean-Tech Scenario | 2027 | 2 | -34.3
Clean-Tech Scenario | 2027 | 3 | 34.6
Clean-Tech Scenario | 2027 | 2 | 59.5
Clean-Tech Scenario | 2027 | 5 | 6.5
Clean-Tech Scenario | 2027 | 38 | -33.8
Clean-Tech Scenario | 2027 | 10 | 47.5
Clean-Tech Scenario | 2027 | 5 | 15.8
Clean-Tech Scenario | 2027 | 4 | 58.8
Clean-Tech Scenario | 2027 | 13 | 32.4
Clean-Tech Scenario | 2027 | 6 | -30.6
Clean-Tech Scenario | 2027 | 3 | 48.1
Clean-Tech Scenario | 2027 | 5 | 22
Clean-Tech Scenario | 2027 | 23 | 65.8
Clean-Tech Scenario | 2027 | 66 | -64.7
Clean-Tech Scenario | 2027 | 18 | 43.5
Clean-Tech Scenario | 2027 | 20 | 33
Clean-Tech Scenario | 2027 | 8 | -21.8
Clean-Tech Scenario | 2027 | 10 | -23.7
Clean-Tech Scenario | 2027 | 11 | 19.2
Clean-Tech Scenario | 2027 | 5 | -29
Clean-Tech Scenario | 2027 | 30 | -62.5
Clean-Tech Scenario | 2027 | 20 | 21.6
Clean-Tech Scenario | 2027 | 9 | 11.3
Clean-Tech Scenario | 2027 | 4 | -4.9
Clean-Tech Scenario | 2027 | 13 | 27.7
Clean-Tech Scenario | 2027 | 7 | -20.2
Clean-Tech Scenario | 2027 | 26 | 68.7
Clean-Tech Scenario | 2027 | 6 | -28.9
Clean-Tech Scenario | 2027 | 5 | -18
Clean-Tech Scenario | 2027 | 6 | 23.3
Clean-Tech Scenario | 2027 | 5 | -21
Clean-Tech Scenario | 2027 | 9 | 44
Clean-Tech Scenario | 2027 | 5 | -41.6
Clean-Tech Scenario | 2027 | 23 | 49.4
Clean-Tech Scenario | 2027 | 13 | 39.6
Clean-Tech Scenario | 2027 | 11 | -10.5
Clean-Tech Scenario | 2027 | 7 | -39.6
Clean-Tech Scenario | 2027 | 6 | 38.9
Clean-Tech Scenario | 2027 | 7 | -50.2
Clean-Tech Scenario | 2027 | 2 | 39.6
Clean-Tech Scenario | 2027 | 4 | 6.2
Clean-Tech Scenario | 2027 | 3 | 23.1
Clean-Tech Scenario | 2027 | 20 | -52.1
Clean-Tech Scenario | 2027 | 2 | 47.6
Clean-Tech Scenario | 2027 | 17 | -82.6
Clean-Tech Scenario | 2027 | 14 | -42.8
Clean-Tech Scenario | 2027 | 9 | 59
Clean-Tech Scenario | 2027 | 11 | -67.4
Clean-Tech Scenario | 2027 | 6 | 33.8
Clean-Tech Scenario | 2027 | 5 | -44.9
Clean-Tech Scenario | 2027 | 6 | 21
Clean-Tech Scenario | 2027 | 11 | -43.2
Clean-Tech Scenario | 2027 | 1 | -31.6
Clean-Tech Scenario | 2027 | 13 | 68.5
Clean-Tech Scenario | 2027 | 20 | -79.6
Clean-Tech Scenario | 2027 | 4 | -9.1
Clean-Tech Scenario | 2027 | 5 | -26
Clean-Tech Scenario | 2027 | 7 | -44.8
Clean-Tech Scenario | 2027 | 6 | -40.6
Clean-Tech Scenario | 2027 | 20 | -62.1
Clean-Tech Scenario | 2027 | 7 | -33
Clean-Tech Scenario | 2027 | 16 | -67.1
Clean-Tech Scenario | 2027 | 9 | 54.5
Clean-Tech Scenario | 2027 | 10 | -24.4
Clean-Tech Scenario | 2027 | 5 | -21.6
Clean-Tech Scenario | 2027 | 12 | -58.1
Clean-Tech Scenario | 2027 | 10 | 50.2
Clean-Tech Scenario | 2027 | 7 | -21.4
Clean-Tech Scenario | 2027 | 5 | -35.7
Clean-Tech Scenario | 2027 | 10 | 58.1
Clean-Tech Scenario | 2027 | 16 | -49.9
Clean-Tech Scenario | 2027 | 4 | -1.7
Clean-Tech Scenario | 2027 | 13 | 23.2
Clean-Tech Scenario | 2027 | 11 | -16.3
Clean-Tech Scenario | 2027 | 6 | -6.3
Clean-Tech Scenario | 2027 | 15 | -10.3
Clean-Tech Scenario | 2027 | 6 | 7.5
Clean-Tech Scenario | 2027 | 5 | 11
Clean-Tech Scenario | 2027 | 10 | -16.9
Clean-Tech Scenario | 2027 | 14 | 43.4
Clean-Tech Scenario | 2027 | 4 | -5
Clean-Tech Scenario | 2027 | 22 | -117.7
Clean-Tech Scenario | 2027 | 13 | 68.4
Clean-Tech Scenario | 2027 | 21 | -31.5
Clean-Tech Scenario | 2027 | 3 | 0.9
Clean-Tech Scenario | 2027 | 12 | -11.7
Clean-Tech Scenario | 2027 | 4 | -2.8
Clean-Tech Scenario | 2027 | 4 | 12.3
Clean-Tech Scenario | 2027 | 1 | -33
Clean-Tech Scenario | 2027 | 6 | 6.3
Clean-Tech Scenario | 2027 | 1 | 40.1
Clean-Tech Scenario | 2027 | 5 | 4.9
Clean-Tech Scenario | 2027 | 21 | 49.9
Clean-Tech Scenario | 2027 | 39 | 97.6
Clean-Tech Scenario | 2027 | 6 | -9.5
Clean-Tech Scenario | 2027 | 7 | 28.2
Clean-Tech Scenario | 2027 | 11 | -33
Clean-Tech Scenario | 2027 | 5 | -12.2
Clean-Tech Scenario | 2027 | 10 | -28.9
Clean-Tech Scenario | 2027 | 7 | -46.2
Clean-Tech Scenario | 2027 | 7 | -21.5
Clean-Tech Scenario | 2027 | 12 | -94.4
Clean-Tech Scenario | 2027 | 9 | 30.4
Clean-Tech Scenario | 2027 | 3 | 34.5
Clean-Tech Scenario | 2027 | 9 | 42
Clean-Tech Scenario | 2027 | 16 | -54.7
Clean-Tech Scenario | 2027 | 3 | 3.9
Clean-Tech Scenario | 2027 | 3 | 61.8
Clean-Tech Scenario | 2027 | 2 | 46.4
Clean-Tech Scenario | 2027 | 3 | -26.6
Clean-Tech Scenario | 2027 | 18 | -80.6
Clean-Tech Scenario | 2027 | 4 | -41.4
Clean-Tech Scenario | 2027 | 6 | 21.7
Clean-Tech Scenario | 2027 | 11 | -77.1
Clean-Tech Scenario | 2027 | 14 | -56.9
Clean-Tech Scenario | 2027 | 1 | 50.1
Clean-Tech Scenario | 2027 | 15 | -50.7
Clean-Tech Scenario | 2027 | 6 | 25.7
Clean-Tech Scenario | 2027 | 4 | -23.6
Clean-Tech Scenario | 2027 | 10 | -19.9
Clean-Tech Scenario | 2027 | 4 | 43.8
Clean-Tech Scenario | 2027 | 12 | -24.7
Clean-Tech Scenario | 2027 | 3 | 33.7
Clean-Tech Scenario | 2027 | 4 | 42.8
Clean-Tech Scenario | 2027 | 6 | -39.5
Clean-Tech Scenario | 2027 | 6 | -29.7
Clean-Tech Scenario | 2027 | 21 | 50.9
Clean-Tech Scenario | 2027 | 11 | -70.5
Clean-Tech Scenario | 2027 | 7 | 27.6
Clean-Tech Scenario | 2027 | 7 | 9.9
Clean-Tech Scenario | 2027 | 13 | 33.6
Clean-Tech Scenario | 2027 | 14 | -53.9
Clean-Tech Scenario | 2027 | 9 | 41.5
Clean-Tech Scenario | 2027 | 10 | -45.1
Clean-Tech Scenario | 2027 | 8 | 27.4
Clean-Tech Scenario | 2027 | 5 | -11.4
Clean-Tech Scenario | 2027 | 5 | 12.8
Clean-Tech Scenario | 2027 | 3 | -31.4
Clean-Tech Scenario | 2027 | 5 | -11.6
Clean-Tech Scenario | 2027 | 2 | -46.1
Clean-Tech Scenario | 2027 | 2 | -46.5
Clean-Tech Scenario | 2027 | 13 | -27.5
Clean-Tech Scenario | 2027 | 13 | 42.3
Clean-Tech Scenario | 2027 | 7 | -39.7
Clean-Tech Scenario | 2027 | 22 | -29.9
Clean-Tech Scenario | 2027 | 3 | -35.3
Clean-Tech Scenario | 2027 | 5 | -28.7
Clean-Tech Scenario | 2027 | 3 | 32.4
Clean-Tech Scenario | 2027 | 6 | -26.3
Clean-Tech Scenario | 2027 | 1 | 88.8
Clean-Tech Scenario | 2027 | 1 | -40.8
Clean-Tech Scenario | 2027 | 7 | -34.7
Clean-Tech Scenario | 2027 | 3 | -42.8
Clean-Tech Scenario | 2027 | 7 | 41.6
Clean-Tech Scenario | 2027 | 4 | 22.4
Clean-Tech Scenario | 2027 | 3 | 33.5
Clean-Tech Scenario | 2027 | 7 | -43
Clean-Tech Scenario | 2027 | 26 | 122.6
Clean-Tech Scenario | 2027 | 11 | -91.3
Clean-Tech Scenario | 2027 | 8 | 49.7
Clean-Tech Scenario | 2027 | 17 | -69.5
Clean-Tech Scenario | 2027 | 14 | 86.6
Clean-Tech Scenario | 2027 | 6 | -36.8
Clean-Tech Scenario | 2027 | 20 | 59.5
Clean-Tech Scenario | 2027 | 4 | -15.5
Clean-Tech Scenario | 2027 | 14 | -75.1
Clean-Tech Scenario | 2027 | 13 | 20.9
Clean-Tech Scenario | 2027 | 9 | -64
Clean-Tech Scenario | 2027 | 13 | 119.3
Clean-Tech Scenario | 2027 | 12 | -26.6
Clean-Tech Scenario | 2027 | 5 | 27.7
Clean-Tech Scenario | 2027 | 2 | -37.7
Clean-Tech Scenario | 2027 | 15 | -43.2
Clean-Tech Scenario | 2027 | 8 | 35
Clean-Tech Scenario | 2027 | 1 | 36.2
Clean-Tech Scenario | 2027 | 15 | 27.8
Clean-Tech Scenario | 2027 | 28 | 49.9
Clean-Tech Scenario | 2027 | 3 | 42.7
Clean-Tech Scenario | 2027 | 10 | -94.5
Clean-Tech Scenario | 2027 | 7 | -33.6
Clean-Tech Scenario | 2027 | 9 | -47.9
Clean-Tech Scenario | 2027 | 2 | 68.2
Clean-Tech Scenario | 2027 | 8 | -42.1
Clean-Tech Scenario | 2027 | 21 | 72.9
Clean-Tech Scenario | 2027 | 1 | -27
Clean-Tech Scenario | 2027 | 16 | -39.2
Clean-Tech Scenario | 2027 | 23 | -47.8
Clean-Tech Scenario | 2027 | 15 | -31.1
Clean-Tech Scenario | 2027 | 4 | -2
Clean-Tech Scenario | 2027 | 4 | -5.4
Clean-Tech Scenario | 2027 | 5 | -6.2
Clean-Tech Scenario | 2027 | 17 | -22
Clean-Tech Scenario | 2027 | 28 | -28.2
Clean-Tech Scenario | 2027 | 7 | 24.1
Clean-Tech Scenario | 2027 | 12 | -49.8
Clean-Tech Scenario | 2027 | 11 | 46.4
Clean-Tech Scenario | 2027 | 18 | 61.7
Clean-Tech Scenario | 2027 | 9 | 33.4
Clean-Tech Scenario | 2027 | 15 | 37.4
Clean-Tech Scenario | 2027 | 11 | 32.1
Clean-Tech Scenario | 2027 | 6 | -10.7
Clean-Tech Scenario | 2027 | 7 | 22.7
Clean-Tech Scenario | 2027 | 10 | -63.7
Clean-Tech Scenario | 2027 | 10 | 28.4
Clean-Tech Scenario | 2027 | 8 | -28.6
Clean-Tech Scenario | 2027 | 12 | 19.6
Clean-Tech Scenario | 2027 | 23 | 34.2
Clean-Tech Scenario | 2027 | 6 | 8.5
Clean-Tech Scenario | 2027 | 12 | 23.4
Clean-Tech Scenario | 2027 | 5 | 33.2
Clean-Tech Scenario | 2027 | 15 | 39.7
Clean-Tech Scenario | 2027 | 1 | 32.9
Clean-Tech Scenario | 2027 | 21 | 48
Clean-Tech Scenario | 2027 | 7 | -28.4
Clean-Tech Scenario | 2027 | 6 | 9
Clean-Tech Scenario | 2027 | 12 | -52.9
Clean-Tech Scenario | 2027 | 5 | -43.6
Clean-Tech Scenario | 2027 | 5 | -14.1
Clean-Tech Scenario | 2027 | 6 | -18.1
Clean-Tech Scenario | 2027 | 3 | 38.4
Clean-Tech Scenario | 2027 | 10 | -37.7
Clean-Tech Scenario | 2027 | 5 | 39.6
Clean-Tech Scenario | 2027 | 13 | -48.8
Clean-Tech Scenario | 2027 | 9 | -31.4
Clean-Tech Scenario | 2027 | 9 | -21.2
Clean-Tech Scenario | 2027 | 9 | 35.3
Clean-Tech Scenario | 2027 | 7 | -57.4
Clean-Tech Scenario | 2027 | 4 | 13.9
Clean-Tech Scenario | 2027 | 14 | -68.5
Clean-Tech Scenario | 2027 | 7 | -12.3
Clean-Tech Scenario | 2027 | 6 | -53.8
Clean-Tech Scenario | 2027 | 9 | -26.5
Clean-Tech Scenario | 2027 | 4 | 5.3
Clean-Tech Scenario | 2027 | 2 | 28.3
Clean-Tech Scenario | 2027 | 3 | -27.2
Clean-Tech Scenario | 2027 | 10 | 31.5
Clean-Tech Scenario | 2027 | 20 | -57.7
Clean-Tech Scenario | 2027 | 15 | -27.3
Clean-Tech Scenario | 2027 | 3 | -37.8
Clean-Tech Scenario | 2027 | 5 | 16
Clean-Tech Scenario | 2027 | 16 | -46.3
Clean-Tech Scenario | 2027 | 21 | -34
Clean-Tech Scenario | 2027 | 3 | 38.7
Clean-Tech Scenario | 2027 | 15 | -78
Clean-Tech Scenario | 2027 | 7 | 9.6
Clean-Tech Scenario | 2027 | 3 | 30.5
Clean-Tech Scenario | 2027 | 16 | 24.8
Clean-Tech Scenario | 2027 | 4 | -2.6
Clean-Tech Scenario | 2027 | 7 | 6.5
Clean-Tech Scenario | 2027 | 12 | -60.9
Clean-Tech Scenario | 2027 | 6 | 2.4
Clean-Tech Scenario | 2027 | 5 | -8.3
Clean-Tech Scenario | 2027 | 7 | 17.8
Clean-Tech Scenario | 2027 | 12 | -46.1
Clean-Tech Scenario | 2027 | 20 | 23.6
Clean-Tech Scenario | 2027 | 9 | -27.6
Clean-Tech Scenario | 2027 | 7 | -15.1
Clean-Tech Scenario | 2027 | 22 | -29.8
Clean-Tech Scenario | 2027 | 4 | 6.4
Clean-Tech Scenario | 2027 | 10 | 16.6
Clean-Tech Scenario | 2027 | 4 | 2.7
Clean-Tech Scenario | 2027 | 10 | 13.6
Clean-Tech Scenario | 2027 | 4 | 4.9
Clean-Tech Scenario | 2027 | 20 | 49.1
Clean-Tech Scenario | 2027 | 2 | -44.6
Clean-Tech Scenario | 2027 | 9 | 10.8
Clean-Tech Scenario | 2027 | 13 | -39.5
Clean-Tech Scenario | 2027 | 16 | 56.4
Clean-Tech Scenario | 2027 | 5 | -6.5
Clean-Tech Scenario | 2027 | 15 | 32.4
Clean-Tech Scenario | 2027 | 11 | -21.3
Clean-Tech Scenario | 2027 | 8 | 17.3
Clean-Tech Scenario | 2027 | 6 | -41.2
Clean-Tech Scenario | 2027 | 5 | -14.6
Clean-Tech Scenario | 2027 | 13 | 79.4
Clean-Tech Scenario | 2027 | 19 | -67.4
Clean-Tech Scenario | 2027 | 6 | -13.4
Clean-Tech Scenario | 2027 | 4 | -34.2
Clean-Tech Scenario | 2027 | 4 | -3.4
Clean-Tech Scenario | 2027 | 2 | -43.3
Clean-Tech Scenario | 2027 | 11 | -70
Clean-Tech Scenario | 2027 | 5 | -22.8
Clean-Tech Scenario | 2027 | 2 | -29.1
Clean-Tech Scenario | 2027 | 7 | 11.1
Clean-Tech Scenario | 2027 | 9 | 18
Clean-Tech Scenario | 2027 | 13 | -33.7
Clean-Tech Scenario | 2027 | 13 | 57.9
Clean-Tech Scenario | 2027 | 5 | -39.6
Clean-Tech Scenario | 2027 | 10 | -47.5
Clean-Tech Scenario | 2027 | 8 | 35.1
Clean-Tech Scenario | 2027 | 6 | 36.6
Clean-Tech Scenario | 2027 | 8 | -60.9
Clean-Tech Scenario | 2027 | 6 | 50.5
Clean-Tech Scenario | 2027 | 9 | 45.2
Clean-Tech Scenario | 2027 | 10 | -39.8
Clean-Tech Scenario | 2027 | 12 | -36.9
Clean-Tech Scenario | 2027 | 14 | -45.4
Clean-Tech Scenario | 2027 | 8 | 10.4
Clean-Tech Scenario | 2027 | 6 | -29.1
Clean-Tech Scenario | 2027 | 9 | 34.9
Clean-Tech Scenario | 2027 | 12 | -41.4
Clean-Tech Scenario | 2027 | 1 | -49
Clean-Tech Scenario | 2027 | 9 | -12.9
Clean-Tech Scenario | 2027 | 7 | -16.4
Clean-Tech Scenario | 2027 | 10 | -29.6
Clean-Tech Scenario | 2027 | 5 | -26.3
Clean-Tech Scenario | 2027 | 19 | -111.5
Clean-Tech Scenario | 2027 | 4 | 21.1
Clean-Tech Scenario | 2027 | 17 | -72.3
Clean-Tech Scenario | 2027 | 13 | -22.8
Clean-Tech Scenario | 2027 | 14 | -32.6
Clean-Tech Scenario | 2027 | 13 | 44.3
Clean-Tech Scenario | 2027 | 8 | -23.4
Clean-Tech Scenario | 2027 | 15 | 38.4
Clean-Tech Scenario | 2027 | 6 | -24.1
Clean-Tech Scenario | 2027 | 2 | -52.6
Clean-Tech Scenario | 2027 | 18 | -42.4
Clean-Tech Scenario | 2027 | 11 | 69.1
Clean-Tech Scenario | 2027 | 7 | -38
Clean-Tech Scenario | 2027 | 6 | 17.4
Clean-Tech Scenario | 2027 | 14 | 20.8
Clean-Tech Scenario | 2027 | 9 | -51.5
Clean-Tech Scenario | 2027 | 4 | 50.1
Clean-Tech Scenario | 2027 | 9 | 28.2
Clean-Tech Scenario | 2027 | 14 | 61.8
Clean-Tech Scenario | 2027 | 9 | -46.2
Clean-Tech Scenario | 2027 | 2 | 42
Clean-Tech Scenario | 2027 | 9 | 38.5
Clean-Tech Scenario | 2027 | 2 | 36.2
Clean-Tech Scenario | 2027 | 20 | 40.9
Clean-Tech Scenario | 2027 | 7 | -16.3
Clean-Tech Scenario | 2027 | 4 | -17.8
Clean-Tech Scenario | 2027 | 1 | 50.8
Clean-Tech Scenario | 2027 | 6 | -39.9
Clean-Tech Scenario | 2027 | 2 | 52.1
Clean-Tech Scenario | 2027 | 21 | -48.6
Clean-Tech Scenario | 2027 | 17 | 55.5
Clean-Tech Scenario | 2027 | 25 | -42.5
Clean-Tech Scenario | 2027 | 15 | -48.2
Clean-Tech Scenario | 2027 | 17 | 41.6
Clean-Tech Scenario | 2027 | 3 | -21.8
Clean-Tech Scenario | 2027 | 5 | 18.6
Clean-Tech Scenario | 2027 | 3 | 46.4
Clean-Tech Scenario | 2027 | 6 | 46.6
Clean-Tech Scenario | 2027 | 11 | 73.4
Clean-Tech Scenario | 2027 | 2 | -38.9
Clean-Tech Scenario | 2027 | 3 | 42.5
Clean-Tech Scenario | 2027 | 4 | -11.4
Clean-Tech Scenario | 2027 | 5 | -17.3
Clean-Tech Scenario | 2027 | 4 | -31.8
Clean-Tech Scenario | 2027 | 17 | -32.2
Clean-Tech Scenario | 2027 | 4 | 72.6
Clean-Tech Scenario | 2027 | 1 | -35.1
Clean-Tech Scenario | 2027 | 13 | -35.5
Clean-Tech Scenario | 2027 | 6 | -16
Clean-Tech Scenario | 2027 | 1 | 42.7
Clean-Tech Scenario | 2027 | 7 | -41.9
Clean-Tech Scenario | 2027 | 3 | -19.5
Clean-Tech Scenario | 2027 | 3 | -40
Clean-Tech Scenario | 2027 | 4 | -17.4
Clean-Tech Scenario | 2027 | 7 | 37.5
Clean-Tech Scenario | 2027 | 21 | 41.3
Clean-Tech Scenario | 2027 | 31 | -46.8
Clean-Tech Scenario | 2027 | 9 | 35.6
Clean-Tech Scenario | 2027 | 8 | -31.4
Clean-Tech Scenario | 2027 | 11 | -51.6
Clean-Tech Scenario | 2027 | 10 | 27.1
Clean-Tech Scenario | 2027 | 23 | -48.9
Clean-Tech Scenario | 2027 | 8 | 22.6
Clean-Tech Scenario | 2027 | 4 | -0.4
Clean-Tech Scenario | 2027 | 11 | 66.5
Clean-Tech Scenario | 2027 | 8 | -37.9
Clean-Tech Scenario | 2027 | 3 | -13.5
Clean-Tech Scenario | 2027 | 11 | 24.2
Clean-Tech Scenario | 2027 | 19 | 45.2
Clean-Tech Scenario | 2027 | 12 | -54.4
Clean-Tech Scenario | 2027 | 8 | 32.2
Clean-Tech Scenario | 2027 | 5 | -33.4
Clean-Tech Scenario | 2027 | 12 | 40.8
Clean-Tech Scenario | 2027 | 3 | -54.5
Clean-Tech Scenario | 2027 | 10 | -45
Clean-Tech Scenario | 2027 | 8 | 35.9
Clean-Tech Scenario | 2027 | 3 | -47.5
Clean-Tech Scenario | 2027 | 8 | 20
Clean-Tech Scenario | 2027 | 5 | -20.5
Clean-Tech Scenario | 2027 | 4 | 59.8
Clean-Tech Scenario | 2027 | 6 | -37.7
Clean-Tech Scenario | 2027 | 4 | 15.9
Clean-Tech Scenario | 2027 | 1 | -30.6
Clean-Tech Scenario | 2027 | 7 | -15.9
Clean-Tech Scenario | 2027 | 11 | -82.8
Clean-Tech Scenario | 2027 | 21 | 97.2
Clean-Tech Scenario | 2027 | 2 | -41.1
Clean-Tech Scenario | 2027 | 5 | -60.8
Clean-Tech Scenario | 2027 | 12 | 31.3
Clean-Tech Scenario | 2027 | 6 | -52.3
Clean-Tech Scenario | 2027 | 7 | 28.3
Clean-Tech Scenario | 2027 | 3 | 7.1
Clean-Tech Scenario | 2027 | 11 | 38
Clean-Tech Scenario | 2027 | 9 | -33
Clean-Tech Scenario | 2027 | 11 | -68
Clean-Tech Scenario | 2027 | 13 | 28.7
Clean-Tech Scenario | 2027 | 2 | 32.8
Clean-Tech Scenario | 2027 | 8 | -44.7
Clean-Tech Scenario | 2027 | 19 | 45.9
Clean-Tech Scenario | 2027 | 7 | -50
Clean-Tech Scenario | 2027 | 7 | -63.9
Clean-Tech Scenario | 2027 | 8 | 27.7
Clean-Tech Scenario | 2027 | 2 | 35.3
Clean-Tech Scenario | 2027 | 3 | 49.3
Clean-Tech Scenario | 2027 | 5 | 67.1
Clean-Tech Scenario | 2027 | 4 | -28.5
Clean-Tech Scenario | 2027 | 8 | -35.3
Clean-Tech Scenario | 2027 | 4 | 49
Clean-Tech Scenario | 2027 | 7 | -24.7
Clean-Tech Scenario | 2027 | 7 | 29.2
Clean-Tech Scenario | 2027 | 5 | -20.1
Clean-Tech Scenario | 2027 | 12 | -45.3
Clean-Tech Scenario | 2027 | 10 | -16.3
Clean-Tech Scenario | 2027 | 3 | 28.1
Clean-Tech Scenario | 2027 | 5 | -45.7
Clean-Tech Scenario | 2027 | 4 | -27.1
Clean-Tech Scenario | 2027 | 6 | 6.9
Clean-Tech Scenario | 2027 | 2 | -58
Clean-Tech Scenario | 2027 | 2 | 30.5
Clean-Tech Scenario | 2027 | 1 | 68.2
Clean-Tech Scenario | 2027 | 5 | -39.3
Clean-Tech Scenario | 2027 | 7 | -36.9
Clean-Tech Scenario | 2027 | 4 | -33.7
Clean-Tech Scenario | 2027 | 5 | 20.4
Clean-Tech Scenario | 2027 | 9 | -48.5
Clean-Tech Scenario | 2027 | 54 | 35.4
Clean-Tech Scenario | 2027 | 8 | -23.2
Clean-Tech Scenario | 2027 | 6 | -32.2
Clean-Tech Scenario | 2027 | 13 | 50.7
Clean-Tech Scenario | 2027 | 19 | -52.3
Clean-Tech Scenario | 2027 | 8 | 17.9
Clean-Tech Scenario | 2027 | 5 | -3.6
Clean-Tech Scenario | 2027 | 3 | -4.1
Clean-Tech Scenario | 2027 | 15 | -185.3
Clean-Tech Scenario | 2027 | 18 | 79.4
Clean-Tech Scenario | 2027 | 7 | -12.9
Clean-Tech Scenario | 2027 | 5 | -18.6
Clean-Tech Scenario | 2027 | 3 | 29.5
Clean-Tech Scenario | 2027 | 5 | 46.3
Clean-Tech Scenario | 2027 | 2 | 55.1
Clean-Tech Scenario | 2027 | 4 | 26
Clean-Tech Scenario | 2027 | 7 | -50.9
Clean-Tech Scenario | 2027 | 5 | 24.2
Clean-Tech Scenario | 2027 | 9 | -80.4
Clean-Tech Scenario | 2027 | 3 | -16.7
Clean-Tech Scenario | 2027 | 1 | 45.8
Clean-Tech Scenario | 2027 | 8 | 60
Clean-Tech Scenario | 2027 | 19 | -102.3
Clean-Tech Scenario | 2027 | 17 | 89.4
Clean-Tech Scenario | 2027 | 8 | -44.4
Clean-Tech Scenario | 2027 | 10 | 62.2
Clean-Tech Scenario | 2027 | 5 | -50.1
Clean-Tech Scenario | 2027 | 4 | 34.1
Clean-Tech Scenario | 2027 | 12 | -33.4
Clean-Tech Scenario | 2027 | 4 | 27
Clean-Tech Scenario | 2027 | 1 | 56.9
Clean-Tech Scenario | 2027 | 6 | -58.3
Clean-Tech Scenario | 2027 | 2 | -41.4
Clean-Tech Scenario | 2027 | 6 | 17.1
Clean-Tech Scenario | 2027 | 5 | 44.8
Clean-Tech Scenario | 2027 | 7 | -14.4
Clean-Tech Scenario | 2027 | 29 | -117
Clean-Tech Scenario | 2027 | 4 | 10.3
Clean-Tech Scenario | 2027 | 2 | -21.1
Clean-Tech Scenario | 2027 | 2 | 28.8
Clean-Tech Scenario | 2027 | 7 | 33.4
Clean-Tech Scenario | 2027 | 5 | -19.4
Clean-Tech Scenario | 2027 | 13 | 53.2
Clean-Tech Scenario | 2027 | 1 | -34.2
Clean-Tech Scenario | 2027 | 4 | -23.8
Clean-Tech Scenario | 2027 | 13 | -81.5
Clean-Tech Scenario | 2027 | 12 | 57.4
Clean-Tech Scenario | 2027 | 6 | -30.5
Clean-Tech Scenario | 2027 | 1 | -48.7
Clean-Tech Scenario | 2027 | 8 | -24.5
Clean-Tech Scenario | 2027 | 6 | -8.5
Clean-Tech Scenario | 2027 | 4 | 22.8
Clean-Tech Scenario | 2027 | 2 | -27.7
Clean-Tech Scenario | 2027 | 2 | 37.5
Clean-Tech Scenario | 2027 | 4 | 41.1
Clean-Tech Scenario | 2027 | 6 | -21.1
Clean-Tech Scenario | 2027 | 2 | 45.7
Clean-Tech Scenario | 2027 | 1 | -55
Clean-Tech Scenario | 2027 | 12 | 92.2
Clean-Tech Scenario | 2027 | 3 | -18.8
Clean-Tech Scenario | 2027 | 12 | -67.6
Clean-Tech Scenario | 2027 | 14 | 53.9
Clean-Tech Scenario | 2027 | 6 | 31.1
Clean-Tech Scenario | 2027 | 4 | -36.7
Clean-Tech Scenario | 2027 | 14 | -104.8
Clean-Tech Scenario | 2027 | 13 | 44.9
Clean-Tech Scenario | 2027 | 3 | 50.3
Clean-Tech Scenario | 2027 | 2 | 44.8
Clean-Tech Scenario | 2027 | 2 | 61.1
Clean-Tech Scenario | 2027 | 2 | -76.6
Clean-Tech Scenario | 2027 | 2 | 44.5
Clean-Tech Scenario | 2027 | 2 | 55.4
Clean-Tech Scenario | 2027 | 17 | -27.7
Clean-Tech Scenario | 2027 | 10 | 96.4
Clean-Tech Scenario | 2027 | 8 | -40.9
Clean-Tech Scenario | 2027 | 4 | 36.9
Clean-Tech Scenario | 2027 | 9 | -24.8
Clean-Tech Scenario | 2027 | 8 | 34.1
Clean-Tech Scenario | 2027 | 7 | -53.5
Clean-Tech Scenario | 2027 | 9 | 27.5
Clean-Tech Scenario | 2027 | 4 | -35
Clean-Tech Scenario | 2027 | 2 | -51.5
Clean-Tech Scenario | 2027 | 2 | -32.7
Clean-Tech Scenario | 2027 | 25 | -84.5
Clean-Tech Scenario | 2027 | 7 | 31.9
Clean-Tech Scenario | 2027 | 1 | 50.2
Clean-Tech Scenario | 2027 | 5 | 4.6
Clean-Tech Scenario | 2027 | 8 | 47.6
Clean-Tech Scenario | 2027 | 8 | -56.8
Clean-Tech Scenario | 2027 | 3 | 16.3
Clean-Tech Scenario | 2027 | 16 | 58.5
Clean-Tech Scenario | 2027 | 1 | -48.4
Clean-Tech Scenario | 2027 | 10 | -49.4
Clean-Tech Scenario | 2027 | 3 | 34.8
Clean-Tech Scenario | 2027 | 6 | -23
Clean-Tech Scenario | 2027 | 2 | -48.9
Clean-Tech Scenario | 2027 | 4 | 48
Clean-Tech Scenario | 2027 | 4 | 10.4
Clean-Tech Scenario | 2027 | 5 | -23
Clean-Tech Scenario | 2027 | 25 | -40.9
Clean-Tech Scenario | 2027 | 2 | 45.4
Clean-Tech Scenario | 2027 | 8 | 28.1
Clean-Tech Scenario | 2027 | 12 | -22.8
Clean-Tech Scenario | 2027 | 4 | 4
Clean-Tech Scenario | 2027 | 7 | 10.5
Clean-Tech Scenario | 2027 | 7 | -18.6
Clean-Tech Scenario | 2027 | 7 | -33.3
Clean-Tech Scenario | 2027 | 9 | 41.3
Clean-Tech Scenario | 2027 | 3 | -48.1
Clean-Tech Scenario | 2027 | 6 | 54
Clean-Tech Scenario | 2027 | 4 | -39.5
Clean-Tech Scenario | 2027 | 6 | 7.7
Clean-Tech Scenario | 2027 | 10 | 23.3
Clean-Tech Scenario | 2027 | 13 | 62.8
Clean-Tech Scenario | 2027 | 4 | 9.6
Clean-Tech Scenario | 2027 | 3 | -41.5
Clean-Tech Scenario | 2027 | 3 | -43.1
Clean-Tech Scenario | 2027 | 4 | 41.6
Clean-Tech Scenario | 2027 | 12 | 30.7
Clean-Tech Scenario | 2027 | 14 | 27.6
Clean-Tech Scenario | 2027 | 7 | 20.8
Clean-Tech Scenario | 2027 | 12 | 41.1
Clean-Tech Scenario | 2027 | 5 | -31.9
Clean-Tech Scenario | 2027 | 7 | 62.6
Clean-Tech Scenario | 2027 | 11 | -135.2
Clean-Tech Scenario | 2027 | 9 | 116.2
Clean-Tech Scenario | 2027 | 5 | -38.4
Clean-Tech Scenario | 2027 | 1 | 46.3
Clean-Tech Scenario | 2027 | 4 | 35.1
Clean-Tech Scenario | 2027 | 11 | -30.6
Clean-Tech Scenario | 2027 | 2 | 39.8
Clean-Tech Scenario | 2027 | 14 | -60
Clean-Tech Scenario | 2027 | 9 | 53.5
Clean-Tech Scenario | 2027 | 7 | -55.5
Clean-Tech Scenario | 2027 | 1 | -60.7
Clean-Tech Scenario | 2027 | 7 | 18.6
Clean-Tech Scenario | 2027 | 3 | -42.5
Clean-Tech Scenario | 2027 | 13 | -84.5
Clean-Tech Scenario | 2027 | 2 | -53.9
Clean-Tech Scenario | 2027 | 2 | 59.6
Clean-Tech Scenario | 2027 | 1 | -33.7
Clean-Tech Scenario | 2027 | 5 | 52.7
Clean-Tech Scenario | 2027 | 12 | -66.8
Clean-Tech Scenario | 2027 | 3 | 50.4
Clean-Tech Scenario | 2027 | 1 | -47.8
Clean-Tech Scenario | 2027 | 2 | 48.7
Clean-Tech Scenario | 2027 | 4 | -12.9
Clean-Tech Scenario | 2027 | 6 | 32.1
Clean-Tech Scenario | 2027 | 10 | 27.9
Clean-Tech Scenario | 2027 | 5 | -13.8
Clean-Tech Scenario | 2027 | 5 | 69.4
Clean-Tech Scenario | 2027 | 6 | 31.6
Clean-Tech Scenario | 2027 | 9 | 40.3
Clean-Tech Scenario | 2027 | 6 | -39.4
Clean-Tech Scenario | 2027 | 16 | 41.6
Clean-Tech Scenario | 2027 | 1 | 48.9
Clean-Tech Scenario | 2027 | 4 | 40.7
Clean-Tech Scenario | 2027 | 3 | -35.9
Clean-Tech Scenario | 2027 | 2 | 38.1
Clean-Tech Scenario | 2027 | 1 | 43.4
Clean-Tech Scenario | 2027 | 2 | 44.4
Clean-Tech Scenario | 2027 | 1 | 41.9
Clean-Tech Scenario | 2027 | 3 | -27.1
Clean-Tech Scenario | 2027 | 9 | -21.4
Clean-Tech Scenario | 2027 | 2 | -31.7
Clean-Tech Scenario | 2027 | 18 | -53.8
Clean-Tech Scenario | 2027 | 7 | 56
Clean-Tech Scenario | 2027 | 6 | -53.1
Clean-Tech Scenario | 2027 | 5 | -30.7
Clean-Tech Scenario | 2027 | 13 | 112.5
Clean-Tech Scenario | 2027 | 4 | -61.6
Clean-Tech Scenario | 2027 | 12 | -40.4
Clean-Tech Scenario | 2027 | 3 | -39.6
Clean-Tech Scenario | 2027 | 4 | 46.7
Clean-Tech Scenario | 2027 | 3 | -59.1
Clean-Tech Scenario | 2027 | 2 | -43.6
Clean-Tech Scenario | 2027 | 13 | -61.2
Clean-Tech Scenario | 2027 | 12 | 40.9
Clean-Tech Scenario | 2027 | 7 | -43.6
Clean-Tech Scenario | 2027 | 13 | 70.9
Clean-Tech Scenario | 2027 | 11 | -40.5
Clean-Tech Scenario | 2027 | 9 | -50.4
Clean-Tech Scenario | 2027 | 7 | -31.4
Clean-Tech Scenario | 2027 | 7 | -53.7
Clean-Tech Scenario | 2027 | 2 | -29.4
Clean-Tech Scenario | 2027 | 6 | -24.5
Clean-Tech Scenario | 2027 | 4 | 16.7
Clean-Tech Scenario | 2027 | 11 | 47
Clean-Tech Scenario | 2027 | 4 | -46.4
Clean-Tech Scenario | 2027 | 1 | 49.9
Clean-Tech Scenario | 2027 | 2 | 38.2
Clean-Tech Scenario | 2027 | 14 | -77.2
Clean-Tech Scenario | 2027 | 9 | -20.8
Clean-Tech Scenario | 2027 | 12 | -15.4
Clean-Tech Scenario | 2027 | 5 | -10.8
Clean-Tech Scenario | 2027 | 10 | -7.7
Clean-Tech Scenario | 2027 | 4 | -31.2
Clean-Tech Scenario | 2027 | 10 | 41.2
Clean-Tech Scenario | 2027 | 13 | -35.8
Clean-Tech Scenario | 2027 | 6 | 15.2
Clean-Tech Scenario | 2027 | 8 | 22.2
Clean-Tech Scenario | 2027 | 11 | -63.8
Clean-Tech Scenario | 2027 | 11 | 45.3
Clean-Tech Scenario | 2027 | 23 | -32.9
Clean-Tech Scenario | 2027 | 12 | 49.9
Clean-Tech Scenario | 2027 | 11 | 36.5
Clean-Tech Scenario | 2027 | 10 | 26.7
Clean-Tech Scenario | 2027 | 14 | 22.3
Clean-Tech Scenario | 2027 | 4 | 35.4
Clean-Tech Scenario | 2027 | 40 | 28.9
Clean-Tech Scenario | 2027 | 2 | 32.9
Clean-Tech Scenario | 2027 | 1 | 44.4
Clean-Tech Scenario | 2027 | 2 | -32.1
Clean-Tech Scenario | 2027 | 4 | -39.2
Clean-Tech Scenario | 2027 | 12 | 56.2
Clean-Tech Scenario | 2027 | 6 | -42.1
Clean-Tech Scenario | 2027 | 7 | -46
Clean-Tech Scenario | 2027 | 8 | 38
Clean-Tech Scenario | 2027 | 2 | -35
Clean-Tech Scenario | 2027 | 4 | -28.8
Clean-Tech Scenario | 2027 | 5 | -43.3
Clean-Tech Scenario | 2027 | 6 | 11.7
Clean-Tech Scenario | 2027 | 4 | 37.6
Clean-Tech Scenario | 2027 | 7 | -30.2
Clean-Tech Scenario | 2027 | 2 | 34.8
Clean-Tech Scenario | 2027 | 10 | -22
Clean-Tech Scenario | 2027 | 1 | -26.1
Clean-Tech Scenario | 2027 | 1 | 60.9
Clean-Tech Scenario | 2027 | 7 | -10.2
Clean-Tech Scenario | 2027 | 20 | -21.9
Clean-Tech Scenario | 2027 | 7 | 31.6
Clean-Tech Scenario | 2027 | 4 | -24.2
Clean-Tech Scenario | 2027 | 12 | -44.6
Clean-Tech Scenario | 2027 | 2 | -31.5
Clean-Tech Scenario | 2027 | 2 | 24.3
Clean-Tech Scenario | 2027 | 4 | -30.2
Clean-Tech Scenario | 2027 | 2 | 36.4
Clean-Tech Scenario | 2027 | 7 | 26.1
Clean-Tech Scenario | 2027 | 17 | -45.8
Clean-Tech Scenario | 2027 | 4 | -21.5
Clean-Tech Scenario | 2027 | 1 | 25.9
Clean-Tech Scenario | 2027 | 5 | 11.8
Clean-Tech Scenario | 2027 | 5 | 29.9
Clean-Tech Scenario | 2027 | 9 | -50.8
Clean-Tech Scenario | 2027 | 13 | 59.9
Clean-Tech Scenario | 2027 | 5 | -52.4
Clean-Tech Scenario | 2027 | 1 | 41.6
Clean-Tech Scenario | 2027 | 4 | 39.9
Clean-Tech Scenario | 2027 | 6 | 34.3
Clean-Tech Scenario | 2027 | 11 | 46.8
Clean-Tech Scenario | 2027 | 1 | 66.1
Clean-Tech Scenario | 2027 | 3 | 32.2
Clean-Tech Scenario | 2027 | 38 | 89
Clean-Tech Scenario | 2027 | 11 | -92.7
Clean-Tech Scenario | 2027 | 9 | 28.6
Clean-Tech Scenario | 2027 | 4 | 26.2
Clean-Tech Scenario | 2027 | 16 | -108.5
Clean-Tech Scenario | 2027 | 11 | -40
Clean-Tech Scenario | 2027 | 13 | -36.9
Clean-Tech Scenario | 2027 | 8 | 58.6
Clean-Tech Scenario | 2027 | 21 | 65.9
Clean-Tech Scenario | 2027 | 3 | -71.7
Clean-Tech Scenario | 2027 | 14 | -36.9
Clean-Tech Scenario | 2027 | 11 | 47.4
Clean-Tech Scenario | 2027 | 8 | -42.7
Clean-Tech Scenario | 2027 | 4 | -1.4
Clean-Tech Scenario | 2027 | 12 | -38.5
Clean-Tech Scenario | 2027 | 7 | -21.3
Clean-Tech Scenario | 2027 | 20 | 58
Clean-Tech Scenario | 2027 | 2 | -94
Clean-Tech Scenario | 2027 | 11 | -34.4
Clean-Tech Scenario | 2027 | 13 | 84.2
Clean-Tech Scenario | 2027 | 9 | -45
Clean-Tech Scenario | 2027 | 1 | -47.6
Clean-Tech Scenario | 2027 | 10 | -27.3
Clean-Tech Scenario | 2027 | 5 | 44.6
Clean-Tech Scenario | 2027 | 3 | -41.4
Clean-Tech Scenario | 2027 | 8 | -31.7
Clean-Tech Scenario | 2027 | 16 | 33.3
Clean-Tech Scenario | 2027 | 8 | -52.7
Clean-Tech Scenario | 2027 | 12 | 64
Clean-Tech Scenario | 2027 | 15 | -148.2
Clean-Tech Scenario | 2027 | 16 | 54.3
Clean-Tech Scenario | 2027 | 8 | 26.8
Clean-Tech Scenario | 2027 | 12 | -56.8
Clean-Tech Scenario | 2027 | 5 | -42.1
Clean-Tech Scenario | 2027 | 13 | 108.8
Clean-Tech Scenario | 2027 | 7 | 10.4
Clean-Tech Scenario | 2027 | 11 | 34.8
Clean-Tech Scenario | 2027 | 7 | 22.3
Clean-Tech Scenario | 2027 | 4 | 1
Clean-Tech Scenario | 2027 | 5 | -10.1
Clean-Tech Scenario | 2027 | 16 | -30.7
Clean-Tech Scenario | 2027 | 9 | 34.2
Clean-Tech Scenario | 2027 | 8 | -9.4
Clean-Tech Scenario | 2027 | 5 | -7.4
Clean-Tech Scenario | 2027 | 13 | 20.4
Clean-Tech Scenario | 2027 | 32 | 57.3
Clean-Tech Scenario | 2027 | 6 | 35.6
Clean-Tech Scenario | 2027 | 6 | -12
Clean-Tech Scenario | 2027 | 17 | 80.3
Clean-Tech Scenario | 2027 | 14 | 47.4
Clean-Tech Scenario | 2027 | 7 | -76.4
Clean-Tech Scenario | 2027 | 9 | -21.7
Clean-Tech Scenario | 2027 | 12 | -45.7
Clean-Tech Scenario | 2027 | 9 | 61.4
Clean-Tech Scenario | 2027 | 1 | 37.6
Clean-Tech Scenario | 2027 | 18 | -74.2
Clean-Tech Scenario | 2027 | 2 | -41
Clean-Tech Scenario | 2027 | 7 | -19.2
Clean-Tech Scenario | 2027 | 19 | 48.1
Clean-Tech Scenario | 2027 | 5 | -34.1
Clean-Tech Scenario | 2027 | 3 | -33.1
Clean-Tech Scenario | 2027 | 10 | 58
Clean-Tech Scenario | 2027 | 6 | -29.3
Clean-Tech Scenario | 2027 | 16 | 83.8
Clean-Tech Scenario | 2027 | 22 | -109.1
Clean-Tech Scenario | 2027 | 9 | 39.5
Clean-Tech Scenario | 2027 | 16 | 74.9
Clean-Tech Scenario | 2027 | 8 | 12.6
Clean-Tech Scenario | 2027 | 12 | -32.7
Clean-Tech Scenario | 2027 | 11 | 32.5
Clean-Tech Scenario | 2027 | 13 | 27.3
Clean-Tech Scenario | 2027 | 16 | 35.4
Clean-Tech Scenario | 2027 | 8 | -57.6
Clean-Tech Scenario | 2027 | 8 | 38.6
Clean-Tech Scenario | 2027 | 4 | -24.5
Clean-Tech Scenario | 2027 | 15 | -44
Clean-Tech Scenario | 2027 | 15 | -79
Clean-Tech Scenario | 2027 | 29 | -96.5
Clean-Tech Scenario | 2027 | 2 | -30.5
Clean-Tech Scenario | 2027 | 7 | -29.8
Clean-Tech Scenario | 2027 | 13 | -18.4
Clean-Tech Scenario | 2027 | 8 | 31.9
Clean-Tech Scenario | 2027 | 5 | -36.3
Clean-Tech Scenario | 2027 | 11 | 21.2
Clean-Tech Scenario | 2027 | 32 | -52.7
Clean-Tech Scenario | 2027 | 8 | -32.2
Clean-Tech Scenario | 2027 | 5 | 23.1
Clean-Tech Scenario | 2027 | 9 | 16.1
Clean-Tech Scenario | 2027 | 2 | -69.6
Clean-Tech Scenario | 2027 | 5 | 11.4
Clean-Tech Scenario | 2027 | 7 | 25.8
Clean-Tech Scenario | 2027 | 4 | 22.5
Clean-Tech Scenario | 2027 | 7 | -41.6
Clean-Tech Scenario | 2027 | 3 | 17.2
Clean-Tech Scenario | 2027 | 3 | -31.3
Clean-Tech Scenario | 2027 | 7 | -19.5
Clean-Tech Scenario | 2027 | 1 | 94.2
Clean-Tech Scenario | 2027 | 10 | -20.3
Clean-Tech Scenario | 2027 | 7 | 44.2
Clean-Tech Scenario | 2027 | 4 | 31.7
Clean-Tech Scenario | 2027 | 10 | -56.8
Clean-Tech Scenario | 2027 | 2 | -42.8
Clean-Tech Scenario | 2027 | 7 | -37.2
Clean-Tech Scenario | 2027 | 11 | 71.9
Clean-Tech Scenario | 2027 | 11 | -84.8
Clean-Tech Scenario | 2027 | 7 | 22.8
Clean-Tech Scenario | 2027 | 3 | 31.4
Clean-Tech Scenario | 2027 | 1 | -35.9
Clean-Tech Scenario | 2027 | 3 | 53.9
Clean-Tech Scenario | 2027 | 1 | -48.5
Clean-Tech Scenario | 2027 | 11 | 30.9
Clean-Tech Scenario | 2027 | 16 | -121.2
Clean-Tech Scenario | 2027 | 4 | 30
Clean-Tech Scenario | 2027 | 4 | 43.5
Clean-Tech Scenario | 2027 | 5 | -28
Clean-Tech Scenario | 2027 | 13 | -43.9
Clean-Tech Scenario | 2027 | 5 | 44.5
Clean-Tech Scenario | 2027 | 2 | 89.2
Clean-Tech Scenario | 2027 | 11 | -46.9
Clean-Tech Scenario | 2027 | 3 | 41
Clean-Tech Scenario | 2027 | 6 | -33.3
Clean-Tech Scenario | 2027 | 8 | -9.3
Clean-Tech Scenario | 2027 | 11 | 24.3
Clean-Tech Scenario | 2027 | 6 | 43.5
Clean-Tech Scenario | 2027 | 1 | -52
Clean-Tech Scenario | 2027 | 16 | 31.8
Clean-Tech Scenario | 2027 | 2 | -33.2
Clean-Tech Scenario | 2027 | 1 | -38.4
Clean-Tech Scenario | 2027 | 14 | -42
Clean-Tech Scenario | 2027 | 16 | 48.5
Clean-Tech Scenario | 2027 | 7 | 28.5
Clean-Tech Scenario | 2027 | 6 | 10.3
Clean-Tech Scenario | 2027 | 6 | -20.9
Clean-Tech Scenario | 2027 | 11 | -16.7
Clean-Tech Scenario | 2027 | 10 | 61.5
Clean-Tech Scenario | 2027 | 5 | -24.8
Clean-Tech Scenario | 2027 | 4 | 20.8
Clean-Tech Scenario | 2027 | 11 | 41.2
Clean-Tech Scenario | 2027 | 8 | 21.6
Clean-Tech Scenario | 2027 | 9 | -23
Clean-Tech Scenario | 2027 | 5 | -27.7
Clean-Tech Scenario | 2027 | 5 | 32.3
Clean-Tech Scenario | 2027 | 4 | 30.4
Clean-Tech Scenario | 2027 | 3 | -22.6
Clean-Tech Scenario | 2027 | 3 | -47.6
Clean-Tech Scenario | 2027 | 8 | 61.9
Clean-Tech Scenario | 2027 | 7 | -22.6
Clean-Tech Scenario | 2027 | 8 | 45.8
Clean-Tech Scenario | 2027 | 4 | -38.8
Clean-Tech Scenario | 2027 | 4 | -36
Clean-Tech Scenario | 2027 | 3 | 40.3
Clean-Tech Scenario | 2027 | 4 | -14.4
Clean-Tech Scenario | 2027 | 2 | 54
Clean-Tech Scenario | 2027 | 1 | -40
Clean-Tech Scenario | 2027 | 3 | -51.9
Clean-Tech Scenario | 2027 | 3 | 40.7
Clean-Tech Scenario | 2027 | 11 | -61
Clean-Tech Scenario | 2027 | 3 | 39.2
Clean-Tech Scenario | 2027 | 7 | -39.8
Clean-Tech Scenario | 2027 | 8 | 33.1
Clean-Tech Scenario | 2027 | 8 | -37
Clean-Tech Scenario | 2027 | 4 | 54
Clean-Tech Scenario | 2027 | 3 | 54
Clean-Tech Scenario | 2027 | 4 | 11
Clean-Tech Scenario | 2027 | 7 | -60
Clean-Tech Scenario | 2027 | 9 | -25.4
Clean-Tech Scenario | 2027 | 11 | -51.3
Clean-Tech Scenario | 2027 | 11 | 43.1
Clean-Tech Scenario | 2027 | 10 | 46.5
Clean-Tech Scenario | 2027 | 6 | -35.2
Clean-Tech Scenario | 2027 | 3 | 46.5
Clean-Tech Scenario | 2027 | 6 | 41.3
Clean-Tech Scenario | 2027 | 4 | -15
Clean-Tech Scenario | 2027 | 2 | 34.9
Clean-Tech Scenario | 2027 | 4 | -23.7
Clean-Tech Scenario | 2027 | 9 | -37
Clean-Tech Scenario | 2027 | 5 | 42.4
Clean-Tech Scenario | 2027 | 18 | -26.7
Clean-Tech Scenario | 2027 | 15 | -30.8
Clean-Tech Scenario | 2027 | 10 | 36.4
Clean-Tech Scenario | 2027 | 7 | -12.5
Clean-Tech Scenario | 2027 | 7 | 19.4
Clean-Tech Scenario | 2027 | 8 | -17.9
Clean-Tech Scenario | 2027 | 5 | 15.2
Clean-Tech Scenario | 2027 | 7 | 12.1
Clean-Tech Scenario | 2027 | 7 | -13.3
Clean-Tech Scenario | 2027 | 7 | 27.2
Clean-Tech Scenario | 2027 | 11 | 59.3
Clean-Tech Scenario | 2027 | 5 | -41
Clean-Tech Scenario | 2027 | 3 | 44.4
Clean-Tech Scenario | 2027 | 5 | 50.6
Clean-Tech Scenario | 2027 | 1 | 71.1
Clean-Tech Scenario | 2027 | 5 | 35.2
Clean-Tech Scenario | 2027 | 4 | 33.3
Clean-Tech Scenario | 2027 | 2 | -36.3
Clean-Tech Scenario | 2027 | 8 | 31.7
Clean-Tech Scenario | 2027 | 3 | -30
Clean-Tech Scenario | 2027 | 7 | -61.2
Clean-Tech Scenario | 2027 | 3 | 55.6
Clean-Tech Scenario | 2027 | 7 | 40.7
Clean-Tech Scenario | 2027 | 1 | -46
Clean-Tech Scenario | 2027 | 3 | -63.9
Clean-Tech Scenario | 2027 | 11 | 48.9
Clean-Tech Scenario | 2027 | 5 | -41.8
Clean-Tech Scenario | 2027 | 1 | -56.4
Clean-Tech Scenario | 2027 | 5 | 27.5
Clean-Tech Scenario | 2027 | 5 | -38.9
Clean-Tech Scenario | 2027 | 9 | 23.6
Clean-Tech Scenario | 2027 | 7 | -26.3
Clean-Tech Scenario | 2027 | 2 | -46
Clean-Tech Scenario | 2027 | 5 | 33.9
Clean-Tech Scenario | 2027 | 2 | 54.1
Clean-Tech Scenario | 2027 | 10 | 58.4
Clean-Tech Scenario | 2027 | 3 | 22.9
Clean-Tech Scenario | 2027 | 9 | 18.8
Clean-Tech Scenario | 2027 | 7 | -43.2
Clean-Tech Scenario | 2027 | 2 | 47.8
Clean-Tech Scenario | 2027 | 5 | -8.5
Clean-Tech Scenario | 2027 | 11 | 20
Clean-Tech Scenario | 2027 | 1 | -42.9
Clean-Tech Scenario | 2027 | 4 | 51.8
Clean-Tech Scenario | 2027 | 2 | 43.6
Clean-Tech Scenario | 2027 | 7 | 36
Clean-Tech Scenario | 2027 | 9 | 30
Clean-Tech Scenario | 2027 | 9 | 55.9
Clean-Tech Scenario | 2027 | 7 | 45
Clean-Tech Scenario | 2027 | 23 | -53.6
Clean-Tech Scenario | 2027 | 5 | 31.3
Clean-Tech Scenario | 2027 | 4 | 43.6
Clean-Tech Scenario | 2027 | 4 | -6.3
Clean-Tech Scenario | 2027 | 4 | 37
Clean-Tech Scenario | 2027 | 1 | 52.4
Clean-Tech Scenario | 2027 | 6 | -37.2
Clean-Tech Scenario | 2027 | 9 | -30.9
Clean-Tech Scenario | 2027 | 18 | -125.2
Clean-Tech Scenario | 2027 | 19 | 93.9
Clean-Tech Scenario | 2027 | 6 | -33.4
Clean-Tech Scenario | 2027 | 3 | 2.7
Clean-Tech Scenario | 2027 | 3 | 4.7
Clean-Tech Scenario | 2027 | 14 | 30.9
Clean-Tech Scenario | 2027 | 5 | -5.4
Clean-Tech Scenario | 2027 | 4 | 2.6
Clean-Tech Scenario | 2027 | 5 | 4.1
Clean-Tech Scenario | 2027 | 12 | 15.3
Clean-Tech Scenario | 2027 | 10 | 18.1
Clean-Tech Scenario | 2027 | 21 | 33.6
Clean-Tech Scenario | 2027 | 25 | 48.1
Clean-Tech Scenario | 2027 | 9 | 26.5
Clean-Tech Scenario | 2027 | 16 | 27.7
Clean-Tech Scenario | 2027 | 27 | 59.6
Clean-Tech Scenario | 2027 | 21 | -18.4
Clean-Tech Scenario | 2027 | 5 | 6.7
Clean-Tech Scenario | 2027 | 15 | 67.3
Clean-Tech Scenario | 2027 | 7 | 20
Clean-Tech Scenario | 2027 | 10 | -38.7
Clean-Tech Scenario | 2027 | 31 | 49
Clean-Tech Scenario | 2027 | 10 | -42
Clean-Tech Scenario | 2027 | 13 | 42.1
Clean-Tech Scenario | 2027 | 10 | -59.2
Clean-Tech Scenario | 2027 | 3 | -42.6
Clean-Tech Scenario | 2027 | 3 | 41.7
Clean-Tech Scenario | 2027 | 10 | 13.5
Clean-Tech Scenario | 2027 | 19 | 61.3
Clean-Tech Scenario | 2027 | 12 | -49.7
Clean-Tech Scenario | 2027 | 4 | 7.2
Clean-Tech Scenario | 2027 | 5 | -26.4
Clean-Tech Scenario | 2027 | 5 | 55.8
Clean-Tech Scenario | 2027 | 1 | 44.9
Clean-Tech Scenario | 2027 | 3 | -39
Clean-Tech Scenario | 2027 | 9 | -17
Clean-Tech Scenario | 2027 | 6 | 27.8
Clean-Tech Scenario | 2027 | 18 | 39.8
Clean-Tech Scenario | 2027 | 10 | -23.5
Clean-Tech Scenario | 2027 | 8 | 22.1
Clean-Tech Scenario | 2027 | 5 | -8.4
Clean-Tech Scenario | 2027 | 10 | -30.7
Clean-Tech Scenario | 2027 | 10 | 52.5
Clean-Tech Scenario | 2027 | 6 | 14.3
Clean-Tech Scenario | 2027 | 15 | -127.4
Clean-Tech Scenario | 2027 | 8 | -23
Clean-Tech Scenario | 2027 | 1 | -39.2
Clean-Tech Scenario | 2027 | 3 | -40.9
Clean-Tech Scenario | 2027 | 7 | 29.4
Clean-Tech Scenario | 2027 | 5 | 27.1
Clean-Tech Scenario | 2027 | 16 | -74.6
Clean-Tech Scenario | 2027 | 11 | -34.9
Clean-Tech Scenario | 2027 | 20 | -47.1
Clean-Tech Scenario | 2027 | 14 | -51.1
Clean-Tech Scenario | 2027 | 3 | 45.8
Clean-Tech Scenario | 2027 | 9 | -48.8
Clean-Tech Scenario | 2027 | 6 | 47.1
Clean-Tech Scenario | 2027 | 16 | -42.5
Clean-Tech Scenario | 2027 | 4 | -60.3
Clean-Tech Scenario | 2027 | 3 | 44.7
Clean-Tech Scenario | 2027 | 2 | 43.5
Clean-Tech Scenario | 2027 | 13 | -23
Clean-Tech Scenario | 2027 | 7 | -29.5
Clean-Tech Scenario | 2027 | 8 | -23.6
Clean-Tech Scenario | 2027 | 13 | -27.2
Clean-Tech Scenario | 2027 | 16 | -34.9
Clean-Tech Scenario | 2027 | 8 | 7.5
Clean-Tech Scenario | 2027 | 22 | -33.4
Clean-Tech Scenario | 2027 | 6 | 39.2
Clean-Tech Scenario | 2027 | 6 | 9.6
Clean-Tech Scenario | 2027 | 4 | -2.4
Clean-Tech Scenario | 2027 | 4 | -2.1
Clean-Tech Scenario | 2027 | 5 | -9.8
Clean-Tech Scenario | 2027 | 7 | -36.8
Clean-Tech Scenario | 2027 | 13 | 56.5
Clean-Tech Scenario | 2027 | 16 | -21.7
Clean-Tech Scenario | 2027 | 7 | 71.5
Clean-Tech Scenario | 2027 | 6 | -45.8
Clean-Tech Scenario | 2027 | 6 | 15.7
Clean-Tech Scenario | 2027 | 8 | -60.2
Clean-Tech Scenario | 2027 | 1 | 45.7
Clean-Tech Scenario | 2027 | 9 | 27.8
Clean-Tech Scenario | 2027 | 9 | -68.2
Clean-Tech Scenario | 2027 | 11 | 48.8
Clean-Tech Scenario | 2027 | 11 | -97
Clean-Tech Scenario | 2027 | 13 | 56.8
Clean-Tech Scenario | 2027 | 4 | 34.4
Clean-Tech Scenario | 2027 | 2 | -41.9
Clean-Tech Scenario | 2027 | 3 | -41.9
Clean-Tech Scenario | 2027 | 7 | -12.7
Clean-Tech Scenario | 2027 | 25 | -49.9
Clean-Tech Scenario | 2027 | 6 | 39.8
Clean-Tech Scenario | 2027 | 2 | 45.3
Clean-Tech Scenario | 2027 | 8 | -38.2
Clean-Tech Scenario | 2027 | 3 | -32.6
Clean-Tech Scenario | 2027 | 9 | -31
Clean-Tech Scenario | 2027 | 6 | -54.8
Clean-Tech Scenario | 2027 | 5 | 34.2
Clean-Tech Scenario | 2027 | 9 | 52.8
Clean-Tech Scenario | 2027 | 18 | 55.4
Clean-Tech Scenario | 2027 | 6 | -42.8
Clean-Tech Scenario | 2027 | 4 | -30.5
Clean-Tech Scenario | 2027 | 9 | -19.8
Clean-Tech Scenario | 2027 | 2 | -27.3
Clean-Tech Scenario | 2027 | 8 | 20.6
Clean-Tech Scenario | 2027 | 13 | 43
Clean-Tech Scenario | 2027 | 6 | -1.6
Clean-Tech Scenario | 2027 | 4 | 48.6
Clean-Tech Scenario | 2027 | 12 | 14.7
Clean-Tech Scenario | 2027 | 14 | -80.4
Clean-Tech Scenario | 2027 | 5 | -42.4
Clean-Tech Scenario | 2027 | 3 | 52.4
Clean-Tech Scenario | 2027 | 14 | 39
Clean-Tech Scenario | 2027 | 6 | -22.5
Clean-Tech Scenario | 2027 | 9 | 29.5
Clean-Tech Scenario | 2027 | 8 | -19.1
Clean-Tech Scenario | 2027 | 20 | -30.3
Clean-Tech Scenario | 2027 | 4 | -0.6
Clean-Tech Scenario | 2027 | 12 | -49.1
Clean-Tech Scenario | 2027 | 5 | 2.4
Clean-Tech Scenario | 2027 | 19 | -52
Clean-Tech Scenario | 2027 | 7 | -5.8
Clean-Tech Scenario | 2027 | 11 | 37.5
Clean-Tech Scenario | 2027 | 11 | -63.7
Clean-Tech Scenario | 2027 | 12 | 51.1
Clean-Tech Scenario | 2027 | 9 | -40.4
Clean-Tech Scenario | 2027 | 13 | 71.9
Clean-Tech Scenario | 2027 | 14 | -25
Clean-Tech Scenario | 2027 | 9 | 25.3
Clean-Tech Scenario | 2027 | 6 | -13.9
Clean-Tech Scenario | 2027 | 12 | 43.6
Clean-Tech Scenario | 2027 | 12 | -42.6
Clean-Tech Scenario | 2027 | 2 | 27.8
Clean-Tech Scenario | 2027 | 3 | -45.7
Clean-Tech Scenario | 2027 | 8 | -22.9
Clean-Tech Scenario | 2027 | 18 | 71.1
Clean-Tech Scenario | 2027 | 2 | -35.1
Clean-Tech Scenario | 2027 | 6 | 22.7
Clean-Tech Scenario | 2027 | 19 | 55.6
Clean-Tech Scenario | 2027 | 3 | 33.6
Clean-Tech Scenario | 2027 | 2 | 33.6
Clean-Tech Scenario | 2027 | 13 | -36.8
Clean-Tech Scenario | 2027 | 7 | 61.3
Clean-Tech Scenario | 2027 | 7 | -44.1
Clean-Tech Scenario | 2027 | 3 | -40.6
Clean-Tech Scenario | 2027 | 1 | -37.7
Clean-Tech Scenario | 2027 | 2 | 41.1
Clean-Tech Scenario | 2027 | 4 | 27.4
Clean-Tech Scenario | 2027 | 9 | -70.5
Clean-Tech Scenario | 2027 | 1 | 31.8
Clean-Tech Scenario | 2027 | 10 | 34.1
Clean-Tech Scenario | 2027 | 4 | -35.1
Clean-Tech Scenario | 2027 | 10 | -52.1
Clean-Tech Scenario | 2027 | 2 | -40.7
Clean-Tech Scenario | 2027 | 16 | -88.1
Clean-Tech Scenario | 2027 | 1 | 44.3
Clean-Tech Scenario | 2027 | 2 | 36.7
Clean-Tech Scenario | 2027 | 5 | 39.3
Clean-Tech Scenario | 2027 | 15 | -48
Clean-Tech Scenario | 2027 | 3 | 44.3
Clean-Tech Scenario | 2027 | 1 | -50.8
Clean-Tech Scenario | 2027 | 6 | 38.7
Clean-Tech Scenario | 2027 | 7 | -47.8
Clean-Tech Scenario | 2027 | 6 | 26.9
Clean-Tech Scenario | 2027 | 5 | -32.5
Clean-Tech Scenario | 2027 | 2 | 55.3
Clean-Tech Scenario | 2027 | 4 | -33.1
Clean-Tech Scenario | 2027 | 1 | -64.1
Clean-Tech Scenario | 2027 | 4 | -46.6
Clean-Tech Scenario | 2027 | 13 | -27.8
Clean-Tech Scenario | 2027 | 9 | 37
Clean-Tech Scenario | 2027 | 12 | -69.1
Clean-Tech Scenario | 2027 | 12 | -27.6
Clean-Tech Scenario | 2027 | 7 | 19.6
Clean-Tech Scenario | 2027 | 10 | 72.1
Clean-Tech Scenario | 2027 | 14 | -60.8
Clean-Tech Scenario | 2027 | 15 | 47
Clean-Tech Scenario | 2027 | 6 | -11.7
Clean-Tech Scenario | 2027 | 15 | 41.6
Clean-Tech Scenario | 2027 | 5 | -47.7
Clean-Tech Scenario | 2027 | 5 | 35.3
Clean-Tech Scenario | 2027 | 7 | 48
Clean-Tech Scenario | 2027 | 8 | -36.3
Clean-Tech Scenario | 2027 | 11 | -23.4
Clean-Tech Scenario | 2027 | 3 | 42.3
Clean-Tech Scenario | 2027 | 1 | 37.7
Clean-Tech Scenario | 2027 | 24 | -50.7
Clean-Tech Scenario | 2027 | 13 | -41.5
Clean-Tech Scenario | 2027 | 4 | 25.6
Clean-Tech Scenario | 2027 | 3 | -36.7
Clean-Tech Scenario | 2027 | 9 | -31.6
Clean-Tech Scenario | 2027 | 9 | 28.8
Clean-Tech Scenario | 2027 | 5 | 36.4
Clean-Tech Scenario | 2027 | 5 | -49.1
Clean-Tech Scenario | 2027 | 6 | 35.8
Clean-Tech Scenario | 2027 | 16 | 38.1
Clean-Tech Scenario | 2027 | 9 | -70.4
Clean-Tech Scenario | 2027 | 7 | -29.3
Clean-Tech Scenario | 2027 | 3 | -23.6
Clean-Tech Scenario | 2027 | 10 | 19.7
Clean-Tech Scenario | 2027 | 2 | -35.4
Clean-Tech Scenario | 2027 | 12 | -29
Clean-Tech Scenario | 2027 | 5 | 1.6
Clean-Tech Scenario | 2027 | 4 | -7.5
Clean-Tech Scenario | 2027 | 6 | -12.5
Clean-Tech Scenario | 2027 | 7 | -18
Clean-Tech Scenario | 2027 | 14 | -32.4
Clean-Tech Scenario | 2027 | 7 | 26.9
Clean-Tech Scenario | 2027 | 2 | 31.2
Clean-Tech Scenario | 2027 | 1 | -56
Clean-Tech Scenario | 2027 | 5 | -25.6
Clean-Tech Scenario | 2027 | 7 | -53.9
Clean-Tech Scenario | 2027 | 5 | 46
Clean-Tech Scenario | 2027 | 2 | -36.5
Clean-Tech Scenario | 2027 | 6 | 28.3
Clean-Tech Scenario | 2027 | 3 | 30.1
Clean-Tech Scenario | 2027 | 10 | 46.6
Clean-Tech Scenario | 2027 | 4 | -36.8
Clean-Tech Scenario | 2027 | 8 | -28.1
Clean-Tech Scenario | 2027 | 1 | -43.3
Clean-Tech Scenario | 2027 | 2 | 45.2
Clean-Tech Scenario | 2027 | 10 | -48.3
Clean-Tech Scenario | 2027 | 8 | 99.5
Clean-Tech Scenario | 2027 | 7 | -48.3
Clean-Tech Scenario | 2027 | 5 | -31.4
Clean-Tech Scenario | 2027 | 16 | 27.1
Clean-Tech Scenario | 2027 | 11 | -34.2
Clean-Tech Scenario | 2027 | 12 | 38.5
Clean-Tech Scenario | 2027 | 6 | -26.1
Clean-Tech Scenario | 2027 | 7 | -32.7
Clean-Tech Scenario | 2027 | 5 | 13
Clean-Tech Scenario | 2027 | 11 | -35.5
Clean-Tech Scenario | 2027 | 5 | -11.8
Clean-Tech Scenario | 2027 | 9 | 15.9
Clean-Tech Scenario | 2027 | 8 | 24.3
Clean-Tech Scenario | 2027 | 5 | -10
Clean-Tech Scenario | 2027 | 9 | -16
Clean-Tech Scenario | 2027 | 5 | 7.9
Clean-Tech Scenario | 2027 | 5 | 38.3
Clean-Tech Scenario | 2027 | 5 | 45.1
Clean-Tech Scenario | 2027 | 3 | 45.1
Clean-Tech Scenario | 2027 | 4 | 32.8
Clean-Tech Scenario | 2027 | 3 | -42.2
Clean-Tech Scenario | 2027 | 10 | -36.2
Clean-Tech Scenario | 2027 | 1 | 42.6
Clean-Tech Scenario | 2027 | 13 | 45.3
Clean-Tech Scenario | 2027 | 12 | -50.9
Clean-Tech Scenario | 2027 | 4 | 60.1
Clean-Tech Scenario | 2027 | 3 | 26
Clean-Tech Scenario | 2027 | 7 | 60.5
Clean-Tech Scenario | 2027 | 7 | 18.7
Clean-Tech Scenario | 2027 | 1 | -50.3
Clean-Tech Scenario | 2027 | 11 | -44.1
Clean-Tech Scenario | 2027 | 10 | 42
Clean-Tech Scenario | 2027 | 7 | -20.4
Clean-Tech Scenario | 2027 | 5 | 37.4
Clean-Tech Scenario | 2027 | 1 | 49
Clean-Tech Scenario | 2027 | 9 | -38
Clean-Tech Scenario | 2027 | 6 | 48.8
Clean-Tech Scenario | 2027 | 6 | -17.2
Clean-Tech Scenario | 2027 | 1 | -51.4
Clean-Tech Scenario | 2027 | 5 | -25.9
Clean-Tech Scenario | 2027 | 4 | -37.4
Clean-Tech Scenario | 2027 | 6 | 23.5
Clean-Tech Scenario | 2027 | 5 | -13.1
Clean-Tech Scenario | 2027 | 18 | 63.8
Clean-Tech Scenario | 2027 | 11 | 29.1
Clean-Tech Scenario | 2027 | 1 | 54.5
Clean-Tech Scenario | 2027 | 6 | 20
Clean-Tech Scenario | 2027 | 1 | -58.3
Clean-Tech Scenario | 2027 | 18 | 41.6
Clean-Tech Scenario | 2027 | 4 | 9.2
Clean-Tech Scenario | 2027 | 4 | -38.7
Clean-Tech Scenario | 2027 | 7 | 28.1
Clean-Tech Scenario | 2027 | 15 | 43.8
Clean-Tech Scenario | 2027 | 21 | 33.3
Clean-Tech Scenario | 2027 | 5 | -34.8
Clean-Tech Scenario | 2027 | 7 | 33.8
Clean-Tech Scenario | 2027 | 6 | -25.8
Clean-Tech Scenario | 2027 | 3 | -36.9
Clean-Tech Scenario | 2027 | 4 | 48.3
Clean-Tech Scenario | 2027 | 9 | -46.3
Clean-Tech Scenario | 2027 | 8 | 64.4
Clean-Tech Scenario | 2027 | 2 | -45.1
Clean-Tech Scenario | 2027 | 3 | 28.4
Clean-Tech Scenario | 2027 | 5 | -12.6
Clean-Tech Scenario | 2027 | 1 | 38.7
Clean-Tech Scenario | 2027 | 11 | -64.7
Clean-Tech Scenario | 2027 | 6 | 47
Clean-Tech Scenario | 2027 | 10 | -25
Clean-Tech Scenario | 2027 | 7 | 49.3
Clean-Tech Scenario | 2027 | 3 | 54.9
Clean-Tech Scenario | 2027 | 13 | 47.9
Clean-Tech Scenario | 2027 | 7 | -17.2
Clean-Tech Scenario | 2027 | 3 | 73.6
Clean-Tech Scenario | 2027 | 7 | -36.5
Clean-Tech Scenario | 2027 | 4 | 14.4
Clean-Tech Scenario | 2027 | 11 | 61.1
Clean-Tech Scenario | 2027 | 7 | -41
Clean-Tech Scenario | 2027 | 11 | -37.6
Clean-Tech Scenario | 2027 | 11 | -12
Clean-Tech Scenario | 2027 | 14 | -40.7
Clean-Tech Scenario | 2027 | 7 | 43.6
Clean-Tech Scenario | 2027 | 5 | -19.1
Clean-Tech Scenario | 2027 | 8 | 36.9
Clean-Tech Scenario | 2027 | 19 | 34.5
Clean-Tech Scenario | 2027 | 8 | 36.6
Clean-Tech Scenario | 2027 | 1 | -58.9
Clean-Tech Scenario | 2027 | 3 | 16.1
Clean-Tech Scenario | 2027 | 12 | 46.2
Clean-Tech Scenario | 2027 | 15 | 49.6
Clean-Tech Scenario | 2027 | 3 | 43.4
Clean-Tech Scenario | 2027 | 7 | -28.5
Clean-Tech Scenario | 2027 | 7 | -14.2
Clean-Tech Scenario | 2027 | 8 | 30
Clean-Tech Scenario | 2027 | 15 | 38.7
Clean-Tech Scenario | 2027 | 7 | -11.5
Clean-Tech Scenario | 2027 | 4 | 12.7
Clean-Tech Scenario | 2027 | 3 | 44.5
Clean-Tech Scenario | 2027 | 14 | -32.3
Clean-Tech Scenario | 2027 | 2 | 27.7
Clean-Tech Scenario | 2027 | 15 | -37.5
Clean-Tech Scenario | 2027 | 12 | 92.6
Clean-Tech Scenario | 2027 | 3 | -4.5
Clean-Tech Scenario | 2027 | 3 | -45.8
Clean-Tech Scenario | 2027 | 7 | 40.8
Clean-Tech Scenario | 2027 | 15 | -42.5
Clean-Tech Scenario | 2027 | 8 | -38.6
Clean-Tech Scenario | 2027 | 8 | -24.6
Clean-Tech Scenario | 2027 | 21 | -65.7
Clean-Tech Scenario | 2027 | 15 | 36.1
Clean-Tech Scenario | 2027 | 8 | -20.1
Clean-Tech Scenario | 2027 | 9 | 37.3
Clean-Tech Scenario | 2027 | 17 | -51.1
Clean-Tech Scenario | 2027 | 1 | -43.6
Clean-Tech Scenario | 2027 | 3 | -31.8
Clean-Tech Scenario | 2027 | 8 | 24.8
Clean-Tech Scenario | 2027 | 13 | 44.8
Clean-Tech Scenario | 2027 | 8 | -42.5
Clean-Tech Scenario | 2027 | 6 | -19.5
Clean-Tech Scenario | 2027 | 4 | 32.2
Clean-Tech Scenario | 2027 | 3 | 43.7
Clean-Tech Scenario | 2027 | 3 | 50.1
Clean-Tech Scenario | 2027 | 36 | -53.3
Clean-Tech Scenario | 2027 | 12 | 17.6
Clean-Tech Scenario | 2027 | 25 | 34.7
Clean-Tech Scenario | 2027 | 12 | -9.6
Clean-Tech Scenario | 2027 | 6 | -11.2
Clean-Tech Scenario | 2027 | 17 | -42.1
Clean-Tech Scenario | 2027 | 12 | 32.5
Clean-Tech Scenario | 2027 | 13 | 22.7
Clean-Tech Scenario | 2027 | 5 | 3
Clean-Tech Scenario | 2027 | 10 | -17.6
Clean-Tech Scenario | 2027 | 29 | 33.9
Clean-Tech Scenario | 2027 | 5 | 5.9
Clean-Tech Scenario | 2027 | 12 | -57.5
Clean-Tech Scenario | 2027 | 18 | 31.2
Clean-Tech Scenario | 2027 | 7 | -20.1
Clean-Tech Scenario | 2027 | 5 | 18.1
Clean-Tech Scenario | 2027 | 4 | -25.9
Clean-Tech Scenario | 2027 | 6 | 11.8
Clean-Tech Scenario | 2027 | 8 | 35.6
Clean-Tech Scenario | 2027 | 2 | -34.1
Clean-Tech Scenario | 2027 | 2 | 44.2
Clean-Tech Scenario | 2027 | 6 | -34.6
Clean-Tech Scenario | 2027 | 14 | -123.8
Clean-Tech Scenario | 2027 | 7 | 57.9
Clean-Tech Scenario | 2027 | 13 | 28
Clean-Tech Scenario | 2027 | 3 | 42.1
Clean-Tech Scenario | 2027 | 12 | -21.8
Clean-Tech Scenario | 2027 | 12 | -26.1
Clean-Tech Scenario | 2027 | 7 | 25.6
Clean-Tech Scenario | 2027 | 8 | 24.9
Clean-Tech Scenario | 2027 | 12 | -17.1
Clean-Tech Scenario | 2027 | 4 | 5.4
Clean-Tech Scenario | 2027 | 5 | -16.2
Clean-Tech Scenario | 2027 | 5 | -35.4
Clean-Tech Scenario | 2027 | 9 | 27.6
Clean-Tech Scenario | 2027 | 18 | -159.5
Clean-Tech Scenario | 2027 | 13 | 51.1
Clean-Tech Scenario | 2027 | 3 | 1.3
Clean-Tech Scenario | 2027 | 7 | -6.6
Clean-Tech Scenario | 2027 | 13 | 34.4
Clean-Tech Scenario | 2027 | 13 | -139.6
Clean-Tech Scenario | 2027 | 16 | 107.2
Clean-Tech Scenario | 2027 | 9 | -35.8
Clean-Tech Scenario | 2027 | 1 | -55.7
Clean-Tech Scenario | 2027 | 1 | -52.9
Clean-Tech Scenario | 2027 | 17 | 45.5
Clean-Tech Scenario | 2027 | 23 | -78.6
Clean-Tech Scenario | 2027 | 14 | 74.4
Clean-Tech Scenario | 2027 | 10 | 47
Clean-Tech Scenario | 2027 | 25 | 48.9
Clean-Tech Scenario | 2027 | 21 | 51.6
Clean-Tech Scenario | 2027 | 4 | 49.7
Clean-Tech Scenario | 2027 | 6 | -46.5
Clean-Tech Scenario | 2027 | 9 | -47
Clean-Tech Scenario | 2027 | 9 | -32.8
Clean-Tech Scenario | 2027 | 21 | 46.8
Clean-Tech Scenario | 2027 | 4 | -44.5
Clean-Tech Scenario | 2027 | 6 | 4.3
Clean-Tech Scenario | 2027 | 4 | 43.9
Clean-Tech Scenario | 2027 | 10 | -29.1
Clean-Tech Scenario | 2027 | 12 | -40.6
Clean-Tech Scenario | 2027 | 19 | 47.1
Clean-Tech Scenario | 2027 | 11 | -34.7
Clean-Tech Scenario | 2027 | 5 | 20.9
Clean-Tech Scenario | 2027 | 5 | -12.3
Clean-Tech Scenario | 2027 | 14 | -67
Clean-Tech Scenario | 2027 | 8 | 57.1
Clean-Tech Scenario | 2027 | 6 | 13.2
Clean-Tech Scenario | 2027 | 9 | -21.1
Clean-Tech Scenario | 2027 | 15 | -43.1
Clean-Tech Scenario | 2027 | 17 | 129.4
Clean-Tech Scenario | 2027 | 6 | -56
Clean-Tech Scenario | 2027 | 9 | -11.2
Clean-Tech Scenario | 2027 | 6 | 6.5
Clean-Tech Scenario | 2027 | 10 | -26.4
Clean-Tech Scenario | 2027 | 9 | 29.2
Clean-Tech Scenario | 2027 | 20 | -54.4
Clean-Tech Scenario | 2027 | 1 | 67.6
Clean-Tech Scenario | 2027 | 23 | 36.4
Clean-Tech Scenario | 2027 | 5 | -32.9
Clean-Tech Scenario | 2027 | 8 | -21.1
Clean-Tech Scenario | 2027 | 4 | 55.7
Clean-Tech Scenario | 2027 | 1 | -55.1
Clean-Tech Scenario | 2027 | 4 | -18
Clean-Tech Scenario | 2027 | 5 | -0.9
Clean-Tech Scenario | 2027 | 5 | 0.2
Clean-Tech Scenario | 2027 | 24 | 39
Clean-Tech Scenario | 2027 | 20 | -50.1
Clean-Tech Scenario | 2027 | 12 | 55.3
Clean-Tech Scenario | 2027 | 12 | 47.7
Clean-Tech Scenario | 2027 | 9 | 80.8
Clean-Tech Scenario | 2027 | 14 | 72.4
Clean-Tech Scenario | 2027 | 14 | 81.8
Clean-Tech Scenario | 2027 | 7 | -17.4
Clean-Tech Scenario | 2027 | 8 | 72.1
Clean-Tech Scenario | 2027 | 7 | -35.9
Clean-Tech Scenario | 2027 | 6 | 7
Clean-Tech Scenario | 2027 | 12 | 14.8
Clean-Tech Scenario | 2027 | 10 | -16.2
Clean-Tech Scenario | 2027 | 7 | 51.9
Clean-Tech Scenario | 2027 | 4 | -4.7
Clean-Tech Scenario | 2027 | 9 | -43.3
Clean-Tech Scenario | 2027 | 8 | 33.5
Clean-Tech Scenario | 2027 | 35 | -69.6
Clean-Tech Scenario | 2027 | 11 | -34
Clean-Tech Scenario | 2027 | 27 | 80
Clean-Tech Scenario | 2027 | 5 | -24.3
Clean-Tech Scenario | 2027 | 4 | 5.8
Clean-Tech Scenario | 2027 | 12 | -61
Clean-Tech Scenario | 2027 | 15 | 76.7
Clean-Tech Scenario | 2027 | 11 | -55.8
Clean-Tech Scenario | 2027 | 35 | 50.3
Clean-Tech Scenario | 2027 | 1 | -40.3
Clean-Tech Scenario | 2027 | 14 | -127.5
Clean-Tech Scenario | 2027 | 15 | 70.8
Clean-Tech Scenario | 2027 | 22 | 53.8
Clean-Tech Scenario | 2027 | 1 | 57.6
Clean-Tech Scenario | 2027 | 16 | 64.4
Clean-Tech Scenario | 2027 | 8 | -12.4
Clean-Tech Scenario | 2027 | 21 | -54.5
Clean-Tech Scenario | 2027 | 9 | 31.5
Clean-Tech Scenario | 2027 | 8 | 21.3
Clean-Tech Scenario | 2027 | 11 | 82.6
Clean-Tech Scenario | 2027 | 1 | 37.9
Clean-Tech Scenario | 2027 | 6 | 32.2
Clean-Tech Scenario | 2027 | 1 | 56.7
Clean-Tech Scenario | 2027 | 10 | -29.3
Clean-Tech Scenario | 2027 | 4 | -52.6
Clean-Tech Scenario | 2027 | 6 | 46
Clean-Tech Scenario | 2027 | 11 | 25.4
Clean-Tech Scenario | 2027 | 11 | -48.6
Clean-Tech Scenario | 2027 | 12 | -44.1
Clean-Tech Scenario | 2027 | 3 | -1.2
Clean-Tech Scenario | 2027 | 15 | -48.6
Clean-Tech Scenario | 2027 | 2 | 73.4
Clean-Tech Scenario | 2027 | 11 | 45.8
Clean-Tech Scenario | 2027 | 47 | -125.9
Clean-Tech Scenario | 2027 | 6 | 35
Clean-Tech Scenario | 2027 | 8 | -22.6
Clean-Tech Scenario | 2027 | 5 | -23.9
Clean-Tech Scenario | 2027 | 6 | -33.8
Clean-Tech Scenario | 2027 | 11 | 56.2
Clean-Tech Scenario | 2027 | 9 | 13.4
Clean-Tech Scenario | 2027 | 16 | -37.2
Clean-Tech Scenario | 2027 | 5 | 5.6
Clean-Tech Scenario | 2027 | 9 | 15.5
Clean-Tech Scenario | 2027 | 20 | 26
Clean-Tech Scenario | 2027 | 9 | 19
Clean-Tech Scenario | 2027 | 24 | -35.5
Clean-Tech Scenario | 2027 | 14 | 61.2
Clean-Tech Scenario | 2027 | 8 | -54
Clean-Tech Scenario | 2027 | 9 | 4.9
Clean-Tech Scenario | 2027 | 7 | 13.6
Clean-Tech Scenario | 2027 | 9 | -23.8
Clean-Tech Scenario | 2027 | 3 | -22.7
Clean-Tech Scenario | 2027 | 15 | 30
Clean-Tech Scenario | 2027 | 15 | -19
Clean-Tech Scenario | 2027 | 7 | -8.3
Clean-Tech Scenario | 2027 | 14 | -31.9
Clean-Tech Scenario | 2027 | 3 | 1.5
Clean-Tech Scenario | 2027 | 4 | 41.7
Clean-Tech Scenario | 2027 | 16 | 14.5
Clean-Tech Scenario | 2027 | 12 | 39.8
Clean-Tech Scenario | 2027 | 7 | 14.4
Clean-Tech Scenario | 2027 | 5 | 24.6
Clean-Tech Scenario | 2027 | 21 | 44.1
Clean-Tech Scenario | 2027 | 12 | 53.3
Clean-Tech Scenario | 2027 | 2 | 54.7
Clean-Tech Scenario | 2027 | 5 | 51.5
Clean-Tech Scenario | 2027 | 4 | -35.4
Clean-Tech Scenario | 2027 | 15 | 64.7
Clean-Tech Scenario | 2027 | 6 | -42.9
Clean-Tech Scenario | 2027 | 4 | 31.2
Clean-Tech Scenario | 2027 | 5 | 26.5
Clean-Tech Scenario | 2027 | 4 | 44.8
Clean-Tech Scenario | 2027 | 6 | -54.4
Clean-Tech Scenario | 2027 | 3 | 53.5
Clean-Tech Scenario | 2027 | 9 | 80.2
Clean-Tech Scenario | 2027 | 5 | -52.3
Clean-Tech Scenario | 2027 | 2 | 45.9
Clean-Tech Scenario | 2027 | 11 | -73.9
Clean-Tech Scenario | 2027 | 3 | 47.8
Clean-Tech Scenario | 2027 | 9 | 56.7
Clean-Tech Scenario | 2027 | 5 | 36.7
Clean-Tech Scenario | 2027 | 8 | -46.3
Clean-Tech Scenario | 2027 | 2 | -44.3
Clean-Tech Scenario | 2027 | 8 | 31.6
Clean-Tech Scenario | 2027 | 5 | -93.3
Clean-Tech Scenario | 2027 | 5 | 58
Clean-Tech Scenario | 2027 | 12 | -113
Clean-Tech Scenario | 2027 | 7 | 51.1
Clean-Tech Scenario | 2027 | 7 | -81.7
Clean-Tech Scenario | 2027 | 29 | -116.3
Clean-Tech Scenario | 2027 | 6 | 19.9
Clean-Tech Scenario | 2027 | 6 | -2.9
Clean-Tech Scenario | 2027 | 6 | 11.6
Clean-Tech Scenario | 2027 | 8 | -20.8
Clean-Tech Scenario | 2027 | 4 | -27.6
Clean-Tech Scenario | 2027 | 8 | 36.7
Clean-Tech Scenario | 2027 | 6 | -22.2
Clean-Tech Scenario | 2027 | 1 | 73.3
Clean-Tech Scenario | 2027 | 1 | -56.8
Clean-Tech Scenario | 2027 | 7 | -34.6
Clean-Tech Scenario | 2027 | 5 | 38.4
Clean-Tech Scenario | 2027 | 12 | -23.8
Clean-Tech Scenario | 2027 | 5 | 10.4
Clean-Tech Scenario | 2027 | 6 | -17.4
Clean-Tech Scenario | 2027 | 17 | -149
Clean-Tech Scenario | 2027 | 22 | 59.1
Clean-Tech Scenario | 2027 | 7 | -24.2
Clean-Tech Scenario | 2027 | 11 | 16.1
Clean-Tech Scenario | 2027 | 15 | -33.2
Clean-Tech Scenario | 2027 | 4 | 21
Clean-Tech Scenario | 2027 | 11 | 12.6
Clean-Tech Scenario | 2027 | 9 | -23.1
Clean-Tech Scenario | 2027 | 23 | -35.6
Clean-Tech Scenario | 2027 | 8 | 15.6
Clean-Tech Scenario | 2027 | 12 | 19.3
Clean-Tech Scenario | 2027 | 19 | -17.3
Clean-Tech Scenario | 2027 | 9 | 20.6
Clean-Tech Scenario | 2027 | 8 | 33.2
Clean-Tech Scenario | 2027 | 12 | 42.3
Clean-Tech Scenario | 2027 | 11 | -47.9
Clean-Tech Scenario | 2027 | 18 | -48.9
Clean-Tech Scenario | 2027 | 6 | 40
Clean-Tech Scenario | 2027 | 8 | -12.3
Clean-Tech Scenario | 2027 | 17 | 32.4
Clean-Tech Scenario | 2027 | 4 | 49.1
Clean-Tech Scenario | 2027 | 19 | 64.8
Clean-Tech Scenario | 2027 | 9 | -31.7
Clean-Tech Scenario | 2027 | 7 | -31.2
Clean-Tech Scenario | 2027 | 3 | 38.9
Clean-Tech Scenario | 2027 | 11 | 45.7
Clean-Tech Scenario | 2027 | 11 | 80.4
Clean-Tech Scenario | 2027 | 19 | -38.6
Clean-Tech Scenario | 2027 | 7 | 26.6
Clean-Tech Scenario | 2027 | 11 | 65.7
Clean-Tech Scenario | 2027 | 9 | -18.8
Clean-Tech Scenario | 2027 | 4 | -4
Clean-Tech Scenario | 2027 | 6 | 39.7
Clean-Tech Scenario | 2027 | 28 | 66.1
Clean-Tech Scenario | 2027 | 4 | -28
Clean-Tech Scenario | 2027 | 12 | -29.7
Clean-Tech Scenario | 2027 | 16 | 47.4
Clean-Tech Scenario | 2027 | 11 | -69.2
Clean-Tech Scenario | 2027 | 12 | 79.6
Clean-Tech Scenario | 2027 | 8 | -81.1
Clean-Tech Scenario | 2027 | 8 | 42.5
Clean-Tech Scenario | 2027 | 19 | -36.2
Clean-Tech Scenario | 2027 | 1 | 38.9
Clean-Tech Scenario | 2027 | 12 | 58.6
Clean-Tech Scenario | 2027 | 6 | -29
Clean-Tech Scenario | 2027 | 8 | 36.1
Clean-Tech Scenario | 2027 | 5 | -29.7
Clean-Tech Scenario | 2027 | 7 | 19.8
Clean-Tech Scenario | 2027 | 2 | -40.9
Clean-Tech Scenario | 2027 | 4 | 1.7
Clean-Tech Scenario | 2027 | 15 | -101
Clean-Tech Scenario | 2027 | 9 | -45.4
Clean-Tech Scenario | 2027 | 17 | 31.4
Clean-Tech Scenario | 2027 | 4 | -10.9
Clean-Tech Scenario | 2027 | 19 | 70
Clean-Tech Scenario | 2027 | 18 | -21.4
Clean-Tech Scenario | 2027 | 37 | -30.2
Clean-Tech Scenario | 2027 | 3 | 0.4
Clean-Tech Scenario | 2027 | 3 | 10.6
Clean-Tech Scenario | 2027 | 14 | -34.7
Clean-Tech Scenario | 2027 | 5 | 33.1
Clean-Tech Scenario | 2027 | 3 | -19.9
Clean-Tech Scenario | 2027 | 5 | 10.5
Clean-Tech Scenario | 2027 | 5 | -11.3
Clean-Tech Scenario | 2027 | 5 | 6.4
Clean-Tech Scenario | 2027 | 3 | -0.9
Clean-Tech Scenario | 2027 | 3 | 1.2
Clean-Tech Scenario | 2027 | 4 | 6.6
Clean-Tech Scenario | 2027 | 26 | 56.5
Clean-Tech Scenario | 2027 | 7 | -11.2
Clean-Tech Scenario | 2027 | 5 | 10.7
Clean-Tech Scenario | 2027 | 5 | -7.2
Clean-Tech Scenario | 2027 | 23 | -62.1
Clean-Tech Scenario | 2027 | 6 | 8.4
Clean-Tech Scenario | 2027 | 18 | 67.3
Clean-Tech Scenario | 2027 | 5 | -4.6
Clean-Tech Scenario | 2027 | 4 | 1.2
Clean-Tech Scenario | 2027 | 8 | -18.9
Clean-Tech Scenario | 2027 | 20 | -31.9
Clean-Tech Scenario | 2027 | 5 | -5.5
Clean-Tech Scenario | 2027 | 13 | -39.1
Clean-Tech Scenario | 2027 | 2 | 49.6
Clean-Tech Scenario | 2027 | 6 | 10.9
Clean-Tech Scenario | 2027 | 23 | -66
Clean-Tech Scenario | 2027 | 5 | 4.4
Clean-Tech Scenario | 2027 | 3 | 0.2
Clean-Tech Scenario | 2027 | 9 | 20.9
Clean-Tech Scenario | 2027 | 14 | 63.9
Clean-Tech Scenario | 2027 | 20 | -51.8
Clean-Tech Scenario | 2027 | 10 | 15.2
Clean-Tech Scenario | 2027 | 18 | -24
Clean-Tech Scenario | 2027 | 8 | -20.4
Clean-Tech Scenario | 2027 | 11 | 74.1
Clean-Tech Scenario | 2027 | 11 | -54.6
Clean-Tech Scenario | 2027 | 8 | 17
Clean-Tech Scenario | 2027 | 6 | 4.9
Clean-Tech Scenario | 2027 | 4 | -6.5
Clean-Tech Scenario | 2027 | 21 | 11
Clean-Tech Scenario | 2027 | 26 | 26.6
Clean-Tech Scenario | 2027 | 6 | 12.1
Clean-Tech Scenario | 2027 | 7 | -50.3
Clean-Tech Scenario | 2027 | 5 | -27.8
Clean-Tech Scenario | 2027 | 9 | 42.2
Clean-Tech Scenario | 2027 | 15 | -55.9
Clean-Tech Scenario | 2027 | 2 | 37
Clean-Tech Scenario | 2027 | 13 | 39.8
Clean-Tech Scenario | 2027 | 8 | -51.9
Clean-Tech Scenario | 2027 | 23 | 56
Clean-Tech Scenario | 2027 | 20 | 65.5
Clean-Tech Scenario | 2027 | 5 | -45.9
Clean-Tech Scenario | 2027 | 6 | 33.3
Clean-Tech Scenario | 2027 | 18 | 61.1
Clean-Tech Scenario | 2027 | 22 | -186.2
Clean-Tech Scenario | 2027 | 11 | 86.8
Clean-Tech Scenario | 2027 | 10 | 46.2
Clean-Tech Scenario | 2027 | 10 | -53.6
Clean-Tech Scenario | 2027 | 11 | -21.8
Clean-Tech Scenario | 2027 | 3 | -32.9
Clean-Tech Scenario | 2027 | 10 | 83.4
Clean-Tech Scenario | 2027 | 14 | -82.7
Clean-Tech Scenario | 2027 | 7 | -47.2
Clean-Tech Scenario | 2027 | 6 | 45
Clean-Tech Scenario | 2027 | 23 | -74.5
Clean-Tech Scenario | 2027 | 4 | 59.7
Clean-Tech Scenario | 2027 | 10 | -60.7
Clean-Tech Scenario | 2027 | 10 | 42.1
Clean-Tech Scenario | 2027 | 11 | -59.3
Clean-Tech Scenario | 2027 | 3 | 38.2
Clean-Tech Scenario | 2027 | 5 | -9.2
Clean-Tech Scenario | 2027 | 3 | 47.1
Clean-Tech Scenario | 2027 | 19 | -92.3
Clean-Tech Scenario | 2027 | 6 | -32.5
Clean-Tech Scenario | 2027 | 10 | -39.7
Clean-Tech Scenario | 2027 | 5 | -5.7
Clean-Tech Scenario | 2027 | 8 | -13.1
Clean-Tech Scenario | 2027 | 4 | 24.6
Clean-Tech Scenario | 2027 | 6 | 36
Clean-Tech Scenario | 2027 | 8 | -28
Clean-Tech Scenario | 2027 | 1 | 47.2
Clean-Tech Scenario | 2027 | 2 | -51
Clean-Tech Scenario | 2027 | 10 | -38.4
Clean-Tech Scenario | 2027 | 6 | 41.6
Clean-Tech Scenario | 2027 | 12 | 43.8
Clean-Tech Scenario | 2027 | 2 | -41.3
Clean-Tech Scenario | 2027 | 1 | -49.9
Clean-Tech Scenario | 2027 | 3 | -40.3
Clean-Tech Scenario | 2027 | 12 | 22.3
Clean-Tech Scenario | 2027 | 12 | -69.5
Clean-Tech Scenario | 2027 | 8 | 40.2
Clean-Tech Scenario | 2027 | 12 | 50.4
Clean-Tech Scenario | 2027 | 9 | -52.7
Clean-Tech Scenario | 2027 | 20 | 50.5
Clean-Tech Scenario | 2027 | 22 | -62.5
Clean-Tech Scenario | 2027 | 9 | 45.9
Clean-Tech Scenario | 2027 | 8 | -54.6
Clean-Tech Scenario | 2027 | 5 | 7.6
Clean-Tech Scenario | 2027 | 8 | -43.9
Clean-Tech Scenario | 2027 | 11 | 79.5
Clean-Tech Scenario | 2027 | 2 | -53.3
Clean-Tech Scenario | 2027 | 10 | -56.9
Clean-Tech Scenario | 2027 | 14 | 55.3
Clean-Tech Scenario | 2027 | 5 | -8.9
Clean-Tech Scenario | 2027 | 5 | -29.2
Clean-Tech Scenario | 2027 | 14 | -15.4
Clean-Tech Scenario | 2027 | 11 | -12.1
Clean-Tech Scenario | 2027 | 1 | -48.8
Clean-Tech Scenario | 2027 | 11 | -30.3
Clean-Tech Scenario | 2027 | 6 | -18.9
Clean-Tech Scenario | 2027 | 9 | 51.7
Clean-Tech Scenario | 2027 | 9 | -28.8
Clean-Tech Scenario | 2027 | 2 | -37.6
Clean-Tech Scenario | 2027 | 7 | 21.6
Clean-Tech Scenario | 2027 | 11 | 59.4
Clean-Tech Scenario | 2027 | 6 | -30.4
Clean-Tech Scenario | 2027 | 14 | 56.5
Clean-Tech Scenario | 2027 | 13 | -89.6
Clean-Tech Scenario | 2027 | 16 | 67.5
Clean-Tech Scenario | 2027 | 3 | -37.3
Clean-Tech Scenario | 2027 | 1 | 28.4
Clean-Tech Scenario | 2027 | 6 | -60.6
Clean-Tech Scenario | 2027 | 15 | -65.9
Clean-Tech Scenario | 2027 | 16 | 57.2
Clean-Tech Scenario | 2027 | 17 | -129
Clean-Tech Scenario | 2027 | 14 | 182.7
Clean-Tech Scenario | 2027 | 16 | -68.9
Clean-Tech Scenario | 2027 | 6 | -37.4
Clean-Tech Scenario | 2027 | 9 | -49
Clean-Tech Scenario | 2027 | 10 | 92.6
Clean-Tech Scenario | 2027 | 1 | 59
Clean-Tech Scenario | 2027 | 20 | -95.1
Clean-Tech Scenario | 2027 | 8 | 44.6
Clean-Tech Scenario | 2027 | 11 | -51.2
Clean-Tech Scenario | 2027 | 16 | -56.6
Clean-Tech Scenario | 2027 | 3 | 47.5
Clean-Tech Scenario | 2027 | 6 | 37.9
Clean-Tech Scenario | 2027 | 8 | -36.2
Clean-Tech Scenario | 2027 | 9 | 33.7
Clean-Tech Scenario | 2027 | 5 | -42.3
Clean-Tech Scenario | 2027 | 5 | 31.6
Clean-Tech Scenario | 2027 | 16 | -43
Clean-Tech Scenario | 2027 | 5 | -30.9
Clean-Tech Scenario | 2027 | 6 | 16
Clean-Tech Scenario | 2027 | 6 | -9.6
Clean-Tech Scenario | 2027 | 7 | -23.3
Clean-Tech Scenario | 2027 | 22 | 32.9
Clean-Tech Scenario | 2027 | 12 | -62.9
Clean-Tech Scenario | 2027 | 13 | 27.9
Clean-Tech Scenario | 2027 | 13 | 38.1
Clean-Tech Scenario | 2027 | 24 | 75.8
Clean-Tech Scenario | 2027 | 15 | -37.3
Clean-Tech Scenario | 2027 | 4 | -10.7
Clean-Tech Scenario | 2027 | 20 | -36.5
Clean-Tech Scenario | 2027 | 8 | 27.3
Clean-Tech Scenario | 2027 | 15 | 115.3
Clean-Tech Scenario | 2027 | 6 | -61.1
Clean-Tech Scenario | 2027 | 8 | -78.7
Clean-Tech Scenario | 2027 | 1 | 40.8
Clean-Tech Scenario | 2027 | 11 | 28.3
Clean-Tech Scenario | 2027 | 16 | -81
Clean-Tech Scenario | 2027 | 2 | 58.5
Clean-Tech Scenario | 2027 | 8 | -85.2
Clean-Tech Scenario | 2027 | 6 | 67.6
Clean-Tech Scenario | 2027 | 15 | 95.4
Clean-Tech Scenario | 2027 | 12 | -129.2
Clean-Tech Scenario | 2027 | 9 | 75.6
Clean-Tech Scenario | 2027 | 7 | -42.7
Clean-Tech Scenario | 2027 | 9 | 63.4
Clean-Tech Scenario | 2027 | 11 | -69.8
Clean-Tech Scenario | 2027 | 11 | 48.3
Clean-Tech Scenario | 2027 | 14 | -52.4
Clean-Tech Scenario | 2027 | 8 | -14.7
Clean-Tech Scenario | 2027 | 6 | -32.1
Clean-Tech Scenario | 2027 | 7 | 37.6
Clean-Tech Scenario | 2027 | 4 | 35
Clean-Tech Scenario | 2027 | 4 | 34.2
Clean-Tech Scenario | 2027 | 10 | -35.7
Clean-Tech Scenario | 2027 | 5 | 25
Clean-Tech Scenario | 2027 | 11 | -18.3
Clean-Tech Scenario | 2027 | 9 | 34.6
Clean-Tech Scenario | 2027 | 8 | -45.8
Clean-Tech Scenario | 2027 | 5 | 41.2
Clean-Tech Scenario | 2027 | 17 | -85.9
Clean-Tech Scenario | 2027 | 17 | -49.2
Clean-Tech Scenario | 2027 | 6 | 7.3
Clean-Tech Scenario | 2027 | 8 | 35.4
Clean-Tech Scenario | 2027 | 4 | 10.5
Clean-Tech Scenario | 2027 | 25 | -116.8
Clean-Tech Scenario | 2027 | 8 | 31.5
Clean-Tech Scenario | 2027 | 4 | -26.3
Clean-Tech Scenario | 2027 | 3 | 37.6
Clean-Tech Scenario | 2027 | 3 | -33.4
Clean-Tech Scenario | 2027 | 9 | 39.2
Clean-Tech Scenario | 2027 | 2 | 41.9
Clean-Tech Scenario | 2027 | 8 | 71.4
Clean-Tech Scenario | 2027 | 5 | -43.4
Clean-Tech Scenario | 2027 | 8 | 64
Clean-Tech Scenario | 2027 | 8 | -11.4
Clean-Tech Scenario | 2027 | 9 | 16.5
Clean-Tech Scenario | 2027 | 17 | -39
Clean-Tech Scenario | 2027 | 13 | 63.9
Clean-Tech Scenario | 2027 | 8 | -26.7
Clean-Tech Scenario | 2027 | 7 | -10
Clean-Tech Scenario | 2027 | 4 | -17.2
Clean-Tech Scenario | 2027 | 6 | -47.4
Clean-Tech Scenario | 2027 | 8 | 57.4
Clean-Tech Scenario | 2027 | 3 | 44.9
Clean-Tech Scenario | 2027 | 10 | -62.2
Clean-Tech Scenario | 2027 | 27 | 65.3
Clean-Tech Scenario | 2027 | 15 | -119.6
Clean-Tech Scenario | 2027 | 6 | -40
Clean-Tech Scenario | 2027 | 10 | 127.5
Clean-Tech Scenario | 2027 | 6 | -40.3
Clean-Tech Scenario | 2027 | 5 | 18.9
Clean-Tech Scenario | 2027 | 6 | -15.4
Clean-Tech Scenario | 2027 | 5 | 27.8
Clean-Tech Scenario | 2027 | 17 | -48.3
Clean-Tech Scenario | 2027 | 1 | -44.4
Clean-Tech Scenario | 2027 | 5 | -6.3
Clean-Tech Scenario | 2027 | 3 | 33.2
Clean-Tech Scenario | 2027 | 11 | -13.3
Clean-Tech Scenario | 2027 | 23 | 31
Clean-Tech Scenario | 2027 | 13 | 22
Clean-Tech Scenario | 2027 | 6 | -14.5
Clean-Tech Scenario | 2027 | 12 | 16.8
Clean-Tech Scenario | 2027 | 8 | 13.8
Clean-Tech Scenario | 2027 | 9 | 18.4
Clean-Tech Scenario | 2027 | 8 | 16.9
Clean-Tech Scenario | 2027 | 8 | -22.3
Clean-Tech Scenario | 2027 | 6 | 9.3
Clean-Tech Scenario | 2027 | 12 | 16.5
Clean-Tech Scenario | 2027 | 23 | 115.6
Clean-Tech Scenario | 2027 | 4 | -69.5
Clean-Tech Scenario | 2027 | 5 | -59.5
Clean-Tech Scenario | 2027 | 5 | 41.7
Clean-Tech Scenario | 2027 | 6 | -17.5
Clean-Tech Scenario | 2027 | 9 | -56.7
Clean-Tech Scenario | 2027 | 10 | 24.9
Clean-Tech Scenario | 2027 | 4 | -3.1
Clean-Tech Scenario | 2027 | 5 | 5.8
Clean-Tech Scenario | 2027 | 37 | -81.5
Clean-Tech Scenario | 2027 | 6 | -27.9
Clean-Tech Scenario | 2027 | 5 | 40
Clean-Tech Scenario | 2027 | 13 | -12.3
Clean-Tech Scenario | 2027 | 7 | -5.2
Clean-Tech Scenario | 2027 | 7 | 22.9
Clean-Tech Scenario | 2027 | 4 | 16.4
Clean-Tech Scenario | 2027 | 4 | 6.1
Clean-Tech Scenario | 2027 | 8 | -18.6
Clean-Tech Scenario | 2027 | 10 | 18.2
Clean-Tech Scenario | 2027 | 1 | 58.4
Clean-Tech Scenario | 2027 | 6 | -29.8
Clean-Tech Scenario | 2027 | 7 | 22.2
Clean-Tech Scenario | 2027 | 7 | -36.1
Clean-Tech Scenario | 2027 | 11 | 26.6
Clean-Tech Scenario | 2027 | 4 | -18.7
Clean-Tech Scenario | 2027 | 4 | -32.6
Clean-Tech Scenario | 2027 | 4 | -18.6
Clean-Tech Scenario | 2027 | 2 | -35.3
Clean-Tech Scenario | 2027 | 7 | 52.1
Clean-Tech Scenario | 2027 | 7 | 34.1
Clean-Tech Scenario | 2027 | 9 | 42.1
Clean-Tech Scenario | 2027 | 6 | 21.3
Clean-Tech Scenario | 2027 | 15 | -93.8
Clean-Tech Scenario | 2027 | 15 | 63.6
Clean-Tech Scenario | 2027 | 15 | -51
Clean-Tech Scenario | 2027 | 9 | 65.3
Clean-Tech Scenario | 2027 | 7 | -64.1
Clean-Tech Scenario | 2027 | 9 | 39.4
Clean-Tech Scenario | 2027 | 1 | -52.1
Clean-Tech Scenario | 2027 | 17 | 34.6
Clean-Tech Scenario | 2027 | 11 | -32.4
Clean-Tech Scenario | 2027 | 5 | 64.6
Clean-Tech Scenario | 2027 | 6 | -53.9
Clean-Tech Scenario | 2027 | 4 | -37.7
Clean-Tech Scenario | 2027 | 9 | 18.6
Clean-Tech Scenario | 2027 | 3 | -46.2
Clean-Tech Scenario | 2027 | 1 | -59.3
Clean-Tech Scenario | 2027 | 4 | -24.3
Clean-Tech Scenario | 2027 | 8 | 26.5
Clean-Tech Scenario | 2027 | 2 | 61.6
Clean-Tech Scenario | 2027 | 28 | 37.3
Clean-Tech Scenario | 2027 | 11 | -56.6
Clean-Tech Scenario | 2027 | 9 | 82.3
Clean-Tech Scenario | 2027 | 22 | -34.1
Clean-Tech Scenario | 2027 | 10 | -22.6
Clean-Tech Scenario | 2027 | 15 | -54.2
Clean-Tech Scenario | 2027 | 13 | -51.8
Clean-Tech Scenario | 2027 | 4 | -68.9
Clean-Tech Scenario | 2027 | 11 | -13.1
Clean-Tech Scenario | 2027 | 14 | 26.1
Clean-Tech Scenario | 2027 | 12 | -34.7
Clean-Tech Scenario | 2027 | 6 | -48
Clean-Tech Scenario | 2027 | 18 | 44.7
Clean-Tech Scenario | 2027 | 2 | -32.3
Clean-Tech Scenario | 2027 | 10 | 37.2
Clean-Tech Scenario | 2027 | 7 | 29.1
Clean-Tech Scenario | 2027 | 11 | -24.7
Clean-Tech Scenario | 2027 | 21 | 42.9
Clean-Tech Scenario | 2027 | 12 | -62.3
Clean-Tech Scenario | 2027 | 4 | 56.3
Clean-Tech Scenario | 2027 | 11 | 29.4
Clean-Tech Scenario | 2027 | 5 | -35.3
Clean-Tech Scenario | 2027 | 1 | -47.3
Clean-Tech Scenario | 2027 | 8 | 63.3
Clean-Tech Scenario | 2027 | 1 | -61.5
Clean-Tech Scenario | 2027 | 4 | 38.3
Clean-Tech Scenario | 2027 | 13 | -38.5
Clean-Tech Scenario | 2027 | 11 | -64.4
Clean-Tech Scenario | 2027 | 16 | 63.3
Clean-Tech Scenario | 2027 | 7 | 40.6
Clean-Tech Scenario | 2027 | 10 | -22.4
Clean-Tech Scenario | 2027 | 6 | -22.7
Clean-Tech Scenario | 2027 | 8 | 30.4
Clean-Tech Scenario | 2027 | 7 | 11.5
Clean-Tech Scenario | 2027 | 9 | -33.2
Clean-Tech Scenario | 2027 | 8 | 53.3
Clean-Tech Scenario | 2027 | 10 | -28
Clean-Tech Scenario | 2027 | 5 | 63.4
Clean-Tech Scenario | 2027 | 1 | 62.3
Clean-Tech Scenario | 2027 | 7 | -62.9
Clean-Tech Scenario | 2027 | 3 | 52
Clean-Tech Scenario | 2027 | 7 | -15.5
Clean-Tech Scenario | 2027 | 4 | 24.8
Clean-Tech Scenario | 2027 | 5 | -36.9
Clean-Tech Scenario | 2027 | 11 | -28.3
Clean-Tech Scenario | 2027 | 2 | -41.5
Clean-Tech Scenario | 2027 | 5 | -49.9
Clean-Tech Scenario | 2027 | 7 | -35.6
Clean-Tech Scenario | 2027 | 14 | -28.5
Clean-Tech Scenario | 2027 | 3 | 32.7
Clean-Tech Scenario | 2027 | 14 | -66.6
Clean-Tech Scenario | 2027 | 10 | 19.1
Clean-Tech Scenario | 2027 | 14 | -19.7
Clean-Tech Scenario | 2027 | 4 | 36.4
Clean-Tech Scenario | 2027 | 6 | -24
Clean-Tech Scenario | 2027 | 5 | 23.4
Clean-Tech Scenario | 2027 | 20 | -103.8
Clean-Tech Scenario | 2027 | 7 | 35.1
Clean-Tech Scenario | 2027 | 7 | 12
Clean-Tech Scenario | 2027 | 1 | 49.8
Clean-Tech Scenario | 2027 | 23 | 61.9
Clean-Tech Scenario | 2027 | 7 | -56.5
Clean-Tech Scenario | 2027 | 5 | 28.9
Clean-Tech Scenario | 2027 | 4 | 21.8
Clean-Tech Scenario | 2027 | 8 | -16.6
Clean-Tech Scenario | 2027 | 13 | -63.1
Clean-Tech Scenario | 2027 | 3 | -38.6
Clean-Tech Scenario | 2027 | 20 | -246.5
Clean-Tech Scenario | 2027 | 21 | -38.5
Clean-Tech Scenario | 2027 | 15 | 31.6
Clean-Tech Scenario | 2027 | 10 | -29.2
Clean-Tech Scenario | 2027 | 20 | -85.2
Clean-Tech Scenario | 2027 | 19 | 77.1
Clean-Tech Scenario | 2027 | 5 | -54.8
Clean-Tech Scenario | 2027 | 19 | 78
Clean-Tech Scenario | 2027 | 1 | -72.7
Clean-Tech Scenario | 2027 | 6 | 12.6
Clean-Tech Scenario | 2027 | 14 | -40.2
Clean-Tech Scenario | 2027 | 11 | -48
Clean-Tech Scenario | 2027 | 12 | 56.8
Clean-Tech Scenario | 2027 | 7 | 38.1
Clean-Tech Scenario | 2027 | 7 | 9
Clean-Tech Scenario | 2027 | 2 | -42.7
Clean-Tech Scenario | 2027 | 10 | -9.1
Clean-Tech Scenario | 2027 | 7 | 16.2
Clean-Tech Scenario | 2027 | 4 | -8.8
Clean-Tech Scenario | 2027 | 7 | -8.1
Clean-Tech Scenario | 2027 | 12 | 28.9
Clean-Tech Scenario | 2027 | 6 | -8.3
Clean-Tech Scenario | 2027 | 3 | -0.3
Clean-Tech Scenario | 2027 | 14 | 32.7
Clean-Tech Scenario | 2027 | 7 | 3.1
Clean-Tech Scenario | 2027 | 4 | 52.6
Clean-Tech Scenario | 2027 | 12 | 34.1
Clean-Tech Scenario | 2027 | 8 | 13.6
Clean-Tech Scenario | 2027 | 15 | 29.9
Clean-Tech Scenario | 2027 | 19 | 49.9
Clean-Tech Scenario | 2027 | 2 | -33.9
Clean-Tech Scenario | 2027 | 9 | 23.4
Clean-Tech Scenario | 2027 | 19 | 52.1
Clean-Tech Scenario | 2027 | 7 | -20
Clean-Tech Scenario | 2027 | 6 | 45.4
Clean-Tech Scenario | 2027 | 4 | 7.5
Clean-Tech Scenario | 2027 | 6 | 19.7
Clean-Tech Scenario | 2027 | 30 | 41.6
Clean-Tech Scenario | 2027 | 6 | 35.9
Clean-Tech Scenario | 2027 | 10 | 30.2
Clean-Tech Scenario | 2027 | 15 | 60.8
Clean-Tech Scenario | 2027 | 11 | 34.7
Clean-Tech Scenario | 2027 | 8 | -34.2
Clean-Tech Scenario | 2027 | 1 | 58.9
Clean-Tech Scenario | 2027 | 7 | 21.7
Clean-Tech Scenario | 2027 | 6 | -29.4
Clean-Tech Scenario | 2027 | 3 | -60.9
Clean-Tech Scenario | 2027 | 11 | -18.5
Clean-Tech Scenario | 2027 | 21 | 49.6
Clean-Tech Scenario | 2027 | 26 | -87
Clean-Tech Scenario | 2027 | 4 | 4.4
Clean-Tech Scenario | 2027 | 11 | -69.7
Clean-Tech Scenario | 2027 | 13 | 44.5
Clean-Tech Scenario | 2027 | 8 | 35.5
Clean-Tech Scenario | 2027 | 12 | 35
Clean-Tech Scenario | 2027 | 9 | -10.7
Clean-Tech Scenario | 2027 | 3 | 60
Clean-Tech Scenario | 2027 | 10 | 61.9
Clean-Tech Scenario | 2027 | 1 | 43.2
Clean-Tech Scenario | 2027 | 5 | 14.3
Clean-Tech Scenario | 2027 | 5 | -9.5
Clean-Tech Scenario | 2027 | 9 | 27.2
Clean-Tech Scenario | 2027 | 1 | 35.8
Clean-Tech Scenario | 2027 | 19 | 40
Clean-Tech Scenario | 2027 | 4 | 76
Clean-Tech Scenario | 2027 | 1 | 39.1
Clean-Tech Scenario | 2027 | 6 | 27.6
Clean-Tech Scenario | 2027 | 5 | -39.8
Clean-Tech Scenario | 2027 | 2 | -44.8
Clean-Tech Scenario | 2027 | 4 | 7.6
Clean-Tech Scenario | 2027 | 5 | 45.7
Clean-Tech Scenario | 2027 | 8 | -46.6
Clean-Tech Scenario | 2027 | 28 | 47.3
Clean-Tech Scenario | 2027 | 4 | -23.9
Clean-Tech Scenario | 2027 | 1 | 48.1
Clean-Tech Scenario | 2027 | 1 | 45.1
Clean-Tech Scenario | 2027 | 2 | 41.2
Clean-Tech Scenario | 2027 | 17 | 44.6
Clean-Tech Scenario | 2027 | 2 | -44.9
Clean-Tech Scenario | 2027 | 7 | -56.4
Clean-Tech Scenario | 2027 | 6 | 49.2
Clean-Tech Scenario | 2027 | 18 | -49.6
Clean-Tech Scenario | 2027 | 12 | 55.9
Clean-Tech Scenario | 2027 | 9 | -65.3
Clean-Tech Scenario | 2027 | 10 | -33.1
Clean-Tech Scenario | 2027 | 9 | 29.4
Clean-Tech Scenario | 2027 | 8 | -30.5
Clean-Tech Scenario | 2027 | 20 | 39.9
Clean-Tech Scenario | 2027 | 5 | -41.9
Clean-Tech Scenario | 2027 | 10 | -13.6
Clean-Tech Scenario | 2027 | 4 | -13.4
Clean-Tech Scenario | 2027 | 13 | 54.2
Clean-Tech Scenario | 2027 | 11 | -43.5
Clean-Tech Scenario | 2027 | 13 | 32.1
Clean-Tech Scenario | 2027 | 6 | 19.3
Clean-Tech Scenario | 2027 | 13 | -26.6
Clean-Tech Scenario | 2027 | 3 | 1.4
Clean-Tech Scenario | 2027 | 7 | 13
Clean-Tech Scenario | 2027 | 4 | -1.6
Clean-Tech Scenario | 2027 | 13 | -86.1
Clean-Tech Scenario | 2027 | 15 | 37.2
Clean-Tech Scenario | 2027 | 6 | 7.1
Clean-Tech Scenario | 2027 | 12 | -18.7
Clean-Tech Scenario | 2027 | 12 | -56.1
Clean-Tech Scenario | 2027 | 6 | -4.7
Clean-Tech Scenario | 2027 | 4 | 2.3
Clean-Tech Scenario | 2027 | 6 | -12.3
Clean-Tech Scenario | 2027 | 15 | 35.2
Clean-Tech Scenario | 2027 | 15 | 18.5
Clean-Tech Scenario | 2027 | 9 | 29.9
Clean-Tech Scenario | 2027 | 4 | -45.9
Clean-Tech Scenario | 2027 | 5 | -55
Clean-Tech Scenario | 2027 | 8 | -62.6
Clean-Tech Scenario | 2027 | 8 | 37.1
Clean-Tech Scenario | 2027 | 1 | 54.1
Clean-Tech Scenario | 2027 | 3 | -26
Clean-Tech Scenario | 2027 | 16 | 117.1
Clean-Tech Scenario | 2027 | 10 | -80.8
Clean-Tech Scenario | 2027 | 4 | -37.6
Clean-Tech Scenario | 2027 | 3 | 53.1
Clean-Tech Scenario | 2027 | 4 | 56.4
Clean-Tech Scenario | 2027 | 10 | -8.2
Clean-Tech Scenario | 2027 | 6 | 44.1
Clean-Tech Scenario | 2027 | 11 | -102.2
Clean-Tech Scenario | 2027 | 16 | 106.9
Clean-Tech Scenario | 2027 | 11 | -63
Clean-Tech Scenario | 2027 | 8 | 33.9
Clean-Tech Scenario | 2027 | 20 | -76.1
Clean-Tech Scenario | 2027 | 17 | -101.3
Clean-Tech Scenario | 2027 | 13 | 65.7
Clean-Tech Scenario | 2027 | 15 | -54.4
Clean-Tech Scenario | 2027 | 6 | 28.9
Clean-Tech Scenario | 2027 | 8 | 54.8
Clean-Tech Scenario | 2027 | 11 | -22.8
Clean-Tech Scenario | 2027 | 6 | -32.8
Clean-Tech Scenario | 2027 | 20 | 55.8
Clean-Tech Scenario | 2027 | 11 | -78.8
Clean-Tech Scenario | 2027 | 8 | 82.6
Clean-Tech Scenario | 2027 | 17 | -61.3
Clean-Tech Scenario | 2027 | 7 | 19
Clean-Tech Scenario | 2027 | 5 | 1.9
Clean-Tech Scenario | 2027 | 4 | -0.9
Clean-Tech Scenario | 2027 | 12 | 38.1
Clean-Tech Scenario | 2027 | 1 | 41.2
Clean-Tech Scenario | 2027 | 16 | 47
Clean-Tech Scenario | 2027 | 5 | 37.6
Clean-Tech Scenario | 2027 | 10 | -53.4
Clean-Tech Scenario | 2027 | 7 | 24.6
Clean-Tech Scenario | 2027 | 17 | 21.8
Clean-Tech Scenario | 2027 | 13 | -31.9
Clean-Tech Scenario | 2027 | 18 | -221.5
Clean-Tech Scenario | 2027 | 15 | 128.7
Clean-Tech Scenario | 2027 | 6 | -50.9
Clean-Tech Scenario | 2027 | 9 | 37.7
Clean-Tech Scenario | 2027 | 6 | -17.7
Clean-Tech Scenario | 2027 | 6 | 4.5
Clean-Tech Scenario | 2027 | 9 | 19.5
Clean-Tech Scenario | 2027 | 17 | -14.4
Clean-Tech Scenario | 2027 | 10 | 23.9
Clean-Tech Scenario | 2027 | 4 | -3.2
Clean-Tech Scenario | 2027 | 8 | -32.9
Clean-Tech Scenario | 2027 | 16 | -47.7
Clean-Tech Scenario | 2027 | 7 | -12.6
Clean-Tech Scenario | 2027 | 14 | -68.1
Clean-Tech Scenario | 2027 | 2 | -65.2
Clean-Tech Scenario | 2027 | 14 | 58.9
Clean-Tech Scenario | 2027 | 7 | -45.5
Clean-Tech Scenario | 2027 | 6 | -7.2
Clean-Tech Scenario | 2027 | 5 | 8.5
Clean-Tech Scenario | 2027 | 12 | -39.4
Clean-Tech Scenario | 2027 | 4 | -4.5
Clean-Tech Scenario | 2027 | 7 | -34
Clean-Tech Scenario | 2027 | 6 | -18.5
Clean-Tech Scenario | 2027 | 5 | -7.1
Clean-Tech Scenario | 2027 | 10 | -44.5
Clean-Tech Scenario | 2027 | 2 | -36.7
Clean-Tech Scenario | 2027 | 16 | 44.3
Clean-Tech Scenario | 2027 | 5 | -54.5
Clean-Tech Scenario | 2027 | 15 | 71.9
Clean-Tech Scenario | 2027 | 23 | 62.9
Clean-Tech Scenario | 2027 | 5 | -41.5
Clean-Tech Scenario | 2027 | 3 | -40.4
Clean-Tech Scenario | 2027 | 12 | 10.4
Clean-Tech Scenario | 2027 | 14 | 89.1
Clean-Tech Scenario | 2027 | 5 | -47.4
Clean-Tech Scenario | 2027 | 4 | 43
Clean-Tech Scenario | 2027 | 1 | -60.8
Clean-Tech Scenario | 2027 | 8 | 19.6
Clean-Tech Scenario | 2027 | 9 | -49.5
Clean-Tech Scenario | 2027 | 13 | 90.4
Clean-Tech Scenario | 2027 | 6 | -54.7
Clean-Tech Scenario | 2027 | 9 | 46.9
Clean-Tech Scenario | 2027 | 7 | -46.3
Clean-Tech Scenario | 2027 | 17 | 83.4
Clean-Tech Scenario | 2027 | 7 | -34.5
Clean-Tech Scenario | 2027 | 15 | -24.9
Clean-Tech Scenario | 2027 | 9 | -55.1
Clean-Tech Scenario | 2027 | 6 | 3.6
Clean-Tech Scenario | 2027 | 18 | -17.5
Clean-Tech Scenario | 2027 | 7 | 39.7
Clean-Tech Scenario | 2027 | 4 | 39.6
Clean-Tech Scenario | 2027 | 5 | 5.2
Clean-Tech Scenario | 2027 | 7 | -1.8
Clean-Tech Scenario | 2027 | 13 | 49.3
Clean-Tech Scenario | 2027 | 3 | 1.8
Clean-Tech Scenario | 2027 | 8 | -21.7
Clean-Tech Scenario | 2027 | 9 | -32.3
Clean-Tech Scenario | 2027 | 9 | 59.6
Clean-Tech Scenario | 2027 | 18 | 22.4
Clean-Tech Scenario | 2027 | 18 | 45.2
Clean-Tech Scenario | 2027 | 16 | 26.8
Clean-Tech Scenario | 2027 | 7 | -34.8
Clean-Tech Scenario | 2027 | 12 | 11.9
Clean-Tech Scenario | 2027 | 10 | -28.8
Clean-Tech Scenario | 2027 | 4 | 40.8
Clean-Tech Scenario | 2027 | 14 | -78.6
Clean-Tech Scenario | 2027 | 8 | 41.2
Clean-Tech Scenario | 2027 | 12 | -34
Clean-Tech Scenario | 2027 | 6 | 11
Clean-Tech Scenario | 2027 | 7 | 21.3
Clean-Tech Scenario | 2027 | 25 | -71.7
Clean-Tech Scenario | 2027 | 8 | 36.3
Clean-Tech Scenario | 2027 | 15 | 97.2
Clean-Tech Scenario | 2027 | 8 | -27.6
Clean-Tech Scenario | 2027 | 5 | 12.6
Clean-Tech Scenario | 2027 | 9 | 52
Clean-Tech Scenario | 2027 | 6 | -21.3
Clean-Tech Scenario | 2027 | 6 | 19.1
Clean-Tech Scenario | 2027 | 11 | 20.4
Clean-Tech Scenario | 2027 | 11 | -39.4
Clean-Tech Scenario | 2027 | 13 | 13.7
Clean-Tech Scenario | 2027 | 9 | 24.1
Clean-Tech Scenario | 2027 | 6 | -15.6
Clean-Tech Scenario | 2027 | 5 | 5.4
Clean-Tech Scenario | 2027 | 7 | 19.1
Clean-Tech Scenario | 2027 | 22 | -270.3
Clean-Tech Scenario | 2027 | 23 | 136.4
Clean-Tech Scenario | 2027 | 11 | 22.9
Clean-Tech Scenario | 2027 | 22 | 42.9
Clean-Tech Scenario | 2027 | 6 | -8
Clean-Tech Scenario | 2027 | 4 | 2
Clean-Tech Scenario | 2027 | 11 | -23.6
Clean-Tech Scenario | 2027 | 17 | 36.2
Clean-Tech Scenario | 2027 | 9 | -18.7
Clean-Tech Scenario | 2027 | 11 | -31.7
Clean-Tech Scenario | 2027 | 6 | 24.8
Clean-Tech Scenario | 2027 | 8 | 18.5
Clean-Tech Scenario | 2027 | 5 | 3.8
Clean-Tech Scenario | 2027 | 20 | -170
Clean-Tech Scenario | 2027 | 15 | 105
Clean-Tech Scenario | 2027 | 10 | -51.2
Clean-Tech Scenario | 2027 | 7 | 37.7
Clean-Tech Scenario | 2027 | 6 | -33.9
Clean-Tech Scenario | 2027 | 9 | 60
Clean-Tech Scenario | 2027 | 5 | -7.8
Clean-Tech Scenario | 2027 | 5 | -35.1
Clean-Tech Scenario | 2027 | 12 | 31.2
Clean-Tech Scenario | 2027 | 8 | 49.2
Clean-Tech Scenario | 2027 | 9 | -16.6
Clean-Tech Scenario | 2027 | 3 | 37.2
Clean-Tech Scenario | 2027 | 2 | -33
Clean-Tech Scenario | 2027 | 14 | 46.1
Clean-Tech Scenario | 2027 | 7 | -93.7
Clean-Tech Scenario | 2027 | 8 | 37.4
Clean-Tech Scenario | 2027 | 18 | 27.3
Clean-Tech Scenario | 2027 | 9 | -40.3
Clean-Tech Scenario | 2027 | 10 | 44
Clean-Tech Scenario | 2027 | 8 | -55.2
Clean-Tech Scenario | 2027 | 8 | 31.8
Clean-Tech Scenario | 2027 | 11 | 13.4
Clean-Tech Scenario | 2027 | 15 | -39.9
Clean-Tech Scenario | 2027 | 17 | 47.8
Clean-Tech Scenario | 2027 | 12 | -87.1
Clean-Tech Scenario | 2027 | 9 | -29.3
Clean-Tech Scenario | 2027 | 10 | 24.6
Clean-Tech Scenario | 2027 | 9 | 17.5
Clean-Tech Scenario | 2027 | 8 | 8.9
Clean-Tech Scenario | 2027 | 7 | -13.5
Clean-Tech Scenario | 2027 | 7 | 24.8
Clean-Tech Scenario | 2027 | 11 | -35.2
Clean-Tech Scenario | 2027 | 11 | -36.8
Clean-Tech Scenario | 2027 | 8 | 16.8
Clean-Tech Scenario | 2027 | 17 | -194.2
Clean-Tech Scenario | 2027 | 15 | 71.1
Clean-Tech Scenario | 2027 | 18 | -25.9
Clean-Tech Scenario | 2027 | 10 | -34
Clean-Tech Scenario | 2027 | 14 | 25.9
Clean-Tech Scenario | 2027 | 8 | 14.4
Clean-Tech Scenario | 2027 | 16 | 34.7
Clean-Tech Scenario | 2027 | 28 | -43.8
Clean-Tech Scenario | 2027 | 16 | 34.5
Clean-Tech Scenario | 2027 | 7 | -25.1
Clean-Tech Scenario | 2027 | 7 | 38.4
Clean-Tech Scenario | 2027 | 12 | 31.7
Clean-Tech Scenario | 2027 | 14 | -39.1
Clean-Tech Scenario | 2027 | 6 | 23.4
Clean-Tech Scenario | 2027 | 12 | -55.3
Clean-Tech Scenario | 2027 | 6 | 11.9
Clean-Tech Scenario | 2027 | 3 | -32.4
Clean-Tech Scenario | 2027 | 6 | -58
Clean-Tech Scenario | 2027 | 1 | -45.2
Clean-Tech Scenario | 2027 | 1 | 52.9
Clean-Tech Scenario | 2027 | 7 | 34.4
Clean-Tech Scenario | 2027 | 4 | -31.5
Clean-Tech Scenario | 2027 | 10 | -43.7
Clean-Tech Scenario | 2027 | 12 | 88.2
Clean-Tech Scenario | 2027 | 12 | -41.1
Clean-Tech Scenario | 2027 | 7 | 9.8
Clean-Tech Scenario | 2027 | 12 | -25.1
Clean-Tech Scenario | 2027 | 3 | -44.4
Clean-Tech Scenario | 2027 | 11 | -27.4
Clean-Tech Scenario | 2027 | 5 | -27.3
Clean-Tech Scenario | 2027 | 3 | 52.3
Clean-Tech Scenario | 2027 | 4 | -38
Clean-Tech Scenario | 2027 | 11 | -65.7
Clean-Tech Scenario | 2027 | 6 | 35.1
Clean-Tech Scenario | 2027 | 18 | 15.7
Clean-Tech Scenario | 2027 | 9 | 28.1
Clean-Tech Scenario | 2027 | 11 | 17.7
Clean-Tech Scenario | 2027 | 5 | 26.7
Clean-Tech Scenario | 2027 | 5 | -20.7
Clean-Tech Scenario | 2027 | 4 | -19.7
Clean-Tech Scenario | 2027 | 6 | -10
Clean-Tech Scenario | 2027 | 10 | 19.8
Clean-Tech Scenario | 2027 | 22 | 29.8
Clean-Tech Scenario | 2027 | 5 | -35.8
Clean-Tech Scenario | 2027 | 6 | 5.6
Clean-Tech Scenario | 2027 | 12 | 24.8
Clean-Tech Scenario | 2027 | 14 | 71.9
Clean-Tech Scenario | 2027 | 4 | -48
Clean-Tech Scenario | 2027 | 9 | 50.3
Clean-Tech Scenario | 2027 | 10 | -21.7
Clean-Tech Scenario | 2027 | 10 | -34.7
Clean-Tech Scenario | 2027 | 2 | -60.6
Clean-Tech Scenario | 2027 | 4 | 64.2
Clean-Tech Scenario | 2027 | 25 | 57.5
Clean-Tech Scenario | 2027 | 7 | 20.9
Clean-Tech Scenario | 2027 | 5 | 31.9
Clean-Tech Scenario | 2027 | 24 | -57.6
Clean-Tech Scenario | 2027 | 19 | -105.9
Clean-Tech Scenario | 2027 | 14 | 109.6
Clean-Tech Scenario | 2027 | 9 | 42.5
Clean-Tech Scenario | 2027 | 7 | 17
Clean-Tech Scenario | 2027 | 9 | 43.6
Clean-Tech Scenario | 2027 | 14 | 52
Clean-Tech Scenario | 2027 | 15 | 76.4
Clean-Tech Scenario | 2027 | 17 | -53.5
Clean-Tech Scenario | 2027 | 16 | -106.4
Clean-Tech Scenario | 2027 | 4 | 45.5
Clean-Tech Scenario | 2027 | 8 | -27.3
Clean-Tech Scenario | 2027 | 7 | 10.1
Clean-Tech Scenario | 2027 | 18 | -42.6
Clean-Tech Scenario | 2027 | 8 | 44.1
Clean-Tech Scenario | 2027 | 9 | 24.6
Clean-Tech Scenario | 2027 | 6 | -12.8
Clean-Tech Scenario | 2027 | 5 | 5
Clean-Tech Scenario | 2027 | 5 | 16.8
Clean-Tech Scenario | 2027 | 33 | 58.4
Clean-Tech Scenario | 2027 | 13 | 104.7
Clean-Tech Scenario | 2027 | 12 | 23.1
Clean-Tech Scenario | 2027 | 17 | 43.7
Clean-Tech Scenario | 2027 | 15 | -54.5
Clean-Tech Scenario | 2027 | 37 | 21.5
Clean-Tech Scenario | 2027 | 11 | 22.2
Clean-Tech Scenario | 2027 | 20 | 51.9
Clean-Tech Scenario | 2027 | 15 | -15.6
Clean-Tech Scenario | 2027 | 9 | 16.8
Clean-Tech Scenario | 2027 | 8 | -33.9
Clean-Tech Scenario | 2027 | 8 | 10.9
Clean-Tech Scenario | 2027 | 6 | -9.1
Clean-Tech Scenario | 2027 | 9 | 17.2
Clean-Tech Scenario | 2027 | 11 | -72.6
Clean-Tech Scenario | 2027 | 11 | 34.6
Clean-Tech Scenario | 2027 | 6 | -29.6
Clean-Tech Scenario | 2027 | 4 | 27.1
Clean-Tech Scenario | 2027 | 8 | 8.7
Clean-Tech Scenario | 2027 | 12 | 26.9
Clean-Tech Scenario | 2027 | 11 | -24.2
Clean-Tech Scenario | 2027 | 44 | -152.2
Clean-Tech Scenario | 2027 | 9 | 33.8
Clean-Tech Scenario | 2027 | 8 | -26.2
Clean-Tech Scenario | 2027 | 4 | 38.5
Clean-Tech Scenario | 2027 | 6 | 0.4
Clean-Tech Scenario | 2027 | 20 | -195.6
Clean-Tech Scenario | 2027 | 12 | 96.7
Clean-Tech Scenario | 2027 | 7 | -18.7
Clean-Tech Scenario | 2027 | 7 | -26.8
Clean-Tech Scenario | 2027 | 11 | 12.9
Clean-Tech Scenario | 2027 | 13 | -58.9
Clean-Tech Scenario | 2027 | 7 | 39.2
Clean-Tech Scenario | 2027 | 8 | -13.4
Clean-Tech Scenario | 2027 | 5 | -10.7
Clean-Tech Scenario | 2027 | 6 | 26.2
Clean-Tech Scenario | 2027 | 10 | -71.9
Clean-Tech Scenario | 2027 | 17 | 32.7
Clean-Tech Scenario | 2027 | 9 | 34.8
Clean-Tech Scenario | 2027 | 14 | -40.5
Clean-Tech Scenario | 2027 | 48 | -25.7
Clean-Tech Scenario | 2027 | 20 | -94.2
Clean-Tech Scenario | 2027 | 34 | 62.5
Clean-Tech Scenario | 2027 | 6 | 28.5
Clean-Tech Scenario | 2027 | 8 | 14.3
Clean-Tech Scenario | 2027 | 12 | -41.8
Clean-Tech Scenario | 2027 | 9 | -19.6
Clean-Tech Scenario | 2027 | 12 | -29.2
Clean-Tech Scenario | 2027 | 9 | -58.2
Clean-Tech Scenario | 2027 | 20 | 39.7
Clean-Tech Scenario | 2027 | 19 | -48.1
Clean-Tech Scenario | 2027 | 19 | 40.7
Clean-Tech Scenario | 2027 | 12 | -85.3
Clean-Tech Scenario | 2027 | 13 | 23.6
Clean-Tech Scenario | 2027 | 12 | 68.5
Clean-Tech Scenario | 2027 | 8 | -92.9
Clean-Tech Scenario | 2027 | 9 | 36.8
Clean-Tech Scenario | 2027 | 10 | -28.1
Clean-Tech Scenario | 2027 | 13 | -55.2
Clean-Tech Scenario | 2027 | 5 | 40.3
Clean-Tech Scenario | 2027 | 15 | -66.5
Clean-Tech Scenario | 2027 | 9 | -37.4
Clean-Tech Scenario | 2027 | 9 | 38.3
Clean-Tech Scenario | 2027 | 9 | -40.6
Clean-Tech Scenario | 2027 | 9 | -66.7
Clean-Tech Scenario | 2027 | 17 | 112.8
Clean-Tech Scenario | 2027 | 5 | -39.4
Clean-Tech Scenario | 2027 | 13 | -37.5
Clean-Tech Scenario | 2027 | 10 | 43.9
Clean-Tech Scenario | 2027 | 11 | -52.9
Clean-Tech Scenario | 2027 | 7 | 27.1
Clean-Tech Scenario | 2027 | 41 | -37.2
Clean-Tech Scenario | 2027 | 4 | 13.5
Clean-Tech Scenario | 2027 | 14 | 47.1
Clean-Tech Scenario | 2027 | 11 | -18
Clean-Tech Scenario | 2027 | 4 | 57.2
Clean-Tech Scenario | 2027 | 6 | 33
Clean-Tech Scenario | 2027 | 12 | -57.4
Clean-Tech Scenario | 2027 | 7 | 18.4
Clean-Tech Scenario | 2027 | 8 | 19.8
Clean-Tech Scenario | 2027 | 7 | -16.2
Clean-Tech Scenario | 2027 | 10 | -13.1
Clean-Tech Scenario | 2027 | 33 | -50.3
Clean-Tech Scenario | 2027 | 7 | 31.2
Clean-Tech Scenario | 2027 | 6 | -53.5
Clean-Tech Scenario | 2027 | 8 | 68.1
Clean-Tech Scenario | 2027 | 17 | -41.8
Clean-Tech Scenario | 2027 | 10 | -31.4
Clean-Tech Scenario | 2027 | 5 | 15.6
Clean-Tech Scenario | 2027 | 11 | -24.5
Clean-Tech Scenario | 2027 | 12 | 24.6
Clean-Tech Scenario | 2027 | 10 | -55.6
Clean-Tech Scenario | 2027 | 12 | 45.5
Clean-Tech Scenario | 2027 | 12 | 34.4
Clean-Tech Scenario | 2027 | 12 | -41.5
Clean-Tech Scenario | 2027 | 6 | -6.1
Clean-Tech Scenario | 2027 | 8 | 21.1
Clean-Tech Scenario | 2027 | 17 | -56
Clean-Tech Scenario | 2027 | 4 | 42.7
Clean-Tech Scenario | 2027 | 26 | -43
Clean-Tech Scenario | 2027 | 13 | 66.3
Clean-Tech Scenario | 2027 | 16 | -40.8
Clean-Tech Scenario | 2027 | 3 | 44.2
Clean-Tech Scenario | 2027 | 1 | 54.4
Clean-Tech Scenario | 2027 | 18 | 43.3
Clean-Tech Scenario | 2027 | 16 | 71.4
Clean-Tech Scenario | 2027 | 17 | -39.4
Clean-Tech Scenario | 2027 | 7 | 54.8
Clean-Tech Scenario | 2027 | 11 | -61.1
Clean-Tech Scenario | 2027 | 4 | 12.9
Clean-Tech Scenario | 2027 | 5 | 14.6
Clean-Tech Scenario | 2027 | 6 | -11.3
Clean-Tech Scenario | 2027 | 7 | 45.2
Clean-Tech Scenario | 2027 | 6 | -7
Clean-Tech Scenario | 2027 | 15 | 70.3
Clean-Tech Scenario | 2027 | 14 | -35.1
Clean-Tech Scenario | 2027 | 11 | 17.3
Clean-Tech Scenario | 2027 | 6 | -47.3
Clean-Tech Scenario | 2027 | 7 | 28
Clean-Tech Scenario | 2027 | 5 | 7
Clean-Tech Scenario | 2027 | 20 | -52.2
Clean-Tech Scenario | 2027 | 15 | 83.4
Clean-Tech Scenario | 2027 | 12 | 53.6
Clean-Tech Scenario | 2027 | 10 | -45.3
Clean-Tech Scenario | 2027 | 14 | -65
Clean-Tech Scenario | 2027 | 2 | 38.8
Clean-Tech Scenario | 2027 | 5 | 32.7
Clean-Tech Scenario | 2027 | 1 | -42.6
Clean-Tech Scenario | 2027 | 6 | -25
Clean-Tech Scenario | 2027 | 11 | 41.5
Clean-Tech Scenario | 2027 | 7 | -52.6
Clean-Tech Scenario | 2027 | 13 | 36.8
Clean-Tech Scenario | 2027 | 8 | -48.2
Clean-Tech Scenario | 2027 | 12 | 85.1
Clean-Tech Scenario | 2027 | 7 | -48.5
Clean-Tech Scenario | 2027 | 20 | -108.8
Clean-Tech Scenario | 2027 | 12 | 64.4
Clean-Tech Scenario | 2027 | 7 | -18.3
Clean-Tech Scenario | 2027 | 8 | -27.4
Clean-Tech Scenario | 2027 | 8 | 15.7
Clean-Tech Scenario | 2027 | 8 | -28.2
Clean-Tech Scenario | 2027 | 15 | 29.1
Clean-Tech Scenario | 2027 | 14 | 66.3
Clean-Tech Scenario | 2027 | 12 | -17.6
Clean-Tech Scenario | 2027 | 14 | 32
Clean-Tech Scenario | 2027 | 19 | 41.5
Clean-Tech Scenario | 2027 | 17 | -93.5
Clean-Tech Scenario | 2027 | 11 | 69.3
Clean-Tech Scenario | 2027 | 10 | -23.6
Clean-Tech Scenario | 2027 | 7 | -3.5
Clean-Tech Scenario | 2027 | 34 | 46.9
Clean-Tech Scenario | 2027 | 21 | 57.9
Clean-Tech Scenario | 2027 | 10 | 31
Clean-Tech Scenario | 2027 | 10 | 83
Clean-Tech Scenario | 2027 | 17 | -56.1
Clean-Tech Scenario | 2027 | 7 | 33
Clean-Tech Scenario | 2027 | 11 | -38.6
Clean-Tech Scenario | 2027 | 7 | 7.8
Clean-Tech Scenario | 2027 | 9 | -15.8
Clean-Tech Scenario | 2027 | 3 | 39.8
Clean-Tech Scenario | 2027 | 6 | -10.8
Clean-Tech Scenario | 2027 | 8 | -63.8
Clean-Tech Scenario | 2027 | 14 | 44.4
Clean-Tech Scenario | 2027 | 10 | 25.7
Clean-Tech Scenario | 2027 | 10 | -24.7
Clean-Tech Scenario | 2027 | 15 | -138.5
Clean-Tech Scenario | 2027 | 20 | 147.7
Clean-Tech Scenario | 2027 | 5 | -40.5
Clean-Tech Scenario | 2027 | 6 | 4.6
Clean-Tech Scenario | 2027 | 23 | 97.2
Clean-Tech Scenario | 2027 | 36 | -63.5
Clean-Tech Scenario | 2027 | 11 | -17.4
Clean-Tech Scenario | 2027 | 7 | 42.8
Clean-Tech Scenario | 2027 | 13 | -38.1
Clean-Tech Scenario | 2027 | 20 | 19.8
Clean-Tech Scenario | 2027 | 5 | -3.2
Clean-Tech Scenario | 2027 | 14 | -44.1
Clean-Tech Scenario | 2027 | 7 | -13
Clean-Tech Scenario | 2027 | 9 | -18.9
Clean-Tech Scenario | 2027 | 4 | -33
Clean-Tech Scenario | 2027 | 13 | 37.4
Clean-Tech Scenario | 2027 | 4 | -42.7
Clean-Tech Scenario | 2027 | 30 | 135.5
Clean-Tech Scenario | 2027 | 9 | -24.5
Clean-Tech Scenario | 2027 | 7 | -27.7
Clean-Tech Scenario | 2027 | 9 | 30.9
Clean-Tech Scenario | 2027 | 6 | -39.7
Clean-Tech Scenario | 2027 | 5 | -5.9
Clean-Tech Scenario | 2027 | 14 | 59.9
Clean-Tech Scenario | 2027 | 7 | -62.2
Clean-Tech Scenario | 2027 | 11 | -95.1
Clean-Tech Scenario | 2027 | 9 | -25.2
Clean-Tech Scenario | 2027 | 4 | 3.2
Clean-Tech Scenario | 2027 | 6 | 3.3
Clean-Tech Scenario | 2027 | 9 | -31.2
Clean-Tech Scenario | 2027 | 5 | 15.4
Clean-Tech Scenario | 2027 | 7 | -64.3
Clean-Tech Scenario | 2027 | 11 | -18.6
Clean-Tech Scenario | 2027 | 17 | -45.2
Clean-Tech Scenario | 2027 | 5 | -6.9
Clean-Tech Scenario | 2027 | 4 | 51.3
Clean-Tech Scenario | 2027 | 6 | -30.8
Clean-Tech Scenario | 2027 | 16 | -92.1
Clean-Tech Scenario | 2027 | 12 | 54.3
Clean-Tech Scenario | 2027 | 5 | -30.1
Clean-Tech Scenario | 2027 | 4 | 0.8
Clean-Tech Scenario | 2027 | 7 | -9.2
Clean-Tech Scenario | 2027 | 8 | -9
Clean-Tech Scenario | 2027 | 13 | -7.7
Clean-Tech Scenario | 2027 | 45 | 37.4
Clean-Tech Scenario | 2027 | 11 | -30.8
Clean-Tech Scenario | 2027 | 10 | 27.6
Clean-Tech Scenario | 2027 | 9 | -33.1
Clean-Tech Scenario | 2027 | 26 | 51.8
Clean-Tech Scenario | 2027 | 4 | 3.4
Clean-Tech Scenario | 2027 | 7 | 14.1
Clean-Tech Scenario | 2027 | 4 | 5.7
Clean-Tech Scenario | 2027 | 4 | 0.6
Clean-Tech Scenario | 2027 | 17 | 19.2
Clean-Tech Scenario | 2027 | 9 | 18.9
Clean-Tech Scenario | 2027 | 6 | -6.6
Clean-Tech Scenario | 2027 | 27 | 51.3
Clean-Tech Scenario | 2027 | 33 | 42.1
Clean-Tech Scenario | 2027 | 30 | -43.8
Clean-Tech Scenario | 2027 | 14 | 87.9
Clean-Tech Scenario | 2027 | 5 | 3.6
Clean-Tech Scenario | 2027 | 15 | 42
Clean-Tech Scenario | 2027 | 15 | -19.2
Clean-Tech Scenario | 2027 | 17 | 29.7
Clean-Tech Scenario | 2027 | 12 | 30.9
Clean-Tech Scenario | 2027 | 21 | -45
Clean-Tech Scenario | 2027 | 19 | -125.4
Clean-Tech Scenario | 2027 | 11 | 13.3
Clean-Tech Scenario | 2027 | 5 | 2
Clean-Tech Scenario | 2027 | 10 | 12.8
Clean-Tech Scenario | 2027 | 19 | -39.5
Clean-Tech Scenario | 2027 | 12 | 18
Clean-Tech Scenario | 2027 | 8 | -9.8
Clean-Tech Scenario | 2027 | 27 | 60.2
Clean-Tech Scenario | 2027 | 15 | -34
Clean-Tech Scenario | 2027 | 5 | -3.1
Clean-Tech Scenario | 2027 | 3 | 0.5
Clean-Tech Scenario | 2027 | 19 | -43.6
Clean-Tech Scenario | 2027 | 11 | -49.2
Clean-Tech Scenario | 2027 | 7 | 19.3
Clean-Tech Scenario | 2027 | 6 | -26.6
Clean-Tech Scenario | 2027 | 8 | -8.9
Clean-Tech Scenario | 2027 | 9 | -24.2
Clean-Tech Scenario | 2027 | 7 | -1.2
Clean-Tech Scenario | 2027 | 4 | 1.5
Clean-Tech Scenario | 2027 | 3 | -23.8
Clean-Tech Scenario | 2027 | 16 | -60
Clean-Tech Scenario | 2027 | 18 | 33.6
Clean-Tech Scenario | 2027 | 27 | -64.2
Clean-Tech Scenario | 2027 | 9 | 41
Clean-Tech Scenario | 2027 | 6 | 14.2
Clean-Tech Scenario | 2027 | 12 | -40.7
Clean-Tech Scenario | 2027 | 5 | 9
Clean-Tech Scenario | 2027 | 10 | 44.7
Clean-Tech Scenario | 2027 | 11 | -62.2
Clean-Tech Scenario | 2027 | 6 | 1.4
Clean-Tech Scenario | 2027 | 4 | 11.7
Clean-Tech Scenario | 2027 | 6 | 40.4
Clean-Tech Scenario | 2027 | 5 | -21.1
Clean-Tech Scenario | 2027 | 7 | -22.7
Clean-Tech Scenario | 2027 | 9 | -33.4
Clean-Tech Scenario | 2027 | 5 | 13.9
Clean-Tech Scenario | 2027 | 5 | -30.3
Clean-Tech Scenario | 2027 | 7 | 12.6
Clean-Tech Scenario | 2027 | 7 | -12.1
Clean-Tech Scenario | 2027 | 16 | -98.7
Clean-Tech Scenario | 2027 | 16 | 94
Clean-Tech Scenario | 2027 | 8 | -13.3
Clean-Tech Scenario | 2027 | 4 | 41.3
Clean-Tech Scenario | 2027 | 58 | -53.8
Clean-Tech Scenario | 2027 | 5 | -8.6
Clean-Tech Scenario | 2027 | 8 | -16
Clean-Tech Scenario | 2027 | 6 | -7.6
Clean-Tech Scenario | 2027 | 7 | -23.4
Clean-Tech Scenario | 2027 | 7 | -26.2
Clean-Tech Scenario | 2027 | 6 | 12.5
Clean-Tech Scenario | 2027 | 19 | 57.1
Clean-Tech Scenario | 2027 | 20 | 46.3
Clean-Tech Scenario | 2027 | 3 | 44
Clean-Tech Scenario | 2027 | 28 | -58.5
Clean-Tech Scenario | 2027 | 4 | 5
Clean-Tech Scenario | 2027 | 34 | 58.4
Clean-Tech Scenario | 2027 | 8 | 76.4
Clean-Tech Scenario | 2027 | 17 | -40.6
Clean-Tech Scenario | 2027 | 17 | 59.1
Clean-Tech Scenario | 2027 | 10 | 42.9
Clean-Tech Scenario | 2027 | 8 | -70
Clean-Tech Scenario | 2027 | 10 | 53.8
Clean-Tech Scenario | 2027 | 5 | -45.3
Clean-Tech Scenario | 2027 | 14 | -37
Clean-Tech Scenario | 2027 | 8 | 48.2
Clean-Tech Scenario | 2027 | 14 | -87.6
Clean-Tech Scenario | 2027 | 12 | -82.7
Clean-Tech Scenario | 2027 | 7 | 53.9
Clean-Tech Scenario | 2027 | 23 | -74.4
Clean-Tech Scenario | 2027 | 10 | -45.4
Clean-Tech Scenario | 2027 | 11 | 44.8
Clean-Tech Scenario | 2027 | 6 | 19.4
Clean-Tech Scenario | 2027 | 10 | 15.4
Clean-Tech Scenario | 2027 | 8 | 14.8
Clean-Tech Scenario | 2027 | 19 | -38.1
Clean-Tech Scenario | 2027 | 11 | 19.7
Clean-Tech Scenario | 2027 | 11 | -15.7
Clean-Tech Scenario | 2027 | 7 | 25.9
Clean-Tech Scenario | 2027 | 6 | -28.2
Clean-Tech Scenario | 2027 | 8 | -19.4
Clean-Tech Scenario | 2027 | 12 | -65.9
Clean-Tech Scenario | 2027 | 12 | 61.9
Clean-Tech Scenario | 2027 | 24 | -34.1
Clean-Tech Scenario | 2027 | 15 | -40.4
Clean-Tech Scenario | 2027 | 30 | 35.6
Clean-Tech Scenario | 2027 | 6 | 13.7
Clean-Tech Scenario | 2027 | 9 | 21
Clean-Tech Scenario | 2027 | 6 | -8.8
Clean-Tech Scenario | 2027 | 8 | -59.4
Clean-Tech Scenario | 2027 | 11 | -88.1
Clean-Tech Scenario | 2027 | 11 | 29.5
Clean-Tech Scenario | 2027 | 16 | 36.3
Clean-Tech Scenario | 2027 | 7 | 32.8
Clean-Tech Scenario | 2027 | 6 | -35.1
Clean-Tech Scenario | 2027 | 5 | 28.5
Clean-Tech Scenario | 2027 | 7 | -5.9
Clean-Tech Scenario | 2027 | 17 | -66.2
Clean-Tech Scenario | 2027 | 5 | -16.5
Clean-Tech Scenario | 2027 | 19 | -32.2
Clean-Tech Scenario | 2027 | 6 | 5.9
Clean-Tech Scenario | 2027 | 5 | -2.9
Clean-Tech Scenario | 2027 | 5 | 36
Clean-Tech Scenario | 2027 | 4 | 2.8
Clean-Tech Scenario | 2027 | 4 | 0.1
Clean-Tech Scenario | 2027 | 7 | 11.3
Clean-Tech Scenario | 2027 | 5 | -28.6
Clean-Tech Scenario | 2027 | 23 | -116.1
Clean-Tech Scenario | 2027 | 5 | 45.4
Clean-Tech Scenario | 2027 | 19 | 14.2
Clean-Tech Scenario | 2027 | 4 | 23.1
Clean-Tech Scenario | 2027 | 6 | -14.1
Clean-Tech Scenario | 2027 | 8 | 18.7
Clean-Tech Scenario | 2027 | 5 | 3.2
Clean-Tech Scenario | 2027 | 7 | -35
Clean-Tech Scenario | 2027 | 11 | -27
Clean-Tech Scenario | 2027 | 6 | 6.6
Clean-Tech Scenario | 2027 | 11 | -40.4
Clean-Tech Scenario | 2027 | 11 | -32.1
Clean-Tech Scenario | 2027 | 9 | 50.4
Clean-Tech Scenario | 2027 | 8 | -21.5
Clean-Tech Scenario | 2027 | 6 | -17.1
Clean-Tech Scenario | 2027 | 12 | 46.4
Clean-Tech Scenario | 2027 | 19 | -31.7
Clean-Tech Scenario | 2027 | 9 | -20.6
Clean-Tech Scenario | 2027 | 5 | 22.3
Clean-Tech Scenario | 2027 | 5 | 13.8
Clean-Tech Scenario | 2027 | 7 | -9.5
Clean-Tech Scenario | 2027 | 8 | -28.3
Clean-Tech Scenario | 2027 | 9 | 22.4
Clean-Tech Scenario | 2027 | 17 | -37.4
Clean-Tech Scenario | 2027 | 6 | 19
Clean-Tech Scenario | 2027 | 7 | 19.9
Clean-Tech Scenario | 2027 | 12 | 17.5
Clean-Tech Scenario | 2027 | 35 | 44.1
Clean-Tech Scenario | 2027 | 6 | -13
Clean-Tech Scenario | 2027 | 27 | -40
Clean-Tech Scenario | 2027 | 7 | -13.1
Clean-Tech Scenario | 2027 | 19 | -42.1
Clean-Tech Scenario | 2027 | 2 | -50.7
Clean-Tech Scenario | 2027 | 5 | 3.4
Clean-Tech Scenario | 2027 | 2 | -43.5
Clean-Tech Scenario | 2027 | 13 | 73.3
Clean-Tech Scenario | 2027 | 20 | 44.8
Clean-Tech Scenario | 2027 | 10 | -17.5
Clean-Tech Scenario | 2027 | 12 | 17
Clean-Tech Scenario | 2027 | 27 | 52.9
Clean-Tech Scenario | 2027 | 15 | 28.2
Clean-Tech Scenario | 2027 | 13 | 39.7
Clean-Tech Scenario | 2027 | 16 | -63.1
Clean-Tech Scenario | 2027 | 13 | 19.4
Clean-Tech Scenario | 2027 | 6 | 5.1
Clean-Tech Scenario | 2027 | 16 | -26.1
Clean-Tech Scenario | 2027 | 4 | 0.7
Clean-Tech Scenario | 2027 | 6 | 17.2
Clean-Tech Scenario | 2027 | 8 | -30.9
Clean-Tech Scenario | 2027 | 10 | 19.9
Clean-Tech Scenario | 2027 | 8 | -19.9
Clean-Tech Scenario | 2027 | 11 | 30.4
Clean-Tech Scenario | 2027 | 9 | -29
Clean-Tech Scenario | 2027 | 10 | -58.5
Clean-Tech Scenario | 2027 | 4 | 25.4
Clean-Tech Scenario | 2027 | 10 | 32.8
Clean-Tech Scenario | 2027 | 6 | -8.1
Clean-Tech Scenario | 2027 | 5 | 17.1
Clean-Tech Scenario | 2027 | 4 | 3.6
Clean-Tech Scenario | 2027 | 19 | -26
Clean-Tech Scenario | 2027 | 20 | -21.6
Clean-Tech Scenario | 2027 | 26 | 36.7
Clean-Tech Scenario | 2027 | 9 | 21.4
Clean-Tech Scenario | 2027 | 7 | -28.1
Clean-Tech Scenario | 2027 | 25 | -67.6
Clean-Tech Scenario | 2027 | 20 | -139.4
Clean-Tech Scenario | 2027 | 15 | 108.3
Clean-Tech Scenario | 2027 | 12 | 65.8
Clean-Tech Scenario | 2027 | 18 | -54.7
Clean-Tech Scenario | 2027 | 24 | 49.1
Clean-Tech Scenario | 2027 | 4 | -1.5
Clean-Tech Scenario | 2027 | 12 | 28.7
Clean-Tech Scenario | 2027 | 5 | -25.3
Clean-Tech Scenario | 2027 | 9 | 13.1
Clean-Tech Scenario | 2027 | 9 | 19.4
Clean-Tech Scenario | 2027 | 9 | 39.1
Clean-Tech Scenario | 2027 | 9 | -83.6
Clean-Tech Scenario | 2027 | 10 | 54
Clean-Tech Scenario | 2027 | 2 | -62
Clean-Tech Scenario | 2027 | 3 | -40.2
Clean-Tech Scenario | 2027 | 2 | -63.8
Clean-Tech Scenario | 2027 | 5 | 77.8
Clean-Tech Scenario | 2027 | 8 | -47.5
Clean-Tech Scenario | 2027 | 7 | 36.7
Clean-Tech Scenario | 2027 | 16 | -10.6
Clean-Tech Scenario | 2027 | 15 | -49.6
Clean-Tech Scenario | 2027 | 9 | 60.4
Clean-Tech Scenario | 2027 | 12 | -53.3
Clean-Tech Scenario | 2027 | 8 | -29.3
Clean-Tech Scenario | 2027 | 13 | 43.7
Clean-Tech Scenario | 2027 | 6 | -14.2
Clean-Tech Scenario | 2027 | 14 | 59.4
Clean-Tech Scenario | 2027 | 6 | -61.7
Clean-Tech Scenario | 2027 | 15 | 47.4
Clean-Tech Scenario | 2027 | 4 | 22
Clean-Tech Scenario | 2027 | 9 | 11.8
Clean-Tech Scenario | 2027 | 7 | -10.8
Clean-Tech Scenario | 2027 | 18 | -31.5
Clean-Tech Scenario | 2027 | 9 | 15
Clean-Tech Scenario | 2027 | 10 | 33.6
Clean-Tech Scenario | 2027 | 20 | -60
Clean-Tech Scenario | 2027 | 5 | 32.1
Clean-Tech Scenario | 2027 | 7 | -11.7
Clean-Tech Scenario | 2027 | 13 | 56.9
Clean-Tech Scenario | 2027 | 6 | 12.7
Clean-Tech Scenario | 2027 | 4 | -36.1
Clean-Tech Scenario | 2027 | 5 | 31.1
Clean-Tech Scenario | 2027 | 20 | 39.4
Clean-Tech Scenario | 2027 | 10 | -21.4
Clean-Tech Scenario | 2027 | 10 | -24.9
Clean-Tech Scenario | 2027 | 11 | 11.4
Clean-Tech Scenario | 2027 | 23 | 92.8
Clean-Tech Scenario | 2027 | 8 | 24.4
Clean-Tech Scenario | 2027 | 7 | 29
Clean-Tech Scenario | 2027 | 11 | -30.7
Clean-Tech Scenario | 2027 | 5 | 50.3
Clean-Tech Scenario | 2027 | 19 | 34.3
Clean-Tech Scenario | 2027 | 12 | -92.4
Clean-Tech Scenario | 2027 | 12 | 17.7
Clean-Tech Scenario | 2027 | 6 | 4
Clean-Tech Scenario | 2027 | 8 | 47
Clean-Tech Scenario | 2027 | 7 | 38
Clean-Tech Scenario | 2027 | 9 | -46.6
Clean-Tech Scenario | 2027 | 9 | 38.4
Clean-Tech Scenario | 2027 | 7 | -14.9
Clean-Tech Scenario | 2027 | 19 | -39.6
Clean-Tech Scenario | 2027 | 11 | 38.5
Clean-Tech Scenario | 2027 | 9 | 24.7
Clean-Tech Scenario | 2027 | 11 | 46.6
Clean-Tech Scenario | 2027 | 12 | -102.3
Clean-Tech Scenario | 2027 | 6 | 5.7
Clean-Tech Scenario | 2027 | 9 | 20.8
Clean-Tech Scenario | 2027 | 19 | 14.8
Clean-Tech Scenario | 2027 | 21 | -33.6
Clean-Tech Scenario | 2027 | 8 | 29.6
Clean-Tech Scenario | 2027 | 8 | -31.5
Clean-Tech Scenario | 2027 | 2 | 45.8
Clean-Tech Scenario | 2027 | 9 | -36.2
Clean-Tech Scenario | 2027 | 7 | 27.9
Clean-Tech Scenario | 2027 | 2 | -32.2
Clean-Tech Scenario | 2027 | 13 | 35.9
Clean-Tech Scenario | 2027 | 8 | -36.1
Clean-Tech Scenario | 2027 | 4 | 36.1
Clean-Tech Scenario | 2027 | 10 | -26.8
Clean-Tech Scenario | 2027 | 10 | 62.8
Clean-Tech Scenario | 2027 | 10 | -27.6
Clean-Tech Scenario | 2027 | 8 | -30.6
Clean-Tech Scenario | 2027 | 6 | -34.4
Clean-Tech Scenario | 2027 | 12 | 38.4
Clean-Tech Scenario | 2027 | 10 | 39.3
Clean-Tech Scenario | 2027 | 9 | -44.3
Clean-Tech Scenario | 2027 | 7 | -13.6
Clean-Tech Scenario | 2027 | 4 | 15.3
Clean-Tech Scenario | 2027 | 27 | 92.7
Clean-Tech Scenario | 2027 | 17 | -35.3
Clean-Tech Scenario | 2027 | 23 | 100.9
Clean-Tech Scenario | 2027 | 5 | -48.7
Clean-Tech Scenario | 2027 | 10 | 52.1
Clean-Tech Scenario | 2027 | 2 | -43.7
Clean-Tech Scenario | 2027 | 10 | 25
Clean-Tech Scenario | 2027 | 3 | 38.5
Clean-Tech Scenario | 2027 | 14 | -36.8
Clean-Tech Scenario | 2027 | 15 | 55.7
Clean-Tech Scenario | 2027 | 8 | -21.6
Clean-Tech Scenario | 2027 | 5 | -1.7
Clean-Tech Scenario | 2027 | 6 | -13.6
Clean-Tech Scenario | 2027 | 6 | -17.9
Clean-Tech Scenario | 2027 | 15 | -60.1
Clean-Tech Scenario | 2027 | 14 | -22.5
Clean-Tech Scenario | 2027 | 4 | -40.9
Clean-Tech Scenario | 2027 | 24 | -53.8
Clean-Tech Scenario | 2027 | 4 | -1.1
Clean-Tech Scenario | 2027 | 12 | 10.2
Clean-Tech Scenario | 2027 | 24 | -64.7
Clean-Tech Scenario | 2027 | 6 | -6
Clean-Tech Scenario | 2027 | 89 | 66.8
Clean-Tech Scenario | 2027 | 8 | 14.5
Clean-Tech Scenario | 2027 | 3 | -36.8
Clean-Tech Scenario | 2027 | 7 | 62.5
Clean-Tech Scenario | 2027 | 4 | -3.7
Clean-Tech Scenario | 2027 | 1 | -45.5
Clean-Tech Scenario | 2027 | 10 | -20.2
Clean-Tech Scenario | 2027 | 20 | 53.7
Clean-Tech Scenario | 2027 | 14 | -151.6
Clean-Tech Scenario | 2027 | 18 | 26
Clean-Tech Scenario | 2027 | 23 | -233.7
Clean-Tech Scenario | 2027 | 11 | -21.7
Clean-Tech Scenario | 2027 | 10 | 29.4
Clean-Tech Scenario | 2027 | 5 | 26.2
Clean-Tech Scenario | 2027 | 4 | 64.9
Clean-Tech Scenario | 2027 | 10 | 292
Clean-Tech Scenario | 2027 | 14 | 121.8
Clean-Tech Scenario | 2027 | 2 | 58.8
Clean-Tech Scenario | 2027 | 5 | -24.7
Clean-Tech Scenario | 2027 | 19 | -58.3
Clean-Tech Scenario | 2027 | 4 | 37.2
Clean-Tech Scenario | 2027 | 11 | -43.9
Clean-Tech Scenario | 2027 | 5 | 32.9
Clean-Tech Scenario | 2027 | 3 | -50.1
Clean-Tech Scenario | 2027 | 3 | 77.4
Clean-Tech Scenario | 2027 | 11 | -21.2
Clean-Tech Scenario | 2027 | 7 | 6.1
Clean-Tech Scenario | 2027 | 4 | -0.8
Clean-Tech Scenario | 2027 | 6 | -25.6
Clean-Tech Scenario | 2027 | 47 | -223.3
Clean-Tech Scenario | 2027 | 6 | 15.5
Clean-Tech Scenario | 2027 | 6 | 42
Clean-Tech Scenario | 2027 | 12 | 42.4
Clean-Tech Scenario | 2027 | 7 | -30.1
Clean-Tech Scenario | 2027 | 22 | 37.3
Clean-Tech Scenario | 2027 | 10 | -27.9
Clean-Tech Scenario | 2027 | 16 | -136.5
Clean-Tech Scenario | 2027 | 9 | -28.1
Clean-Tech Scenario | 2027 | 7 | -28.6
Clean-Tech Scenario | 2027 | 4 | 2.5
Clean-Tech Scenario | 2027 | 8 | -49.6
Clean-Tech Scenario | 2027 | 7 | 27
Clean-Tech Scenario | 2027 | 11 | 32.6
Clean-Tech Scenario | 2027 | 13 | 21.5
Clean-Tech Scenario | 2027 | 23 | 31.9
Clean-Tech Scenario | 2027 | 8 | 37.3
Clean-Tech Scenario | 2027 | 2 | -58.8
Clean-Tech Scenario | 2027 | 1 | 111.5
Clean-Tech Scenario | 2027 | 2 | 74.9
Clean-Tech Scenario | 2027 | 3 | 53.2
Clean-Tech Scenario | 2027 | 6 | 86.9
Clean-Tech Scenario | 2027 | 13 | 39.3
Clean-Tech Scenario | 2027 | 15 | -46.1
Clean-Tech Scenario | 2027 | 11 | 27
Clean-Tech Scenario | 2027 | 21 | -37.7
Clean-Tech Scenario | 2027 | 12 | -76.8
Clean-Tech Scenario | 2027 | 11 | 23.6
Clean-Tech Scenario | 2027 | 15 | 36
Clean-Tech Scenario | 2027 | 12 | -90.4
Clean-Tech Scenario | 2027 | 6 | -5.3
Clean-Tech Scenario | 2027 | 6 | -63.8
Clean-Tech Scenario | 2027 | 2 | 51.4
Clean-Tech Scenario | 2027 | 20 | 19.2
Clean-Tech Scenario | 2027 | 10 | 41.1
Clean-Tech Scenario | 2027 | 5 | -33.9
Clean-Tech Scenario | 2027 | 4 | 42.4
Clean-Tech Scenario | 2027 | 18 | 54.3
Clean-Tech Scenario | 2027 | 6 | -21.5
Clean-Tech Scenario | 2027 | 14 | 41.5
Clean-Tech Scenario | 2027 | 12 | -27.4
Clean-Tech Scenario | 2027 | 7 | 18.5
Clean-Tech Scenario | 2027 | 9 | -15.5
Clean-Tech Scenario | 2027 | 9 | 26.1
Clean-Tech Scenario | 2027 | 10 | 34.5
Clean-Tech Scenario | 2027 | 4 | -3.5
Clean-Tech Scenario | 2027 | 18 | 44.6
Clean-Tech Scenario | 2027 | 15 | -46.3
Clean-Tech Scenario | 2027 | 12 | 72
Clean-Tech Scenario | 2027 | 18 | 32.3
Clean-Tech Scenario | 2027 | 8 | -29.7
Clean-Tech Scenario | 2027 | 9 | -25.3
Clean-Tech Scenario | 2027 | 21 | 41.1
Clean-Tech Scenario | 2027 | 2 | -39.9
Clean-Tech Scenario | 2027 | 6 | 24
Clean-Tech Scenario | 2027 | 15 | -41.9
Clean-Tech Scenario | 2027 | 7 | -56.9
Clean-Tech Scenario | 2027 | 11 | 61.8
Clean-Tech Scenario | 2027 | 6 | -40.4
Clean-Tech Scenario | 2027 | 7 | -26.6
Clean-Tech Scenario | 2027 | 10 | 68.5
Clean-Tech Scenario | 2027 | 9 | -55.8
Clean-Tech Scenario | 2027 | 5 | -37.5
Clean-Tech Scenario | 2027 | 19 | 82.4
Clean-Tech Scenario | 2027 | 8 | -77.3
Clean-Tech Scenario | 2027 | 10 | 67.2
Clean-Tech Scenario | 2027 | 15 | -48.8
Clean-Tech Scenario | 2027 | 4 | -29.7
Clean-Tech Scenario | 2027 | 10 | 33.9
Clean-Tech Scenario | 2027 | 24 | -103.4
Clean-Tech Scenario | 2027 | 3 | 56.3
Clean-Tech Scenario | 2027 | 18 | 59.6
Clean-Tech Scenario | 2027 | 13 | 31.6
Clean-Tech Scenario | 2027 | 12 | -37
Clean-Tech Scenario | 2027 | 18 | 89.1
Clean-Tech Scenario | 2027 | 9 | 68.1
Clean-Tech Scenario | 2027 | 10 | 54.9
Clean-Tech Scenario | 2027 | 23 | -53.8
Clean-Tech Scenario | 2027 | 9 | 25.6
Clean-Tech Scenario | 2027 | 15 | -36.2
Clean-Tech Scenario | 2027 | 21 | -71.1
Clean-Tech Scenario | 2027 | 14 | -26
Clean-Tech Scenario | 2027 | 2 | 39.7
Clean-Tech Scenario | 2027 | 7 | 25.4
Clean-Tech Scenario | 2027 | 7 | -32.1
Clean-Tech Scenario | 2027 | 14 | -28.1
Clean-Tech Scenario | 2027 | 15 | -45.6
Clean-Tech Scenario | 2027 | 8 | -33.1
Clean-Tech Scenario | 2027 | 12 | 40.6
Clean-Tech Scenario | 2027 | 17 | 32.6
Clean-Tech Scenario | 2027 | 7 | -9.7
Clean-Tech Scenario | 2027 | 14 | 50.3
Clean-Tech Scenario | 2027 | 7 | 16.1
Clean-Tech Scenario | 2027 | 10 | -54
Clean-Tech Scenario | 2027 | 15 | 29.7
Clean-Tech Scenario | 2027 | 11 | 10.2
Clean-Tech Scenario | 2027 | 7 | 7.7
Clean-Tech Scenario | 2027 | 6 | 36.3
Clean-Tech Scenario | 2027 | 7 | -13.8
Clean-Tech Scenario | 2027 | 8 | -70.7
Clean-Tech Scenario | 2027 | 7 | -49.8
Clean-Tech Scenario | 2027 | 7 | -41.2
Clean-Tech Scenario | 2027 | 5 | -37.3
Clean-Tech Scenario | 2027 | 8 | 35.7
Clean-Tech Scenario | 2027 | 15 | 50.2
Clean-Tech Scenario | 2027 | 15 | -40.7
Clean-Tech Scenario | 2027 | 10 | 29.6
Clean-Tech Scenario | 2027 | 6 | -16.6
Clean-Tech Scenario | 2027 | 13 | -62.3
Clean-Tech Scenario | 2027 | 9 | 45.8
Clean-Tech Scenario | 2027 | 10 | -25.9
Clean-Tech Scenario | 2027 | 18 | -39.4
Clean-Tech Scenario | 2027 | 7 | -10.4
Clean-Tech Scenario | 2027 | 9 | -30.7
Clean-Tech Scenario | 2027 | 16 | -44.1
Clean-Tech Scenario | 2027 | 19 | -35
Clean-Tech Scenario | 2027 | 7 | -15.3
Clean-Tech Scenario | 2027 | 13 | 16.2
Clean-Tech Scenario | 2027 | 7 | -5.1
Clean-Tech Scenario | 2027 | 7 | -6.4
Clean-Tech Scenario | 2027 | 19 | 111
Clean-Tech Scenario | 2027 | 9 | 9
Clean-Tech Scenario | 2027 | 9 | -18.5
Clean-Tech Scenario | 2027 | 9 | 13.7
Clean-Tech Scenario | 2027 | 14 | 22.9
Clean-Tech Scenario | 2027 | 8 | 18.3
Clean-Tech Scenario | 2027 | 14 | -167.8
Clean-Tech Scenario | 2027 | 24 | 67.1
Clean-Tech Scenario | 2027 | 8 | 37.5
Clean-Tech Scenario | 2027 | 12 | 27.5
Clean-Tech Scenario | 2027 | 20 | 88.8
Clean-Tech Scenario | 2027 | 10 | -30.3
Clean-Tech Scenario | 2027 | 11 | 53.8
Clean-Tech Scenario | 2027 | 3 | -38.1
Clean-Tech Scenario | 2027 | 18 | 67.9
Clean-Tech Scenario | 2027 | 12 | -21.5
Clean-Tech Scenario | 2027 | 8 | 52.9
Clean-Tech Scenario | 2027 | 8 | 19
Clean-Tech Scenario | 2027 | 13 | -23.8
Clean-Tech Scenario | 2027 | 8 | 14.1
Clean-Tech Scenario | 2027 | 3 | -44.3
Clean-Tech Scenario | 2027 | 10 | 38.5
Clean-Tech Scenario | 2027 | 10 | -31.8
Clean-Tech Scenario | 2027 | 6 | 34.8
Clean-Tech Scenario | 2027 | 10 | -29.4
Clean-Tech Scenario | 2027 | 11 | 26
Clean-Tech Scenario | 2027 | 12 | 22.9
Clean-Tech Scenario | 2027 | 4 | -3.9
Clean-Tech Scenario | 2027 | 7 | 69
Clean-Tech Scenario | 2027 | 16 | -119.2
Clean-Tech Scenario | 2027 | 6 | 36.7
Clean-Tech Scenario | 2027 | 35 | -139.3
Clean-Tech Scenario | 2027 | 8 | 41.6
Clean-Tech Scenario | 2027 | 8 | -45.3
Clean-Tech Scenario | 2027 | 7 | 23.8
Clean-Tech Scenario | 2027 | 19 | -67.7
Clean-Tech Scenario | 2027 | 18 | -43.1
Clean-Tech Scenario | 2027 | 14 | -51.6
Clean-Tech Scenario | 2027 | 13 | -19
Clean-Tech Scenario | 2027 | 6 | -7.8
Clean-Tech Scenario | 2027 | 8 | -18.8
Clean-Tech Scenario | 2027 | 22 | -73.7
Clean-Tech Scenario | 2027 | 12 | -35.9
Clean-Tech Scenario | 2027 | 9 | 43.2
Clean-Tech Scenario | 2027 | 24 | -39.2
Clean-Tech Scenario | 2027 | 16 | -18.6
Clean-Tech Scenario | 2027 | 27 | 33.6
Clean-Tech Scenario | 2027 | 9 | -45.1
Clean-Tech Scenario | 2027 | 5 | -7.3
Clean-Tech Scenario | 2027 | 5 | -2.1
Clean-Tech Scenario | 2027 | 5 | 6.9
Clean-Tech Scenario | 2027 | 23 | 48.8
Clean-Tech Scenario | 2027 | 7 | 12.5
Clean-Tech Scenario | 2027 | 7 | 13.9
Clean-Tech Scenario | 2027 | 11 | -32.8
Clean-Tech Scenario | 2027 | 13 | 53.5
Clean-Tech Scenario | 2027 | 21 | -77.6
Clean-Tech Scenario | 2027 | 5 | 10.6
Clean-Tech Scenario | 2027 | 6 | 49.9
Clean-Tech Scenario | 2027 | 11 | 29.7
Clean-Tech Scenario | 2027 | 1 | 48.2
Clean-Tech Scenario | 2027 | 4 | -28.2
Clean-Tech Scenario | 2027 | 14 | 91.2
Clean-Tech Scenario | 2027 | 11 | -12.3
Clean-Tech Scenario | 2027 | 16 | -32.7
Clean-Tech Scenario | 2027 | 3 | 42.9
Clean-Tech Scenario | 2027 | 2 | 48.3
Clean-Tech Scenario | 2027 | 11 | 43.3
Clean-Tech Scenario | 2027 | 14 | -27.3
Clean-Tech Scenario | 2027 | 23 | -255.4
Clean-Tech Scenario | 2027 | 13 | 91.1
Clean-Tech Scenario | 2027 | 13 | -63.5
Clean-Tech Scenario | 2027 | 12 | -20.4
Clean-Tech Scenario | 2027 | 8 | -20.2
Clean-Tech Scenario | 2027 | 9 | -4.9
Clean-Tech Scenario | 2027 | 13 | -66.1
Clean-Tech Scenario | 2027 | 21 | 34.8
Clean-Tech Scenario | 2027 | 16 | -154.3
Clean-Tech Scenario | 2027 | 13 | 67.3
Clean-Tech Scenario | 2027 | 9 | 64.1
Clean-Tech Scenario | 2027 | 12 | -76.7
Clean-Tech Scenario | 2027 | 9 | 57.1
Clean-Tech Scenario | 2027 | 12 | -61.4
Clean-Tech Scenario | 2027 | 10 | 70.2
Clean-Tech Scenario | 2027 | 6 | 44.7
Clean-Tech Scenario | 2027 | 7 | -40.7
Clean-Tech Scenario | 2027 | 6 | 37.1
Clean-Tech Scenario | 2027 | 18 | -32.9
Clean-Tech Scenario | 2027 | 11 | 49.6
Clean-Tech Scenario | 2027 | 14 | 40.5
Clean-Tech Scenario | 2027 | 20 | -74.9
Clean-Tech Scenario | 2027 | 15 | 35.6
Clean-Tech Scenario | 2027 | 3 | 38.1
Clean-Tech Scenario | 2027 | 10 | 18
Clean-Tech Scenario | 2027 | 15 | -66.3
Clean-Tech Scenario | 2027 | 21 | 71.9
Clean-Tech Scenario | 2027 | 8 | -50
Clean-Tech Scenario | 2027 | 13 | -42
Clean-Tech Scenario | 2027 | 14 | 99.3
Clean-Tech Scenario | 2027 | 8 | 28.3
Clean-Tech Scenario | 2027 | 7 | -67.2
Clean-Tech Scenario | 2027 | 8 | 13.9
Clean-Tech Scenario | 2027 | 18 | -60
Clean-Tech Scenario | 2027 | 11 | 116.8
Clean-Tech Scenario | 2027 | 22 | -125.2
Clean-Tech Scenario | 2027 | 7 | 95
Clean-Tech Scenario | 2027 | 10 | -30.8
Clean-Tech Scenario | 2027 | 9 | -81.3
Clean-Tech Scenario | 2027 | 17 | 74.5
Clean-Tech Scenario | 2027 | 11 | -69
Clean-Tech Scenario | 2027 | 11 | 150.3
Clean-Tech Scenario | 2027 | 4 | -114.6
Clean-Tech Scenario | 2027 | 4 | -42.5
Clean-Tech Scenario | 2027 | 9 | -90
Clean-Tech Scenario | 2027 | 29 | -83.8
Clean-Tech Scenario | 2027 | 6 | 44.3
Clean-Tech Scenario | 2027 | 12 | -46.5
Clean-Tech Scenario | 2027 | 11 | 42.9
Clean-Tech Scenario | 2027 | 12 | -52.8
Clean-Tech Scenario | 2027 | 8 | 34.3
Clean-Tech Scenario | 2027 | 16 | -74.1
Clean-Tech Scenario | 2027 | 14 | 21.8
Clean-Tech Scenario | 2027 | 3 | -36.6
Clean-Tech Scenario | 2027 | 5 | 48.8
Clean-Tech Scenario | 2027 | 17 | 50.6
Clean-Tech Scenario | 2027 | 19 | 45.7
Clean-Tech Scenario | 2027 | 6 | -31.2
Clean-Tech Scenario | 2027 | 9 | -19.4
Clean-Tech Scenario | 2027 | 8 | 31
Clean-Tech Scenario | 2027 | 12 | -35.4
Clean-Tech Scenario | 2027 | 13 | 41.1
Clean-Tech Scenario | 2027 | 6 | -35.3
Clean-Tech Scenario | 2027 | 5 | 16.2
Clean-Tech Scenario | 2027 | 20 | 49.2
Clean-Tech Scenario | 2027 | 9 | -23.5
Clean-Tech Scenario | 2027 | 16 | -39.7
Clean-Tech Scenario | 2027 | 6 | 24.6
Clean-Tech Scenario | 2027 | 20 | 154.4
Clean-Tech Scenario | 2027 | 12 | -82.6
Clean-Tech Scenario | 2027 | 9 | 32.4
Clean-Tech Scenario | 2027 | 9 | -49.9
Clean-Tech Scenario | 2027 | 7 | 31.1
Clean-Tech Scenario | 2027 | 22 | 31.8
Clean-Tech Scenario | 2027 | 9 | -43.5
Clean-Tech Scenario | 2027 | 14 | 61.1
Clean-Tech Scenario | 2027 | 13 | 53.8
Clean-Tech Scenario | 2027 | 7 | -49.2
Clean-Tech Scenario | 2027 | 10 | -55.7
Clean-Tech Scenario | 2027 | 12 | -47.9
Clean-Tech Scenario | 2027 | 20 | -117.7
Clean-Tech Scenario | 2027 | 2 | 42.8
Clean-Tech Scenario | 2027 | 16 | -25
Clean-Tech Scenario | 2027 | 3 | 48.3
Clean-Tech Scenario | 2027 | 7 | -31.6
Clean-Tech Scenario | 2027 | 8 | 15.5
Clean-Tech Scenario | 2027 | 10 | 21.5
Clean-Tech Scenario | 2027 | 10 | -31.3
Clean-Tech Scenario | 2027 | 11 | 30.1
Clean-Tech Scenario | 2027 | 9 | 37.6
Clean-Tech Scenario | 2027 | 9 | 55.7
Clean-Tech Scenario | 2027 | 9 | -42
Clean-Tech Scenario | 2027 | 8 | -17.5
Clean-Tech Scenario | 2027 | 7 | 15.4
Clean-Tech Scenario | 2027 | 18 | 34.3
Clean-Tech Scenario | 2027 | 5 | -27
Clean-Tech Scenario | 2027 | 12 | -18.6
Clean-Tech Scenario | 2027 | 10 | 53.7
Clean-Tech Scenario | 2027 | 17 | 46.2
Clean-Tech Scenario | 2027 | 13 | -55.8
Clean-Tech Scenario | 2027 | 12 | 87.7
Clean-Tech Scenario | 2027 | 10 | 48.7
Clean-Tech Scenario | 2027 | 7 | -50.6
Clean-Tech Scenario | 2027 | 3 | -65.2
Clean-Tech Scenario | 2027 | 4 | -68.1
Clean-Tech Scenario | 2027 | 2 | -46.4
Clean-Tech Scenario | 2027 | 5 | -69.5
Clean-Tech Scenario | 2027 | 4 | 61.4
Clean-Tech Scenario | 2027 | 5 | 41.8
Clean-Tech Scenario | 2027 | 14 | -52.1
Clean-Tech Scenario | 2027 | 9 | 60.6
Clean-Tech Scenario | 2027 | 8 | -35.7
Clean-Tech Scenario | 2027 | 14 | -67.8
Clean-Tech Scenario | 2027 | 2 | -50.4
Clean-Tech Scenario | 2027 | 9 | 34.1
Clean-Tech Scenario | 2027 | 12 | -88.4
Clean-Tech Scenario | 2027 | 5 | -38.7
Clean-Tech Scenario | 2027 | 8 | -43.2
Clean-Tech Scenario | 2027 | 13 | -50.1
Clean-Tech Scenario | 2027 | 5 | -31
Clean-Tech Scenario | 2027 | 13 | -54.4
Clean-Tech Scenario | 2027 | 7 | 40.5
Clean-Tech Scenario | 2027 | 9 | -95.1
Clean-Tech Scenario | 2027 | 31 | 91.1
Clean-Tech Scenario | 2027 | 18 | -112.8
Clean-Tech Scenario | 2027 | 7 | 35.2
Clean-Tech Scenario | 2027 | 7 | 42.6
Clean-Tech Scenario | 2027 | 8 | 16.4
Clean-Tech Scenario | 2027 | 10 | -35.9
Clean-Tech Scenario | 2027 | 13 | -31.8
Clean-Tech Scenario | 2027 | 8 | 13.5
Clean-Tech Scenario | 2027 | 9 | 19.1
Clean-Tech Scenario | 2027 | 5 | -10.3
Clean-Tech Scenario | 2027 | 14 | 25.8
Clean-Tech Scenario | 2027 | 11 | -20
Clean-Tech Scenario | 2027 | 8 | -18.7
Clean-Tech Scenario | 2027 | 5 | 67.4
Clean-Tech Scenario | 2027 | 6 | 116
Clean-Tech Scenario | 2027 | 12 | -66.3
Clean-Tech Scenario | 2027 | 9 | 82.5
Clean-Tech Scenario | 2027 | 6 | 26.7
Clean-Tech Scenario | 2027 | 7 | 21.9
Clean-Tech Scenario | 2027 | 16 | 86.8
Clean-Tech Scenario | 2027 | 4 | -39
Clean-Tech Scenario | 2027 | 14 | 107.1
Clean-Tech Scenario | 2027 | 13 | -31.3
Clean-Tech Scenario | 2027 | 7 | 39.5
Clean-Tech Scenario | 2027 | 9 | -43.6
Clean-Tech Scenario | 2027 | 15 | -54.3
Clean-Tech Scenario | 2027 | 12 | 13.3
Clean-Tech Scenario | 2027 | 9 | -90.2
Clean-Tech Scenario | 2027 | 1 | 34.3
Clean-Tech Scenario | 2027 | 9 | -34.8
Clean-Tech Scenario | 2027 | 5 | -13.3
Clean-Tech Scenario | 2027 | 15 | 17.1
Clean-Tech Scenario | 2027 | 8 | 32.6
Clean-Tech Scenario | 2027 | 9 | 5.4
Clean-Tech Scenario | 2027 | 8 | 46.6
Clean-Tech Scenario | 2027 | 6 | -13.5
Clean-Tech Scenario | 2027 | 9 | 8.4
Clean-Tech Scenario | 2027 | 22 | -84.8
Clean-Tech Scenario | 2027 | 9 | 22.5
Clean-Tech Scenario | 2027 | 14 | 60.5
Clean-Tech Scenario | 2027 | 16 | 45.1
Clean-Tech Scenario | 2027 | 9 | -69
Clean-Tech Scenario | 2027 | 10 | 32.2
Clean-Tech Scenario | 2027 | 8 | -48
Clean-Tech Scenario | 2027 | 11 | 39.5
Clean-Tech Scenario | 2027 | 5 | 83
Clean-Tech Scenario | 2027 | 10 | -42.5
Clean-Tech Scenario | 2027 | 6 | -2.7
Clean-Tech Scenario | 2027 | 60 | 102.7
Clean-Tech Scenario | 2027 | 20 | 32.8
Clean-Tech Scenario | 2027 | 5 | 37.9
Clean-Tech Scenario | 2027 | 1 | -42
Clean-Tech Scenario | 2027 | 3 | -48.4
Clean-Tech Scenario | 2027 | 3 | -50.4
Clean-Tech Scenario | 2027 | 12 | -43.5
Clean-Tech Scenario | 2027 | 17 | -50.3
Clean-Tech Scenario | 2027 | 2 | 40
Clean-Tech Scenario | 2027 | 21 | -64
Clean-Tech Scenario | 2027 | 11 | -22.1
Clean-Tech Scenario | 2027 | 16 | -27.1
Clean-Tech Scenario | 2027 | 18 | 35.1
Clean-Tech Scenario | 2027 | 8 | -35.6
Clean-Tech Scenario | 2027 | 20 | 26.4
Clean-Tech Scenario | 2027 | 3 | -60.2
Clean-Tech Scenario | 2027 | 8 | 25.5
Clean-Tech Scenario | 2027 | 17 | -81.7
Clean-Tech Scenario | 2027 | 12 | 35.6
Clean-Tech Scenario | 2027 | 17 | 65.7
Clean-Tech Scenario | 2027 | 4 | 33.4
Clean-Tech Scenario | 2027 | 4 | 29.8
Clean-Tech Scenario | 2027 | 28 | 47.7
Clean-Tech Scenario | 2027 | 2 | 66.7
Clean-Tech Scenario | 2027 | 30 | 41.7
Clean-Tech Scenario | 2027 | 25 | 36.6
Clean-Tech Scenario | 2027 | 4 | 4.2
Clean-Tech Scenario | 2027 | 23 | 20.9
Clean-Tech Scenario | 2027 | 22 | 60.9
Clean-Tech Scenario | 2027 | 15 | 78.9
Clean-Tech Scenario | 2027 | 4 | -0.3
Clean-Tech Scenario | 2027 | 8 | 41.1
Clean-Tech Scenario | 2027 | 12 | -37.1
Clean-Tech Scenario | 2027 | 11 | 60.8
Clean-Tech Scenario | 2027 | 18 | 138.6
Clean-Tech Scenario | 2027 | 6 | -51.1
Clean-Tech Scenario | 2027 | 17 | -38.7
Clean-Tech Scenario | 2027 | 4 | -5.9
Clean-Tech Scenario | 2027 | 8 | -33.3
Clean-Tech Scenario | 2027 | 8 | 20.7
Clean-Tech Scenario | 2027 | 10 | 29.2
Clean-Tech Scenario | 2027 | 15 | -42
Clean-Tech Scenario | 2027 | 18 | 83.7
Clean-Tech Scenario | 2027 | 18 | -66.7
Clean-Tech Scenario | 2027 | 34 | -64.7
Clean-Tech Scenario | 2027 | 18 | 18.5
Clean-Tech Scenario | 2027 | 23 | -85
Clean-Tech Scenario | 2027 | 7 | 34.6
Clean-Tech Scenario | 2027 | 7 | -24.5
Clean-Tech Scenario | 2027 | 6 | 9.4
Clean-Tech Scenario | 2027 | 5 | -2.3
Clean-Tech Scenario | 2027 | 6 | 7.4
Clean-Tech Scenario | 2027 | 5 | 17.4
Clean-Tech Scenario | 2027 | 9 | -25
Clean-Tech Scenario | 2027 | 12 | -68.9
Clean-Tech Scenario | 2027 | 14 | 38.4
Clean-Tech Scenario | 2027 | 7 | -62.1
Clean-Tech Scenario | 2027 | 29 | -35.3
Clean-Tech Scenario | 2027 | 9 | 41.2
Clean-Tech Scenario | 2027 | 10 | 34.7
Clean-Tech Scenario | 2027 | 8 | -53.1
Clean-Tech Scenario | 2027 | 8 | 25
Clean-Tech Scenario | 2027 | 6 | 4.7
Clean-Tech Scenario | 2027 | 40 | 50.8
Clean-Tech Scenario | 2027 | 21 | 21.9
Clean-Tech Scenario | 2027 | 13 | -134.1
Clean-Tech Scenario | 2027 | 21 | 112.4
Clean-Tech Scenario | 2027 | 13 | 35.1
Clean-Tech Scenario | 2027 | 7 | -14
Clean-Tech Scenario | 2027 | 4 | -4.4
Clean-Tech Scenario | 2027 | 21 | 66.4
Clean-Tech Scenario | 2027 | 11 | -40.9
Clean-Tech Scenario | 2027 | 18 | 38.6
Clean-Tech Scenario | 2027 | 4 | 81.2
Clean-Tech Scenario | 2027 | 12 | 15.4
Clean-Tech Scenario | 2027 | 3 | -26.3
Clean-Tech Scenario | 2027 | 14 | -37.8
Clean-Tech Scenario | 2027 | 12 | -31.7
Clean-Tech Scenario | 2027 | 16 | -123.4
Clean-Tech Scenario | 2027 | 15 | 89.8
Clean-Tech Scenario | 2027 | 11 | 23.9
Clean-Tech Scenario | 2027 | 6 | 19.5
Clean-Tech Scenario | 2027 | 9 | 63.5
Clean-Tech Scenario | 2027 | 6 | -23.1
Clean-Tech Scenario | 2027 | 6 | 22.4
Clean-Tech Scenario | 2027 | 5 | 23.2
Clean-Tech Scenario | 2027 | 5 | -32
Clean-Tech Scenario | 2027 | 7 | 10
Clean-Tech Scenario | 2027 | 39 | -136.9
Clean-Tech Scenario | 2027 | 19 | -24.5
Clean-Tech Scenario | 2027 | 12 | -20.9
Clean-Tech Scenario | 2027 | 7 | 21
Clean-Tech Scenario | 2027 | 9 | 33.3
Clean-Tech Scenario | 2027 | 9 | -37.6
Clean-Tech Scenario | 2027 | 7 | -21.2
Clean-Tech Scenario | 2027 | 19 | -110
Clean-Tech Scenario | 2027 | 12 | 117.4
Clean-Tech Scenario | 2027 | 22 | 64.8
Clean-Tech Scenario | 2027 | 9 | -37.5
Clean-Tech Scenario | 2027 | 9 | 40.8
Clean-Tech Scenario | 2027 | 8 | -25.7
Clean-Tech Scenario | 2027 | 32 | 64.2
Clean-Tech Scenario | 2027 | 7 | 14.7
Clean-Tech Scenario | 2027 | 9 | 36
Clean-Tech Scenario | 2027 | 5 | -43.1
Clean-Tech Scenario | 2027 | 7 | 12.9
Clean-Tech Scenario | 2027 | 8 | 10
Clean-Tech Scenario | 2027 | 15 | 44.6
Clean-Tech Scenario | 2027 | 15 | -58.1
Clean-Tech Scenario | 2027 | 20 | 69.3
Clean-Tech Scenario | 2027 | 13 | -93.5
Clean-Tech Scenario | 2027 | 13 | 45.1
Clean-Tech Scenario | 2027 | 3 | -0.2
Clean-Tech Scenario | 2027 | 5 | -4.7
Clean-Tech Scenario | 2027 | 6 | 8.2
Clean-Tech Scenario | 2027 | 24 | -47.6
Clean-Tech Scenario | 2027 | 8 | -29
Clean-Tech Scenario | 2027 | 13 | 15.6
Clean-Tech Scenario | 2027 | 5 | 9.8
Clean-Tech Scenario | 2027 | 9 | 20
Clean-Tech Scenario | 2027 | 14 | 39.3
Clean-Tech Scenario | 2027 | 11 | -21
Clean-Tech Scenario | 2027 | 7 | 7.5
Clean-Tech Scenario | 2027 | 19 | -28.6
Clean-Tech Scenario | 2027 | 21 | 35.6
Clean-Tech Scenario | 2027 | 9 | -47.6
Clean-Tech Scenario | 2027 | 10 | 20.6
Clean-Tech Scenario | 2027 | 8 | 40.8
Clean-Tech Scenario | 2027 | 13 | -37.9
Clean-Tech Scenario | 2027 | 8 | -70.1
Clean-Tech Scenario | 2027 | 9 | 49.2
Clean-Tech Scenario | 2027 | 12 | -133
Clean-Tech Scenario | 2027 | 9 | 27.3
Clean-Tech Scenario | 2027 | 11 | -50.3
Clean-Tech Scenario | 2027 | 10 | -95.1
Clean-Tech Scenario | 2027 | 21 | 94.5
Clean-Tech Scenario | 2027 | 10 | -73.4
Clean-Tech Scenario | 2027 | 11 | -49.3
Clean-Tech Scenario | 2027 | 10 | -26.7
Clean-Tech Scenario | 2027 | 6 | 8.6
Clean-Tech Scenario | 2027 | 16 | 79.2
Clean-Tech Scenario | 2027 | 18 | 86.7
Clean-Tech Scenario | 2027 | 14 | -32.8
Clean-Tech Scenario | 2027 | 22 | -37.8
Clean-Tech Scenario | 2027 | 9 | 35.2
Clean-Tech Scenario | 2027 | 24 | -48.8
Clean-Tech Scenario | 2027 | 1 | 72.6
Clean-Tech Scenario | 2027 | 16 | -51.6
Clean-Tech Scenario | 2027 | 14 | 36.4
Clean-Tech Scenario | 2027 | 4 | -6.9
Clean-Tech Scenario | 2027 | 20 | 38.7
Clean-Tech Scenario | 2027 | 17 | -32.5
Clean-Tech Scenario | 2027 | 23 | 67.9
Clean-Tech Scenario | 2027 | 15 | 84.6
Clean-Tech Scenario | 2027 | 13 | 42
Clean-Tech Scenario | 2027 | 23 | -31.7
Clean-Tech Scenario | 2027 | 16 | 40.2
Clean-Tech Scenario | 2027 | 30 | 83.5
Clean-Tech Scenario | 2027 | 6 | 28
Clean-Tech Scenario | 2027 | 8 | -23.5
Clean-Tech Scenario | 2027 | 6 | 56.7
Clean-Tech Scenario | 2027 | 13 | -98.1
Clean-Tech Scenario | 2027 | 12 | 76
Clean-Tech Scenario | 2027 | 10 | -91.8
Clean-Tech Scenario | 2027 | 15 | 73.4
Clean-Tech Scenario | 2027 | 18 | -166
Clean-Tech Scenario | 2027 | 12 | -86
Clean-Tech Scenario | 2027 | 17 | 85.6
Clean-Tech Scenario | 2027 | 11 | -77.4
Clean-Tech Scenario | 2027 | 8 | -52
Clean-Tech Scenario | 2027 | 25 | 90
Clean-Tech Scenario | 2027 | 17 | -94.8
Clean-Tech Scenario | 2027 | 6 | 84
Clean-Tech Scenario | 2027 | 17 | -59.1
Clean-Tech Scenario | 2027 | 10 | 23.4
Clean-Tech Scenario | 2027 | 4 | -7.9
Clean-Tech Scenario | 2027 | 17 | -19.6
Clean-Tech Scenario | 2027 | 13 | -19.6
Clean-Tech Scenario | 2027 | 6 | -14.9
Clean-Tech Scenario | 2027 | 7 | 30.4
Clean-Tech Scenario | 2027 | 15 | -19.4
Clean-Tech Scenario | 2027 | 8 | -47.7
Clean-Tech Scenario | 2027 | 6 | -2.4
Clean-Tech Scenario | 2027 | 6 | 18.2
Clean-Tech Scenario | 2027 | 8 | 37
Clean-Tech Scenario | 2027 | 8 | 23.3
Clean-Tech Scenario | 2027 | 11 | 17
Clean-Tech Scenario | 2027 | 10 | 17.3
Clean-Tech Scenario | 2027 | 10 | -47.4
Clean-Tech Scenario | 2027 | 15 | 65.9
Clean-Tech Scenario | 2027 | 8 | 34.2
Clean-Tech Scenario | 2027 | 26 | 29.4
Clean-Tech Scenario | 2027 | 19 | 32.1
Clean-Tech Scenario | 2027 | 6 | -31.3
Clean-Tech Scenario | 2027 | 1 | 51.1
Clean-Tech Scenario | 2027 | 2 | 55.5
Clean-Tech Scenario | 2027 | 15 | 73
Clean-Tech Scenario | 2027 | 3 | -41.3
Clean-Tech Scenario | 2027 | 3 | 59
Clean-Tech Scenario | 2027 | 9 | 60.9
Clean-Tech Scenario | 2027 | 11 | 87.8
Clean-Tech Scenario | 2027 | 1 | -52.2
Clean-Tech Scenario | 2027 | 9 | -117.3
Clean-Tech Scenario | 2027 | 7 | 51.6
Clean-Tech Scenario | 2027 | 1 | -78
Clean-Tech Scenario | 2027 | 7 | 80.6
Clean-Tech Scenario | 2027 | 8 | 27.2
Clean-Tech Scenario | 2027 | 8 | 24
Clean-Tech Scenario | 2027 | 8 | 55.1
Clean-Tech Scenario | 2027 | 9 | -45.7
Clean-Tech Scenario | 2027 | 8 | -53.2
Clean-Tech Scenario | 2027 | 1 | 65.6
Clean-Tech Scenario | 2027 | 17 | -42.5
Clean-Tech Scenario | 2027 | 6 | -14.4
Clean-Tech Scenario | 2027 | 14 | -71.3
Clean-Tech Scenario | 2027 | 6 | -3.2
Clean-Tech Scenario | 2027 | 12 | 49.8
Clean-Tech Scenario | 2027 | 3 | -29
Clean-Tech Scenario | 2027 | 2 | 46.3
Clean-Tech Scenario | 2027 | 6 | -18
Clean-Tech Scenario | 2027 | 14 | 47
Clean-Tech Scenario | 2027 | 1 | -51.7
Clean-Tech Scenario | 2027 | 4 | 59.5
Clean-Tech Scenario | 2027 | 24 | 50.9
Clean-Tech Scenario | 2027 | 19 | -27.3
Clean-Tech Scenario | 2027 | 8 | 4.4
Clean-Tech Scenario | 2027 | 10 | 16.4
Clean-Tech Scenario | 2027 | 8 | 22.9
Clean-Tech Scenario | 2027 | 27 | 80.7
Clean-Tech Scenario | 2027 | 13 | -50.3
Clean-Tech Scenario | 2027 | 20 | 43.5
Clean-Tech Scenario | 2027 | 8 | 18.1
Clean-Tech Scenario | 2027 | 12 | -44.8
Clean-Tech Scenario | 2027 | 6 | 9.2
Clean-Tech Scenario | 2027 | 9 | 12.5
Clean-Tech Scenario | 2027 | 8 | -36.9
Clean-Tech Scenario | 2027 | 22 | 33.8
Clean-Tech Scenario | 2027 | 18 | -38
Clean-Tech Scenario | 2027 | 7 | -26.9
Clean-Tech Scenario | 2027 | 4 | 39.5
Clean-Tech Scenario | 2027 | 8 | -14.9
Clean-Tech Scenario | 2027 | 13 | -60.5
Clean-Tech Scenario | 2027 | 9 | 38.7
Clean-Tech Scenario | 2027 | 9 | -45.3
Clean-Tech Scenario | 2027 | 14 | 101.6
Clean-Tech Scenario | 2027 | 20 | -102.5
Clean-Tech Scenario | 2027 | 16 | -144.5
Clean-Tech Scenario | 2027 | 4 | 59.6
Clean-Tech Scenario | 2027 | 31 | -130.5
Clean-Tech Scenario | 2027 | 16 | 62.7
Clean-Tech Scenario | 2027 | 21 | -100.5
Clean-Tech Scenario | 2027 | 10 | 54.4
Clean-Tech Scenario | 2027 | 33 | -60.8
Clean-Tech Scenario | 2027 | 7 | -25.2
Clean-Tech Scenario | 2027 | 3 | -29.7
Clean-Tech Scenario | 2027 | 9 | -25.8
Clean-Tech Scenario | 2027 | 6 | 20.2
Clean-Tech Scenario | 2027 | 26 | 43.4
Clean-Tech Scenario | 2027 | 19 | 65.9
Clean-Tech Scenario | 2027 | 7 | -33.7
Clean-Tech Scenario | 2027 | 9 | 22
Clean-Tech Scenario | 2027 | 28 | 60.4
Clean-Tech Scenario | 2027 | 15 | 47.9
Clean-Tech Scenario | 2027 | 7 | 26.5
Clean-Tech Scenario | 2027 | 12 | 34.6
Clean-Tech Scenario | 2027 | 10 | 20.2
Clean-Tech Scenario | 2027 | 16 | 47.8
Clean-Tech Scenario | 2027 | 11 | -24.9
Clean-Tech Scenario | 2027 | 7 | 31.3
Clean-Tech Scenario | 2027 | 23 | 41.4
Clean-Tech Scenario | 2027 | 21 | 41.7
Clean-Tech Scenario | 2027 | 7 | 29.7
Clean-Tech Scenario | 2027 | 1 | 47.9
Clean-Tech Scenario | 2027 | 6 | 36.8
Clean-Tech Scenario | 2027 | 7 | 16.7
Clean-Tech Scenario | 2027 | 8 | -28.4
Clean-Tech Scenario | 2027 | 1 | -50.4
Clean-Tech Scenario | 2027 | 29 | 77.7
Clean-Tech Scenario | 2027 | 14 | -46.6
Clean-Tech Scenario | 2027 | 19 | -103.1
Clean-Tech Scenario | 2027 | 13 | 121
Clean-Tech Scenario | 2027 | 14 | -80.3
Clean-Tech Scenario | 2027 | 1 | 57
Clean-Tech Scenario | 2027 | 8 | -56.9
Clean-Tech Scenario | 2027 | 23 | 88.6
Clean-Tech Scenario | 2027 | 11 | -74.7
Clean-Tech Scenario | 2027 | 6 | 22.6
Clean-Tech Scenario | 2027 | 8 | -49.8
Clean-Tech Scenario | 2027 | 7 | 8.6
Clean-Tech Scenario | 2027 | 14 | 34
Clean-Tech Scenario | 2027 | 12 | -116.9
Clean-Tech Scenario | 2027 | 9 | 133.1
Clean-Tech Scenario | 2027 | 10 | -85.3
Clean-Tech Scenario | 2027 | 13 | 86.6
Clean-Tech Scenario | 2027 | 12 | -74.7
Clean-Tech Scenario | 2027 | 8 | 69.8
Clean-Tech Scenario | 2027 | 17 | -76.7
Clean-Tech Scenario | 2027 | 5 | 0.6
Clean-Tech Scenario | 2027 | 9 | -84.2
Clean-Tech Scenario | 2027 | 20 | 51.6
Clean-Tech Scenario | 2027 | 14 | -64.2
Clean-Tech Scenario | 2027 | 10 | 25.6
Clean-Tech Scenario | 2027 | 8 | -22.2
Clean-Tech Scenario | 2027 | 24 | 77.8
Clean-Tech Scenario | 2027 | 9 | -19.2
Clean-Tech Scenario | 2027 | 13 | -21.8
Clean-Tech Scenario | 2027 | 15 | -38.4
Clean-Tech Scenario | 2027 | 10 | 136.9
Clean-Tech Scenario | 2027 | 3 | 65.2
Clean-Tech Scenario | 2027 | 17 | 64.8
Clean-Tech Scenario | 2027 | 11 | -71.1
Clean-Tech Scenario | 2027 | 8 | 27.9
Clean-Tech Scenario | 2027 | 1 | 43.9
Clean-Tech Scenario | 2027 | 12 | 28.2
Clean-Tech Scenario | 2027 | 1 | 48
Clean-Tech Scenario | 2027 | 14 | 51.7
Clean-Tech Scenario | 2027 | 6 | -3.6
Clean-Tech Scenario | 2027 | 12 | -59.7
Clean-Tech Scenario | 2027 | 14 | -33.3
Clean-Tech Scenario | 2027 | 15 | 45
Clean-Tech Scenario | 2027 | 24 | 78.7
Clean-Tech Scenario | 2027 | 20 | -69.4
Clean-Tech Scenario | 2027 | 22 | -43.4
Clean-Tech Scenario | 2027 | 26 | 46.5
Clean-Tech Scenario | 2027 | 20 | -46.9
Clean-Tech Scenario | 2027 | 6 | 10.7
Clean-Tech Scenario | 2027 | 9 | -32
Clean-Tech Scenario | 2027 | 4 | 51.4
Clean-Tech Scenario | 2027 | 4 | -31.7
Clean-Tech Scenario | 2027 | 2 | -42.5
Clean-Tech Scenario | 2027 | 3 | -49.4
Clean-Tech Scenario | 2027 | 19 | -48
Clean-Tech Scenario | 2027 | 20 | 33.4
Clean-Tech Scenario | 2027 | 12 | -38.9
Clean-Tech Scenario | 2027 | 8 | 23.2
Clean-Tech Scenario | 2027 | 5 | -36.4
Clean-Tech Scenario | 2027 | 14 | 16.7
Clean-Tech Scenario | 2027 | 3 | 1
Clean-Tech Scenario | 2027 | 1 | 52.3
Clean-Tech Scenario | 2027 | 11 | 39.1
Clean-Tech Scenario | 2027 | 5 | -4.1
Clean-Tech Scenario | 2027 | 15 | -23.1
Clean-Tech Scenario | 2027 | 33 | 61
Clean-Tech Scenario | 2027 | 11 | -19
Clean-Tech Scenario | 2027 | 10 | -24
Clean-Tech Scenario | 2027 | 13 | -17.6
Clean-Tech Scenario | 2027 | 24 | 69.5
Clean-Tech Scenario | 2027 | 6 | -4
Clean-Tech Scenario | 2027 | 8 | 25.2
Clean-Tech Scenario | 2027 | 13 | 25
Clean-Tech Scenario | 2027 | 1 | -47
Clean-Tech Scenario | 2027 | 4 | 4.5
Clean-Tech Scenario | 2027 | 14 | 40.2
Clean-Tech Scenario | 2027 | 10 | 75.8
Clean-Tech Scenario | 2027 | 3 | 58.9
Clean-Tech Scenario | 2027 | 4 | -80.7
Clean-Tech Scenario | 2027 | 13 | 72.1
Clean-Tech Scenario | 2027 | 5 | -76.7
Clean-Tech Scenario | 2027 | 8 | -33
Clean-Tech Scenario | 2027 | 9 | 66.4
Clean-Tech Scenario | 2027 | 24 | -69.2
Clean-Tech Scenario | 2027 | 9 | 56.2
Clean-Tech Scenario | 2027 | 11 | -63.6
Clean-Tech Scenario | 2027 | 10 | 56.3
Clean-Tech Scenario | 2027 | 12 | -61.6
Clean-Tech Scenario | 2027 | 15 | -36.7
Clean-Tech Scenario | 2027 | 19 | 54.5
Clean-Tech Scenario | 2027 | 7 | -24.3
Clean-Tech Scenario | 2027 | 12 | -32.4
Clean-Tech Scenario | 2027 | 9 | -22.3
Clean-Tech Scenario | 2027 | 13 | 33.4
Clean-Tech Scenario | 2027 | 14 | -38.1
Clean-Tech Scenario | 2027 | 12 | 35.2
Clean-Tech Scenario | 2027 | 5 | -10.2
Clean-Tech Scenario | 2027 | 7 | -26.7
Clean-Tech Scenario | 2027 | 9 | 21.6
Clean-Tech Scenario | 2027 | 20 | -104.3
Clean-Tech Scenario | 2027 | 14 | -38.4
Clean-Tech Scenario | 2027 | 13 | -24.7
Clean-Tech Scenario | 2027 | 5 | 18.8
Clean-Tech Scenario | 2027 | 13 | -31.7
Clean-Tech Scenario | 2027 | 6 | 28.6
Clean-Tech Scenario | 2027 | 16 | 32.3
Clean-Tech Scenario | 2027 | 7 | -58.7
Clean-Tech Scenario | 2027 | 4 | -0.1
Clean-Tech Scenario | 2027 | 18 | 66.6
Clean-Tech Scenario | 2027 | 5 | 12.9
Clean-Tech Scenario | 2027 | 47 | 46.4
Clean-Tech Scenario | 2027 | 7 | 41.9
Clean-Tech Scenario | 2027 | 8 | 28.6
Clean-Tech Scenario | 2027 | 12 | -28.3
Clean-Tech Scenario | 2027 | 7 | 12.2
Clean-Tech Scenario | 2027 | 16 | -32.4
Clean-Tech Scenario | 2027 | 10 | 10.7
Clean-Tech Scenario | 2027 | 10 | -40.6
Clean-Tech Scenario | 2027 | 8 | 61.7
Clean-Tech Scenario | 2027 | 30 | -45.8
Clean-Tech Scenario | 2027 | 8 | 23.9
Clean-Tech Scenario | 2027 | 7 | -31.3
Clean-Tech Scenario | 2027 | 6 | -11.8
Clean-Tech Scenario | 2027 | 12 | -71
Clean-Tech Scenario | 2027 | 14 | 50.2
Clean-Tech Scenario | 2027 | 9 | -28.7
Clean-Tech Scenario | 2027 | 5 | -5.2
Clean-Tech Scenario | 2027 | 9 | -36.9
Clean-Tech Scenario | 2027 | 18 | 42.1
Clean-Tech Scenario | 2027 | 11 | -47.2
Clean-Tech Scenario | 2027 | 8 | 47.2
Clean-Tech Scenario | 2027 | 13 | -32.5
Clean-Tech Scenario | 2027 | 6 | 39.9
Clean-Tech Scenario | 2027 | 9 | -32.5
Clean-Tech Scenario | 2027 | 9 | 43.8
Clean-Tech Scenario | 2027 | 15 | -31.9
Clean-Tech Scenario | 2027 | 6 | -15.5
Clean-Tech Scenario | 2027 | 14 | -47.5
Clean-Tech Scenario | 2027 | 11 | 34.1
Clean-Tech Scenario | 2027 | 43 | 57.8
Clean-Tech Scenario | 2027 | 8 | 18.9
Clean-Tech Scenario | 2027 | 14 | -41.1
Clean-Tech Scenario | 2027 | 16 | -85.2
Clean-Tech Scenario | 2027 | 8 | 12.9
Clean-Tech Scenario | 2027 | 11 | -22.2
Clean-Tech Scenario | 2027 | 9 | -16.7
Clean-Tech Scenario | 2027 | 11 | -19.5
Clean-Tech Scenario | 2027 | 14 | -26.5
Clean-Tech Scenario | 2027 | 10 | -21.8
Clean-Tech Scenario | 2027 | 5 | -26.8
Clean-Tech Scenario | 2027 | 12 | 38.9
Clean-Tech Scenario | 2027 | 15 | -21.2
Clean-Tech Scenario | 2027 | 13 | 41.4
Clean-Tech Scenario | 2027 | 9 | -27.4
Clean-Tech Scenario | 2027 | 31 | -30.2
Clean-Tech Scenario | 2027 | 19 | 28.8
Clean-Tech Scenario | 2027 | 7 | 7
Clean-Tech Scenario | 2027 | 13 | 12.1
Clean-Tech Scenario | 2027 | 11 | 15.4
Clean-Tech Scenario | 2027 | 24 | -67.8
Clean-Tech Scenario | 2027 | 25 | 55.8
Clean-Tech Scenario | 2027 | 7 | -52.8
Clean-Tech Scenario | 2027 | 10 | 38
Clean-Tech Scenario | 2027 | 8 | 9
Clean-Tech Scenario | 2027 | 14 | -33.4
Clean-Tech Scenario | 2027 | 12 | -25.5
Clean-Tech Scenario | 2027 | 8 | 48.6
Clean-Tech Scenario | 2027 | 8 | -48.9
Clean-Tech Scenario | 2027 | 6 | -38.7
Clean-Tech Scenario | 2027 | 16 | 74.4
Clean-Tech Scenario | 2027 | 7 | -49.1
Clean-Tech Scenario | 2027 | 13 | 28.6
Clean-Tech Scenario | 2027 | 14 | -55.5
Clean-Tech Scenario | 2027 | 8 | 69.9
Clean-Tech Scenario | 2027 | 24 | -132.1
Clean-Tech Scenario | 2027 | 15 | 92.2
Clean-Tech Scenario | 2027 | 10 | -166.1
Clean-Tech Scenario | 2027 | 17 | 91
Clean-Tech Scenario | 2027 | 12 | -74.4
Clean-Tech Scenario | 2027 | 10 | 74.2
Clean-Tech Scenario | 2027 | 6 | -63.1
Clean-Tech Scenario | 2027 | 5 | -72.3
Clean-Tech Scenario | 2027 | 11 | 86.9
Clean-Tech Scenario | 2027 | 16 | -101.8
Clean-Tech Scenario | 2027 | 7 | 36.3
Clean-Tech Scenario | 2027 | 13 | 39.4
Clean-Tech Scenario | 2027 | 13 | -39.7
Clean-Tech Scenario | 2027 | 18 | -60.3
Clean-Tech Scenario | 2027 | 11 | -48.7
Clean-Tech Scenario | 2027 | 7 | -17.6
Clean-Tech Scenario | 2027 | 15 | -51.6
Clean-Tech Scenario | 2027 | 13 | -24.8
Clean-Tech Scenario | 2027 | 5 | -29.5
Clean-Tech Scenario | 2027 | 13 | 36.9
Clean-Tech Scenario | 2027 | 4 | -22.6
Clean-Tech Scenario | 2027 | 19 | 30.1
Clean-Tech Scenario | 2027 | 30 | 32.6
Clean-Tech Scenario | 2027 | 36 | 44.7
Clean-Tech Scenario | 2027 | 8 | -20.6
Clean-Tech Scenario | 2027 | 8 | -16.8
Clean-Tech Scenario | 2027 | 2 | -43.8
Clean-Tech Scenario | 2027 | 2 | 35.8
Clean-Tech Scenario | 2027 | 2 | -43
Clean-Tech Scenario | 2027 | 9 | 64.5
Clean-Tech Scenario | 2027 | 6 | -31.8
Clean-Tech Scenario | 2027 | 3 | 35.5
Clean-Tech Scenario | 2027 | 6 | -38.1
Clean-Tech Scenario | 2027 | 5 | 30.9
Clean-Tech Scenario | 2027 | 5 | -32.3
Clean-Tech Scenario | 2027 | 5 | 24.9
Clean-Tech Scenario | 2027 | 11 | -41.4
Clean-Tech Scenario | 2027 | 4 | 32.7
Clean-Tech Scenario | 2027 | 9 | -31.8
Clean-Tech Scenario | 2027 | 5 | 34.4
Clean-Tech Scenario | 2027 | 12 | 14.5
Clean-Tech Scenario | 2027 | 3 | -37
Clean-Tech Scenario | 2027 | 14 | -33.9
Clean-Tech Scenario | 2027 | 8 | -22.1
Clean-Tech Scenario | 2027 | 67 | -22.3
Clean-Tech Scenario | 2027 | 8 | -9.1
Clean-Tech Scenario | 2027 | 12 | 35.4
Clean-Tech Scenario | 2027 | 19 | 31.3
Clean-Tech Scenario | 2027 | 10 | 20
Clean-Tech Scenario | 2027 | 19 | 33.1
Clean-Tech Scenario | 2027 | 8 | -11.5
Clean-Tech Scenario | 2027 | 10 | 18.4
Clean-Tech Scenario | 2027 | 8 | 32.1
Clean-Tech Scenario | 2027 | 11 | 27.9
Clean-Tech Scenario | 2027 | 2 | -38.5
Clean-Tech Scenario | 2027 | 12 | -27.3
Clean-Tech Scenario | 2027 | 8 | 10.5
Clean-Tech Scenario | 2027 | 10 | 48.9
Clean-Tech Scenario | 2027 | 11 | -25.6
Clean-Tech Scenario | 2027 | 5 | -32.8
Clean-Tech Scenario | 2027 | 8 | 39
Clean-Tech Scenario | 2027 | 7 | 8.1
Clean-Tech Scenario | 2027 | 10 | -22.2
Clean-Tech Scenario | 2027 | 1 | -62.4
Clean-Tech Scenario | 2027 | 10 | 81.7
Clean-Tech Scenario | 2027 | 18 | -68.8
Clean-Tech Scenario | 2027 | 7 | 42
Clean-Tech Scenario | 2027 | 17 | -26.4
Clean-Tech Scenario | 2027 | 6 | 52.5
Clean-Tech Scenario | 2027 | 7 | -30.6
Clean-Tech Scenario | 2027 | 5 | 47.3
Clean-Tech Scenario | 2027 | 7 | 70.2
Clean-Tech Scenario | 2027 | 9 | 20.5
Clean-Tech Scenario | 2027 | 7 | 1.3
Clean-Tech Scenario | 2027 | 18 | -85.5
Clean-Tech Scenario | 2027 | 7 | 21.5
Clean-Tech Scenario | 2027 | 11 | -21.9
Clean-Tech Scenario | 2027 | 33 | 27
Clean-Tech Scenario | 2027 | 23 | 44.3
Clean-Tech Scenario | 2027 | 6 | -11
Clean-Tech Scenario | 2027 | 6 | 3.9
Clean-Tech Scenario | 2027 | 13 | 12.4
Clean-Tech Scenario | 2027 | 17 | 30.1
Clean-Tech Scenario | 2027 | 21 | 107.2
Clean-Tech Scenario | 2027 | 6 | -5.2
Clean-Tech Scenario | 2027 | 6 | -36.9
Clean-Tech Scenario | 2027 | 13 | 32.3
Clean-Tech Scenario | 2027 | 3 | 34.1
Clean-Tech Scenario | 2027 | 1 | 60
Clean-Tech Scenario | 2027 | 5 | 3.3
Clean-Tech Scenario | 2027 | 5 | -33.3
Clean-Tech Scenario | 2027 | 4 | -50.3
Clean-Tech Scenario | 2027 | 5 | 38.8
Clean-Tech Scenario | 2027 | 8 | 25.9
Clean-Tech Scenario | 2027 | 5 | -100.1
Clean-Tech Scenario | 2027 | 2 | 43
Clean-Tech Scenario | 2027 | 5 | -8.2
Clean-Tech Scenario | 2027 | 16 | -48.7
Clean-Tech Scenario | 2027 | 3 | 44.6
Clean-Tech Scenario | 2027 | 5 | -24.6
Clean-Tech Scenario | 2027 | 4 | 25.8
Clean-Tech Scenario | 2027 | 8 | -90.8
Clean-Tech Scenario | 2027 | 11 | 108.4
Clean-Tech Scenario | 2027 | 9 | -46.5
Clean-Tech Scenario | 2027 | 8 | 56.7
Clean-Tech Scenario | 2027 | 11 | -70.3
Clean-Tech Scenario | 2027 | 12 | 48.7
Clean-Tech Scenario | 2027 | 8 | -53.5
Clean-Tech Scenario | 2027 | 5 | 84.1
Clean-Tech Scenario | 2027 | 3 | 49.1
Clean-Tech Scenario | 2027 | 17 | -42.4
Clean-Tech Scenario | 2027 | 8 | 66.6
Clean-Tech Scenario | 2027 | 8 | -39.1
Clean-Tech Scenario | 2027 | 13 | -117.5
Clean-Tech Scenario | 2027 | 6 | 49.1
Clean-Tech Scenario | 2027 | 12 | -80.7
Clean-Tech Scenario | 2027 | 11 | 91.5
Clean-Tech Scenario | 2027 | 30 | 34.4
Clean-Tech Scenario | 2027 | 12 | -37.8
Clean-Tech Scenario | 2027 | 15 | 31.8
Clean-Tech Scenario | 2027 | 3 | -30.9
Clean-Tech Scenario | 2027 | 4 | 2.1
Clean-Tech Scenario | 2027 | 10 | -23.4
Clean-Tech Scenario | 2027 | 9 | 20.4
Clean-Tech Scenario | 2027 | 21 | -91.9
Clean-Tech Scenario | 2027 | 11 | -55
Clean-Tech Scenario | 2027 | 24 | 59.6
Clean-Tech Scenario | 2027 | 7 | -16.8
Clean-Tech Scenario | 2027 | 15 | -55.5
Clean-Tech Scenario | 2027 | 8 | 84.7
Clean-Tech Scenario | 2027 | 6 | -8.2
Clean-Tech Scenario | 2027 | 19 | -134.4
Clean-Tech Scenario | 2027 | 16 | 38.5
Clean-Tech Scenario | 2027 | 5 | -1.5
Clean-Tech Scenario | 2027 | 13 | -33.1
Clean-Tech Scenario | 2027 | 11 | 15.9
Clean-Tech Scenario | 2027 | 8 | -39.7
Clean-Tech Scenario | 2027 | 8 | 9.5
Clean-Tech Scenario | 2027 | 12 | 32.2
Clean-Tech Scenario | 2027 | 16 | 73.4
Clean-Tech Scenario | 2027 | 11 | -121.4
Clean-Tech Scenario | 2027 | 8 | 38.2
Clean-Tech Scenario | 2027 | 9 | -70.7
Clean-Tech Scenario | 2027 | 6 | 50
Clean-Tech Scenario | 2027 | 4 | -30.6
Clean-Tech Scenario | 2027 | 8 | 68.5
Clean-Tech Scenario | 2027 | 8 | 61.2
Clean-Tech Scenario | 2027 | 10 | -106
Clean-Tech Scenario | 2027 | 8 | -40.2
Clean-Tech Scenario | 2027 | 6 | 48
Clean-Tech Scenario | 2027 | 20 | -62.4
Clean-Tech Scenario | 2027 | 10 | 73.1
Clean-Tech Scenario | 2027 | 9 | 65.5
Clean-Tech Scenario | 2027 | 13 | 35.5
Clean-Tech Scenario | 2027 | 24 | -93.8
Clean-Tech Scenario | 2027 | 5 | 25.1
Clean-Tech Scenario | 2027 | 17 | 82.3
Clean-Tech Scenario | 2027 | 16 | -38.1
Clean-Tech Scenario | 2027 | 8 | -21.3
Clean-Tech Scenario | 2027 | 10 | 31.2
Clean-Tech Scenario | 2027 | 7 | -9.3
Clean-Tech Scenario | 2027 | 7 | 11.9
Clean-Tech Scenario | 2027 | 6 | 15.1
Clean-Tech Scenario | 2027 | 12 | -35.5
Clean-Tech Scenario | 2027 | 4 | -29.3
Clean-Tech Scenario | 2027 | 9 | -9.5
Clean-Tech Scenario | 2027 | 15 | -77.7
Clean-Tech Scenario | 2027 | 16 | 42.5
Clean-Tech Scenario | 2027 | 13 | -26.7
Clean-Tech Scenario | 2027 | 13 | 71.3
Clean-Tech Scenario | 2027 | 52 | 40.5
Clean-Tech Scenario | 2027 | 19 | -41.7
Clean-Tech Scenario | 2027 | 11 | 63.8
Clean-Tech Scenario | 2027 | 11 | -66.3
Clean-Tech Scenario | 2027 | 8 | 90.2
Clean-Tech Scenario | 2027 | 14 | 70.3
Clean-Tech Scenario | 2027 | 7 | -3.7
Clean-Tech Scenario | 2027 | 17 | 33.4
Clean-Tech Scenario | 2027 | 13 | -11.5
Clean-Tech Scenario | 2027 | 10 | 12.4
Clean-Tech Scenario | 2027 | 25 | 63.3
Clean-Tech Scenario | 2027 | 8 | -19.5
Clean-Tech Scenario | 2027 | 8 | 7.1
Clean-Tech Scenario | 2027 | 10 | -64.3
Clean-Tech Scenario | 2027 | 16 | -34
Clean-Tech Scenario | 2027 | 16 | 40
Clean-Tech Scenario | 2027 | 10 | -56.6
Clean-Tech Scenario | 2027 | 24 | -83.4
Clean-Tech Scenario | 2027 | 16 | 19.8
Clean-Tech Scenario | 2027 | 8 | -62.1
Clean-Tech Scenario | 2027 | 10 | 56.2
Clean-Tech Scenario | 2027 | 12 | 26.2
Clean-Tech Scenario | 2027 | 15 | 69.4
Clean-Tech Scenario | 2027 | 11 | 41.1
Clean-Tech Scenario | 2027 | 21 | -67.2
Clean-Tech Scenario | 2027 | 18 | -83.9
Clean-Tech Scenario | 2027 | 9 | 10.5
Clean-Tech Scenario | 2027 | 8 | -27.9
Clean-Tech Scenario | 2027 | 2 | -46.6
Clean-Tech Scenario | 2027 | 7 | 49.6
Clean-Tech Scenario | 2027 | 12 | -78.3
Clean-Tech Scenario | 2027 | 16 | 41.3
Clean-Tech Scenario | 2027 | 6 | -6.8
Clean-Tech Scenario | 2027 | 4 | -2.3
Clean-Tech Scenario | 2027 | 5 | -22.3
Clean-Tech Scenario | 2027 | 5 | -23.4
Clean-Tech Scenario | 2027 | 14 | -49.2
Clean-Tech Scenario | 2027 | 9 | 55.4
Clean-Tech Scenario | 2027 | 10 | -18.4
Clean-Tech Scenario | 2027 | 14 | 18.5
Clean-Tech Scenario | 2027 | 16 | 46.8
Clean-Tech Scenario | 2027 | 21 | -54.2
Clean-Tech Scenario | 2027 | 5 | 6
Clean-Tech Scenario | 2027 | 6 | -24.4
Clean-Tech Scenario | 2027 | 18 | -50.4
Clean-Tech Scenario | 2027 | 11 | -22.7
Clean-Tech Scenario | 2027 | 16 | 28.4
Clean-Tech Scenario | 2027 | 22 | 26.3
Clean-Tech Scenario | 2027 | 29 | -201.4
Clean-Tech Scenario | 2027 | 18 | 92.9
Clean-Tech Scenario | 2027 | 7 | -8.8
Clean-Tech Scenario | 2027 | 6 | 10.1
Clean-Tech Scenario | 2027 | 18 | -49.2
Clean-Tech Scenario | 2027 | 2 | -29
Clean-Tech Scenario | 2027 | 10 | -35
Clean-Tech Scenario | 2027 | 8 | -16.5
Clean-Tech Scenario | 2027 | 49 | -43.8
Clean-Tech Scenario | 2027 | 17 | -23.8
Clean-Tech Scenario | 2027 | 4 | -1.2
Clean-Tech Scenario | 2027 | 17 | 42.6
Clean-Tech Scenario | 2027 | 17 | -170.4
Clean-Tech Scenario | 2027 | 18 | 133.9
Clean-Tech Scenario | 2027 | 13 | 53.4
Clean-Tech Scenario | 2027 | 8 | 29.1
Clean-Tech Scenario | 2027 | 9 | -10.1
Clean-Tech Scenario | 2027 | 8 | 32.8
Clean-Tech Scenario | 2027 | 11 | -31.2
Clean-Tech Scenario | 2027 | 14 | 49.6
Clean-Tech Scenario | 2027 | 11 | -33.1
Clean-Tech Scenario | 2027 | 8 | 12
Clean-Tech Scenario | 2027 | 14 | -28.6
Clean-Tech Scenario | 2027 | 12 | 31.9
Clean-Tech Scenario | 2027 | 6 | 61.2
Clean-Tech Scenario | 2027 | 16 | 63.2
Clean-Tech Scenario | 2027 | 15 | 49.2
Clean-Tech Scenario | 2027 | 13 | 77.4
Clean-Tech Scenario | 2027 | 10 | 42.5
Clean-Tech Scenario | 2027 | 2 | 49.9
Clean-Tech Scenario | 2027 | 3 | -45
Clean-Tech Scenario | 2027 | 12 | 106.1
Clean-Tech Scenario | 2027 | 2 | -56.3
Clean-Tech Scenario | 2027 | 11 | -97.5
Clean-Tech Scenario | 2027 | 6 | 82.1
Clean-Tech Scenario | 2027 | 9 | -104
Clean-Tech Scenario | 2027 | 5 | -39.2
Clean-Tech Scenario | 2027 | 9 | 46.3
Clean-Tech Scenario | 2027 | 19 | -88.3
Clean-Tech Scenario | 2027 | 12 | 41.3
Clean-Tech Scenario | 2027 | 28 | -47.4
Clean-Tech Scenario | 2027 | 17 | 82.2
Clean-Tech Scenario | 2027 | 9 | -57.1
Clean-Tech Scenario | 2027 | 9 | 53.2
Clean-Tech Scenario | 2027 | 9 | 54.6
Clean-Tech Scenario | 2027 | 16 | -36.1
Clean-Tech Scenario | 2027 | 9 | 17.7
Clean-Tech Scenario | 2027 | 14 | 48.2
Clean-Tech Scenario | 2027 | 8 | -37.8
Clean-Tech Scenario | 2027 | 5 | 8.1
Clean-Tech Scenario | 2027 | 5 | 19.1
Clean-Tech Scenario | 2027 | 8 | 30.8
Clean-Tech Scenario | 2027 | 17 | -31.3
Clean-Tech Scenario | 2027 | 6 | 42.6
Clean-Tech Scenario | 2027 | 18 | 43
Clean-Tech Scenario | 2027 | 17 | 29.2
Clean-Tech Scenario | 2027 | 5 | -35.6
Clean-Tech Scenario | 2027 | 9 | 39.3
Clean-Tech Scenario | 2027 | 3 | 41.2
Clean-Tech Scenario | 2027 | 8 | 16.5
Clean-Tech Scenario | 2027 | 4 | -13.2
Clean-Tech Scenario | 2027 | 13 | 52.7
Clean-Tech Scenario | 2027 | 5 | 7.5
Clean-Tech Scenario | 2027 | 14 | -91.9
Clean-Tech Scenario | 2027 | 10 | 60.2
Clean-Tech Scenario | 2027 | 9 | -14.3
Clean-Tech Scenario | 2027 | 6 | -19.9
Clean-Tech Scenario | 2027 | 3 | -45.9
Clean-Tech Scenario | 2027 | 14 | -53.4
Clean-Tech Scenario | 2027 | 8 | 38.8
Clean-Tech Scenario | 2027 | 9 | -58.5
Clean-Tech Scenario | 2027 | 7 | 81.1
Clean-Tech Scenario | 2027 | 16 | -103.5
Clean-Tech Scenario | 2027 | 13 | -86.5
Clean-Tech Scenario | 2027 | 9 | 105.7
Clean-Tech Scenario | 2027 | 12 | -98.2
Clean-Tech Scenario | 2027 | 6 | -9.2
Clean-Tech Scenario | 2027 | 20 | 67.1
Clean-Tech Scenario | 2027 | 22 | -79.5
Clean-Tech Scenario | 2027 | 9 | 59.4
Clean-Tech Scenario | 2027 | 7 | -8.9
Clean-Tech Scenario | 2027 | 20 | 28.3
Clean-Tech Scenario | 2027 | 6 | -33.5
Clean-Tech Scenario | 2027 | 4 | 59
Clean-Tech Scenario | 2027 | 2 | 42.2
Clean-Tech Scenario | 2027 | 16 | 34
Clean-Tech Scenario | 2027 | 19 | -62.1
Clean-Tech Scenario | 2027 | 9 | -63.3
Clean-Tech Scenario | 2027 | 10 | 96.3
Clean-Tech Scenario | 2027 | 7 | -23.8
Clean-Tech Scenario | 2027 | 24 | -184.2
Clean-Tech Scenario | 2027 | 9 | 33.2
Clean-Tech Scenario | 2027 | 1 | -45.9
Clean-Tech Scenario | 2027 | 13 | 66.9
Clean-Tech Scenario | 2027 | 6 | -73.4
Clean-Tech Scenario | 2027 | 10 | 44.2
Clean-Tech Scenario | 2027 | 1 | 60.3
Clean-Tech Scenario | 2027 | 6 | -11.4
Clean-Tech Scenario | 2027 | 10 | 33.3
Clean-Tech Scenario | 2027 | 6 | 29.1
Clean-Tech Scenario | 2027 | 12 | -28.1
Clean-Tech Scenario | 2027 | 18 | 33.8
Clean-Tech Scenario | 2027 | 15 | -128.6
Clean-Tech Scenario | 2027 | 19 | 95.6
Clean-Tech Scenario | 2027 | 4 | 29.7
Clean-Tech Scenario | 2027 | 27 | 63.9
Clean-Tech Scenario | 2027 | 8 | 14.6
Clean-Tech Scenario | 2027 | 9 | 43.9
Clean-Tech Scenario | 2027 | 1 | 56.6
Clean-Tech Scenario | 2027 | 1 | -37.9
Clean-Tech Scenario | 2027 | 3 | -49.7
Clean-Tech Scenario | 2027 | 10 | 52.7
Clean-Tech Scenario | 2027 | 9 | -67.4
Clean-Tech Scenario | 2027 | 10 | 72.6
Clean-Tech Scenario | 2027 | 7 | 47.4
Clean-Tech Scenario | 2027 | 7 | -55
Clean-Tech Scenario | 2027 | 7 | 46.8
Clean-Tech Scenario | 2027 | 8 | -32.6
Clean-Tech Scenario | 2027 | 1 | -51.8
Clean-Tech Scenario | 2027 | 9 | -45.5
Clean-Tech Scenario | 2027 | 7 | -29.2
Clean-Tech Scenario | 2027 | 20 | -176.8
Clean-Tech Scenario | 2027 | 10 | 18.3
Clean-Tech Scenario | 2027 | 8 | -38.1
Clean-Tech Scenario | 2027 | 15 | -77.8
Clean-Tech Scenario | 2027 | 9 | 58.7
Clean-Tech Scenario | 2027 | 18 | -236.4
Clean-Tech Scenario | 2027 | 12 | 104.2
Clean-Tech Scenario | 2027 | 13 | -64.9
Clean-Tech Scenario | 2027 | 14 | -41.6
Clean-Tech Scenario | 2027 | 8 | 52.7
Clean-Tech Scenario | 2027 | 11 | -76.3
Clean-Tech Scenario | 2027 | 13 | 108.2
Clean-Tech Scenario | 2027 | 7 | -55.2
Clean-Tech Scenario | 2027 | 13 | 127.8
Clean-Tech Scenario | 2027 | 20 | -57.9
Clean-Tech Scenario | 2027 | 16 | -31.8
Clean-Tech Scenario | 2027 | 14 | -27.9
Clean-Tech Scenario | 2027 | 20 | -72.6
Clean-Tech Scenario | 2027 | 14 | 92.7
Clean-Tech Scenario | 2027 | 10 | -84.4
Clean-Tech Scenario | 2027 | 9 | 29.3
Clean-Tech Scenario | 2027 | 8 | 52.6
Clean-Tech Scenario | 2027 | 4 | 50.2
Clean-Tech Scenario | 2027 | 11 | 49.4
Clean-Tech Scenario | 2027 | 15 | -59.6
Clean-Tech Scenario | 2027 | 34 | 72.6
Clean-Tech Scenario | 2027 | 18 | 21.9
Clean-Tech Scenario | 2027 | 21 | 56.3
Clean-Tech Scenario | 2027 | 12 | 31
Clean-Tech Scenario | 2027 | 18 | 39.7
Clean-Tech Scenario | 2027 | 17 | 31.9
Clean-Tech Scenario | 2027 | 14 | 36.2
Clean-Tech Scenario | 2027 | 16 | 32
Clean-Tech Scenario | 2027 | 15 | -54.8
Clean-Tech Scenario | 2027 | 8 | 34
Clean-Tech Scenario | 2027 | 13 | -73.4
Clean-Tech Scenario | 2027 | 25 | 63.6
Clean-Tech Scenario | 2027 | 4 | 4.3
Clean-Tech Scenario | 2027 | 9 | 21.9
Clean-Tech Scenario | 2027 | 14 | -16
Clean-Tech Scenario | 2027 | 22 | -27.8
Clean-Tech Scenario | 2027 | 6 | 8.3
Clean-Tech Scenario | 2027 | 13 | -31.5
Clean-Tech Scenario | 2027 | 9 | 8.8
Clean-Tech Scenario | 2027 | 13 | 30.3
Clean-Tech Scenario | 2027 | 6 | 14.6
Clean-Tech Scenario | 2027 | 18 | 36.3
Clean-Tech Scenario | 2027 | 7 | -5.3
Clean-Tech Scenario | 2027 | 14 | -53.5
Clean-Tech Scenario | 2027 | 5 | -7.5
Clean-Tech Scenario | 2027 | 12 | -14.4
Clean-Tech Scenario | 2027 | 20 | 30.8
Clean-Tech Scenario | 2027 | 15 | -48.4
Clean-Tech Scenario | 2027 | 11 | -11.9
Clean-Tech Scenario | 2027 | 7 | -18.1
Clean-Tech Scenario | 2027 | 8 | -28.9
Clean-Tech Scenario | 2027 | 18 | 32.6
Clean-Tech Scenario | 2027 | 4 | 0.2
Clean-Tech Scenario | 2027 | 6 | 6.7
Clean-Tech Scenario | 2027 | 6 | 13.3
Clean-Tech Scenario | 2027 | 16 | 42.4
Clean-Tech Scenario | 2027 | 7 | 15.3
Clean-Tech Scenario | 2027 | 10 | -14.9
Clean-Tech Scenario | 2027 | 18 | 29.5
Clean-Tech Scenario | 2027 | 6 | -20.8
Clean-Tech Scenario | 2027 | 16 | -41.5
Clean-Tech Scenario | 2027 | 7 | 52
Clean-Tech Scenario | 2027 | 7 | -24.9
Clean-Tech Scenario | 2027 | 6 | -37.5
Clean-Tech Scenario | 2027 | 8 | -46.2
Clean-Tech Scenario | 2027 | 7 | 56.2
Clean-Tech Scenario | 2027 | 22 | 52.3
Clean-Tech Scenario | 2027 | 12 | -99.6
Clean-Tech Scenario | 2027 | 22 | 56.7
Clean-Tech Scenario | 2027 | 8 | -58.2
Clean-Tech Scenario | 2027 | 21 | 65.3
Clean-Tech Scenario | 2027 | 10 | -18
Clean-Tech Scenario | 2027 | 11 | 10.3
Clean-Tech Scenario | 2027 | 5 | -2
Clean-Tech Scenario | 2027 | 7 | 9.3
Clean-Tech Scenario | 2027 | 12 | 16.2
Clean-Tech Scenario | 2027 | 7 | -51.9
Clean-Tech Scenario | 2027 | 16 | 18.7
Clean-Tech Scenario | 2027 | 14 | 40.4
Clean-Tech Scenario | 2027 | 9 | -12.2
Clean-Tech Scenario | 2027 | 17 | 50.3
Clean-Tech Scenario | 2027 | 7 | -8.5
Clean-Tech Scenario | 2027 | 5 | 17.3
Clean-Tech Scenario | 2027 | 11 | 62.7
Clean-Tech Scenario | 2027 | 14 | 36.6
Clean-Tech Scenario | 2027 | 3 | 40.5
Clean-Tech Scenario | 2027 | 5 | 74.5
Clean-Tech Scenario | 2027 | 5 | 13.1
Clean-Tech Scenario | 2027 | 7 | -28.9
Clean-Tech Scenario | 2027 | 34 | -63.3
Clean-Tech Scenario | 2027 | 1 | -45
Clean-Tech Scenario | 2027 | 9 | 56.6
Clean-Tech Scenario | 2027 | 12 | -66.1
Clean-Tech Scenario | 2027 | 18 | 65.8
Clean-Tech Scenario | 2027 | 12 | -89.3
Clean-Tech Scenario | 2027 | 9 | 57.5
Clean-Tech Scenario | 2027 | 5 | 4.8
Clean-Tech Scenario | 2027 | 7 | -2.7
Clean-Tech Scenario | 2027 | 12 | -48.9
Clean-Tech Scenario | 2027 | 6 | 21.9
Clean-Tech Scenario | 2027 | 5 | 9.6
Clean-Tech Scenario | 2027 | 11 | -72.5
Clean-Tech Scenario | 2027 | 19 | -203.2
Clean-Tech Scenario | 2027 | 10 | 94.7
Clean-Tech Scenario | 2027 | 10 | -40.1
Clean-Tech Scenario | 2027 | 9 | 47.6
Clean-Tech Scenario | 2027 | 14 | -34.4
Clean-Tech Scenario | 2027 | 5 | 6.2
Clean-Tech Scenario | 2027 | 5 | -1.4
Clean-Tech Scenario | 2027 | 8 | 28.9
Clean-Tech Scenario | 2027 | 8 | 8.1
Clean-Tech Scenario | 2027 | 18 | -237.4
Clean-Tech Scenario | 2027 | 12 | 157.4
Clean-Tech Scenario | 2027 | 10 | 29
Clean-Tech Scenario | 2027 | 5 | -1
Clean-Tech Scenario | 2027 | 11 | 21.9
Clean-Tech Scenario | 2027 | 12 | 54
Clean-Tech Scenario | 2027 | 11 | 25.2
Clean-Tech Scenario | 2027 | 8 | -28.5
Clean-Tech Scenario | 2027 | 6 | -43.3
Clean-Tech Scenario | 2027 | 15 | -109.5
Clean-Tech Scenario | 2027 | 13 | 105.8
Clean-Tech Scenario | 2027 | 13 | -138.3
Clean-Tech Scenario | 2027 | 9 | 73.6
Clean-Tech Scenario | 2027 | 10 | -100.5
Clean-Tech Scenario | 2027 | 12 | 38.7
Clean-Tech Scenario | 2027 | 24 | -82.4
Clean-Tech Scenario | 2027 | 18 | 47.4
Clean-Tech Scenario | 2027 | 7 | -11.4
Clean-Tech Scenario | 2027 | 11 | -16.9
Clean-Tech Scenario | 2027 | 7 | 17.1
Clean-Tech Scenario | 2027 | 12 | -94.7
Clean-Tech Scenario | 2027 | 9 | 39
Clean-Tech Scenario | 2027 | 5 | -38.5
Clean-Tech Scenario | 2027 | 10 | -42.2
Clean-Tech Scenario | 2027 | 10 | 28.9
Clean-Tech Scenario | 2027 | 10 | -43.8
Clean-Tech Scenario | 2027 | 20 | 86.1
Clean-Tech Scenario | 2027 | 6 | 1.9
Clean-Tech Scenario | 2027 | 20 | -44.7
Clean-Tech Scenario | 2027 | 7 | 24.9
Clean-Tech Scenario | 2027 | 19 | -41.1
Clean-Tech Scenario | 2027 | 14 | -81.3
Clean-Tech Scenario | 2027 | 11 | -55.3
Clean-Tech Scenario | 2027 | 13 | -21.5
Clean-Tech Scenario | 2027 | 8 | 42
Clean-Tech Scenario | 2027 | 8 | 11.2
Clean-Tech Scenario | 2027 | 26 | 35.1
Clean-Tech Scenario | 2027 | 23 | 66.9
Clean-Tech Scenario | 2027 | 49 | 66.1
Clean-Tech Scenario | 2027 | 6 | 37.6
Clean-Tech Scenario | 2027 | 18 | -59.3
Clean-Tech Scenario | 2027 | 19 | -54
Clean-Tech Scenario | 2027 | 14 | -86.6
Clean-Tech Scenario | 2027 | 11 | 30
Clean-Tech Scenario | 2027 | 20 | -43.4
Clean-Tech Scenario | 2027 | 4 | -8.3
Clean-Tech Scenario | 2027 | 9 | 57.9
Clean-Tech Scenario | 2027 | 17 | 27.4
Clean-Tech Scenario | 2027 | 17 | -152.8
Clean-Tech Scenario | 2027 | 15 | -26.8
Clean-Tech Scenario | 2027 | 16 | -50.7
Clean-Tech Scenario | 2027 | 10 | 13.3
Clean-Tech Scenario | 2027 | 7 | -4.5
Clean-Tech Scenario | 2027 | 5 | -7.6
Clean-Tech Scenario | 2027 | 17 | -114.8
Clean-Tech Scenario | 2027 | 11 | 67.9
Clean-Tech Scenario | 2027 | 8 | -51.7
Clean-Tech Scenario | 2027 | 9 | -16.9
Clean-Tech Scenario | 2027 | 8 | -12
Clean-Tech Scenario | 2027 | 14 | -55.4
Clean-Tech Scenario | 2027 | 21 | 46
Clean-Tech Scenario | 2027 | 16 | 29.4
Clean-Tech Scenario | 2027 | 9 | -18.3
Clean-Tech Scenario | 2027 | 4 | -31.1
Clean-Tech Scenario | 2027 | 1 | -39.4
Clean-Tech Scenario | 2027 | 12 | 69.5
Clean-Tech Scenario | 2027 | 8 | -59.5
Clean-Tech Scenario | 2027 | 3 | -37.5
Clean-Tech Scenario | 2027 | 1 | -66.6
Clean-Tech Scenario | 2027 | 1 | -55.5
Clean-Tech Scenario | 2027 | 9 | -35.4
Clean-Tech Scenario | 2027 | 7 | -20.9
Clean-Tech Scenario | 2027 | 9 | -44.6
Clean-Tech Scenario | 2027 | 4 | 54.9
Clean-Tech Scenario | 2027 | 3 | 31.1
Clean-Tech Scenario | 2027 | 9 | -22.1
Clean-Tech Scenario | 2027 | 13 | -68.1
Clean-Tech Scenario | 2027 | 28 | 75.3
Clean-Tech Scenario | 2027 | 7 | -16.7
Clean-Tech Scenario | 2027 | 15 | -29.6
Clean-Tech Scenario | 2027 | 15 | 38.2
Clean-Tech Scenario | 2027 | 8 | 27.8
Clean-Tech Scenario | 2027 | 11 | -26
Clean-Tech Scenario | 2027 | 18 | 22.6
Clean-Tech Scenario | 2027 | 6 | -16.9
Clean-Tech Scenario | 2027 | 11 | -38.5
Clean-Tech Scenario | 2027 | 11 | 21.4
Clean-Tech Scenario | 2027 | 14 | -47.6
Clean-Tech Scenario | 2027 | 13 | 46.7
Clean-Tech Scenario | 2027 | 5 | -3.3
Clean-Tech Scenario | 2027 | 10 | -22.1
Clean-Tech Scenario | 2027 | 18 | -43.3
Clean-Tech Scenario | 2027 | 7 | 32.4
Clean-Tech Scenario | 2027 | 11 | 18.1
Clean-Tech Scenario | 2027 | 5 | -0.6
Clean-Tech Scenario | 2027 | 14 | -43.1
Clean-Tech Scenario | 2027 | 8 | 80.2
Clean-Tech Scenario | 2027 | 11 | -114.9
Clean-Tech Scenario | 2027 | 12 | 32.9
Clean-Tech Scenario | 2027 | 22 | -59.5
Clean-Tech Scenario | 2027 | 15 | -53.7
Clean-Tech Scenario | 2027 | 3 | -49.5
Clean-Tech Scenario | 2027 | 17 | -57.7
Clean-Tech Scenario | 2027 | 4 | 47.8
Clean-Tech Scenario | 2027 | 13 | -62.5
Clean-Tech Scenario | 2027 | 11 | -49
Clean-Tech Scenario | 2027 | 12 | 62.4
Clean-Tech Scenario | 2027 | 13 | -40.5
Clean-Tech Scenario | 2027 | 5 | 2.8
Clean-Tech Scenario | 2027 | 13 | 22.1
Clean-Tech Scenario | 2027 | 11 | -60.1
Clean-Tech Scenario | 2027 | 8 | 23.6
Clean-Tech Scenario | 2027 | 24 | 31.8
Clean-Tech Scenario | 2027 | 4 | 28.2
Clean-Tech Scenario | 2027 | 7 | -6.2
Clean-Tech Scenario | 2027 | 7 | -7.4
Clean-Tech Scenario | 2027 | 6 | -5.9
Clean-Tech Scenario | 2027 | 6 | 4.8
Clean-Tech Scenario | 2027 | 4 | 39.3
Clean-Tech Scenario | 2027 | 11 | -41.5
Clean-Tech Scenario | 2027 | 22 | -43.8
Clean-Tech Scenario | 2027 | 14 | 53.2
Clean-Tech Scenario | 2027 | 4 | -47.6
Clean-Tech Scenario | 2027 | 3 | -46.5
Clean-Tech Scenario | 2027 | 14 | 32.6
Clean-Tech Scenario | 2027 | 14 | -69.5
Clean-Tech Scenario | 2027 | 2 | 34.1
Clean-Tech Scenario | 2027 | 5 | -2.5
Clean-Tech Scenario | 2027 | 19 | 43.6
Clean-Tech Scenario | 2027 | 8 | 7.3
Clean-Tech Scenario | 2027 | 12 | 26.7
Clean-Tech Scenario | 2027 | 10 | -32.5
Clean-Tech Scenario | 2027 | 11 | 37.4
Clean-Tech Scenario | 2027 | 9 | -46.7
Clean-Tech Scenario | 2027 | 24 | -76.1
Clean-Tech Scenario | 2027 | 14 | 52.3
Clean-Tech Scenario | 2027 | 18 | -31.8
Clean-Tech Scenario | 2027 | 4 | 33.8
Clean-Tech Scenario | 2027 | 7 | -32.4
Clean-Tech Scenario | 2027 | 18 | -129.7
Clean-Tech Scenario | 2027 | 3 | 47.9
Clean-Tech Scenario | 2027 | 3 | 51
Clean-Tech Scenario | 2027 | 6 | 51.7
Clean-Tech Scenario | 2027 | 12 | -112.2
Clean-Tech Scenario | 2027 | 9 | 62.8
Clean-Tech Scenario | 2027 | 2 | -45.4
Clean-Tech Scenario | 2027 | 10 | 16.5
Clean-Tech Scenario | 2027 | 7 | -5.4
Clean-Tech Scenario | 2027 | 12 | 192.4
Clean-Tech Scenario | 2027 | 11 | -122.7
Clean-Tech Scenario | 2027 | 10 | 45.9
Clean-Tech Scenario | 2027 | 6 | -34.9
Clean-Tech Scenario | 2027 | 4 | 1.3
Clean-Tech Scenario | 2027 | 9 | -15.4
Clean-Tech Scenario | 2027 | 14 | -80
Clean-Tech Scenario | 2027 | 8 | 24.5
Clean-Tech Scenario | 2027 | 17 | 42.7
Clean-Tech Scenario | 2027 | 12 | -27.5
Clean-Tech Scenario | 2027 | 21 | -47.3
Clean-Tech Scenario | 2027 | 5 | 11.3
Clean-Tech Scenario | 2027 | 9 | 35.8
Clean-Tech Scenario | 2027 | 8 | 5.1
Clean-Tech Scenario | 2027 | 6 | 27.9
Clean-Tech Scenario | 2027 | 11 | 18.5
Clean-Tech Scenario | 2027 | 14 | 24.4
Clean-Tech Scenario | 2027 | 22 | 55.6
Clean-Tech Scenario | 2027 | 14 | -38.9
Clean-Tech Scenario | 2027 | 8 | 26.6
Clean-Tech Scenario | 2027 | 14 | 66.9
Clean-Tech Scenario | 2027 | 3 | 59.8
Clean-Tech Scenario | 2027 | 18 | -42
Clean-Tech Scenario | 2027 | 19 | -134.9
Clean-Tech Scenario | 2027 | 12 | 145.3
Clean-Tech Scenario | 2027 | 9 | 42.4
Clean-Tech Scenario | 2027 | 8 | -70.8
Clean-Tech Scenario | 2027 | 7 | 63.9
Clean-Tech Scenario | 2027 | 12 | -88.7
Clean-Tech Scenario | 2027 | 4 | -54
Clean-Tech Scenario | 2027 | 10 | 61.4
Clean-Tech Scenario | 2027 | 6 | -96.2
Clean-Tech Scenario | 2027 | 7 | 25.5
Clean-Tech Scenario | 2027 | 8 | -89.3
Clean-Tech Scenario | 2027 | 3 | 47.3
Clean-Tech Scenario | 2027 | 10 | -111.7
Clean-Tech Scenario | 2027 | 4 | -33.9
Clean-Tech Scenario | 2027 | 10 | 63.5
Clean-Tech Scenario | 2027 | 14 | -105.7
Clean-Tech Scenario | 2027 | 8 | 144.2
Clean-Tech Scenario | 2027 | 5 | 29.1
Clean-Tech Scenario | 2027 | 21 | 107.4
Clean-Tech Scenario | 2027 | 20 | -153.1
Clean-Tech Scenario | 2027 | 7 | 55.3
Clean-Tech Scenario | 2027 | 9 | 55.2
Clean-Tech Scenario | 2027 | 1 | -37.2
Clean-Tech Scenario | 2027 | 3 | -83.4
Clean-Tech Scenario | 2027 | 4 | -43.7
Clean-Tech Scenario | 2027 | 4 | 53.3
Clean-Tech Scenario | 2027 | 13 | 24
Clean-Tech Scenario | 2027 | 9 | 6.7
Clean-Tech Scenario | 2027 | 11 | -26.3
Clean-Tech Scenario | 2027 | 14 | 51.3
Clean-Tech Scenario | 2027 | 2 | 44.7
Clean-Tech Scenario | 2027 | 18 | -43.4
Clean-Tech Scenario | 2027 | 7 | 19.7
Clean-Tech Scenario | 2027 | 5 | -3.8
Clean-Tech Scenario | 2027 | 8 | -3.8
Clean-Tech Scenario | 2027 | 11 | 31.2
Clean-Tech Scenario | 2027 | 14 | -36.1
Clean-Tech Scenario | 2027 | 15 | 20.4
Clean-Tech Scenario | 2027 | 15 | 54.7
Clean-Tech Scenario | 2027 | 9 | -10.5
Clean-Tech Scenario | 2027 | 8 | -31
Clean-Tech Scenario | 2027 | 18 | 76.8
Clean-Tech Scenario | 2027 | 8 | -22.4
Clean-Tech Scenario | 2027 | 8 | 18.8
Clean-Tech Scenario | 2027 | 23 | 37.9
Clean-Tech Scenario | 2027 | 13 | -17.9
Clean-Tech Scenario | 2027 | 5 | 47.6
Clean-Tech Scenario | 2027 | 14 | -28.3
Clean-Tech Scenario | 2027 | 19 | 43.4
Clean-Tech Scenario | 2027 | 11 | -33.7
Clean-Tech Scenario | 2027 | 13 | 42.7
Clean-Tech Scenario | 2027 | 14 | 34.7
Clean-Tech Scenario | 2027 | 5 | 63.1
Clean-Tech Scenario | 2027 | 15 | 32.6
Clean-Tech Scenario | 2027 | 10 | 17.1
Clean-Tech Scenario | 2027 | 25 | -139.6
Clean-Tech Scenario | 2027 | 9 | 20.7
Clean-Tech Scenario | 2027 | 27 | -109.5
Clean-Tech Scenario | 2027 | 7 | -19.1
Clean-Tech Scenario | 2027 | 13 | -148.8
Clean-Tech Scenario | 2027 | 10 | 54.8
Clean-Tech Scenario | 2027 | 19 | -75.8
Clean-Tech Scenario | 2027 | 9 | 72.6
Clean-Tech Scenario | 2027 | 17 | 168.2
Clean-Tech Scenario | 2027 | 4 | 42.3
Clean-Tech Scenario | 2027 | 16 | -106.2
Clean-Tech Scenario | 2027 | 26 | 77.8
Clean-Tech Scenario | 2027 | 10 | -46.6
Clean-Tech Scenario | 2027 | 7 | -57.8
Clean-Tech Scenario | 2027 | 4 | 49.4
Clean-Tech Scenario | 2027 | 24 | -88.2
Clean-Tech Scenario | 2027 | 15 | 58.1
Clean-Tech Scenario | 2027 | 17 | -75.3
Clean-Tech Scenario | 2027 | 15 | -79.2
Clean-Tech Scenario | 2027 | 9 | -66.4
Clean-Tech Scenario | 2027 | 6 | 99.9
Clean-Tech Scenario | 2027 | 8 | 42.6
Clean-Tech Scenario | 2027 | 5 | -50.2
Clean-Tech Scenario | 2027 | 14 | 68.5
Clean-Tech Scenario | 2027 | 9 | -51
Clean-Tech Scenario | 2027 | 9 | -88.2
Clean-Tech Scenario | 2027 | 21 | 96.7
Clean-Tech Scenario | 2027 | 14 | -99.9
Clean-Tech Scenario | 2027 | 6 | 73.8
Clean-Tech Scenario | 2027 | 6 | 71.8
Clean-Tech Scenario | 2027 | 4 | 40
Clean-Tech Scenario | 2027 | 33 | -180.6
Clean-Tech Scenario | 2027 | 10 | 161.8
Clean-Tech Scenario | 2027 | 12 | -66.2
Clean-Tech Scenario | 2027 | 15 | 27.1
Clean-Tech Scenario | 2027 | 15 | 96.6
Clean-Tech Scenario | 2027 | 13 | -49.8
Clean-Tech Scenario | 2027 | 8 | 36
Clean-Tech Scenario | 2027 | 7 | 7.2
Clean-Tech Scenario | 2027 | 15 | -40.3
Clean-Tech Scenario | 2027 | 10 | -21.5
Clean-Tech Scenario | 2027 | 4 | 51.5
Clean-Tech Scenario | 2027 | 14 | -64.7
Clean-Tech Scenario | 2027 | 11 | 148.7
Clean-Tech Scenario | 2027 | 12 | 113.8
Clean-Tech Scenario | 2027 | 8 | -93.2
Clean-Tech Scenario | 2027 | 19 | 106.5
Clean-Tech Scenario | 2027 | 13 | -74
Clean-Tech Scenario | 2027 | 8 | 42.3
Clean-Tech Scenario | 2027 | 9 | -22
Clean-Tech Scenario | 2027 | 29 | 128.4
Clean-Tech Scenario | 2027 | 5 | -49.4
Clean-Tech Scenario | 2027 | 17 | 30.4
Clean-Tech Scenario | 2027 | 8 | -10.9
Clean-Tech Scenario | 2027 | 7 | 31
Clean-Tech Scenario | 2027 | 6 | -26
Clean-Tech Scenario | 2027 | 18 | -44.2
Clean-Tech Scenario | 2027 | 9 | -22.6
Clean-Tech Scenario | 2027 | 4 | -41.8
Clean-Tech Scenario | 2027 | 14 | 45.6
Clean-Tech Scenario | 2027 | 22 | -191.6
Clean-Tech Scenario | 2027 | 15 | 148.1
Clean-Tech Scenario | 2027 | 7 | -41.5
Clean-Tech Scenario | 2027 | 9 | -41.8
Clean-Tech Scenario | 2027 | 17 | 74.7
Clean-Tech Scenario | 2027 | 7 | 10.8
Clean-Tech Scenario | 2027 | 11 | 45.5
Clean-Tech Scenario | 2027 | 8 | -11.6
Clean-Tech Scenario | 2027 | 17 | -133.1
Clean-Tech Scenario | 2027 | 17 | 43.1
Clean-Tech Scenario | 2027 | 13 | -55
Clean-Tech Scenario | 2027 | 16 | 105.2
Clean-Tech Scenario | 2027 | 11 | 33.4
Clean-Tech Scenario | 2027 | 9 | 25.4
Clean-Tech Scenario | 2027 | 23 | 63.3
Clean-Tech Scenario | 2027 | 9 | -30.1
Clean-Tech Scenario | 2027 | 7 | 10.2
Clean-Tech Scenario | 2027 | 6 | 22.3
Clean-Tech Scenario | 2027 | 7 | -25.9
Clean-Tech Scenario | 2027 | 23 | 78.3
Clean-Tech Scenario | 2027 | 9 | 31.4
Clean-Tech Scenario | 2027 | 19 | -100.9
Clean-Tech Scenario | 2027 | 17 | 72.4
Clean-Tech Scenario | 2027 | 9 | -40.1
Clean-Tech Scenario | 2027 | 4 | 28.4
Clean-Tech Scenario | 2027 | 18 | -110.1
Clean-Tech Scenario | 2027 | 18 | -62
Clean-Tech Scenario | 2027 | 7 | 43.8
Clean-Tech Scenario | 2027 | 6 | 61.5
Clean-Tech Scenario | 2027 | 16 | -64.6
Clean-Tech Scenario | 2027 | 13 | 20.3
Clean-Tech Scenario | 2027 | 11 | -28.4
Clean-Tech Scenario | 2027 | 16 | 13.6
Clean-Tech Scenario | 2027 | 4 | 49.6
Clean-Tech Scenario | 2027 | 7 | 20.6
Clean-Tech Scenario | 2027 | 7 | -17.7
Clean-Tech Scenario | 2027 | 6 | -24.2
Clean-Tech Scenario | 2027 | 8 | 41.8
Clean-Tech Scenario | 2027 | 11 | 51.1
Clean-Tech Scenario | 2027 | 10 | 109.8
Clean-Tech Scenario | 2027 | 9 | 24.9
Clean-Tech Scenario | 2027 | 7 | -12
Clean-Tech Scenario | 2027 | 15 | 71.5
Clean-Tech Scenario | 2027 | 12 | -48
Clean-Tech Scenario | 2027 | 21 | -87.1
Clean-Tech Scenario | 2027 | 4 | -5.5
Clean-Tech Scenario | 2027 | 6 | 43.9
Clean-Tech Scenario | 2027 | 11 | -30.1
Clean-Tech Scenario | 2027 | 10 | 6.5
Clean-Tech Scenario | 2027 | 10 | -24.8
Clean-Tech Scenario | 2027 | 9 | 25
Clean-Tech Scenario | 2027 | 10 | -38.5
Clean-Tech Scenario | 2027 | 9 | -43.4
Clean-Tech Scenario | 2027 | 6 | -31
Clean-Tech Scenario | 2027 | 17 | -47.8
Clean-Tech Scenario | 2027 | 9 | 41.6
Clean-Tech Scenario | 2027 | 13 | -14.2
Clean-Tech Scenario | 2027 | 8 | -48.7
Clean-Tech Scenario | 2027 | 13 | 54.9
Clean-Tech Scenario | 2027 | 7 | -13.2
Clean-Tech Scenario | 2027 | 11 | -32.6
Clean-Tech Scenario | 2027 | 6 | -9.4
Clean-Tech Scenario | 2027 | 4 | -34.9
Clean-Tech Scenario | 2027 | 19 | 18.2
Clean-Tech Scenario | 2027 | 9 | 12
Clean-Tech Scenario | 2027 | 20 | -108.6
Clean-Tech Scenario | 2027 | 19 | 34.4
Clean-Tech Scenario | 2027 | 15 | 45.7
Clean-Tech Scenario | 2027 | 6 | -4.5
Clean-Tech Scenario | 2027 | 7 | 21.2
Clean-Tech Scenario | 2027 | 15 | 36.5
Clean-Tech Scenario | 2027 | 18 | -52.2
Clean-Tech Scenario | 2027 | 7 | 16.8
Clean-Tech Scenario | 2027 | 3 | 87.2
Clean-Tech Scenario | 2027 | 8 | 14.9
Clean-Tech Scenario | 2027 | 18 | 87.4
Clean-Tech Scenario | 2027 | 12 | -65.4
Clean-Tech Scenario | 2027 | 9 | 37.4
Clean-Tech Scenario | 2027 | 7 | -42.1
Clean-Tech Scenario | 2027 | 15 | -99.6
Clean-Tech Scenario | 2027 | 7 | 68.7
Clean-Tech Scenario | 2027 | 12 | -57.8
Clean-Tech Scenario | 2027 | 10 | 48.4
Clean-Tech Scenario | 2027 | 5 | -79
Clean-Tech Scenario | 2027 | 6 | 51
Clean-Tech Scenario | 2027 | 3 | -47.8
Clean-Tech Scenario | 2027 | 19 | -192.5
Clean-Tech Scenario | 2027 | 15 | 89.5
Clean-Tech Scenario | 2027 | 13 | -190.5
Clean-Tech Scenario | 2027 | 9 | 98.3
Clean-Tech Scenario | 2027 | 7 | -74.3
Clean-Tech Scenario | 2027 | 3 | -63.7
Clean-Tech Scenario | 2027 | 9 | -59.8
Clean-Tech Scenario | 2027 | 21 | 156.8
Clean-Tech Scenario | 2027 | 17 | -62.6
Clean-Tech Scenario | 2027 | 9 | 70.3
Clean-Tech Scenario | 2027 | 11 | -92.8
Clean-Tech Scenario | 2027 | 7 | 72
Clean-Tech Scenario | 2027 | 10 | -49.6
Clean-Tech Scenario | 2027 | 13 | -44.8
Clean-Tech Scenario | 2027 | 8 | 38.1
Clean-Tech Scenario | 2027 | 17 | 63.5
Clean-Tech Scenario | 2027 | 11 | -37.1
Clean-Tech Scenario | 2027 | 18 | -21.7
Clean-Tech Scenario | 2027 | 2 | -49.8
Clean-Tech Scenario | 2027 | 22 | -243
Clean-Tech Scenario | 2027 | 18 | 82.3
Clean-Tech Scenario | 2027 | 7 | -35.7
Clean-Tech Scenario | 2027 | 14 | -46.4
Clean-Tech Scenario | 2027 | 9 | 32.6
Clean-Tech Scenario | 2027 | 11 | -13.2
Clean-Tech Scenario | 2027 | 19 | -287.3
Clean-Tech Scenario | 2027 | 15 | 112.3
Clean-Tech Scenario | 2027 | 9 | -59.1
Clean-Tech Scenario | 2027 | 23 | 56.7
Clean-Tech Scenario | 2027 | 14 | 33.4
Clean-Tech Scenario | 2027 | 2 | -49.1
Clean-Tech Scenario | 2027 | 32 | 64.6
Clean-Tech Scenario | 2027 | 6 | 49.5
Clean-Tech Scenario | 2027 | 5 | 70.2
Clean-Tech Scenario | 2027 | 14 | 102.3
Clean-Tech Scenario | 2027 | 15 | -97.3
Clean-Tech Scenario | 2027 | 33 | 63.8
Clean-Tech Scenario | 2027 | 13 | -60.9
Clean-Tech Scenario | 2027 | 7 | 43.3
Clean-Tech Scenario | 2027 | 3 | -51
Clean-Tech Scenario | 2027 | 20 | 89.9
Clean-Tech Scenario | 2027 | 10 | 73
Clean-Tech Scenario | 2027 | 3 | 31.6
Clean-Tech Scenario | 2027 | 5 | 51.1
Clean-Tech Scenario | 2027 | 7 | 65.3
Clean-Tech Scenario | 2027 | 2 | 53.2
Clean-Tech Scenario | 2027 | 4 | -56
Clean-Tech Scenario | 2027 | 6 | 29.9
Clean-Tech Scenario | 2027 | 3 | 120.5
Clean-Tech Scenario | 2027 | 16 | -65.5
Clean-Tech Scenario | 2027 | 2 | 73
Clean-Tech Scenario | 2027 | 23 | -97.4
Clean-Tech Scenario | 2027 | 5 | 68.8
Clean-Tech Scenario | 2027 | 30 | -83.5
Clean-Tech Scenario | 2027 | 17 | -280.1
Clean-Tech Scenario | 2027 | 14 | 152.6
Clean-Tech Scenario | 2027 | 10 | -57.4
Clean-Tech Scenario | 2027 | 28 | -79.3
Clean-Tech Scenario | 2027 | 13 | -20.5
Clean-Tech Scenario | 2027 | 8 | -39.9
Clean-Tech Scenario | 2027 | 6 | -20
Clean-Tech Scenario | 2027 | 21 | -48
Clean-Tech Scenario | 2027 | 14 | -21.7
Clean-Tech Scenario | 2027 | 13 | -75
Clean-Tech Scenario | 2027 | 3 | 46.1
Clean-Tech Scenario | 2027 | 10 | 41.4
Clean-Tech Scenario | 2027 | 16 | 26.9
Clean-Tech Scenario | 2027 | 13 | 30
Clean-Tech Scenario | 2027 | 14 | 36.3
Clean-Tech Scenario | 2027 | 14 | 19.8
Clean-Tech Scenario | 2027 | 5 | 10.1
Clean-Tech Scenario | 2027 | 7 | -6.7
Clean-Tech Scenario | 2027 | 8 | 20.4
Clean-Tech Scenario | 2027 | 10 | 28.3
Clean-Tech Scenario | 2027 | 10 | 37.4
Clean-Tech Scenario | 2027 | 11 | 65.1
Clean-Tech Scenario | 2027 | 5 | -78
Clean-Tech Scenario | 2027 | 11 | -27.5
Clean-Tech Scenario | 2027 | 4 | -40.4
Clean-Tech Scenario | 2027 | 17 | -105.8
Clean-Tech Scenario | 2027 | 4 | -42
Clean-Tech Scenario | 2027 | 6 | 36.9
Clean-Tech Scenario | 2027 | 11 | -83.1
Clean-Tech Scenario | 2027 | 7 | -41.1
Clean-Tech Scenario | 2027 | 11 | -33.3
Clean-Tech Scenario | 2027 | 15 | -78.2
Clean-Tech Scenario | 2027 | 6 | 84.5
Clean-Tech Scenario | 2027 | 3 | -61.5
Clean-Tech Scenario | 2027 | 12 | 47
Clean-Tech Scenario | 2027 | 12 | 141.1
Clean-Tech Scenario | 2027 | 10 | -134.2
Clean-Tech Scenario | 2027 | 8 | 81.5
Clean-Tech Scenario | 2027 | 16 | -102.7
Clean-Tech Scenario | 2027 | 9 | 94.4
Clean-Tech Scenario | 2027 | 13 | -71.9
Clean-Tech Scenario | 2027 | 1 | -61.4
Clean-Tech Scenario | 2027 | 8 | -40.8
Clean-Tech Scenario | 2027 | 12 | 35.8
Clean-Tech Scenario | 2027 | 8 | 10.6
Clean-Tech Scenario | 2027 | 17 | -80.8
Clean-Tech Scenario | 2027 | 11 | -42.2
Clean-Tech Scenario | 2027 | 12 | 12.9
Clean-Tech Scenario | 2027 | 12 | 50.7
Clean-Tech Scenario | 2027 | 7 | -42
Clean-Tech Scenario | 2027 | 10 | 39.6
Clean-Tech Scenario | 2027 | 13 | -40.2
Clean-Tech Scenario | 2027 | 8 | 46.9
Clean-Tech Scenario | 2027 | 9 | 25.2
Clean-Tech Scenario | 2027 | 14 | 37.6
Clean-Tech Scenario | 2027 | 11 | -47
Clean-Tech Scenario | 2027 | 2 | 40.7
Clean-Tech Scenario | 2027 | 10 | 35.3
Clean-Tech Scenario | 2027 | 11 | -31.5
Clean-Tech Scenario | 2027 | 14 | -64.3
Clean-Tech Scenario | 2027 | 10 | 40.5
Clean-Tech Scenario | 2027 | 21 | 63.3
Clean-Tech Scenario | 2027 | 11 | 64.6
Clean-Tech Scenario | 2027 | 12 | 40.7
Clean-Tech Scenario | 2027 | 14 | 38.3
Clean-Tech Scenario | 2027 | 5 | -36.7
Clean-Tech Scenario | 2027 | 6 | 15.8
Clean-Tech Scenario | 2027 | 11 | 66.7
Clean-Tech Scenario | 2027 | 10 | -71.1
Clean-Tech Scenario | 2027 | 12 | -28.7
Clean-Tech Scenario | 2027 | 5 | 26.3
Clean-Tech Scenario | 2027 | 28 | 114.1
Clean-Tech Scenario | 2027 | 7 | -31.1
Clean-Tech Scenario | 2027 | 9 | -29.7
Clean-Tech Scenario | 2027 | 6 | 18.9
Clean-Tech Scenario | 2027 | 24 | -74.5
Clean-Tech Scenario | 2027 | 10 | 24.3
Clean-Tech Scenario | 2027 | 12 | -39
Clean-Tech Scenario | 2027 | 12 | -22.1
Clean-Tech Scenario | 2027 | 37 | -72.6
Clean-Tech Scenario | 2027 | 4 | 9.8
Clean-Tech Scenario | 2027 | 17 | -35.2
Clean-Tech Scenario | 2027 | 10 | -16.1
Clean-Tech Scenario | 2027 | 6 | 9.1
Clean-Tech Scenario | 2027 | 7 | -11.9
Clean-Tech Scenario | 2027 | 4 | 25.5
Clean-Tech Scenario | 2027 | 8 | 28.2
Clean-Tech Scenario | 2027 | 14 | -43.7
Clean-Tech Scenario | 2027 | 18 | -126
Clean-Tech Scenario | 2027 | 12 | 52.4
Clean-Tech Scenario | 2027 | 6 | 32.7
Clean-Tech Scenario | 2027 | 12 | -22.2
Clean-Tech Scenario | 2027 | 6 | 25.2
Clean-Tech Scenario | 2027 | 1 | 49.6
Clean-Tech Scenario | 2027 | 12 | 69.8
Clean-Tech Scenario | 2027 | 11 | 55.5
Clean-Tech Scenario | 2027 | 4 | -67.9
Clean-Tech Scenario | 2027 | 8 | -30.2
Clean-Tech Scenario | 2027 | 22 | 63.9
Clean-Tech Scenario | 2027 | 8 | -27.2
Clean-Tech Scenario | 2027 | 8 | 30.9
Clean-Tech Scenario | 2027 | 15 | -127
Clean-Tech Scenario | 2027 | 10 | 102.5
Clean-Tech Scenario | 2027 | 5 | -67.9
Clean-Tech Scenario | 2027 | 10 | -59.5
Clean-Tech Scenario | 2027 | 15 | 135.6
Clean-Tech Scenario | 2027 | 9 | -113.3
Clean-Tech Scenario | 2027 | 3 | 67.2
Clean-Tech Scenario | 2027 | 8 | -89.2
Clean-Tech Scenario | 2027 | 14 | 70.5
Clean-Tech Scenario | 2027 | 19 | -62
Clean-Tech Scenario | 2027 | 7 | 34.5
Clean-Tech Scenario | 2027 | 1 | -41.3
Clean-Tech Scenario | 2027 | 22 | -34.3
Clean-Tech Scenario | 2027 | 9 | -18
Clean-Tech Scenario | 2027 | 16 | -75.4
Clean-Tech Scenario | 2027 | 9 | 16.2
Clean-Tech Scenario | 2027 | 26 | -35.7
Clean-Tech Scenario | 2027 | 3 | 44.1
Clean-Tech Scenario | 2027 | 10 | 26.8
Clean-Tech Scenario | 2027 | 9 | 23.1
Clean-Tech Scenario | 2027 | 14 | 35.2
Clean-Tech Scenario | 2027 | 3 | -56.2
Clean-Tech Scenario | 2027 | 5 | -68
Clean-Tech Scenario | 2027 | 5 | -46
Clean-Tech Scenario | 2027 | 6 | 76.4
Clean-Tech Scenario | 2027 | 6 | 3.1
Clean-Tech Scenario | 2027 | 11 | -43.3
Clean-Tech Scenario | 2027 | 8 | 50.5
Clean-Tech Scenario | 2027 | 3 | 48.8
Clean-Tech Scenario | 2027 | 2 | -45.6
Clean-Tech Scenario | 2027 | 8 | 38.3
Clean-Tech Scenario | 2027 | 9 | -42.4
Clean-Tech Scenario | 2027 | 4 | 37.5
Clean-Tech Scenario | 2027 | 1 | 74.7
Clean-Tech Scenario | 2027 | 10 | 58.7
Clean-Tech Scenario | 2027 | 9 | -34.1
Clean-Tech Scenario | 2027 | 15 | 48.7
Clean-Tech Scenario | 2027 | 15 | -86.2
Clean-Tech Scenario | 2027 | 9 | 39.7
Clean-Tech Scenario | 2027 | 16 | -43.4
Clean-Tech Scenario | 2027 | 11 | 70.9
Clean-Tech Scenario | 2027 | 9 | -56.1
Clean-Tech Scenario | 2027 | 5 | 39.1
Clean-Tech Scenario | 2027 | 6 | 53.5
Clean-Tech Scenario | 2027 | 20 | -37.4
Clean-Tech Scenario | 2027 | 11 | 35.2
Clean-Tech Scenario | 2027 | 8 | -48.5
Clean-Tech Scenario | 2027 | 13 | 20.6
Clean-Tech Scenario | 2027 | 15 | 35.4
Clean-Tech Scenario | 2027 | 6 | 32
Clean-Tech Scenario | 2027 | 14 | -36.7
Clean-Tech Scenario | 2027 | 13 | 16.7
Clean-Tech Scenario | 2027 | 3 | -43.8
Clean-Tech Scenario | 2027 | 10 | -29
Clean-Tech Scenario | 2027 | 4 | 48.1
Clean-Tech Scenario | 2027 | 1 | 79.6
Clean-Tech Scenario | 2027 | 13 | 60.5
Clean-Tech Scenario | 2027 | 10 | -58.6
Clean-Tech Scenario | 2027 | 6 | 46.3
Clean-Tech Scenario | 2027 | 15 | 61.9
Clean-Tech Scenario | 2027 | 11 | 93.3
Clean-Tech Scenario | 2027 | 19 | -110.4
Clean-Tech Scenario | 2027 | 12 | 40
Clean-Tech Scenario | 2027 | 10 | 51.7
Clean-Tech Scenario | 2027 | 8 | -34
Clean-Tech Scenario | 2027 | 21 | -25.5
Clean-Tech Scenario | 2027 | 2 | 43.4
Clean-Tech Scenario | 2027 | 2 | -57.6
Clean-Tech Scenario | 2027 | 2 | -39.4
Clean-Tech Scenario | 2027 | 5 | 37.5
Clean-Tech Scenario | 2027 | 20 | -31
Clean-Tech Scenario | 2027 | 12 | -28.8
Clean-Tech Scenario | 2027 | 16 | 26.5
Clean-Tech Scenario | 2027 | 13 | 79.7
Clean-Tech Scenario | 2027 | 25 | -59.1
Clean-Tech Scenario | 2027 | 25 | 57.6
Clean-Tech Scenario | 2027 | 16 | -47.8
Clean-Tech Scenario | 2027 | 13 | 103.7
Clean-Tech Scenario | 2027 | 7 | -51.4
Clean-Tech Scenario | 2027 | 14 | 78.3
Clean-Tech Scenario | 2027 | 7 | -31.7
Clean-Tech Scenario | 2027 | 11 | 59.2
Clean-Tech Scenario | 2027 | 8 | -34.8
Clean-Tech Scenario | 2027 | 9 | 53.8
Clean-Tech Scenario | 2027 | 4 | -64.9
Clean-Tech Scenario | 2027 | 1 | -47.9
Clean-Tech Scenario | 2027 | 24 | -119.1
Clean-Tech Scenario | 2027 | 3 | 51.5
Clean-Tech Scenario | 2027 | 11 | -25.4
Clean-Tech Scenario | 2027 | 18 | 199.1
Clean-Tech Scenario | 2027 | 6 | 25.3
Clean-Tech Scenario | 2027 | 22 | -99.7
Clean-Tech Scenario | 2027 | 15 | -49.3
Clean-Tech Scenario | 2027 | 7 | 9.1
Clean-Tech Scenario | 2027 | 4 | -32.8
Clean-Tech Scenario | 2027 | 6 | 5.8
Clean-Tech Scenario | 2027 | 37 | 32.8
Clean-Tech Scenario | 2027 | 6 | -12.4
Clean-Tech Scenario | 2027 | 6 | 10.4
Clean-Tech Scenario | 2027 | 12 | 21.4
Clean-Tech Scenario | 2027 | 16 | -11.6
Clean-Tech Scenario | 2027 | 18 | -37.7
Clean-Tech Scenario | 2027 | 9 | -53.2
Clean-Tech Scenario | 2027 | 12 | -18.4
Clean-Tech Scenario | 2027 | 9 | -26.3
Clean-Tech Scenario | 2027 | 8 | -14.6
Clean-Tech Scenario | 2027 | 17 | 35.2
Clean-Tech Scenario | 2027 | 8 | -45.6
Clean-Tech Scenario | 2027 | 7 | 26.3
Clean-Tech Scenario | 2027 | 1 | -57.6
Clean-Tech Scenario | 2027 | 13 | 64
Clean-Tech Scenario | 2027 | 10 | -52.6
Clean-Tech Scenario | 2027 | 14 | -45.1
Clean-Tech Scenario | 2027 | 13 | 74.3
Clean-Tech Scenario | 2027 | 6 | -95.7
Clean-Tech Scenario | 2027 | 4 | 45.7
Clean-Tech Scenario | 2027 | 12 | -31.9
Clean-Tech Scenario | 2027 | 7 | 83.2
Clean-Tech Scenario | 2027 | 10 | 44.9
Clean-Tech Scenario | 2027 | 2 | -39.7
Clean-Tech Scenario | 2027 | 15 | -61
Clean-Tech Scenario | 2027 | 33 | -99.9
Clean-Tech Scenario | 2027 | 8 | 78.8
Clean-Tech Scenario | 2027 | 14 | -92.4
Clean-Tech Scenario | 2027 | 4 | 82.6
Clean-Tech Scenario | 2027 | 6 | -43
Clean-Tech Scenario | 2027 | 1 | -59.7
Clean-Tech Scenario | 2027 | 5 | -59.8
Clean-Tech Scenario | 2027 | 5 | 46.6
Clean-Tech Scenario | 2027 | 5 | 42
Clean-Tech Scenario | 2027 | 6 | 63.3
Clean-Tech Scenario | 2027 | 10 | -47
Clean-Tech Scenario | 2027 | 13 | -94.4
Clean-Tech Scenario | 2027 | 5 | -63
Clean-Tech Scenario | 2027 | 16 | 30.8
Clean-Tech Scenario | 2027 | 13 | -64
Clean-Tech Scenario | 2027 | 18 | 39.6
Clean-Tech Scenario | 2027 | 5 | 24
Clean-Tech Scenario | 2027 | 8 | 13.3
Clean-Tech Scenario | 2027 | 12 | 57.6
Clean-Tech Scenario | 2027 | 14 | -25.1
Clean-Tech Scenario | 2027 | 13 | -17.1
Clean-Tech Scenario | 2027 | 21 | -26.2
Clean-Tech Scenario | 2027 | 1 | -42.1
Clean-Tech Scenario | 2027 | 22 | 55
Clean-Tech Scenario | 2027 | 6 | -8.9
Clean-Tech Scenario | 2027 | 20 | 52.5
Clean-Tech Scenario | 2027 | 2 | -35.6
Clean-Tech Scenario | 2027 | 6 | -12.9
Clean-Tech Scenario | 2027 | 6 | -29.9
Clean-Tech Scenario | 2027 | 10 | 31.7
Clean-Tech Scenario | 2027 | 18 | 57.9
Clean-Tech Scenario | 2027 | 9 | -26
Clean-Tech Scenario | 2027 | 3 | 40.9
Clean-Tech Scenario | 2027 | 20 | 98
Clean-Tech Scenario | 2027 | 9 | -95.5
Clean-Tech Scenario | 2027 | 9 | 65.8
Clean-Tech Scenario | 2027 | 17 | 65.2
Clean-Tech Scenario | 2027 | 20 | -39.5
Clean-Tech Scenario | 2027 | 7 | -27.5
Clean-Tech Scenario | 2027 | 6 | 55.3
Clean-Tech Scenario | 2027 | 11 | -75.3
Clean-Tech Scenario | 2027 | 2 | 40.8
Clean-Tech Scenario | 2027 | 1 | -88
Clean-Tech Scenario | 2027 | 13 | 43.9
Clean-Tech Scenario | 2027 | 17 | -66.5
Clean-Tech Scenario | 2027 | 9 | 36.6
Clean-Tech Scenario | 2027 | 6 | 50.7
Clean-Tech Scenario | 2027 | 4 | -35.5
Clean-Tech Scenario | 2027 | 5 | -106.4
Clean-Tech Scenario | 2027 | 9 | 76.5
Clean-Tech Scenario | 2027 | 25 | -110.3
Clean-Tech Scenario | 2027 | 5 | 72.7
Clean-Tech Scenario | 2027 | 18 | 170.7
Clean-Tech Scenario | 2027 | 6 | -80.2
Clean-Tech Scenario | 2027 | 6 | 64.3
Clean-Tech Scenario | 2027 | 26 | -107.2
Clean-Tech Scenario | 2027 | 16 | -178.4
Clean-Tech Scenario | 2027 | 8 | 174.9
Clean-Tech Scenario | 2027 | 26 | -90.5
Clean-Tech Scenario | 2027 | 16 | 23.5
Clean-Tech Scenario | 2027 | 11 | 14.8
Clean-Tech Scenario | 2027 | 11 | 36.6
Clean-Tech Scenario | 2027 | 22 | -67.7
Clean-Tech Scenario | 2027 | 14 | 38.9
Clean-Tech Scenario | 2027 | 17 | -72.8
Clean-Tech Scenario | 2027 | 7 | 10.3
Clean-Tech Scenario | 2027 | 22 | -30
Clean-Tech Scenario | 2027 | 11 | 20.8
Clean-Tech Scenario | 2027 | 8 | -31.8
Clean-Tech Scenario | 2027 | 6 | -3.5
Clean-Tech Scenario | 2027 | 16 | -100.7
Clean-Tech Scenario | 2027 | 12 | 20.4
Clean-Tech Scenario | 2027 | 5 | -16.8
Clean-Tech Scenario | 2027 | 4 | 20.4
Clean-Tech Scenario | 2027 | 18 | 40.7
Clean-Tech Scenario | 2027 | 9 | -27
Clean-Tech Scenario | 2027 | 10 | -30.1
Clean-Tech Scenario | 2027 | 7 | 38.2
Clean-Tech Scenario | 2027 | 10 | -48.7
Clean-Tech Scenario | 2027 | 23 | -71.4
Clean-Tech Scenario | 2027 | 6 | 58.8
Clean-Tech Scenario | 2027 | 2 | 42.6
Clean-Tech Scenario | 2027 | 14 | 134.2
Clean-Tech Scenario | 2027 | 21 | -72
Clean-Tech Scenario | 2027 | 9 | -20.3
Clean-Tech Scenario | 2027 | 13 | 77.5
Clean-Tech Scenario | 2027 | 18 | -55.1
Clean-Tech Scenario | 2027 | 20 | -101.8
Clean-Tech Scenario | 2027 | 7 | 30.1
Clean-Tech Scenario | 2027 | 18 | -67.7
Clean-Tech Scenario | 2027 | 19 | 42.4
Clean-Tech Scenario | 2027 | 12 | -32.9
Clean-Tech Scenario | 2027 | 14 | 17.8
Clean-Tech Scenario | 2027 | 12 | 22.4
Clean-Tech Scenario | 2027 | 2 | -37.5
Clean-Tech Scenario | 2027 | 13 | -24.6
Clean-Tech Scenario | 2027 | 20 | -34.6
Clean-Tech Scenario | 2027 | 21 | -62.7
Clean-Tech Scenario | 2027 | 6 | 41.5
Clean-Tech Scenario | 2027 | 19 | 70.6
Clean-Tech Scenario | 2027 | 14 | 76.9
Clean-Tech Scenario | 2027 | 9 | -64.9
Clean-Tech Scenario | 2027 | 14 | 92.2
Clean-Tech Scenario | 2027 | 4 | 34.3
Clean-Tech Scenario | 2027 | 13 | -88.7
Clean-Tech Scenario | 2027 | 11 | 49.8
Clean-Tech Scenario | 2027 | 6 | -48.2
Clean-Tech Scenario | 2027 | 12 | 96.8
Clean-Tech Scenario | 2027 | 12 | -60.8
Clean-Tech Scenario | 2027 | 14 | 72.8
Clean-Tech Scenario | 2027 | 7 | 46.4
Clean-Tech Scenario | 2027 | 14 | -43.8
Clean-Tech Scenario | 2027 | 14 | -51.7
Clean-Tech Scenario | 2027 | 19 | 44.1
Clean-Tech Scenario | 2027 | 16 | -83.8
Clean-Tech Scenario | 2027 | 13 | 15.7
Clean-Tech Scenario | 2027 | 7 | -9.9
Clean-Tech Scenario | 2027 | 4 | 28.5
Clean-Tech Scenario | 2027 | 4 | 3.3
Clean-Tech Scenario | 2027 | 7 | -2.9
Clean-Tech Scenario | 2027 | 6 | -5
Clean-Tech Scenario | 2027 | 19 | -71
Clean-Tech Scenario | 2027 | 7 | -60.5
Clean-Tech Scenario | 2027 | 11 | -42.8
Clean-Tech Scenario | 2027 | 27 | -48.6
Clean-Tech Scenario | 2027 | 18 | 53.6
Clean-Tech Scenario | 2027 | 10 | -69.8
Clean-Tech Scenario | 2027 | 22 | 136.9
Clean-Tech Scenario | 2027 | 6 | 28.2
Clean-Tech Scenario | 2027 | 1 | -43.1
Clean-Tech Scenario | 2027 | 10 | 77.6
Clean-Tech Scenario | 2027 | 15 | 72.8
Clean-Tech Scenario | 2027 | 9 | -24.9
Clean-Tech Scenario | 2027 | 25 | 58.3
Clean-Tech Scenario | 2027 | 11 | -85.3
Clean-Tech Scenario | 2027 | 13 | 84.5
Clean-Tech Scenario | 2027 | 8 | -22
Clean-Tech Scenario | 2027 | 10 | 84.2
Clean-Tech Scenario | 2027 | 1 | 44.5
Clean-Tech Scenario | 2027 | 23 | -94.3
Clean-Tech Scenario | 2027 | 25 | 156.3
Clean-Tech Scenario | 2027 | 11 | -96.2
Clean-Tech Scenario | 2027 | 13 | -100.7
Clean-Tech Scenario | 2027 | 19 | 51.5
Clean-Tech Scenario | 2027 | 4 | -32.5
Clean-Tech Scenario | 2027 | 19 | -43.2
Clean-Tech Scenario | 2027 | 8 | 49
Clean-Tech Scenario | 2027 | 6 | -10.4
Clean-Tech Scenario | 2027 | 9 | 47.1
Clean-Tech Scenario | 2027 | 32 | -54.5
Clean-Tech Scenario | 2027 | 18 | -78.7
Clean-Tech Scenario | 2027 | 8 | -17.4
Clean-Tech Scenario | 2027 | 12 | 57.1
Clean-Tech Scenario | 2027 | 12 | 14.9
Clean-Tech Scenario | 2027 | 5 | 1.3
Clean-Tech Scenario | 2027 | 5 | 75.1
Clean-Tech Scenario | 2027 | 9 | -13.7
Clean-Tech Scenario | 2027 | 10 | -13.9
Clean-Tech Scenario | 2027 | 5 | 2.3
Clean-Tech Scenario | 2027 | 15 | 50
Clean-Tech Scenario | 2027 | 4 | 78.3
Clean-Tech Scenario | 2027 | 17 | 33.7
Clean-Tech Scenario | 2027 | 15 | -98.3
Clean-Tech Scenario | 2027 | 16 | 62.8
Clean-Tech Scenario | 2027 | 14 | 46.5
Clean-Tech Scenario | 2027 | 17 | 24.5
Clean-Tech Scenario | 2027 | 10 | 70.1
Clean-Tech Scenario | 2027 | 7 | 30.6
Clean-Tech Scenario | 2027 | 16 | 46.3
Clean-Tech Scenario | 2027 | 10 | 35.1
Clean-Tech Scenario | 2027 | 11 | -18.8
Clean-Tech Scenario | 2027 | 8 | 39.7
Clean-Tech Scenario | 2027 | 4 | 50.3
Clean-Tech Scenario | 2027 | 3 | -50.9
Clean-Tech Scenario | 2027 | 16 | -107.4
Clean-Tech Scenario | 2027 | 19 | -84.7
Clean-Tech Scenario | 2027 | 1 | -54.6
Clean-Tech Scenario | 2027 | 22 | -57.9
Clean-Tech Scenario | 2027 | 4 | 1.4
Clean-Tech Scenario | 2027 | 16 | -45.8
Clean-Tech Scenario | 2027 | 2 | 51.9
Clean-Tech Scenario | 2027 | 24 | -66.3
Clean-Tech Scenario | 2027 | 8 | -16.7
Clean-Tech Scenario | 2027 | 4 | 4.8
Clean-Tech Scenario | 2027 | 9 | -53.6
Clean-Tech Scenario | 2027 | 12 | 34.3
Clean-Tech Scenario | 2027 | 21 | -216.8
Clean-Tech Scenario | 2027 | 12 | 81.5
Clean-Tech Scenario | 2027 | 4 | 28
Clean-Tech Scenario | 2027 | 12 | -59.5
Clean-Tech Scenario | 2027 | 8 | 24.2
Clean-Tech Scenario | 2027 | 8 | -46.9
Clean-Tech Scenario | 2027 | 21 | 50.1
Clean-Tech Scenario | 2027 | 6 | 14.5
Clean-Tech Scenario | 2027 | 17 | 39.3
Clean-Tech Scenario | 2027 | 9 | 48.3
Clean-Tech Scenario | 2027 | 16 | -25.5
Clean-Tech Scenario | 2027 | 8 | 13
Clean-Tech Scenario | 2027 | 9 | -41
Clean-Tech Scenario | 2027 | 20 | 12.5
Clean-Tech Scenario | 2027 | 37 | 55.9
Clean-Tech Scenario | 2027 | 1 | 66.3
Clean-Tech Scenario | 2027 | 3 | 35.1
Clean-Tech Scenario | 2027 | 11 | 67.8
Clean-Tech Scenario | 2027 | 6 | -36.4
Clean-Tech Scenario | 2027 | 14 | -39.2
Clean-Tech Scenario | 2027 | 14 | 36.7
Clean-Tech Scenario | 2027 | 3 | -62.7
Clean-Tech Scenario | 2027 | 8 | 11.8
Clean-Tech Scenario | 2027 | 7 | -48.7
Clean-Tech Scenario | 2027 | 16 | 54.6
Clean-Tech Scenario | 2027 | 31 | -249.2
Clean-Tech Scenario | 2027 | 13 | 25.1
Clean-Tech Scenario | 2027 | 14 | -103.3
Clean-Tech Scenario | 2027 | 19 | 21.2
Clean-Tech Scenario | 2027 | 20 | -39.8
Clean-Tech Scenario | 2027 | 25 | 34.3
Clean-Tech Scenario | 2027 | 14 | 34.9
Clean-Tech Scenario | 2027 | 19 | -187.8
Clean-Tech Scenario | 2027 | 15 | 139.1
Clean-Tech Scenario | 2027 | 11 | -21.6
Clean-Tech Scenario | 2027 | 12 | -42.5
Clean-Tech Scenario | 2027 | 13 | 65.4
Clean-Tech Scenario | 2027 | 4 | -27.4
Clean-Tech Scenario | 2027 | 27 | 145.1
Clean-Tech Scenario | 2027 | 6 | 37.5
Clean-Tech Scenario | 2027 | 14 | -89.9
Clean-Tech Scenario | 2027 | 12 | 61.8
Clean-Tech Scenario | 2027 | 13 | -25.1
Clean-Tech Scenario | 2027 | 14 | 108.6
Clean-Tech Scenario | 2027 | 13 | -109.8
Clean-Tech Scenario | 2027 | 16 | 154.3
Clean-Tech Scenario | 2027 | 12 | -98.8
Clean-Tech Scenario | 2027 | 6 | 34.2
Clean-Tech Scenario | 2027 | 36 | 78.1
Clean-Tech Scenario | 2027 | 10 | -36.6
Clean-Tech Scenario | 2027 | 6 | -52
Clean-Tech Scenario | 2027 | 11 | 164.3
Clean-Tech Scenario | 2027 | 7 | -52.5
Clean-Tech Scenario | 2027 | 39 | -58.5
Clean-Tech Scenario | 2027 | 5 | 67.2
Clean-Tech Scenario | 2027 | 4 | 48.2
Clean-Tech Scenario | 2027 | 5 | 37.8
Clean-Tech Scenario | 2027 | 27 | -136.5
Clean-Tech Scenario | 2027 | 15 | 37
Clean-Tech Scenario | 2027 | 18 | -58.1
Clean-Tech Scenario | 2027 | 9 | -52.5
Clean-Tech Scenario | 2027 | 10 | -62.1
Clean-Tech Scenario | 2027 | 5 | 39.7
Clean-Tech Scenario | 2027 | 11 | -54.7
Clean-Tech Scenario | 2027 | 19 | -49.2
Clean-Tech Scenario | 2027 | 10 | 50.1
Clean-Tech Scenario | 2027 | 36 | -40.5
Clean-Tech Scenario | 2027 | 9 | -37.8
Clean-Tech Scenario | 2027 | 5 | 41.3
Clean-Tech Scenario | 2027 | 18 | 55
Clean-Tech Scenario | 2027 | 3 | 39.9
Clean-Tech Scenario | 2027 | 8 | -57.3
Clean-Tech Scenario | 2027 | 7 | 59.6
Clean-Tech Scenario | 2027 | 12 | 57.3
Clean-Tech Scenario | 2027 | 7 | 11.4
Clean-Tech Scenario | 2027 | 4 | -34.5
Clean-Tech Scenario | 2027 | 5 | 19
Clean-Tech Scenario | 2027 | 11 | 23.8
Clean-Tech Scenario | 2027 | 17 | -130.8
Clean-Tech Scenario | 2027 | 6 | -60.4
Clean-Tech Scenario | 2027 | 12 | 33.6
Clean-Tech Scenario | 2027 | 3 | -46.1
Clean-Tech Scenario | 2027 | 17 | 80.5
Clean-Tech Scenario | 2027 | 13 | 118.5
Clean-Tech Scenario | 2027 | 4 | -55.8
Clean-Tech Scenario | 2027 | 14 | -87.7
Clean-Tech Scenario | 2027 | 7 | 112.1
Clean-Tech Scenario | 2027 | 13 | -87.8
Clean-Tech Scenario | 2027 | 5 | 33.4
Clean-Tech Scenario | 2027 | 20 | -126.3
Clean-Tech Scenario | 2027 | 9 | 24.3
Clean-Tech Scenario | 2027 | 8 | 65.3
Clean-Tech Scenario | 2027 | 12 | -122.6
Clean-Tech Scenario | 2027 | 17 | -103.1
Clean-Tech Scenario | 2027 | 8 | -13
Clean-Tech Scenario | 2027 | 3 | -44.7
Clean-Tech Scenario | 2027 | 11 | 17.2
Clean-Tech Scenario | 2027 | 12 | -41.9
Clean-Tech Scenario | 2027 | 12 | 52.1
Clean-Tech Scenario | 2027 | 11 | 19
Clean-Tech Scenario | 2027 | 27 | -33.6
Clean-Tech Scenario | 2027 | 11 | 41.7
Clean-Tech Scenario | 2027 | 2 | -38.8
Clean-Tech Scenario | 2027 | 31 | 83.3
Clean-Tech Scenario | 2027 | 9 | 40.4
Clean-Tech Scenario | 2027 | 9 | -33.5
Clean-Tech Scenario | 2027 | 20 | 32.1
Clean-Tech Scenario | 2027 | 16 | 71.3
Clean-Tech Scenario | 2027 | 5 | 67.6
Clean-Tech Scenario | 2027 | 8 | -18.4
Clean-Tech Scenario | 2027 | 19 | 37.4
Clean-Tech Scenario | 2027 | 6 | -83.2
Clean-Tech Scenario | 2027 | 18 | -55.6
Clean-Tech Scenario | 2027 | 13 | 29
Clean-Tech Scenario | 2027 | 14 | -55.9
Clean-Tech Scenario | 2027 | 6 | -14.3
Clean-Tech Scenario | 2027 | 20 | -41.8
Clean-Tech Scenario | 2027 | 12 | 66.3
Clean-Tech Scenario | 2027 | 12 | 18.3
Clean-Tech Scenario | 2027 | 2 | 57.9
Clean-Tech Scenario | 2027 | 11 | 32.8
Clean-Tech Scenario | 2027 | 11 | -12.9
Clean-Tech Scenario | 2027 | 6 | 20.6
Clean-Tech Scenario | 2027 | 13 | -55.1
Clean-Tech Scenario | 2027 | 14 | -58.4
Clean-Tech Scenario | 2027 | 8 | 85.2
Clean-Tech Scenario | 2027 | 8 | -24
Clean-Tech Scenario | 2027 | 11 | 108.5
Clean-Tech Scenario | 2027 | 11 | -75.5
Clean-Tech Scenario | 2027 | 7 | 59.2
Clean-Tech Scenario | 2027 | 14 | 72.9
Clean-Tech Scenario | 2027 | 11 | -33.6
Clean-Tech Scenario | 2027 | 11 | -45.9
Clean-Tech Scenario | 2027 | 29 | 27.8
Clean-Tech Scenario | 2027 | 14 | -46.5
Clean-Tech Scenario | 2027 | 11 | -93.8
Clean-Tech Scenario | 2027 | 34 | 25.6
Clean-Tech Scenario | 2027 | 12 | -173.2
Clean-Tech Scenario | 2027 | 7 | 17.6
Clean-Tech Scenario | 2027 | 8 | 8.2
Clean-Tech Scenario | 2027 | 13 | 53.1
Clean-Tech Scenario | 2027 | 7 | -28.7
Clean-Tech Scenario | 2027 | 9 | 31.1
Clean-Tech Scenario | 2027 | 9 | -31.5
Clean-Tech Scenario | 2027 | 10 | 24.8
Clean-Tech Scenario | 2027 | 7 | -20.5
Clean-Tech Scenario | 2027 | 6 | -50.4
Clean-Tech Scenario | 2027 | 5 | 36.3
Clean-Tech Scenario | 2027 | 12 | -49.5
Clean-Tech Scenario | 2027 | 5 | 22.7
Clean-Tech Scenario | 2027 | 29 | -68.9
Clean-Tech Scenario | 2027 | 12 | 67.2
Clean-Tech Scenario | 2027 | 10 | -40.5
Clean-Tech Scenario | 2027 | 12 | -53.7
Clean-Tech Scenario | 2027 | 10 | 46.8
Clean-Tech Scenario | 2027 | 2 | -79.5
Clean-Tech Scenario | 2027 | 5 | -50.6
Clean-Tech Scenario | 2027 | 4 | 33.5
Clean-Tech Scenario | 2027 | 16 | -103.9
Clean-Tech Scenario | 2027 | 14 | -62.9
Clean-Tech Scenario | 2027 | 11 | -139
Clean-Tech Scenario | 2027 | 7 | 72.2
Clean-Tech Scenario | 2027 | 10 | 144.4
Clean-Tech Scenario | 2027 | 5 | -37.1
Clean-Tech Scenario | 2027 | 5 | -45.1
Clean-Tech Scenario | 2027 | 16 | -51.1
Clean-Tech Scenario | 2027 | 12 | 54.6
Clean-Tech Scenario | 2027 | 15 | 79.6
Clean-Tech Scenario | 2027 | 7 | -14.8
Clean-Tech Scenario | 2027 | 16 | -87.6
Clean-Tech Scenario | 2027 | 10 | 86.7
Clean-Tech Scenario | 2027 | 8 | -76.4
Clean-Tech Scenario | 2027 | 5 | 52.1
Clean-Tech Scenario | 2027 | 1 | 47.3
Clean-Tech Scenario | 2027 | 9 | 30.5
Clean-Tech Scenario | 2027 | 12 | -64.9
Clean-Tech Scenario | 2027 | 6 | -4.6
Clean-Tech Scenario | 2027 | 11 | -44.6
Clean-Tech Scenario | 2027 | 20 | 78.7
Clean-Tech Scenario | 2027 | 17 | -225.6
Clean-Tech Scenario | 2027 | 22 | 91.5
Clean-Tech Scenario | 2027 | 15 | -74.1
Clean-Tech Scenario | 2027 | 7 | 15.2
Clean-Tech Scenario | 2027 | 4 | 27.7
Clean-Tech Scenario | 2027 | 12 | -27
Clean-Tech Scenario | 2027 | 22 | -128.8
Clean-Tech Scenario | 2027 | 4 | -37.1
Clean-Tech Scenario | 2027 | 14 | -16.5
Clean-Tech Scenario | 2027 | 11 | 35.5
Clean-Tech Scenario | 2027 | 11 | 24.5
Clean-Tech Scenario | 2027 | 11 | 28.2
Clean-Tech Scenario | 2027 | 13 | 61.8
Clean-Tech Scenario | 2027 | 19 | -266.7
Clean-Tech Scenario | 2027 | 13 | 103.6
Clean-Tech Scenario | 2027 | 4 | -39.4
Clean-Tech Scenario | 2027 | 14 | 40.1
Clean-Tech Scenario | 2027 | 15 | 34.3
Clean-Tech Scenario | 2027 | 5 | -66.5
Clean-Tech Scenario | 2027 | 8 | 37.7
Clean-Tech Scenario | 2027 | 18 | 76.3
Clean-Tech Scenario | 2027 | 20 | -115.2
Clean-Tech Scenario | 2027 | 22 | 39.4
Clean-Tech Scenario | 2027 | 9 | 23
Clean-Tech Scenario | 2027 | 10 | -55.2
Clean-Tech Scenario | 2027 | 7 | 46
Clean-Tech Scenario | 2027 | 10 | -29.7
Clean-Tech Scenario | 2027 | 13 | 13.4
Clean-Tech Scenario | 2027 | 9 | 16.9
Clean-Tech Scenario | 2027 | 9 | -44.7
Clean-Tech Scenario | 2027 | 10 | 55.6
Clean-Tech Scenario | 2027 | 15 | -50.4
Clean-Tech Scenario | 2027 | 4 | -40.1
Clean-Tech Scenario | 2027 | 37 | -54.6
Clean-Tech Scenario | 2027 | 11 | -27.7
Clean-Tech Scenario | 2027 | 4 | -46.8
Clean-Tech Scenario | 2027 | 9 | -12.1
Clean-Tech Scenario | 2027 | 8 | 42.9
Clean-Tech Scenario | 2027 | 3 | -42
Clean-Tech Scenario | 2027 | 7 | 45.4
Clean-Tech Scenario | 2027 | 1 | 55.9
Clean-Tech Scenario | 2027 | 9 | 64.4
Clean-Tech Scenario | 2027 | 6 | -39.8
Clean-Tech Scenario | 2027 | 2 | 50.6
Clean-Tech Scenario | 2027 | 14 | -51.3
Clean-Tech Scenario | 2027 | 2 | 49.2
Clean-Tech Scenario | 2027 | 19 | 51
Clean-Tech Scenario | 2027 | 18 | -72.7
Clean-Tech Scenario | 2027 | 11 | 60.7
Clean-Tech Scenario | 2027 | 6 | -41.5
Clean-Tech Scenario | 2027 | 15 | -52.9
Clean-Tech Scenario | 2027 | 7 | -68.5
Clean-Tech Scenario | 2027 | 20 | 60.1
Clean-Tech Scenario | 2027 | 19 | -84
Clean-Tech Scenario | 2027 | 11 | -24.4
Clean-Tech Scenario | 2027 | 10 | 36.7
Clean-Tech Scenario | 2027 | 21 | -43.3
Clean-Tech Scenario | 2027 | 9 | 12.8
Clean-Tech Scenario | 2027 | 16 | 35.9
Clean-Tech Scenario | 2027 | 6 | 42.7
Clean-Tech Scenario | 2027 | 16 | 24.4
Clean-Tech Scenario | 2027 | 7 | 55.8
Clean-Tech Scenario | 2027 | 8 | 23.1
Clean-Tech Scenario | 2027 | 5 | -2.2
Clean-Tech Scenario | 2027 | 13 | 17.7
Clean-Tech Scenario | 2027 | 9 | -17.8
Clean-Tech Scenario | 2027 | 23 | 29.1
Clean-Tech Scenario | 2027 | 5 | -47.5
Clean-Tech Scenario | 2027 | 9 | 57
Clean-Tech Scenario | 2027 | 11 | 42.2
Clean-Tech Scenario | 2027 | 13 | -74.3
Clean-Tech Scenario | 2027 | 9 | 73.2
Clean-Tech Scenario | 2027 | 9 | -27.9
Clean-Tech Scenario | 2027 | 18 | -98.3
Clean-Tech Scenario | 2027 | 22 | -43
Clean-Tech Scenario | 2027 | 8 | 27.1
Clean-Tech Scenario | 2027 | 10 | -45.8
Clean-Tech Scenario | 2027 | 15 | -55.3
Clean-Tech Scenario | 2027 | 8 | 8.6
Clean-Tech Scenario | 2027 | 16 | -97.6
Clean-Tech Scenario | 2027 | 11 | 30.7
Clean-Tech Scenario | 2027 | 5 | -46.4
Clean-Tech Scenario | 2027 | 7 | 20.5
Clean-Tech Scenario | 2027 | 9 | 14.6
Clean-Tech Scenario | 2027 | 14 | 39.4
Clean-Tech Scenario | 2027 | 16 | -47
Clean-Tech Scenario | 2027 | 2 | 38.5
Clean-Tech Scenario | 2027 | 3 | 39.1
Clean-Tech Scenario | 2027 | 14 | 94.3
Clean-Tech Scenario | 2027 | 17 | 28.9
Clean-Tech Scenario | 2027 | 1 | 55
Clean-Tech Scenario | 2027 | 8 | -21
Clean-Tech Scenario | 2027 | 9 | -21
Clean-Tech Scenario | 2027 | 9 | -27.8
Clean-Tech Scenario | 2027 | 32 | 54.6
Clean-Tech Scenario | 2027 | 7 | -18.8
Clean-Tech Scenario | 2027 | 11 | -52.1
Clean-Tech Scenario | 2027 | 27 | -46.9
Clean-Tech Scenario | 2027 | 12 | -57.2
Clean-Tech Scenario | 2027 | 8 | -44
Clean-Tech Scenario | 2027 | 12 | 17.2
Clean-Tech Scenario | 2027 | 18 | 48.2
Clean-Tech Scenario | 2027 | 13 | -14.3
Clean-Tech Scenario | 2027 | 15 | -46.7
Clean-Tech Scenario | 2027 | 14 | 34.4
Clean-Tech Scenario | 2027 | 6 | -6.9
Clean-Tech Scenario | 2027 | 7 | -8.6
Clean-Tech Scenario | 2027 | 13 | -37
Clean-Tech Scenario | 2027 | 23 | -61.4
Clean-Tech Scenario | 2027 | 9 | 21.7
Clean-Tech Scenario | 2027 | 9 | -12.4
Clean-Tech Scenario | 2027 | 9 | -10
Clean-Tech Scenario | 2027 | 13 | -17.2
Clean-Tech Scenario | 2027 | 22 | -63.6
Clean-Tech Scenario | 2027 | 7 | 53
Clean-Tech Scenario | 2027 | 14 | -38.3
Clean-Tech Scenario | 2027 | 8 | 48.5
Clean-Tech Scenario | 2027 | 6 | 19.2
Clean-Tech Scenario | 2027 | 24 | 43.6
Clean-Tech Scenario | 2027 | 7 | -65.4
Clean-Tech Scenario | 2027 | 12 | 51.4
Clean-Tech Scenario | 2027 | 8 | -48.1
Clean-Tech Scenario | 2027 | 5 | -40
Clean-Tech Scenario | 2027 | 11 | 53.5
Clean-Tech Scenario | 2027 | 7 | -81.9
Clean-Tech Scenario | 2027 | 11 | 44.1
Clean-Tech Scenario | 2027 | 4 | -62.1
Clean-Tech Scenario | 2027 | 24 | -73.3
Clean-Tech Scenario | 2027 | 5 | -66.4
Clean-Tech Scenario | 2027 | 12 | 67.8
Clean-Tech Scenario | 2027 | 5 | -61.2
Clean-Tech Scenario | 2027 | 11 | -63.4
Clean-Tech Scenario | 2027 | 9 | 156.9
Clean-Tech Scenario | 2027 | 14 | -348.7
Clean-Tech Scenario | 2027 | 10 | 184.2
Clean-Tech Scenario | 2027 | 12 | -35
Clean-Tech Scenario | 2027 | 7 | 59.5
Clean-Tech Scenario | 2027 | 38 | -83.9
Clean-Tech Scenario | 2027 | 32 | -29.5
Clean-Tech Scenario | 2027 | 24 | -74.2
Clean-Tech Scenario | 2027 | 22 | -147.1
Clean-Tech Scenario | 2027 | 9 | -13.6
Clean-Tech Scenario | 2027 | 54 | 54.5
Clean-Tech Scenario | 2027 | 15 | -51.2
Clean-Tech Scenario | 2027 | 11 | 14.7
Clean-Tech Scenario | 2027 | 15 | -34.2
Clean-Tech Scenario | 2027 | 7 | -18.2
Clean-Tech Scenario | 2027 | 12 | -29.9
Clean-Tech Scenario | 2027 | 15 | 63.2
Clean-Tech Scenario | 2027 | 7 | -18.9
Clean-Tech Scenario | 2027 | 9 | 22.3
Clean-Tech Scenario | 2027 | 12 | -38.1
Clean-Tech Scenario | 2027 | 16 | -33
Clean-Tech Scenario | 2027 | 9 | -6.8
Clean-Tech Scenario | 2027 | 8 | -5.7
Clean-Tech Scenario | 2027 | 17 | 39
Clean-Tech Scenario | 2027 | 17 | -27.5
Clean-Tech Scenario | 2027 | 37 | 62.4
Clean-Tech Scenario | 2027 | 7 | 173
Clean-Tech Scenario | 2027 | 4 | -48.7
Clean-Tech Scenario | 2027 | 6 | -66.7
Clean-Tech Scenario | 2027 | 22 | -200.8
Clean-Tech Scenario | 2027 | 12 | 142.3
Clean-Tech Scenario | 2027 | 5 | -68.6
Clean-Tech Scenario | 2027 | 9 | 69.5
Clean-Tech Scenario | 2027 | 7 | 36.6
Clean-Tech Scenario | 2027 | 17 | -43.6
Clean-Tech Scenario | 2027 | 5 | -6.7
Clean-Tech Scenario | 2027 | 1 | -59.9
Clean-Tech Scenario | 2027 | 15 | -59.9
Clean-Tech Scenario | 2027 | 11 | 41.6
Clean-Tech Scenario | 2027 | 13 | -49.2
Clean-Tech Scenario | 2027 | 13 | -21.3
Clean-Tech Scenario | 2027 | 12 | -44
Clean-Tech Scenario | 2027 | 23 | -43.4
Clean-Tech Scenario | 2027 | 9 | 8
Clean-Tech Scenario | 2027 | 20 | -164.3
Clean-Tech Scenario | 2027 | 17 | 57
Clean-Tech Scenario | 2027 | 10 | 17.6
Clean-Tech Scenario | 2027 | 20 | -22.6
Clean-Tech Scenario | 2027 | 31 | 37.9
Clean-Tech Scenario | 2027 | 7 | -21
Clean-Tech Scenario | 2027 | 18 | -123.4
Clean-Tech Scenario | 2027 | 11 | 59.9
Clean-Tech Scenario | 2027 | 11 | -52.8
Clean-Tech Scenario | 2027 | 36 | 37.8
Clean-Tech Scenario | 2027 | 16 | 79.6
Clean-Tech Scenario | 2027 | 21 | -34.7
Clean-Tech Scenario | 2027 | 14 | -91.7
Clean-Tech Scenario | 2027 | 8 | 8
Clean-Tech Scenario | 2027 | 7 | 33.2
Clean-Tech Scenario | 2027 | 14 | -15.1
Clean-Tech Scenario | 2027 | 10 | -42.9
Clean-Tech Scenario | 2027 | 5 | 53.5
Clean-Tech Scenario | 2027 | 6 | -47.2
Clean-Tech Scenario | 2027 | 10 | 24.2
Clean-Tech Scenario | 2027 | 13 | -33.5
Clean-Tech Scenario | 2027 | 13 | -33.6
Clean-Tech Scenario | 2027 | 14 | 23.2
Clean-Tech Scenario | 2027 | 9 | -31.9
Clean-Tech Scenario | 2027 | 17 | 36.5
Clean-Tech Scenario | 2027 | 6 | -3.8
Clean-Tech Scenario | 2027 | 5 | 4.2
Clean-Tech Scenario | 2027 | 9 | 7.3
Clean-Tech Scenario | 2027 | 29 | -78.7
Clean-Tech Scenario | 2027 | 14 | 82.3
Clean-Tech Scenario | 2027 | 14 | -119.5
Clean-Tech Scenario | 2027 | 17 | 74.8
Clean-Tech Scenario | 2027 | 13 | 35.4
Clean-Tech Scenario | 2027 | 13 | 29.3
Clean-Tech Scenario | 2027 | 8 | -68.6
Clean-Tech Scenario | 2027 | 7 | -62
Clean-Tech Scenario | 2027 | 6 | 58.5
Clean-Tech Scenario | 2027 | 6 | -48.5
Clean-Tech Scenario | 2027 | 9 | -57.6
Clean-Tech Scenario | 2027 | 14 | -51
Clean-Tech Scenario | 2027 | 13 | 44.4
Clean-Tech Scenario | 2027 | 11 | 66.9
Clean-Tech Scenario | 2027 | 17 | -47.6
Clean-Tech Scenario | 2027 | 16 | -60.2
Clean-Tech Scenario | 2027 | 7 | -44.7
Clean-Tech Scenario | 2027 | 9 | 50.9
Clean-Tech Scenario | 2027 | 16 | -80.8
Clean-Tech Scenario | 2027 | 15 | 35.9
Clean-Tech Scenario | 2027 | 18 | -46.2
Clean-Tech Scenario | 2027 | 4 | -47.2
Clean-Tech Scenario | 2027 | 7 | -3
Clean-Tech Scenario | 2027 | 10 | -23.9
Clean-Tech Scenario | 2027 | 16 | -51.2
Clean-Tech Scenario | 2027 | 2 | -45.3
Clean-Tech Scenario | 2027 | 13 | -53.3
Clean-Tech Scenario | 2027 | 7 | -42.8
Clean-Tech Scenario | 2027 | 12 | -13.6
Clean-Tech Scenario | 2027 | 15 | 70.9
Clean-Tech Scenario | 2027 | 7 | 16.9
Clean-Tech Scenario | 2027 | 2 | 47.5
Clean-Tech Scenario | 2027 | 7 | -41.7
Clean-Tech Scenario | 2027 | 2 | 53
Clean-Tech Scenario | 2027 | 3 | -34.4
Clean-Tech Scenario | 2027 | 8 | 45
Clean-Tech Scenario | 2027 | 8 | -73.8
Clean-Tech Scenario | 2027 | 11 | 83.7
Clean-Tech Scenario | 2027 | 4 | 53.5
Clean-Tech Scenario | 2027 | 11 | 64.5
Clean-Tech Scenario | 2027 | 7 | -52
Clean-Tech Scenario | 2027 | 20 | 148.8
Clean-Tech Scenario | 2027 | 7 | -100.9
Clean-Tech Scenario | 2027 | 8 | 92.2
Clean-Tech Scenario | 2027 | 15 | -200
Clean-Tech Scenario | 2027 | 1 | 63.9
Clean-Tech Scenario | 2027 | 2 | 47.4
Clean-Tech Scenario | 2027 | 7 | -87.2
Clean-Tech Scenario | 2027 | 10 | 215.4
Clean-Tech Scenario | 2027 | 7 | -67.6
Clean-Tech Scenario | 2027 | 10 | 103.5
Clean-Tech Scenario | 2027 | 18 | -71.9
Clean-Tech Scenario | 2027 | 15 | 139.9
Clean-Tech Scenario | 2027 | 8 | -82.3
Clean-Tech Scenario | 2027 | 22 | 111.7
Clean-Tech Scenario | 2027 | 9 | -62.7
Clean-Tech Scenario | 2027 | 2 | 51
Clean-Tech Scenario | 2027 | 17 | -128.8
Clean-Tech Scenario | 2027 | 12 | 129.3
Clean-Tech Scenario | 2027 | 13 | 96.8
Clean-Tech Scenario | 2027 | 6 | -46.2
Clean-Tech Scenario | 2027 | 21 | -151
Clean-Tech Scenario | 2027 | 10 | 72.3
Clean-Tech Scenario | 2027 | 17 | -89.1
Clean-Tech Scenario | 2027 | 25 | 155.6
Clean-Tech Scenario | 2027 | 13 | 49
Clean-Tech Scenario | 2027 | 8 | -18.1
Clean-Tech Scenario | 2027 | 19 | -209.6
Clean-Tech Scenario | 2027 | 10 | 73.4
Clean-Tech Scenario | 2027 | 10 | 37.7
Clean-Tech Scenario | 2027 | 8 | 19.7
Clean-Tech Scenario | 2027 | 8 | -52.1
Clean-Tech Scenario | 2027 | 7 | -31.8
Clean-Tech Scenario | 2027 | 12 | 29.6
Clean-Tech Scenario | 2027 | 16 | 131.3
Clean-Tech Scenario | 2027 | 6 | 30
Clean-Tech Scenario | 2027 | 2 | -43.9
Clean-Tech Scenario | 2027 | 11 | 47.5
Clean-Tech Scenario | 2027 | 6 | 20.3
Clean-Tech Scenario | 2027 | 5 | -4
Clean-Tech Scenario | 2027 | 6 | -19.4
Clean-Tech Scenario | 2027 | 7 | -7.9
Clean-Tech Scenario | 2027 | 16 | 29.2
Clean-Tech Scenario | 2027 | 14 | 70.7
Clean-Tech Scenario | 2027 | 6 | -9
Clean-Tech Scenario | 2027 | 17 | -38
Clean-Tech Scenario | 2027 | 7 | 38.8
Clean-Tech Scenario | 2027 | 7 | -11.6
Clean-Tech Scenario | 2027 | 1 | -53.3
Clean-Tech Scenario | 2027 | 21 | -90
Clean-Tech Scenario | 2027 | 28 | -48.5
Clean-Tech Scenario | 2027 | 20 | -66.4
Clean-Tech Scenario | 2027 | 12 | -43.3
Clean-Tech Scenario | 2027 | 12 | -25.3
Clean-Tech Scenario | 2027 | 17 | 46.3
Clean-Tech Scenario | 2027 | 2 | 42.5
Clean-Tech Scenario | 2027 | 1 | -50.7
Clean-Tech Scenario | 2027 | 6 | 18.1
Clean-Tech Scenario | 2027 | 16 | 51.6
Clean-Tech Scenario | 2027 | 4 | -40.6
Clean-Tech Scenario | 2027 | 4 | -43.3
Clean-Tech Scenario | 2027 | 4 | -55.4
Clean-Tech Scenario | 2027 | 14 | -58.3
Clean-Tech Scenario | 2027 | 5 | 47.5
Clean-Tech Scenario | 2027 | 13 | -66.9
Clean-Tech Scenario | 2027 | 7 | -37.6
Clean-Tech Scenario | 2027 | 14 | 90.9
Clean-Tech Scenario | 2027 | 4 | -62.8
Clean-Tech Scenario | 2027 | 1 | -44
Clean-Tech Scenario | 2027 | 3 | -49.1
Clean-Tech Scenario | 2027 | 2 | -61.8
Clean-Tech Scenario | 2027 | 1 | 87.6
Clean-Tech Scenario | 2027 | 3 | -38.8
Clean-Tech Scenario | 2027 | 11 | -19.2
Clean-Tech Scenario | 2027 | 10 | -60.4
Clean-Tech Scenario | 2027 | 18 | -67.2
Clean-Tech Scenario | 2027 | 10 | -59.6
Clean-Tech Scenario | 2027 | 12 | 44.5
Clean-Tech Scenario | 2027 | 5 | -23.6
Clean-Tech Scenario | 2027 | 7 | -47.9
Clean-Tech Scenario | 2027 | 1 | -43.8
Clean-Tech Scenario | 2027 | 15 | 52.4
Clean-Tech Scenario | 2027 | 11 | -29.7
Clean-Tech Scenario | 2027 | 15 | 31
Clean-Tech Scenario | 2027 | 12 | 12.6
Clean-Tech Scenario | 2027 | 7 | -30.5
Clean-Tech Scenario | 2027 | 6 | 2.6
Clean-Tech Scenario | 2027 | 6 | 7.9
Clean-Tech Scenario | 2027 | 11 | -31
Clean-Tech Scenario | 2027 | 18 | 52.2
Clean-Tech Scenario | 2027 | 11 | 30.8
Clean-Tech Scenario | 2027 | 14 | 28.4
Clean-Tech Scenario | 2027 | 20 | -83.7
Clean-Tech Scenario | 2027 | 14 | 54.7
Clean-Tech Scenario | 2027 | 10 | 19.2
Clean-Tech Scenario | 2027 | 12 | -117.3
Clean-Tech Scenario | 2027 | 3 | -55.5
Clean-Tech Scenario | 2027 | 3 | 58.8
Clean-Tech Scenario | 2027 | 12 | -36.3
Clean-Tech Scenario | 2027 | 2 | -37.2
Clean-Tech Scenario | 2027 | 13 | -29.1
Clean-Tech Scenario | 2027 | 4 | 55.3
Clean-Tech Scenario | 2027 | 4 | 39.4
Clean-Tech Scenario | 2027 | 16 | -65.3
Clean-Tech Scenario | 2027 | 7 | -43.8
Clean-Tech Scenario | 2027 | 1 | 54.7
Clean-Tech Scenario | 2027 | 14 | -105.8
Clean-Tech Scenario | 2027 | 10 | 11.2
Clean-Tech Scenario | 2027 | 23 | -53.5
Clean-Tech Scenario | 2027 | 11 | -50.6
Clean-Tech Scenario | 2027 | 10 | 64.5
Clean-Tech Scenario | 2027 | 11 | -103.8
Clean-Tech Scenario | 2027 | 20 | 102.9
Clean-Tech Scenario | 2027 | 14 | -82.6
Clean-Tech Scenario | 2027 | 7 | 79.1
Clean-Tech Scenario | 2027 | 11 | -22.9
Clean-Tech Scenario | 2027 | 20 | 29.6
Clean-Tech Scenario | 2027 | 11 | -39.7
Clean-Tech Scenario | 2027 | 9 | 7.8
Clean-Tech Scenario | 2027 | 8 | -12.9
Clean-Tech Scenario | 2027 | 19 | 69.3
Clean-Tech Scenario | 2027 | 20 | -35.3
Clean-Tech Scenario | 2027 | 9 | 49.5
Clean-Tech Scenario | 2027 | 21 | 61.8
Clean-Tech Scenario | 2027 | 7 | 35
Clean-Tech Scenario | 2027 | 4 | 3.1
Clean-Tech Scenario | 2027 | 16 | 43.2
Clean-Tech Scenario | 2027 | 2 | 56.7
Clean-Tech Scenario | 2027 | 16 | -56.2
Clean-Tech Scenario | 2027 | 6 | -59.1
Clean-Tech Scenario | 2027 | 15 | 42.4
Clean-Tech Scenario | 2027 | 5 | -62
Clean-Tech Scenario | 2027 | 4 | -53.2
Clean-Tech Scenario | 2027 | 8 | -10.5
Clean-Tech Scenario | 2027 | 9 | -51.4
Clean-Tech Scenario | 2027 | 11 | -64.5
Clean-Tech Scenario | 2027 | 11 | -23.8
Clean-Tech Scenario | 2027 | 14 | -68.3
Clean-Tech Scenario | 2027 | 9 | 26.6
Clean-Tech Scenario | 2027 | 5 | -75.3
Clean-Tech Scenario | 2027 | 3 | -38
Clean-Tech Scenario | 2027 | 41 | -95
Clean-Tech Scenario | 2027 | 33 | -69.9
Clean-Tech Scenario | 2027 | 12 | -50.4
Clean-Tech Scenario | 2027 | 14 | -23
Clean-Tech Scenario | 2027 | 14 | -50.5
Clean-Tech Scenario | 2027 | 18 | -18.2
Clean-Tech Scenario | 2027 | 10 | -26
Clean-Tech Scenario | 2027 | 12 | 10.6
Clean-Tech Scenario | 2027 | 10 | 23.1
Clean-Tech Scenario | 2027 | 29 | 40.3
Clean-Tech Scenario | 2027 | 12 | -10.9
Clean-Tech Scenario | 2027 | 12 | 15
Clean-Tech Scenario | 2027 | 12 | -15.6
Clean-Tech Scenario | 2027 | 8 | 17.5
Clean-Tech Scenario | 2027 | 14 | 9.5
Clean-Tech Scenario | 2027 | 9 | 52.3
Clean-Tech Scenario | 2027 | 13 | 29.5
Clean-Tech Scenario | 2027 | 1 | -45.1
Clean-Tech Scenario | 2027 | 1 | -49.1
Clean-Tech Scenario | 2027 | 12 | 54.4
Clean-Tech Scenario | 2027 | 11 | -82.2
Clean-Tech Scenario | 2027 | 10 | 48.1
Clean-Tech Scenario | 2027 | 10 | -60.6
Clean-Tech Scenario | 2027 | 13 | -85.2
Clean-Tech Scenario | 2027 | 6 | 56.9
Clean-Tech Scenario | 2027 | 7 | -46.4
Clean-Tech Scenario | 2027 | 7 | 83.9
Clean-Tech Scenario | 2027 | 11 | 64.1
Clean-Tech Scenario | 2027 | 35 | -28.8
Clean-Tech Scenario | 2027 | 2 | 47.2
Clean-Tech Scenario | 2027 | 5 | -33.1
Clean-Tech Scenario | 2027 | 18 | 35.4
Clean-Tech Scenario | 2027 | 10 | 45.5
Clean-Tech Scenario | 2027 | 29 | -53.6
Clean-Tech Scenario | 2027 | 6 | -9.7
Clean-Tech Scenario | 2027 | 8 | 35.2
Clean-Tech Scenario | 2027 | 11 | 39.3
Clean-Tech Scenario | 2027 | 16 | 29.8
Clean-Tech Scenario | 2027 | 14 | 31
Clean-Tech Scenario | 2027 | 9 | -38.9
Clean-Tech Scenario | 2027 | 2 | -46.2
Clean-Tech Scenario | 2027 | 11 | -43.6
Clean-Tech Scenario | 2027 | 16 | 70
Clean-Tech Scenario | 2027 | 9 | -65.4
Clean-Tech Scenario | 2027 | 2 | -60.2
Clean-Tech Scenario | 2027 | 6 | 40.7
Clean-Tech Scenario | 2027 | 10 | -73.3
Clean-Tech Scenario | 2027 | 10 | 25.4
Clean-Tech Scenario | 2027 | 17 | -54
Clean-Tech Scenario | 2027 | 14 | -78.4
Clean-Tech Scenario | 2027 | 6 | 45.2
Clean-Tech Scenario | 2027 | 13 | 56.3
Clean-Tech Scenario | 2027 | 11 | 27.2
Clean-Tech Scenario | 2027 | 9 | 74.1
Clean-Tech Scenario | 2027 | 5 | -60.7
Clean-Tech Scenario | 2027 | 4 | -55.6
Clean-Tech Scenario | 2027 | 17 | -59.6
Clean-Tech Scenario | 2027 | 28 | -37.9
Clean-Tech Scenario | 2027 | 1 | 49.1
Clean-Tech Scenario | 2027 | 23 | 51.2
Clean-Tech Scenario | 2027 | 2 | -32.9
Clean-Tech Scenario | 2027 | 20 | 52.9
Clean-Tech Scenario | 2027 | 6 | -31.4
Clean-Tech Scenario | 2027 | 18 | -143.3
Clean-Tech Scenario | 2027 | 14 | 143.3
Clean-Tech Scenario | 2027 | 5 | -37.8
Clean-Tech Scenario | 2027 | 9 | 46.6
Clean-Tech Scenario | 2027 | 9 | 38.1
Clean-Tech Scenario | 2027 | 9 | -24.1
Clean-Tech Scenario | 2027 | 5 | -42.9
Clean-Tech Scenario | 2027 | 19 | -46.6
Clean-Tech Scenario | 2027 | 29 | 61.3
Clean-Tech Scenario | 2027 | 20 | 51.5
Clean-Tech Scenario | 2027 | 25 | -85.8
Clean-Tech Scenario | 2027 | 2 | 60
Clean-Tech Scenario | 2027 | 6 | 34.9
Clean-Tech Scenario | 2027 | 25 | -60.2
Clean-Tech Scenario | 2027 | 5 | 51.7
Clean-Tech Scenario | 2027 | 8 | 55.2
Clean-Tech Scenario | 2027 | 15 | -73
Clean-Tech Scenario | 2027 | 2 | -39.6
Clean-Tech Scenario | 2027 | 13 | 69
Clean-Tech Scenario | 2027 | 6 | -52.5
Clean-Tech Scenario | 2027 | 4 | -34.7
Clean-Tech Scenario | 2027 | 14 | 64.1
Clean-Tech Scenario | 2027 | 21 | -109.5
Clean-Tech Scenario | 2027 | 3 | -37.9
Clean-Tech Scenario | 2027 | 12 | 25.9
Clean-Tech Scenario | 2027 | 9 | -107.3
Clean-Tech Scenario | 2027 | 6 | 58.7
Clean-Tech Scenario | 2027 | 19 | -117.5
Clean-Tech Scenario | 2027 | 9 | 36.9
Clean-Tech Scenario | 2027 | 21 | -99.9
Clean-Tech Scenario | 2027 | 1 | -53.8
Clean-Tech Scenario | 2027 | 7 | -23.9
Clean-Tech Scenario | 2027 | 5 | 45.5
Clean-Tech Scenario | 2027 | 16 | -141.4
Clean-Tech Scenario | 2027 | 22 | 114.9
Clean-Tech Scenario | 2027 | 13 | -26.9
Clean-Tech Scenario | 2027 | 16 | 63.6
Clean-Tech Scenario | 2027 | 12 | -43.9
Clean-Tech Scenario | 2027 | 8 | 59
Clean-Tech Scenario | 2027 | 10 | -20.7
Clean-Tech Scenario | 2027 | 17 | 21.4
Clean-Tech Scenario | 2027 | 16 | 14.1
Clean-Tech Scenario | 2027 | 10 | -31
Clean-Tech Scenario | 2027 | 23 | 41.1
Clean-Tech Scenario | 2027 | 7 | -43.9
Clean-Tech Scenario | 2027 | 12 | 35.9
Clean-Tech Scenario | 2027 | 3 | 42.6
Clean-Tech Scenario | 2027 | 12 | -37.9
Clean-Tech Scenario | 2027 | 45 | 71.9
Clean-Tech Scenario | 2027 | 9 | 36.3
Clean-Tech Scenario | 2027 | 4 | 36.8
Clean-Tech Scenario | 2027 | 2 | 49.8
Clean-Tech Scenario | 2027 | 8 | -56.6
Clean-Tech Scenario | 2027 | 11 | 47.3
Clean-Tech Scenario | 2027 | 14 | -43.5
Clean-Tech Scenario | 2027 | 8 | 69
Clean-Tech Scenario | 2027 | 26 | 59
Clean-Tech Scenario | 2027 | 15 | -31.7
Clean-Tech Scenario | 2027 | 7 | 44.4
Clean-Tech Scenario | 2027 | 2 | 57.5
Clean-Tech Scenario | 2027 | 3 | 60.6
Clean-Tech Scenario | 2027 | 9 | 46.5
Clean-Tech Scenario | 2027 | 7 | -68.4
Clean-Tech Scenario | 2027 | 9 | 24.2
Clean-Tech Scenario | 2027 | 9 | -52.2
Clean-Tech Scenario | 2027 | 16 | -93.5
Clean-Tech Scenario | 2027 | 8 | 52.3
Clean-Tech Scenario | 2027 | 10 | 60.3
Clean-Tech Scenario | 2027 | 7 | 40
Clean-Tech Scenario | 2027 | 8 | -40.1
Clean-Tech Scenario | 2027 | 1 | -36.8
Clean-Tech Scenario | 2027 | 8 | -49.5
Clean-Tech Scenario | 2027 | 10 | 61.3
Clean-Tech Scenario | 2027 | 3 | 51.9
Clean-Tech Scenario | 2027 | 1 | -44.9
Clean-Tech Scenario | 2027 | 16 | -174.7
Clean-Tech Scenario | 2027 | 16 | 69.5
Clean-Tech Scenario | 2027 | 20 | 90.5
Clean-Tech Scenario | 2027 | 8 | -14
Clean-Tech Scenario | 2027 | 11 | 38.3
Clean-Tech Scenario | 2027 | 16 | -143.7
Clean-Tech Scenario | 2027 | 2 | -53.5
Clean-Tech Scenario | 2027 | 5 | 35.7
Clean-Tech Scenario | 2027 | 24 | -117.2
Clean-Tech Scenario | 2027 | 4 | 37.7
Clean-Tech Scenario | 2027 | 1 | -40.2
Clean-Tech Scenario | 2027 | 14 | 41.3
Clean-Tech Scenario | 2027 | 10 | 23.7
Clean-Tech Scenario | 2027 | 2 | 59.8
Clean-Tech Scenario | 2027 | 4 | -22.8
Clean-Tech Scenario | 2027 | 6 | -41.7
Clean-Tech Scenario | 2027 | 16 | 47.6
Clean-Tech Scenario | 2027 | 10 | 44.8
Clean-Tech Scenario | 2027 | 11 | -52.5
Clean-Tech Scenario | 2027 | 10 | 29.9
Clean-Tech Scenario | 2027 | 3 | -38.9
Clean-Tech Scenario | 2027 | 10 | -48.8
Clean-Tech Scenario | 2027 | 10 | -25.6
Clean-Tech Scenario | 2027 | 19 | 93.2
Clean-Tech Scenario | 2027 | 9 | -70.9
Clean-Tech Scenario | 2027 | 13 | 97.9
Clean-Tech Scenario | 2027 | 10 | -57.9
Clean-Tech Scenario | 2027 | 31 | -107.7
Clean-Tech Scenario | 2027 | 6 | 28.8
Clean-Tech Scenario | 2027 | 9 | 67.6
Clean-Tech Scenario | 2027 | 9 | -42.1
Clean-Tech Scenario | 2027 | 12 | 67.6
Clean-Tech Scenario | 2027 | 23 | 62.2
Clean-Tech Scenario | 2027 | 9 | -63.7
Clean-Tech Scenario | 2027 | 12 | 67.4
Clean-Tech Scenario | 2027 | 11 | 68.7
Clean-Tech Scenario | 2027 | 11 | -72.4
Clean-Tech Scenario | 2027 | 8 | 59.7
Clean-Tech Scenario | 2027 | 32 | -128.4
Clean-Tech Scenario | 2027 | 13 | 139.1
Clean-Tech Scenario | 2027 | 8 | -61.9
Clean-Tech Scenario | 2027 | 10 | 38.3
Clean-Tech Scenario | 2027 | 8 | -10.2
Clean-Tech Scenario | 2027 | 22 | 54.6
Clean-Tech Scenario | 2027 | 9 | -17.6
Clean-Tech Scenario | 2027 | 7 | -5
Clean-Tech Scenario | 2027 | 12 | 65.1
Clean-Tech Scenario | 2027 | 1 | 50.7
Clean-Tech Scenario | 2027 | 12 | -50.5
Clean-Tech Scenario | 2027 | 6 | 37.3
Clean-Tech Scenario | 2027 | 5 | -19.2
Clean-Tech Scenario | 2027 | 2 | -51.1
Clean-Tech Scenario | 2027 | 1 | -39.5
Clean-Tech Scenario | 2027 | 10 | 45.3
Clean-Tech Scenario | 2027 | 10 | -56.1
Clean-Tech Scenario | 2027 | 13 | -36.3
Clean-Tech Scenario | 2027 | 12 | -93.8
Clean-Tech Scenario | 2027 | 14 | 77.1
Clean-Tech Scenario | 2027 | 8 | 31.3
Clean-Tech Scenario | 2027 | 4 | -47
Clean-Tech Scenario | 2027 | 5 | 55.7
Clean-Tech Scenario | 2027 | 10 | -57.6
Clean-Tech Scenario | 2027 | 5 | -77.8
Clean-Tech Scenario | 2027 | 14 | 165.1
Clean-Tech Scenario | 2027 | 8 | -96.7
Clean-Tech Scenario | 2027 | 7 | 82.8
Clean-Tech Scenario | 2027 | 10 | -119.3
Clean-Tech Scenario | 2027 | 12 | 50.8
Clean-Tech Scenario | 2027 | 9 | -24.4
Clean-Tech Scenario | 2027 | 14 | -73.2
Clean-Tech Scenario | 2027 | 16 | -141.3
Clean-Tech Scenario | 2027 | 6 | 98.1
Clean-Tech Scenario | 2027 | 19 | -40.5
Clean-Tech Scenario | 2027 | 7 | 36.9
Clean-Tech Scenario | 2027 | 25 | -108
Clean-Tech Scenario | 2027 | 10 | 14.9
Clean-Tech Scenario | 2027 | 15 | -57.3
Clean-Tech Scenario | 2027 | 2 | 45
Clean-Tech Scenario | 2027 | 13 | -49
Clean-Tech Scenario | 2027 | 12 | -31.4
Clean-Tech Scenario | 2027 | 6 | -20.1
Clean-Tech Scenario | 2027 | 19 | -18.8
Clean-Tech Scenario | 2027 | 6 | 3.2
Clean-Tech Scenario | 2027 | 18 | -47.7
Clean-Tech Scenario | 2027 | 11 | 24.1
Clean-Tech Scenario | 2027 | 9 | -16.4
Clean-Tech Scenario | 2027 | 7 | -54.9
Clean-Tech Scenario | 2027 | 11 | 61.3
Clean-Tech Scenario | 2027 | 8 | -8.1
Clean-Tech Scenario | 2027 | 10 | -18.2
Clean-Tech Scenario | 2027 | 8 | -14.3
Clean-Tech Scenario | 2027 | 10 | 29.3
Clean-Tech Scenario | 2027 | 13 | -24.1
Clean-Tech Scenario | 2027 | 4 | -54.2
Clean-Tech Scenario | 2027 | 5 | 2.2
Clean-Tech Scenario | 2027 | 9 | -25.6
Clean-Tech Scenario | 2027 | 4 | 40.9
Clean-Tech Scenario | 2027 | 36 | -151.4
Clean-Tech Scenario | 2027 | 11 | 72.6
Clean-Tech Scenario | 2027 | 1 | 71.2
Clean-Tech Scenario | 2027 | 9 | -80.3
Clean-Tech Scenario | 2027 | 1 | 45.9
Clean-Tech Scenario | 2027 | 4 | -29.5
Clean-Tech Scenario | 2027 | 6 | -79
Clean-Tech Scenario | 2027 | 2 | 54.4
Clean-Tech Scenario | 2027 | 21 | 88.6
Clean-Tech Scenario | 2027 | 14 | -68.7
Clean-Tech Scenario | 2027 | 13 | 52.9
Clean-Tech Scenario | 2027 | 3 | -49.3
Clean-Tech Scenario | 2027 | 11 | 58.5
Clean-Tech Scenario | 2027 | 8 | -54.5
Clean-Tech Scenario | 2027 | 13 | -46.3
Clean-Tech Scenario | 2027 | 7 | 22.5
Clean-Tech Scenario | 2027 | 13 | 55.8
Clean-Tech Scenario | 2027 | 7 | -42.3
Clean-Tech Scenario | 2027 | 7 | 5.1
Clean-Tech Scenario | 2027 | 21 | 185.2
Clean-Tech Scenario | 2027 | 8 | -7.7
Clean-Tech Scenario | 2027 | 12 | 32
Clean-Tech Scenario | 2027 | 4 | 2.2
Clean-Tech Scenario | 2027 | 9 | -14.6
Clean-Tech Scenario | 2027 | 29 | -115.8
Clean-Tech Scenario | 2027 | 17 | 151.2
Clean-Tech Scenario | 2027 | 20 | -36.2
Clean-Tech Scenario | 2027 | 7 | -37.4
Clean-Tech Scenario | 2027 | 13 | 28.8
Clean-Tech Scenario | 2027 | 22 | 22.8
Clean-Tech Scenario | 2027 | 13 | -17
Clean-Tech Scenario | 2027 | 7 | 17.7
Clean-Tech Scenario | 2027 | 19 | -50.9
Clean-Tech Scenario | 2027 | 17 | 77.8
Clean-Tech Scenario | 2027 | 16 | 87.1
Clean-Tech Scenario | 2027 | 15 | -25.4
Clean-Tech Scenario | 2027 | 6 | 67.5
Clean-Tech Scenario | 2027 | 13 | -81
Clean-Tech Scenario | 2027 | 26 | -123.6
Clean-Tech Scenario | 2027 | 9 | -35.9
Clean-Tech Scenario | 2027 | 22 | 75.7
Clean-Tech Scenario | 2027 | 23 | -58.7
Clean-Tech Scenario | 2027 | 8 | 13.4
Clean-Tech Scenario | 2027 | 10 | 40.3
Clean-Tech Scenario | 2027 | 5 | 51.2
Clean-Tech Scenario | 2027 | 5 | -5.3
Clean-Tech Scenario | 2027 | 10 | 24.1
Clean-Tech Scenario | 2027 | 19 | -93.4
Clean-Tech Scenario | 2027 | 16 | -48.9
Clean-Tech Scenario | 2027 | 8 | -35.5
Clean-Tech Scenario | 2027 | 14 | -25.3
Clean-Tech Scenario | 2027 | 7 | -34.4
Clean-Tech Scenario | 2027 | 14 | 28
Clean-Tech Scenario | 2027 | 14 | -21.6
Clean-Tech Scenario | 2027 | 6 | -41.3
Clean-Tech Scenario | 2027 | 9 | -43.7
Clean-Tech Scenario | 2027 | 7 | 56.6
Clean-Tech Scenario | 2027 | 12 | 118.4
Clean-Tech Scenario | 2027 | 14 | -49
Clean-Tech Scenario | 2027 | 13 | 77.7
Clean-Tech Scenario | 2027 | 5 | 29.7
Clean-Tech Scenario | 2027 | 7 | -37.8
Clean-Tech Scenario | 2027 | 2 | -50.6
Clean-Tech Scenario | 2027 | 3 | -44.2
Clean-Tech Scenario | 2027 | 7 | 48.6
Clean-Tech Scenario | 2027 | 8 | 15.8
Clean-Tech Scenario | 2027 | 11 | 33.6
Clean-Tech Scenario | 2027 | 7 | -68.1
Clean-Tech Scenario | 2027 | 5 | 53
Clean-Tech Scenario | 2027 | 9 | 38.8
Clean-Tech Scenario | 2027 | 14 | -77.6
Clean-Tech Scenario | 2027 | 6 | 47.4
Clean-Tech Scenario | 2027 | 17 | -106.5
Clean-Tech Scenario | 2027 | 15 | 39.5
Clean-Tech Scenario | 2027 | 11 | -87.1
Clean-Tech Scenario | 2027 | 8 | 63.8
Clean-Tech Scenario | 2027 | 15 | -70.8
Clean-Tech Scenario | 2027 | 16 | 62.1
Clean-Tech Scenario | 2027 | 9 | -59.6
Clean-Tech Scenario | 2027 | 16 | 56.7
Clean-Tech Scenario | 2027 | 18 | -90
Clean-Tech Scenario | 2027 | 9 | 48.9
Clean-Tech Scenario | 2027 | 7 | -46.6
Clean-Tech Scenario | 2027 | 5 | 51.4
Clean-Tech Scenario | 2027 | 5 | 46.7
Clean-Tech Scenario | 2027 | 4 | 61.8
Clean-Tech Scenario | 2027 | 11 | 29.8
Clean-Tech Scenario | 2027 | 18 | -50.6
Clean-Tech Scenario | 2027 | 10 | -48.2
Clean-Tech Scenario | 2027 | 5 | -13.4
Clean-Tech Scenario | 2027 | 4 | -42.9
Clean-Tech Scenario | 2027 | 36 | -23.7
Clean-Tech Scenario | 2027 | 10 | 16.3
Clean-Tech Scenario | 2027 | 12 | 81.4
Clean-Tech Scenario | 2027 | 7 | -51.7
Clean-Tech Scenario | 2027 | 5 | -34.4
Clean-Tech Scenario | 2027 | 5 | -30.5
Clean-Tech Scenario | 2027 | 6 | -58.5
Clean-Tech Scenario | 2027 | 8 | -53.4
Clean-Tech Scenario | 2027 | 14 | -88.5
Clean-Tech Scenario | 2027 | 14 | -42.4
Clean-Tech Scenario | 2027 | 1 | 45.2
Clean-Tech Scenario | 2027 | 8 | -39.3
Clean-Tech Scenario | 2027 | 7 | 48.8
Clean-Tech Scenario | 2027 | 10 | -64
Clean-Tech Scenario | 2027 | 14 | 115
Clean-Tech Scenario | 2027 | 17 | -61.5
Clean-Tech Scenario | 2027 | 7 | 114.9
Clean-Tech Scenario | 2027 | 14 | -193.3
Clean-Tech Scenario | 2027 | 8 | 105
Clean-Tech Scenario | 2027 | 9 | 44.2
Clean-Tech Scenario | 2027 | 9 | 63.8
Clean-Tech Scenario | 2027 | 14 | -48.4
Clean-Tech Scenario | 2027 | 12 | 94.4
Clean-Tech Scenario | 2027 | 10 | 84.9
Clean-Tech Scenario | 2027 | 9 | -79.9
Clean-Tech Scenario | 2027 | 4 | 40.6
Clean-Tech Scenario | 2027 | 11 | 91.1
Clean-Tech Scenario | 2027 | 14 | 36.9
Clean-Tech Scenario | 2027 | 4 | -24.8
Clean-Tech Scenario | 2027 | 1 | 60.5
Clean-Tech Scenario | 2027 | 4 | 39.7
Clean-Tech Scenario | 2027 | 4 | 47
Clean-Tech Scenario | 2027 | 6 | -46.9
Clean-Tech Scenario | 2027 | 1 | -52.5
Clean-Tech Scenario | 2027 | 4 | 40.5
Clean-Tech Scenario | 2027 | 10 | 43.6
Clean-Tech Scenario | 2027 | 22 | 101.3
Clean-Tech Scenario | 2027 | 5 | -33.8
Clean-Tech Scenario | 2027 | 11 | -61.5
Clean-Tech Scenario | 2027 | 10 | 64.6
Clean-Tech Scenario | 2027 | 11 | -32
Clean-Tech Scenario | 2027 | 12 | -55.7
Clean-Tech Scenario | 2027 | 16 | -47.1
Clean-Tech Scenario | 2027 | 10 | -23.3
Clean-Tech Scenario | 2027 | 11 | -15.6
Clean-Tech Scenario | 2027 | 6 | -28.5
Clean-Tech Scenario | 2027 | 4 | 33.1
Clean-Tech Scenario | 2027 | 6 | 56.3
Clean-Tech Scenario | 2027 | 10 | -15.1
Clean-Tech Scenario | 2027 | 14 | -27.7
Clean-Tech Scenario | 2027 | 13 | -25.2
Clean-Tech Scenario | 2027 | 4 | -56.7
Clean-Tech Scenario | 2027 | 7 | 45.9
Clean-Tech Scenario | 2027 | 8 | -18.2
Clean-Tech Scenario | 2027 | 11 | 31.8
Clean-Tech Scenario | 2027 | 10 | -35.3
Clean-Tech Scenario | 2027 | 2 | 65.1
Clean-Tech Scenario | 2027 | 6 | 42.9
Clean-Tech Scenario | 2027 | 5 | 76.8
Clean-Tech Scenario | 2027 | 3 | -35.2
Clean-Tech Scenario | 2027 | 6 | -43.9
Clean-Tech Scenario | 2027 | 14 | 60.1
Clean-Tech Scenario | 2027 | 1 | -55.6
Clean-Tech Scenario | 2027 | 3 | 52.9
Clean-Tech Scenario | 2027 | 3 | -75.3
Clean-Tech Scenario | 2027 | 13 | -43.1
Clean-Tech Scenario | 2027 | 15 | 59.9
Clean-Tech Scenario | 2027 | 14 | -65.3
Clean-Tech Scenario | 2027 | 6 | -122.7
Clean-Tech Scenario | 2027 | 19 | -85.6
Clean-Tech Scenario | 2027 | 17 | 71.5
Clean-Tech Scenario | 2027 | 15 | -57.9
Clean-Tech Scenario | 2027 | 22 | -64.7
Clean-Tech Scenario | 2027 | 7 | 30.9
Clean-Tech Scenario | 2027 | 9 | -50.5
Clean-Tech Scenario | 2027 | 3 | 55.2
Clean-Tech Scenario | 2027 | 3 | -30.3
Clean-Tech Scenario | 2027 | 4 | 46.1
Clean-Tech Scenario | 2027 | 15 | 76.5
Clean-Tech Scenario | 2027 | 4 | 72.5
Clean-Tech Scenario | 2027 | 18 | 57.5
Clean-Tech Scenario | 2027 | 8 | -25.8
Clean-Tech Scenario | 2027 | 14 | 27.4
Clean-Tech Scenario | 2027 | 9 | -42.3
Clean-Tech Scenario | 2027 | 7 | 20.4
Clean-Tech Scenario | 2027 | 7 | -15.7
Clean-Tech Scenario | 2027 | 8 | -21.2
Clean-Tech Scenario | 2027 | 23 | -103.2
Clean-Tech Scenario | 2027 | 15 | 56.6
Clean-Tech Scenario | 2027 | 18 | -69
Clean-Tech Scenario | 2027 | 10 | 110.4
Clean-Tech Scenario | 2027 | 13 | 55.2
Clean-Tech Scenario | 2027 | 12 | -48.6
Clean-Tech Scenario | 2027 | 14 | 65.3
Clean-Tech Scenario | 2027 | 17 | 55.9
Clean-Tech Scenario | 2027 | 13 | -107.2
Clean-Tech Scenario | 2027 | 7 | 46.3
Clean-Tech Scenario | 2027 | 1 | 42.9
Clean-Tech Scenario | 2027 | 4 | -41
Clean-Tech Scenario | 2027 | 10 | -22.5
Clean-Tech Scenario | 2027 | 10 | 21.8
Clean-Tech Scenario | 2027 | 6 | -33.1
Clean-Tech Scenario | 2027 | 15 | -63.2
Clean-Tech Scenario | 2027 | 23 | 93.3
Clean-Tech Scenario | 2027 | 15 | -80.1
Clean-Tech Scenario | 2027 | 22 | -48.9
Clean-Tech Scenario | 2027 | 11 | -24.3
Clean-Tech Scenario | 2027 | 25 | -75.2
Clean-Tech Scenario | 2027 | 14 | 33.9
Clean-Tech Scenario | 2027 | 14 | -48.9
Clean-Tech Scenario | 2027 | 7 | -39.1
Clean-Tech Scenario | 2027 | 2 | 59.2
Clean-Tech Scenario | 2027 | 13 | -29.2
Clean-Tech Scenario | 2027 | 15 | -50.1
Clean-Tech Scenario | 2027 | 16 | 53.8
Clean-Tech Scenario | 2027 | 12 | -40.1
Clean-Tech Scenario | 2027 | 8 | 11.3
Clean-Tech Scenario | 2027 | 5 | -40.2
Clean-Tech Scenario | 2027 | 14 | 20.5
Clean-Tech Scenario | 2027 | 19 | -62.4
Clean-Tech Scenario | 2027 | 8 | 66.1
Clean-Tech Scenario | 2027 | 12 | -68.3
Clean-Tech Scenario | 2027 | 4 | -33.6
Clean-Tech Scenario | 2027 | 6 | 51.5
Clean-Tech Scenario | 2027 | 9 | 64.2
Clean-Tech Scenario | 2027 | 4 | -57.7
Clean-Tech Scenario | 2027 | 4 | -36.2
Clean-Tech Scenario | 2027 | 16 | -53.8
Clean-Tech Scenario | 2027 | 19 | 63.5
Clean-Tech Scenario | 2027 | 2 | -40.6
Clean-Tech Scenario | 2027 | 13 | -49.4
Clean-Tech Scenario | 2027 | 17 | -46.8
Clean-Tech Scenario | 2027 | 27 | -47.7
Clean-Tech Scenario | 2027 | 9 | -77.6
Clean-Tech Scenario | 2027 | 4 | -51.4
Clean-Tech Scenario | 2027 | 2 | 56.3
Clean-Tech Scenario | 2027 | 37 | 62.3
Clean-Tech Scenario | 2027 | 2 | 63
Clean-Tech Scenario | 2027 | 22 | 39
Clean-Tech Scenario | 2027 | 12 | -27.2
Clean-Tech Scenario | 2027 | 3 | 43.9
Clean-Tech Scenario | 2027 | 17 | 69.8
Clean-Tech Scenario | 2027 | 2 | 37.1
Clean-Tech Scenario | 2027 | 12 | -17.7
Clean-Tech Scenario | 2027 | 13 | -67.9
Clean-Tech Scenario | 2027 | 20 | 117.2
Clean-Tech Scenario | 2027 | 6 | 45.5
Clean-Tech Scenario | 2027 | 1 | -60.2
Clean-Tech Scenario | 2027 | 5 | -41.7
Clean-Tech Scenario | 2027 | 14 | 39.9
Clean-Tech Scenario | 2027 | 12 | -62.8
Clean-Tech Scenario | 2027 | 29 | -77.3
Clean-Tech Scenario | 2027 | 2 | -51.2
Clean-Tech Scenario | 2027 | 2 | 53.4
Clean-Tech Scenario | 2027 | 13 | -40.3
Clean-Tech Scenario | 2027 | 3 | -38.3
Clean-Tech Scenario | 2027 | 11 | -49.5
Clean-Tech Scenario | 2027 | 11 | -66.6
Clean-Tech Scenario | 2027 | 5 | -33.7
Clean-Tech Scenario | 2027 | 23 | -76.8
Clean-Tech Scenario | 2027 | 2 | -37.1
Clean-Tech Scenario | 2027 | 13 | -29
Clean-Tech Scenario | 2027 | 20 | 44.7
Clean-Tech Scenario | 2027 | 28 | 57.1
Clean-Tech Scenario | 2027 | 8 | 30.5
Clean-Tech Scenario | 2027 | 6 | -23.7
Clean-Tech Scenario | 2027 | 1 | 41
Clean-Tech Scenario | 2027 | 12 | -36
Clean-Tech Scenario | 2027 | 11 | 24.6
Clean-Tech Scenario | 2027 | 9 | 35.1
Clean-Tech Scenario | 2027 | 23 | -84.3
Clean-Tech Scenario | 2027 | 7 | 47.3
Clean-Tech Scenario | 2027 | 13 | 85
Clean-Tech Scenario | 2027 | 10 | 63.8
Clean-Tech Scenario | 2027 | 5 | -46.6
Clean-Tech Scenario | 2027 | 5 | 25.4
Clean-Tech Scenario | 2027 | 6 | -14.7
Clean-Tech Scenario | 2027 | 7 | 8.3
Clean-Tech Scenario | 2027 | 8 | -23.3
Clean-Tech Scenario | 2027 | 7 | 20.1
Clean-Tech Scenario | 2027 | 1 | 59.8
Clean-Tech Scenario | 2027 | 2 | 58.2
Clean-Tech Scenario | 2027 | 9 | -60.1
Clean-Tech Scenario | 2027 | 6 | 56.1
Clean-Tech Scenario | 2027 | 22 | -42.2
Clean-Tech Scenario | 2027 | 1 | -48
Clean-Tech Scenario | 2027 | 2 | -36.8
Clean-Tech Scenario | 2027 | 5 | 67
Clean-Tech Scenario | 2027 | 6 | -38.9
Clean-Tech Scenario | 2027 | 11 | 60.2
Clean-Tech Scenario | 2027 | 4 | -36.5
Clean-Tech Scenario | 2027 | 11 | 80
Clean-Tech Scenario | 2027 | 7 | -76.5
Clean-Tech Scenario | 2027 | 11 | 82.2
Clean-Tech Scenario | 2027 | 4 | 56.1
Clean-Tech Scenario | 2027 | 11 | -71.3
Clean-Tech Scenario | 2027 | 14 | -95.6
Clean-Tech Scenario | 2027 | 5 | -53.7
Clean-Tech Scenario | 2027 | 13 | 74.2
Clean-Tech Scenario | 2027 | 20 | -58.3
Clean-Tech Scenario | 2027 | 1 | 45.6
Clean-Tech Scenario | 2027 | 15 | 30.1
Clean-Tech Scenario | 2027 | 14 | 41.8
Clean-Tech Scenario | 2027 | 1 | 41.5
Clean-Tech Scenario | 2027 | 11 | -42.1
Clean-Tech Scenario | 2027 | 5 | 49.7
Clean-Tech Scenario | 2027 | 3 | 49
Clean-Tech Scenario | 2027 | 22 | -35.5
Clean-Tech Scenario | 2027 | 5 | -44.5
Clean-Tech Scenario | 2027 | 5 | -51.6
Clean-Tech Scenario | 2027 | 13 | 58
Clean-Tech Scenario | 2027 | 8 | -29.1
Clean-Tech Scenario | 2027 | 13 | -58.5
Clean-Tech Scenario | 2027 | 22 | 116.7
Clean-Tech Scenario | 2027 | 10 | -73.5
Clean-Tech Scenario | 2027 | 29 | -57.5
Clean-Tech Scenario | 2027 | 3 | 43.5
Clean-Tech Scenario | 2027 | 6 | -63.2
Clean-Tech Scenario | 2027 | 4 | -60
Clean-Tech Scenario | 2027 | 2 | 40.3
Clean-Tech Scenario | 2027 | 8 | 46.3
Clean-Tech Scenario | 2027 | 12 | 58.8
Clean-Tech Scenario | 2027 | 8 | 71.8
Clean-Tech Scenario | 2027 | 5 | 54.6
Clean-Tech Scenario | 2027 | 6 | -38.3
Clean-Tech Scenario | 2027 | 8 | -56.5
Clean-Tech Scenario | 2027 | 8 | -48.4
Clean-Tech Scenario | 2027 | 4 | 70
Clean-Tech Scenario | 2027 | 8 | 50.1
Clean-Tech Scenario | 2027 | 10 | 32.9
Clean-Tech Scenario | 2027 | 18 | -118.5
Clean-Tech Scenario | 2027 | 18 | 33.5
Clean-Tech Scenario | 2027 | 15 | -63.1
Clean-Tech Scenario | 2027 | 14 | 30.8
Clean-Tech Scenario | 2027 | 9 | 8.9
Clean-Tech Scenario | 2027 | 19 | 18.9
Clean-Tech Scenario | 2027 | 13 | 11.4
Clean-Tech Scenario | 2027 | 16 | 23.8
Clean-Tech Scenario | 2027 | 45 | 59.9
Clean-Tech Scenario | 2027 | 11 | -60.7
Clean-Tech Scenario | 2027 | 12 | 53.8
Clean-Tech Scenario | 2027 | 15 | -82.2
Clean-Tech Scenario | 2027 | 20 | 80.4
Clean-Tech Scenario | 2027 | 12 | 83.2
Clean-Tech Scenario | 2027 | 6 | -44.4
Clean-Tech Scenario | 2027 | 15 | -115.6
Clean-Tech Scenario | 2027 | 18 | 108.1
Clean-Tech Scenario | 2027 | 3 | -36.1
Clean-Tech Scenario | 2027 | 8 | -37.1
Clean-Tech Scenario | 2027 | 11 | -19.4
Clean-Tech Scenario | 2027 | 1 | 51.9
Clean-Tech Scenario | 2027 | 5 | -48.3
Clean-Tech Scenario | 2027 | 12 | -51.1
Clean-Tech Scenario | 2027 | 3 | -62
Clean-Tech Scenario | 2027 | 3 | -56.8
Clean-Tech Scenario | 2027 | 17 | -55
Clean-Tech Scenario | 2027 | 9 | -39.3
Clean-Tech Scenario | 2027 | 1 | 53.1
Clean-Tech Scenario | 2027 | 22 | 68.5
Clean-Tech Scenario | 2027 | 24 | -236.1
Clean-Tech Scenario | 2027 | 14 | 86.9
Clean-Tech Scenario | 2027 | 10 | 67.8
Clean-Tech Scenario | 2027 | 13 | 71.8
Clean-Tech Scenario | 2027 | 10 | -53.2
Clean-Tech Scenario | 2027 | 10 | -15.5
Clean-Tech Scenario | 2027 | 10 | -36.5
Clean-Tech Scenario | 2027 | 1 | 43.8
Clean-Tech Scenario | 2027 | 7 | -32.6
Clean-Tech Scenario | 2027 | 17 | 41.1
Clean-Tech Scenario | 2027 | 12 | -80.9
Clean-Tech Scenario | 2027 | 12 | 46.6
Clean-Tech Scenario | 2027 | 11 | 62.8
Clean-Tech Scenario | 2027 | 6 | -35
Clean-Tech Scenario | 2027 | 12 | 77.8
Clean-Tech Scenario | 2027 | 7 | -71.8
Clean-Tech Scenario | 2027 | 11 | 65.4
Clean-Tech Scenario | 2027 | 4 | -80.4
Clean-Tech Scenario | 2027 | 5 | 46.4
Clean-Tech Scenario | 2027 | 13 | 51.9
Clean-Tech Scenario | 2027 | 5 | -45.5
Clean-Tech Scenario | 2027 | 10 | 102.7
Clean-Tech Scenario | 2027 | 10 | -53.1
Clean-Tech Scenario | 2027 | 18 | -116
Clean-Tech Scenario | 2027 | 13 | -43
Clean-Tech Scenario | 2027 | 12 | -53.4
Clean-Tech Scenario | 2027 | 1 | 54.6
Clean-Tech Scenario | 2027 | 18 | 61.2
Clean-Tech Scenario | 2027 | 9 | -69.6
Clean-Tech Scenario | 2027 | 9 | 32.3
Clean-Tech Scenario | 2027 | 6 | -26.4
Clean-Tech Scenario | 2027 | 20 | -289.9
Clean-Tech Scenario | 2027 | 10 | 155.3
Clean-Tech Scenario | 2027 | 9 | -90.9
Clean-Tech Scenario | 2027 | 23 | -25.2
Clean-Tech Scenario | 2027 | 12 | 86.5
Clean-Tech Scenario | 2027 | 4 | 55.6
Clean-Tech Scenario | 2027 | 8 | 86.4
Clean-Tech Scenario | 2027 | 9 | -61.3
Clean-Tech Scenario | 2027 | 3 | -41.8
Clean-Tech Scenario | 2027 | 19 | -150.4
Clean-Tech Scenario | 2027 | 17 | 92.7
Clean-Tech Scenario | 2027 | 12 | 79.5
Clean-Tech Scenario | 2027 | 4 | -41.2
Clean-Tech Scenario | 2027 | 1 | 43.1
Clean-Tech Scenario | 2027 | 6 | 63.4
Clean-Tech Scenario | 2027 | 15 | 60
Clean-Tech Scenario | 2027 | 1 | 38.6
Clean-Tech Scenario | 2027 | 4 | 86.1
Clean-Tech Scenario | 2027 | 10 | -67.9
Clean-Tech Scenario | 2027 | 1 | 46.6
Clean-Tech Scenario | 2027 | 15 | 76.1
Clean-Tech Scenario | 2027 | 17 | -113.9
Clean-Tech Scenario | 2027 | 4 | 65.4
Clean-Tech Scenario | 2027 | 7 | 50.4
Clean-Tech Scenario | 2027 | 8 | -24.7
Clean-Tech Scenario | 2027 | 10 | -24.2
Clean-Tech Scenario | 2027 | 1 | -39.3
Clean-Tech Scenario | 2027 | 6 | 55.5
Clean-Tech Scenario | 2027 | 13 | -113.2
Clean-Tech Scenario | 2027 | 10 | 101
Clean-Tech Scenario | 2027 | 12 | -108.8
Clean-Tech Scenario | 2027 | 3 | 59.3
Clean-Tech Scenario | 2027 | 16 | -98.6
Clean-Tech Scenario | 2027 | 7 | 80.9
Clean-Tech Scenario | 2027 | 9 | -75.4
Clean-Tech Scenario | 2027 | 10 | 107.3
Clean-Tech Scenario | 2027 | 9 | -64.6
Clean-Tech Scenario | 2027 | 7 | -86
Clean-Tech Scenario | 2027 | 9 | 103.3
Clean-Tech Scenario | 2027 | 7 | 73.9
Clean-Tech Scenario | 2027 | 13 | -53.6
Clean-Tech Scenario | 2027 | 9 | 76
Clean-Tech Scenario | 2027 | 7 | -72.7
Clean-Tech Scenario | 2027 | 14 | -126.1
Clean-Tech Scenario | 2027 | 5 | 67.9
Clean-Tech Scenario | 2027 | 21 | -161.1
Clean-Tech Scenario | 2027 | 15 | 87.3
Clean-Tech Scenario | 2027 | 20 | -49.5
Clean-Tech Scenario | 2027 | 6 | 14.8
Clean-Tech Scenario | 2027 | 13 | 17.8
Clean-Tech Scenario | 2027 | 8 | 56.2
Clean-Tech Scenario | 2027 | 12 | -115.5
Clean-Tech Scenario | 2027 | 7 | 64.6
Clean-Tech Scenario | 2027 | 21 | 60.9
Clean-Tech Scenario | 2027 | 16 | -65.2
Clean-Tech Scenario | 2027 | 13 | 15.9
Clean-Tech Scenario | 2027 | 13 | -117.4
Clean-Tech Scenario | 2027 | 9 | 128.7
Clean-Tech Scenario | 2027 | 12 | -60.3
Clean-Tech Scenario | 2027 | 21 | -61.4
Clean-Tech Scenario | 2027 | 12 | -102.8
Clean-Tech Scenario | 2027 | 8 | 27.5
Clean-Tech Scenario | 2027 | 15 | -87.9
Clean-Tech Scenario | 2027 | 11 | -106.6
Clean-Tech Scenario | 2027 | 7 | 45.1
Clean-Tech Scenario | 2027 | 24 | -94.6
Clean-Tech Scenario | 2027 | 9 | -71.6
Clean-Tech Scenario | 2027 | 29 | -116
Clean-Tech Scenario | 2027 | 23 | -63.1
Clean-Tech Scenario | 2027 | 3 | 55.9
Clean-Tech Scenario | 2027 | 8 | -55.8
Clean-Tech Scenario | 2027 | 15 | -27.2
Clean-Tech Scenario | 2027 | 8 | 57.3
Clean-Tech Scenario | 2027 | 7 | -20.6
Clean-Tech Scenario | 2027 | 9 | 31.3
Clean-Tech Scenario | 2027 | 21 | 56
Clean-Tech Scenario | 2027 | 14 | -64.4
Clean-Tech Scenario | 2027 | 10 | 107.5
Clean-Tech Scenario | 2027 | 6 | -37.6
Clean-Tech Scenario | 2027 | 7 | -38.6
Clean-Tech Scenario | 2027 | 3 | -44.5
Clean-Tech Scenario | 2027 | 7 | 45.3
Clean-Tech Scenario | 2027 | 18 | -39.5
Clean-Tech Scenario | 2027 | 1 | -57.5
Clean-Tech Scenario | 2027 | 13 | -58.3
Clean-Tech Scenario | 2027 | 16 | 70.6
Clean-Tech Scenario | 2027 | 20 | -65.2
Clean-Tech Scenario | 2027 | 2 | 78.1
Clean-Tech Scenario | 2027 | 3 | 51.2
Clean-Tech Scenario | 2027 | 1 | 45
Clean-Tech Scenario | 2027 | 2 | -44.2
Clean-Tech Scenario | 2027 | 9 | -44.4
Clean-Tech Scenario | 2027 | 9 | -48.1
Clean-Tech Scenario | 2027 | 4 | -27.3
Clean-Tech Scenario | 2027 | 9 | -25.1
Clean-Tech Scenario | 2027 | 7 | 14
Clean-Tech Scenario | 2027 | 23 | -58.9
Clean-Tech Scenario | 2027 | 12 | 29.3
Clean-Tech Scenario | 2027 | 10 | 26.1
Clean-Tech Scenario | 2027 | 19 | 29.3
Clean-Tech Scenario | 2027 | 20 | 34.9
Clean-Tech Scenario | 2027 | 11 | -27.1
Clean-Tech Scenario | 2027 | 10 | -34.5
Clean-Tech Scenario | 2027 | 8 | 30.7
Clean-Tech Scenario | 2027 | 10 | -41.5
Clean-Tech Scenario | 2027 | 5 | 38
Clean-Tech Scenario | 2027 | 5 | 47.9
Clean-Tech Scenario | 2027 | 17 | -65
Clean-Tech Scenario | 2027 | 5 | 95.1
Clean-Tech Scenario | 2027 | 7 | -59
Clean-Tech Scenario | 2027 | 15 | 36.6
Clean-Tech Scenario | 2027 | 15 | -57.6
Clean-Tech Scenario | 2027 | 11 | 105.9
Clean-Tech Scenario | 2027 | 14 | -104.5
Clean-Tech Scenario | 2027 | 1 | 52.5
Clean-Tech Scenario | 2027 | 30 | -69.5
Clean-Tech Scenario | 2027 | 22 | -91.4
Clean-Tech Scenario | 2027 | 14 | 133
Clean-Tech Scenario | 2027 | 2 | -49.9
Clean-Tech Scenario | 2027 | 6 | -33.2
Clean-Tech Scenario | 2027 | 10 | 81.8
Clean-Tech Scenario | 2027 | 18 | -50.8
Clean-Tech Scenario | 2027 | 3 | -45.5
Clean-Tech Scenario | 2027 | 3 | -72.2
Clean-Tech Scenario | 2027 | 4 | 46.4
Clean-Tech Scenario | 2027 | 23 | -47.2
Clean-Tech Scenario | 2027 | 2 | -48.3
Clean-Tech Scenario | 2027 | 7 | -49.5
Clean-Tech Scenario | 2027 | 7 | -65.7
Clean-Tech Scenario | 2027 | 2 | -45.2
Clean-Tech Scenario | 2027 | 4 | -42.1
Clean-Tech Scenario | 2027 | 1 | -54.3
Clean-Tech Scenario | 2027 | 23 | -169.8
Clean-Tech Scenario | 2027 | 11 | 104.2
Clean-Tech Scenario | 2027 | 7 | -37.1
Clean-Tech Scenario | 2027 | 12 | 46.7
Clean-Tech Scenario | 2027 | 5 | 1
Clean-Tech Scenario | 2027 | 10 | -48
Clean-Tech Scenario | 2027 | 2 | -39
Clean-Tech Scenario | 2027 | 1 | 46.8
Clean-Tech Scenario | 2027 | 22 | 77
Clean-Tech Scenario | 2027 | 11 | 25.1
Clean-Tech Scenario | 2027 | 3 | -52
Clean-Tech Scenario | 2027 | 4 | -51.6
Clean-Tech Scenario | 2027 | 18 | 61.4
Clean-Tech Scenario | 2027 | 13 | -66.2
Clean-Tech Scenario | 2027 | 20 | -61.6
Clean-Tech Scenario | 2027 | 15 | 145.5
Clean-Tech Scenario | 2027 | 14 | -144.4
Clean-Tech Scenario | 2027 | 7 | -79.8
Clean-Tech Scenario | 2027 | 9 | 111.7
Clean-Tech Scenario | 2027 | 13 | -103.7
Clean-Tech Scenario | 2027 | 17 | 62.1
Clean-Tech Scenario | 2027 | 2 | -49.6
Clean-Tech Scenario | 2027 | 5 | -52.5
Clean-Tech Scenario | 2027 | 3 | 69.5
Clean-Tech Scenario | 2027 | 15 | -98.2
Clean-Tech Scenario | 2027 | 19 | -72.5
Clean-Tech Scenario | 2027 | 10 | 31.3
Clean-Tech Scenario | 2027 | 8 | -15.4
Clean-Tech Scenario | 2027 | 4 | 49.8
Clean-Tech Scenario | 2027 | 22 | -35.7
Clean-Tech Scenario | 2027 | 5 | 58.1
Clean-Tech Scenario | 2027 | 10 | -26.9
Clean-Tech Scenario | 2027 | 11 | 59.8
Clean-Tech Scenario | 2027 | 8 | -90.7
Clean-Tech Scenario | 2027 | 4 | 46.3
Clean-Tech Scenario | 2027 | 4 | 31.8
Clean-Tech Scenario | 2027 | 20 | -122.7
Clean-Tech Scenario | 2027 | 11 | 88.4
Clean-Tech Scenario | 2027 | 6 | -23.6
Clean-Tech Scenario | 2027 | 6 | -17.6
Clean-Tech Scenario | 2027 | 9 | -17.3
Clean-Tech Scenario | 2027 | 15 | -102.5
Clean-Tech Scenario | 2027 | 15 | 55.9
Clean-Tech Scenario | 2027 | 11 | 41.3
Clean-Tech Scenario | 2027 | 3 | -40.1
Clean-Tech Scenario | 2027 | 12 | -36.4
Clean-Tech Scenario | 2027 | 1 | -68.8
Clean-Tech Scenario | 2027 | 1 | 47.5
Clean-Tech Scenario | 2027 | 6 | 50.6
Clean-Tech Scenario | 2027 | 10 | -37.4
Clean-Tech Scenario | 2027 | 15 | -58.7
Clean-Tech Scenario | 2027 | 12 | 116.2
Clean-Tech Scenario | 2027 | 1 | 62.1
Clean-Tech Scenario | 2027 | 6 | -104.9
Clean-Tech Scenario | 2027 | 13 | -49.9
Clean-Tech Scenario | 2027 | 7 | -15
Clean-Tech Scenario | 2027 | 8 | 77.6
Clean-Tech Scenario | 2027 | 19 | 75.9
Clean-Tech Scenario | 2027 | 5 | -47
Clean-Tech Scenario | 2027 | 10 | -14.8
Clean-Tech Scenario | 2027 | 7 | -47.3
Clean-Tech Scenario | 2027 | 7 | -65.9
Clean-Tech Scenario | 2027 | 13 | 87
Clean-Tech Scenario | 2027 | 1 | -63.5
Clean-Tech Scenario | 2027 | 3 | -35.7
Clean-Tech Scenario | 2027 | 3 | -90.3
Clean-Tech Scenario | 2027 | 2 | -55
Clean-Tech Scenario | 2027 | 3 | 36.3
Clean-Tech Scenario | 2027 | 27 | -51.7
Clean-Tech Scenario | 2027 | 10 | 20.5
Clean-Tech Scenario | 2027 | 6 | 31.3
Clean-Tech Scenario | 2027 | 18 | -146.6
Clean-Tech Scenario | 2027 | 13 | 86.8
Clean-Tech Scenario | 2027 | 7 | -17
Clean-Tech Scenario | 2027 | 11 | -28.1
Clean-Tech Scenario | 2027 | 2 | 42.9
Clean-Tech Scenario | 2027 | 2 | 71.8
Clean-Tech Scenario | 2027 | 25 | 65.6
Clean-Tech Scenario | 2027 | 1 | -57
Clean-Tech Scenario | 2027 | 13 | 69.5
Clean-Tech Scenario | 2027 | 10 | -67.8
Clean-Tech Scenario | 2027 | 5 | -62.5
Clean-Tech Scenario | 2027 | 13 | 50.3
Clean-Tech Scenario | 2027 | 9 | -19.9
Clean-Tech Scenario | 2027 | 8 | -51.5
Clean-Tech Scenario | 2027 | 3 | 46.8
Clean-Tech Scenario | 2027 | 19 | -46.1
Clean-Tech Scenario | 2027 | 10 | 15
Clean-Tech Scenario | 2027 | 23 | -215.4
Clean-Tech Scenario | 2027 | 11 | -110.2
Clean-Tech Scenario | 2027 | 4 | 52.4
Clean-Tech Scenario | 2027 | 22 | -106.5
Clean-Tech Scenario | 2027 | 12 | -51
Clean-Tech Scenario | 2027 | 20 | -46
Clean-Tech Scenario | 2027 | 4 | -37.5
Clean-Tech Scenario | 2027 | 6 | -18.3
Clean-Tech Scenario | 2027 | 5 | -45.2
Clean-Tech Scenario | 2027 | 2 | 52.3
Clean-Tech Scenario | 2027 | 21 | -54
Clean-Tech Scenario | 2027 | 6 | 68.4
Clean-Tech Scenario | 2027 | 17 | 39.4
Clean-Tech Scenario | 2027 | 25 | 65
Clean-Tech Scenario | 2027 | 11 | 41.4
Clean-Tech Scenario | 2027 | 6 | 42.3
Clean-Tech Scenario | 2027 | 4 | 43.7
Clean-Tech Scenario | 2027 | 17 | -107.9
Clean-Tech Scenario | 2027 | 24 | 42.7
Clean-Tech Scenario | 2027 | 10 | -47.3
Clean-Tech Scenario | 2027 | 7 | 28.7
Clean-Tech Scenario | 2027 | 8 | 54.3
Clean-Tech Scenario | 2027 | 10 | 57.2
Clean-Tech Scenario | 2027 | 10 | 47.2
Clean-Tech Scenario | 2027 | 1 | 63.3
Clean-Tech Scenario | 2027 | 2 | -72.1
Clean-Tech Scenario | 2027 | 13 | 64.1
Clean-Tech Scenario | 2027 | 9 | 66.2
Clean-Tech Scenario | 2027 | 5 | -38.8
Clean-Tech Scenario | 2027 | 1 | 56.5
Clean-Tech Scenario | 2027 | 13 | -39.6
Clean-Tech Scenario | 2027 | 21 | -85.4
Clean-Tech Scenario | 2027 | 7 | 64.5
Clean-Tech Scenario | 2027 | 12 | 65.5
Clean-Tech Scenario | 2027 | 6 | -31.1
Clean-Tech Scenario | 2027 | 13 | -61.6
Clean-Tech Scenario | 2027 | 9 | -47.8
Clean-Tech Scenario | 2027 | 9 | -63.1
Clean-Tech Scenario | 2027 | 19 | -55.3
Clean-Tech Scenario | 2027 | 7 | -42.9
Clean-Tech Scenario | 2027 | 9 | 72.2
Clean-Tech Scenario | 2027 | 1 | -44.3
Clean-Tech Scenario | 2027 | 10 | 29.7
Clean-Tech Scenario | 2027 | 1 | 41.8
Clean-Tech Scenario | 2027 | 6 | -44.3
Clean-Tech Scenario | 2027 | 11 | 50.3
Clean-Tech Scenario | 2027 | 5 | -26.2
Clean-Tech Scenario | 2027 | 12 | -68.2
Clean-Tech Scenario | 2027 | 10 | 47.6
Clean-Tech Scenario | 2027 | 6 | -50.1
Clean-Tech Scenario | 2027 | 6 | 33.2
Clean-Tech Scenario | 2027 | 10 | 23.2
Clean-Tech Scenario | 2027 | 11 | 54.5
Clean-Tech Scenario | 2027 | 9 | -18.2
Clean-Tech Scenario | 2027 | 12 | -20.1
Clean-Tech Scenario | 2027 | 16 | -26
Clean-Tech Scenario | 2027 | 11 | 11.8
Clean-Tech Scenario | 2027 | 17 | -56.5
Clean-Tech Scenario | 2027 | 7 | 13.8
Clean-Tech Scenario | 2027 | 15 | 41.4
Clean-Tech Scenario | 2027 | 9 | -76.2
Clean-Tech Scenario | 2027 | 14 | 92.3
Clean-Tech Scenario | 2027 | 11 | -62.7
Clean-Tech Scenario | 2027 | 11 | 13.6
Clean-Tech Scenario | 2027 | 39 | -96.4
Clean-Tech Scenario | 2027 | 15 | 74.6
Clean-Tech Scenario | 2027 | 24 | -105.4
Clean-Tech Scenario | 2027 | 5 | -27.1
Clean-Tech Scenario | 2027 | 8 | 77.3
Clean-Tech Scenario | 2027 | 22 | -83
Clean-Tech Scenario | 2027 | 8 | -36.6
Clean-Tech Scenario | 2027 | 9 | 33.5
Clean-Tech Scenario | 2027 | 14 | -119
Clean-Tech Scenario | 2027 | 13 | 125.5
Clean-Tech Scenario | 2027 | 9 | -116.2
Clean-Tech Scenario | 2027 | 12 | 133.8
Clean-Tech Scenario | 2027 | 11 | -129.8
Clean-Tech Scenario | 2027 | 5 | -36.2
Clean-Tech Scenario | 2027 | 13 | 62
Clean-Tech Scenario | 2027 | 8 | 77.1
Clean-Tech Scenario | 2027 | 8 | -52.6
Clean-Tech Scenario | 2027 | 19 | -76.6
Clean-Tech Scenario | 2027 | 8 | -33.6
Clean-Tech Scenario | 2027 | 18 | -76.4
Clean-Tech Scenario | 2027 | 6 | -44.1
Clean-Tech Scenario | 2027 | 9 | 44.7
Clean-Tech Scenario | 2027 | 3 | 49.6
Clean-Tech Scenario | 2027 | 6 | 51.4
Clean-Tech Scenario | 2027 | 10 | -65.4
Clean-Tech Scenario | 2027 | 10 | 70.4
Clean-Tech Scenario | 2027 | 9 | -39.9
Clean-Tech Scenario | 2027 | 8 | 50.3
Clean-Tech Scenario | 2027 | 11 | -108.7
Clean-Tech Scenario | 2027 | 9 | 189.7
Clean-Tech Scenario | 2027 | 11 | -102.4
Clean-Tech Scenario | 2027 | 11 | 102.4
Clean-Tech Scenario | 2027 | 10 | 37.6
Clean-Tech Scenario | 2027 | 11 | -66.2
Clean-Tech Scenario | 2027 | 10 | 19.3
Clean-Tech Scenario | 2027 | 16 | -66.9
Clean-Tech Scenario | 2027 | 10 | 55.3
Clean-Tech Scenario | 2027 | 12 | -70.7
Clean-Tech Scenario | 2027 | 9 | -15.6
Clean-Tech Scenario | 2027 | 5 | 39
Clean-Tech Scenario | 2027 | 18 | -100.9
Clean-Tech Scenario | 2027 | 25 | -60.3
Clean-Tech Scenario | 2027 | 19 | 35.6
Clean-Tech Scenario | 2027 | 5 | -25.1
Clean-Tech Scenario | 2027 | 6 | 45.6
Clean-Tech Scenario | 2027 | 19 | 55.1
Clean-Tech Scenario | 2027 | 18 | -311.1
Clean-Tech Scenario | 2027 | 22 | 88.4
Clean-Tech Scenario | 2027 | 17 | -44.1
Clean-Tech Scenario | 2027 | 4 | 36.3
Clean-Tech Scenario | 2027 | 6 | -56.7
Clean-Tech Scenario | 2027 | 1 | 53.9
Clean-Tech Scenario | 2027 | 10 | 38.2
Clean-Tech Scenario | 2027 | 35 | -68.5
Clean-Tech Scenario | 2027 | 23 | -67.6
Clean-Tech Scenario | 2027 | 13 | -48.7
Clean-Tech Scenario | 2027 | 18 | -19.3
Clean-Tech Scenario | 2027 | 5 | 49.3
Clean-Tech Scenario | 2027 | 15 | 51.2
Clean-Tech Scenario | 2027 | 11 | 34.3
Clean-Tech Scenario | 2027 | 14 | -48.7
Clean-Tech Scenario | 2027 | 14 | -27.6
Clean-Tech Scenario | 2027 | 7 | 17.5
Clean-Tech Scenario | 2027 | 23 | -44.2
Clean-Tech Scenario | 2027 | 9 | -102.8
Clean-Tech Scenario | 2027 | 4 | 59.1
Clean-Tech Scenario | 2027 | 6 | 92
Clean-Tech Scenario | 2027 | 7 | 35.7
Clean-Tech Scenario | 2027 | 16 | 46.6
Clean-Tech Scenario | 2027 | 10 | -58.3
Clean-Tech Scenario | 2027 | 7 | 61.5
Clean-Tech Scenario | 2027 | 13 | -32.3
Clean-Tech Scenario | 2027 | 10 | -41.3
Clean-Tech Scenario | 2027 | 10 | 49.5
Clean-Tech Scenario | 2027 | 14 | -81.1
Clean-Tech Scenario | 2027 | 1 | 47.1
Clean-Tech Scenario | 2027 | 2 | 41.4
Clean-Tech Scenario | 2027 | 10 | 36.1
Clean-Tech Scenario | 2027 | 9 | 62
Clean-Tech Scenario | 2027 | 1 | 39.3
Clean-Tech Scenario | 2027 | 7 | -24.1
Clean-Tech Scenario | 2027 | 19 | -112.1
Clean-Tech Scenario | 2027 | 5 | 43
Clean-Tech Scenario | 2027 | 11 | -91.9
Clean-Tech Scenario | 2027 | 11 | 58.2
Clean-Tech Scenario | 2027 | 5 | 38.9
Clean-Tech Scenario | 2027 | 25 | -140.3
Clean-Tech Scenario | 2027 | 3 | -37.6
Clean-Tech Scenario | 2027 | 14 | 43.8
Clean-Tech Scenario | 2027 | 7 | -25.8
Clean-Tech Scenario | 2027 | 7 | -29.7
Clean-Tech Scenario | 2027 | 8 | 28.5
Clean-Tech Scenario | 2027 | 20 | -74.3
Clean-Tech Scenario | 2027 | 3 | 41.3
Clean-Tech Scenario | 2027 | 15 | 36.8
Clean-Tech Scenario | 2027 | 10 | -20.8
Clean-Tech Scenario | 2027 | 17 | -25.9
Clean-Tech Scenario | 2027 | 9 | -48.4
Clean-Tech Scenario | 2027 | 20 | 29.1
Clean-Tech Scenario | 2027 | 14 | -96.5
Clean-Tech Scenario | 2027 | 18 | 100.7
Clean-Tech Scenario | 2027 | 8 | -6.8
Clean-Tech Scenario | 2027 | 2 | 40.2
Clean-Tech Scenario | 2027 | 1 | 49.3
Clean-Tech Scenario | 2027 | 5 | -47.6
Clean-Tech Scenario | 2027 | 4 | 62.7
Clean-Tech Scenario | 2027 | 6 | 13
Clean-Tech Scenario | 2027 | 2 | 85.1
Clean-Tech Scenario | 2027 | 8 | 59.9
Clean-Tech Scenario | 2027 | 13 | -99.4
Clean-Tech Scenario | 2027 | 7 | -72.9
Clean-Tech Scenario | 2027 | 22 | -100.7
Clean-Tech Scenario | 2027 | 26 | 44.8
Clean-Tech Scenario | 2027 | 6 | -57.4
Clean-Tech Scenario | 2027 | 20 | 54.4
Clean-Tech Scenario | 2027 | 37 | -149.8
Clean-Tech Scenario | 2027 | 7 | -56.8
Clean-Tech Scenario | 2027 | 4 | 57.3
Clean-Tech Scenario | 2027 | 4 | 29.1
Clean-Tech Scenario | 2027 | 3 | 89.5
Clean-Tech Scenario | 2027 | 7 | 58.7
Clean-Tech Scenario | 2027 | 6 | 44.5
Clean-Tech Scenario | 2027 | 6 | 32.5
Clean-Tech Scenario | 2027 | 20 | -178.1
Clean-Tech Scenario | 2027 | 10 | 51.5
Clean-Tech Scenario | 2027 | 7 | -9.8
Clean-Tech Scenario | 2027 | 8 | 18.6
Clean-Tech Scenario | 2027 | 11 | 29.2
Clean-Tech Scenario | 2027 | 5 | 41.9
Clean-Tech Scenario | 2027 | 8 | 22.4
Clean-Tech Scenario | 2027 | 14 | -72.7
Clean-Tech Scenario | 2027 | 16 | 37
Clean-Tech Scenario | 2027 | 24 | -29
Clean-Tech Scenario | 2027 | 7 | -7.2
Clean-Tech Scenario | 2027 | 8 | 29.7
Clean-Tech Scenario | 2027 | 16 | 59.5
Clean-Tech Scenario | 2027 | 20 | -51.3
Clean-Tech Scenario | 2027 | 16 | -80.5
Clean-Tech Scenario | 2027 | 6 | 53.3
Clean-Tech Scenario | 2027 | 3 | 60.2
Clean-Tech Scenario | 2027 | 18 | -370.9
Clean-Tech Scenario | 2027 | 12 | 143.9
Clean-Tech Scenario | 2027 | 15 | -131.2
Clean-Tech Scenario | 2027 | 13 | 30.4
Clean-Tech Scenario | 2027 | 13 | 49.7
Clean-Tech Scenario | 2027 | 7 | 41
Clean-Tech Scenario | 2027 | 14 | -41.5
Clean-Tech Scenario | 2027 | 34 | 60.7
Clean-Tech Scenario | 2027 | 16 | -38.6
Clean-Tech Scenario | 2027 | 11 | 46.3
Clean-Tech Scenario | 2027 | 16 | -58.1
Clean-Tech Scenario | 2027 | 6 | -41.6
Clean-Tech Scenario | 2027 | 13 | 54.3
Clean-Tech Scenario | 2027 | 6 | -52.8
Clean-Tech Scenario | 2027 | 7 | 69.4
Clean-Tech Scenario | 2027 | 4 | 48.4
Clean-Tech Scenario | 2027 | 21 | -99
Clean-Tech Scenario | 2027 | 4 | 42.6
Clean-Tech Scenario | 2027 | 5 | 39.8
Clean-Tech Scenario | 2027 | 2 | 63.1
Clean-Tech Scenario | 2027 | 13 | 80.2
Clean-Tech Scenario | 2027 | 1 | -48.3
Clean-Tech Scenario | 2027 | 3 | 58.1
Clean-Tech Scenario | 2027 | 18 | -214.6
Clean-Tech Scenario | 2027 | 11 | 23.2
Clean-Tech Scenario | 2027 | 22 | 22.6
Clean-Tech Scenario | 2027 | 17 | -124.9
Clean-Tech Scenario | 2027 | 17 | 72
Clean-Tech Scenario | 2027 | 4 | -33.3
Clean-Tech Scenario | 2027 | 1 | 65.9
Clean-Tech Scenario | 2027 | 15 | 58.4
Clean-Tech Scenario | 2027 | 2 | 52.7
Clean-Tech Scenario | 2027 | 19 | 111.1
Clean-Tech Scenario | 2027 | 28 | -74.2
Clean-Tech Scenario | 2027 | 5 | -58.1
Clean-Tech Scenario | 2027 | 26 | -59.2
Clean-Tech Scenario | 2027 | 14 | -23.7
Clean-Tech Scenario | 2027 | 5 | 50.1
Clean-Tech Scenario | 2027 | 18 | -108.7
Clean-Tech Scenario | 2027 | 13 | 70.4
Clean-Tech Scenario | 2027 | 8 | -61.4
Clean-Tech Scenario | 2027 | 2 | 46.8
Clean-Tech Scenario | 2027 | 6 | -27
Clean-Tech Scenario | 2027 | 10 | -57.7
Clean-Tech Scenario | 2027 | 12 | -98.3
Clean-Tech Scenario | 2027 | 11 | 50.7
Clean-Tech Scenario | 2027 | 2 | -49.2
Clean-Tech Scenario | 2027 | 5 | 38.1
Clean-Tech Scenario | 2027 | 7 | -27.3
Clean-Tech Scenario | 2027 | 1 | 65.7
Clean-Tech Scenario | 2027 | 4 | 63.4
Clean-Tech Scenario | 2027 | 7 | -7.6
Clean-Tech Scenario | 2027 | 16 | -34.1
Clean-Tech Scenario | 2027 | 9 | 33
Clean-Tech Scenario | 2027 | 27 | -49.8
Clean-Tech Scenario | 2027 | 21 | -52.1
Clean-Tech Scenario | 2027 | 13 | 27.6
Clean-Tech Scenario | 2027 | 14 | 24.8
Clean-Tech Scenario | 2027 | 15 | -75.6
Clean-Tech Scenario | 2027 | 15 | 74.8
Clean-Tech Scenario | 2027 | 5 | -27.9
Clean-Tech Scenario | 2027 | 4 | -47.7
Clean-Tech Scenario | 2027 | 10 | 39.5
Clean-Tech Scenario | 2027 | 5 | 36.9
Clean-Tech Scenario | 2027 | 11 | 37.7
Clean-Tech Scenario | 2027 | 13 | -66.8
Clean-Tech Scenario | 2027 | 5 | -64.8
Clean-Tech Scenario | 2027 | 8 | 37.8
Clean-Tech Scenario | 2027 | 3 | -47.1
Clean-Tech Scenario | 2027 | 9 | -23.7
Clean-Tech Scenario | 2027 | 11 | -40.6
Clean-Tech Scenario | 2027 | 20 | -112.2
Clean-Tech Scenario | 2027 | 7 | 74.1
Clean-Tech Scenario | 2027 | 5 | -31.7
Clean-Tech Scenario | 2027 | 9 | 45.3
Clean-Tech Scenario | 2027 | 10 | -60.5
Clean-Tech Scenario | 2027 | 10 | 45.8
Clean-Tech Scenario | 2027 | 26 | -64.3
Clean-Tech Scenario | 2027 | 13 | 39.5
Clean-Tech Scenario | 2027 | 6 | 52.7
Clean-Tech Scenario | 2027 | 10 | -44.9
Clean-Tech Scenario | 2027 | 6 | 36.1
Clean-Tech Scenario | 2027 | 11 | -18.9
Clean-Tech Scenario | 2027 | 13 | -79
Clean-Tech Scenario | 2027 | 7 | 29.5
Clean-Tech Scenario | 2027 | 8 | -33.2
Clean-Tech Scenario | 2027 | 5 | -48.9
Clean-Tech Scenario | 2027 | 27 | -115.8
Clean-Tech Scenario | 2027 | 6 | 34.1
Clean-Tech Scenario | 2027 | 17 | -18.6
Clean-Tech Scenario | 2027 | 8 | 17.8
Clean-Tech Scenario | 2027 | 11 | -13.6
Clean-Tech Scenario | 2027 | 18 | -118.2
Clean-Tech Scenario | 2027 | 11 | 89.6
Clean-Tech Scenario | 2027 | 12 | -29.4
Clean-Tech Scenario | 2027 | 9 | -19
Clean-Tech Scenario | 2027 | 19 | -93.3
Clean-Tech Scenario | 2027 | 12 | 88
Clean-Tech Scenario | 2027 | 9 | 14.7
Clean-Tech Scenario | 2027 | 9 | 17.1
Clean-Tech Scenario | 2027 | 9 | -61.7
Clean-Tech Scenario | 2027 | 28 | -32.2
Clean-Tech Scenario | 2027 | 26 | -100.2
Clean-Tech Scenario | 2027 | 9 | -13.5
Clean-Tech Scenario | 2027 | 6 | 19.8
Clean-Tech Scenario | 2027 | 8 | -80
Clean-Tech Scenario | 2027 | 13 | 65.9
Clean-Tech Scenario | 2027 | 4 | -49.3
Clean-Tech Scenario | 2027 | 6 | -106.1
Clean-Tech Scenario | 2027 | 4 | -30.7
Clean-Tech Scenario | 2027 | 9 | -51.3
Clean-Tech Scenario | 2027 | 4 | 42.2
Clean-Tech Scenario | 2027 | 5 | 76.5
Clean-Tech Scenario | 2027 | 20 | -98.3
Clean-Tech Scenario | 2027 | 13 | 37.8
Clean-Tech Scenario | 2027 | 6 | 16.5
Clean-Tech Scenario | 2027 | 10 | 17.5
Clean-Tech Scenario | 2027 | 27 | 46.9
Clean-Tech Scenario | 2027 | 13 | -19.3
Clean-Tech Scenario | 2027 | 6 | -42.5
Clean-Tech Scenario | 2027 | 18 | 32.8
Clean-Tech Scenario | 2027 | 3 | -59
Clean-Tech Scenario | 2027 | 3 | -56.4
Clean-Tech Scenario | 2027 | 10 | 23
Clean-Tech Scenario | 2027 | 9 | -48.6
Clean-Tech Scenario | 2027 | 2 | -40.3
Clean-Tech Scenario | 2027 | 11 | -46.2
Clean-Tech Scenario | 2027 | 12 | -132.7
Clean-Tech Scenario | 2027 | 16 | 91.8
Clean-Tech Scenario | 2027 | 16 | 66
Clean-Tech Scenario | 2027 | 7 | -27.9
Clean-Tech Scenario | 2027 | 10 | -48.5
Clean-Tech Scenario | 2027 | 7 | 34.3
Clean-Tech Scenario | 2027 | 12 | 47.4
Clean-Tech Scenario | 2027 | 12 | 33.5
Clean-Tech Scenario | 2027 | 5 | 50.7
Clean-Tech Scenario | 2027 | 18 | -135.8
Clean-Tech Scenario | 2027 | 13 | 73.8
Clean-Tech Scenario | 2027 | 10 | 13.2
Clean-Tech Scenario | 2027 | 13 | -61.5
Clean-Tech Scenario | 2027 | 7 | -38.1
Clean-Tech Scenario | 2027 | 7 | -19.4
Clean-Tech Scenario | 2027 | 6 | 9.8
Clean-Tech Scenario | 2027 | 6 | -31.6
Clean-Tech Scenario | 2027 | 16 | 46.4
Clean-Tech Scenario | 2027 | 4 | -45.5
Clean-Tech Scenario | 2027 | 10 | -38.2
Clean-Tech Scenario | 2027 | 1 | -62.7
Clean-Tech Scenario | 2027 | 4 | -50
Clean-Tech Scenario | 2027 | 13 | 173.4
Clean-Tech Scenario | 2027 | 8 | -53.7
Clean-Tech Scenario | 2027 | 19 | -81.2
Clean-Tech Scenario | 2027 | 5 | -38.3
Clean-Tech Scenario | 2027 | 8 | 39.8
Clean-Tech Scenario | 2027 | 7 | -69.2
Clean-Tech Scenario | 2027 | 12 | -80
Clean-Tech Scenario | 2027 | 14 | 126.7
Clean-Tech Scenario | 2027 | 17 | -92.4
Clean-Tech Scenario | 2027 | 4 | 81.7
Clean-Tech Scenario | 2027 | 7 | 67.8
Clean-Tech Scenario | 2027 | 19 | -58.6
Clean-Tech Scenario | 2027 | 4 | -43
Clean-Tech Scenario | 2027 | 7 | 45.8
Clean-Tech Scenario | 2027 | 9 | -47.7
Clean-Tech Scenario | 2027 | 6 | -46.3
Clean-Tech Scenario | 2027 | 21 | -64.1
Clean-Tech Scenario | 2027 | 8 | 43.3
Clean-Tech Scenario | 2027 | 7 | 61.8
Clean-Tech Scenario | 2027 | 10 | -35.5
Clean-Tech Scenario | 2027 | 6 | 12.9
Clean-Tech Scenario | 2027 | 6 | -49.2
Clean-Tech Scenario | 2027 | 10 | 23.5
Clean-Tech Scenario | 2027 | 24 | -81.1
Clean-Tech Scenario | 2027 | 13 | -49.5
Clean-Tech Scenario | 2027 | 11 | -47.4
Clean-Tech Scenario | 2027 | 11 | 42.8
Clean-Tech Scenario | 2027 | 9 | 32.5
Clean-Tech Scenario | 2027 | 20 | 33.3
Clean-Tech Scenario | 2027 | 7 | -30.8
Clean-Tech Scenario | 2027 | 17 | 23.2
Clean-Tech Scenario | 2027 | 10 | 28.1
Clean-Tech Scenario | 2027 | 5 | -34.9
Clean-Tech Scenario | 2027 | 6 | 5.5
Clean-Tech Scenario | 2027 | 10 | -39
Clean-Tech Scenario | 2027 | 14 | 101.5
Clean-Tech Scenario | 2027 | 8 | -44.2
Clean-Tech Scenario | 2027 | 3 | -63.5
Clean-Tech Scenario | 2027 | 19 | -79.8
Clean-Tech Scenario | 2027 | 8 | -63.6
Clean-Tech Scenario | 2027 | 3 | 97
Clean-Tech Scenario | 2027 | 9 | -60.8
Clean-Tech Scenario | 2027 | 8 | -95.8
Clean-Tech Scenario | 2027 | 18 | 116.3
Clean-Tech Scenario | 2027 | 1 | 48.6
Clean-Tech Scenario | 2027 | 8 | 50.7
Clean-Tech Scenario | 2027 | 2 | -40.8
Clean-Tech Scenario | 2027 | 14 | 65.4
Clean-Tech Scenario | 2027 | 2 | -61
Clean-Tech Scenario | 2027 | 10 | 88.4
Clean-Tech Scenario | 2027 | 11 | -93.5
Clean-Tech Scenario | 2027 | 14 | -115.5
Clean-Tech Scenario | 2027 | 6 | 52.9
Clean-Tech Scenario | 2027 | 9 | 71.6
Clean-Tech Scenario | 2027 | 8 | -66.5
Clean-Tech Scenario | 2027 | 5 | 76.4
Clean-Tech Scenario | 2027 | 14 | -76.8
Clean-Tech Scenario | 2027 | 11 | 89
Clean-Tech Scenario | 2027 | 9 | -145.2
Clean-Tech Scenario | 2027 | 10 | 71.3
Clean-Tech Scenario | 2027 | 6 | -65.9
Clean-Tech Scenario | 2027 | 12 | 86.1
Clean-Tech Scenario | 2027 | 5 | -44.3
Clean-Tech Scenario | 2027 | 5 | 69.8
Clean-Tech Scenario | 2027 | 10 | -40.9
Clean-Tech Scenario | 2027 | 25 | 41.6
Clean-Tech Scenario | 2027 | 4 | 54.7
Clean-Tech Scenario | 2027 | 11 | -25.7
Clean-Tech Scenario | 2027 | 3 | 35.7
Clean-Tech Scenario | 2027 | 5 | -40.9
Clean-Tech Scenario | 2027 | 6 | 59.5
Clean-Tech Scenario | 2027 | 14 | 34.3
Clean-Tech Scenario | 2027 | 16 | -94.3
Clean-Tech Scenario | 2027 | 12 | 47.8
Clean-Tech Scenario | 2027 | 4 | 55
Clean-Tech Scenario | 2027 | 11 | 19.1
Clean-Tech Scenario | 2027 | 16 | -71
Clean-Tech Scenario | 2027 | 9 | 37.8
Clean-Tech Scenario | 2027 | 15 | -91.8
Clean-Tech Scenario | 2027 | 3 | 49.9
Clean-Tech Scenario | 2027 | 9 | -64.7
Clean-Tech Scenario | 2027 | 13 | 106
Clean-Tech Scenario | 2027 | 8 | -79.5
Clean-Tech Scenario | 2027 | 10 | -35.4
Clean-Tech Scenario | 2027 | 3 | 46.9
Clean-Tech Scenario | 2027 | 8 | 43.9
Clean-Tech Scenario | 2027 | 11 | 32.9
Clean-Tech Scenario | 2027 | 18 | 42.5
Clean-Tech Scenario | 2027 | 8 | -43.3
Clean-Tech Scenario | 2027 | 7 | -35.2
Clean-Tech Scenario | 2027 | 7 | 48.5
Clean-Tech Scenario | 2027 | 15 | 58
Clean-Tech Scenario | 2027 | 18 | -60.7
Clean-Tech Scenario | 2027 | 12 | 72.1
Clean-Tech Scenario | 2027 | 4 | -34.4
Clean-Tech Scenario | 2027 | 9 | 59.8
Clean-Tech Scenario | 2027 | 21 | -51.8
Clean-Tech Scenario | 2027 | 12 | 46.9
Clean-Tech Scenario | 2027 | 6 | -47.5
Clean-Tech Scenario | 2027 | 12 | -32.2
Clean-Tech Scenario | 2027 | 20 | -64.7
Clean-Tech Scenario | 2027 | 8 | -35.1
Clean-Tech Scenario | 2027 | 8 | 42.4
Clean-Tech Scenario | 2027 | 10 | -37.5
Clean-Tech Scenario | 2027 | 12 | 4.6
Clean-Tech Scenario | 2027 | 7 | -25.6
Clean-Tech Scenario | 2027 | 7 | 16.6
Clean-Tech Scenario | 2027 | 31 | 40.3
Clean-Tech Scenario | 2027 | 16 | -209.8
Clean-Tech Scenario | 2027 | 15 | 132.8
Clean-Tech Scenario | 2027 | 9 | -37.2
Clean-Tech Scenario | 2027 | 9 | 28.7
Clean-Tech Scenario | 2027 | 16 | 68.2
Clean-Tech Scenario | 2027 | 23 | 89.7
Clean-Tech Scenario | 2027 | 8 | 66.4
Clean-Tech Scenario | 2027 | 11 | 58.7
Clean-Tech Scenario | 2027 | 17 | 47.7
Clean-Tech Scenario | 2027 | 16 | -215.6
Clean-Tech Scenario | 2027 | 18 | 151.3
Clean-Tech Scenario | 2027 | 13 | 56.6
Clean-Tech Scenario | 2027 | 4 | 48.9
Clean-Tech Scenario | 2027 | 15 | -120.8
Clean-Tech Scenario | 2027 | 11 | 49.5
Clean-Tech Scenario | 2027 | 17 | -66.6
Clean-Tech Scenario | 2027 | 13 | 72.7
Clean-Tech Scenario | 2027 | 7 | -34.1
Clean-Tech Scenario | 2027 | 1 | -69.7
Clean-Tech Scenario | 2027 | 9 | 39.8
Clean-Tech Scenario | 2027 | 2 | -64
Clean-Tech Scenario | 2027 | 6 | 46.7
Clean-Tech Scenario | 2027 | 11 | 67.7
Clean-Tech Scenario | 2027 | 21 | -55.9
Clean-Tech Scenario | 2027 | 4 | -58.6
Clean-Tech Scenario | 2027 | 17 | -124.1
Clean-Tech Scenario | 2027 | 12 | 62.2
Clean-Tech Scenario | 2027 | 13 | -39.3
Clean-Tech Scenario | 2027 | 3 | 49.4
Clean-Tech Scenario | 2027 | 15 | 56.3
Clean-Tech Scenario | 2027 | 15 | -43.9
Clean-Tech Scenario | 2027 | 13 | 33.9
Clean-Tech Scenario | 2027 | 11 | 16.8
Clean-Tech Scenario | 2027 | 7 | -17.5
Clean-Tech Scenario | 2027 | 10 | 27.5
Clean-Tech Scenario | 2027 | 6 | 5.2
Clean-Tech Scenario | 2027 | 13 | 33.2
Clean-Tech Scenario | 2027 | 13 | 37.7
Clean-Tech Scenario | 2027 | 6 | -51
Clean-Tech Scenario | 2027 | 7 | -41.8
Clean-Tech Scenario | 2027 | 63 | -113.6
Clean-Tech Scenario | 2027 | 1 | 51
Clean-Tech Scenario | 2027 | 11 | 25.3
Clean-Tech Scenario | 2027 | 20 | -220.4
Clean-Tech Scenario | 2027 | 13 | 58.1
Clean-Tech Scenario | 2027 | 1 | 39.9
Clean-Tech Scenario | 2027 | 16 | 36.6
Clean-Tech Scenario | 2027 | 11 | -20.6
Clean-Tech Scenario | 2027 | 7 | -60.7
Clean-Tech Scenario | 2027 | 15 | -72.6
Clean-Tech Scenario | 2027 | 17 | 46.9
Clean-Tech Scenario | 2027 | 20 | 35.8
Clean-Tech Scenario | 2027 | 9 | -16.3
Clean-Tech Scenario | 2027 | 14 | -58.1
Clean-Tech Scenario | 2027 | 17 | 33.6
Clean-Tech Scenario | 2027 | 13 | -37.1
Clean-Tech Scenario | 2027 | 20 | -42.6
Clean-Tech Scenario | 2027 | 17 | -49
Clean-Tech Scenario | 2027 | 5 | -56.5
Clean-Tech Scenario | 2027 | 6 | 14.1
Clean-Tech Scenario | 2027 | 14 | -45.7
Clean-Tech Scenario | 2027 | 10 | 32.7
Clean-Tech Scenario | 2027 | 11 | -54.2
Clean-Tech Scenario | 2027 | 12 | -49
Clean-Tech Scenario | 2027 | 8 | 78
Clean-Tech Scenario | 2027 | 6 | -43.6
Clean-Tech Scenario | 2027 | 9 | 22.2
Clean-Tech Scenario | 2027 | 4 | 34.7
Clean-Tech Scenario | 2027 | 7 | -21.7
Clean-Tech Scenario | 2027 | 13 | 17
Clean-Tech Scenario | 2027 | 47 | 58.6
Clean-Tech Scenario | 2027 | 19 | -30.4
Clean-Tech Scenario | 2027 | 14 | 28.7
Clean-Tech Scenario | 2027 | 2 | 58.6
Clean-Tech Scenario | 2027 | 4 | 36.6
Clean-Tech Scenario | 2027 | 10 | -54.3
Clean-Tech Scenario | 2027 | 7 | 58.6
Clean-Tech Scenario | 2027 | 16 | 61.4
Clean-Tech Scenario | 2027 | 13 | -63.9
Clean-Tech Scenario | 2027 | 10 | -66.9
Clean-Tech Scenario | 2027 | 1 | 60.4
Clean-Tech Scenario | 2027 | 5 | -18.8
Clean-Tech Scenario | 2027 | 3 | -88.6
Clean-Tech Scenario | 2027 | 6 | -34.3
Clean-Tech Scenario | 2027 | 5 | -5.1
Clean-Tech Scenario | 2027 | 13 | -18.2
Clean-Tech Scenario | 2027 | 17 | 53.4
Clean-Tech Scenario | 2027 | 17 | -70.4
Clean-Tech Scenario | 2027 | 12 | 12.7
Clean-Tech Scenario | 2027 | 3 | 48.4
Clean-Tech Scenario | 2027 | 10 | -16.7
Clean-Tech Scenario | 2027 | 13 | 52.2
Clean-Tech Scenario | 2027 | 16 | -151.9
Clean-Tech Scenario | 2027 | 14 | 90.8
Clean-Tech Scenario | 2027 | 5 | 43.3
Clean-Tech Scenario | 2027 | 3 | -34.6
Clean-Tech Scenario | 2027 | 7 | 86.1
Clean-Tech Scenario | 2027 | 19 | 39
Clean-Tech Scenario | 2027 | 26 | -60.9
Clean-Tech Scenario | 2027 | 11 | 48.4
Clean-Tech Scenario | 2027 | 11 | -53
Clean-Tech Scenario | 2027 | 4 | -48.3
Clean-Tech Scenario | 2027 | 5 | -54.2
Clean-Tech Scenario | 2027 | 6 | 53
Clean-Tech Scenario | 2027 | 1 | 61.5
Clean-Tech Scenario | 2027 | 13 | -104.8
Clean-Tech Scenario | 2027 | 9 | 114.7
Clean-Tech Scenario | 2027 | 7 | -58.8
Clean-Tech Scenario | 2027 | 6 | -47.7
Clean-Tech Scenario | 2027 | 18 | 73.1
Clean-Tech Scenario | 2027 | 5 | 52.4
Clean-Tech Scenario | 2027 | 7 | 25.2
Clean-Tech Scenario | 2027 | 1 | -67.6
Clean-Tech Scenario | 2027 | 5 | -71.2
Clean-Tech Scenario | 2027 | 13 | 58.6
Clean-Tech Scenario | 2027 | 8 | -46.7
Clean-Tech Scenario | 2027 | 14 | -73.8
Clean-Tech Scenario | 2027 | 5 | 34
Clean-Tech Scenario | 2027 | 19 | 67.2
Clean-Tech Scenario | 2027 | 9 | 30.3
Clean-Tech Scenario | 2027 | 10 | -58.4
Clean-Tech Scenario | 2027 | 11 | 43.7
Clean-Tech Scenario | 2027 | 12 | 33.8
Clean-Tech Scenario | 2027 | 11 | -35.4
Clean-Tech Scenario | 2027 | 16 | -22.8
Clean-Tech Scenario | 2027 | 7 | 57.4
Clean-Tech Scenario | 2027 | 20 | -117.3
Clean-Tech Scenario | 2027 | 4 | -55.7
Clean-Tech Scenario | 2027 | 20 | 27.5
Clean-Tech Scenario | 2027 | 8 | 49.9
Clean-Tech Scenario | 2027 | 4 | -40.3
Clean-Tech Scenario | 2027 | 10 | -33.7
Clean-Tech Scenario | 2027 | 19 | 65.1
Clean-Tech Scenario | 2027 | 24 | 58.2
Clean-Tech Scenario | 2027 | 10 | 88
Clean-Tech Scenario | 2027 | 1 | -67.5
Clean-Tech Scenario | 2027 | 16 | -76.6
Clean-Tech Scenario | 2027 | 14 | 118.2
Clean-Tech Scenario | 2027 | 16 | 96.2
Clean-Tech Scenario | 2027 | 7 | -35.4
Clean-Tech Scenario | 2027 | 5 | -38.2
Clean-Tech Scenario | 2027 | 8 | -43.8
Clean-Tech Scenario | 2027 | 7 | -59.3
Clean-Tech Scenario | 2027 | 6 | 90.9
Clean-Tech Scenario | 2027 | 1 | -61.3
Clean-Tech Scenario | 2027 | 14 | -80.9
Clean-Tech Scenario | 2027 | 2 | -89.8
Clean-Tech Scenario | 2027 | 10 | 101.5
Clean-Tech Scenario | 2027 | 4 | 78.5
Clean-Tech Scenario | 2027 | 14 | -85.5
Clean-Tech Scenario | 2027 | 23 | -79.7
Clean-Tech Scenario | 2027 | 17 | 170.4
Clean-Tech Scenario | 2027 | 6 | -67.5
Clean-Tech Scenario | 2027 | 8 | -119.6
Clean-Tech Scenario | 2027 | 15 | -95
Clean-Tech Scenario | 2027 | 6 | -100.7
Clean-Tech Scenario | 2027 | 7 | -63.4
Clean-Tech Scenario | 2027 | 6 | -58.8
Clean-Tech Scenario | 2027 | 18 | -134.5
Clean-Tech Scenario | 2027 | 16 | 70.3
Clean-Tech Scenario | 2027 | 10 | -115.1
Clean-Tech Scenario | 2027 | 11 | 99.4
Clean-Tech Scenario | 2027 | 10 | -76.9
Clean-Tech Scenario | 2027 | 9 | -10.6
Clean-Tech Scenario | 2027 | 9 | 50.8
Clean-Tech Scenario | 2027 | 10 | 16.7
Clean-Tech Scenario | 2027 | 8 | -19.6
Clean-Tech Scenario | 2027 | 10 | 67.6
Clean-Tech Scenario | 2027 | 9 | -52.3
Clean-Tech Scenario | 2027 | 18 | -126.5
Clean-Tech Scenario | 2027 | 15 | 99.5
Clean-Tech Scenario | 2027 | 9 | -35.7
Clean-Tech Scenario | 2027 | 17 | -68.5
Clean-Tech Scenario | 2027 | 12 | 21.5
Clean-Tech Scenario | 2027 | 9 | -16.5
Clean-Tech Scenario | 2027 | 15 | 26.4
Clean-Tech Scenario | 2027 | 11 | 93.1
Clean-Tech Scenario | 2027 | 10 | 176.2
Clean-Tech Scenario | 2027 | 12 | -46.2
Clean-Tech Scenario | 2027 | 13 | -17.8
Clean-Tech Scenario | 2027 | 6 | 55.9
Clean-Tech Scenario | 2027 | 11 | -36.6
Clean-Tech Scenario | 2027 | 5 | 30.4
Clean-Tech Scenario | 2027 | 5 | 41.5
Clean-Tech Scenario | 2027 | 23 | -61.5
Clean-Tech Scenario | 2027 | 16 | 62.3
Clean-Tech Scenario | 2027 | 15 | -153.6
Clean-Tech Scenario | 2027 | 5 | 60.1
Clean-Tech Scenario | 2027 | 25 | 53.7
Clean-Tech Scenario | 2027 | 3 | 67.4
Clean-Tech Scenario | 2027 | 22 | 33.2
Clean-Tech Scenario | 2027 | 13 | 47.5
Clean-Tech Scenario | 2027 | 5 | -56.4
Clean-Tech Scenario | 2027 | 1 | -58.8
Clean-Tech Scenario | 2027 | 8 | 56
Clean-Tech Scenario | 2027 | 5 | 33.8
Clean-Tech Scenario | 2027 | 11 | -69.5
Clean-Tech Scenario | 2027 | 6 | -51.4
Clean-Tech Scenario | 2027 | 15 | -46.9
Clean-Tech Scenario | 2027 | 18 | -99.6
Clean-Tech Scenario | 2027 | 15 | 61.8
Clean-Tech Scenario | 2027 | 6 | -4.8
Clean-Tech Scenario | 2027 | 7 | 63
Clean-Tech Scenario | 2027 | 20 | -201.8
Clean-Tech Scenario | 2027 | 17 | 103.6
Clean-Tech Scenario | 2027 | 9 | -17.1
Clean-Tech Scenario | 2027 | 20 | 89.7
Clean-Tech Scenario | 2027 | 9 | -29.8
Clean-Tech Scenario | 2027 | 13 | 71.4
Clean-Tech Scenario | 2027 | 19 | -116.2
Clean-Tech Scenario | 2027 | 12 | 14.2
Clean-Tech Scenario | 2027 | 12 | 36.6
Clean-Tech Scenario | 2027 | 11 | 38.1
Clean-Tech Scenario | 2027 | 15 | -53.2
Clean-Tech Scenario | 2027 | 12 | -39.9
Clean-Tech Scenario | 2027 | 1 | -57.8
Clean-Tech Scenario | 2027 | 5 | 30.7
Clean-Tech Scenario | 2027 | 9 | 30.1
Clean-Tech Scenario | 2027 | 4 | 60.2
Clean-Tech Scenario | 2027 | 10 | 30.3
Clean-Tech Scenario | 2027 | 5 | 38.7
Clean-Tech Scenario | 2027 | 15 | 108.7
Clean-Tech Scenario | 2027 | 15 | -81.1
Clean-Tech Scenario | 2027 | 15 | 69.6
Clean-Tech Scenario | 2027 | 13 | 68.8
Clean-Tech Scenario | 2027 | 5 | -48.5
Clean-Tech Scenario | 2027 | 16 | -38.7
Clean-Tech Scenario | 2027 | 2 | 82.3
Clean-Tech Scenario | 2027 | 16 | -88.8
Clean-Tech Scenario | 2027 | 7 | 24.2
Clean-Tech Scenario | 2027 | 2 | 74.8
Clean-Tech Scenario | 2027 | 13 | -22.2
Clean-Tech Scenario | 2027 | 14 | -15.7
Clean-Tech Scenario | 2027 | 14 | 15.9
Clean-Tech Scenario | 2027 | 5 | -17.8
Clean-Tech Scenario | 2027 | 20 | -214.2
Clean-Tech Scenario | 2027 | 14 | 109.5
Clean-Tech Scenario | 2027 | 43 | 56.8
Clean-Tech Scenario | 2027 | 1 | -47.7
Clean-Tech Scenario | 2027 | 9 | -37.1
Clean-Tech Scenario | 2027 | 7 | 52.9
Clean-Tech Scenario | 2027 | 40 | -60.5
Clean-Tech Scenario | 2027 | 6 | 42.8
Clean-Tech Scenario | 2027 | 5 | -27.5
Clean-Tech Scenario | 2027 | 12 | 59.2
Clean-Tech Scenario | 2027 | 4 | -56.1
Clean-Tech Scenario | 2027 | 20 | -57.8
Clean-Tech Scenario | 2027 | 20 | 30.3
Clean-Tech Scenario | 2027 | 5 | 37.2
Clean-Tech Scenario | 2027 | 11 | -19.6
Clean-Tech Scenario | 2027 | 6 | 38.4
Clean-Tech Scenario | 2027 | 4 | 106.2
Clean-Tech Scenario | 2027 | 6 | -27.2
Clean-Tech Scenario | 2027 | 16 | 37.3
Clean-Tech Scenario | 2027 | 17 | -41.4
Clean-Tech Scenario | 2027 | 12 | 66.7
Clean-Tech Scenario | 2027 | 14 | -58.8
Clean-Tech Scenario | 2027 | 14 | -20.5
Clean-Tech Scenario | 2027 | 17 | -35.4
Clean-Tech Scenario | 2027 | 10 | -10.8
Clean-Tech Scenario | 2027 | 6 | 3.4
Clean-Tech Scenario | 2027 | 15 | -20.1
Clean-Tech Scenario | 2027 | 13 | 43.2
Clean-Tech Scenario | 2027 | 10 | -76.8
Clean-Tech Scenario | 2027 | 18 | 63.3
Clean-Tech Scenario | 2027 | 10 | 22.6
Clean-Tech Scenario | 2027 | 6 | -17
Clean-Tech Scenario | 2027 | 18 | 38.7
Clean-Tech Scenario | 2027 | 8 | -12.6
Clean-Tech Scenario | 2027 | 6 | 6.8
Clean-Tech Scenario | 2027 | 15 | -40.1
Clean-Tech Scenario | 2027 | 8 | 26.3
Clean-Tech Scenario | 2027 | 16 | -60.8
Clean-Tech Scenario | 2027 | 5 | 64.7
Clean-Tech Scenario | 2027 | 12 | -68.7
Clean-Tech Scenario | 2027 | 4 | -42.3
Clean-Tech Scenario | 2027 | 1 | -41.4
Clean-Tech Scenario | 2027 | 8 | 19.2
Clean-Tech Scenario | 2027 | 12 | -81.1
Clean-Tech Scenario | 2027 | 10 | 46.1
Clean-Tech Scenario | 2027 | 18 | -37.6
Clean-Tech Scenario | 2027 | 11 | -37.5
Clean-Tech Scenario | 2027 | 5 | 1.5
Clean-Tech Scenario | 2027 | 14 | -28.2
Clean-Tech Scenario | 2027 | 21 | 45.7
Clean-Tech Scenario | 2027 | 7 | -50.7
Clean-Tech Scenario | 2027 | 7 | 9.4
Clean-Tech Scenario | 2027 | 11 | 50
Clean-Tech Scenario | 2027 | 11 | -19.9
Clean-Tech Scenario | 2027 | 11 | -20.2
Clean-Tech Scenario | 2027 | 1 | 44.7
Clean-Tech Scenario | 2027 | 10 | -48.4
Clean-Tech Scenario | 2027 | 8 | -11.3
Clean-Tech Scenario | 2027 | 7 | 3.6
Clean-Tech Scenario | 2027 | 6 | 8.9
Clean-Tech Scenario | 2027 | 10 | 14.1
Clean-Tech Scenario | 2027 | 36 | -70.1
Clean-Tech Scenario | 2027 | 12 | 31.5
Clean-Tech Scenario | 2027 | 11 | 16
Clean-Tech Scenario | 2027 | 15 | 24.6
Clean-Tech Scenario | 2027 | 27 | 78.5
Clean-Tech Scenario | 2027 | 4 | -46.7
Clean-Tech Scenario | 2027 | 17 | 35.6
Clean-Tech Scenario | 2027 | 8 | -27.8
Clean-Tech Scenario | 2027 | 12 | -72.1
Clean-Tech Scenario | 2027 | 12 | 26
Clean-Tech Scenario | 2027 | 8 | -31.9
Clean-Tech Scenario | 2027 | 23 | -71.8
Clean-Tech Scenario | 2027 | 12 | 25.3
Clean-Tech Scenario | 2027 | 25 | -17.9
Clean-Tech Scenario | 2027 | 9 | -45.8
Clean-Tech Scenario | 2027 | 30 | -54.4
Clean-Tech Scenario | 2027 | 11 | -33.9
Clean-Tech Scenario | 2027 | 14 | -21.5
Clean-Tech Scenario | 2027 | 22 | -50
Clean-Tech Scenario | 2027 | 11 | 26.3
Clean-Tech Scenario | 2027 | 14 | 21.3
Clean-Tech Scenario | 2027 | 13 | 33.8
Clean-Tech Scenario | 2027 | 12 | 59.7
Clean-Tech Scenario | 2027 | 6 | -10.2
Clean-Tech Scenario | 2027 | 19 | -37.6
Clean-Tech Scenario | 2027 | 9 | 71.8
Clean-Tech Scenario | 2027 | 9 | -23.6
Clean-Tech Scenario | 2027 | 9 | -71.1
Clean-Tech Scenario | 2027 | 14 | -18.6
Clean-Tech Scenario | 2027 | 13 | 41.8
Clean-Tech Scenario | 2027 | 16 | -80.2
Clean-Tech Scenario | 2027 | 24 | 64.8
Clean-Tech Scenario | 2027 | 11 | -20.1
Clean-Tech Scenario | 2027 | 9 | -32.1
Clean-Tech Scenario | 2027 | 8 | -6.6
Clean-Tech Scenario | 2027 | 16 | -14.6
Clean-Tech Scenario | 2027 | 10 | 30.9
Clean-Tech Scenario | 2027 | 5 | 6.3
Clean-Tech Scenario | 2027 | 17 | -164.2
Clean-Tech Scenario | 2027 | 16 | 127.2
Clean-Tech Scenario | 2027 | 9 | 15.1
Clean-Tech Scenario | 2027 | 9 | 28.9
Clean-Tech Scenario | 2027 | 12 | -50.8
Clean-Tech Scenario | 2027 | 10 | -15.8
Clean-Tech Scenario | 2027 | 1 | -50.9
Clean-Tech Scenario | 2027 | 2 | 39.5
Clean-Tech Scenario | 2027 | 15 | 124.9
Clean-Tech Scenario | 2027 | 16 | -105.5
Clean-Tech Scenario | 2027 | 41 | -21.7
Clean-Tech Scenario | 2027 | 11 | -16.2
Clean-Tech Scenario | 2027 | 6 | -3
Clean-Tech Scenario | 2027 | 21 | 35.3
Clean-Tech Scenario | 2027 | 11 | -51.8
Clean-Tech Scenario | 2027 | 7 | 28.9
Clean-Tech Scenario | 2027 | 17 | -152.7
Clean-Tech Scenario | 2027 | 4 | -30.3
Clean-Tech Scenario | 2027 | 6 | 70.6
Clean-Tech Scenario | 2027 | 11 | -54.1
Clean-Tech Scenario | 2027 | 4 | -72.5
Clean-Tech Scenario | 2027 | 2 | -68.3
Clean-Tech Scenario | 2027 | 14 | -55.1
Clean-Tech Scenario | 2027 | 2 | -34.7
Clean-Tech Scenario | 2027 | 7 | -33.4
Clean-Tech Scenario | 2027 | 14 | -35.6
Clean-Tech Scenario | 2027 | 7 | -48.2
Clean-Tech Scenario | 2027 | 5 | -46.5
Clean-Tech Scenario | 2027 | 5 | -39.9
Clean-Tech Scenario | 2027 | 7 | -35.3
Clean-Tech Scenario | 2027 | 11 | 45.2
Clean-Tech Scenario | 2027 | 19 | -59.6
Clean-Tech Scenario | 2027 | 4 | -50.7
Clean-Tech Scenario | 2027 | 10 | -43.9
Clean-Tech Scenario | 2027 | 10 | -36.1
Clean-Tech Scenario | 2027 | 15 | -37
Clean-Tech Scenario | 2027 | 11 | -42
Clean-Tech Scenario | 2027 | 38 | 46.4
Clean-Tech Scenario | 2027 | 18 | -41.7
Clean-Tech Scenario | 2027 | 11 | 7.2
Clean-Tech Scenario | 2027 | 23 | -45.5
Clean-Tech Scenario | 2027 | 19 | -29.6
Clean-Tech Scenario | 2027 | 11 | 49.2
Clean-Tech Scenario | 2027 | 10 | -34.9
Clean-Tech Scenario | 2027 | 8 | -34.1
Clean-Tech Scenario | 2027 | 7 | 15.1
Clean-Tech Scenario | 2027 | 7 | 4.4
Clean-Tech Scenario | 2027 | 6 | 43.7
Clean-Tech Scenario | 2027 | 4 | -36.3
Clean-Tech Scenario | 2027 | 2 | 59
Clean-Tech Scenario | 2027 | 4 | 33.6
Clean-Tech Scenario | 2027 | 11 | -92.3
Clean-Tech Scenario | 2027 | 9 | 38
Clean-Tech Scenario | 2027 | 7 | -73.1
Clean-Tech Scenario | 2027 | 11 | 76.8
Clean-Tech Scenario | 2027 | 20 | -116.7
Clean-Tech Scenario | 2027 | 7 | 52.3
Clean-Tech Scenario | 2027 | 13 | -76
Clean-Tech Scenario | 2027 | 10 | -52.8
Clean-Tech Scenario | 2027 | 12 | -51.8
Clean-Tech Scenario | 2027 | 8 | -42.2
Clean-Tech Scenario | 2027 | 1 | -44.7
Clean-Tech Scenario | 2027 | 10 | 21.1
Clean-Tech Scenario | 2027 | 6 | 30.8
Clean-Tech Scenario | 2027 | 17 | 50.7
Clean-Tech Scenario | 2027 | 11 | 18.9
Clean-Tech Scenario | 2027 | 19 | -137.4
Clean-Tech Scenario | 2027 | 12 | 49
Clean-Tech Scenario | 2027 | 11 | 48.6
Clean-Tech Scenario | 2027 | 43 | -96.9
Clean-Tech Scenario | 2027 | 13 | -30
Clean-Tech Scenario | 2027 | 18 | -71.1
Clean-Tech Scenario | 2027 | 17 | -60.2
Clean-Tech Scenario | 2027 | 16 | -176.1
Clean-Tech Scenario | 2027 | 17 | 81.8
Clean-Tech Scenario | 2027 | 14 | 38
Clean-Tech Scenario | 2027 | 30 | -64.6
Clean-Tech Scenario | 2027 | 10 | 69.5
Clean-Tech Scenario | 2027 | 14 | -69.2
Clean-Tech Scenario | 2027 | 15 | 22.4
Clean-Tech Scenario | 2027 | 13 | -55.4
Clean-Tech Scenario | 2027 | 15 | 51.7
Clean-Tech Scenario | 2027 | 17 | -54.6
Clean-Tech Scenario | 2027 | 9 | 44.6
Clean-Tech Scenario | 2027 | 7 | 84.7
Clean-Tech Scenario | 2027 | 17 | -51.3
Clean-Tech Scenario | 2027 | 22 | 94.9
Clean-Tech Scenario | 2027 | 5 | -40.3
Clean-Tech Scenario | 2027 | 17 | -46.1
Clean-Tech Scenario | 2027 | 26 | -33.4
Clean-Tech Scenario | 2027 | 13 | -40.4
Clean-Tech Scenario | 2027 | 12 | -26.4
Clean-Tech Scenario | 2027 | 10 | -72.2
Clean-Tech Scenario | 2027 | 15 | 28.9
Clean-Tech Scenario | 2027 | 17 | -103.6
Clean-Tech Scenario | 2027 | 18 | 38.5
Clean-Tech Scenario | 2027 | 15 | 28.3
Clean-Tech Scenario | 2027 | 8 | 30.6
Clean-Tech Scenario | 2027 | 6 | -40.9
Clean-Tech Scenario | 2027 | 10 | -36.7
Clean-Tech Scenario | 2027 | 15 | -81.2
Clean-Tech Scenario | 2027 | 9 | 73.8
Clean-Tech Scenario | 2027 | 10 | 40.1
Clean-Tech Scenario | 2027 | 6 | -26.2
Clean-Tech Scenario | 2027 | 8 | 39.4
Clean-Tech Scenario | 2027 | 15 | -93.3
Clean-Tech Scenario | 2027 | 13 | -46.1
Clean-Tech Scenario | 2027 | 9 | -19.1
Clean-Tech Scenario | 2027 | 9 | -22.7
Clean-Tech Scenario | 2027 | 13 | 68.2
Clean-Tech Scenario | 2027 | 15 | -66.7
Clean-Tech Scenario | 2027 | 6 | -32.9
Clean-Tech Scenario | 2027 | 26 | -27.9
Clean-Tech Scenario | 2027 | 13 | -27.9
Clean-Tech Scenario | 2027 | 19 | -42.6
Clean-Tech Scenario | 2027 | 15 | -55.6
Clean-Tech Scenario | 2027 | 11 | 69.7
Clean-Tech Scenario | 2027 | 12 | -101.8
Clean-Tech Scenario | 2027 | 17 | 46.6
Clean-Tech Scenario | 2027 | 7 | 41.1
Clean-Tech Scenario | 2027 | 11 | -76.2
Clean-Tech Scenario | 2027 | 11 | -39
Clean-Tech Scenario | 2027 | 10 | 35.7
Clean-Tech Scenario | 2027 | 9 | -28.6
Clean-Tech Scenario | 2027 | 15 | 59.6
Clean-Tech Scenario | 2027 | 11 | 41.9
Clean-Tech Scenario | 2027 | 8 | -74.1
Clean-Tech Scenario | 2027 | 15 | 30.3
Clean-Tech Scenario | 2027 | 19 | -189.6
Clean-Tech Scenario | 2027 | 9 | 151
Clean-Tech Scenario | 2027 | 6 | -45.4
Clean-Tech Scenario | 2027 | 14 | -38
Clean-Tech Scenario | 2027 | 18 | -88.1
Clean-Tech Scenario | 2027 | 4 | 52
Clean-Tech Scenario | 2027 | 12 | 36.3
Clean-Tech Scenario | 2027 | 19 | -106.6
Clean-Tech Scenario | 2027 | 53 | -122.8
Clean-Tech Scenario | 2027 | 12 | -46.8
Clean-Tech Scenario | 2027 | 12 | -22.6
Clean-Tech Scenario | 2027 | 3 | 45.5
Clean-Tech Scenario | 2027 | 16 | -34.4
Clean-Tech Scenario | 2027 | 17 | -74.6
Clean-Tech Scenario | 2027 | 15 | -75.7
Clean-Tech Scenario | 2027 | 18 | -80.5
Clean-Tech Scenario | 2027 | 5 | 49.2
Clean-Tech Scenario | 2027 | 25 | -186.5
Clean-Tech Scenario | 2027 | 10 | 53.6
Clean-Tech Scenario | 2027 | 10 | 46.7
Clean-Tech Scenario | 2027 | 9 | -26.4
Clean-Tech Scenario | 2027 | 9 | -36.3
Clean-Tech Scenario | 2027 | 10 | -11.7
Clean-Tech Scenario | 2027 | 1 | 55.7
Clean-Tech Scenario | 2027 | 17 | 35.4
Clean-Tech Scenario | 2027 | 18 | -38.4
Clean-Tech Scenario | 2027 | 13 | 21.8
Clean-Tech Scenario | 2027 | 24 | -41.1
Clean-Tech Scenario | 2027 | 10 | -17.3
Clean-Tech Scenario | 2027 | 6 | 46.5
Clean-Tech Scenario | 2027 | 16 | 21.1
Clean-Tech Scenario | 2027 | 17 | -36.6
Clean-Tech Scenario | 2027 | 10 | -88.3
Clean-Tech Scenario | 2027 | 13 | 69.8
Clean-Tech Scenario | 2027 | 13 | -58.2
Clean-Tech Scenario | 2027 | 8 | 73.8
Clean-Tech Scenario | 2027 | 24 | -59.3
Clean-Tech Scenario | 2027 | 11 | 31.1
Clean-Tech Scenario | 2027 | 11 | -41.9
Clean-Tech Scenario | 2027 | 24 | -170.6
Clean-Tech Scenario | 2027 | 18 | 84.5
Clean-Tech Scenario | 2027 | 4 | -45.3
Clean-Tech Scenario | 2027 | 11 | -37.4
Clean-Tech Scenario | 2027 | 11 | 31.9
Clean-Tech Scenario | 2027 | 9 | 28.3
Clean-Tech Scenario | 2027 | 2 | 49
Clean-Tech Scenario | 2027 | 7 | -42.2
Clean-Tech Scenario | 2027 | 47 | -76.8
Clean-Tech Scenario | 2027 | 6 | 59.9
Clean-Tech Scenario | 2027 | 7 | -47
Clean-Tech Scenario | 2027 | 16 | -72.1
Clean-Tech Scenario | 2027 | 8 | 81.1
Clean-Tech Scenario | 2027 | 7 | -48
Clean-Tech Scenario | 2027 | 17 | 36.4
Clean-Tech Scenario | 2027 | 10 | -39.2
Clean-Tech Scenario | 2027 | 3 | 76.9
Clean-Tech Scenario | 2027 | 10 | 86.6
Clean-Tech Scenario | 2027 | 4 | 62.9
Clean-Tech Scenario | 2027 | 8 | -136.4
Clean-Tech Scenario | 2027 | 17 | 49.1
Clean-Tech Scenario | 2027 | 18 | -56.7
Clean-Tech Scenario | 2027 | 9 | -62.8
Clean-Tech Scenario | 2027 | 14 | -42.3
Clean-Tech Scenario | 2027 | 15 | 50.8
Clean-Tech Scenario | 2027 | 2 | -43.2
Clean-Tech Scenario | 2027 | 8 | 56.9
Clean-Tech Scenario | 2027 | 8 | -30.4
Clean-Tech Scenario | 2027 | 16 | -132
Clean-Tech Scenario | 2027 | 12 | 79.7
Clean-Tech Scenario | 2027 | 5 | -40.8
Clean-Tech Scenario | 2027 | 12 | -31
Clean-Tech Scenario | 2027 | 28 | -21.6
Clean-Tech Scenario | 2027 | 11 | 16.3
Clean-Tech Scenario | 2027 | 14 | 38.8
Clean-Tech Scenario | 2027 | 4 | 45
Clean-Tech Scenario | 2027 | 15 | 84.8
Clean-Tech Scenario | 2027 | 6 | -42.6
Clean-Tech Scenario | 2027 | 4 | -52.3
Clean-Tech Scenario | 2027 | 19 | -53.9
Clean-Tech Scenario | 2027 | 13 | -46.7
Clean-Tech Scenario | 2027 | 1 | 51.5
Clean-Tech Scenario | 2027 | 2 | -74.2
Clean-Tech Scenario | 2027 | 1 | -66.5
Clean-Tech Scenario | 2027 | 15 | 24.8
Clean-Tech Scenario | 2027 | 13 | -19.9
Clean-Tech Scenario | 2027 | 7 | 48.1
Clean-Tech Scenario | 2027 | 7 | 41.4
Clean-Tech Scenario | 2027 | 21 | 79.6
Clean-Tech Scenario | 2027 | 8 | 55.4
Clean-Tech Scenario | 2027 | 6 | -42.7
Clean-Tech Scenario | 2027 | 1 | -51.3
Clean-Tech Scenario | 2027 | 3 | 42.4
Clean-Tech Scenario | 2027 | 2 | -42.2
Clean-Tech Scenario | 2027 | 6 | 38
Clean-Tech Scenario | 2027 | 2 | -51.7
Clean-Tech Scenario | 2027 | 2 | 71.7
Clean-Tech Scenario | 2027 | 9 | -81.4
Clean-Tech Scenario | 2027 | 21 | -55
Clean-Tech Scenario | 2027 | 5 | 28.2
Clean-Tech Scenario | 2027 | 10 | 57
Clean-Tech Scenario | 2027 | 13 | -98.9
Clean-Tech Scenario | 2027 | 5 | 55
Clean-Tech Scenario | 2027 | 22 | -45.3
Clean-Tech Scenario | 2027 | 18 | 83.4
Clean-Tech Scenario | 2027 | 13 | -32.2
Clean-Tech Scenario | 2027 | 21 | 70.3
Clean-Tech Scenario | 2027 | 10 | -31.1
Clean-Tech Scenario | 2027 | 7 | -38.9
Clean-Tech Scenario | 2027 | 11 | 14.1
Clean-Tech Scenario | 2027 | 6 | 25.1
Clean-Tech Scenario | 2027 | 20 | 44
Clean-Tech Scenario | 2027 | 10 | -10.1
Clean-Tech Scenario | 2027 | 8 | -11.1
Clean-Tech Scenario | 2027 | 15 | -23.8
Clean-Tech Scenario | 2027 | 9 | 11.6
Clean-Tech Scenario | 2027 | 17 | -116.6
Clean-Tech Scenario | 2027 | 4 | -41.1
Clean-Tech Scenario | 2027 | 10 | -78.3
Clean-Tech Scenario | 2027 | 9 | 44.4
Clean-Tech Scenario | 2027 | 6 | -4.2
Clean-Tech Scenario | 2027 | 22 | -95.6
Clean-Tech Scenario | 2027 | 7 | 39.1
Clean-Tech Scenario | 2027 | 16 | -50.8
Clean-Tech Scenario | 2027 | 8 | 16
Clean-Tech Scenario | 2027 | 8 | 71.3
Clean-Tech Scenario | 2027 | 18 | 67.8
Clean-Tech Scenario | 2027 | 23 | 43.1
Clean-Tech Scenario | 2027 | 22 | -222
Clean-Tech Scenario | 2027 | 16 | -29.7
Clean-Tech Scenario | 2027 | 10 | -36.9
Clean-Tech Scenario | 2027 | 13 | 33.3
Clean-Tech Scenario | 2027 | 11 | 23.3
Clean-Tech Scenario | 2027 | 19 | -234.6
Clean-Tech Scenario | 2027 | 10 | 68.7
Clean-Tech Scenario | 2027 | 11 | -83.8
Clean-Tech Scenario | 2027 | 10 | 48.6
Clean-Tech Scenario | 2027 | 19 | 70.5
Clean-Tech Scenario | 2027 | 15 | 47.8
Clean-Tech Scenario | 2027 | 18 | 44
Clean-Tech Scenario | 2027 | 1 | -63.2
Clean-Tech Scenario | 2027 | 19 | -154.1
Clean-Tech Scenario | 2027 | 25 | 102.8
Clean-Tech Scenario | 2027 | 5 | -43.7
Clean-Tech Scenario | 2027 | 14 | 72.2
Clean-Tech Scenario | 2027 | 10 | -65.2
Clean-Tech Scenario | 2027 | 10 | -10.5
Clean-Tech Scenario | 2027 | 18 | -36.4
Clean-Tech Scenario | 2027 | 20 | -54.3
Clean-Tech Scenario | 2027 | 20 | -57.6
Clean-Tech Scenario | 2027 | 8 | -17.1
Clean-Tech Scenario | 2027 | 19 | 27.9
Clean-Tech Scenario | 2027 | 14 | 19
Clean-Tech Scenario | 2027 | 11 | 30.2
Clean-Tech Scenario | 2027 | 8 | -35.8
Clean-Tech Scenario | 2027 | 6 | -51.3
Clean-Tech Scenario | 2027 | 13 | -35.6
Clean-Tech Scenario | 2027 | 8 | -18.5
Clean-Tech Scenario | 2027 | 23 | -79.3
Clean-Tech Scenario | 2027 | 1 | -72.5
Clean-Tech Scenario | 2027 | 12 | -23.1
Clean-Tech Scenario | 2027 | 11 | -41.7
Clean-Tech Scenario | 2027 | 23 | 33.2
Clean-Tech Scenario | 2027 | 15 | -23.6
Clean-Tech Scenario | 2027 | 7 | -44.9
Clean-Tech Scenario | 2027 | 7 | -54.3
Clean-Tech Scenario | 2027 | 12 | -22.5
Clean-Tech Scenario | 2027 | 15 | 40.4
Clean-Tech Scenario | 2027 | 7 | -39
Clean-Tech Scenario | 2027 | 9 | 15.8
Clean-Tech Scenario | 2027 | 16 | -32.1
Clean-Tech Scenario | 2027 | 11 | -27.8
Clean-Tech Scenario | 2027 | 7 | 10.6
Clean-Tech Scenario | 2027 | 12 | 69.2
Clean-Tech Scenario | 2027 | 8 | -46
Clean-Tech Scenario | 2027 | 41 | -30.7
Clean-Tech Scenario | 2027 | 24 | -31.1
Clean-Tech Scenario | 2027 | 16 | 103.6
Clean-Tech Scenario | 2027 | 12 | 51.2
Clean-Tech Scenario | 2027 | 12 | -152.7
Clean-Tech Scenario | 2027 | 6 | 66.2
Clean-Tech Scenario | 2027 | 11 | 64.8
Clean-Tech Scenario | 2027 | 6 | -61.3
Clean-Tech Scenario | 2027 | 14 | -56.3
Clean-Tech Scenario | 2027 | 9 | 57.6
Clean-Tech Scenario | 2027 | 1 | -69.5
Clean-Tech Scenario | 2027 | 12 | 32.7
Clean-Tech Scenario | 2027 | 8 | -55.9
Clean-Tech Scenario | 2027 | 2 | 47.1
Clean-Tech Scenario | 2027 | 6 | 70.4
Clean-Tech Scenario | 2027 | 6 | 47.2
Clean-Tech Scenario | 2027 | 4 | -47.1
Clean-Tech Scenario | 2027 | 3 | -57.8
Clean-Tech Scenario | 2027 | 3 | 46
Clean-Tech Scenario | 2027 | 2 | 70.1
Clean-Tech Scenario | 2027 | 10 | 52.2
Clean-Tech Scenario | 2027 | 16 | -68.6
Clean-Tech Scenario | 2027 | 6 | -67.8
Clean-Tech Scenario | 2027 | 4 | 60.8
Clean-Tech Scenario | 2027 | 11 | -28.5
Clean-Tech Scenario | 2027 | 2 | -34.2
Clean-Tech Scenario | 2027 | 14 | -36.6
Clean-Tech Scenario | 2027 | 7 | 34.2
Clean-Tech Scenario | 2027 | 14 | -153.9
Clean-Tech Scenario | 2027 | 15 | 84
Clean-Tech Scenario | 2027 | 8 | 62.9
Clean-Tech Scenario | 2027 | 3 | 45.6
Clean-Tech Scenario | 2027 | 21 | 47.6
Clean-Tech Scenario | 2027 | 17 | -47.7
Clean-Tech Scenario | 2027 | 2 | -66
Clean-Tech Scenario | 2027 | 11 | -39.8
Clean-Tech Scenario | 2027 | 6 | 31
Clean-Tech Scenario | 2027 | 7 | -32.9
Clean-Tech Scenario | 2027 | 21 | -121
Clean-Tech Scenario | 2027 | 29 | 109.4
Clean-Tech Scenario | 2027 | 14 | 42.6
Clean-Tech Scenario | 2027 | 18 | -52.8
Clean-Tech Scenario | 2027 | 7 | -59.4
Clean-Tech Scenario | 2027 | 6 | -56.8
Clean-Tech Scenario | 2027 | 2 | -58.3
Clean-Tech Scenario | 2027 | 11 | -111.1
Clean-Tech Scenario | 2027 | 10 | 36.5
Clean-Tech Scenario | 2027 | 23 | -68.6
Clean-Tech Scenario | 2027 | 2 | 50.9
Clean-Tech Scenario | 2027 | 14 | -27.2
Clean-Tech Scenario | 2027 | 6 | 72
Clean-Tech Scenario | 2027 | 2 | -36.1
Clean-Tech Scenario | 2027 | 8 | -46.5
Clean-Tech Scenario | 2027 | 14 | -65.6
Clean-Tech Scenario | 2027 | 17 | 74.1
Clean-Tech Scenario | 2027 | 8 | 20.2
Clean-Tech Scenario | 2027 | 10 | -21.2
Clean-Tech Scenario | 2027 | 19 | -33.2
Clean-Tech Scenario | 2027 | 44 | -60.6
Clean-Tech Scenario | 2027 | 8 | -53.3
Clean-Tech Scenario | 2027 | 7 | -65.6
Clean-Tech Scenario | 2027 | 23 | -34.3
Clean-Tech Scenario | 2027 | 9 | 31
Clean-Tech Scenario | 2027 | 11 | -28.8
Clean-Tech Scenario | 2027 | 6 | -23.5
Clean-Tech Scenario | 2027 | 22 | -47.4
Clean-Tech Scenario | 2027 | 19 | 79.3
Clean-Tech Scenario | 2027 | 6 | 22.1
Clean-Tech Scenario | 2027 | 7 | 19.2
Clean-Tech Scenario | 2027 | 15 | -151.4
Clean-Tech Scenario | 2027 | 15 | 63.7
Clean-Tech Scenario | 2027 | 6 | 28.1
Clean-Tech Scenario | 2027 | 14 | 32.9
Clean-Tech Scenario | 2027 | 13 | 28.2
Clean-Tech Scenario | 2027 | 8 | -17.3
Clean-Tech Scenario | 2027 | 17 | 44.2
Clean-Tech Scenario | 2027 | 4 | -47.3
Clean-Tech Scenario | 2027 | 7 | 31.5
Clean-Tech Scenario | 2027 | 8 | 41.7
Clean-Tech Scenario | 2027 | 8 | 28
Clean-Tech Scenario | 2027 | 11 | -32.7
Clean-Tech Scenario | 2027 | 13 | -22.6
Clean-Tech Scenario | 2027 | 11 | 18.2
Clean-Tech Scenario | 2027 | 1 | -41.1
Clean-Tech Scenario | 2027 | 8 | 49.1
Clean-Tech Scenario | 2027 | 5 | -29.8
Clean-Tech Scenario | 2027 | 14 | 75
Clean-Tech Scenario | 2027 | 8 | -47
Clean-Tech Scenario | 2027 | 3 | -42.9
Clean-Tech Scenario | 2027 | 8 | 15
Clean-Tech Scenario | 2027 | 10 | 51.4
Clean-Tech Scenario | 2027 | 9 | -16.8
Clean-Tech Scenario | 2027 | 6 | -35.6
Clean-Tech Scenario | 2027 | 9 | 81.5
Clean-Tech Scenario | 2027 | 12 | -72.8
Clean-Tech Scenario | 2027 | 12 | -30.8
Clean-Tech Scenario | 2027 | 9 | -52.4
Clean-Tech Scenario | 2027 | 21 | 69.1
Clean-Tech Scenario | 2027 | 22 | -89.1
Clean-Tech Scenario | 2027 | 17 | 16.6
Clean-Tech Scenario | 2027 | 14 | -87.5
Clean-Tech Scenario | 2027 | 12 | -100.5
Clean-Tech Scenario | 2027 | 26 | 61.3
Clean-Tech Scenario | 2027 | 11 | 29
Clean-Tech Scenario | 2027 | 11 | -66.8
Clean-Tech Scenario | 2027 | 12 | 47.1
Clean-Tech Scenario | 2027 | 16 | -64.7
Clean-Tech Scenario | 2027 | 10 | -51
Clean-Tech Scenario | 2027 | 11 | -57.3
Clean-Tech Scenario | 2027 | 26 | 20.5
Clean-Tech Scenario | 2027 | 17 | -35.7
Clean-Tech Scenario | 2027 | 7 | -40.8
Clean-Tech Scenario | 2027 | 6 | 62.8
Clean-Tech Scenario | 2027 | 11 | -56.2
Clean-Tech Scenario | 2027 | 12 | 23.6
Clean-Tech Scenario | 2027 | 8 | -83.9
Clean-Tech Scenario | 2027 | 8 | 77.8
Clean-Tech Scenario | 2027 | 10 | 79.8
Clean-Tech Scenario | 2027 | 3 | -53.4
Clean-Tech Scenario | 2027 | 1 | -40.6
Clean-Tech Scenario | 2027 | 14 | 47.8
Clean-Tech Scenario | 2027 | 4 | 46.8
Clean-Tech Scenario | 2027 | 6 | -31.5
Clean-Tech Scenario | 2027 | 11 | 94
Clean-Tech Scenario | 2027 | 25 | -37.6
Clean-Tech Scenario | 2027 | 10 | 32
Clean-Tech Scenario | 2027 | 12 | -60.5
Clean-Tech Scenario | 2027 | 13 | -43.7
Clean-Tech Scenario | 2027 | 6 | -31.9
Clean-Tech Scenario | 2027 | 8 | 47.5
Clean-Tech Scenario | 2027 | 11 | -23
Clean-Tech Scenario | 2027 | 12 | -41
Clean-Tech Scenario | 2027 | 10 | -12.4
Clean-Tech Scenario | 2027 | 7 | -50.8
Clean-Tech Scenario | 2027 | 12 | 73.2
Clean-Tech Scenario | 2027 | 37 | -51.5
Clean-Tech Scenario | 2027 | 17 | 14.7
Clean-Tech Scenario | 2027 | 13 | 50.2
Clean-Tech Scenario | 2027 | 18 | -31.2
Clean-Tech Scenario | 2027 | 8 | 41.5
Clean-Tech Scenario | 2027 | 2 | 68.1
Clean-Tech Scenario | 2027 | 7 | 5.3
Clean-Tech Scenario | 2027 | 25 | -65.7
Clean-Tech Scenario | 2027 | 16 | -16.1
Clean-Tech Scenario | 2027 | 14 | -12.9
Clean-Tech Scenario | 2027 | 10 | -50.8
Clean-Tech Scenario | 2027 | 9 | -27.5
Clean-Tech Scenario | 2027 | 13 | 42.9
Clean-Tech Scenario | 2027 | 2 | -55.3
Clean-Tech Scenario | 2027 | 11 | 34.2
Clean-Tech Scenario | 2027 | 2 | -47.1
Clean-Tech Scenario | 2027 | 4 | 47.4
Clean-Tech Scenario | 2027 | 2 | -49.5
Clean-Tech Scenario | 2027 | 1 | 45.4
Clean-Tech Scenario | 2027 | 4 | -41.7
Clean-Tech Scenario | 2027 | 21 | -63.3
Clean-Tech Scenario | 2027 | 4 | 57
Clean-Tech Scenario | 2027 | 11 | -23.1
Clean-Tech Scenario | 2027 | 13 | 65.1
Clean-Tech Scenario | 2027 | 11 | 12.1
Clean-Tech Scenario | 2027 | 8 | -15.2
Clean-Tech Scenario | 2027 | 1 | 46.9
Clean-Tech Scenario | 2027 | 13 | 19
Clean-Tech Scenario | 2027 | 9 | 47.3
Clean-Tech Scenario | 2027 | 1 | -51.6
Clean-Tech Scenario | 2027 | 16 | -65.9
Clean-Tech Scenario | 2027 | 13 | 57.8
Clean-Tech Scenario | 2027 | 10 | -71.4
Clean-Tech Scenario | 2027 | 6 | -44
Clean-Tech Scenario | 2027 | 15 | 62.7
Clean-Tech Scenario | 2027 | 1 | -33.9
Clean-Tech Scenario | 2027 | 2 | -47.2
Clean-Tech Scenario | 2027 | 20 | -60.7
Clean-Tech Scenario | 2027 | 17 | -109.8
Clean-Tech Scenario | 2027 | 18 | -70.4
Clean-Tech Scenario | 2027 | 4 | -60.5
Clean-Tech Scenario | 2027 | 16 | -45.1
Clean-Tech Scenario | 2027 | 8 | 54
Clean-Tech Scenario | 2027 | 4 | 47.9
Clean-Tech Scenario | 2027 | 12 | -46.3
Clean-Tech Scenario | 2027 | 5 | 34.1
Clean-Tech Scenario | 2027 | 10 | -70.6
Clean-Tech Scenario | 2027 | 31 | -76
Clean-Tech Scenario | 2027 | 9 | 47.5
Clean-Tech Scenario | 2027 | 5 | -64.6
Clean-Tech Scenario | 2027 | 13 | -14.9
Clean-Tech Scenario | 2027 | 8 | 27.6
Clean-Tech Scenario | 2027 | 11 | -56.1
Clean-Tech Scenario | 2027 | 5 | 59.2
Clean-Tech Scenario | 2027 | 18 | -62.9
Clean-Tech Scenario | 2027 | 18 | 74.1
Clean-Tech Scenario | 2027 | 26 | -80
Clean-Tech Scenario | 2027 | 5 | -35.9
Clean-Tech Scenario | 2027 | 6 | 40.3
Clean-Tech Scenario | 2027 | 5 | -30.4
Clean-Tech Scenario | 2027 | 9 | -22.8
Clean-Tech Scenario | 2027 | 11 | -60.2
Clean-Tech Scenario | 2027 | 1 | -62.2
Clean-Tech Scenario | 2027 | 10 | 37.5
Clean-Tech Scenario | 2027 | 6 | -36.5
Clean-Tech Scenario | 2027 | 19 | -64.1
Clean-Tech Scenario | 2027 | 6 | 43.4
Clean-Tech Scenario | 2027 | 4 | -41.3
Clean-Tech Scenario | 2027 | 2 | 40.6
Clean-Tech Scenario | 2027 | 10 | 31.4
Clean-Tech Scenario | 2027 | 14 | 26.6
Clean-Tech Scenario | 2027 | 28 | -95.6
Clean-Tech Scenario | 2027 | 15 | 66.5
Clean-Tech Scenario | 2027 | 8 | -16.3
Clean-Tech Scenario | 2027 | 10 | 14.6
Clean-Tech Scenario | 2027 | 14 | -47.4
Clean-Tech Scenario | 2027 | 39 | -57.3
Clean-Tech Scenario | 2027 | 7 | 29.9
Clean-Tech Scenario | 2027 | 9 | -32.4
Clean-Tech Scenario | 2027 | 14 | -35.9
Clean-Tech Scenario | 2027 | 29 | -74.4
Clean-Tech Scenario | 2027 | 12 | -50.1
Clean-Tech Scenario | 2027 | 9 | -72.9
Clean-Tech Scenario | 2027 | 8 | -41.7
Clean-Tech Scenario | 2027 | 9 | 42.7
Clean-Tech Scenario | 2027 | 20 | -34.4
Clean-Tech Scenario | 2027 | 2 | -51.6
Clean-Tech Scenario | 2027 | 7 | -44.4
Clean-Tech Scenario | 2027 | 1 | 52.6
Clean-Tech Scenario | 2027 | 18 | 44.9
Clean-Tech Scenario | 2027 | 7 | -24.6
Clean-Tech Scenario | 2027 | 10 | 24.4
Clean-Tech Scenario | 2027 | 1 | 45.5
Clean-Tech Scenario | 2027 | 16 | 22.4
Clean-Tech Scenario | 2027 | 14 | -21.2
Clean-Tech Scenario | 2027 | 5 | -61.3
Clean-Tech Scenario | 2027 | 12 | 31.8
Clean-Tech Scenario | 2027 | 25 | -53.7
Clean-Tech Scenario | 2027 | 5 | 7.8
Clean-Tech Scenario | 2027 | 5 | -56.8
Clean-Tech Scenario | 2027 | 2 | -65.7
Clean-Tech Scenario | 2027 | 3 | 71.8
Clean-Tech Scenario | 2027 | 8 | -41.4
Clean-Tech Scenario | 2027 | 4 | 52.8
Clean-Tech Scenario | 2027 | 15 | 27.2
Clean-Tech Scenario | 2027 | 18 | -57.6
Clean-Tech Scenario | 2027 | 17 | -22.7
Clean-Tech Scenario | 2027 | 12 | -31.5
Clean-Tech Scenario | 2027 | 1 | 52.1
Clean-Tech Scenario | 2027 | 6 | -55.1
Clean-Tech Scenario | 2027 | 14 | 42.7
Clean-Tech Scenario | 2027 | 13 | 62.7
Clean-Tech Scenario | 2027 | 14 | -52.5
Clean-Tech Scenario | 2027 | 4 | 48.8
Clean-Tech Scenario | 2027 | 7 | -55.1
Clean-Tech Scenario | 2027 | 9 | 17.6
Clean-Tech Scenario | 2027 | 7 | -6.5
Clean-Tech Scenario | 2027 | 6 | -11.5
Clean-Tech Scenario | 2027 | 19 | -84.1
Clean-Tech Scenario | 2027 | 14 | 51
Clean-Tech Scenario | 2027 | 28 | -44.9
Clean-Tech Scenario | 2027 | 9 | -26.1
Clean-Tech Scenario | 2027 | 12 | -20.7
Clean-Tech Scenario | 2027 | 10 | -30.5
Clean-Tech Scenario | 2027 | 4 | 58.1
Clean-Tech Scenario | 2027 | 10 | -36
Clean-Tech Scenario | 2027 | 19 | 22.6
Clean-Tech Scenario | 2027 | 9 | 9.5
Clean-Tech Scenario | 2027 | 12 | -47.4
Clean-Tech Scenario | 2027 | 8 | 25.6
Clean-Tech Scenario | 2027 | 8 | 40.7
Clean-Tech Scenario | 2027 | 18 | 64.8
Clean-Tech Scenario | 2027 | 3 | -44.9
Clean-Tech Scenario | 2027 | 6 | -43.4
Clean-Tech Scenario | 2027 | 9 | 35.9
Clean-Tech Scenario | 2027 | 14 | -67.5
Clean-Tech Scenario | 2027 | 1 | -40.4
Clean-Tech Scenario | 2027 | 10 | 34.3
Clean-Tech Scenario | 2027 | 8 | -8.2
Clean-Tech Scenario | 2027 | 6 | -55.8
Clean-Tech Scenario | 2027 | 6 | 55.1
Clean-Tech Scenario | 2027 | 14 | 30.3
Clean-Tech Scenario | 2027 | 18 | -142.1
Clean-Tech Scenario | 2027 | 19 | -25.1
Clean-Tech Scenario | 2027 | 5 | 59
Clean-Tech Scenario | 2027 | 16 | -40.9
Clean-Tech Scenario | 2027 | 17 | 27
Clean-Tech Scenario | 2027 | 6 | 43.3
Clean-Tech Scenario | 2027 | 8 | 23
Clean-Tech Scenario | 2027 | 7 | -22.2
Clean-Tech Scenario | 2027 | 11 | 42.3
Clean-Tech Scenario | 2027 | 9 | -35.5
Clean-Tech Scenario | 2027 | 12 | -74.9
Clean-Tech Scenario | 2027 | 8 | 34.8
Clean-Tech Scenario | 2027 | 10 | -30
Clean-Tech Scenario | 2027 | 7 | -51.3
Clean-Tech Scenario | 2027 | 5 | -32.4
Clean-Tech Scenario | 2027 | 4 | 38.2
Clean-Tech Scenario | 2027 | 10 | -34.8
Clean-Tech Scenario | 2027 | 7 | 15.7
Clean-Tech Scenario | 2027 | 1 | 50.5
Clean-Tech Scenario | 2027 | 4 | 44.9
Clean-Tech Scenario | 2027 | 11 | -41.2
Clean-Tech Scenario | 2027 | 11 | 43
Clean-Tech Scenario | 2027 | 9 | -49.4
Clean-Tech Scenario | 2027 | 10 | -34.2
Clean-Tech Scenario | 2027 | 15 | -32.2
Clean-Tech Scenario | 2027 | 18 | 44.1
Clean-Tech Scenario | 2027 | 7 | -52.2
Clean-Tech Scenario | 2027 | 16 | -53.6
Clean-Tech Scenario | 2027 | 8 | 39.6
Clean-Tech Scenario | 2027 | 5 | -44.4
Clean-Tech Scenario | 2027 | 1 | -86.8
Clean-Tech Scenario | 2027 | 7 | 47.6
Clean-Tech Scenario | 2027 | 25 | 77.6
Clean-Tech Scenario | 2027 | 21 | -70.6
Clean-Tech Scenario | 2027 | 6 | -25.1
Clean-Tech Scenario | 2027 | 5 | 41.6
Clean-Tech Scenario | 2027 | 12 | -39.7
Clean-Tech Scenario | 2027 | 17 | -26.9
Clean-Tech Scenario | 2027 | 2 | -45.7
Clean-Tech Scenario | 2027 | 6 | 61.6
Clean-Tech Scenario | 2027 | 3 | -52.6
Clean-Tech Scenario | 2027 | 7 | -23.6
Clean-Tech Scenario | 2027 | 9 | 43.4
Clean-Tech Scenario | 2027 | 20 | -29.6
Clean-Tech Scenario | 2027 | 17 | -43.1
Clean-Tech Scenario | 2027 | 15 | 29.6
Clean-Tech Scenario | 2027 | 2 | 53.6
Clean-Tech Scenario | 2027 | 1 | 49.5
Clean-Tech Scenario | 2027 | 9 | -21.8
Clean-Tech Scenario | 2027 | 3 | 57.6
Clean-Tech Scenario | 2027 | 5 | 42.7
Clean-Tech Scenario | 2027 | 8 | 39.2
Clean-Tech Scenario | 2027 | 18 | -101.2
Clean-Tech Scenario | 2027 | 13 | -25.3
Clean-Tech Scenario | 2027 | 11 | 16.7
Clean-Tech Scenario | 2027 | 1 | -52.4
Clean-Tech Scenario | 2027 | 9 | 59.5
Clean-Tech Scenario | 2027 | 1 | 46.5
Clean-Tech Scenario | 2027 | 11 | 58
Clean-Tech Scenario | 2027 | 16 | -42
Clean-Tech Scenario | 2027 | 2 | -35.2
Clean-Tech Scenario | 2027 | 26 | 58.8
Clean-Tech Scenario | 2027 | 8 | -30.3
Clean-Tech Scenario | 2027 | 13 | 45.6
Clean-Tech Scenario | 2027 | 8 | 22.7
Clean-Tech Scenario | 2027 | 2 | 55.8
Clean-Tech Scenario | 2027 | 10 | 31.9
Clean-Tech Scenario | 2027 | 28 | -53.4
Clean-Tech Scenario | 2027 | 8 | -54.9
Clean-Tech Scenario | 2027 | 7 | 40.1
Clean-Tech Scenario | 2027 | 16 | 17
Clean-Tech Scenario | 2027 | 13 | -34.9
Clean-Tech Scenario | 2027 | 10 | 14.7
Clean-Tech Scenario | 2027 | 12 | -44.2
Clean-Tech Scenario | 2027 | 28 | 83.5
Clean-Tech Scenario | 2027 | 2 | 37.6
Clean-Tech Scenario | 2027 | 8 | -37.6
Clean-Tech Scenario | 2027 | 17 | 47
Clean-Tech Scenario | 2027 | 15 | 41.5
Clean-Tech Scenario | 2027 | 24 | 39.4
Clean-Tech Scenario | 2027 | 18 | -33.9
Clean-Tech Scenario | 2027 | 22 | -38.7
Clean-Tech Scenario | 2027 | 11 | 28.9
Clean-Tech Scenario | 2027 | 14 | 58.4
Clean-Tech Scenario | 2027 | 9 | -20.1
Clean-Tech Scenario | 2027 | 12 | -59.9
Clean-Tech Scenario | 2027 | 23 | 53.7
Clean-Tech Scenario | 2027 | 19 | -148.5
Clean-Tech Scenario | 2027 | 22 | 110.1
Clean-Tech Scenario | 2027 | 7 | -30.3
Clean-Tech Scenario | 2027 | 34 | 46.7
Clean-Tech Scenario | 2027 | 27 | -38.9
Clean-Tech Scenario | 2027 | 16 | -29.9
Clean-Tech Scenario | 2027 | 7 | -1.1
Clean-Tech Scenario | 2027 | 17 | 58.3
Clean-Tech Scenario | 2027 | 16 | -38.9
Clean-Tech Scenario | 2027 | 8 | -36.4
Clean-Tech Scenario | 2027 | 7 | 58.1
Clean-Tech Scenario | 2027 | 15 | -137.6
Clean-Tech Scenario | 2027 | 8 | 47.3
Clean-Tech Scenario | 2027 | 16 | 79
Clean-Tech Scenario | 2027 | 22 | -50.5
Clean-Tech Scenario | 2027 | 6 | -24.7
Clean-Tech Scenario | 2027 | 12 | 88.9
Clean-Tech Scenario | 2027 | 22 | 45.4
Clean-Tech Scenario | 2027 | 4 | -51.7
Clean-Tech Scenario | 2027 | 17 | 36.6
Clean-Tech Scenario | 2027 | 5 | -57.3
Clean-Tech Scenario | 2027 | 13 | -30.3
Clean-Tech Scenario | 2027 | 20 | -81.9
Clean-Tech Scenario | 2027 | 11 | 72
Clean-Tech Scenario | 2027 | 17 | -33.4
Clean-Tech Scenario | 2027 | 10 | 46.3
Clean-Tech Scenario | 2027 | 5 | 2.7
Clean-Tech Scenario | 2027 | 35 | -60.7
Clean-Tech Scenario | 2027 | 3 | -56.3
Clean-Tech Scenario | 2027 | 13 | 65.6
Clean-Tech Scenario | 2027 | 22 | -69.2
Clean-Tech Scenario | 2027 | 10 | -26.3
Clean-Tech Scenario | 2027 | 8 | 10.3
Clean-Tech Scenario | 2027 | 10 | -109
Clean-Tech Scenario | 2027 | 11 | 134.2
Clean-Tech Scenario | 2027 | 10 | 92.3
Clean-Tech Scenario | 2027 | 16 | -23.4
Clean-Tech Scenario | 2027 | 14 | 13.3
Clean-Tech Scenario | 2027 | 18 | -77.7
Clean-Tech Scenario | 2027 | 8 | 11.4
Clean-Tech Scenario | 2027 | 5 | -5.6
Clean-Tech Scenario | 2027 | 5 | 3.7
Clean-Tech Scenario | 2027 | 12 | -40.5
Clean-Tech Scenario | 2027 | 17 | 51.6
Clean-Tech Scenario | 2027 | 5 | -2.4
Clean-Tech Scenario | 2027 | 7 | 51.3
Clean-Tech Scenario | 2027 | 14 | -23.1
Clean-Tech Scenario | 2027 | 8 | 33
Clean-Tech Scenario | 2027 | 4 | -27.9
Clean-Tech Scenario | 2027 | 13 | -16.7
Clean-Tech Scenario | 2027 | 47 | -94.2
Clean-Tech Scenario | 2027 | 6 | 69.6
Clean-Tech Scenario | 2027 | 4 | -49.5
Clean-Tech Scenario | 2027 | 4 | -51.1
Clean-Tech Scenario | 2027 | 1 | 40
Clean-Tech Scenario | 2027 | 2 | -48.7
Clean-Tech Scenario | 2027 | 7 | 45.6
Clean-Tech Scenario | 2027 | 11 | -28.9
Clean-Tech Scenario | 2027 | 3 | 62.2
Clean-Tech Scenario | 2027 | 4 | -40
Clean-Tech Scenario | 2027 | 7 | -42.6
Clean-Tech Scenario | 2027 | 10 | -87.4
Clean-Tech Scenario | 2027 | 11 | 126.6
Clean-Tech Scenario | 2027 | 12 | 21.8
Clean-Tech Scenario | 2027 | 6 | -8.7
Clean-Tech Scenario | 2027 | 14 | 21.4
Clean-Tech Scenario | 2027 | 9 | -39.2
Clean-Tech Scenario | 2027 | 18 | -38.5
Clean-Tech Scenario | 2027 | 8 | 21.4
Clean-Tech Scenario | 2027 | 8 | 58.9
Clean-Tech Scenario | 2027 | 5 | -55.6
Clean-Tech Scenario | 2027 | 8 | 54.9
Clean-Tech Scenario | 2027 | 9 | -47.4
Clean-Tech Scenario | 2027 | 9 | 48.6
Clean-Tech Scenario | 2027 | 6 | 43
Clean-Tech Scenario | 2027 | 16 | 77
Clean-Tech Scenario | 2027 | 6 | -56.5
Clean-Tech Scenario | 2027 | 1 | -47.2
Clean-Tech Scenario | 2027 | 6 | 49.3
Clean-Tech Scenario | 2027 | 9 | 55
Clean-Tech Scenario | 2027 | 16 | -81.1
Clean-Tech Scenario | 2027 | 13 | -35.3
Clean-Tech Scenario | 2027 | 15 | 117.8
Clean-Tech Scenario | 2027 | 19 | -100.5
Clean-Tech Scenario | 2027 | 8 | 48.3
Clean-Tech Scenario | 2027 | 8 | -66.1
Clean-Tech Scenario | 2027 | 20 | 58.2
Clean-Tech Scenario | 2027 | 32 | -87.9
Clean-Tech Scenario | 2027 | 5 | 65.7
Clean-Tech Scenario | 2027 | 10 | 70.8
Clean-Tech Scenario | 2027 | 28 | -26.1
Clean-Tech Scenario | 2027 | 25 | -92.7
Clean-Tech Scenario | 2027 | 12 | 69.3
Clean-Tech Scenario | 2027 | 43 | 40.9
Clean-Tech Scenario | 2027 | 11 | 17.1
Clean-Tech Scenario | 2027 | 42 | 53.6
Clean-Tech Scenario | 2027 | 10 | -21.6
Clean-Tech Scenario | 2027 | 6 | -2.2
Clean-Tech Scenario | 2027 | 16 | -56
Clean-Tech Scenario | 2027 | 16 | -59.6
Clean-Tech Scenario | 2027 | 21 | -30
Clean-Tech Scenario | 2027 | 14 | 82
Clean-Tech Scenario | 2027 | 14 | 64.6
Clean-Tech Scenario | 2027 | 4 | 44.2
Clean-Tech Scenario | 2027 | 2 | -41.6
Clean-Tech Scenario | 2027 | 16 | 45.9
Clean-Tech Scenario | 2027 | 10 | 57.3
Clean-Tech Scenario | 2027 | 19 | -39.9
Clean-Tech Scenario | 2027 | 9 | -60.3
Clean-Tech Scenario | 2027 | 7 | -59.1
Clean-Tech Scenario | 2027 | 24 | 46.2
Clean-Tech Scenario | 2027 | 8 | -10.6
Clean-Tech Scenario | 2027 | 15 | -71.7
Clean-Tech Scenario | 2027 | 11 | -36.7
Clean-Tech Scenario | 2027 | 12 | -55.9
Clean-Tech Scenario | 2027 | 20 | -26
Clean-Tech Scenario | 2027 | 20 | -25.4
Clean-Tech Scenario | 2027 | 22 | -208
Clean-Tech Scenario | 2027 | 11 | 72.8
Clean-Tech Scenario | 2027 | 12 | -19
Clean-Tech Scenario | 2027 | 9 | 36.4
Clean-Tech Scenario | 2027 | 1 | -53.7
Clean-Tech Scenario | 2027 | 11 | -35.3
Clean-Tech Scenario | 2027 | 8 | 3.8
Clean-Tech Scenario | 2027 | 15 | -35.8
Clean-Tech Scenario | 2027 | 9 | -30.8
Clean-Tech Scenario | 2027 | 9 | 26.8
Clean-Tech Scenario | 2027 | 9 | 61.3
Clean-Tech Scenario | 2027 | 1 | 42.5
Clean-Tech Scenario | 2027 | 1 | 49.4
Clean-Tech Scenario | 2027 | 18 | -17.6
Clean-Tech Scenario | 2027 | 14 | 24.5
Clean-Tech Scenario | 2027 | 8 | 31.4
Clean-Tech Scenario | 2027 | 15 | -37.9
Clean-Tech Scenario | 2027 | 19 | -47.7
Clean-Tech Scenario | 2027 | 9 | -11.9
Clean-Tech Scenario | 2027 | 7 | 3.5
Clean-Tech Scenario | 2027 | 15 | 25.2
Clean-Tech Scenario | 2027 | 7 | -11.1
Clean-Tech Scenario | 2027 | 15 | -55.7
Clean-Tech Scenario | 2027 | 13 | 25.9
Clean-Tech Scenario | 2027 | 6 | -1.7
Clean-Tech Scenario | 2027 | 20 | 31.3
Clean-Tech Scenario | 2027 | 10 | 20.8
Clean-Tech Scenario | 2027 | 10 | -51.4
Clean-Tech Scenario | 2027 | 10 | 27.7
Clean-Tech Scenario | 2027 | 15 | -73.4
Clean-Tech Scenario | 2027 | 18 | 26.7
Clean-Tech Scenario | 2027 | 13 | 19.5
Clean-Tech Scenario | 2027 | 7 | -40.3
Clean-Tech Scenario | 2027 | 23 | -30.3
Clean-Tech Scenario | 2027 | 13 | -33.4
Clean-Tech Scenario | 2027 | 20 | 39
Clean-Tech Scenario | 2027 | 19 | 21
Clean-Tech Scenario | 2027 | 20 | -38.7
Clean-Tech Scenario | 2027 | 18 | -59.4
Clean-Tech Scenario | 2027 | 4 | -3.3
Clean-Tech Scenario | 2027 | 14 | -40.4
Clean-Tech Scenario | 2027 | 7 | -28
Clean-Tech Scenario | 2027 | 4 | 41
Clean-Tech Scenario | 2027 | 4 | 0.3
Clean-Tech Scenario | 2027 | 11 | -23.9
Clean-Tech Scenario | 2027 | 17 | 26
Clean-Tech Scenario | 2027 | 14 | -24.4
Clean-Tech Scenario | 2027 | 6 | 10
Clean-Tech Scenario | 2027 | 14 | -96.6
Clean-Tech Scenario | 2027 | 15 | -31.3
Clean-Tech Scenario | 2027 | 10 | 63.2
Clean-Tech Scenario | 2027 | 13 | -51.9
Clean-Tech Scenario | 2027 | 13 | 27.5
Clean-Tech Scenario | 2027 | 5 | -1.9
Clean-Tech Scenario | 2027 | 14 | 42.5
Clean-Tech Scenario | 2027 | 4 | -48.4
Clean-Tech Scenario | 2027 | 10 | 47.7
Clean-Tech Scenario | 2027 | 15 | -83.5
Clean-Tech Scenario | 2027 | 13 | -38.7
Clean-Tech Scenario | 2027 | 22 | -65.4
Clean-Tech Scenario | 2027 | 1 | 49.2
Clean-Tech Scenario | 2027 | 8 | -11.8
Clean-Tech Scenario | 2027 | 18 | -77.1
Clean-Tech Scenario | 2027 | 3 | 69.9
Clean-Tech Scenario | 2027 | 8 | 19.4
Clean-Tech Scenario | 2027 | 10 | -49.8
Clean-Tech Scenario | 2027 | 11 | -53.4
Clean-Tech Scenario | 2027 | 16 | 33.9
Clean-Tech Scenario | 2027 | 7 | 5.8
Clean-Tech Scenario | 2027 | 4 | 68.5
Clean-Tech Scenario | 2027 | 11 | 35.3
Clean-Tech Scenario | 2027 | 17 | 31
Clean-Tech Scenario | 2027 | 6 | -15.1
Clean-Tech Scenario | 2027 | 15 | -28.3
Clean-Tech Scenario | 2027 | 31 | -80.9
Clean-Tech Scenario | 2027 | 10 | -70.5
Clean-Tech Scenario | 2027 | 8 | -32.7
Clean-Tech Scenario | 2027 | 16 | -42.3
Clean-Tech Scenario | 2027 | 13 | 18.5
Clean-Tech Scenario | 2027 | 13 | -56
Clean-Tech Scenario | 2027 | 11 | -67.5
Clean-Tech Scenario | 2027 | 3 | 64.2
Clean-Tech Scenario | 2027 | 35 | -66.6
Clean-Tech Scenario | 2027 | 10 | -53.5
Clean-Tech Scenario | 2027 | 1 | 55.6
Clean-Tech Scenario | 2027 | 19 | 46.9
Clean-Tech Scenario | 2027 | 6 | -44.8
Clean-Tech Scenario | 2027 | 16 | 28.9
Clean-Tech Scenario | 2027 | 17 | 33.1
Clean-Tech Scenario | 2027 | 24 | 29
Clean-Tech Scenario | 2027 | 16 | 61.6
Clean-Tech Scenario | 2027 | 10 | -46.4
Clean-Tech Scenario | 2027 | 7 | 42.3
Clean-Tech Scenario | 2027 | 17 | -50.1
Clean-Tech Scenario | 2027 | 7 | 19.5
Clean-Tech Scenario | 2027 | 13 | -32.6
Clean-Tech Scenario | 2027 | 9 | 4.2
Clean-Tech Scenario | 2027 | 12 | -15.2
Clean-Tech Scenario | 2027 | 12 | 24.7
Clean-Tech Scenario | 2027 | 42 | -26.5
Clean-Tech Scenario | 2027 | 10 | -47.8
Clean-Tech Scenario | 2027 | 8 | -14.1
Clean-Tech Scenario | 2027 | 5 | -3
Clean-Tech Scenario | 2027 | 18 | 46.6
Clean-Tech Scenario | 2027 | 6 | 47.5
Clean-Tech Scenario | 2027 | 8 | -60.7
Clean-Tech Scenario | 2027 | 16 | 53.7
Clean-Tech Scenario | 2027 | 1 | -70.5
Clean-Tech Scenario | 2027 | 13 | 103.3
Clean-Tech Scenario | 2027 | 22 | -42.6
Clean-Tech Scenario | 2027 | 13 | -62.6
Clean-Tech Scenario | 2027 | 7 | 44.7
Clean-Tech Scenario | 2027 | 37 | -72.7
Clean-Tech Scenario | 2027 | 7 | 6.4
Clean-Tech Scenario | 2027 | 16 | 25.9
Clean-Tech Scenario | 2027 | 15 | -25.9
Clean-Tech Scenario | 2027 | 8 | 7.4
Clean-Tech Scenario | 2027 | 15 | -22
Clean-Tech Scenario | 2027 | 14 | 47.2
Clean-Tech Scenario | 2027 | 11 | -43
Clean-Tech Scenario | 2027 | 16 | 163.5
Clean-Tech Scenario | 2027 | 18 | -47.4
Clean-Tech Scenario | 2027 | 11 | 9.3
Clean-Tech Scenario | 2027 | 5 | -46.3
Clean-Tech Scenario | 2027 | 14 | 55.4
Clean-Tech Scenario | 2027 | 15 | -30.1
Clean-Tech Scenario | 2027 | 10 | -23.1
Clean-Tech Scenario | 2027 | 9 | -34.4
Clean-Tech Scenario | 2027 | 16 | -75.9
Clean-Tech Scenario | 2027 | 15 | 45.8
Clean-Tech Scenario | 2027 | 13 | 19.7
Clean-Tech Scenario | 2027 | 10 | 32.1
Clean-Tech Scenario | 2027 | 2 | -46.8
Clean-Tech Scenario | 2027 | 13 | 43.5
Clean-Tech Scenario | 2027 | 14 | -70.5
Clean-Tech Scenario | 2027 | 14 | 119.9
Clean-Tech Scenario | 2027 | 8 | -42
Clean-Tech Scenario | 2027 | 11 | 27.6
Clean-Tech Scenario | 2027 | 8 | 58
Clean-Tech Scenario | 2027 | 8 | -50.4
Clean-Tech Scenario | 2027 | 3 | 47.2
Clean-Tech Scenario | 2027 | 3 | -45.1
Clean-Tech Scenario | 2027 | 6 | 54.6
Clean-Tech Scenario | 2027 | 16 | 41.1
Clean-Tech Scenario | 2027 | 16 | -35.1
Clean-Tech Scenario | 2027 | 17 | 44.5
Clean-Tech Scenario | 2027 | 15 | -31.2
Clean-Tech Scenario | 2027 | 5 | 0.9
Clean-Tech Scenario | 2027 | 8 | -38.7
Clean-Tech Scenario | 2027 | 11 | -39.5
Clean-Tech Scenario | 2027 | 15 | -18.8
Clean-Tech Scenario | 2027 | 8 | -16.9
Clean-Tech Scenario | 2027 | 19 | -156.6
Clean-Tech Scenario | 2027 | 16 | 80.9
Clean-Tech Scenario | 2027 | 14 | -38.5
Clean-Tech Scenario | 2027 | 20 | -62.2
Clean-Tech Scenario | 2027 | 23 | 62.7
Clean-Tech Scenario | 2027 | 6 | -7.9
Clean-Tech Scenario | 2027 | 7 | -43.7
Clean-Tech Scenario | 2027 | 8 | 70.9
Clean-Tech Scenario | 2027 | 16 | -107.1
Clean-Tech Scenario | 2027 | 14 | 75.8
Clean-Tech Scenario | 2027 | 13 | 36.3
Clean-Tech Scenario | 2027 | 25 | 40.4
Clean-Tech Scenario | 2027 | 22 | 40.8
Clean-Tech Scenario | 2027 | 16 | 46.9
Clean-Tech Scenario | 2027 | 10 | -57.2
Clean-Tech Scenario | 2027 | 4 | 55.5
Clean-Tech Scenario | 2027 | 7 | -6.8
Clean-Tech Scenario | 2027 | 12 | -56.4
Clean-Tech Scenario | 2027 | 19 | 51.6
Clean-Tech Scenario | 2027 | 15 | 23.2
Clean-Tech Scenario | 2027 | 4 | 52.5
Clean-Tech Scenario | 2027 | 15 | 54.8
Clean-Tech Scenario | 2027 | 2 | 52.9
Clean-Tech Scenario | 2027 | 13 | 46.6
Clean-Tech Scenario | 2027 | 3 | 42.2
Clean-Tech Scenario | 2027 | 16 | 56.3
Clean-Tech Scenario | 2027 | 12 | -78.6
Clean-Tech Scenario | 2027 | 2 | -49.7
Clean-Tech Scenario | 2027 | 13 | -35.4
Clean-Tech Scenario | 2027 | 2 | -54.5
Clean-Tech Scenario | 2027 | 13 | 61.5
Clean-Tech Scenario | 2027 | 9 | -68.4
Clean-Tech Scenario | 2027 | 14 | -28.7
Clean-Tech Scenario | 2027 | 13 | -48.4
Clean-Tech Scenario | 2027 | 14 | 43.7
Clean-Tech Scenario | 2027 | 7 | 23.4
Clean-Tech Scenario | 2027 | 7 | -28.3
Clean-Tech Scenario | 2027 | 16 | -72
Clean-Tech Scenario | 2027 | 7 | 62.1
Clean-Tech Scenario | 2027 | 13 | 82.7
Clean-Tech Scenario | 2027 | 11 | -66.7
Clean-Tech Scenario | 2027 | 6 | -50.2
Clean-Tech Scenario | 2027 | 4 | 46.5
Clean-Tech Scenario | 2027 | 8 | 9.4
Clean-Tech Scenario | 2027 | 6 | -2
Clean-Tech Scenario | 2027 | 13 | 20.8
Clean-Tech Scenario | 2027 | 24 | -73.8
Clean-Tech Scenario | 2027 | 10 | 21.3
Clean-Tech Scenario | 2027 | 36 | 50.1
Clean-Tech Scenario | 2027 | 27 | -36
Clean-Tech Scenario | 2027 | 20 | -25.6
Clean-Tech Scenario | 2027 | 10 | 76.7
Clean-Tech Scenario | 2027 | 9 | 43
Clean-Tech Scenario | 2027 | 11 | -35.1
Clean-Tech Scenario | 2027 | 19 | -50.2
Clean-Tech Scenario | 2027 | 10 | -58.9
Clean-Tech Scenario | 2027 | 4 | 56.5
Clean-Tech Scenario | 2027 | 4 | 39.2
Clean-Tech Scenario | 2027 | 16 | -104.1
Clean-Tech Scenario | 2027 | 6 | 57.1
Clean-Tech Scenario | 2027 | 7 | -66.6
Clean-Tech Scenario | 2027 | 7 | -35.1
Clean-Tech Scenario | 2027 | 2 | 45.6
Clean-Tech Scenario | 2027 | 12 | -24.6
Clean-Tech Scenario | 2027 | 13 | 35
Clean-Tech Scenario | 2027 | 10 | -49.3
Clean-Tech Scenario | 2027 | 14 | -33.2
Clean-Tech Scenario | 2027 | 9 | 37.1
Clean-Tech Scenario | 2027 | 13 | -38.8
Clean-Tech Scenario | 2027 | 2 | 78.6
Clean-Tech Scenario | 2027 | 9 | 44.8
Clean-Tech Scenario | 2027 | 8 | -44.8
Clean-Tech Scenario | 2027 | 2 | -60.3
Clean-Tech Scenario | 2027 | 11 | 33.1
Clean-Tech Scenario | 2027 | 16 | 68.8
Clean-Tech Scenario | 2027 | 24 | 62.2
Clean-Tech Scenario | 2027 | 7 | -25.3
Clean-Tech Scenario | 2027 | 16 | -28.4
Clean-Tech Scenario | 2027 | 18 | -40.3
Clean-Tech Scenario | 2027 | 12 | -40.3
Clean-Tech Scenario | 2027 | 8 | 28.8
Clean-Tech Scenario | 2027 | 7 | 33.5
Clean-Tech Scenario | 2027 | 17 | -22.9
Clean-Tech Scenario | 2027 | 19 | -34.5
Clean-Tech Scenario | 2027 | 3 | 28.8
Clean-Tech Scenario | 2027 | 22 | 53.1
Clean-Tech Scenario | 2027 | 11 | -37.9
Clean-Tech Scenario | 2027 | 17 | -41.7
Clean-Tech Scenario | 2027 | 12 | -116.1
Clean-Tech Scenario | 2027 | 8 | 41.3
Clean-Tech Scenario | 2027 | 5 | -60.4
Clean-Tech Scenario | 2027 | 18 | -114
Clean-Tech Scenario | 2027 | 23 | 65.2
Clean-Tech Scenario | 2027 | 2 | 48.9
Clean-Tech Scenario | 2027 | 13 | -33.3
Clean-Tech Scenario | 2027 | 17 | -45.4
Clean-Tech Scenario | 2027 | 3 | -46.6
Clean-Tech Scenario | 2027 | 15 | 32.8
Clean-Tech Scenario | 2027 | 7 | -10.3
Clean-Tech Scenario | 2027 | 11 | 65.3
Clean-Tech Scenario | 2027 | 8 | -40.5
Clean-Tech Scenario | 2027 | 5 | -1.2
Clean-Tech Scenario | 2027 | 14 | 35.3
Clean-Tech Scenario | 2027 | 16 | -167.4
Clean-Tech Scenario | 2027 | 16 | 139.8
Clean-Tech Scenario | 2027 | 15 | -38
Clean-Tech Scenario | 2027 | 12 | 100
Clean-Tech Scenario | 2027 | 6 | -74.2
Clean-Tech Scenario | 2027 | 12 | 39.1
Clean-Tech Scenario | 2027 | 13 | -26.3
Clean-Tech Scenario | 2027 | 19 | -22.7
Clean-Tech Scenario | 2027 | 14 | -37.7
Clean-Tech Scenario | 2027 | 7 | 13.5
Clean-Tech Scenario | 2027 | 10 | -11.9
Clean-Tech Scenario | 2027 | 10 | 36.9
Clean-Tech Scenario | 2027 | 13 | -47.4
Clean-Tech Scenario | 2027 | 10 | 37.1
Clean-Tech Scenario | 2027 | 12 | -71.5
Clean-Tech Scenario | 2027 | 14 | 13.9
Clean-Tech Scenario | 2027 | 24 | -85.8
Clean-Tech Scenario | 2027 | 9 | -89
Clean-Tech Scenario | 2027 | 7 | 14.8
Clean-Tech Scenario | 2027 | 14 | 57.1
Clean-Tech Scenario | 2027 | 7 | -36.3
Clean-Tech Scenario | 2027 | 12 | 84.7
Clean-Tech Scenario | 2027 | 9 | -44.5
Clean-Tech Scenario | 2027 | 9 | 70.6
Clean-Tech Scenario | 2027 | 5 | -59.7
Clean-Tech Scenario | 2027 | 11 | -63.3
Clean-Tech Scenario | 2027 | 14 | 71.1
Clean-Tech Scenario | 2027 | 13 | 82.4
Clean-Tech Scenario | 2027 | 11 | -26.5
Clean-Tech Scenario | 2027 | 9 | -67.7
Clean-Tech Scenario | 2027 | 7 | -12.4
Clean-Tech Scenario | 2027 | 1 | -64
Clean-Tech Scenario | 2027 | 7 | -27.1
Clean-Tech Scenario | 2027 | 13 | -43.5
Clean-Tech Scenario | 2027 | 18 | -79.1
Clean-Tech Scenario | 2027 | 13 | -63.6
Clean-Tech Scenario | 2027 | 33 | -113.3
Clean-Tech Scenario | 2027 | 6 | 56.5
Clean-Tech Scenario | 2027 | 7 | -71.5
Clean-Tech Scenario | 2027 | 7 | 71.3
Clean-Tech Scenario | 2027 | 9 | 64.7
Clean-Tech Scenario | 2027 | 7 | -55.9
Clean-Tech Scenario | 2027 | 7 | -59.8
Clean-Tech Scenario | 2027 | 19 | -133.5
Clean-Tech Scenario | 2027 | 17 | 104.1
Clean-Tech Scenario | 2027 | 6 | -21.6
Clean-Tech Scenario | 2027 | 14 | 21.5
Clean-Tech Scenario | 2027 | 8 | -34.4
Clean-Tech Scenario | 2027 | 14 | 61.5
Clean-Tech Scenario | 2027 | 12 | 76.4
Clean-Tech Scenario | 2027 | 15 | 46.4
Clean-Tech Scenario | 2027 | 10 | -44.6
Clean-Tech Scenario | 2027 | 10 | 30.8
Clean-Tech Scenario | 2027 | 16 | -81.9
Clean-Tech Scenario | 2027 | 13 | -88.2
Clean-Tech Scenario | 2027 | 24 | -54.2
Clean-Tech Scenario | 2027 | 18 | 71.8
Clean-Tech Scenario | 2027 | 10 | 62
Clean-Tech Scenario | 2027 | 5 | 45
Clean-Tech Scenario | 2027 | 13 | 26.1
Clean-Tech Scenario | 2027 | 11 | 63.9
Clean-Tech Scenario | 2027 | 14 | -34.2
Clean-Tech Scenario | 2027 | 23 | -51.5
Clean-Tech Scenario | 2027 | 7 | -40.4
Clean-Tech Scenario | 2027 | 20 | -61.8
Clean-Tech Scenario | 2027 | 12 | 44.8
Clean-Tech Scenario | 2027 | 6 | -59.9
Clean-Tech Scenario | 2027 | 29 | 73.8
Clean-Tech Scenario | 2027 | 8 | -17.2
Clean-Tech Scenario | 2027 | 15 | -28.8
Clean-Tech Scenario | 2027 | 38 | -44.8
Clean-Tech Scenario | 2027 | 45 | 65
Clean-Tech Scenario | 2027 | 13 | 32.7
Clean-Tech Scenario | 2027 | 16 | -52.8
Clean-Tech Scenario | 2027 | 22 | 40.6
Clean-Tech Scenario | 2027 | 35 | 38.1
Clean-Tech Scenario | 2027 | 15 | 42.7
Clean-Tech Scenario | 2027 | 14 | -24.5
Clean-Tech Scenario | 2027 | 1 | -45.7
Clean-Tech Scenario | 2027 | 11 | 40.5
Clean-Tech Scenario | 2027 | 12 | 45.7
Clean-Tech Scenario | 2027 | 12 | -77.7
Clean-Tech Scenario | 2027 | 19 | 48.6
Clean-Tech Scenario | 2027 | 8 | -42.6
Clean-Tech Scenario | 2027 | 17 | -25.1
Clean-Tech Scenario | 2027 | 3 | 50.5
Clean-Tech Scenario | 2027 | 8 | 21.2
Clean-Tech Scenario | 2027 | 11 | -82.6
Clean-Tech Scenario | 2027 | 8 | 67.3
Clean-Tech Scenario | 2027 | 10 | 40.7
Clean-Tech Scenario | 2027 | 6 | -48.6
Clean-Tech Scenario | 2027 | 1 | 62
Clean-Tech Scenario | 2027 | 14 | -34.3
Clean-Tech Scenario | 2027 | 12 | -63.5
Clean-Tech Scenario | 2027 | 9 | 12.1
Clean-Tech Scenario | 2027 | 14 | -20.2
Clean-Tech Scenario | 2027 | 28 | 35.8
Clean-Tech Scenario | 2027 | 14 | 66.7
Clean-Tech Scenario | 2027 | 16 | -16.4
Clean-Tech Scenario | 2027 | 10 | -47.6
Clean-Tech Scenario | 2027 | 9 | 41.9
Clean-Tech Scenario | 2027 | 4 | -49.4
Clean-Tech Scenario | 2027 | 8 | 61.5
Clean-Tech Scenario | 2027 | 12 | 52.7
Clean-Tech Scenario | 2027 | 2 | 54.8
Clean-Tech Scenario | 2027 | 10 | -43
Clean-Tech Scenario | 2027 | 10 | -71.3
Clean-Tech Scenario | 2027 | 11 | 31.6
Clean-Tech Scenario | 2027 | 5 | 49.1
Clean-Tech Scenario | 2027 | 17 | -106.8
Clean-Tech Scenario | 2027 | 5 | 37.7
Clean-Tech Scenario | 2027 | 10 | 82.9
Clean-Tech Scenario | 2027 | 12 | -44.3
Clean-Tech Scenario | 2027 | 7 | 30.7
Clean-Tech Scenario | 2027 | 13 | -105.2
Clean-Tech Scenario | 2027 | 1 | 60.1
Clean-Tech Scenario | 2027 | 4 | 45.4
Clean-Tech Scenario | 2027 | 6 | 34.7
Clean-Tech Scenario | 2027 | 9 | -56.2
Clean-Tech Scenario | 2027 | 3 | -39.9
Clean-Tech Scenario | 2027 | 7 | -30.4
Clean-Tech Scenario | 2027 | 14 | 19.3
Clean-Tech Scenario | 2027 | 8 | 7
Clean-Tech Scenario | 2027 | 6 | 63.8
Clean-Tech Scenario | 2027 | 15 | -34.6
Clean-Tech Scenario | 2027 | 29 | -43
Clean-Tech Scenario | 2027 | 27 | 22.3
Clean-Tech Scenario | 2027 | 5 | -4.2
Clean-Tech Scenario | 2027 | 12 | 33.4
Clean-Tech Scenario | 2027 | 6 | -10.1
Clean-Tech Scenario | 2027 | 12 | 48.2
Clean-Tech Scenario | 2027 | 15 | -70.1
Clean-Tech Scenario | 2027 | 8 | 12.3
Clean-Tech Scenario | 2027 | 4 | -57.8
Clean-Tech Scenario | 2027 | 10 | -34.4
Clean-Tech Scenario | 2027 | 19 | 98.6
Clean-Tech Scenario | 2027 | 6 | -10.9
Clean-Tech Scenario | 2027 | 3 | -58.3
Clean-Tech Scenario | 2027 | 6 | 63.9
Clean-Tech Scenario | 2027 | 13 | -80.5
Clean-Tech Scenario | 2027 | 8 | -65.4
Clean-Tech Scenario | 2027 | 12 | 59.6
Clean-Tech Scenario | 2027 | 10 | -12.8
Clean-Tech Scenario | 2027 | 7 | -0.8
Clean-Tech Scenario | 2027 | 6 | 6.1
Clean-Tech Scenario | 2027 | 26 | -45.1
Clean-Tech Scenario | 2027 | 22 | 40.2
Clean-Tech Scenario | 2027 | 14 | 48.7
Clean-Tech Scenario | 2027 | 10 | 70.3
Clean-Tech Scenario | 2027 | 13 | -101.3
Clean-Tech Scenario | 2027 | 10 | 71.5
Clean-Tech Scenario | 2027 | 7 | -46.1
Clean-Tech Scenario | 2027 | 32 | 98.4
Clean-Tech Scenario | 2027 | 14 | 26.5
Clean-Tech Scenario | 2027 | 12 | -25.2
Clean-Tech Scenario | 2027 | 12 | 16.4
Clean-Tech Scenario | 2027 | 11 | 59.7
Clean-Tech Scenario | 2027 | 9 | 48
Clean-Tech Scenario | 2027 | 10 | -68.5
Clean-Tech Scenario | 2027 | 16 | 102.3
Clean-Tech Scenario | 2027 | 12 | -111.8
Clean-Tech Scenario | 2027 | 18 | 73.4
Clean-Tech Scenario | 2027 | 18 | -144.6
Clean-Tech Scenario | 2027 | 11 | -30.4
Clean-Tech Scenario | 2027 | 39 | -57
Clean-Tech Scenario | 2027 | 11 | 42
Clean-Tech Scenario | 2027 | 14 | 39.6
Clean-Tech Scenario | 2027 | 3 | 40.6
Clean-Tech Scenario | 2027 | 7 | 9.7
Clean-Tech Scenario | 2027 | 25 | -62.1
Clean-Tech Scenario | 2027 | 27 | -63.8
Clean-Tech Scenario | 2027 | 8 | -28.7
Clean-Tech Scenario | 2027 | 12 | 10.7
Clean-Tech Scenario | 2027 | 4 | 1.8
Clean-Tech Scenario | 2027 | 10 | 39.1
Clean-Tech Scenario | 2027 | 11 | 52.7
Clean-Tech Scenario | 2027 | 11 | 68.9
Clean-Tech Scenario | 2027 | 3 | 53.6
Clean-Tech Scenario | 2027 | 15 | 24.4
Clean-Tech Scenario | 2027 | 16 | 102.5
Clean-Tech Scenario | 2027 | 14 | 68.3
Clean-Tech Scenario | 2027 | 11 | -62
Clean-Tech Scenario | 2027 | 19 | 70.4
Clean-Tech Scenario | 2027 | 1 | -69.9
Clean-Tech Scenario | 2027 | 3 | 59.5
Clean-Tech Scenario | 2027 | 1 | 42.3
Clean-Tech Scenario | 2027 | 9 | -38.8
Clean-Tech Scenario | 2027 | 1 | -46.4
Clean-Tech Scenario | 2027 | 6 | -53.2
Clean-Tech Scenario | 2027 | 4 | 39
Clean-Tech Scenario | 2027 | 3 | 51.3
Clean-Tech Scenario | 2027 | 18 | 29.1
Clean-Tech Scenario | 2027 | 44 | -112.2
Clean-Tech Scenario | 2027 | 21 | -46.5
Clean-Tech Scenario | 2027 | 16 | -49.8
Clean-Tech Scenario | 2027 | 11 | 40.2
Clean-Tech Scenario | 2027 | 13 | -26
Clean-Tech Scenario | 2027 | 16 | -39.3
Clean-Tech Scenario | 2027 | 14 | -54.7
Clean-Tech Scenario | 2027 | 7 | 25.1
Clean-Tech Scenario | 2027 | 9 | -63.2
Clean-Tech Scenario | 2027 | 13 | 82.8
Clean-Tech Scenario | 2027 | 9 | 18.1
Clean-Tech Scenario | 2027 | 16 | -59.2
Clean-Tech Scenario | 2027 | 1 | 50.3
Clean-Tech Scenario | 2027 | 7 | 50.8
Clean-Tech Scenario | 2027 | 7 | 57.2
Clean-Tech Scenario | 2027 | 14 | 83.7
Clean-Tech Scenario | 2027 | 17 | 48.3
Clean-Tech Scenario | 2027 | 4 | 49.9
Clean-Tech Scenario | 2027 | 21 | 34.7
Clean-Tech Scenario | 2027 | 5 | -44.2
Clean-Tech Scenario | 2027 | 8 | 36.2
Clean-Tech Scenario | 2027 | 13 | 103.4
Clean-Tech Scenario | 2027 | 9 | -27.2
Clean-Tech Scenario | 2027 | 20 | 120.6
Clean-Tech Scenario | 2027 | 11 | 54.2
Clean-Tech Scenario | 2027 | 7 | -38.4
Clean-Tech Scenario | 2027 | 2 | 44.6
Clean-Tech Scenario | 2027 | 14 | 54.8
Clean-Tech Scenario | 2027 | 9 | 29.7
Clean-Tech Scenario | 2027 | 13 | -24.2
Clean-Tech Scenario | 2027 | 22 | 65.6
Clean-Tech Scenario | 2027 | 14 | -29
Clean-Tech Scenario | 2027 | 10 | -16.5
Clean-Tech Scenario | 2027 | 24 | -72.3
Clean-Tech Scenario | 2027 | 6 | 7.2
Clean-Tech Scenario | 2027 | 12 | 40.1
Clean-Tech Scenario | 2027 | 23 | -70.3
Clean-Tech Scenario | 2027 | 11 | -31.4
Clean-Tech Scenario | 2027 | 11 | 54
Clean-Tech Scenario | 2027 | 14 | -44.7
Clean-Tech Scenario | 2027 | 3 | 45.2
Clean-Tech Scenario | 2027 | 11 | 70.4
Clean-Tech Scenario | 2027 | 21 | -73.8
Clean-Tech Scenario | 2027 | 19 | 75.6
Clean-Tech Scenario | 2027 | 22 | -73.3
Clean-Tech Scenario | 2027 | 11 | 96.8
Clean-Tech Scenario | 2027 | 13 | -65
Clean-Tech Scenario | 2027 | 15 | 33.4
Clean-Tech Scenario | 2027 | 7 | -65.2
Clean-Tech Scenario | 2027 | 14 | 43.3
Clean-Tech Scenario | 2027 | 11 | 29.6
Clean-Tech Scenario | 2027 | 8 | 33.3
Clean-Tech Scenario | 2027 | 17 | -54.9
Clean-Tech Scenario | 2027 | 4 | -38.1
Clean-Tech Scenario | 2027 | 34 | -70
Clean-Tech Scenario | 2027 | 9 | 19.9
Clean-Tech Scenario | 2027 | 6 | 44.6
Clean-Tech Scenario | 2027 | 11 | 57.2
Clean-Tech Scenario | 2027 | 11 | -66.9
Clean-Tech Scenario | 2027 | 11 | 86.3
Clean-Tech Scenario | 2027 | 10 | -32.7
Clean-Tech Scenario | 2027 | 10 | -57.5
Clean-Tech Scenario | 2027 | 19 | -24.2
Clean-Tech Scenario | 2027 | 8 | 6.8
Clean-Tech Scenario | 2027 | 9 | -36.6
Clean-Tech Scenario | 2027 | 5 | 66.7
Clean-Tech Scenario | 2027 | 5 | 67.7
Clean-Tech Scenario | 2027 | 9 | 54
Clean-Tech Scenario | 2027 | 5 | -77.2
Clean-Tech Scenario | 2027 | 25 | -106.9
Clean-Tech Scenario | 2027 | 9 | 33.6
Clean-Tech Scenario | 2027 | 12 | 63.5
Clean-Tech Scenario | 2027 | 3 | 73.9
Clean-Tech Scenario | 2027 | 5 | -46.2
Clean-Tech Scenario | 2027 | 16 | 92.3
Clean-Tech Scenario | 2027 | 6 | -62.9
Clean-Tech Scenario | 2027 | 13 | -42.8
Clean-Tech Scenario | 2027 | 9 | -40.7
Clean-Tech Scenario | 2027 | 2 | 42.4
Clean-Tech Scenario | 2027 | 3 | 38.8
Clean-Tech Scenario | 2027 | 8 | 70.7
Clean-Tech Scenario | 2027 | 1 | 54
Clean-Tech Scenario | 2027 | 12 | 21.7
Clean-Tech Scenario | 2027 | 9 | -82.3
Clean-Tech Scenario | 2027 | 2 | -56.2
Clean-Tech Scenario | 2027 | 10 | -22.3
Clean-Tech Scenario | 2027 | 3 | 51.7
Clean-Tech Scenario | 2027 | 11 | 25.6
Clean-Tech Scenario | 2027 | 21 | -140.7
Clean-Tech Scenario | 2027 | 6 | 43.8
Clean-Tech Scenario | 2027 | 9 | -66.2
Clean-Tech Scenario | 2027 | 4 | 35.2
Clean-Tech Scenario | 2027 | 7 | -8.7
Clean-Tech Scenario | 2027 | 18 | -44.7
Clean-Tech Scenario | 2027 | 11 | -64.9
Clean-Tech Scenario | 2027 | 13 | -41.8
Clean-Tech Scenario | 2027 | 1 | -53.4
Clean-Tech Scenario | 2027 | 3 | 60.1
Clean-Tech Scenario | 2027 | 20 | 45.1
Clean-Tech Scenario | 2027 | 19 | 40.5
Clean-Tech Scenario | 2027 | 16 | 52.7
Clean-Tech Scenario | 2027 | 16 | -148.6
Clean-Tech Scenario | 2027 | 19 | 81
Clean-Tech Scenario | 2027 | 26 | 59.5
Clean-Tech Scenario | 2027 | 2 | -56.8
Clean-Tech Scenario | 2027 | 8 | 44
Clean-Tech Scenario | 2027 | 11 | 51.2
Clean-Tech Scenario | 2027 | 9 | 48.4
Clean-Tech Scenario | 2027 | 5 | -56.6
Clean-Tech Scenario | 2027 | 3 | 52.7
Clean-Tech Scenario | 2027 | 3 | -48.9
Clean-Tech Scenario | 2027 | 5 | -58.6
Clean-Tech Scenario | 2027 | 47 | 70
Clean-Tech Scenario | 2027 | 9 | -18.6
Clean-Tech Scenario | 2027 | 13 | -27.7
Clean-Tech Scenario | 2027 | 19 | -44.7
Clean-Tech Scenario | 2027 | 17 | -145.5
Clean-Tech Scenario | 2027 | 1 | 196
Clean-Tech Scenario | 2027 | 7 | 173.1
Clean-Tech Scenario | 2027 | 12 | -76.2
Clean-Tech Scenario | 2027 | 16 | -127.5
Clean-Tech Scenario | 2027 | 16 | 109.4
Clean-Tech Scenario | 2027 | 10 | -86.2
Clean-Tech Scenario | 2027 | 22 | -47.8
Clean-Tech Scenario | 2027 | 17 | -44.5
Clean-Tech Scenario | 2027 | 18 | -99
Clean-Tech Scenario | 2027 | 21 | -80.6
Clean-Tech Scenario | 2027 | 23 | -51.1
Clean-Tech Scenario | 2027 | 26 | -53.5
Clean-Tech Scenario | 2027 | 17 | -57.9
Clean-Tech Scenario | 2027 | 13 | -73.5
Clean-Tech Scenario | 2027 | 7 | 41.7
Clean-Tech Scenario | 2027 | 3 | -39.2
Clean-Tech Scenario | 2027 | 30 | 98
Clean-Tech Scenario | 2027 | 15 | -84.9
Clean-Tech Scenario | 2027 | 16 | 82.4
Clean-Tech Scenario | 2027 | 18 | -64.1
Clean-Tech Scenario | 2027 | 15 | -97.8
Clean-Tech Scenario | 2027 | 10 | 43
Clean-Tech Scenario | 2027 | 22 | -56.2
Clean-Tech Scenario | 2027 | 11 | -26.2
Clean-Tech Scenario | 2027 | 5 | -33.5
Clean-Tech Scenario | 2027 | 7 | -4.6
Clean-Tech Scenario | 2027 | 3 | -58.9
Clean-Tech Scenario | 2027 | 11 | -57.2
Clean-Tech Scenario | 2027 | 11 | 49.3
Clean-Tech Scenario | 2027 | 3 | 61.2
Clean-Tech Scenario | 2027 | 1 | 54.9
Clean-Tech Scenario | 2027 | 5 | -58.2
Clean-Tech Scenario | 2027 | 9 | 51.2
Clean-Tech Scenario | 2027 | 14 | -42.2
Clean-Tech Scenario | 2027 | 1 | -65.8
Clean-Tech Scenario | 2027 | 11 | -35.8
Clean-Tech Scenario | 2027 | 1 | -46.8
Clean-Tech Scenario | 2027 | 21 | 64
Clean-Tech Scenario | 2027 | 10 | -44.4
Clean-Tech Scenario | 2027 | 15 | 121
Clean-Tech Scenario | 2027 | 17 | -69.3
Clean-Tech Scenario | 2027 | 7 | -33.1
Clean-Tech Scenario | 2027 | 11 | 31.7
Clean-Tech Scenario | 2027 | 17 | -37.3
Clean-Tech Scenario | 2027 | 5 | 42.8
Clean-Tech Scenario | 2027 | 16 | -41.7
Clean-Tech Scenario | 2027 | 14 | 41.7
Clean-Tech Scenario | 2027 | 6 | -7.3
Clean-Tech Scenario | 2027 | 9 | 29
Clean-Tech Scenario | 2027 | 8 | -38.3
Clean-Tech Scenario | 2027 | 7 | 18.8
Clean-Tech Scenario | 2027 | 4 | -40.5
Clean-Tech Scenario | 2027 | 4 | -44.1
Clean-Tech Scenario | 2027 | 6 | 41.7
Clean-Tech Scenario | 2027 | 10 | -69.2
Clean-Tech Scenario | 2027 | 4 | 63.2
Clean-Tech Scenario | 2027 | 11 | -60.3
Clean-Tech Scenario | 2027 | 1 | 68.4
Clean-Tech Scenario | 2027 | 6 | -27.3
Clean-Tech Scenario | 2027 | 9 | 34.7
Clean-Tech Scenario | 2027 | 4 | 55.8
Clean-Tech Scenario | 2027 | 10 | -63
Clean-Tech Scenario | 2027 | 5 | 46.8
Clean-Tech Scenario | 2027 | 12 | -38.3
Clean-Tech Scenario | 2027 | 4 | -56.4
Clean-Tech Scenario | 2027 | 16 | 51
Clean-Tech Scenario | 2027 | 14 | -71.5
Clean-Tech Scenario | 2027 | 28 | 56.2
Clean-Tech Scenario | 2027 | 15 | 31.9
Clean-Tech Scenario | 2027 | 16 | 38.2
Clean-Tech Scenario | 2027 | 6 | -5.1
Clean-Tech Scenario | 2027 | 20 | -58
Clean-Tech Scenario | 2027 | 42 | -50.9
Clean-Tech Scenario | 2027 | 19 | -53.3
Clean-Tech Scenario | 2027 | 5 | -44.1
Clean-Tech Scenario | 2027 | 13 | -28.5
Clean-Tech Scenario | 2027 | 21 | 42.6
Clean-Tech Scenario | 2027 | 8 | -45.5
Clean-Tech Scenario | 2027 | 11 | 52.1
Clean-Tech Scenario | 2027 | 20 | -49.6
Clean-Tech Scenario | 2027 | 21 | -65.9
Clean-Tech Scenario | 2027 | 18 | 70.2
Clean-Tech Scenario | 2027 | 10 | 50.5
Clean-Tech Scenario | 2027 | 2 | 67.3
Clean-Tech Scenario | 2027 | 11 | -27.9
Clean-Tech Scenario | 2027 | 20 | 38.5
Clean-Tech Scenario | 2027 | 26 | -29.2
Clean-Tech Scenario | 2027 | 11 | -14.9
Clean-Tech Scenario | 2027 | 12 | 13.9
Clean-Tech Scenario | 2027 | 4 | 1.1
Clean-Tech Scenario | 2027 | 12 | 14.3
Clean-Tech Scenario | 2027 | 15 | 60.1
Clean-Tech Scenario | 2027 | 6 | 39.3
Clean-Tech Scenario | 2027 | 19 | 31.6
Clean-Tech Scenario | 2027 | 15 | 48.6
Clean-Tech Scenario | 2027 | 10 | -44.8
Clean-Tech Scenario | 2027 | 14 | -54.6
Clean-Tech Scenario | 2027 | 5 | 54
Clean-Tech Scenario | 2027 | 8 | -40.7
Clean-Tech Scenario | 2027 | 11 | 33
Clean-Tech Scenario | 2027 | 5 | 37.3
Clean-Tech Scenario | 2027 | 13 | -41
Clean-Tech Scenario | 2027 | 15 | 42.2
Clean-Tech Scenario | 2027 | 1 | 64.5
Clean-Tech Scenario | 2027 | 14 | 105.7
Clean-Tech Scenario | 2027 | 21 | 50.5
Clean-Tech Scenario | 2027 | 18 | -109.9
Clean-Tech Scenario | 2027 | 16 | -35.3
Clean-Tech Scenario | 2027 | 12 | -47.7
Clean-Tech Scenario | 2027 | 14 | 61.4
Clean-Tech Scenario | 2027 | 15 | -26.2
Clean-Tech Scenario | 2027 | 10 | -35.2
Clean-Tech Scenario | 2027 | 11 | 40.7
Clean-Tech Scenario | 2027 | 6 | -2.3
Clean-Tech Scenario | 2027 | 21 | 83.3
Clean-Tech Scenario | 2027 | 13 | -58
Clean-Tech Scenario | 2027 | 8 | 34.5
Clean-Tech Scenario | 2027 | 18 | 81.1
Clean-Tech Scenario | 2027 | 8 | 37.9
Clean-Tech Scenario | 2027 | 23 | -45.7
Clean-Tech Scenario | 2027 | 13 | -50.4
Clean-Tech Scenario | 2027 | 21 | 47.3
Clean-Tech Scenario | 2027 | 14 | -88.4
Clean-Tech Scenario | 2027 | 17 | -35.1
Clean-Tech Scenario | 2027 | 19 | -80.6
Clean-Tech Scenario | 2027 | 26 | 59.2
Clean-Tech Scenario | 2027 | 10 | -32.4
Clean-Tech Scenario | 2027 | 9 | -28.4
Clean-Tech Scenario | 2027 | 18 | -115.3
Clean-Tech Scenario | 2027 | 23 | 42.1
Clean-Tech Scenario | 2027 | 35 | -40.4
Clean-Tech Scenario | 2027 | 13 | 50.8
Clean-Tech Scenario | 2027 | 10 | -20.5
Clean-Tech Scenario | 2027 | 11 | 20.9
Clean-Tech Scenario | 2027 | 12 | -32.8
Clean-Tech Scenario | 2027 | 18 | 80.7
Clean-Tech Scenario | 2027 | 13 | -51.1
Clean-Tech Scenario | 2027 | 17 | -44.9
Clean-Tech Scenario | 2027 | 12 | -46.6
Clean-Tech Scenario | 2027 | 13 | 36.5
Clean-Tech Scenario | 2027 | 6 | -43.2
Clean-Tech Scenario | 2027 | 1 | -253
Clean-Tech Scenario | 2027 | 7 | 51.8
Clean-Tech Scenario | 2027 | 17 | 78
Clean-Tech Scenario | 2027 | 22 | -76
Clean-Tech Scenario | 2027 | 21 | 94
Clean-Tech Scenario | 2027 | 12 | -87.4
Clean-Tech Scenario | 2027 | 2 | 47
Clean-Tech Scenario | 2027 | 2 | 36.5
Clean-Tech Scenario | 2027 | 10 | 28.2
Clean-Tech Scenario | 2027 | 9 | -70.1
Clean-Tech Scenario | 2027 | 10 | 51.1
Clean-Tech Scenario | 2027 | 1 | 75.7
Clean-Tech Scenario | 2027 | 20 | -229.9
Clean-Tech Scenario | 2027 | 15 | 154.3
Clean-Tech Scenario | 2027 | 3 | -59.2
Clean-Tech Scenario | 2027 | 6 | 59.7
Clean-Tech Scenario | 2027 | 13 | -62.4
Clean-Tech Scenario | 2027 | 14 | 45.5
Clean-Tech Scenario | 2027 | 19 | -37
Clean-Tech Scenario | 2027 | 5 | 78.5
Clean-Tech Scenario | 2027 | 11 | -107.8
Clean-Tech Scenario | 2027 | 7 | 54.2
Clean-Tech Scenario | 2027 | 7 | 6.7
Clean-Tech Scenario | 2027 | 15 | -52
Clean-Tech Scenario | 2027 | 9 | 53.4
Clean-Tech Scenario | 2027 | 24 | 77.6
Clean-Tech Scenario | 2027 | 9 | 57.3
Clean-Tech Scenario | 2027 | 10 | -69.4
Clean-Tech Scenario | 2027 | 5 | 57.9
Clean-Tech Scenario | 2027 | 9 | -65.2
Clean-Tech Scenario | 2027 | 14 | -80.2
Clean-Tech Scenario | 2027 | 10 | 19
Clean-Tech Scenario | 2027 | 20 | 49.8
Clean-Tech Scenario | 2027 | 6 | -43.5
Clean-Tech Scenario | 2027 | 5 | 16.1
Clean-Tech Scenario | 2027 | 39 | -79.7
Clean-Tech Scenario | 2027 | 9 | -41.4
Clean-Tech Scenario | 2027 | 12 | -54.8
Clean-Tech Scenario | 2027 | 11 | -38.7
Clean-Tech Scenario | 2027 | 8 | -24.9
Clean-Tech Scenario | 2027 | 15 | 56.1
Clean-Tech Scenario | 2027 | 2 | 38.7
Clean-Tech Scenario | 2027 | 1 | -77.8
Clean-Tech Scenario | 2027 | 28 | -135.4
Clean-Tech Scenario | 2027 | 17 | -27.1
Clean-Tech Scenario | 2027 | 3 | 56.8
Clean-Tech Scenario | 2027 | 12 | 48.8
Clean-Tech Scenario | 2027 | 11 | 22
Clean-Tech Scenario | 2027 | 1 | 47
Clean-Tech Scenario | 2027 | 9 | 27.9
Clean-Tech Scenario | 2027 | 10 | -52.7
Clean-Tech Scenario | 2027 | 5 | 66.1
Clean-Tech Scenario | 2027 | 2 | -70.7
Clean-Tech Scenario | 2027 | 7 | 66.8
Clean-Tech Scenario | 2027 | 10 | -30.2
Clean-Tech Scenario | 2027 | 1 | 52.8
Clean-Tech Scenario | 2027 | 10 | 49.8
Clean-Tech Scenario | 2027 | 12 | -53.9
Clean-Tech Scenario | 2027 | 6 | -46.1
Clean-Tech Scenario | 2027 | 13 | -36.6
Clean-Tech Scenario | 2027 | 15 | 53.8
Clean-Tech Scenario | 2027 | 7 | 10.9
Clean-Tech Scenario | 2027 | 10 | -80.2
Clean-Tech Scenario | 2027 | 14 | -66.9
Clean-Tech Scenario | 2027 | 7 | 36.8
Clean-Tech Scenario | 2027 | 15 | 29.8
Clean-Tech Scenario | 2027 | 13 | 58.9
Clean-Tech Scenario | 2027 | 18 | 30.9
Clean-Tech Scenario | 2027 | 8 | -38
Clean-Tech Scenario | 2027 | 17 | -26.6
Clean-Tech Scenario | 2027 | 12 | -73.9
Clean-Tech Scenario | 2027 | 9 | 46.7
Clean-Tech Scenario | 2027 | 12 | 28
Clean-Tech Scenario | 2027 | 28 | 65.9
Clean-Tech Scenario | 2027 | 4 | 47.3
Clean-Tech Scenario | 2027 | 13 | -55.6
Clean-Tech Scenario | 2027 | 10 | 41.8
Clean-Tech Scenario | 2027 | 6 | 45.9
Clean-Tech Scenario | 2027 | 7 | 13.2
Clean-Tech Scenario | 2027 | 7 | 4.5
Clean-Tech Scenario | 2027 | 17 | -24.7
Clean-Tech Scenario | 2027 | 13 | 42.5
Clean-Tech Scenario | 2027 | 8 | -19
Clean-Tech Scenario | 2027 | 17 | -74.2
Clean-Tech Scenario | 2027 | 14 | 37.7
Clean-Tech Scenario | 2027 | 15 | -29.2
Clean-Tech Scenario | 2027 | 14 | -81.2
Clean-Tech Scenario | 2027 | 1 | 56.4
Clean-Tech Scenario | 2027 | 26 | -83.9
Clean-Tech Scenario | 2027 | 15 | -60.4
Clean-Tech Scenario | 2027 | 18 | 38
Clean-Tech Scenario | 2027 | 17 | -150.4
Clean-Tech Scenario | 2027 | 16 | 99.5
Clean-Tech Scenario | 2027 | 1 | 78
Clean-Tech Scenario | 2027 | 5 | -43.8
Clean-Tech Scenario | 2027 | 6 | 56.4
Clean-Tech Scenario | 2027 | 17 | 89.2
Clean-Tech Scenario | 2027 | 18 | -45.6
Clean-Tech Scenario | 2027 | 11 | -44.7
Clean-Tech Scenario | 2027 | 7 | -19.3
Clean-Tech Scenario | 2027 | 9 | 6.4
Clean-Tech Scenario | 2027 | 6 | 60.3
Clean-Tech Scenario | 2027 | 6 | -39
Clean-Tech Scenario | 2027 | 14 | 42.1
Clean-Tech Scenario | 2027 | 10 | -21
Clean-Tech Scenario | 2027 | 23 | 48.5
Clean-Tech Scenario | 2027 | 20 | -39.4
Clean-Tech Scenario | 2027 | 2 | -54.9
Clean-Tech Scenario | 2027 | 9 | 24.5
Clean-Tech Scenario | 2027 | 9 | -67.8
Clean-Tech Scenario | 2027 | 1 | -63
Clean-Tech Scenario | 2027 | 1 | 78.4
Clean-Tech Scenario | 2027 | 23 | 36.3
Clean-Tech Scenario | 2027 | 12 | 143.3
Clean-Tech Scenario | 2027 | 6 | 58.6
Clean-Tech Scenario | 2027 | 9 | -33.7
Clean-Tech Scenario | 2027 | 11 | 42.4
Clean-Tech Scenario | 2027 | 11 | 52.9
Clean-Tech Scenario | 2027 | 15 | 71.3
Clean-Tech Scenario | 2027 | 16 | -95.6
Clean-Tech Scenario | 2027 | 13 | -93.2
Clean-Tech Scenario | 2027 | 8 | 7.8
Clean-Tech Scenario | 2027 | 12 | -48.2
Clean-Tech Scenario | 2027 | 8 | 26
Clean-Tech Scenario | 2027 | 10 | 61.1
Clean-Tech Scenario | 2027 | 8 | -57.5
Clean-Tech Scenario | 2027 | 9 | 22.6
Clean-Tech Scenario | 2027 | 14 | 54.3
Clean-Tech Scenario | 2027 | 14 | 30.2
Clean-Tech Scenario | 2027 | 10 | -55.9
Clean-Tech Scenario | 2027 | 11 | 66.6
Clean-Tech Scenario | 2027 | 15 | 100.6
Clean-Tech Scenario | 2027 | 10 | -78.4
Clean-Tech Scenario | 2027 | 5 | 43.9
Clean-Tech Scenario | 2027 | 6 | 50.2
Clean-Tech Scenario | 2027 | 4 | 48.7
Clean-Tech Scenario | 2027 | 2 | 43.3
Clean-Tech Scenario | 2027 | 2 | -40.1
Clean-Tech Scenario | 2027 | 4 | 68.1
Clean-Tech Scenario | 2027 | 14 | 64.2
Clean-Tech Scenario | 2027 | 12 | -30.2
Clean-Tech Scenario | 2027 | 2 | 52.6
Clean-Tech Scenario | 2027 | 22 | 64.3
Clean-Tech Scenario | 2027 | 10 | -12.7
Clean-Tech Scenario | 2027 | 2 | 62.5
Clean-Tech Scenario | 2027 | 8 | -36.7
Clean-Tech Scenario | 2027 | 23 | -42.2
Clean-Tech Scenario | 2027 | 9 | -37.7
Clean-Tech Scenario | 2027 | 34 | 52.4
Clean-Tech Scenario | 2027 | 42 | 53.7
Clean-Tech Scenario | 2027 | 19 | -76.5
Clean-Tech Scenario | 2027 | 19 | 39.6
Clean-Tech Scenario | 2027 | 4 | -51.2
Clean-Tech Scenario | 2027 | 8 | -57
Clean-Tech Scenario | 2027 | 10 | -49
Clean-Tech Scenario | 2027 | 26 | -91.6
Clean-Tech Scenario | 2027 | 15 | 48.3
Clean-Tech Scenario | 2027 | 4 | -39.1
Clean-Tech Scenario | 2027 | 15 | 66.7
Clean-Tech Scenario | 2027 | 8 | -45.7
Clean-Tech Scenario | 2027 | 13 | 65.5
Clean-Tech Scenario | 2027 | 7 | -39.9
Clean-Tech Scenario | 2027 | 23 | -42.3
Clean-Tech Scenario | 2027 | 11 | 113.6
Clean-Tech Scenario | 2027 | 14 | -41.8
Clean-Tech Scenario | 2027 | 4 | 68.8
Clean-Tech Scenario | 2027 | 8 | -74.8
Clean-Tech Scenario | 2027 | 11 | 38.6
Clean-Tech Scenario | 2027 | 16 | 30.9
Clean-Tech Scenario | 2027 | 11 | -16.1
Clean-Tech Scenario | 2027 | 12 | 20.6
Clean-Tech Scenario | 2027 | 5 | 0.8
Clean-Tech Scenario | 2027 | 10 | -25.3
Clean-Tech Scenario | 2027 | 10 | 79.7
Clean-Tech Scenario | 2027 | 8 | -90.1
Clean-Tech Scenario | 2027 | 12 | 97.2
Clean-Tech Scenario | 2027 | 13 | 55
Clean-Tech Scenario | 2027 | 8 | 60.6
Clean-Tech Scenario | 2027 | 18 | -63.2
Clean-Tech Scenario | 2027 | 15 | 62.9
Clean-Tech Scenario | 2027 | 5 | -24.2
Clean-Tech Scenario | 2027 | 13 | 88.3
Clean-Tech Scenario | 2027 | 10 | 34.8
Clean-Tech Scenario | 2027 | 14 | 34.6
Clean-Tech Scenario | 2027 | 1 | 69.1
Clean-Tech Scenario | 2027 | 8 | 11.9
Clean-Tech Scenario | 2027 | 17 | -114.5
Clean-Tech Scenario | 2027 | 14 | 86.2
Clean-Tech Scenario | 2027 | 11 | -42.5
Clean-Tech Scenario | 2027 | 19 | 48.5
Clean-Tech Scenario | 2027 | 9 | -44.9
Clean-Tech Scenario | 2027 | 13 | 28.5
Clean-Tech Scenario | 2027 | 11 | 14.3
Clean-Tech Scenario | 2027 | 6 | 3.5
Clean-Tech Scenario | 2027 | 7 | -3.8
Clean-Tech Scenario | 2027 | 7 | 1.9
Clean-Tech Scenario | 2027 | 9 | 48.2
Clean-Tech Scenario | 2027 | 7 | -14.5
Clean-Tech Scenario | 2027 | 6 | -55.9
Clean-Tech Scenario | 2027 | 16 | -110.7
Clean-Tech Scenario | 2027 | 8 | 63.1
Clean-Tech Scenario | 2027 | 6 | -45.2
Clean-Tech Scenario | 2027 | 10 | -26.1
Clean-Tech Scenario | 2027 | 11 | 39.2
Clean-Tech Scenario | 2027 | 11 | 26.9
Clean-Tech Scenario | 2027 | 13 | -55.3
Clean-Tech Scenario | 2027 | 3 | 61.1
Clean-Tech Scenario | 2027 | 12 | -26
Clean-Tech Scenario | 2027 | 8 | 46.5
Clean-Tech Scenario | 2027 | 12 | 38.3
Clean-Tech Scenario | 2027 | 11 | 40.3
Clean-Tech Scenario | 2027 | 12 | 22.5
Clean-Tech Scenario | 2027 | 26 | -102.9
Clean-Tech Scenario | 2027 | 46 | 68.1
Clean-Tech Scenario | 2027 | 14 | -64.5
Clean-Tech Scenario | 2027 | 14 | 31.9
Clean-Tech Scenario | 2027 | 14 | -30.6
Clean-Tech Scenario | 2027 | 19 | 42.8
Clean-Tech Scenario | 2027 | 14 | -57.9
Clean-Tech Scenario | 2027 | 3 | -57.2
Clean-Tech Scenario | 2027 | 2 | -47.5
Clean-Tech Scenario | 2027 | 5 | 42.1
Clean-Tech Scenario | 2027 | 1 | 66.6
Clean-Tech Scenario | 2027 | 2 | 47.7
Clean-Tech Scenario | 2027 | 31 | -57.7
Clean-Tech Scenario | 2027 | 8 | 59.3
Clean-Tech Scenario | 2027 | 3 | 36.7
Clean-Tech Scenario | 2027 | 8 | 75.8
Clean-Tech Scenario | 2027 | 12 | -67.9
Clean-Tech Scenario | 2027 | 18 | -36.9
Clean-Tech Scenario | 2027 | 13 | -37.3
Clean-Tech Scenario | 2027 | 11 | 77.8
Clean-Tech Scenario | 2027 | 4 | 47.5
Clean-Tech Scenario | 2027 | 17 | 64.1
Clean-Tech Scenario | 2027 | 23 | -54.8
Clean-Tech Scenario | 2027 | 23 | 39.4
Clean-Tech Scenario | 2027 | 21 | 37.7
Clean-Tech Scenario | 2027 | 8 | -35.9
Clean-Tech Scenario | 2027 | 13 | -21
Clean-Tech Scenario | 2027 | 10 | 12.3
Clean-Tech Scenario | 2027 | 8 | 48.4
Clean-Tech Scenario | 2027 | 8 | -35
Clean-Tech Scenario | 2027 | 7 | 50.9
Clean-Tech Scenario | 2027 | 1 | 64.9
Clean-Tech Scenario | 2027 | 15 | -65.4
Clean-Tech Scenario | 2027 | 4 | -52.5
Clean-Tech Scenario | 2027 | 12 | 62.7
Clean-Tech Scenario | 2027 | 16 | -102
Clean-Tech Scenario | 2027 | 3 | 43.6
Clean-Tech Scenario | 2027 | 3 | 80
Clean-Tech Scenario | 2027 | 10 | -46.3
Clean-Tech Scenario | 2027 | 6 | 46.8
Clean-Tech Scenario | 2027 | 14 | 55.1
Clean-Tech Scenario | 2027 | 14 | -30
Clean-Tech Scenario | 2027 | 14 | 50.9
Clean-Tech Scenario | 2027 | 12 | -45.5
Clean-Tech Scenario | 2027 | 6 | 3.8
Clean-Tech Scenario | 2027 | 12 | 9.6
Clean-Tech Scenario | 2027 | 15 | -31
Clean-Tech Scenario | 2027 | 13 | 86.5
Clean-Tech Scenario | 2027 | 7 | -49.6
Clean-Tech Scenario | 2027 | 9 | 20.3
Clean-Tech Scenario | 2027 | 8 | 40
Clean-Tech Scenario | 2027 | 24 | -58.7
Clean-Tech Scenario | 2027 | 9 | -79.3
Clean-Tech Scenario | 2027 | 6 | -64.6
Clean-Tech Scenario | 2027 | 2 | 52
Clean-Tech Scenario | 2027 | 11 | 45.1
Clean-Tech Scenario | 2027 | 5 | -90
Clean-Tech Scenario | 2027 | 11 | 100.4
Clean-Tech Scenario | 2027 | 12 | -121.2
Clean-Tech Scenario | 2027 | 8 | 57.6
Clean-Tech Scenario | 2027 | 11 | -49.7
Clean-Tech Scenario | 2027 | 8 | 46.7
Clean-Tech Scenario | 2027 | 10 | 28
Clean-Tech Scenario | 2027 | 1 | 58.2
Clean-Tech Scenario | 2027 | 1 | 55.8
Clean-Tech Scenario | 2027 | 12 | -55.4
Clean-Tech Scenario | 2027 | 16 | 41.2
Clean-Tech Scenario | 2027 | 6 | 38.1
Clean-Tech Scenario | 2027 | 13 | 61.6
Clean-Tech Scenario | 2027 | 4 | 54.4
Clean-Tech Scenario | 2027 | 26 | -95.9
Clean-Tech Scenario | 2027 | 11 | -90.7
Clean-Tech Scenario | 2027 | 22 | 43.4
Clean-Tech Scenario | 2027 | 10 | 41.7
Clean-Tech Scenario | 2027 | 10 | -39.6
Clean-Tech Scenario | 2027 | 6 | 9.9
Clean-Tech Scenario | 2027 | 15 | -40.2
Clean-Tech Scenario | 2027 | 9 | -12.7
Clean-Tech Scenario | 2027 | 28 | 21
Clean-Tech Scenario | 2027 | 11 | 76.4
Clean-Tech Scenario | 2027 | 6 | 64.6
Clean-Tech Scenario | 2027 | 8 | -62.7
Clean-Tech Scenario | 2027 | 8 | 41.9
Clean-Tech Scenario | 2027 | 2 | -53
Clean-Tech Scenario | 2027 | 14 | -112.4
Clean-Tech Scenario | 2027 | 14 | 53.4
Clean-Tech Scenario | 2027 | 19 | -70.6
Clean-Tech Scenario | 2027 | 17 | 39.2
Clean-Tech Scenario | 2027 | 3 | -51.8
Clean-Tech Scenario | 2027 | 9 | -70.2
Clean-Tech Scenario | 2027 | 10 | 79.3
Clean-Tech Scenario | 2027 | 6 | -57.5
Clean-Tech Scenario | 2027 | 12 | 47.9
Clean-Tech Scenario | 2027 | 6 | -64
Clean-Tech Scenario | 2027 | 15 | -38.8
Clean-Tech Scenario | 2027 | 12 | 70.6
Clean-Tech Scenario | 2027 | 3 | -44.6
Clean-Tech Scenario | 2027 | 9 | 64.3
Clean-Tech Scenario | 2027 | 7 | -45
Clean-Tech Scenario | 2027 | 13 | 37.9
Clean-Tech Scenario | 2027 | 8 | -15.8
Clean-Tech Scenario | 2027 | 7 | 39.9
Clean-Tech Scenario | 2027 | 14 | -57.2
Clean-Tech Scenario | 2027 | 5 | -4.9
Clean-Tech Scenario | 2027 | 21 | -62.3
Clean-Tech Scenario | 2027 | 7 | -6
Clean-Tech Scenario | 2027 | 32 | -64.3
Clean-Tech Scenario | 2027 | 27 | 31
Clean-Tech Scenario | 2027 | 21 | -32.8
Clean-Tech Scenario | 2027 | 29 | 37.1
Clean-Tech Scenario | 2027 | 18 | -37.3
Clean-Tech Scenario | 2027 | 10 | 26.4
Clean-Tech Scenario | 2027 | 17 | 54.1
Clean-Tech Scenario | 2027 | 9 | 43.3
Clean-Tech Scenario | 2027 | 3 | 62.9
Clean-Tech Scenario | 2027 | 11 | -39.3
Clean-Tech Scenario | 2027 | 6 | -44.6
Clean-Tech Scenario | 2027 | 12 | 37.2
Clean-Tech Scenario | 2027 | 12 | -54.6
Clean-Tech Scenario | 2027 | 24 | -21.2
Clean-Tech Scenario | 2027 | 9 | -15.7
Clean-Tech Scenario | 2027 | 3 | -48.3
Clean-Tech Scenario | 2027 | 10 | 25.1
Clean-Tech Scenario | 2027 | 9 | 26.4
Clean-Tech Scenario | 2027 | 9 | -26.2
Clean-Tech Scenario | 2027 | 20 | 48.4
Clean-Tech Scenario | 2027 | 12 | -27.9
Clean-Tech Scenario | 2027 | 6 | -21
Clean-Tech Scenario | 2027 | 1 | 44.6
Clean-Tech Scenario | 2027 | 1 | 69
Clean-Tech Scenario | 2027 | 15 | -39
Clean-Tech Scenario | 2027 | 9 | -32.9
Clean-Tech Scenario | 2027 | 3 | 54.2
Clean-Tech Scenario | 2027 | 1 | 137.3
Clean-Tech Scenario | 2027 | 19 | 60.8
Clean-Tech Scenario | 2027 | 2 | -47.8
Clean-Tech Scenario | 2027 | 2 | 62.6
Clean-Tech Scenario | 2027 | 12 | 30.2
Clean-Tech Scenario | 2027 | 8 | 13.7
Clean-Tech Scenario | 2027 | 20 | -27
Clean-Tech Scenario | 2027 | 9 | -9.7
Clean-Tech Scenario | 2027 | 12 | 37.1
Clean-Tech Scenario | 2027 | 11 | -37.7
Clean-Tech Scenario | 2027 | 1 | 55.2
Clean-Tech Scenario | 2027 | 15 | -62.2
Clean-Tech Scenario | 2027 | 18 | 46.4
Clean-Tech Scenario | 2027 | 6 | -38.8
Clean-Tech Scenario | 2027 | 6 | -50.3
Clean-Tech Scenario | 2027 | 17 | 69.6
Clean-Tech Scenario | 2027 | 7 | -38.7
Clean-Tech Scenario | 2027 | 8 | -48.3
Clean-Tech Scenario | 2027 | 10 | -19.4
Clean-Tech Scenario | 2027 | 3 | -34.9
Clean-Tech Scenario | 2027 | 19 | 87
Clean-Tech Scenario | 2027 | 19 | -79.1
Clean-Tech Scenario | 2027 | 16 | 26.3
Clean-Tech Scenario | 2027 | 22 | 23.5
Clean-Tech Scenario | 2027 | 19 | -125.9
Clean-Tech Scenario | 2027 | 12 | 44.2
Clean-Tech Scenario | 2027 | 4 | 78
Clean-Tech Scenario | 2027 | 6 | -30.9
Clean-Tech Scenario | 2027 | 19 | -75.5
Clean-Tech Scenario | 2027 | 13 | -85.5
Clean-Tech Scenario | 2027 | 14 | 77.9
Clean-Tech Scenario | 2027 | 8 | -35.2
Clean-Tech Scenario | 2027 | 9 | -72.2
Clean-Tech Scenario | 2027 | 8 | 11.5
Clean-Tech Scenario | 2027 | 22 | -32.3
Clean-Tech Scenario | 2027 | 10 | -42.3
Clean-Tech Scenario | 2027 | 14 | 50.7
Clean-Tech Scenario | 2027 | 1 | -54.8
Clean-Tech Scenario | 2027 | 11 | -14.8
Clean-Tech Scenario | 2027 | 4 | -41.6
Clean-Tech Scenario | 2027 | 3 | 39.4
Clean-Tech Scenario | 2027 | 6 | 57.6
Clean-Tech Scenario | 2027 | 11 | 31.4
Clean-Tech Scenario | 2027 | 5 | -39.5
Clean-Tech Scenario | 2027 | 1 | 53
Clean-Tech Scenario | 2027 | 23 | 64.6
Clean-Tech Scenario | 2027 | 17 | -162.2
Clean-Tech Scenario | 2027 | 4 | -53
Clean-Tech Scenario | 2027 | 9 | -37.3
Clean-Tech Scenario | 2027 | 7 | 12.3
Clean-Tech Scenario | 2027 | 16 | -25.4
Clean-Tech Scenario | 2027 | 42 | -39.6
Clean-Tech Scenario | 2027 | 11 | -29
Clean-Tech Scenario | 2027 | 21 | 35.2
Clean-Tech Scenario | 2027 | 10 | 54.1
Clean-Tech Scenario | 2027 | 23 | 59
Clean-Tech Scenario | 2027 | 4 | 50.5
Clean-Tech Scenario | 2027 | 33 | -64.2
Clean-Tech Scenario | 2027 | 16 | -76.2
Clean-Tech Scenario | 2027 | 5 | 50.5
Clean-Tech Scenario | 2027 | 2 | 52.8
Clean-Tech Scenario | 2027 | 14 | 47.6
Clean-Tech Scenario | 2027 | 20 | -90.5
Clean-Tech Scenario | 2027 | 18 | -61.1
Clean-Tech Scenario | 2027 | 11 | -50.8
Clean-Tech Scenario | 2027 | 9 | -48.3
Clean-Tech Scenario | 2027 | 11 | 91.3
Clean-Tech Scenario | 2027 | 9 | -59.2
Clean-Tech Scenario | 2027 | 26 | 36.3
Clean-Tech Scenario | 2027 | 19 | 20.4
Clean-Tech Scenario | 2027 | 10 | -41.1
Clean-Tech Scenario | 2027 | 1 | 52.7
Clean-Tech Scenario | 2027 | 19 | 76.8
Clean-Tech Scenario | 2027 | 15 | -88.2
Clean-Tech Scenario | 2027 | 8 | 58.5
Clean-Tech Scenario | 2027 | 8 | -56.4
Clean-Tech Scenario | 2027 | 20 | -47.7
Clean-Tech Scenario | 2027 | 7 | 30.3
Clean-Tech Scenario | 2027 | 10 | 15.9
Clean-Tech Scenario | 2027 | 16 | -33.8
Clean-Tech Scenario | 2027 | 5 | 50.2
Clean-Tech Scenario | 2027 | 17 | -43.4
Clean-Tech Scenario | 2027 | 20 | -76.4
Clean-Tech Scenario | 2027 | 11 | 85.5
Clean-Tech Scenario | 2027 | 4 | -45.1
Clean-Tech Scenario | 2027 | 9 | 82
Clean-Tech Scenario | 2027 | 11 | -83.2
Clean-Tech Scenario | 2027 | 1 | -49.5
Clean-Tech Scenario | 2027 | 7 | -12.8
Clean-Tech Scenario | 2027 | 23 | -56.9
Clean-Tech Scenario | 2027 | 14 | -34.9
Clean-Tech Scenario | 2027 | 6 | 8.7
Clean-Tech Scenario | 2027 | 22 | 80.1
Clean-Tech Scenario | 2027 | 22 | -87.5
Clean-Tech Scenario | 2027 | 12 | -47.3
Clean-Tech Scenario | 2027 | 23 | 80
Clean-Tech Scenario | 2027 | 20 | -42.1
Clean-Tech Scenario | 2027 | 24 | -52.8
Clean-Tech Scenario | 2027 | 5 | 58.5
Clean-Tech Scenario | 2027 | 10 | -59.7
Clean-Tech Scenario | 2027 | 10 | -71.6
Clean-Tech Scenario | 2027 | 11 | 85.9
Clean-Tech Scenario | 2027 | 11 | -64.1
Clean-Tech Scenario | 2027 | 16 | -71.4
Clean-Tech Scenario | 2027 | 21 | -77
Clean-Tech Scenario | 2027 | 16 | -46
Clean-Tech Scenario | 2027 | 5 | -47.3
Clean-Tech Scenario | 2027 | 12 | 68.9
Clean-Tech Scenario | 2027 | 12 | -71.9
Clean-Tech Scenario | 2027 | 25 | -86.7
Clean-Tech Scenario | 2027 | 9 | 66.9
Clean-Tech Scenario | 2027 | 19 | -55.7
Clean-Tech Scenario | 2027 | 6 | -10.6
Clean-Tech Scenario | 2027 | 11 | 86.4
Clean-Tech Scenario | 2027 | 13 | -58.4
Clean-Tech Scenario | 2027 | 15 | 61.7
Clean-Tech Scenario | 2027 | 3 | -51.3
Clean-Tech Scenario | 2027 | 15 | -40.8
Clean-Tech Scenario | 2027 | 18 | 70.5
Clean-Tech Scenario | 2027 | 13 | -113.7
Clean-Tech Scenario | 2027 | 4 | 36
Clean-Tech Scenario | 2027 | 12 | 67.1
Clean-Tech Scenario | 2027 | 5 | 71.8
Clean-Tech Scenario | 2027 | 13 | 38.5
Clean-Tech Scenario | 2027 | 22 | -33
Clean-Tech Scenario | 2027 | 8 | -19.2
Clean-Tech Scenario | 2027 | 16 | -29.8
Clean-Tech Scenario | 2027 | 10 | -19
Clean-Tech Scenario | 2027 | 6 | 53.4
Clean-Tech Scenario | 2027 | 30 | -59.2
Clean-Tech Scenario | 2027 | 9 | 7.5
Clean-Tech Scenario | 2027 | 2 | 50
Clean-Tech Scenario | 2027 | 9 | -81.7
Clean-Tech Scenario | 2027 | 1 | -48.6
Clean-Tech Scenario | 2027 | 4 | 34.8
Clean-Tech Scenario | 2027 | 13 | -42.5
Clean-Tech Scenario | 2027 | 20 | 42.9
Clean-Tech Scenario | 2027 | 11 | -44
Clean-Tech Scenario | 2027 | 6 | 43.6
Clean-Tech Scenario | 2027 | 19 | 91.7
Clean-Tech Scenario | 2027 | 16 | -62.3
Clean-Tech Scenario | 2027 | 9 | -34.7
Clean-Tech Scenario | 2027 | 13 | 61.2
Clean-Tech Scenario | 2027 | 17 | -100.6
Clean-Tech Scenario | 2027 | 10 | 62.3
Clean-Tech Scenario | 2027 | 17 | -52.8
Clean-Tech Scenario | 2027 | 21 | -60.6
Clean-Tech Scenario | 2027 | 16 | 49.3
Clean-Tech Scenario | 2027 | 9 | -35.3
Clean-Tech Scenario | 2027 | 10 | -12.5
Clean-Tech Scenario | 2027 | 13 | -54.5
Clean-Tech Scenario | 2027 | 11 | -70.8
Clean-Tech Scenario | 2027 | 11 | -22.4
Clean-Tech Scenario | 2027 | 4 | 49.5
Clean-Tech Scenario | 2027 | 14 | -29.9
Clean-Tech Scenario | 2027 | 27 | -57.4
Clean-Tech Scenario | 2027 | 9 | 58.9
Clean-Tech Scenario | 2027 | 3 | -64.5
Clean-Tech Scenario | 2027 | 12 | -46.7
Clean-Tech Scenario | 2027 | 6 | -54
Clean-Tech Scenario | 2027 | 12 | -56.2
Clean-Tech Scenario | 2027 | 7 | 43.9
Clean-Tech Scenario | 2027 | 20 | 148.3
Clean-Tech Scenario | 2027 | 1 | -66.7
Clean-Tech Scenario | 2027 | 12 | -26.2
Clean-Tech Scenario | 2027 | 13 | -59.9
Clean-Tech Scenario | 2027 | 1 | 47.7
Clean-Tech Scenario | 2027 | 14 | 56.4
Clean-Tech Scenario | 2027 | 5 | -51.4
Clean-Tech Scenario | 2027 | 14 | 45.7
Clean-Tech Scenario | 2027 | 8 | -13.7
Clean-Tech Scenario | 2027 | 27 | -63.7
Clean-Tech Scenario | 2027 | 13 | -16.4
Clean-Tech Scenario | 2027 | 23 | -46.7
Clean-Tech Scenario | 2027 | 7 | -52.4
Clean-Tech Scenario | 2027 | 12 | 39.7
Clean-Tech Scenario | 2027 | 13 | 55.5
Clean-Tech Scenario | 2027 | 9 | 7.2
Clean-Tech Scenario | 2027 | 18 | -31.9
Clean-Tech Scenario | 2027 | 9 | 42.3
Clean-Tech Scenario | 2027 | 13 | -85.7
Clean-Tech Scenario | 2027 | 18 | 58.4
Clean-Tech Scenario | 2027 | 15 | -29.4
Clean-Tech Scenario | 2027 | 10 | 29.1
Clean-Tech Scenario | 2027 | 21 | 83.7
Clean-Tech Scenario | 2027 | 10 | 26.2
Clean-Tech Scenario | 2027 | 10 | -22.7
Clean-Tech Scenario | 2027 | 14 | -22.9
Clean-Tech Scenario | 2027 | 11 | -60.9
Clean-Tech Scenario | 2027 | 7 | 38.7
Clean-Tech Scenario | 2027 | 7 | 47.7
Clean-Tech Scenario | 2027 | 10 | 34
Clean-Tech Scenario | 2027 | 12 | -45
Clean-Tech Scenario | 2027 | 15 | -88
Clean-Tech Scenario | 2027 | 11 | 18.7
Clean-Tech Scenario | 2027 | 15 | -45.8
Clean-Tech Scenario | 2027 | 21 | -31.2
Clean-Tech Scenario | 2027 | 32 | -41.1
Clean-Tech Scenario | 2027 | 5 | 38.6
Clean-Tech Scenario | 2027 | 5 | -53.4
Clean-Tech Scenario | 2027 | 22 | -52.3
Clean-Tech Scenario | 2027 | 11 | 55.8
Clean-Tech Scenario | 2027 | 14 | -177.5
Clean-Tech Scenario | 2027 | 9 | -47.5
Clean-Tech Scenario | 2027 | 12 | -79.3
Clean-Tech Scenario | 2027 | 10 | -59
Clean-Tech Scenario | 2027 | 16 | -30.3
Clean-Tech Scenario | 2027 | 13 | -64.2
Clean-Tech Scenario | 2027 | 3 | 49.7
Clean-Tech Scenario | 2027 | 21 | -62.5
Clean-Tech Scenario | 2027 | 9 | -27.3
Clean-Tech Scenario | 2027 | 5 | 30.3
Clean-Tech Scenario | 2027 | 9 | -41.9
Clean-Tech Scenario | 2027 | 12 | -54.5
Clean-Tech Scenario | 2027 | 7 | -34.3
Clean-Tech Scenario | 2027 | 4 | 44
Clean-Tech Scenario | 2027 | 15 | -49.1
Clean-Tech Scenario | 2027 | 6 | 55.2
Clean-Tech Scenario | 2027 | 7 | -72.3
Clean-Tech Scenario | 2027 | 3 | -42.7
Clean-Tech Scenario | 2027 | 16 | -82.7
Clean-Tech Scenario | 2027 | 35 | -40.1
Clean-Tech Scenario | 2027 | 19 | -75
Clean-Tech Scenario | 2027 | 6 | -13.2
Clean-Tech Scenario | 2027 | 16 | 37.1
Clean-Tech Scenario | 2027 | 13 | -14.1
Clean-Tech Scenario | 2027 | 8 | -2.1
Clean-Tech Scenario | 2027 | 8 | 2.4
Clean-Tech Scenario | 2027 | 17 | 32.8
Clean-Tech Scenario | 2027 | 11 | -43.7
Clean-Tech Scenario | 2027 | 7 | -49
Clean-Tech Scenario | 2027 | 10 | 81.2
Clean-Tech Scenario | 2027 | 9 | -35.1
Clean-Tech Scenario | 2027 | 8 | -33.7
Clean-Tech Scenario | 2027 | 28 | -124.8
Clean-Tech Scenario | 2027 | 2 | -66.4
Clean-Tech Scenario | 2027 | 1 | 73
Clean-Tech Scenario | 2027 | 6 | -131.5
Clean-Tech Scenario | 2027 | 2 | 107.1
Clean-Tech Scenario | 2027 | 9 | -18.4
Clean-Tech Scenario | 2027 | 9 | -70.6
Clean-Tech Scenario | 2027 | 9 | -55.2
Clean-Tech Scenario | 2027 | 5 | -53.5
Clean-Tech Scenario | 2027 | 13 | -29.3
Clean-Tech Scenario | 2027 | 8 | -26.4
Clean-Tech Scenario | 2027 | 9 | -8
Clean-Tech Scenario | 2027 | 13 | 67.8
Clean-Tech Scenario | 2027 | 12 | -9.3
Clean-Tech Scenario | 2027 | 13 | -48.2
Clean-Tech Scenario | 2027 | 14 | -26.9
Clean-Tech Scenario | 2027 | 13 | -42.4
Clean-Tech Scenario | 2027 | 13 | -22
Clean-Tech Scenario | 2027 | 1 | -36.5
Clean-Tech Scenario | 2027 | 25 | -73.1
Clean-Tech Scenario | 2027 | 28 | -53.9
Clean-Tech Scenario | 2027 | 15 | -27.4
Clean-Tech Scenario | 2027 | 20 | -34
Clean-Tech Scenario | 2027 | 15 | -84.6
Clean-Tech Scenario | 2027 | 7 | 78.2
Clean-Tech Scenario | 2027 | 9 | -111.4
Clean-Tech Scenario | 2027 | 13 | 117.5
Clean-Tech Scenario | 2027 | 13 | -42.2
Clean-Tech Scenario | 2027 | 21 | 83
Clean-Tech Scenario | 2027 | 18 | -29.6
Clean-Tech Scenario | 2027 | 21 | -35.5
Clean-Tech Scenario | 2027 | 20 | -63.8
Clean-Tech Scenario | 2027 | 11 | 40.6
Clean-Tech Scenario | 2027 | 23 | -49.4
Clean-Tech Scenario | 2027 | 13 | 46.8
Clean-Tech Scenario | 2027 | 8 | 26.1
Clean-Tech Scenario | 2027 | 12 | -46
Clean-Tech Scenario | 2027 | 5 | 40.4
Clean-Tech Scenario | 2027 | 14 | -38.7
Clean-Tech Scenario | 2027 | 7 | 44.9
Clean-Tech Scenario | 2027 | 8 | -38.4
Clean-Tech Scenario | 2027 | 2 | -47.4
Clean-Tech Scenario | 2027 | 9 | 84.3
Clean-Tech Scenario | 2027 | 14 | -44.9
Clean-Tech Scenario | 2027 | 12 | -47.8
Clean-Tech Scenario | 2027 | 11 | 39.6
Clean-Tech Scenario | 2027 | 22 | -116.8
Clean-Tech Scenario | 2027 | 15 | -90.8
Clean-Tech Scenario | 2027 | 4 | -57.9
Clean-Tech Scenario | 2027 | 16 | -54.6
Clean-Tech Scenario | 2027 | 13 | -33
Clean-Tech Scenario | 2027 | 6 | -45.9
Clean-Tech Scenario | 2027 | 1 | 56.1
Clean-Tech Scenario | 2027 | 15 | -44.2
Clean-Tech Scenario | 2027 | 7 | 63.1
Clean-Tech Scenario | 2027 | 5 | -55.4
Clean-Tech Scenario | 2027 | 12 | -57
Clean-Tech Scenario | 2027 | 19 | -50.8
Clean-Tech Scenario | 2027 | 10 | 32.3
Clean-Tech Scenario | 2027 | 7 | 33.7
Clean-Tech Scenario | 2027 | 18 | 27.5
Clean-Tech Scenario | 2027 | 18 | 19.4
Clean-Tech Scenario | 2027 | 20 | -73.5
Clean-Tech Scenario | 2027 | 15 | 33
Clean-Tech Scenario | 2027 | 10 | 11.1
Clean-Tech Scenario | 2027 | 11 | 55.4
Clean-Tech Scenario | 2027 | 19 | -45.9
Clean-Tech Scenario | 2027 | 2 | 48.4
Clean-Tech Scenario | 2027 | 4 | 55.9
Clean-Tech Scenario | 2027 | 12 | -102.1
Clean-Tech Scenario | 2027 | 6 | 49.7
Clean-Tech Scenario | 2027 | 15 | 53.5
Clean-Tech Scenario | 2027 | 13 | -64.6
Clean-Tech Scenario | 2027 | 23 | -52.9
Clean-Tech Scenario | 2027 | 15 | -46.8
Clean-Tech Scenario | 2027 | 8 | 61.4
Clean-Tech Scenario | 2027 | 9 | 63.3
Clean-Tech Scenario | 2027 | 24 | -46.9
Clean-Tech Scenario | 2027 | 11 | -17.8
Clean-Tech Scenario | 2027 | 21 | 117.9
Clean-Tech Scenario | 2027 | 10 | -45.2
Clean-Tech Scenario | 2027 | 22 | -45.6
Clean-Tech Scenario | 2027 | 52 | -48.3
Clean-Tech Scenario | 2027 | 13 | -28.2
Clean-Tech Scenario | 2027 | 8 | -60.5
Clean-Tech Scenario | 2027 | 14 | -19.5
Clean-Tech Scenario | 2027 | 11 | 6.3
Clean-Tech Scenario | 2027 | 33 | -125.1
Clean-Tech Scenario | 2027 | 31 | -62
Clean-Tech Scenario | 2027 | 7 | 26.8
Clean-Tech Scenario | 2027 | 17 | -20.6
Clean-Tech Scenario | 2027 | 12 | -23.5
Clean-Tech Scenario | 2027 | 18 | -30.6
Clean-Tech Scenario | 2027 | 19 | -54.9
Clean-Tech Scenario | 2027 | 17 | -37.6
Clean-Tech Scenario | 2027 | 19 | -72.6
Clean-Tech Scenario | 2027 | 15 | -35.3
Clean-Tech Scenario | 2027 | 14 | 14.6
Clean-Tech Scenario | 2027 | 15 | 46.2
Clean-Tech Scenario | 2027 | 12 | -61.9
Clean-Tech Scenario | 2027 | 17 | 37.5
Clean-Tech Scenario | 2027 | 10 | -17.7
Clean-Tech Scenario | 2027 | 8 | -111.6
Clean-Tech Scenario | 2027 | 16 | 127
Clean-Tech Scenario | 2027 | 9 | -14.9
Clean-Tech Scenario | 2027 | 7 | 9.5
Clean-Tech Scenario | 2027 | 18 | -35
Clean-Tech Scenario | 2027 | 14 | -34
Clean-Tech Scenario | 2027 | 13 | -56.9
Clean-Tech Scenario | 2027 | 7 | 13.1
Clean-Tech Scenario | 2027 | 11 | -48.2
Clean-Tech Scenario | 2027 | 17 | 39.9
Clean-Tech Scenario | 2027 | 39 | -129.1
Clean-Tech Scenario | 2027 | 1 | 62.7
Clean-Tech Scenario | 2027 | 38 | -85.7
Clean-Tech Scenario | 2027 | 8 | -65
Clean-Tech Scenario | 2027 | 19 | -41.6
Clean-Tech Scenario | 2027 | 12 | -61.8
Clean-Tech Scenario | 2027 | 27 | -77.3
Clean-Tech Scenario | 2027 | 10 | -31.9
Clean-Tech Scenario | 2027 | 9 | 35.4
Clean-Tech Scenario | 2027 | 17 | -43.9
Clean-Tech Scenario | 2027 | 13 | -29.9
Clean-Tech Scenario | 2027 | 18 | -37.8
Clean-Tech Scenario | 2027 | 18 | -41.1
Clean-Tech Scenario | 2027 | 18 | 43.6
Clean-Tech Scenario | 2027 | 1 | -75.6
Clean-Tech Scenario | 2027 | 5 | -59.9
Clean-Tech Scenario | 2027 | 16 | -58.6
Clean-Tech Scenario | 2027 | 14 | 22.2
Clean-Tech Scenario | 2027 | 8 | -47.6
Clean-Tech Scenario | 2027 | 22 | -21.1
Clean-Tech Scenario | 2027 | 9 | 41.8
Clean-Tech Scenario | 2027 | 9 | -28.5
Clean-Tech Scenario | 2027 | 7 | -10.5
Clean-Tech Scenario | 2027 | 14 | -54.2
Clean-Tech Scenario | 2027 | 10 | 81.6
Clean-Tech Scenario | 2027 | 19 | -31.2
Clean-Tech Scenario | 2027 | 39 | -41.2
Clean-Tech Scenario | 2027 | 10 | 30.4
Clean-Tech Scenario | 2027 | 7 | 16.3
Clean-Tech Scenario | 2027 | 30 | -62.9
Clean-Tech Scenario | 2027 | 14 | 68.7
Clean-Tech Scenario | 2027 | 11 | -76.1
Clean-Tech Scenario | 2027 | 16 | -69.8
Clean-Tech Scenario | 2027 | 1 | -65.9
Clean-Tech Scenario | 2027 | 17 | 56.4
Clean-Tech Scenario | 2027 | 16 | -72.8
Clean-Tech Scenario | 2027 | 14 | -63.5
Clean-Tech Scenario | 2027 | 13 | -53.4
Clean-Tech Scenario | 2027 | 8 | -9.7
Clean-Tech Scenario | 2027 | 11 | 33.2
Clean-Tech Scenario | 2027 | 7 | -21.8
Clean-Tech Scenario | 2027 | 16 | 49.1
Clean-Tech Scenario | 2027 | 8 | -32
Clean-Tech Scenario | 2027 | 1 | -57.4
Clean-Tech Scenario | 2027 | 12 | -75.5
Clean-Tech Scenario | 2027 | 9 | -18.1
Clean-Tech Scenario | 2027 | 23 | 52.3
Clean-Tech Scenario | 2027 | 32 | 66.9
Clean-Tech Scenario | 2027 | 13 | -29.8
Clean-Tech Scenario | 2027 | 11 | -40.3
Clean-Tech Scenario | 2027 | 17 | -85.3
Clean-Tech Scenario | 2027 | 8 | -37.2
Clean-Tech Scenario | 2027 | 9 | -52.6
Clean-Tech Scenario | 2027 | 1 | 60.8
Clean-Tech Scenario | 2027 | 7 | 39.6
Clean-Tech Scenario | 2027 | 6 | 45.1
Clean-Tech Scenario | 2027 | 6 | 50.9
Clean-Tech Scenario | 2027 | 12 | 65.4
Clean-Tech Scenario | 2027 | 10 | -53
Clean-Tech Scenario | 2027 | 19 | 43.7
Clean-Tech Scenario | 2027 | 9 | -47.1
Clean-Tech Scenario | 2027 | 2 | 61
Clean-Tech Scenario | 2027 | 7 | -49.3
Clean-Tech Scenario | 2027 | 13 | -88
Clean-Tech Scenario | 2027 | 11 | 52
Clean-Tech Scenario | 2027 | 21 | -63.6
Clean-Tech Scenario | 2027 | 3 | 39
Clean-Tech Scenario | 2027 | 25 | -28.3
Clean-Tech Scenario | 2027 | 21 | 50.8
Clean-Tech Scenario | 2027 | 9 | 19.6
Clean-Tech Scenario | 2027 | 11 | -60.6
Clean-Tech Scenario | 2027 | 11 | 38.4
Clean-Tech Scenario | 2027 | 6 | -6.2
Clean-Tech Scenario | 2027 | 9 | 6
Clean-Tech Scenario | 2027 | 14 | 26.7
Clean-Tech Scenario | 2027 | 26 | 44.5
Clean-Tech Scenario | 2027 | 6 | -42
Clean-Tech Scenario | 2027 | 13 | 27.2
Clean-Tech Scenario | 2027 | 16 | -132.4
Clean-Tech Scenario | 2027 | 17 | 71.9
Clean-Tech Scenario | 2027 | 16 | -91.6
Clean-Tech Scenario | 2027 | 6 | -45.7
Clean-Tech Scenario | 2027 | 11 | 66
Clean-Tech Scenario | 2027 | 17 | -80.3
Clean-Tech Scenario | 2027 | 14 | -23.5
Clean-Tech Scenario | 2027 | 14 | 60.9
Clean-Tech Scenario | 2027 | 14 | 50.8
Clean-Tech Scenario | 2027 | 18 | -115.7
Clean-Tech Scenario | 2027 | 3 | -41.2
Clean-Tech Scenario | 2027 | 7 | 24
Clean-Tech Scenario | 2027 | 16 | -50
Clean-Tech Scenario | 2027 | 21 | 24.5
Clean-Tech Scenario | 2027 | 34 | -72
Clean-Tech Scenario | 2027 | 12 | -64.4
Clean-Tech Scenario | 2027 | 7 | -35.8
Clean-Tech Scenario | 2027 | 14 | -56
Clean-Tech Scenario | 2027 | 8 | 17.2
Clean-Tech Scenario | 2027 | 12 | 55.2
Clean-Tech Scenario | 2027 | 24 | -34.5
Clean-Tech Scenario | 2027 | 4 | -37.9
Clean-Tech Scenario | 2027 | 17 | -50
Clean-Tech Scenario | 2027 | 4 | 25.7
Clean-Tech Scenario | 2027 | 14 | 33
Clean-Tech Scenario | 2027 | 7 | -76.6
Clean-Tech Scenario | 2027 | 4 | 70.9
Clean-Tech Scenario | 2027 | 3 | -42.1
Clean-Tech Scenario | 2027 | 6 | 51.3
Clean-Tech Scenario | 2027 | 9 | 52.7
Clean-Tech Scenario | 2027 | 17 | -127.9
Clean-Tech Scenario | 2027 | 21 | -66.6
Clean-Tech Scenario | 2027 | 24 | -81.2
Clean-Tech Scenario | 2027 | 16 | -49.2
Clean-Tech Scenario | 2027 | 10 | 10.9
Clean-Tech Scenario | 2027 | 19 | -83.7
Clean-Tech Scenario | 2027 | 14 | -29.3
Clean-Tech Scenario | 2027 | 40 | -65.1
Clean-Tech Scenario | 2027 | 29 | -47.9
Clean-Tech Scenario | 2027 | 17 | -65.6
Clean-Tech Scenario | 2027 | 22 | -27.5
Clean-Tech Scenario | 2027 | 9 | 79.9
Clean-Tech Scenario | 2027 | 32 | -58.9
Clean-Tech Scenario | 2027 | 10 | 38.7
Clean-Tech Scenario | 2027 | 10 | -67.3
Clean-Tech Scenario | 2027 | 12 | -43
Clean-Tech Scenario | 2027 | 17 | 60.2
Clean-Tech Scenario | 2027 | 18 | -115
Clean-Tech Scenario | 2027 | 11 | -43.8
Clean-Tech Scenario | 2027 | 4 | 40.3
Clean-Tech Scenario | 2027 | 11 | -57.8
Clean-Tech Scenario | 2027 | 12 | 28.1
Clean-Tech Scenario | 2027 | 1 | -50.2
Clean-Tech Scenario | 2027 | 14 | -25.5
Clean-Tech Scenario | 2027 | 12 | -27.1
Clean-Tech Scenario | 2027 | 12 | 24.2
Clean-Tech Scenario | 2027 | 16 | 18.3
Clean-Tech Scenario | 2027 | 14 | -74.5
Clean-Tech Scenario | 2027 | 5 | 64.8
Clean-Tech Scenario | 2027 | 7 | 37.2
Clean-Tech Scenario | 2027 | 15 | -75.3
Clean-Tech Scenario | 2027 | 2 | 44.9
Clean-Tech Scenario | 2027 | 6 | 47.3
Clean-Tech Scenario | 2027 | 10 | -16.6
Clean-Tech Scenario | 2027 | 5 | 44.9
Clean-Tech Scenario | 2027 | 9 | 27.1
Clean-Tech Scenario | 2027 | 8 | 50.2
Clean-Tech Scenario | 2027 | 14 | -51.4
Clean-Tech Scenario | 2027 | 1 | 54.2
Clean-Tech Scenario | 2027 | 2 | -51.4
Clean-Tech Scenario | 2027 | 9 | -56.4
Clean-Tech Scenario | 2027 | 10 | -58.2
Clean-Tech Scenario | 2027 | 10 | 28.7
Clean-Tech Scenario | 2027 | 9 | -19.7
Clean-Tech Scenario | 2027 | 14 | 55.9
Clean-Tech Scenario | 2027 | 13 | -81.3
Clean-Tech Scenario | 2027 | 7 | 54.4
Clean-Tech Scenario | 2027 | 8 | 43.7
Clean-Tech Scenario | 2027 | 10 | -46.1
Clean-Tech Scenario | 2027 | 4 | -41.5
Clean-Tech Scenario | 2027 | 16 | 74.2
Clean-Tech Scenario | 2027 | 11 | -50.1
Clean-Tech Scenario | 2027 | 4 | -47.8
Clean-Tech Scenario | 2027 | 1 | 89
Clean-Tech Scenario | 2027 | 2 | -55.4
Clean-Tech Scenario | 2027 | 12 | 53.9
Clean-Tech Scenario | 2027 | 20 | -48.7
Clean-Tech Scenario | 2027 | 3 | 57.9
Clean-Tech Scenario | 2027 | 5 | 56.6
Clean-Tech Scenario | 2027 | 12 | 15.6
Clean-Tech Scenario | 2027 | 3 | 37.9
Clean-Tech Scenario | 2027 | 36 | -85.4
Clean-Tech Scenario | 2027 | 16 | -70.6
Clean-Tech Scenario | 2027 | 7 | 59
Clean-Tech Scenario | 2027 | 9 | -51.7
Clean-Tech Scenario | 2027 | 14 | -22.6
Clean-Tech Scenario | 2027 | 7 | -10.6
Clean-Tech Scenario | 2027 | 22 | 20
Clean-Tech Scenario | 2027 | 1 | 59.1
Clean-Tech Scenario | 2027 | 10 | -28.6
Clean-Tech Scenario | 2027 | 1 | 52
Clean-Tech Scenario | 2027 | 16 | -61.5
Clean-Tech Scenario | 2027 | 10 | -19.3
Clean-Tech Scenario | 2027 | 14 | 23
Clean-Tech Scenario | 2027 | 15 | 27.3
Clean-Tech Scenario | 2027 | 19 | -34.8
Clean-Tech Scenario | 2027 | 3 | -58.1
Clean-Tech Scenario | 2027 | 17 | -81.3
Clean-Tech Scenario | 2027 | 10 | 31.6
Clean-Tech Scenario | 2027 | 22 | 75.5
Clean-Tech Scenario | 2027 | 12 | 15.8
Clean-Tech Scenario | 2027 | 9 | 24
Clean-Tech Scenario | 2027 | 19 | 36.2
Clean-Tech Scenario | 2027 | 9 | 25.8
Clean-Tech Scenario | 2027 | 9 | 20.2
Clean-Tech Scenario | 2027 | 18 | -140.5
Clean-Tech Scenario | 2027 | 10 | 69.7
Clean-Tech Scenario | 2027 | 20 | -137.8
Clean-Tech Scenario | 2027 | 4 | -25
Clean-Tech Scenario | 2027 | 14 | 24
Clean-Tech Scenario | 2027 | 5 | 48.1
Clean-Tech Scenario | 2027 | 10 | 25.2
Clean-Tech Scenario | 2027 | 6 | 41.9
Clean-Tech Scenario | 2027 | 2 | 40.4
Clean-Tech Scenario | 2027 | 10 | 59.1
Clean-Tech Scenario | 2027 | 1 | -63.6
Clean-Tech Scenario | 2027 | 9 | -41.7
Clean-Tech Scenario | 2027 | 8 | -55.1
Clean-Tech Scenario | 2027 | 11 | -33.2
Clean-Tech Scenario | 2027 | 4 | 45.6
Clean-Tech Scenario | 2027 | 9 | -19.3
Clean-Tech Scenario | 2027 | 12 | -30.6
Clean-Tech Scenario | 2027 | 7 | 46.2
Clean-Tech Scenario | 2027 | 7 | 46.1
Clean-Tech Scenario | 2027 | 5 | -56.3
Clean-Tech Scenario | 2027 | 1 | 51.3
Clean-Tech Scenario | 2027 | 7 | 34.7
Clean-Tech Scenario | 2027 | 9 | 52.9
Clean-Tech Scenario | 2027 | 14 | -58.7
Clean-Tech Scenario | 2027 | 25 | -96
Clean-Tech Scenario | 2027 | 1 | 81.6
Clean-Tech Scenario | 2027 | 11 | -25.9
Clean-Tech Scenario | 2027 | 10 | 32.4
Clean-Tech Scenario | 2027 | 16 | -75.2
Clean-Tech Scenario | 2027 | 6 | -38.4
Clean-Tech Scenario | 2027 | 17 | -29.4
Clean-Tech Scenario | 2027 | 10 | -46.9
Clean-Tech Scenario | 2027 | 3 | 57.7
Clean-Tech Scenario | 2027 | 15 | -50.5
Clean-Tech Scenario | 2027 | 21 | -64.2
Clean-Tech Scenario | 2027 | 22 | 63.8
Clean-Tech Scenario | 2027 | 12 | -19.4
Clean-Tech Scenario | 2027 | 12 | 62.3
Clean-Tech Scenario | 2027 | 13 | -30.1
Clean-Tech Scenario | 2027 | 10 | 42.7
Clean-Tech Scenario | 2027 | 24 | -92.4
Clean-Tech Scenario | 2027 | 11 | 71.1
Clean-Tech Scenario | 2027 | 12 | -56
Clean-Tech Scenario | 2027 | 10 | -56.2
Clean-Tech Scenario | 2027 | 6 | -36.6
Clean-Tech Scenario | 2027 | 3 | 39.7
Clean-Tech Scenario | 2027 | 12 | 80.6
Clean-Tech Scenario | 2027 | 6 | -40.1
Clean-Tech Scenario | 2027 | 13 | -59.4
Clean-Tech Scenario | 2027 | 9 | 91.8
Clean-Tech Scenario | 2027 | 22 | -102.1
Clean-Tech Scenario | 2027 | 21 | -58.5
Clean-Tech Scenario | 2027 | 13 | 70.2
Clean-Tech Scenario | 2027 | 18 | -82
Clean-Tech Scenario | 2027 | 10 | 61.2
Clean-Tech Scenario | 2027 | 9 | -53.9
Clean-Tech Scenario | 2027 | 9 | 58.5
Clean-Tech Scenario | 2027 | 15 | -47.6
Clean-Tech Scenario | 2027 | 13 | 70
Clean-Tech Scenario | 2027 | 6 | -39.3
Clean-Tech Scenario | 2027 | 36 | -46.2
Clean-Tech Scenario | 2027 | 30 | -43
Clean-Tech Scenario | 2027 | 11 | -28.7
Clean-Tech Scenario | 2027 | 6 | 57.3
Clean-Tech Scenario | 2027 | 10 | -45.6
Clean-Tech Scenario | 2027 | 18 | -158.5
Clean-Tech Scenario | 2027 | 10 | -103
Clean-Tech Scenario | 2027 | 23 | -83.1
Clean-Tech Scenario | 2027 | 36 | -62.4
Clean-Tech Scenario | 2027 | 10 | -27.8
Clean-Tech Scenario | 2027 | 12 | 63.3
Clean-Tech Scenario | 2027 | 13 | -41.7
Clean-Tech Scenario | 2027 | 7 | 28.4
Clean-Tech Scenario | 2027 | 1 | 77.3
Clean-Tech Scenario | 2027 | 11 | 30.3
Clean-Tech Scenario | 2027 | 12 | -33.9
Clean-Tech Scenario | 2027 | 3 | 48.2
Clean-Tech Scenario | 2027 | 8 | 55.6
Clean-Tech Scenario | 2027 | 19 | -52.9
Clean-Tech Scenario | 2027 | 28 | -72.5
Clean-Tech Scenario | 2027 | 29 | -67.4
Clean-Tech Scenario | 2027 | 12 | -38.8
Clean-Tech Scenario | 2027 | 7 | 3.2
Clean-Tech Scenario | 2027 | 18 | -37.5
Clean-Tech Scenario | 2027 | 8 | -43.1
Clean-Tech Scenario | 2027 | 12 | -45.8
Clean-Tech Scenario | 2027 | 3 | -46.3
Clean-Tech Scenario | 2027 | 2 | 49.1
Clean-Tech Scenario | 2027 | 11 | -48.1
Clean-Tech Scenario | 2027 | 3 | -67.2
Clean-Tech Scenario | 2027 | 9 | -44.2
Clean-Tech Scenario | 2027 | 5 | 40.8
Clean-Tech Scenario | 2027 | 2 | -59.6
Clean-Tech Scenario | 2027 | 15 | 40.5
Clean-Tech Scenario | 2027 | 6 | -43.1
Clean-Tech Scenario | 2027 | 10 | 16.2
Clean-Tech Scenario | 2027 | 1 | 64.8
Clean-Tech Scenario | 2027 | 11 | 51.3
Clean-Tech Scenario | 2027 | 16 | -21.6
Clean-Tech Scenario | 2027 | 56 | -59.3
Clean-Tech Scenario | 2028 | 0 | 0
Clean-Tech Scenario | 2028 | 1 | 18.7
Clean-Tech Scenario | 2028 | 2 | -1.5
Clean-Tech Scenario | 2028 | 1 | 10.3
Clean-Tech Scenario | 2028 | 1 | -9.8
Clean-Tech Scenario | 2028 | 1 | -14.5
Clean-Tech Scenario | 2028 | 2 | 5.6
Clean-Tech Scenario | 2028 | 2 | -8.2
Clean-Tech Scenario | 2028 | 2 | -13.2
Clean-Tech Scenario | 2028 | 1 | 17.6
Clean-Tech Scenario | 2028 | 1 | 7
Clean-Tech Scenario | 2028 | 2 | 7.2
Clean-Tech Scenario | 2028 | 1 | -0.4
Clean-Tech Scenario | 2028 | 3 | 15.3
Clean-Tech Scenario | 2028 | 1 | -2.5
Clean-Tech Scenario | 2028 | 1 | 4.4
Clean-Tech Scenario | 2028 | 1 | 6.9
Clean-Tech Scenario | 2028 | 3 | 9.4
Clean-Tech Scenario | 2028 | 2 | 40.7
Clean-Tech Scenario | 2028 | 1 | 5
Clean-Tech Scenario | 2028 | 1 | -11.9
Clean-Tech Scenario | 2028 | 1 | -25.3
Clean-Tech Scenario | 2028 | 1 | -12.7
Clean-Tech Scenario | 2028 | 1 | 3.4
Clean-Tech Scenario | 2028 | 1 | -11.7
Clean-Tech Scenario | 2028 | 2 | -14.8
Clean-Tech Scenario | 2028 | 1 | 12.5
Clean-Tech Scenario | 2028 | 2 | -9.5
Clean-Tech Scenario | 2028 | 1 | 10.2
Clean-Tech Scenario | 2028 | 2 | 9
Clean-Tech Scenario | 2028 | 1 | 16.2
Clean-Tech Scenario | 2028 | 2 | -6.1
Clean-Tech Scenario | 2028 | 1 | 8.3
Clean-Tech Scenario | 2028 | 2 | -12.7
Clean-Tech Scenario | 2028 | 1 | 7.1
Clean-Tech Scenario | 2028 | 1 | -7.6
Clean-Tech Scenario | 2028 | 1 | 4
Clean-Tech Scenario | 2028 | 1 | -0.6
Clean-Tech Scenario | 2028 | 1 | 5.7
Clean-Tech Scenario | 2028 | 4 | 28.3
Clean-Tech Scenario | 2028 | 1 | 14.6
Clean-Tech Scenario | 2028 | 1 | -3.8
Clean-Tech Scenario | 2028 | 2 | 7
Clean-Tech Scenario | 2028 | 4 | 25.9
Clean-Tech Scenario | 2028 | 1 | 0.2
Clean-Tech Scenario | 2028 | 2 | -9
Clean-Tech Scenario | 2028 | 2 | -7.7
Clean-Tech Scenario | 2028 | 1 | 6
Clean-Tech Scenario | 2028 | 3 | -18.6
Clean-Tech Scenario | 2028 | 3 | -21.7
Clean-Tech Scenario | 2028 | 6 | -11.6
Clean-Tech Scenario | 2028 | 1 | 8.1
Clean-Tech Scenario | 2028 | 1 | 11.8
Clean-Tech Scenario | 2028 | 3 | 13.3
Clean-Tech Scenario | 2028 | 1 | -25.5
Clean-Tech Scenario | 2028 | 2 | -31
Clean-Tech Scenario | 2028 | 2 | -13.6
Clean-Tech Scenario | 2028 | 1 | 22.4
Clean-Tech Scenario | 2028 | 18 | 29.2
Clean-Tech Scenario | 2028 | 18 | -34.9
Clean-Tech Scenario | 2028 | 1 | 8.8
Clean-Tech Scenario | 2028 | 4 | 19.3
Clean-Tech Scenario | 2028 | 1 | 8.6
Clean-Tech Scenario | 2028 | 1 | 5.2
Clean-Tech Scenario | 2028 | 2 | -9.6
Clean-Tech Scenario | 2028 | 3 | 17.9
Clean-Tech Scenario | 2028 | 1 | 3.1
Clean-Tech Scenario | 2028 | 1 | -18.1
Clean-Tech Scenario | 2028 | 2 | 8.3
Clean-Tech Scenario | 2028 | 1 | -5
Clean-Tech Scenario | 2028 | 2 | -16
Clean-Tech Scenario | 2028 | 1 | 4.3
Clean-Tech Scenario | 2028 | 2 | 10.7
Clean-Tech Scenario | 2028 | 1 | -6.8
Clean-Tech Scenario | 2028 | 2 | -8.7
Clean-Tech Scenario | 2028 | 2 | -17.6
Clean-Tech Scenario | 2028 | 1 | 19.9
Clean-Tech Scenario | 2028 | 2 | -26.2
Clean-Tech Scenario | 2028 | 1 | 12.3
Clean-Tech Scenario | 2028 | 4 | -14.8
Clean-Tech Scenario | 2028 | 1 | 8.4
Clean-Tech Scenario | 2028 | 3 | -2.9
Clean-Tech Scenario | 2028 | 2 | 10.2
Clean-Tech Scenario | 2028 | 1 | 0.5
Clean-Tech Scenario | 2028 | 1 | 24.8
Clean-Tech Scenario | 2028 | 1 | 38.4
Clean-Tech Scenario | 2028 | 1 | -13.6
Clean-Tech Scenario | 2028 | 1 | -0.3
Clean-Tech Scenario | 2028 | 1 | 20.5
Clean-Tech Scenario | 2028 | 3 | -18.1
Clean-Tech Scenario | 2028 | 1 | -12.9
Clean-Tech Scenario | 2028 | 4 | -5.7
Clean-Tech Scenario | 2028 | 2 | 6.3
Clean-Tech Scenario | 2028 | 3 | -6.9
Clean-Tech Scenario | 2028 | 2 | 9.9
Clean-Tech Scenario | 2028 | 4 | 17.8
Clean-Tech Scenario | 2028 | 1 | -2.9
Clean-Tech Scenario | 2028 | 1 | 2.5
Clean-Tech Scenario | 2028 | 1 | -13.5
Clean-Tech Scenario | 2028 | 5 | -22.2
Clean-Tech Scenario | 2028 | 2 | -11
Clean-Tech Scenario | 2028 | 2 | 2.3
Clean-Tech Scenario | 2028 | 1 | -12.8
Clean-Tech Scenario | 2028 | 3 | 21.1
Clean-Tech Scenario | 2028 | 1 | 0.1
Clean-Tech Scenario | 2028 | 1 | 19
Clean-Tech Scenario | 2028 | 1 | 23.6
Clean-Tech Scenario | 2028 | 4 | -13.1
Clean-Tech Scenario | 2028 | 1 | -1.5
Clean-Tech Scenario | 2028 | 3 | 5.8
Clean-Tech Scenario | 2028 | 1 | -10.3
Clean-Tech Scenario | 2028 | 2 | -5
Clean-Tech Scenario | 2028 | 2 | 18.7
Clean-Tech Scenario | 2028 | 3 | 8.5
Clean-Tech Scenario | 2028 | 1 | -2.4
Clean-Tech Scenario | 2028 | 1 | 12.4
Clean-Tech Scenario | 2028 | 1 | -13.3
Clean-Tech Scenario | 2028 | 1 | -3.4
Clean-Tech Scenario | 2028 | 2 | 17.3
Clean-Tech Scenario | 2028 | 1 | 24
Clean-Tech Scenario | 2028 | 1 | -21.3
Clean-Tech Scenario | 2028 | 1 | 1.5
Clean-Tech Scenario | 2028 | 1 | -24.2
Clean-Tech Scenario | 2028 | 1 | 11.4
Clean-Tech Scenario | 2028 | 1 | 10.4
Clean-Tech Scenario | 2028 | 2 | -8.1
Clean-Tech Scenario | 2028 | 1 | 23.7
Clean-Tech Scenario | 2028 | 3 | -5.6
Clean-Tech Scenario | 2028 | 1 | -0.7
Clean-Tech Scenario | 2028 | 1 | -9.2
Clean-Tech Scenario | 2028 | 1 | 7.6
Clean-Tech Scenario | 2028 | 1 | -4.4
Clean-Tech Scenario | 2028 | 1 | 12.7
Clean-Tech Scenario | 2028 | 1 | -7.7
Clean-Tech Scenario | 2028 | 5 | 34.1
Clean-Tech Scenario | 2028 | 1 | 1.3
Clean-Tech Scenario | 2028 | 1 | 3.8
Clean-Tech Scenario | 2028 | 1 | -2.8
Clean-Tech Scenario | 2028 | 1 | 8.7
Clean-Tech Scenario | 2028 | 3 | -4.4
Clean-Tech Scenario | 2028 | 3 | 18
Clean-Tech Scenario | 2028 | 3 | 16.9
Clean-Tech Scenario | 2028 | 1 | -6.6
Clean-Tech Scenario | 2028 | 4 | -20.6
Clean-Tech Scenario | 2028 | 1 | -1.4
Clean-Tech Scenario | 2028 | 14 | -29.1
Clean-Tech Scenario | 2028 | 2 | 3.8
Clean-Tech Scenario | 2028 | 1 | -0.5
Clean-Tech Scenario | 2028 | 1 | -5.2
Clean-Tech Scenario | 2028 | 1 | -7.3
Clean-Tech Scenario | 2028 | 1 | 2.2
Clean-Tech Scenario | 2028 | 1 | -9.6
Clean-Tech Scenario | 2028 | 1 | -15.4
Clean-Tech Scenario | 2028 | 1 | 19.4
Clean-Tech Scenario | 2028 | 1 | -8.7
Clean-Tech Scenario | 2028 | 2 | 13.1
Clean-Tech Scenario | 2028 | 5 | -10.4
Clean-Tech Scenario | 2028 | 3 | 17.8
Clean-Tech Scenario | 2028 | 3 | 15.2
Clean-Tech Scenario | 2028 | 1 | -35.1
Clean-Tech Scenario | 2028 | 1 | -21.4
Clean-Tech Scenario | 2028 | 2 | -34.1
Clean-Tech Scenario | 2028 | 1 | 22.6
Clean-Tech Scenario | 2028 | 2 | 23.3
Clean-Tech Scenario | 2028 | 2 | -10.7
Clean-Tech Scenario | 2028 | 1 | -7.9
Clean-Tech Scenario | 2028 | 4 | -16.8
Clean-Tech Scenario | 2028 | 1 | 5.3
Clean-Tech Scenario | 2028 | 1 | -5.1
Clean-Tech Scenario | 2028 | 2 | 2.5
Clean-Tech Scenario | 2028 | 4 | -12.4
Clean-Tech Scenario | 2028 | 2 | -9.3
Clean-Tech Scenario | 2028 | 1 | -23.2
Clean-Tech Scenario | 2028 | 1 | 3.6
Clean-Tech Scenario | 2028 | 9 | -26.4
Clean-Tech Scenario | 2028 | 1 | 5.8
Clean-Tech Scenario | 2028 | 5 | 17.3
Clean-Tech Scenario | 2028 | 2 | -5.7
Clean-Tech Scenario | 2028 | 1 | -8
Clean-Tech Scenario | 2028 | 1 | 1.9
Clean-Tech Scenario | 2028 | 2 | -15.2
Clean-Tech Scenario | 2028 | 1 | -6.9
Clean-Tech Scenario | 2028 | 1 | 29.2
Clean-Tech Scenario | 2028 | 3 | 16.3
Clean-Tech Scenario | 2028 | 2 | -3.7
Clean-Tech Scenario | 2028 | 1 | 17.9
Clean-Tech Scenario | 2028 | 5 | -21.8
Clean-Tech Scenario | 2028 | 1 | -15.5
Clean-Tech Scenario | 2028 | 7 | -16.4
Clean-Tech Scenario | 2028 | 1 | 13.4
Clean-Tech Scenario | 2028 | 6 | -24.4
Clean-Tech Scenario | 2028 | 5 | 30.1
Clean-Tech Scenario | 2028 | 1 | -3.5
Clean-Tech Scenario | 2028 | 1 | -19.3
Clean-Tech Scenario | 2028 | 7 | -34.6
Clean-Tech Scenario | 2028 | 7 | -32.1
Clean-Tech Scenario | 2028 | 1 | -13.2
Clean-Tech Scenario | 2028 | 2 | 3.6
Clean-Tech Scenario | 2028 | 2 | 8.6
Clean-Tech Scenario | 2028 | 1 | 13.7
Clean-Tech Scenario | 2028 | 3 | 23.4
Clean-Tech Scenario | 2028 | 1 | 17.8
Clean-Tech Scenario | 2028 | 2 | -20.2
Clean-Tech Scenario | 2028 | 1 | 20.6
Clean-Tech Scenario | 2028 | 1 | -0.2
Clean-Tech Scenario | 2028 | 1 | -14.3
Clean-Tech Scenario | 2028 | 1 | 0.4
Clean-Tech Scenario | 2028 | 2 | 15.2
Clean-Tech Scenario | 2028 | 2 | 5.7
Clean-Tech Scenario | 2028 | 10 | 27.7
Clean-Tech Scenario | 2028 | 12 | -38.6
Clean-Tech Scenario | 2028 | 14 | 58.6
Clean-Tech Scenario | 2028 | 3 | 20.4
Clean-Tech Scenario | 2028 | 1 | -23.7
Clean-Tech Scenario | 2028 | 7 | -17
Clean-Tech Scenario | 2028 | 5 | -12.9
Clean-Tech Scenario | 2028 | 9 | 47.4
Clean-Tech Scenario | 2028 | 1 | 0.8
Clean-Tech Scenario | 2028 | 3 | 23.1
Clean-Tech Scenario | 2028 | 1 | -1.2
Clean-Tech Scenario | 2028 | 2 | 29.5
Clean-Tech Scenario | 2028 | 3 | 5.2
Clean-Tech Scenario | 2028 | 1 | 6.4
Clean-Tech Scenario | 2028 | 3 | 16
Clean-Tech Scenario | 2028 | 1 | -23
Clean-Tech Scenario | 2028 | 2 | 11.4
Clean-Tech Scenario | 2028 | 1 | -13.4
Clean-Tech Scenario | 2028 | 5 | 29.1
Clean-Tech Scenario | 2028 | 11 | -50.7
Clean-Tech Scenario | 2028 | 9 | 50.4
Clean-Tech Scenario | 2028 | 7 | -42.6
Clean-Tech Scenario | 2028 | 1 | 9.9
Clean-Tech Scenario | 2028 | 1 | -5.6
Clean-Tech Scenario | 2028 | 9 | -37.9
Clean-Tech Scenario | 2028 | 21 | 65.5
Clean-Tech Scenario | 2028 | 7 | -45.3
Clean-Tech Scenario | 2028 | 6 | 14.9
Clean-Tech Scenario | 2028 | 1 | -7.8
Clean-Tech Scenario | 2028 | 1 | 11.1
Clean-Tech Scenario | 2028 | 1 | 9.8
Clean-Tech Scenario | 2028 | 1 | -6
Clean-Tech Scenario | 2028 | 9 | 39
Clean-Tech Scenario | 2028 | 7 | -32.8
Clean-Tech Scenario | 2028 | 2 | -6.9
Clean-Tech Scenario | 2028 | 2 | 23.4
Clean-Tech Scenario | 2028 | 3 | 30.2
Clean-Tech Scenario | 2028 | 1 | 7.3
Clean-Tech Scenario | 2028 | 1 | -32.4
Clean-Tech Scenario | 2028 | 2 | 10.5
Clean-Tech Scenario | 2028 | 4 | -13.9
Clean-Tech Scenario | 2028 | 10 | -63.5
Clean-Tech Scenario | 2028 | 33 | 186.7
Clean-Tech Scenario | 2028 | 6 | -39.3
Clean-Tech Scenario | 2028 | 1 | 5.9
Clean-Tech Scenario | 2028 | 2 | 9.7
Clean-Tech Scenario | 2028 | 5 | 11.9
Clean-Tech Scenario | 2028 | 1 | -6.4
Clean-Tech Scenario | 2028 | 7 | -30.8
Clean-Tech Scenario | 2028 | 3 | 5.5
Clean-Tech Scenario | 2028 | 1 | -17
Clean-Tech Scenario | 2028 | 2 | 22.4
Clean-Tech Scenario | 2028 | 2 | -1.2
Clean-Tech Scenario | 2028 | 1 | 1.2
Clean-Tech Scenario | 2028 | 1 | 9.1
Clean-Tech Scenario | 2028 | 1 | -6.2
Clean-Tech Scenario | 2028 | 1 | 44.2
Clean-Tech Scenario | 2028 | 1 | 6.6
Clean-Tech Scenario | 2028 | 14 | 21.3
Clean-Tech Scenario | 2028 | 6 | -15.5
Clean-Tech Scenario | 2028 | 2 | 12
Clean-Tech Scenario | 2028 | 1 | 1.1
Clean-Tech Scenario | 2028 | 1 | -15
Clean-Tech Scenario | 2028 | 2 | 2.2
Clean-Tech Scenario | 2028 | 1 | 11.6
Clean-Tech Scenario | 2028 | 1 | -1.8
Clean-Tech Scenario | 2028 | 1 | 2.8
Clean-Tech Scenario | 2028 | 1 | -27.4
Clean-Tech Scenario | 2028 | 3 | -28.1
Clean-Tech Scenario | 2028 | 1 | -16.6
Clean-Tech Scenario | 2028 | 1 | 2
Clean-Tech Scenario | 2028 | 2 | -36.3
Clean-Tech Scenario | 2028 | 16 | -33.7
Clean-Tech Scenario | 2028 | 1 | 4.9
Clean-Tech Scenario | 2028 | 1 | 12.9
Clean-Tech Scenario | 2028 | 2 | 4.8
Clean-Tech Scenario | 2028 | 1 | -2.6
Clean-Tech Scenario | 2028 | 2 | -15.5
Clean-Tech Scenario | 2028 | 1 | -3.2
Clean-Tech Scenario | 2028 | 2 | 1.8
Clean-Tech Scenario | 2028 | 3 | 13.1
Clean-Tech Scenario | 2028 | 2 | -11.6
Clean-Tech Scenario | 2028 | 6 | -5.4
Clean-Tech Scenario | 2028 | 2 | 14.2
Clean-Tech Scenario | 2028 | 1 | 10
Clean-Tech Scenario | 2028 | 1 | 14.5
Clean-Tech Scenario | 2028 | 2 | 3.9
Clean-Tech Scenario | 2028 | 4 | 32.4
Clean-Tech Scenario | 2028 | 6 | 18
Clean-Tech Scenario | 2028 | 1 | 10.5
Clean-Tech Scenario | 2028 | 2 | -2
Clean-Tech Scenario | 2028 | 9 | -24.4
Clean-Tech Scenario | 2028 | 1 | 0.9
Clean-Tech Scenario | 2028 | 8 | -34.5
Clean-Tech Scenario | 2028 | 1 | 3.7
Clean-Tech Scenario | 2028 | 1 | -4.5
Clean-Tech Scenario | 2028 | 2 | 4.7
Clean-Tech Scenario | 2028 | 4 | 16.9
Clean-Tech Scenario | 2028 | 4 | 5.1
Clean-Tech Scenario | 2028 | 1 | 8.9
Clean-Tech Scenario | 2028 | 1 | -14.6
Clean-Tech Scenario | 2028 | 3 | -16.4
Clean-Tech Scenario | 2028 | 1 | -3.9
Clean-Tech Scenario | 2028 | 1 | -10.1
Clean-Tech Scenario | 2028 | 2 | -13
Clean-Tech Scenario | 2028 | 2 | -20.6
Clean-Tech Scenario | 2028 | 5 | -25.8
Clean-Tech Scenario | 2028 | 2 | 1.4
Clean-Tech Scenario | 2028 | 1 | -4.1
Clean-Tech Scenario | 2028 | 2 | -18.6
Clean-Tech Scenario | 2028 | 2 | -35.4
Clean-Tech Scenario | 2028 | 2 | -20.7
Clean-Tech Scenario | 2028 | 2 | 7.1
Clean-Tech Scenario | 2028 | 3 | 9.8
Clean-Tech Scenario | 2028 | 9 | -9.9
Clean-Tech Scenario | 2028 | 2 | 5.2
Clean-Tech Scenario | 2028 | 3 | -1.6
Clean-Tech Scenario | 2028 | 1 | 7.2
Clean-Tech Scenario | 2028 | 2 | -2.5
Clean-Tech Scenario | 2028 | 1 | 9.6
Clean-Tech Scenario | 2028 | 1 | -3.7
Clean-Tech Scenario | 2028 | 2 | 16.7
Clean-Tech Scenario | 2028 | 3 | 2.2
Clean-Tech Scenario | 2028 | 1 | 13.8
Clean-Tech Scenario | 2028 | 2 | -2.4
Clean-Tech Scenario | 2028 | 1 | 2.7
Clean-Tech Scenario | 2028 | 3 | -0.9
Clean-Tech Scenario | 2028 | 1 | 13.9
Clean-Tech Scenario | 2028 | 1 | -18
Clean-Tech Scenario | 2028 | 1 | 25.8
Clean-Tech Scenario | 2028 | 6 | -8.8
Clean-Tech Scenario | 2028 | 1 | -0.8
Clean-Tech Scenario | 2028 | 20 | -35.7
Clean-Tech Scenario | 2028 | 1 | 0.7
Clean-Tech Scenario | 2028 | 1 | -8.4
Clean-Tech Scenario | 2028 | 1 | -9.1
Clean-Tech Scenario | 2028 | 1 | 1
Clean-Tech Scenario | 2028 | 1 | -3.3
Clean-Tech Scenario | 2028 | 1 | 10.1
Clean-Tech Scenario | 2028 | 1 | 1.7
Clean-Tech Scenario | 2028 | 3 | -15.7
Clean-Tech Scenario | 2028 | 2 | -2.8
Clean-Tech Scenario | 2028 | 1 | -5.8
Clean-Tech Scenario | 2028 | 1 | 13.3
Clean-Tech Scenario | 2028 | 12 | 45.4
Clean-Tech Scenario | 2028 | 7 | -7.7
Clean-Tech Scenario | 2028 | 16 | 13.6
Clean-Tech Scenario | 2028 | 2 | -1.6
Clean-Tech Scenario | 2028 | 4 | -3.5
Clean-Tech Scenario | 2028 | 2 | 1.1
Clean-Tech Scenario | 2028 | 4 | -1.9
Clean-Tech Scenario | 2028 | 1 | -2
Clean-Tech Scenario | 2028 | 2 | 6.8
Clean-Tech Scenario | 2028 | 2 | -0.8
Clean-Tech Scenario | 2028 | 6 | 3.5
Clean-Tech Scenario | 2028 | 2 | -15.8
Clean-Tech Scenario | 2028 | 6 | 4.3
Clean-Tech Scenario | 2028 | 2 | -1.1
Clean-Tech Scenario | 2028 | 15 | -59.6
Clean-Tech Scenario | 2028 | 23 | 105.2
Clean-Tech Scenario | 2028 | 26 | -49.5
Clean-Tech Scenario | 2028 | 2 | -0.6
Clean-Tech Scenario | 2028 | 10 | -12.6
Clean-Tech Scenario | 2028 | 6 | -2.2
Clean-Tech Scenario | 2028 | 2 | -0.1
Clean-Tech Scenario | 2028 | 2 | -25.3
Clean-Tech Scenario | 2028 | 4 | -14.3
Clean-Tech Scenario | 2028 | 2 | 0.3
Clean-Tech Scenario | 2028 | 1 | 9.2
Clean-Tech Scenario | 2028 | 7 | 41.4
Clean-Tech Scenario | 2028 | 29 | -41.6
Clean-Tech Scenario | 2028 | 4 | 6.4
Clean-Tech Scenario | 2028 | 4 | -5.1
Clean-Tech Scenario | 2028 | 4 | 6.6
Clean-Tech Scenario | 2028 | 2 | -6.6
Clean-Tech Scenario | 2028 | 2 | -5.9
Clean-Tech Scenario | 2028 | 5 | -5.1
Clean-Tech Scenario | 2028 | 7 | 1.9
Clean-Tech Scenario | 2028 | 1 | -9
Clean-Tech Scenario | 2028 | 2 | -2.2
Clean-Tech Scenario | 2028 | 1 | 6.8
Clean-Tech Scenario | 2028 | 2 | 5.9
Clean-Tech Scenario | 2028 | 14 | -100.9
Clean-Tech Scenario | 2028 | 16 | 49.1
Clean-Tech Scenario | 2028 | 1 | 9
Clean-Tech Scenario | 2028 | 3 | -14.8
Clean-Tech Scenario | 2028 | 1 | -17.8
Clean-Tech Scenario | 2028 | 9 | 23.6
Clean-Tech Scenario | 2028 | 4 | -7.4
Clean-Tech Scenario | 2028 | 1 | -6.1
Clean-Tech Scenario | 2028 | 24 | 36.9
Clean-Tech Scenario | 2028 | 2 | -12.1
Clean-Tech Scenario | 2028 | 3 | -20.6
Clean-Tech Scenario | 2028 | 4 | -25.5
Clean-Tech Scenario | 2028 | 1 | 30.1
Clean-Tech Scenario | 2028 | 6 | 34.2
Clean-Tech Scenario | 2028 | 2 | 34.5
Clean-Tech Scenario | 2028 | 1 | -16.4
Clean-Tech Scenario | 2028 | 1 | 47.7
Clean-Tech Scenario | 2028 | 14 | -49.1
Clean-Tech Scenario | 2028 | 1 | 6.3
Clean-Tech Scenario | 2028 | 2 | 24.4
Clean-Tech Scenario | 2028 | 2 | 18.4
Clean-Tech Scenario | 2028 | 5 | 25.9
Clean-Tech Scenario | 2028 | 1 | 15.9
Clean-Tech Scenario | 2028 | 2 | -11.3
Clean-Tech Scenario | 2028 | 2 | -17.3
Clean-Tech Scenario | 2028 | 3 | 14.4
Clean-Tech Scenario | 2028 | 14 | -91.1
Clean-Tech Scenario | 2028 | 6 | 26.9
Clean-Tech Scenario | 2028 | 5 | -38.7
Clean-Tech Scenario | 2028 | 2 | 31.7
Clean-Tech Scenario | 2028 | 3 | 12.9
Clean-Tech Scenario | 2028 | 3 | 48.4
Clean-Tech Scenario | 2028 | 2 | -2.7
Clean-Tech Scenario | 2028 | 1 | 11.9
Clean-Tech Scenario | 2028 | 1 | -10.9
Clean-Tech Scenario | 2028 | 2 | -4.2
Clean-Tech Scenario | 2028 | 9 | 41.3
Clean-Tech Scenario | 2028 | 1 | -17.6
Clean-Tech Scenario | 2028 | 3 | -30.8
Clean-Tech Scenario | 2028 | 5 | -42.3
Clean-Tech Scenario | 2028 | 7 | -28.6
Clean-Tech Scenario | 2028 | 7 | -39.3
Clean-Tech Scenario | 2028 | 2 | 1.7
Clean-Tech Scenario | 2028 | 1 | 4.6
Clean-Tech Scenario | 2028 | 1 | 4.8
Clean-Tech Scenario | 2028 | 14 | -31.7
Clean-Tech Scenario | 2028 | 1 | 3.5
Clean-Tech Scenario | 2028 | 1 | -6.3
Clean-Tech Scenario | 2028 | 18 | -67.2
Clean-Tech Scenario | 2028 | 2 | 25.7
Clean-Tech Scenario | 2028 | 2 | -4.4
Clean-Tech Scenario | 2028 | 1 | 16.8
Clean-Tech Scenario | 2028 | 2 | 8.1
Clean-Tech Scenario | 2028 | 1 | -26.6
Clean-Tech Scenario | 2028 | 2 | 18.6
Clean-Tech Scenario | 2028 | 1 | -17.9
Clean-Tech Scenario | 2028 | 2 | 14.8
Clean-Tech Scenario | 2028 | 20 | 64.5
Clean-Tech Scenario | 2028 | 6 | -31.8
Clean-Tech Scenario | 2028 | 1 | 42.3
Clean-Tech Scenario | 2028 | 14 | -57.5
Clean-Tech Scenario | 2028 | 7 | 60.2
Clean-Tech Scenario | 2028 | 2 | 20.3
Clean-Tech Scenario | 2028 | 1 | -24
Clean-Tech Scenario | 2028 | 2 | 6.6
Clean-Tech Scenario | 2028 | 4 | -32.2
Clean-Tech Scenario | 2028 | 1 | -12.4
Clean-Tech Scenario | 2028 | 3 | 8.4
Clean-Tech Scenario | 2028 | 5 | 12.4
Clean-Tech Scenario | 2028 | 1 | 14
Clean-Tech Scenario | 2028 | 1 | -23.1
Clean-Tech Scenario | 2028 | 8 | -20.9
Clean-Tech Scenario | 2028 | 1 | 7.7
Clean-Tech Scenario | 2028 | 2 | 19.6
Clean-Tech Scenario | 2028 | 1 | 6.1
Clean-Tech Scenario | 2028 | 1 | -2.2
Clean-Tech Scenario | 2028 | 2 | 10.3
Clean-Tech Scenario | 2028 | 2 | 13.5
Clean-Tech Scenario | 2028 | 1 | 10.9
Clean-Tech Scenario | 2028 | 1 | -1.3
Clean-Tech Scenario | 2028 | 2 | -6
Clean-Tech Scenario | 2028 | 7 | -24.5
Clean-Tech Scenario | 2028 | 11 | -54.4
Clean-Tech Scenario | 2028 | 8 | 25.5
Clean-Tech Scenario | 2028 | 9 | -44.2
Clean-Tech Scenario | 2028 | 15 | 76.2
Clean-Tech Scenario | 2028 | 3 | -7.2
Clean-Tech Scenario | 2028 | 5 | -33.3
Clean-Tech Scenario | 2028 | 9 | 59.7
Clean-Tech Scenario | 2028 | 10 | -55.9
Clean-Tech Scenario | 2028 | 10 | 36.4
Clean-Tech Scenario | 2028 | 6 | -27.1
Clean-Tech Scenario | 2028 | 2 | 5
Clean-Tech Scenario | 2028 | 1 | 29.1
Clean-Tech Scenario | 2028 | 1 | 18.5
Clean-Tech Scenario | 2028 | 1 | 10.6
Clean-Tech Scenario | 2028 | 2 | -37.4
Clean-Tech Scenario | 2028 | 4 | 22.9
Clean-Tech Scenario | 2028 | 5 | -44.8
Clean-Tech Scenario | 2028 | 6 | -37.1
Clean-Tech Scenario | 2028 | 5 | 26.6
Clean-Tech Scenario | 2028 | 1 | -34.6
Clean-Tech Scenario | 2028 | 4 | 20.7
Clean-Tech Scenario | 2028 | 4 | 15.8
Clean-Tech Scenario | 2028 | 3 | -15.1
Clean-Tech Scenario | 2028 | 1 | 36.9
Clean-Tech Scenario | 2028 | 3 | -33.2
Clean-Tech Scenario | 2028 | 4 | 20.1
Clean-Tech Scenario | 2028 | 1 | -9.7
Clean-Tech Scenario | 2028 | 1 | 2.4
Clean-Tech Scenario | 2028 | 1 | 4.2
Clean-Tech Scenario | 2028 | 2 | -23.1
Clean-Tech Scenario | 2028 | 12 | -46.1
Clean-Tech Scenario | 2028 | 1 | 32.7
Clean-Tech Scenario | 2028 | 3 | 46.4
Clean-Tech Scenario | 2028 | 3 | -26.2
Clean-Tech Scenario | 2028 | 1 | -4.2
Clean-Tech Scenario | 2028 | 8 | 27.7
Clean-Tech Scenario | 2028 | 1 | -18.9
Clean-Tech Scenario | 2028 | 1 | 8
Clean-Tech Scenario | 2028 | 5 | 17
Clean-Tech Scenario | 2028 | 1 | -19
Clean-Tech Scenario | 2028 | 1 | 26.9
Clean-Tech Scenario | 2028 | 1 | 29.3
Clean-Tech Scenario | 2028 | 1 | 30.6
Clean-Tech Scenario | 2028 | 1 | 9.7
Clean-Tech Scenario | 2028 | 1 | -4.6
Clean-Tech Scenario | 2028 | 8 | 21.6
Clean-Tech Scenario | 2028 | 4 | -32.5
Clean-Tech Scenario | 2028 | 1 | -11.6
Clean-Tech Scenario | 2028 | 11 | 46.9
Clean-Tech Scenario | 2028 | 13 | -46.8
Clean-Tech Scenario | 2028 | 3 | 8.8
Clean-Tech Scenario | 2028 | 16 | -76
Clean-Tech Scenario | 2028 | 4 | 25.1
Clean-Tech Scenario | 2028 | 1 | -10.4
Clean-Tech Scenario | 2028 | 1 | -20.9
Clean-Tech Scenario | 2028 | 1 | -28.6
Clean-Tech Scenario | 2028 | 1 | 2.3
Clean-Tech Scenario | 2028 | 1 | -24.6
Clean-Tech Scenario | 2028 | 1 | 13.2
Clean-Tech Scenario | 2028 | 4 | -13.5
Clean-Tech Scenario | 2028 | 2 | 6.5
Clean-Tech Scenario | 2028 | 2 | -14.6
Clean-Tech Scenario | 2028 | 1 | 31
Clean-Tech Scenario | 2028 | 2 | -0.9
Clean-Tech Scenario | 2028 | 2 | 1.9
Clean-Tech Scenario | 2028 | 1 | -38.8
Clean-Tech Scenario | 2028 | 1 | 0.3
Clean-Tech Scenario | 2028 | 3 | 12
Clean-Tech Scenario | 2028 | 1 | -14.9
Clean-Tech Scenario | 2028 | 3 | 36.4
Clean-Tech Scenario | 2028 | 6 | -58.6
Clean-Tech Scenario | 2028 | 3 | -20.7
Clean-Tech Scenario | 2028 | 1 | 20.7
Clean-Tech Scenario | 2028 | 4 | -21.4
Clean-Tech Scenario | 2028 | 1 | 7.8
Clean-Tech Scenario | 2028 | 2 | 11.1
Clean-Tech Scenario | 2028 | 2 | 26.5
Clean-Tech Scenario | 2028 | 2 | -4
Clean-Tech Scenario | 2028 | 4 | 21
Clean-Tech Scenario | 2028 | 4 | -7.3
Clean-Tech Scenario | 2028 | 1 | -8.9
Clean-Tech Scenario | 2028 | 3 | -12.3
Clean-Tech Scenario | 2028 | 1 | 16.4
Clean-Tech Scenario | 2028 | 1 | -0.9
Clean-Tech Scenario | 2028 | 1 | 21.4
Clean-Tech Scenario | 2028 | 1 | -7
Clean-Tech Scenario | 2028 | 1 | -6.5
Clean-Tech Scenario | 2028 | 1 | -31.7
Clean-Tech Scenario | 2028 | 1 | -4.9
Clean-Tech Scenario | 2028 | 1 | 12.1
Clean-Tech Scenario | 2028 | 1 | 37.1
Clean-Tech Scenario | 2028 | 1 | 20.1
Clean-Tech Scenario | 2028 | 2 | -18.8
Clean-Tech Scenario | 2028 | 3 | -5.5
Clean-Tech Scenario | 2028 | 1 | -2.1
Clean-Tech Scenario | 2028 | 2 | 9.4
Clean-Tech Scenario | 2028 | 2 | 5.8
Clean-Tech Scenario | 2028 | 3 | 18.2
Clean-Tech Scenario | 2028 | 1 | 40.2
Clean-Tech Scenario | 2028 | 4 | -9.3
Clean-Tech Scenario | 2028 | 1 | 42.5
Clean-Tech Scenario | 2028 | 4 | -8.1
Clean-Tech Scenario | 2028 | 1 | 31.9
Clean-Tech Scenario | 2028 | 7 | 28.3
Clean-Tech Scenario | 2028 | 1 | -2.7
Clean-Tech Scenario | 2028 | 1 | 16.1
Clean-Tech Scenario | 2028 | 1 | 14.1
Clean-Tech Scenario | 2028 | 1 | -11.4
Clean-Tech Scenario | 2028 | 2 | -17.5
Clean-Tech Scenario | 2028 | 2 | -18.4
Clean-Tech Scenario | 2028 | 9 | -28.6
Clean-Tech Scenario | 2028 | 1 | 19.6
Clean-Tech Scenario | 2028 | 20 | -172
Clean-Tech Scenario | 2028 | 7 | 29.4
Clean-Tech Scenario | 2028 | 10 | 72.2
Clean-Tech Scenario | 2028 | 2 | -12.9
Clean-Tech Scenario | 2028 | 2 | -7
Clean-Tech Scenario | 2028 | 2 | -43.3
Clean-Tech Scenario | 2028 | 1 | -1.9
Clean-Tech Scenario | 2028 | 1 | 50.9
Clean-Tech Scenario | 2028 | 4 | 31.6
Clean-Tech Scenario | 2028 | 1 | 16.9
Clean-Tech Scenario | 2028 | 1 | 17.1
Clean-Tech Scenario | 2028 | 5 | -10.9
Clean-Tech Scenario | 2028 | 2 | 16.2
Clean-Tech Scenario | 2028 | 1 | 0.6
Clean-Tech Scenario | 2028 | 1 | 19.5
Clean-Tech Scenario | 2028 | 1 | -4.7
Clean-Tech Scenario | 2028 | 2 | 4.3
Clean-Tech Scenario | 2028 | 10 | 42.6
Clean-Tech Scenario | 2028 | 7 | -24.3
Clean-Tech Scenario | 2028 | 1 | -12.1
Clean-Tech Scenario | 2028 | 12 | -39.8
Clean-Tech Scenario | 2028 | 5 | 30
Clean-Tech Scenario | 2028 | 1 | 3.3
Clean-Tech Scenario | 2028 | 2 | -10.1
Clean-Tech Scenario | 2028 | 2 | 12.2
Clean-Tech Scenario | 2028 | 3 | -9.9
Clean-Tech Scenario | 2028 | 6 | -20.7
Clean-Tech Scenario | 2028 | 9 | 19.9
Clean-Tech Scenario | 2028 | 7 | 13.4
Clean-Tech Scenario | 2028 | 9 | -12.8
Clean-Tech Scenario | 2028 | 2 | -10.5
Clean-Tech Scenario | 2028 | 1 | 9.4
Clean-Tech Scenario | 2028 | 4 | 15.7
Clean-Tech Scenario | 2028 | 2 | -12.8
Clean-Tech Scenario | 2028 | 16 | 33.7
Clean-Tech Scenario | 2028 | 5 | -34.3
Clean-Tech Scenario | 2028 | 4 | -9.8
Clean-Tech Scenario | 2028 | 3 | 2.4
Clean-Tech Scenario | 2028 | 6 | -15
Clean-Tech Scenario | 2028 | 3 | -25
Clean-Tech Scenario | 2028 | 1 | -3
Clean-Tech Scenario | 2028 | 1 | 22.9
Clean-Tech Scenario | 2028 | 1 | 4.5
Clean-Tech Scenario | 2028 | 3 | 23.5
Clean-Tech Scenario | 2028 | 2 | -7.4
Clean-Tech Scenario | 2028 | 2 | 17.6
Clean-Tech Scenario | 2028 | 3 | -16.7
Clean-Tech Scenario | 2028 | 2 | 8.4
Clean-Tech Scenario | 2028 | 2 | -7.5
Clean-Tech Scenario | 2028 | 2 | -11.1
Clean-Tech Scenario | 2028 | 1 | 5.5
Clean-Tech Scenario | 2028 | 1 | 19.7
Clean-Tech Scenario | 2028 | 20 | 104.7
Clean-Tech Scenario | 2028 | 20 | -53.6
Clean-Tech Scenario | 2028 | 21 | -74.7
Clean-Tech Scenario | 2028 | 5 | 39.9
Clean-Tech Scenario | 2028 | 2 | 12.1
Clean-Tech Scenario | 2028 | 6 | 30.2
Clean-Tech Scenario | 2028 | 2 | 37.4
Clean-Tech Scenario | 2028 | 2 | -6.8
Clean-Tech Scenario | 2028 | 1 | 27.4
Clean-Tech Scenario | 2028 | 2 | -7.6
Clean-Tech Scenario | 2028 | 10 | -39
Clean-Tech Scenario | 2028 | 3 | 31.2
Clean-Tech Scenario | 2028 | 18 | 69.1
Clean-Tech Scenario | 2028 | 1 | -32.6
Clean-Tech Scenario | 2028 | 6 | -24.1
Clean-Tech Scenario | 2028 | 4 | 18.9
Clean-Tech Scenario | 2028 | 3 | -27.2
Clean-Tech Scenario | 2028 | 3 | 13
Clean-Tech Scenario | 2028 | 2 | -25.9
Clean-Tech Scenario | 2028 | 1 | 21.7
Clean-Tech Scenario | 2028 | 1 | 33.2
Clean-Tech Scenario | 2028 | 2 | -14.7
Clean-Tech Scenario | 2028 | 1 | 20.8
Clean-Tech Scenario | 2028 | 1 | 23.2
Clean-Tech Scenario | 2028 | 1 | -1
Clean-Tech Scenario | 2028 | 1 | -30.7
Clean-Tech Scenario | 2028 | 4 | 47.4
Clean-Tech Scenario | 2028 | 2 | 16.1
Clean-Tech Scenario | 2028 | 2 | -15.7
Clean-Tech Scenario | 2028 | 1 | 31.7
Clean-Tech Scenario | 2028 | 5 | -30
Clean-Tech Scenario | 2028 | 6 | -27.6
Clean-Tech Scenario | 2028 | 2 | 49.9
Clean-Tech Scenario | 2028 | 2 | 9.2
Clean-Tech Scenario | 2028 | 2 | 35.4
Clean-Tech Scenario | 2028 | 2 | -3.5
Clean-Tech Scenario | 2028 | 3 | 10.2
Clean-Tech Scenario | 2028 | 4 | -18.2
Clean-Tech Scenario | 2028 | 3 | 29
Clean-Tech Scenario | 2028 | 1 | -13.1
Clean-Tech Scenario | 2028 | 4 | 36.1
Clean-Tech Scenario | 2028 | 5 | -5.7
Clean-Tech Scenario | 2028 | 5 | 28.1
Clean-Tech Scenario | 2028 | 13 | -41.9
Clean-Tech Scenario | 2028 | 5 | 38.2
Clean-Tech Scenario | 2028 | 2 | -6.3
Clean-Tech Scenario | 2028 | 1 | 5.1
Clean-Tech Scenario | 2028 | 1 | -11.3
Clean-Tech Scenario | 2028 | 1 | 21.6
Clean-Tech Scenario | 2028 | 3 | 30.3
Clean-Tech Scenario | 2028 | 1 | 16.7
Clean-Tech Scenario | 2028 | 2 | -12
Clean-Tech Scenario | 2028 | 3 | -27.9
Clean-Tech Scenario | 2028 | 3 | 7.5
Clean-Tech Scenario | 2028 | 1 | -45.8
Clean-Tech Scenario | 2028 | 1 | -8.8
Clean-Tech Scenario | 2028 | 1 | -8.3
Clean-Tech Scenario | 2028 | 1 | 3.2
Clean-Tech Scenario | 2028 | 5 | -31.7
Clean-Tech Scenario | 2028 | 1 | 23.9
Clean-Tech Scenario | 2028 | 4 | 34.3
Clean-Tech Scenario | 2028 | 2 | -3.4
Clean-Tech Scenario | 2028 | 15 | 62
Clean-Tech Scenario | 2028 | 9 | -35.6
Clean-Tech Scenario | 2028 | 5 | -35.4
Clean-Tech Scenario | 2028 | 6 | 32.5
Clean-Tech Scenario | 2028 | 1 | -30.4
Clean-Tech Scenario | 2028 | 1 | -4.8
Clean-Tech Scenario | 2028 | 2 | 11.8
Clean-Tech Scenario | 2028 | 2 | -17.9
Clean-Tech Scenario | 2028 | 1 | 29.5
Clean-Tech Scenario | 2028 | 1 | -31.6
Clean-Tech Scenario | 2028 | 2 | -9.2
Clean-Tech Scenario | 2028 | 2 | 13.9
Clean-Tech Scenario | 2028 | 2 | -20.1
Clean-Tech Scenario | 2028 | 8 | -41.2
Clean-Tech Scenario | 2028 | 11 | 53.2
Clean-Tech Scenario | 2028 | 2 | -7.3
Clean-Tech Scenario | 2028 | 3 | -25.1
Clean-Tech Scenario | 2028 | 2 | 20.5
Clean-Tech Scenario | 2028 | 2 | 28
Clean-Tech Scenario | 2028 | 1 | 23.5
Clean-Tech Scenario | 2028 | 7 | -20.9
Clean-Tech Scenario | 2028 | 6 | 56.8
Clean-Tech Scenario | 2028 | 4 | 30.3
Clean-Tech Scenario | 2028 | 4 | -11.4
Clean-Tech Scenario | 2028 | 3 | -7.4
Clean-Tech Scenario | 2028 | 2 | -19.9
Clean-Tech Scenario | 2028 | 1 | 15.3
Clean-Tech Scenario | 2028 | 3 | 26.8
Clean-Tech Scenario | 2028 | 2 | 23.5
Clean-Tech Scenario | 2028 | 5 | -26.1
Clean-Tech Scenario | 2028 | 1 | -12.6
Clean-Tech Scenario | 2028 | 4 | 38.8
Clean-Tech Scenario | 2028 | 2 | -53.8
Clean-Tech Scenario | 2028 | 11 | -53.5
Clean-Tech Scenario | 2028 | 8 | 35.2
Clean-Tech Scenario | 2028 | 7 | -39.8
Clean-Tech Scenario | 2028 | 2 | -12.3
Clean-Tech Scenario | 2028 | 5 | 19.7
Clean-Tech Scenario | 2028 | 2 | -5.1
Clean-Tech Scenario | 2028 | 1 | 12
Clean-Tech Scenario | 2028 | 1 | -11.8
Clean-Tech Scenario | 2028 | 1 | -27.6
Clean-Tech Scenario | 2028 | 13 | -36.4
Clean-Tech Scenario | 2028 | 10 | 29.5
Clean-Tech Scenario | 2028 | 4 | -19.8
Clean-Tech Scenario | 2028 | 3 | -5.9
Clean-Tech Scenario | 2028 | 3 | 6.4
Clean-Tech Scenario | 2028 | 3 | -24.5
Clean-Tech Scenario | 2028 | 1 | -21.8
Clean-Tech Scenario | 2028 | 3 | 14.2
Clean-Tech Scenario | 2028 | 1 | -14.4
Clean-Tech Scenario | 2028 | 1 | 11.5
Clean-Tech Scenario | 2028 | 3 | 18.7
Clean-Tech Scenario | 2028 | 3 | 20
Clean-Tech Scenario | 2028 | 4 | -14.4
Clean-Tech Scenario | 2028 | 1 | -25.2
Clean-Tech Scenario | 2028 | 1 | 20.2
Clean-Tech Scenario | 2028 | 6 | -32.9
Clean-Tech Scenario | 2028 | 1 | 17.3
Clean-Tech Scenario | 2028 | 1 | -33.7
Clean-Tech Scenario | 2028 | 3 | -23.4
Clean-Tech Scenario | 2028 | 1 | 28.3
Clean-Tech Scenario | 2028 | 5 | 35.2
Clean-Tech Scenario | 2028 | 3 | -13.3
Clean-Tech Scenario | 2028 | 2 | 16.8
Clean-Tech Scenario | 2028 | 1 | -17.3
Clean-Tech Scenario | 2028 | 8 | 45.2
Clean-Tech Scenario | 2028 | 1 | 19.8
Clean-Tech Scenario | 2028 | 3 | -11.7
Clean-Tech Scenario | 2028 | 2 | -1
Clean-Tech Scenario | 2028 | 2 | -20.8
Clean-Tech Scenario | 2028 | 2 | 8.7
Clean-Tech Scenario | 2028 | 1 | -14.2
Clean-Tech Scenario | 2028 | 1 | -21
Clean-Tech Scenario | 2028 | 1 | 5.4
Clean-Tech Scenario | 2028 | 1 | -15.6
Clean-Tech Scenario | 2028 | 2 | -7.8
Clean-Tech Scenario | 2028 | 1 | 27.8
Clean-Tech Scenario | 2028 | 2 | -26.3
Clean-Tech Scenario | 2028 | 1 | -11.5
Clean-Tech Scenario | 2028 | 1 | 9.5
Clean-Tech Scenario | 2028 | 2 | 7.6
Clean-Tech Scenario | 2028 | 2 | 31
Clean-Tech Scenario | 2028 | 1 | -7.2
Clean-Tech Scenario | 2028 | 1 | 15.5
Clean-Tech Scenario | 2028 | 2 | 36.7
Clean-Tech Scenario | 2028 | 2 | 7.9
Clean-Tech Scenario | 2028 | 3 | 4.1
Clean-Tech Scenario | 2028 | 10 | -46.5
Clean-Tech Scenario | 2028 | 1 | 15.2
Clean-Tech Scenario | 2028 | 3 | 22.3
Clean-Tech Scenario | 2028 | 1 | -20.8
Clean-Tech Scenario | 2028 | 1 | -11.2
Clean-Tech Scenario | 2028 | 4 | 33.8
Clean-Tech Scenario | 2028 | 3 | -8.4
Clean-Tech Scenario | 2028 | 9 | 60.2
Clean-Tech Scenario | 2028 | 10 | -61.8
Clean-Tech Scenario | 2028 | 3 | 19.3
Clean-Tech Scenario | 2028 | 1 | 13.1
Clean-Tech Scenario | 2028 | 2 | -12.2
Clean-Tech Scenario | 2028 | 3 | 14.5
Clean-Tech Scenario | 2028 | 2 | -14
Clean-Tech Scenario | 2028 | 4 | 14
Clean-Tech Scenario | 2028 | 2 | 29
Clean-Tech Scenario | 2028 | 7 | -46.5
Clean-Tech Scenario | 2028 | 2 | 4.2
Clean-Tech Scenario | 2028 | 2 | 24.7
Clean-Tech Scenario | 2028 | 4 | 24
Clean-Tech Scenario | 2028 | 10 | -45.5
Clean-Tech Scenario | 2028 | 1 | 36.5
Clean-Tech Scenario | 2028 | 1 | 9.3
Clean-Tech Scenario | 2028 | 1 | -32.7
Clean-Tech Scenario | 2028 | 4 | 33.2
Clean-Tech Scenario | 2028 | 2 | -4.1
Clean-Tech Scenario | 2028 | 1 | 28.5
Clean-Tech Scenario | 2028 | 3 | 7.2
Clean-Tech Scenario | 2028 | 2 | 27.6
Clean-Tech Scenario | 2028 | 2 | -35.5
Clean-Tech Scenario | 2028 | 2 | -35.9
Clean-Tech Scenario | 2028 | 3 | -3.9
Clean-Tech Scenario | 2028 | 6 | 34.9
Clean-Tech Scenario | 2028 | 1 | 4.7
Clean-Tech Scenario | 2028 | 1 | -25.4
Clean-Tech Scenario | 2028 | 1 | 29.8
Clean-Tech Scenario | 2028 | 2 | 8
Clean-Tech Scenario | 2028 | 2 | -14.4
Clean-Tech Scenario | 2028 | 2 | 4.9
Clean-Tech Scenario | 2028 | 1 | 7.4
Clean-Tech Scenario | 2028 | 12 | 20.3
Clean-Tech Scenario | 2028 | 3 | -22.4
Clean-Tech Scenario | 2028 | 1 | -26.7
Clean-Tech Scenario | 2028 | 1 | -10.8
Clean-Tech Scenario | 2028 | 4 | 9.7
Clean-Tech Scenario | 2028 | 5 | 38
Clean-Tech Scenario | 2028 | 8 | -33.8
Clean-Tech Scenario | 2028 | 1 | 21.5
Clean-Tech Scenario | 2028 | 11 | 68.6
Clean-Tech Scenario | 2028 | 7 | -41.8
Clean-Tech Scenario | 2028 | 1 | 22.2
Clean-Tech Scenario | 2028 | 1 | -21.9
Clean-Tech Scenario | 2028 | 10 | -40.5
Clean-Tech Scenario | 2028 | 1 | -1.1
Clean-Tech Scenario | 2028 | 2 | 7.8
Clean-Tech Scenario | 2028 | 6 | -27.8
Clean-Tech Scenario | 2028 | 2 | 23.8
Clean-Tech Scenario | 2028 | 2 | -6.4
Clean-Tech Scenario | 2028 | 3 | 28.5
Clean-Tech Scenario | 2028 | 1 | -28.9
Clean-Tech Scenario | 2028 | 3 | -17
Clean-Tech Scenario | 2028 | 2 | 8.9
Clean-Tech Scenario | 2028 | 2 | -23
Clean-Tech Scenario | 2028 | 1 | -13.7
Clean-Tech Scenario | 2028 | 11 | 41.2
Clean-Tech Scenario | 2028 | 5 | -9.5
Clean-Tech Scenario | 2028 | 2 | -7.1
Clean-Tech Scenario | 2028 | 13 | -20.4
Clean-Tech Scenario | 2028 | 18 | 63.8
Clean-Tech Scenario | 2028 | 9 | -24.3
Clean-Tech Scenario | 2028 | 1 | -7.5
Clean-Tech Scenario | 2028 | 9 | -36.6
Clean-Tech Scenario | 2028 | 10 | 30.1
Clean-Tech Scenario | 2028 | 17 | -27.4
Clean-Tech Scenario | 2028 | 16 | -79.5
Clean-Tech Scenario | 2028 | 7 | 36.7
Clean-Tech Scenario | 2028 | 1 | -10.6
Clean-Tech Scenario | 2028 | 3 | 19
Clean-Tech Scenario | 2028 | 1 | -20.2
Clean-Tech Scenario | 2028 | 2 | -4.5
Clean-Tech Scenario | 2028 | 6 | 18.4
Clean-Tech Scenario | 2028 | 2 | -1.4
Clean-Tech Scenario | 2028 | 1 | 14.2
Clean-Tech Scenario | 2028 | 1 | -5.7
Clean-Tech Scenario | 2028 | 1 | 11.2
Clean-Tech Scenario | 2028 | 9 | -26.3
Clean-Tech Scenario | 2028 | 20 | 83.4
Clean-Tech Scenario | 2028 | 10 | -56.1
Clean-Tech Scenario | 2028 | 1 | 25.6
Clean-Tech Scenario | 2028 | 1 | 6.7
Clean-Tech Scenario | 2028 | 3 | -7.9
Clean-Tech Scenario | 2028 | 10 | 37.2
Clean-Tech Scenario | 2028 | 2 | -3
Clean-Tech Scenario | 2028 | 1 | -37.7
Clean-Tech Scenario | 2028 | 3 | -18.7
Clean-Tech Scenario | 2028 | 5 | 16
Clean-Tech Scenario | 2028 | 12 | -69.8
Clean-Tech Scenario | 2028 | 1 | 28.7
Clean-Tech Scenario | 2028 | 1 | 13.5
Clean-Tech Scenario | 2028 | 2 | 45.3
Clean-Tech Scenario | 2028 | 2 | 18
Clean-Tech Scenario | 2028 | 2 | 39.4
Clean-Tech Scenario | 2028 | 16 | 104.4
Clean-Tech Scenario | 2028 | 2 | -10.4
Clean-Tech Scenario | 2028 | 1 | -17.5
Clean-Tech Scenario | 2028 | 2 | -3.8
Clean-Tech Scenario | 2028 | 1 | 15.6
Clean-Tech Scenario | 2028 | 2 | -21
Clean-Tech Scenario | 2028 | 3 | -5.4
Clean-Tech Scenario | 2028 | 1 | 21.3
Clean-Tech Scenario | 2028 | 1 | 15.1
Clean-Tech Scenario | 2028 | 2 | 23.2
Clean-Tech Scenario | 2028 | 1 | -10
Clean-Tech Scenario | 2028 | 3 | -28.6
Clean-Tech Scenario | 2028 | 1 | -5.9
Clean-Tech Scenario | 2028 | 1 | 66.1
Clean-Tech Scenario | 2028 | 12 | 41.9
Clean-Tech Scenario | 2028 | 9 | -60.3
Clean-Tech Scenario | 2028 | 1 | -37.3
Clean-Tech Scenario | 2028 | 4 | 11.1
Clean-Tech Scenario | 2028 | 2 | -23.7
Clean-Tech Scenario | 2028 | 8 | -18.3
Clean-Tech Scenario | 2028 | 9 | 17.5
Clean-Tech Scenario | 2028 | 6 | -46.9
Clean-Tech Scenario | 2028 | 3 | -7.5
Clean-Tech Scenario | 2028 | 1 | 64.7
Clean-Tech Scenario | 2028 | 6 | 26.5
Clean-Tech Scenario | 2028 | 7 | 13.5
Clean-Tech Scenario | 2028 | 3 | 23.3
Clean-Tech Scenario | 2028 | 3 | 13.2
Clean-Tech Scenario | 2028 | 3 | -15.2
Clean-Tech Scenario | 2028 | 8 | 18.3
Clean-Tech Scenario | 2028 | 7 | -42.9
Clean-Tech Scenario | 2028 | 1 | -35.6
Clean-Tech Scenario | 2028 | 3 | 8.3
Clean-Tech Scenario | 2028 | 4 | 40
Clean-Tech Scenario | 2028 | 22 | -35.9
Clean-Tech Scenario | 2028 | 13 | 48.1
Clean-Tech Scenario | 2028 | 3 | -23.7
Clean-Tech Scenario | 2028 | 2 | -5.3
Clean-Tech Scenario | 2028 | 2 | 14.4
Clean-Tech Scenario | 2028 | 1 | -25.6
Clean-Tech Scenario | 2028 | 3 | -10.1
Clean-Tech Scenario | 2028 | 4 | -16.5
Clean-Tech Scenario | 2028 | 1 | 14.7
Clean-Tech Scenario | 2028 | 2 | -2.1
Clean-Tech Scenario | 2028 | 3 | 28
Clean-Tech Scenario | 2028 | 1 | 3
Clean-Tech Scenario | 2028 | 3 | -25.6
Clean-Tech Scenario | 2028 | 2 | -33.5
Clean-Tech Scenario | 2028 | 14 | 28.3
Clean-Tech Scenario | 2028 | 7 | -27.7
Clean-Tech Scenario | 2028 | 2 | -13.3
Clean-Tech Scenario | 2028 | 1 | 8.2
Clean-Tech Scenario | 2028 | 3 | -19.9
Clean-Tech Scenario | 2028 | 4 | 12.6
Clean-Tech Scenario | 2028 | 2 | -56.2
Clean-Tech Scenario | 2028 | 1 | -39.2
Clean-Tech Scenario | 2028 | 11 | -35.8
Clean-Tech Scenario | 2028 | 1 | 2.9
Clean-Tech Scenario | 2028 | 2 | 56.1
Clean-Tech Scenario | 2028 | 1 | 17.2
Clean-Tech Scenario | 2028 | 3 | 25.2
Clean-Tech Scenario | 2028 | 1 | -5.5
Clean-Tech Scenario | 2028 | 5 | -21.1
Clean-Tech Scenario | 2028 | 1 | -8.2
Clean-Tech Scenario | 2028 | 1 | 3.9
Clean-Tech Scenario | 2028 | 1 | -9.4
Clean-Tech Scenario | 2028 | 1 | 51.1
Clean-Tech Scenario | 2028 | 12 | -32
Clean-Tech Scenario | 2028 | 2 | 17
Clean-Tech Scenario | 2028 | 3 | 39.8
Clean-Tech Scenario | 2028 | 1 | 6.5
Clean-Tech Scenario | 2028 | 2 | -23.5
Clean-Tech Scenario | 2028 | 2 | -4.3
Clean-Tech Scenario | 2028 | 2 | 10.1
Clean-Tech Scenario | 2028 | 3 | 34.6
Clean-Tech Scenario | 2028 | 1 | -17.2
Clean-Tech Scenario | 2028 | 1 | 6.2
Clean-Tech Scenario | 2028 | 2 | -10.8
Clean-Tech Scenario | 2028 | 5 | 37
Clean-Tech Scenario | 2028 | 3 | -22.7
Clean-Tech Scenario | 2028 | 3 | -13.2
Clean-Tech Scenario | 2028 | 2 | -10.6
Clean-Tech Scenario | 2028 | 1 | 17
Clean-Tech Scenario | 2028 | 1 | 25
Clean-Tech Scenario | 2028 | 2 | -21.5
Clean-Tech Scenario | 2028 | 8 | -32.6
Clean-Tech Scenario | 2028 | 10 | 45.4
Clean-Tech Scenario | 2028 | 9 | -32.4
Clean-Tech Scenario | 2028 | 12 | 61.9
Clean-Tech Scenario | 2028 | 4 | -26.6
Clean-Tech Scenario | 2028 | 1 | -13
Clean-Tech Scenario | 2028 | 1 | 17.4
Clean-Tech Scenario | 2028 | 6 | 23
Clean-Tech Scenario | 2028 | 1 | -8.6
Clean-Tech Scenario | 2028 | 1 | -22.4
Clean-Tech Scenario | 2028 | 3 | -14.5
Clean-Tech Scenario | 2028 | 1 | -43.3
Clean-Tech Scenario | 2028 | 7 | -29.3
Clean-Tech Scenario | 2028 | 1 | 7.9
Clean-Tech Scenario | 2028 | 3 | -6.5
Clean-Tech Scenario | 2028 | 1 | 52.5
Clean-Tech Scenario | 2028 | 2 | -28.9
Clean-Tech Scenario | 2028 | 5 | 34.2
Clean-Tech Scenario | 2028 | 1 | -6.7
Clean-Tech Scenario | 2028 | 3 | 31.8
Clean-Tech Scenario | 2028 | 2 | 13.2
Clean-Tech Scenario | 2028 | 5 | -32.7
Clean-Tech Scenario | 2028 | 1 | -14.7
Clean-Tech Scenario | 2028 | 8 | 46.5
Clean-Tech Scenario | 2028 | 6 | -17.6
Clean-Tech Scenario | 2028 | 3 | -15.9
Clean-Tech Scenario | 2028 | 2 | 11.5
Clean-Tech Scenario | 2028 | 10 | -43.8
Clean-Tech Scenario | 2028 | 2 | 11.7
Clean-Tech Scenario | 2028 | 3 | -26.4
Clean-Tech Scenario | 2028 | 13 | -19.2
Clean-Tech Scenario | 2028 | 3 | 42.1
Clean-Tech Scenario | 2028 | 5 | -35.3
Clean-Tech Scenario | 2028 | 1 | 10.7
Clean-Tech Scenario | 2028 | 14 | -28.1
Clean-Tech Scenario | 2028 | 2 | 17.4
Clean-Tech Scenario | 2028 | 1 | 33.3
Clean-Tech Scenario | 2028 | 1 | 39.2
Clean-Tech Scenario | 2028 | 3 | 17.1
Clean-Tech Scenario | 2028 | 4 | -20.2
Clean-Tech Scenario | 2028 | 1 | -25.9
Clean-Tech Scenario | 2028 | 10 | -61.6
Clean-Tech Scenario | 2028 | 1 | 22.1
Clean-Tech Scenario | 2028 | 6 | 47
Clean-Tech Scenario | 2028 | 3 | 12.3
Clean-Tech Scenario | 2028 | 7 | -18.9
Clean-Tech Scenario | 2028 | 2 | -15.9
Clean-Tech Scenario | 2028 | 1 | 26.6
Clean-Tech Scenario | 2028 | 5 | 42.4
Clean-Tech Scenario | 2028 | 7 | -27.1
Clean-Tech Scenario | 2028 | 2 | 38.7
Clean-Tech Scenario | 2028 | 2 | -16.7
Clean-Tech Scenario | 2028 | 2 | 0.5
Clean-Tech Scenario | 2028 | 1 | 32.5
Clean-Tech Scenario | 2028 | 2 | -11.9
Clean-Tech Scenario | 2028 | 3 | -9.2
Clean-Tech Scenario | 2028 | 1 | -1.6
Clean-Tech Scenario | 2028 | 2 | 5.5
Clean-Tech Scenario | 2028 | 2 | 6.1
Clean-Tech Scenario | 2028 | 10 | -28.3
Clean-Tech Scenario | 2028 | 2 | -13.7
Clean-Tech Scenario | 2028 | 5 | 43.6
Clean-Tech Scenario | 2028 | 1 | -10.7
Clean-Tech Scenario | 2028 | 2 | 1
Clean-Tech Scenario | 2028 | 2 | -0.5
Clean-Tech Scenario | 2028 | 4 | 11.8
Clean-Tech Scenario | 2028 | 3 | -5
Clean-Tech Scenario | 2028 | 2 | 37.8
Clean-Tech Scenario | 2028 | 2 | -10
Clean-Tech Scenario | 2028 | 17 | 43.3
Clean-Tech Scenario | 2028 | 3 | -21.2
Clean-Tech Scenario | 2028 | 4 | -13
Clean-Tech Scenario | 2028 | 1 | 44.1
Clean-Tech Scenario | 2028 | 2 | -27.8
Clean-Tech Scenario | 2028 | 18 | -158.5
Clean-Tech Scenario | 2028 | 16 | 64.2
Clean-Tech Scenario | 2028 | 2 | 5.4
Clean-Tech Scenario | 2028 | 12 | 45.1
Clean-Tech Scenario | 2028 | 4 | -29
Clean-Tech Scenario | 2028 | 5 | -31.4
Clean-Tech Scenario | 2028 | 4 | 7
Clean-Tech Scenario | 2028 | 5 | -10.1
Clean-Tech Scenario | 2028 | 1 | 28.1
Clean-Tech Scenario | 2028 | 13 | 46.3
Clean-Tech Scenario | 2028 | 5 | -11.7
Clean-Tech Scenario | 2028 | 3 | -2.3
Clean-Tech Scenario | 2028 | 1 | -4
Clean-Tech Scenario | 2028 | 12 | 39.8
Clean-Tech Scenario | 2028 | 8 | -12
Clean-Tech Scenario | 2028 | 4 | 8.1
Clean-Tech Scenario | 2028 | 2 | -10.2
Clean-Tech Scenario | 2028 | 1 | -3.1
Clean-Tech Scenario | 2028 | 4 | -0.8
Clean-Tech Scenario | 2028 | 2 | 6.9
Clean-Tech Scenario | 2028 | 2 | -5.6
Clean-Tech Scenario | 2028 | 6 | -10.1
Clean-Tech Scenario | 2028 | 13 | -62.3
Clean-Tech Scenario | 2028 | 3 | 26.6
Clean-Tech Scenario | 2028 | 3 | 3.2
Clean-Tech Scenario | 2028 | 2 | -2.3
Clean-Tech Scenario | 2028 | 8 | 5.2
Clean-Tech Scenario | 2028 | 2 | -5.8
Clean-Tech Scenario | 2028 | 2 | -10.9
Clean-Tech Scenario | 2028 | 1 | -9.3
Clean-Tech Scenario | 2028 | 1 | 1.8
Clean-Tech Scenario | 2028 | 3 | -12.2
Clean-Tech Scenario | 2028 | 1 | -26.2
Clean-Tech Scenario | 2028 | 2 | -5.2
Clean-Tech Scenario | 2028 | 6 | 2.4
Clean-Tech Scenario | 2028 | 2 | 19.4
Clean-Tech Scenario | 2028 | 1 | -11.1
Clean-Tech Scenario | 2028 | 1 | -14.1
Clean-Tech Scenario | 2028 | 3 | 3
Clean-Tech Scenario | 2028 | 4 | -5.6
Clean-Tech Scenario | 2028 | 4 | 0.6
Clean-Tech Scenario | 2028 | 3 | 21.6
Clean-Tech Scenario | 2028 | 1 | 14.4
Clean-Tech Scenario | 2028 | 4 | -6.9
Clean-Tech Scenario | 2028 | 6 | -13
Clean-Tech Scenario | 2028 | 2 | 8.2
Clean-Tech Scenario | 2028 | 3 | 1.4
Clean-Tech Scenario | 2028 | 1 | -18.4
Clean-Tech Scenario | 2028 | 3 | -3.7
Clean-Tech Scenario | 2028 | 2 | -3.9
Clean-Tech Scenario | 2028 | 15 | -79.2
Clean-Tech Scenario | 2028 | 30 | 68.7
Clean-Tech Scenario | 2028 | 8 | -22.7
Clean-Tech Scenario | 2028 | 9 | 57.8
Clean-Tech Scenario | 2028 | 5 | 10.9
Clean-Tech Scenario | 2028 | 1 | -26.1
Clean-Tech Scenario | 2028 | 2 | 13.3
Clean-Tech Scenario | 2028 | 1 | -24.3
Clean-Tech Scenario | 2028 | 2 | 14.6
Clean-Tech Scenario | 2028 | 1 | 37.7
Clean-Tech Scenario | 2028 | 3 | -31.1
Clean-Tech Scenario | 2028 | 2 | 6.2
Clean-Tech Scenario | 2028 | 2 | 41
Clean-Tech Scenario | 2028 | 2 | 2.9
Clean-Tech Scenario | 2028 | 2 | -24.5
Clean-Tech Scenario | 2028 | 4 | -24.7
Clean-Tech Scenario | 2028 | 1 | 27.1
Clean-Tech Scenario | 2028 | 15 | -31.1
Clean-Tech Scenario | 2028 | 2 | 15
Clean-Tech Scenario | 2028 | 6 | -18.9
Clean-Tech Scenario | 2028 | 14 | 41.9
Clean-Tech Scenario | 2028 | 1 | -36.6
Clean-Tech Scenario | 2028 | 1 | -32.5
Clean-Tech Scenario | 2028 | 2 | 7.7
Clean-Tech Scenario | 2028 | 2 | 29.3
Clean-Tech Scenario | 2028 | 1 | -3.6
Clean-Tech Scenario | 2028 | 4 | -19.9
Clean-Tech Scenario | 2028 | 3 | -28
Clean-Tech Scenario | 2028 | 1 | -26.8
Clean-Tech Scenario | 2028 | 1 | 33.1
Clean-Tech Scenario | 2028 | 3 | 58.9
Clean-Tech Scenario | 2028 | 2 | -10.3
Clean-Tech Scenario | 2028 | 2 | 16.6
Clean-Tech Scenario | 2028 | 1 | 25.4
Clean-Tech Scenario | 2028 | 3 | 27.5
Clean-Tech Scenario | 2028 | 6 | -37.7
Clean-Tech Scenario | 2028 | 16 | 47.3
Clean-Tech Scenario | 2028 | 2 | -13.9
Clean-Tech Scenario | 2028 | 1 | 28.9
Clean-Tech Scenario | 2028 | 2 | -36.4
Clean-Tech Scenario | 2028 | 2 | -32
Clean-Tech Scenario | 2028 | 3 | -37.8
Clean-Tech Scenario | 2028 | 1 | 35
Clean-Tech Scenario | 2028 | 1 | -15.9
Clean-Tech Scenario | 2028 | 3 | -28.2
Clean-Tech Scenario | 2028 | 7 | 24.6
Clean-Tech Scenario | 2028 | 3 | 30.6
Clean-Tech Scenario | 2028 | 9 | -36.8
Clean-Tech Scenario | 2028 | 3 | 62.6
Clean-Tech Scenario | 2028 | 4 | 27.7
Clean-Tech Scenario | 2028 | 1 | -8.5
Clean-Tech Scenario | 2028 | 1 | -29.6
Clean-Tech Scenario | 2028 | 2 | -23.8
Clean-Tech Scenario | 2028 | 4 | -85
Clean-Tech Scenario | 2028 | 17 | 96
Clean-Tech Scenario | 2028 | 8 | -107.2
Clean-Tech Scenario | 2028 | 3 | 29.8
Clean-Tech Scenario | 2028 | 4 | -22.1
Clean-Tech Scenario | 2028 | 1 | -22.1
Clean-Tech Scenario | 2028 | 1 | -18.6
Clean-Tech Scenario | 2028 | 2 | -24.4
Clean-Tech Scenario | 2028 | 4 | 59.7
Clean-Tech Scenario | 2028 | 7 | -34
Clean-Tech Scenario | 2028 | 1 | -38.3
Clean-Tech Scenario | 2028 | 4 | 22.4
Clean-Tech Scenario | 2028 | 1 | -28.1
Clean-Tech Scenario | 2028 | 2 | 15.7
Clean-Tech Scenario | 2028 | 1 | -47.5
Clean-Tech Scenario | 2028 | 6 | -50.6
Clean-Tech Scenario | 2028 | 4 | -32.8
Clean-Tech Scenario | 2028 | 3 | 41.6
Clean-Tech Scenario | 2028 | 2 | 12.7
Clean-Tech Scenario | 2028 | 3 | 23.6
Clean-Tech Scenario | 2028 | 3 | -14.2
Clean-Tech Scenario | 2028 | 3 | 5.9
Clean-Tech Scenario | 2028 | 7 | 17.8
Clean-Tech Scenario | 2028 | 5 | 15.6
Clean-Tech Scenario | 2028 | 8 | 21.3
Clean-Tech Scenario | 2028 | 8 | -41.5
Clean-Tech Scenario | 2028 | 1 | 14.3
Clean-Tech Scenario | 2028 | 2 | 4.4
Clean-Tech Scenario | 2028 | 4 | -16.1
Clean-Tech Scenario | 2028 | 11 | -18.4
Clean-Tech Scenario | 2028 | 2 | 18.5
Clean-Tech Scenario | 2028 | 11 | -45
Clean-Tech Scenario | 2028 | 1 | 28.4
Clean-Tech Scenario | 2028 | 1 | -12.2
Clean-Tech Scenario | 2028 | 22 | 40.5
Clean-Tech Scenario | 2028 | 12 | -35.9
Clean-Tech Scenario | 2028 | 8 | 22
Clean-Tech Scenario | 2028 | 2 | 35.3
Clean-Tech Scenario | 2028 | 2 | -8.9
Clean-Tech Scenario | 2028 | 1 | 33.9
Clean-Tech Scenario | 2028 | 3 | 29.9
Clean-Tech Scenario | 2028 | 14 | 34.4
Clean-Tech Scenario | 2028 | 5 | -30.3
Clean-Tech Scenario | 2028 | 2 | -0.3
Clean-Tech Scenario | 2028 | 5 | -20.1
Clean-Tech Scenario | 2028 | 3 | -33
Clean-Tech Scenario | 2028 | 1 | -0.1
Clean-Tech Scenario | 2028 | 1 | 18.2
Clean-Tech Scenario | 2028 | 3 | -3.1
Clean-Tech Scenario | 2028 | 1 | 14.8
Clean-Tech Scenario | 2028 | 1 | 8.5
Clean-Tech Scenario | 2028 | 3 | 11.2
Clean-Tech Scenario | 2028 | 26 | 70.8
Clean-Tech Scenario | 2028 | 1 | -4.3
Clean-Tech Scenario | 2028 | 1 | -20.1
Clean-Tech Scenario | 2028 | 5 | 12.9
Clean-Tech Scenario | 2028 | 7 | -47.9
Clean-Tech Scenario | 2028 | 2 | -17.2
Clean-Tech Scenario | 2028 | 3 | 24.2
Clean-Tech Scenario | 2028 | 1 | -9.5
Clean-Tech Scenario | 2028 | 6 | 30.3
Clean-Tech Scenario | 2028 | 2 | -11.2
Clean-Tech Scenario | 2028 | 3 | -4
Clean-Tech Scenario | 2028 | 2 | 17.8
Clean-Tech Scenario | 2028 | 7 | -48.4
Clean-Tech Scenario | 2028 | 3 | 13.9
Clean-Tech Scenario | 2028 | 4 | 32.6
Clean-Tech Scenario | 2028 | 10 | -44.3
Clean-Tech Scenario | 2028 | 2 | -0.4
Clean-Tech Scenario | 2028 | 3 | 19.9
Clean-Tech Scenario | 2028 | 2 | 9.1
Clean-Tech Scenario | 2028 | 1 | 16.6
Clean-Tech Scenario | 2028 | 1 | -30.8
Clean-Tech Scenario | 2028 | 2 | 29.9
Clean-Tech Scenario | 2028 | 3 | 19.1
Clean-Tech Scenario | 2028 | 5 | -12
Clean-Tech Scenario | 2028 | 9 | -27.2
Clean-Tech Scenario | 2028 | 2 | 31.4
Clean-Tech Scenario | 2028 | 2 | 22.9
Clean-Tech Scenario | 2028 | 4 | 8.2
Clean-Tech Scenario | 2028 | 1 | -12
Clean-Tech Scenario | 2028 | 2 | -32.9
Clean-Tech Scenario | 2028 | 2 | -30.2
Clean-Tech Scenario | 2028 | 6 | 21.2
Clean-Tech Scenario | 2028 | 2 | 44.1
Clean-Tech Scenario | 2028 | 1 | -17.7
Clean-Tech Scenario | 2028 | 1 | -19.2
Clean-Tech Scenario | 2028 | 3 | -16.3
Clean-Tech Scenario | 2028 | 6 | -32
Clean-Tech Scenario | 2028 | 1 | -10.2
Clean-Tech Scenario | 2028 | 1 | 11.3
Clean-Tech Scenario | 2028 | 2 | 13.4
Clean-Tech Scenario | 2028 | 1 | 1.6
Clean-Tech Scenario | 2028 | 3 | -16.6
Clean-Tech Scenario | 2028 | 6 | 22.5
Clean-Tech Scenario | 2028 | 7 | -39.2
Clean-Tech Scenario | 2028 | 1 | 10.8
Clean-Tech Scenario | 2028 | 3 | -18.8
Clean-Tech Scenario | 2028 | 11 | -38.9
Clean-Tech Scenario | 2028 | 2 | 40.8
Clean-Tech Scenario | 2028 | 10 | 21.6
Clean-Tech Scenario | 2028 | 3 | -9.4
Clean-Tech Scenario | 2028 | 3 | -14
Clean-Tech Scenario | 2028 | 15 | -43.5
Clean-Tech Scenario | 2028 | 11 | 65.3
Clean-Tech Scenario | 2028 | 3 | -17.9
Clean-Tech Scenario | 2028 | 2 | 14.3
Clean-Tech Scenario | 2028 | 2 | -22.3
Clean-Tech Scenario | 2028 | 1 | -15.3
Clean-Tech Scenario | 2028 | 1 | 34.9
Clean-Tech Scenario | 2028 | 17 | -34.6
Clean-Tech Scenario | 2028 | 13 | -46.9
Clean-Tech Scenario | 2028 | 6 | 24.7
Clean-Tech Scenario | 2028 | 4 | -13.2
Clean-Tech Scenario | 2028 | 4 | -19.1
Clean-Tech Scenario | 2028 | 2 | 14.5
Clean-Tech Scenario | 2028 | 2 | 6.7
Clean-Tech Scenario | 2028 | 3 | 1.7
Clean-Tech Scenario | 2028 | 3 | -8.8
Clean-Tech Scenario | 2028 | 4 | 8
Clean-Tech Scenario | 2028 | 1 | 23.8
Clean-Tech Scenario | 2028 | 2 | 1.3
Clean-Tech Scenario | 2028 | 1 | 2.6
Clean-Tech Scenario | 2028 | 2 | 9.8
Clean-Tech Scenario | 2028 | 4 | 9.2
Clean-Tech Scenario | 2028 | 6 | -23.6
Clean-Tech Scenario | 2028 | 2 | 1.6
Clean-Tech Scenario | 2028 | 4 | -11.7
Clean-Tech Scenario | 2028 | 1 | 1.4
Clean-Tech Scenario | 2028 | 4 | 3.2
Clean-Tech Scenario | 2028 | 2 | 2.4
Clean-Tech Scenario | 2028 | 3 | -11.3
Clean-Tech Scenario | 2028 | 3 | -1.8
Clean-Tech Scenario | 2028 | 2 | 3
Clean-Tech Scenario | 2028 | 3 | -9.7
Clean-Tech Scenario | 2028 | 2 | -13.4
Clean-Tech Scenario | 2028 | 4 | 19.5
Clean-Tech Scenario | 2028 | 4 | -2.1
Clean-Tech Scenario | 2028 | 2 | -8.5
Clean-Tech Scenario | 2028 | 2 | 5.3
Clean-Tech Scenario | 2028 | 4 | -15.6
Clean-Tech Scenario | 2028 | 1 | -15.7
Clean-Tech Scenario | 2028 | 3 | 36.1
Clean-Tech Scenario | 2028 | 4 | 12.4
Clean-Tech Scenario | 2028 | 5 | 3.2
Clean-Tech Scenario | 2028 | 4 | -2.3
Clean-Tech Scenario | 2028 | 4 | -12.5
Clean-Tech Scenario | 2028 | 6 | 15.3
Clean-Tech Scenario | 2028 | 5 | -11
Clean-Tech Scenario | 2028 | 1 | -25
Clean-Tech Scenario | 2028 | 5 | 36.6
Clean-Tech Scenario | 2028 | 13 | -18.9
Clean-Tech Scenario | 2028 | 4 | -8
Clean-Tech Scenario | 2028 | 5 | 8.9
Clean-Tech Scenario | 2028 | 12 | -57.1
Clean-Tech Scenario | 2028 | 6 | 20.3
Clean-Tech Scenario | 2028 | 1 | -15.8
Clean-Tech Scenario | 2028 | 4 | 0.4
Clean-Tech Scenario | 2028 | 1 | 20.3
Clean-Tech Scenario | 2028 | 6 | -7
Clean-Tech Scenario | 2028 | 1 | -19.6
Clean-Tech Scenario | 2028 | 6 | 20.4
Clean-Tech Scenario | 2028 | 9 | -90.7
Clean-Tech Scenario | 2028 | 2 | 38.5
Clean-Tech Scenario | 2028 | 9 | 85.1
Clean-Tech Scenario | 2028 | 1 | -30
Clean-Tech Scenario | 2028 | 6 | -70.4
Clean-Tech Scenario | 2028 | 1 | 35.2
Clean-Tech Scenario | 2028 | 6 | 6.9
Clean-Tech Scenario | 2028 | 6 | -14.1
Clean-Tech Scenario | 2028 | 4 | 23.8
Clean-Tech Scenario | 2028 | 2 | -17
Clean-Tech Scenario | 2028 | 3 | 24.3
Clean-Tech Scenario | 2028 | 5 | 9.6
Clean-Tech Scenario | 2028 | 13 | -43
Clean-Tech Scenario | 2028 | 2 | 26.9
Clean-Tech Scenario | 2028 | 11 | -65.5
Clean-Tech Scenario | 2028 | 18 | 33.9
Clean-Tech Scenario | 2028 | 3 | -27.3
Clean-Tech Scenario | 2028 | 6 | 13.4
Clean-Tech Scenario | 2028 | 2 | -20.4
Clean-Tech Scenario | 2028 | 6 | -6.6
Clean-Tech Scenario | 2028 | 18 | 96.3
Clean-Tech Scenario | 2028 | 14 | -46.1
Clean-Tech Scenario | 2028 | 1 | 37.6
Clean-Tech Scenario | 2028 | 1 | -25.1
Clean-Tech Scenario | 2028 | 5 | -11.5
Clean-Tech Scenario | 2028 | 9 | 43
Clean-Tech Scenario | 2028 | 9 | -44.9
Clean-Tech Scenario | 2028 | 1 | -22.9
Clean-Tech Scenario | 2028 | 6 | 22.3
Clean-Tech Scenario | 2028 | 4 | 30.2
Clean-Tech Scenario | 2028 | 4 | 18.4
Clean-Tech Scenario | 2028 | 1 | -33.3
Clean-Tech Scenario | 2028 | 3 | -33.8
Clean-Tech Scenario | 2028 | 3 | -39.5
Clean-Tech Scenario | 2028 | 1 | 20.4
Clean-Tech Scenario | 2028 | 1 | -16.9
Clean-Tech Scenario | 2028 | 3 | -9.8
Clean-Tech Scenario | 2028 | 13 | -34
Clean-Tech Scenario | 2028 | 20 | 40.7
Clean-Tech Scenario | 2028 | 2 | -9.8
Clean-Tech Scenario | 2028 | 4 | 11.4
Clean-Tech Scenario | 2028 | 2 | -4.6
Clean-Tech Scenario | 2028 | 1 | 39.9
Clean-Tech Scenario | 2028 | 9 | 26.4
Clean-Tech Scenario | 2028 | 17 | -44.4
Clean-Tech Scenario | 2028 | 3 | 22.8
Clean-Tech Scenario | 2028 | 2 | -30.4
Clean-Tech Scenario | 2028 | 4 | 18.3
Clean-Tech Scenario | 2028 | 15 | -33.6
Clean-Tech Scenario | 2028 | 3 | 13.7
Clean-Tech Scenario | 2028 | 3 | 15.6
Clean-Tech Scenario | 2028 | 4 | -10.2
Clean-Tech Scenario | 2028 | 2 | 18.1
Clean-Tech Scenario | 2028 | 4 | -32.3
Clean-Tech Scenario | 2028 | 5 | 48.2
Clean-Tech Scenario | 2028 | 1 | -5.4
Clean-Tech Scenario | 2028 | 1 | 41.3
Clean-Tech Scenario | 2028 | 1 | 14.9
Clean-Tech Scenario | 2028 | 7 | -43.8
Clean-Tech Scenario | 2028 | 4 | 35.7
Clean-Tech Scenario | 2028 | 4 | 1.7
Clean-Tech Scenario | 2028 | 12 | -39.4
Clean-Tech Scenario | 2028 | 3 | -10.3
Clean-Tech Scenario | 2028 | 4 | -17.9
Clean-Tech Scenario | 2028 | 5 | -28.5
Clean-Tech Scenario | 2028 | 21 | -232.2
Clean-Tech Scenario | 2028 | 5 | 40.4
Clean-Tech Scenario | 2028 | 28 | -73.1
Clean-Tech Scenario | 2028 | 2 | 37.7
Clean-Tech Scenario | 2028 | 1 | 12.2
Clean-Tech Scenario | 2028 | 3 | -36.3
Clean-Tech Scenario | 2028 | 5 | -20.9
Clean-Tech Scenario | 2028 | 3 | 18.4
Clean-Tech Scenario | 2028 | 4 | 38.6
Clean-Tech Scenario | 2028 | 1 | -16.3
Clean-Tech Scenario | 2028 | 3 | -10.6
Clean-Tech Scenario | 2028 | 2 | 7.5
Clean-Tech Scenario | 2028 | 2 | -1.9
Clean-Tech Scenario | 2028 | 3 | 21.9
Clean-Tech Scenario | 2028 | 1 | -8.1
Clean-Tech Scenario | 2028 | 1 | 37.4
Clean-Tech Scenario | 2028 | 2 | 27.8
Clean-Tech Scenario | 2028 | 1 | 18.8
Clean-Tech Scenario | 2028 | 7 | 31.7
Clean-Tech Scenario | 2028 | 2 | -23.3
Clean-Tech Scenario | 2028 | 1 | 30.7
Clean-Tech Scenario | 2028 | 2 | -1.8
Clean-Tech Scenario | 2028 | 1 | 37.8
Clean-Tech Scenario | 2028 | 4 | -23.7
Clean-Tech Scenario | 2028 | 1 | -15.2
Clean-Tech Scenario | 2028 | 1 | 45.9
Clean-Tech Scenario | 2028 | 2 | -9.7
Clean-Tech Scenario | 2028 | 1 | 16
Clean-Tech Scenario | 2028 | 5 | -57.7
Clean-Tech Scenario | 2028 | 5 | 53.3
Clean-Tech Scenario | 2028 | 5 | -27.4
Clean-Tech Scenario | 2028 | 2 | 32.1
Clean-Tech Scenario | 2028 | 2 | -15
Clean-Tech Scenario | 2028 | 1 | -37.6
Clean-Tech Scenario | 2028 | 2 | 10
Clean-Tech Scenario | 2028 | 5 | -17.9
Clean-Tech Scenario | 2028 | 25 | -59.6
Clean-Tech Scenario | 2028 | 5 | 28.8
Clean-Tech Scenario | 2028 | 4 | -29.8
Clean-Tech Scenario | 2028 | 3 | 37.3
Clean-Tech Scenario | 2028 | 5 | 7.8
Clean-Tech Scenario | 2028 | 2 | -17.1
Clean-Tech Scenario | 2028 | 15 | 30.4
Clean-Tech Scenario | 2028 | 3 | -11.8
Clean-Tech Scenario | 2028 | 1 | 18
Clean-Tech Scenario | 2028 | 2 | 6
Clean-Tech Scenario | 2028 | 10 | 22.6
Clean-Tech Scenario | 2028 | 12 | -44.2
Clean-Tech Scenario | 2028 | 1 | 18.6
Clean-Tech Scenario | 2028 | 2 | 9.3
Clean-Tech Scenario | 2028 | 9 | -20.1
Clean-Tech Scenario | 2028 | 3 | 14.6
Clean-Tech Scenario | 2028 | 3 | -9
Clean-Tech Scenario | 2028 | 3 | 15.5
Clean-Tech Scenario | 2028 | 1 | -26.5
Clean-Tech Scenario | 2028 | 5 | 14
Clean-Tech Scenario | 2028 | 3 | -3.2
Clean-Tech Scenario | 2028 | 4 | 6.8
Clean-Tech Scenario | 2028 | 9 | 23.4
Clean-Tech Scenario | 2028 | 10 | -28.4
Clean-Tech Scenario | 2028 | 3 | 18.9
Clean-Tech Scenario | 2028 | 11 | -35.2
Clean-Tech Scenario | 2028 | 7 | 24.3
Clean-Tech Scenario | 2028 | 6 | 11.6
Clean-Tech Scenario | 2028 | 4 | 28.8
Clean-Tech Scenario | 2028 | 2 | 22.2
Clean-Tech Scenario | 2028 | 2 | 17.7
Clean-Tech Scenario | 2028 | 5 | 21.6
Clean-Tech Scenario | 2028 | 15 | 32.7
Clean-Tech Scenario | 2028 | 30 | -48.3
Clean-Tech Scenario | 2028 | 2 | 11
Clean-Tech Scenario | 2028 | 4 | -1.1
Clean-Tech Scenario | 2028 | 2 | 3.4
Clean-Tech Scenario | 2028 | 5 | -47.4
Clean-Tech Scenario | 2028 | 12 | 65.1
Clean-Tech Scenario | 2028 | 5 | -10
Clean-Tech Scenario | 2028 | 9 | -22.2
Clean-Tech Scenario | 2028 | 30 | 52.9
Clean-Tech Scenario | 2028 | 11 | -22.5
Clean-Tech Scenario | 2028 | 5 | 4.4
Clean-Tech Scenario | 2028 | 2 | -0.7
Clean-Tech Scenario | 2028 | 5 | -2.1
Clean-Tech Scenario | 2028 | 1 | -22.5
Clean-Tech Scenario | 2028 | 1 | -5.3
Clean-Tech Scenario | 2028 | 3 | -18.5
Clean-Tech Scenario | 2028 | 4 | 1.4
Clean-Tech Scenario | 2028 | 5 | -0.7
Clean-Tech Scenario | 2028 | 2 | -3.6
Clean-Tech Scenario | 2028 | 6 | -20
Clean-Tech Scenario | 2028 | 3 | 7.7
Clean-Tech Scenario | 2028 | 4 | 22.5
Clean-Tech Scenario | 2028 | 15 | -63.4
Clean-Tech Scenario | 2028 | 7 | 45.9
Clean-Tech Scenario | 2028 | 22 | -60.2
Clean-Tech Scenario | 2028 | 22 | 27.4
Clean-Tech Scenario | 2028 | 3 | -10
Clean-Tech Scenario | 2028 | 3 | -9.5
Clean-Tech Scenario | 2028 | 1 | -35.3
Clean-Tech Scenario | 2028 | 1 | 15.8
Clean-Tech Scenario | 2028 | 3 | 7.3
Clean-Tech Scenario | 2028 | 10 | -32.4
Clean-Tech Scenario | 2028 | 15 | 55.6
Clean-Tech Scenario | 2028 | 3 | -32.9
Clean-Tech Scenario | 2028 | 1 | -22.8
Clean-Tech Scenario | 2028 | 5 | -39.4
Clean-Tech Scenario | 2028 | 5 | 42.2
Clean-Tech Scenario | 2028 | 2 | 22.8
Clean-Tech Scenario | 2028 | 6 | -32.8
Clean-Tech Scenario | 2028 | 9 | 31.4
Clean-Tech Scenario | 2028 | 2 | -15.4
Clean-Tech Scenario | 2028 | 1 | 45.7
Clean-Tech Scenario | 2028 | 6 | -13.9
Clean-Tech Scenario | 2028 | 3 | -11.6
Clean-Tech Scenario | 2028 | 1 | 7.5
Clean-Tech Scenario | 2028 | 17 | 27.1
Clean-Tech Scenario | 2028 | 4 | -2
Clean-Tech Scenario | 2028 | 7 | -53.6
Clean-Tech Scenario | 2028 | 1 | 24.1
Clean-Tech Scenario | 2028 | 2 | -17.8
Clean-Tech Scenario | 2028 | 5 | -37.2
Clean-Tech Scenario | 2028 | 1 | -37.2
Clean-Tech Scenario | 2028 | 1 | -1.7
Clean-Tech Scenario | 2028 | 1 | 53.9
Clean-Tech Scenario | 2028 | 2 | -21.9
Clean-Tech Scenario | 2028 | 14 | 36
Clean-Tech Scenario | 2028 | 1 | -40.8
Clean-Tech Scenario | 2028 | 1 | -33.4
Clean-Tech Scenario | 2028 | 8 | 23.2
Clean-Tech Scenario | 2028 | 9 | -18.3
Clean-Tech Scenario | 2028 | 5 | 46.5
Clean-Tech Scenario | 2028 | 2 | -21.1
Clean-Tech Scenario | 2028 | 1 | -13.8
Clean-Tech Scenario | 2028 | 3 | -4.3
Clean-Tech Scenario | 2028 | 3 | 47.8
Clean-Tech Scenario | 2028 | 7 | 54.8
Clean-Tech Scenario | 2028 | 22 | -60.7
Clean-Tech Scenario | 2028 | 8 | 87.9
Clean-Tech Scenario | 2028 | 13 | -93.1
Clean-Tech Scenario | 2028 | 1 | 18.4
Clean-Tech Scenario | 2028 | 2 | -14.2
Clean-Tech Scenario | 2028 | 13 | 60.2
Clean-Tech Scenario | 2028 | 7 | -50.1
Clean-Tech Scenario | 2028 | 2 | -11.7
Clean-Tech Scenario | 2028 | 4 | 11.3
Clean-Tech Scenario | 2028 | 1 | -19.5
Clean-Tech Scenario | 2028 | 9 | -40.6
Clean-Tech Scenario | 2028 | 6 | 52.9
Clean-Tech Scenario | 2028 | 3 | -20.3
Clean-Tech Scenario | 2028 | 9 | 40.1
Clean-Tech Scenario | 2028 | 17 | -54.7
Clean-Tech Scenario | 2028 | 1 | -20.3
Clean-Tech Scenario | 2028 | 6 | -19.9
Clean-Tech Scenario | 2028 | 2 | -61.8
Clean-Tech Scenario | 2028 | 4 | 18.2
Clean-Tech Scenario | 2028 | 1 | -2.3
Clean-Tech Scenario | 2028 | 3 | 4.6
Clean-Tech Scenario | 2028 | 2 | 18.3
Clean-Tech Scenario | 2028 | 1 | -26.9
Clean-Tech Scenario | 2028 | 2 | 3.5
Clean-Tech Scenario | 2028 | 1 | -26
Clean-Tech Scenario | 2028 | 2 | 14
Clean-Tech Scenario | 2028 | 3 | -5.8
Clean-Tech Scenario | 2028 | 5 | 6.7
Clean-Tech Scenario | 2028 | 1 | -18.8
Clean-Tech Scenario | 2028 | 21 | -55.5
Clean-Tech Scenario | 2028 | 4 | 6
Clean-Tech Scenario | 2028 | 7 | -47.4
Clean-Tech Scenario | 2028 | 3 | 19.6
Clean-Tech Scenario | 2028 | 3 | 10.3
Clean-Tech Scenario | 2028 | 1 | 24.4
Clean-Tech Scenario | 2028 | 2 | -41.4
Clean-Tech Scenario | 2028 | 4 | 2.6
Clean-Tech Scenario | 2028 | 13 | -29.3
Clean-Tech Scenario | 2028 | 4 | -10.5
Clean-Tech Scenario | 2028 | 8 | 28.5
Clean-Tech Scenario | 2028 | 6 | -34
Clean-Tech Scenario | 2028 | 1 | 40.7
Clean-Tech Scenario | 2028 | 2 | 16.5
Clean-Tech Scenario | 2028 | 3 | -23.8
Clean-Tech Scenario | 2028 | 2 | -44.2
Clean-Tech Scenario | 2028 | 2 | -32.6
Clean-Tech Scenario | 2028 | 6 | -22.9
Clean-Tech Scenario | 2028 | 4 | 52.1
Clean-Tech Scenario | 2028 | 1 | -24.7
Clean-Tech Scenario | 2028 | 5 | 10.4
Clean-Tech Scenario | 2028 | 10 | 28.8
Clean-Tech Scenario | 2028 | 4 | -27.1
Clean-Tech Scenario | 2028 | 3 | -22.6
Clean-Tech Scenario | 2028 | 14 | 64.2
Clean-Tech Scenario | 2028 | 4 | -9.6
Clean-Tech Scenario | 2028 | 1 | 21.9
Clean-Tech Scenario | 2028 | 3 | -17.8
Clean-Tech Scenario | 2028 | 2 | 23.1
Clean-Tech Scenario | 2028 | 1 | 35.6
Clean-Tech Scenario | 2028 | 5 | 32.2
Clean-Tech Scenario | 2028 | 13 | 77.8
Clean-Tech Scenario | 2028 | 1 | -21.5
Clean-Tech Scenario | 2028 | 1 | 2.1
Clean-Tech Scenario | 2028 | 5 | 22.3
Clean-Tech Scenario | 2028 | 5 | 5.2
Clean-Tech Scenario | 2028 | 19 | -72
Clean-Tech Scenario | 2028 | 7 | 40.8
Clean-Tech Scenario | 2028 | 3 | -14.1
Clean-Tech Scenario | 2028 | 2 | -8.3
Clean-Tech Scenario | 2028 | 2 | 0.7
Clean-Tech Scenario | 2028 | 5 | 8.6
Clean-Tech Scenario | 2028 | 24 | -43.6
Clean-Tech Scenario | 2028 | 3 | 1.5
Clean-Tech Scenario | 2028 | 23 | 53.4
Clean-Tech Scenario | 2028 | 3 | -15.4
Clean-Tech Scenario | 2028 | 5 | 8.3
Clean-Tech Scenario | 2028 | 16 | 50.1
Clean-Tech Scenario | 2028 | 20 | -34.2
Clean-Tech Scenario | 2028 | 9 | 33.1
Clean-Tech Scenario | 2028 | 6 | 16.8
Clean-Tech Scenario | 2028 | 1 | -14.8
Clean-Tech Scenario | 2028 | 9 | 22.4
Clean-Tech Scenario | 2028 | 24 | 22.7
Clean-Tech Scenario | 2028 | 4 | -16
Clean-Tech Scenario | 2028 | 3 | -6.2
Clean-Tech Scenario | 2028 | 3 | -5.7
Clean-Tech Scenario | 2028 | 1 | -40.5
Clean-Tech Scenario | 2028 | 6 | 7.4
Clean-Tech Scenario | 2028 | 1 | 24.9
Clean-Tech Scenario | 2028 | 7 | -16.7
Clean-Tech Scenario | 2028 | 5 | 35.9
Clean-Tech Scenario | 2028 | 1 | -27.2
Clean-Tech Scenario | 2028 | 14 | -94.1
Clean-Tech Scenario | 2028 | 10 | 62.3
Clean-Tech Scenario | 2028 | 3 | 14
Clean-Tech Scenario | 2028 | 4 | 17.5
Clean-Tech Scenario | 2028 | 4 | 10.2
Clean-Tech Scenario | 2028 | 3 | -8.7
Clean-Tech Scenario | 2028 | 3 | 13.6
Clean-Tech Scenario | 2028 | 6 | 34.7
Clean-Tech Scenario | 2028 | 1 | -20.5
Clean-Tech Scenario | 2028 | 7 | -31.4
Clean-Tech Scenario | 2028 | 3 | 9
Clean-Tech Scenario | 2028 | 2 | 14.9
Clean-Tech Scenario | 2028 | 1 | -23.6
Clean-Tech Scenario | 2028 | 1 | -43
Clean-Tech Scenario | 2028 | 2 | 25.8
Clean-Tech Scenario | 2028 | 2 | 10.9
Clean-Tech Scenario | 2028 | 6 | -27.9
Clean-Tech Scenario | 2028 | 1 | -21.7
Clean-Tech Scenario | 2028 | 5 | 49.6
Clean-Tech Scenario | 2028 | 2 | -25.2
Clean-Tech Scenario | 2028 | 3 | 15.1
Clean-Tech Scenario | 2028 | 16 | 60
Clean-Tech Scenario | 2028 | 1 | -18.2
Clean-Tech Scenario | 2028 | 1 | -7.4
Clean-Tech Scenario | 2028 | 4 | 20.9
Clean-Tech Scenario | 2028 | 9 | -13.6
Clean-Tech Scenario | 2028 | 5 | 37.7
Clean-Tech Scenario | 2028 | 2 | 6.4
Clean-Tech Scenario | 2028 | 1 | 38.7
Clean-Tech Scenario | 2028 | 10 | -30.4
Clean-Tech Scenario | 2028 | 2 | 15.8
Clean-Tech Scenario | 2028 | 4 | 9.4
Clean-Tech Scenario | 2028 | 8 | 30.6
Clean-Tech Scenario | 2028 | 4 | -20.1
Clean-Tech Scenario | 2028 | 1 | -21.6
Clean-Tech Scenario | 2028 | 2 | 20.4
Clean-Tech Scenario | 2028 | 5 | -17.5
Clean-Tech Scenario | 2028 | 4 | -29.5
Clean-Tech Scenario | 2028 | 6 | 14
Clean-Tech Scenario | 2028 | 13 | -58.6
Clean-Tech Scenario | 2028 | 5 | 27.1
Clean-Tech Scenario | 2028 | 1 | 18.1
Clean-Tech Scenario | 2028 | 1 | 13
Clean-Tech Scenario | 2028 | 3 | -21.1
Clean-Tech Scenario | 2028 | 3 | -16.8
Clean-Tech Scenario | 2028 | 1 | -24.1
Clean-Tech Scenario | 2028 | 2 | -40.9
Clean-Tech Scenario | 2028 | 2 | 22.1
Clean-Tech Scenario | 2028 | 1 | -17.4
Clean-Tech Scenario | 2028 | 4 | -18.6
Clean-Tech Scenario | 2028 | 3 | 27.4
Clean-Tech Scenario | 2028 | 1 | 29.9
Clean-Tech Scenario | 2028 | 1 | -14
Clean-Tech Scenario | 2028 | 2 | 26
Clean-Tech Scenario | 2028 | 1 | 23.3
Clean-Tech Scenario | 2028 | 6 | 31.9
Clean-Tech Scenario | 2028 | 1 | 15
Clean-Tech Scenario | 2028 | 2 | -34.6
Clean-Tech Scenario | 2028 | 2 | -8.4
Clean-Tech Scenario | 2028 | 4 | -13.6
Clean-Tech Scenario | 2028 | 4 | 20.2
Clean-Tech Scenario | 2028 | 1 | 17.5
Clean-Tech Scenario | 2028 | 2 | -5.4
Clean-Tech Scenario | 2028 | 1 | 12.6
Clean-Tech Scenario | 2028 | 1 | -62.2
Clean-Tech Scenario | 2028 | 3 | 12.8
Clean-Tech Scenario | 2028 | 12 | 38.6
Clean-Tech Scenario | 2028 | 5 | -29.7
Clean-Tech Scenario | 2028 | 5 | 19.3
Clean-Tech Scenario | 2028 | 2 | -24.9
Clean-Tech Scenario | 2028 | 4 | -33.1
Clean-Tech Scenario | 2028 | 13 | -61.7
Clean-Tech Scenario | 2028 | 6 | 34.6
Clean-Tech Scenario | 2028 | 4 | 9.1
Clean-Tech Scenario | 2028 | 3 | 40.2
Clean-Tech Scenario | 2028 | 1 | 50
Clean-Tech Scenario | 2028 | 2 | -16.5
Clean-Tech Scenario | 2028 | 4 | -28.6
Clean-Tech Scenario | 2028 | 6 | 21.7
Clean-Tech Scenario | 2028 | 3 | -37.3
Clean-Tech Scenario | 2028 | 6 | 20.1
Clean-Tech Scenario | 2028 | 6 | 19.8
Clean-Tech Scenario | 2028 | 2 | 29.2
Clean-Tech Scenario | 2028 | 2 | -13.5
Clean-Tech Scenario | 2028 | 6 | -19.6
Clean-Tech Scenario | 2028 | 1 | 34.8
Clean-Tech Scenario | 2028 | 4 | -22
Clean-Tech Scenario | 2028 | 2 | 33.3
Clean-Tech Scenario | 2028 | 2 | 11.2
Clean-Tech Scenario | 2028 | 3 | -41.7
Clean-Tech Scenario | 2028 | 1 | 30
Clean-Tech Scenario | 2028 | 1 | -43.7
Clean-Tech Scenario | 2028 | 1 | -25.7
Clean-Tech Scenario | 2028 | 5 | -8.4
Clean-Tech Scenario | 2028 | 6 | 44.2
Clean-Tech Scenario | 2028 | 13 | -50.9
Clean-Tech Scenario | 2028 | 1 | 13.6
Clean-Tech Scenario | 2028 | 12 | -26.6
Clean-Tech Scenario | 2028 | 7 | -19.6
Clean-Tech Scenario | 2028 | 7 | -24.6
Clean-Tech Scenario | 2028 | 1 | -17.1
Clean-Tech Scenario | 2028 | 6 | -38.3
Clean-Tech Scenario | 2028 | 9 | 41.6
Clean-Tech Scenario | 2028 | 5 | -29.5
Clean-Tech Scenario | 2028 | 1 | 4.1
Clean-Tech Scenario | 2028 | 3 | -9.6
Clean-Tech Scenario | 2028 | 7 | 24.1
Clean-Tech Scenario | 2028 | 1 | 28.2
Clean-Tech Scenario | 2028 | 3 | -7
Clean-Tech Scenario | 2028 | 6 | 34.1
Clean-Tech Scenario | 2028 | 6 | -35.1
Clean-Tech Scenario | 2028 | 2 | 35.8
Clean-Tech Scenario | 2028 | 4 | -18.4
Clean-Tech Scenario | 2028 | 1 | 19.3
Clean-Tech Scenario | 2028 | 5 | 30.8
Clean-Tech Scenario | 2028 | 3 | -42
Clean-Tech Scenario | 2028 | 2 | -9.1
Clean-Tech Scenario | 2028 | 6 | -34.4
Clean-Tech Scenario | 2028 | 1 | -7.1
Clean-Tech Scenario | 2028 | 5 | 54.5
Clean-Tech Scenario | 2028 | 2 | 23.6
Clean-Tech Scenario | 2028 | 4 | -14.7
Clean-Tech Scenario | 2028 | 1 | 48
Clean-Tech Scenario | 2028 | 2 | -26.8
Clean-Tech Scenario | 2028 | 1 | 26.4
Clean-Tech Scenario | 2028 | 7 | 48.4
Clean-Tech Scenario | 2028 | 24 | -67
Clean-Tech Scenario | 2028 | 4 | 35.2
Clean-Tech Scenario | 2028 | 2 | 16.4
Clean-Tech Scenario | 2028 | 3 | 24.7
Clean-Tech Scenario | 2028 | 5 | 32.8
Clean-Tech Scenario | 2028 | 7 | -16.6
Clean-Tech Scenario | 2028 | 18 | -52.2
Clean-Tech Scenario | 2028 | 11 | -55
Clean-Tech Scenario | 2028 | 10 | 36.6
Clean-Tech Scenario | 2028 | 12 | -49.1
Clean-Tech Scenario | 2028 | 3 | -10.4
Clean-Tech Scenario | 2028 | 3 | 11.7
Clean-Tech Scenario | 2028 | 2 | -4.8
Clean-Tech Scenario | 2028 | 3 | 3.5
Clean-Tech Scenario | 2028 | 4 | -12
Clean-Tech Scenario | 2028 | 4 | -17
Clean-Tech Scenario | 2028 | 6 | 21.9
Clean-Tech Scenario | 2028 | 2 | -11.8
Clean-Tech Scenario | 2028 | 4 | -12.1
Clean-Tech Scenario | 2028 | 3 | 14.9
Clean-Tech Scenario | 2028 | 1 | -16.5
Clean-Tech Scenario | 2028 | 3 | -8
Clean-Tech Scenario | 2028 | 4 | 13.2
Clean-Tech Scenario | 2028 | 4 | 6.9
Clean-Tech Scenario | 2028 | 4 | 6.1
Clean-Tech Scenario | 2028 | 4 | -16.9
Clean-Tech Scenario | 2028 | 3 | -2.7
Clean-Tech Scenario | 2028 | 4 | -23
Clean-Tech Scenario | 2028 | 2 | 37.5
Clean-Tech Scenario | 2028 | 4 | 7.6
Clean-Tech Scenario | 2028 | 19 | -40.3
Clean-Tech Scenario | 2028 | 8 | 37.3
Clean-Tech Scenario | 2028 | 2 | 26.1
Clean-Tech Scenario | 2028 | 2 | 1.5
Clean-Tech Scenario | 2028 | 5 | -10.6
Clean-Tech Scenario | 2028 | 4 | -17.8
Clean-Tech Scenario | 2028 | 15 | 44.5
Clean-Tech Scenario | 2028 | 5 | 52.9
Clean-Tech Scenario | 2028 | 9 | -16.4
Clean-Tech Scenario | 2028 | 20 | -56.9
Clean-Tech Scenario | 2028 | 2 | 20.7
Clean-Tech Scenario | 2028 | 4 | 17.3
Clean-Tech Scenario | 2028 | 4 | 39.8
Clean-Tech Scenario | 2028 | 5 | -32.9
Clean-Tech Scenario | 2028 | 1 | 23.4
Clean-Tech Scenario | 2028 | 7 | 37.1
Clean-Tech Scenario | 2028 | 13 | -27.4
Clean-Tech Scenario | 2028 | 3 | 31.4
Clean-Tech Scenario | 2028 | 2 | 25.1
Clean-Tech Scenario | 2028 | 1 | -31.9
Clean-Tech Scenario | 2028 | 3 | 5.6
Clean-Tech Scenario | 2028 | 4 | 8.7
Clean-Tech Scenario | 2028 | 3 | -32.5
Clean-Tech Scenario | 2028 | 2 | 24.6
Clean-Tech Scenario | 2028 | 3 | -19.6
Clean-Tech Scenario | 2028 | 2 | 11.3
Clean-Tech Scenario | 2028 | 1 | -26.4
Clean-Tech Scenario | 2028 | 3 | 24.4
Clean-Tech Scenario | 2028 | 1 | 38.2
Clean-Tech Scenario | 2028 | 2 | 26.7
Clean-Tech Scenario | 2028 | 3 | -15
Clean-Tech Scenario | 2028 | 1 | -24.4
Clean-Tech Scenario | 2028 | 8 | -28.7
Clean-Tech Scenario | 2028 | 7 | 35.6
Clean-Tech Scenario | 2028 | 3 | -23.5
Clean-Tech Scenario | 2028 | 2 | 14.1
Clean-Tech Scenario | 2028 | 2 | 21.2
Clean-Tech Scenario | 2028 | 4 | 12
Clean-Tech Scenario | 2028 | 8 | -43.1
Clean-Tech Scenario | 2028 | 1 | -30.9
Clean-Tech Scenario | 2028 | 8 | -22.2
Clean-Tech Scenario | 2028 | 1 | -19.4
Clean-Tech Scenario | 2028 | 5 | 23.3
Clean-Tech Scenario | 2028 | 13 | -91.9
Clean-Tech Scenario | 2028 | 10 | 68.1
Clean-Tech Scenario | 2028 | 11 | -56.8
Clean-Tech Scenario | 2028 | 1 | 46.1
Clean-Tech Scenario | 2028 | 1 | 27.2
Clean-Tech Scenario | 2028 | 5 | 69
Clean-Tech Scenario | 2028 | 7 | -29.2
Clean-Tech Scenario | 2028 | 11 | 80.1
Clean-Tech Scenario | 2028 | 11 | -64.2
Clean-Tech Scenario | 2028 | 6 | 45.5
Clean-Tech Scenario | 2028 | 1 | -41.8
Clean-Tech Scenario | 2028 | 15 | 73.5
Clean-Tech Scenario | 2028 | 2 | -46.9
Clean-Tech Scenario | 2028 | 1 | 16.5
Clean-Tech Scenario | 2028 | 5 | 28.3
Clean-Tech Scenario | 2028 | 1 | 22.3
Clean-Tech Scenario | 2028 | 1 | -29.1
Clean-Tech Scenario | 2028 | 9 | -88.2
Clean-Tech Scenario | 2028 | 14 | 42.3
Clean-Tech Scenario | 2028 | 4 | -27.3
Clean-Tech Scenario | 2028 | 3 | 33.6
Clean-Tech Scenario | 2028 | 8 | -63.9
Clean-Tech Scenario | 2028 | 11 | 44.9
Clean-Tech Scenario | 2028 | 8 | -56.2
Clean-Tech Scenario | 2028 | 10 | 46
Clean-Tech Scenario | 2028 | 7 | -74.8
Clean-Tech Scenario | 2028 | 11 | 111.4
Clean-Tech Scenario | 2028 | 10 | -90.1
Clean-Tech Scenario | 2028 | 12 | 64.1
Clean-Tech Scenario | 2028 | 4 | -35.7
Clean-Tech Scenario | 2028 | 15 | 42.9
Clean-Tech Scenario | 2028 | 4 | -14.1
Clean-Tech Scenario | 2028 | 2 | -12.4
Clean-Tech Scenario | 2028 | 2 | -18.9
Clean-Tech Scenario | 2028 | 4 | -28.2
Clean-Tech Scenario | 2028 | 7 | -7.3
Clean-Tech Scenario | 2028 | 18 | 54.1
Clean-Tech Scenario | 2028 | 14 | -97
Clean-Tech Scenario | 2028 | 4 | 6.3
Clean-Tech Scenario | 2028 | 7 | 33.8
Clean-Tech Scenario | 2028 | 9 | -44.7
Clean-Tech Scenario | 2028 | 8 | 55.8
Clean-Tech Scenario | 2028 | 6 | -26.7
Clean-Tech Scenario | 2028 | 1 | 22.8
Clean-Tech Scenario | 2028 | 7 | -15.4
Clean-Tech Scenario | 2028 | 3 | 3.9
Clean-Tech Scenario | 2028 | 2 | -31.2
Clean-Tech Scenario | 2028 | 6 | 33.4
Clean-Tech Scenario | 2028 | 3 | 22
Clean-Tech Scenario | 2028 | 1 | -19.7
Clean-Tech Scenario | 2028 | 3 | 31.3
Clean-Tech Scenario | 2028 | 2 | 7.3
Clean-Tech Scenario | 2028 | 5 | -25.4
Clean-Tech Scenario | 2028 | 4 | 22.2
Clean-Tech Scenario | 2028 | 5 | 5.9
Clean-Tech Scenario | 2028 | 1 | -27.9
Clean-Tech Scenario | 2028 | 3 | 3.6
Clean-Tech Scenario | 2028 | 1 | -23.5
Clean-Tech Scenario | 2028 | 5 | 23.7
Clean-Tech Scenario | 2028 | 2 | 8.5
Clean-Tech Scenario | 2028 | 12 | 48.9
Clean-Tech Scenario | 2028 | 11 | -30.3
Clean-Tech Scenario | 2028 | 2 | 30.4
Clean-Tech Scenario | 2028 | 1 | 32.8
Clean-Tech Scenario | 2028 | 4 | 14.4
Clean-Tech Scenario | 2028 | 2 | 17.5
Clean-Tech Scenario | 2028 | 2 | -16.4
Clean-Tech Scenario | 2028 | 3 | 30.5
Clean-Tech Scenario | 2028 | 3 | -51.5
Clean-Tech Scenario | 2028 | 1 | 5.6
Clean-Tech Scenario | 2028 | 4 | 6.7
Clean-Tech Scenario | 2028 | 9 | 37.1
Clean-Tech Scenario | 2028 | 9 | -59.3
Clean-Tech Scenario | 2028 | 4 | 40.5
Clean-Tech Scenario | 2028 | 1 | -21.2
Clean-Tech Scenario | 2028 | 3 | 24.8
Clean-Tech Scenario | 2028 | 3 | -37.2
Clean-Tech Scenario | 2028 | 3 | -11.1
Clean-Tech Scenario | 2028 | 1 | -30.2
Clean-Tech Scenario | 2028 | 10 | 43.1
Clean-Tech Scenario | 2028 | 11 | -88.8
Clean-Tech Scenario | 2028 | 10 | 29.9
Clean-Tech Scenario | 2028 | 8 | -18.7
Clean-Tech Scenario | 2028 | 3 | 37.7
Clean-Tech Scenario | 2028 | 3 | -3.3
Clean-Tech Scenario | 2028 | 4 | 13.6
Clean-Tech Scenario | 2028 | 9 | -60.7
Clean-Tech Scenario | 2028 | 3 | 31
Clean-Tech Scenario | 2028 | 3 | -10.7
Clean-Tech Scenario | 2028 | 3 | -4.5
Clean-Tech Scenario | 2028 | 7 | -20.5
Clean-Tech Scenario | 2028 | 12 | -56
Clean-Tech Scenario | 2028 | 8 | 43
Clean-Tech Scenario | 2028 | 4 | 7.9
Clean-Tech Scenario | 2028 | 3 | 26.3
Clean-Tech Scenario | 2028 | 2 | 3.2
Clean-Tech Scenario | 2028 | 1 | -22.3
Clean-Tech Scenario | 2028 | 1 | 31.8
Clean-Tech Scenario | 2028 | 8 | -27.7
Clean-Tech Scenario | 2028 | 7 | 41.9
Clean-Tech Scenario | 2028 | 5 | -11.9
Clean-Tech Scenario | 2028 | 3 | 16.1
Clean-Tech Scenario | 2028 | 4 | -7.2
Clean-Tech Scenario | 2028 | 1 | 45
Clean-Tech Scenario | 2028 | 16 | 41.4
Clean-Tech Scenario | 2028 | 8 | -43.7
Clean-Tech Scenario | 2028 | 5 | 37.5
Clean-Tech Scenario | 2028 | 1 | 15.4
Clean-Tech Scenario | 2028 | 7 | -25
Clean-Tech Scenario | 2028 | 3 | -21.9
Clean-Tech Scenario | 2028 | 1 | 26
Clean-Tech Scenario | 2028 | 2 | 46.8
Clean-Tech Scenario | 2028 | 6 | -33.5
Clean-Tech Scenario | 2028 | 10 | 63.3
Clean-Tech Scenario | 2028 | 6 | -26.3
Clean-Tech Scenario | 2028 | 13 | -39.8
Clean-Tech Scenario | 2028 | 7 | 63.2
Clean-Tech Scenario | 2028 | 8 | -72
Clean-Tech Scenario | 2028 | 5 | 27.2
Clean-Tech Scenario | 2028 | 7 | 21.8
Clean-Tech Scenario | 2028 | 7 | -42.3
Clean-Tech Scenario | 2028 | 13 | 53.3
Clean-Tech Scenario | 2028 | 15 | -34
Clean-Tech Scenario | 2028 | 3 | 21.8
Clean-Tech Scenario | 2028 | 2 | 48.9
Clean-Tech Scenario | 2028 | 2 | -18.2
Clean-Tech Scenario | 2028 | 2 | 22.7
Clean-Tech Scenario | 2028 | 1 | -29.9
Clean-Tech Scenario | 2028 | 4 | -12.9
Clean-Tech Scenario | 2028 | 13 | -74.6
Clean-Tech Scenario | 2028 | 2 | -5.5
Clean-Tech Scenario | 2028 | 3 | 19.7
Clean-Tech Scenario | 2028 | 2 | 51
Clean-Tech Scenario | 2028 | 10 | -52.2
Clean-Tech Scenario | 2028 | 3 | 22.1
Clean-Tech Scenario | 2028 | 8 | -10.3
Clean-Tech Scenario | 2028 | 4 | 12.5
Clean-Tech Scenario | 2028 | 4 | 23.7
Clean-Tech Scenario | 2028 | 1 | 52
Clean-Tech Scenario | 2028 | 3 | -17.4
Clean-Tech Scenario | 2028 | 5 | -9.3
Clean-Tech Scenario | 2028 | 9 | 14.7
Clean-Tech Scenario | 2028 | 2 | -20
Clean-Tech Scenario | 2028 | 1 | -12.5
Clean-Tech Scenario | 2028 | 2 | 10.6
Clean-Tech Scenario | 2028 | 2 | 37
Clean-Tech Scenario | 2028 | 5 | 17.8
Clean-Tech Scenario | 2028 | 1 | -27.1
Clean-Tech Scenario | 2028 | 3 | -40.7
Clean-Tech Scenario | 2028 | 1 | 21.2
Clean-Tech Scenario | 2028 | 1 | 12.8
Clean-Tech Scenario | 2028 | 2 | 3.1
Clean-Tech Scenario | 2028 | 1 | 18.9
Clean-Tech Scenario | 2028 | 2 | 37.6
Clean-Tech Scenario | 2028 | 1 | 23.1
Clean-Tech Scenario | 2028 | 16 | 34.8
Clean-Tech Scenario | 2028 | 3 | -13.6
Clean-Tech Scenario | 2028 | 1 | -38.2
Clean-Tech Scenario | 2028 | 2 | -27.1
Clean-Tech Scenario | 2028 | 2 | -18.7
Clean-Tech Scenario | 2028 | 3 | 17.2
Clean-Tech Scenario | 2028 | 1 | 15.7
Clean-Tech Scenario | 2028 | 1 | 26.2
Clean-Tech Scenario | 2028 | 1 | -38.4
Clean-Tech Scenario | 2028 | 2 | 20.6
Clean-Tech Scenario | 2028 | 9 | -32.2
Clean-Tech Scenario | 2028 | 6 | 31.7
Clean-Tech Scenario | 2028 | 2 | 20.1
Clean-Tech Scenario | 2028 | 4 | -9.2
Clean-Tech Scenario | 2028 | 3 | 12.4
Clean-Tech Scenario | 2028 | 3 | 8
Clean-Tech Scenario | 2028 | 2 | -6.5
Clean-Tech Scenario | 2028 | 4 | 16
Clean-Tech Scenario | 2028 | 4 | -19.7
Clean-Tech Scenario | 2028 | 4 | 28.4
Clean-Tech Scenario | 2028 | 2 | -4.7
Clean-Tech Scenario | 2028 | 2 | 17.2
Clean-Tech Scenario | 2028 | 1 | -30.6
Clean-Tech Scenario | 2028 | 7 | 23.2
Clean-Tech Scenario | 2028 | 5 | -23.9
Clean-Tech Scenario | 2028 | 1 | -23.8
Clean-Tech Scenario | 2028 | 2 | 34.2
Clean-Tech Scenario | 2028 | 2 | -35.7
Clean-Tech Scenario | 2028 | 2 | 7.4
Clean-Tech Scenario | 2028 | 3 | 36.2
Clean-Tech Scenario | 2028 | 1 | -16.1
Clean-Tech Scenario | 2028 | 3 | -39.2
Clean-Tech Scenario | 2028 | 1 | -24.8
Clean-Tech Scenario | 2028 | 3 | 22.7
Clean-Tech Scenario | 2028 | 6 | 9.4
Clean-Tech Scenario | 2028 | 5 | -33.9
Clean-Tech Scenario | 2028 | 1 | -16.8
Clean-Tech Scenario | 2028 | 2 | 2
Clean-Tech Scenario | 2028 | 14 | 23.6
Clean-Tech Scenario | 2028 | 1 | 25.7
Clean-Tech Scenario | 2028 | 1 | 11
Clean-Tech Scenario | 2028 | 6 | 35.1
Clean-Tech Scenario | 2028 | 1 | -27.5
Clean-Tech Scenario | 2028 | 2 | 21.9
Clean-Tech Scenario | 2028 | 3 | -30.5
Clean-Tech Scenario | 2028 | 7 | -29.4
Clean-Tech Scenario | 2028 | 2 | -38.5
Clean-Tech Scenario | 2028 | 2 | 21.5
Clean-Tech Scenario | 2028 | 6 | 22
Clean-Tech Scenario | 2028 | 2 | -35.3
Clean-Tech Scenario | 2028 | 4 | -8.6
Clean-Tech Scenario | 2028 | 3 | -20.8
Clean-Tech Scenario | 2028 | 2 | -12.5
Clean-Tech Scenario | 2028 | 2 | 15.5
Clean-Tech Scenario | 2028 | 1 | -19.1
Clean-Tech Scenario | 2028 | 2 | 2.7
Clean-Tech Scenario | 2028 | 1 | -27.7
Clean-Tech Scenario | 2028 | 2 | 24
Clean-Tech Scenario | 2028 | 2 | 16.9
Clean-Tech Scenario | 2028 | 2 | 2.6
Clean-Tech Scenario | 2028 | 3 | -11.5
Clean-Tech Scenario | 2028 | 1 | 32.6
Clean-Tech Scenario | 2028 | 4 | -13.4
Clean-Tech Scenario | 2028 | 2 | -11.5
Clean-Tech Scenario | 2028 | 2 | 9.6
Clean-Tech Scenario | 2028 | 5 | 19.2
Clean-Tech Scenario | 2028 | 2 | 27.1
Clean-Tech Scenario | 2028 | 1 | 17.7
Clean-Tech Scenario | 2028 | 1 | 40.4
Clean-Tech Scenario | 2028 | 1 | -33.6
Clean-Tech Scenario | 2028 | 4 | 11.2
Clean-Tech Scenario | 2028 | 2 | 29.6
Clean-Tech Scenario | 2028 | 8 | -34.4
Clean-Tech Scenario | 2028 | 4 | 31
Clean-Tech Scenario | 2028 | 4 | 11.6
Clean-Tech Scenario | 2028 | 14 | 55.9
Clean-Tech Scenario | 2028 | 4 | 3.9
Clean-Tech Scenario | 2028 | 1 | -48.2
Clean-Tech Scenario | 2028 | 3 | -19.8
Clean-Tech Scenario | 2028 | 3 | 39.2
Clean-Tech Scenario | 2028 | 6 | -35.9
Clean-Tech Scenario | 2028 | 2 | -8.6
Clean-Tech Scenario | 2028 | 4 | 27.4
Clean-Tech Scenario | 2028 | 5 | 37.8
Clean-Tech Scenario | 2028 | 4 | -20
Clean-Tech Scenario | 2028 | 3 | 27
Clean-Tech Scenario | 2028 | 4 | 29.8
Clean-Tech Scenario | 2028 | 3 | -27.6
Clean-Tech Scenario | 2028 | 4 | -20.5
Clean-Tech Scenario | 2028 | 1 | 46.2
Clean-Tech Scenario | 2028 | 2 | -8.8
Clean-Tech Scenario | 2028 | 9 | 39.2
Clean-Tech Scenario | 2028 | 3 | -9.3
Clean-Tech Scenario | 2028 | 3 | 16.6
Clean-Tech Scenario | 2028 | 4 | 18.7
Clean-Tech Scenario | 2028 | 11 | -28.1
Clean-Tech Scenario | 2028 | 1 | -24.9
Clean-Tech Scenario | 2028 | 3 | -43.4
Clean-Tech Scenario | 2028 | 2 | -28.7
Clean-Tech Scenario | 2028 | 3 | 17.6
Clean-Tech Scenario | 2028 | 3 | 9.9
Clean-Tech Scenario | 2028 | 5 | -32.3
Clean-Tech Scenario | 2028 | 3 | 5.4
Clean-Tech Scenario | 2028 | 1 | 24.6
Clean-Tech Scenario | 2028 | 2 | -21.2
Clean-Tech Scenario | 2028 | 1 | -11
Clean-Tech Scenario | 2028 | 5 | 31.2
Clean-Tech Scenario | 2028 | 1 | -35.8
Clean-Tech Scenario | 2028 | 3 | 24.9
Clean-Tech Scenario | 2028 | 6 | -25.7
Clean-Tech Scenario | 2028 | 11 | 55.3
Clean-Tech Scenario | 2028 | 2 | -50.7
Clean-Tech Scenario | 2028 | 1 | 16.3
Clean-Tech Scenario | 2028 | 3 | 17.7
Clean-Tech Scenario | 2028 | 2 | -21.8
Clean-Tech Scenario | 2028 | 6 | -7.7
Clean-Tech Scenario | 2028 | 2 | 34.6
Clean-Tech Scenario | 2028 | 2 | -14.1
Clean-Tech Scenario | 2028 | 1 | -42.5
Clean-Tech Scenario | 2028 | 1 | -13.9
Clean-Tech Scenario | 2028 | 7 | 31.4
Clean-Tech Scenario | 2028 | 2 | -18.5
Clean-Tech Scenario | 2028 | 7 | 55.3
Clean-Tech Scenario | 2028 | 1 | 25.5
Clean-Tech Scenario | 2028 | 7 | 31.2
Clean-Tech Scenario | 2028 | 4 | -11.5
Clean-Tech Scenario | 2028 | 13 | 48.2
Clean-Tech Scenario | 2028 | 1 | 50.4
Clean-Tech Scenario | 2028 | 3 | -19.1
Clean-Tech Scenario | 2028 | 4 | 21.1
Clean-Tech Scenario | 2028 | 2 | -22.1
Clean-Tech Scenario | 2028 | 4 | 22.1
Clean-Tech Scenario | 2028 | 1 | 44.9
Clean-Tech Scenario | 2028 | 1 | 49.1
Clean-Tech Scenario | 2028 | 1 | -20.6
Clean-Tech Scenario | 2028 | 2 | -25.7
Clean-Tech Scenario | 2028 | 8 | 24.1
Clean-Tech Scenario | 2028 | 4 | -17.2
Clean-Tech Scenario | 2028 | 2 | 31.5
Clean-Tech Scenario | 2028 | 16 | 18.2
Clean-Tech Scenario | 2028 | 3 | -36.7
Clean-Tech Scenario | 2028 | 1 | 28.8
Clean-Tech Scenario | 2028 | 1 | 11.7
Clean-Tech Scenario | 2028 | 4 | 21.8
Clean-Tech Scenario | 2028 | 5 | -17.7
Clean-Tech Scenario | 2028 | 4 | 13.3
Clean-Tech Scenario | 2028 | 4 | 20.4
Clean-Tech Scenario | 2028 | 2 | 32.4
Clean-Tech Scenario | 2028 | 2 | 4.6
Clean-Tech Scenario | 2028 | 4 | -9.9
Clean-Tech Scenario | 2028 | 9 | 15.9
Clean-Tech Scenario | 2028 | 6 | 27.8
Clean-Tech Scenario | 2028 | 4 | -33.2
Clean-Tech Scenario | 2028 | 2 | -37.9
Clean-Tech Scenario | 2028 | 6 | -47
Clean-Tech Scenario | 2028 | 2 | 35.2
Clean-Tech Scenario | 2028 | 2 | -22
Clean-Tech Scenario | 2028 | 10 | 29.7
Clean-Tech Scenario | 2028 | 6 | -12.7
Clean-Tech Scenario | 2028 | 3 | 32.9
Clean-Tech Scenario | 2028 | 2 | 9.5
Clean-Tech Scenario | 2028 | 5 | 21.2
Clean-Tech Scenario | 2028 | 3 | 69.1
Clean-Tech Scenario | 2028 | 4 | -14.6
Clean-Tech Scenario | 2028 | 4 | 21.5
Clean-Tech Scenario | 2028 | 5 | 7.1
Clean-Tech Scenario | 2028 | 12 | 34.5
Clean-Tech Scenario | 2028 | 2 | 22.6
Clean-Tech Scenario | 2028 | 2 | 14.7
Clean-Tech Scenario | 2028 | 4 | 25.5
Clean-Tech Scenario | 2028 | 3 | -11.9
Clean-Tech Scenario | 2028 | 7 | 35.2
Clean-Tech Scenario | 2028 | 9 | -20.5
Clean-Tech Scenario | 2028 | 1 | -16.7
Clean-Tech Scenario | 2028 | 6 | 16.3
Clean-Tech Scenario | 2028 | 7 | -28.1
Clean-Tech Scenario | 2028 | 4 | 14.9
Clean-Tech Scenario | 2028 | 3 | -6.7
Clean-Tech Scenario | 2028 | 5 | 15
Clean-Tech Scenario | 2028 | 6 | -30.7
Clean-Tech Scenario | 2028 | 6 | 15.4
Clean-Tech Scenario | 2028 | 3 | -13.1
Clean-Tech Scenario | 2028 | 1 | -30.3
Clean-Tech Scenario | 2028 | 1 | -12.3
Clean-Tech Scenario | 2028 | 4 | 13
Clean-Tech Scenario | 2028 | 6 | 16
Clean-Tech Scenario | 2028 | 3 | -12.5
Clean-Tech Scenario | 2028 | 1 | 18.3
Clean-Tech Scenario | 2028 | 14 | -62.6
Clean-Tech Scenario | 2028 | 20 | 39.3
Clean-Tech Scenario | 2028 | 2 | -29.5
Clean-Tech Scenario | 2028 | 1 | 21.1
Clean-Tech Scenario | 2028 | 3 | -17.5
Clean-Tech Scenario | 2028 | 2 | -6.7
Clean-Tech Scenario | 2028 | 7 | 19.4
Clean-Tech Scenario | 2028 | 3 | -45.3
Clean-Tech Scenario | 2028 | 3 | -24
Clean-Tech Scenario | 2028 | 2 | -21.7
Clean-Tech Scenario | 2028 | 3 | 16.5
Clean-Tech Scenario | 2028 | 9 | 29.5
Clean-Tech Scenario | 2028 | 4 | -35.9
Clean-Tech Scenario | 2028 | 1 | 30.9
Clean-Tech Scenario | 2028 | 3 | 9.5
Clean-Tech Scenario | 2028 | 4 | 23.1
Clean-Tech Scenario | 2028 | 3 | -22
Clean-Tech Scenario | 2028 | 3 | 26
Clean-Tech Scenario | 2028 | 12 | -25.3
Clean-Tech Scenario | 2028 | 4 | 39.2
Clean-Tech Scenario | 2028 | 3 | 22.2
Clean-Tech Scenario | 2028 | 6 | 12.7
Clean-Tech Scenario | 2028 | 8 | 39.4
Clean-Tech Scenario | 2028 | 4 | 44.6
Clean-Tech Scenario | 2028 | 5 | 20.8
Clean-Tech Scenario | 2028 | 4 | 15.3
Clean-Tech Scenario | 2028 | 2 | 12.6
Clean-Tech Scenario | 2028 | 5 | -19.8
Clean-Tech Scenario | 2028 | 3 | -40.2
Clean-Tech Scenario | 2028 | 1 | -42.1
Clean-Tech Scenario | 2028 | 4 | 12.3
Clean-Tech Scenario | 2028 | 2 | 25.4
Clean-Tech Scenario | 2028 | 2 | -15.6
Clean-Tech Scenario | 2028 | 1 | 31.6
Clean-Tech Scenario | 2028 | 1 | -21.1
Clean-Tech Scenario | 2028 | 7 | -29.8
Clean-Tech Scenario | 2028 | 3 | 10.9
Clean-Tech Scenario | 2028 | 3 | 25.4
Clean-Tech Scenario | 2028 | 1 | 24.5
Clean-Tech Scenario | 2028 | 3 | 33.2
Clean-Tech Scenario | 2028 | 2 | -26.7
Clean-Tech Scenario | 2028 | 1 | 34
Clean-Tech Scenario | 2028 | 3 | 2
Clean-Tech Scenario | 2028 | 2 | -7.2
Clean-Tech Scenario | 2028 | 1 | -35.4
Clean-Tech Scenario | 2028 | 12 | -20
Clean-Tech Scenario | 2028 | 8 | 35.8
Clean-Tech Scenario | 2028 | 1 | -28.7
Clean-Tech Scenario | 2028 | 11 | 64.8
Clean-Tech Scenario | 2028 | 5 | -39.7
Clean-Tech Scenario | 2028 | 5 | 25.4
Clean-Tech Scenario | 2028 | 1 | -47.7
Clean-Tech Scenario | 2028 | 23 | 56
Clean-Tech Scenario | 2028 | 1 | -9.9
Clean-Tech Scenario | 2028 | 2 | 18.8
Clean-Tech Scenario | 2028 | 3 | -29.4
Clean-Tech Scenario | 2028 | 1 | -19.8
Clean-Tech Scenario | 2028 | 5 | -28.9
Clean-Tech Scenario | 2028 | 2 | -18
Clean-Tech Scenario | 2028 | 2 | -9.4
Clean-Tech Scenario | 2028 | 12 | 24.5
Clean-Tech Scenario | 2028 | 6 | -44.2
Clean-Tech Scenario | 2028 | 4 | 53.8
Clean-Tech Scenario | 2028 | 2 | -21.6
Clean-Tech Scenario | 2028 | 1 | -59.5
Clean-Tech Scenario | 2028 | 3 | -6.6
Clean-Tech Scenario | 2028 | 1 | -28
Clean-Tech Scenario | 2028 | 2 | -14.9
Clean-Tech Scenario | 2028 | 3 | 7.8
Clean-Tech Scenario | 2028 | 4 | -25.8
Clean-Tech Scenario | 2028 | 1 | -47.4
Clean-Tech Scenario | 2028 | 2 | 37.2
Clean-Tech Scenario | 2028 | 4 | 28.6
Clean-Tech Scenario | 2028 | 1 | -15.1
Clean-Tech Scenario | 2028 | 6 | 38.5
Clean-Tech Scenario | 2028 | 3 | -17.1
Clean-Tech Scenario | 2028 | 16 | 35
Clean-Tech Scenario | 2028 | 4 | -12.6
Clean-Tech Scenario | 2028 | 4 | 14.2
Clean-Tech Scenario | 2028 | 1 | -33.2
Clean-Tech Scenario | 2028 | 2 | 38
Clean-Tech Scenario | 2028 | 3 | -28.5
Clean-Tech Scenario | 2028 | 5 | -14.7
Clean-Tech Scenario | 2028 | 6 | 25.5
Clean-Tech Scenario | 2028 | 3 | 47.7
Clean-Tech Scenario | 2028 | 6 | 18.9
Clean-Tech Scenario | 2028 | 6 | -7.6
Clean-Tech Scenario | 2028 | 6 | -41.7
Clean-Tech Scenario | 2028 | 5 | 34.4
Clean-Tech Scenario | 2028 | 7 | -41.6
Clean-Tech Scenario | 2028 | 6 | 26.8
Clean-Tech Scenario | 2028 | 1 | -28.2
Clean-Tech Scenario | 2028 | 8 | 30
Clean-Tech Scenario | 2028 | 4 | -21.9
Clean-Tech Scenario | 2028 | 1 | -20.4
Clean-Tech Scenario | 2028 | 3 | 27.3
Clean-Tech Scenario | 2028 | 2 | -3.1
Clean-Tech Scenario | 2028 | 2 | 13.6
Clean-Tech Scenario | 2028 | 5 | -43.1
Clean-Tech Scenario | 2028 | 3 | -7.1
Clean-Tech Scenario | 2028 | 20 | 96.4
Clean-Tech Scenario | 2028 | 12 | -44.3
Clean-Tech Scenario | 2028 | 1 | 33.8
Clean-Tech Scenario | 2028 | 1 | -28.5
Clean-Tech Scenario | 2028 | 3 | 32.7
Clean-Tech Scenario | 2028 | 3 | 18.8
Clean-Tech Scenario | 2028 | 3 | -33.6
Clean-Tech Scenario | 2028 | 12 | -28.4
Clean-Tech Scenario | 2028 | 12 | -39.2
Clean-Tech Scenario | 2028 | 4 | -25.6
Clean-Tech Scenario | 2028 | 3 | 15.9
Clean-Tech Scenario | 2028 | 3 | -31.7
Clean-Tech Scenario | 2028 | 2 | 12.9
Clean-Tech Scenario | 2028 | 6 | 40.8
Clean-Tech Scenario | 2028 | 3 | -35.7
Clean-Tech Scenario | 2028 | 7 | 15.8
Clean-Tech Scenario | 2028 | 5 | -24.5
Clean-Tech Scenario | 2028 | 2 | 20.9
Clean-Tech Scenario | 2028 | 11 | 104.1
Clean-Tech Scenario | 2028 | 2 | -13.1
Clean-Tech Scenario | 2028 | 2 | 28.7
Clean-Tech Scenario | 2028 | 4 | 16.1
Clean-Tech Scenario | 2028 | 7 | -82.1
Clean-Tech Scenario | 2028 | 3 | -35.3
Clean-Tech Scenario | 2028 | 1 | 68.2
Clean-Tech Scenario | 2028 | 4 | 32.8
Clean-Tech Scenario | 2028 | 4 | 39.4
Clean-Tech Scenario | 2028 | 1 | 50.5
Clean-Tech Scenario | 2028 | 3 | 2.1
Clean-Tech Scenario | 2028 | 13 | 45.2
Clean-Tech Scenario | 2028 | 2 | -22.5
Clean-Tech Scenario | 2028 | 2 | 17.1
Clean-Tech Scenario | 2028 | 14 | 42.1
Clean-Tech Scenario | 2028 | 5 | -49
Clean-Tech Scenario | 2028 | 3 | 16.7
Clean-Tech Scenario | 2028 | 6 | -25.3
Clean-Tech Scenario | 2028 | 2 | 15.3
Clean-Tech Scenario | 2028 | 8 | -74.6
Clean-Tech Scenario | 2028 | 3 | -18.4
Clean-Tech Scenario | 2028 | 2 | -31.5
Clean-Tech Scenario | 2028 | 1 | -16.2
Clean-Tech Scenario | 2028 | 2 | 3.3
Clean-Tech Scenario | 2028 | 19 | -37
Clean-Tech Scenario | 2028 | 5 | 13.7
Clean-Tech Scenario | 2028 | 1 | 19.2
Clean-Tech Scenario | 2028 | 2 | 3.7
Clean-Tech Scenario | 2028 | 16 | -40.5
Clean-Tech Scenario | 2028 | 7 | 26.6
Clean-Tech Scenario | 2028 | 3 | -13.8
Clean-Tech Scenario | 2028 | 3 | 26.5
Clean-Tech Scenario | 2028 | 5 | -18.2
Clean-Tech Scenario | 2028 | 2 | 31.6
Clean-Tech Scenario | 2028 | 10 | -15.3
Clean-Tech Scenario | 2028 | 8 | -40.2
Clean-Tech Scenario | 2028 | 7 | -12.1
Clean-Tech Scenario | 2028 | 11 | -21.6
Clean-Tech Scenario | 2028 | 7 | 22.5
Clean-Tech Scenario | 2028 | 7 | 32.3
Clean-Tech Scenario | 2028 | 5 | 18.4
Clean-Tech Scenario | 2028 | 6 | -8.9
Clean-Tech Scenario | 2028 | 5 | 53.2
Clean-Tech Scenario | 2028 | 5 | -19.1
Clean-Tech Scenario | 2028 | 7 | 28.2
Clean-Tech Scenario | 2028 | 12 | -48.3
Clean-Tech Scenario | 2028 | 5 | 29.5
Clean-Tech Scenario | 2028 | 4 | 48.7
Clean-Tech Scenario | 2028 | 5 | -28.6
Clean-Tech Scenario | 2028 | 12 | 72.5
Clean-Tech Scenario | 2028 | 10 | -79.3
Clean-Tech Scenario | 2028 | 7 | 20.4
Clean-Tech Scenario | 2028 | 11 | 66.8
Clean-Tech Scenario | 2028 | 2 | -24.6
Clean-Tech Scenario | 2028 | 4 | -22.8
Clean-Tech Scenario | 2028 | 2 | 32.3
Clean-Tech Scenario | 2028 | 3 | -41.4
Clean-Tech Scenario | 2028 | 3 | -12.8
Clean-Tech Scenario | 2028 | 2 | -42.5
Clean-Tech Scenario | 2028 | 3 | 22.6
Clean-Tech Scenario | 2028 | 4 | -6.8
Clean-Tech Scenario | 2028 | 4 | -19.5
Clean-Tech Scenario | 2028 | 8 | 16.2
Clean-Tech Scenario | 2028 | 4 | 27.3
Clean-Tech Scenario | 2028 | 5 | -33.1
Clean-Tech Scenario | 2028 | 2 | 40
Clean-Tech Scenario | 2028 | 5 | 49
Clean-Tech Scenario | 2028 | 3 | 20.5
Clean-Tech Scenario | 2028 | 7 | -43
Clean-Tech Scenario | 2028 | 6 | 38.3
Clean-Tech Scenario | 2028 | 2 | 33.9
Clean-Tech Scenario | 2028 | 4 | 27.5
Clean-Tech Scenario | 2028 | 13 | 66.8
Clean-Tech Scenario | 2028 | 2 | 12.3
Clean-Tech Scenario | 2028 | 6 | -12.6
Clean-Tech Scenario | 2028 | 8 | -18.6
Clean-Tech Scenario | 2028 | 4 | 19.9
Clean-Tech Scenario | 2028 | 4 | 29.7
Clean-Tech Scenario | 2028 | 4 | 38.4
Clean-Tech Scenario | 2028 | 6 | -35.2
Clean-Tech Scenario | 2028 | 3 | 19.2
Clean-Tech Scenario | 2028 | 2 | -52.7
Clean-Tech Scenario | 2028 | 3 | -3.8
Clean-Tech Scenario | 2028 | 2 | -45.8
Clean-Tech Scenario | 2028 | 12 | -59.6
Clean-Tech Scenario | 2028 | 6 | 64.2
Clean-Tech Scenario | 2028 | 6 | -52.1
Clean-Tech Scenario | 2028 | 2 | -20.3
Clean-Tech Scenario | 2028 | 6 | -32.1
Clean-Tech Scenario | 2028 | 2 | -29
Clean-Tech Scenario | 2028 | 2 | 5.1
Clean-Tech Scenario | 2028 | 1 | -32.9
Clean-Tech Scenario | 2028 | 4 | 10.1
Clean-Tech Scenario | 2028 | 3 | -12
Clean-Tech Scenario | 2028 | 10 | -46.4
Clean-Tech Scenario | 2028 | 5 | 12.1
Clean-Tech Scenario | 2028 | 4 | 23.2
Clean-Tech Scenario | 2028 | 3 | 19.8
Clean-Tech Scenario | 2028 | 1 | -16
Clean-Tech Scenario | 2028 | 2 | -11.4
Clean-Tech Scenario | 2028 | 3 | 12.1
Clean-Tech Scenario | 2028 | 2 | -20.5
Clean-Tech Scenario | 2028 | 7 | -46.9
Clean-Tech Scenario | 2028 | 5 | 10.7
Clean-Tech Scenario | 2028 | 2 | 19.1
Clean-Tech Scenario | 2028 | 9 | 20.8
Clean-Tech Scenario | 2028 | 2 | -19.8
Clean-Tech Scenario | 2028 | 5 | -23.6
Clean-Tech Scenario | 2028 | 1 | -28.4
Clean-Tech Scenario | 2028 | 5 | 15.9
Clean-Tech Scenario | 2028 | 4 | 5
Clean-Tech Scenario | 2028 | 3 | -2.2
Clean-Tech Scenario | 2028 | 1 | 23
Clean-Tech Scenario | 2028 | 7 | 35.4
Clean-Tech Scenario | 2028 | 5 | -19
Clean-Tech Scenario | 2028 | 6 | 15.9
Clean-Tech Scenario | 2028 | 1 | -25.8
Clean-Tech Scenario | 2028 | 2 | 13.7
Clean-Tech Scenario | 2028 | 7 | -24.4
Clean-Tech Scenario | 2028 | 1 | 48.8
Clean-Tech Scenario | 2028 | 1 | -27
Clean-Tech Scenario | 2028 | 3 | 48.5
Clean-Tech Scenario | 2028 | 28 | 59.6
Clean-Tech Scenario | 2028 | 8 | -40.4
Clean-Tech Scenario | 2028 | 2 | -2.6
Clean-Tech Scenario | 2028 | 2 | 11.6
Clean-Tech Scenario | 2028 | 3 | -6.3
Clean-Tech Scenario | 2028 | 26 | 35.8
Clean-Tech Scenario | 2028 | 1 | 32.2
Clean-Tech Scenario | 2028 | 16 | 35.9
Clean-Tech Scenario | 2028 | 28 | -170.9
Clean-Tech Scenario | 2028 | 19 | 26.6
Clean-Tech Scenario | 2028 | 20 | 51.6
Clean-Tech Scenario | 2028 | 31 | -39.9
Clean-Tech Scenario | 2028 | 9 | 27.5
Clean-Tech Scenario | 2028 | 2 | 4.5
Clean-Tech Scenario | 2028 | 3 | -12.6
Clean-Tech Scenario | 2028 | 9 | 12.5
Clean-Tech Scenario | 2028 | 12 | 41.1
Clean-Tech Scenario | 2028 | 13 | -36.8
Clean-Tech Scenario | 2028 | 26 | -42.7
Clean-Tech Scenario | 2028 | 36 | 29.5
Clean-Tech Scenario | 2028 | 14 | -73.6
Clean-Tech Scenario | 2028 | 5 | 5.4
Clean-Tech Scenario | 2028 | 4 | -19.3
Clean-Tech Scenario | 2028 | 9 | 28.2
Clean-Tech Scenario | 2028 | 15 | -62
Clean-Tech Scenario | 2028 | 10 | 83.5
Clean-Tech Scenario | 2028 | 10 | -24.7
Clean-Tech Scenario | 2028 | 7 | 9.4
Clean-Tech Scenario | 2028 | 6 | -13.7
Clean-Tech Scenario | 2028 | 4 | 25.3
Clean-Tech Scenario | 2028 | 5 | -13.5
Clean-Tech Scenario | 2028 | 3 | 9.3
Clean-Tech Scenario | 2028 | 4 | 25
Clean-Tech Scenario | 2028 | 4 | 24.1
Clean-Tech Scenario | 2028 | 5 | -19.7
Clean-Tech Scenario | 2028 | 9 | 32.1
Clean-Tech Scenario | 2028 | 3 | 25.5
Clean-Tech Scenario | 2028 | 12 | -81.2
Clean-Tech Scenario | 2028 | 2 | 22.5
Clean-Tech Scenario | 2028 | 2 | -38.2
Clean-Tech Scenario | 2028 | 1 | 40.3
Clean-Tech Scenario | 2028 | 1 | 35.3
Clean-Tech Scenario | 2028 | 6 | -26.5
Clean-Tech Scenario | 2028 | 6 | 24.3
Clean-Tech Scenario | 2028 | 14 | -52.8
Clean-Tech Scenario | 2028 | 4 | 33.5
Clean-Tech Scenario | 2028 | 8 | -25
Clean-Tech Scenario | 2028 | 3 | -14.7
Clean-Tech Scenario | 2028 | 3 | -14.6
Clean-Tech Scenario | 2028 | 11 | -40.8
Clean-Tech Scenario | 2028 | 21 | -43
Clean-Tech Scenario | 2028 | 1 | 42.2
Clean-Tech Scenario | 2028 | 3 | -21.5
Clean-Tech Scenario | 2028 | 3 | 18.6
Clean-Tech Scenario | 2028 | 4 | -31.7
Clean-Tech Scenario | 2028 | 3 | 11
Clean-Tech Scenario | 2028 | 3 | -17.3
Clean-Tech Scenario | 2028 | 1 | -55.8
Clean-Tech Scenario | 2028 | 4 | 15.5
Clean-Tech Scenario | 2028 | 3 | -21.6
Clean-Tech Scenario | 2028 | 3 | -15.3
Clean-Tech Scenario | 2028 | 3 | 34.4
Clean-Tech Scenario | 2028 | 2 | 11.9
Clean-Tech Scenario | 2028 | 3 | -12.1
Clean-Tech Scenario | 2028 | 3 | -10.9
Clean-Tech Scenario | 2028 | 3 | -19.4
Clean-Tech Scenario | 2028 | 6 | -30
Clean-Tech Scenario | 2028 | 2 | -29.3
Clean-Tech Scenario | 2028 | 2 | -19.2
Clean-Tech Scenario | 2028 | 2 | 8.8
Clean-Tech Scenario | 2028 | 5 | 47.9
Clean-Tech Scenario | 2028 | 11 | -35
Clean-Tech Scenario | 2028 | 6 | 36.3
Clean-Tech Scenario | 2028 | 1 | -29.8
Clean-Tech Scenario | 2028 | 2 | -19.3
Clean-Tech Scenario | 2028 | 1 | -29.5
Clean-Tech Scenario | 2028 | 1 | 27.9
Clean-Tech Scenario | 2028 | 6 | 49.8
Clean-Tech Scenario | 2028 | 1 | -30.1
Clean-Tech Scenario | 2028 | 3 | -30
Clean-Tech Scenario | 2028 | 7 | 15.9
Clean-Tech Scenario | 2028 | 2 | -16.2
Clean-Tech Scenario | 2028 | 1 | 35.4
Clean-Tech Scenario | 2028 | 4 | 31.9
Clean-Tech Scenario | 2028 | 13 | -25.4
Clean-Tech Scenario | 2028 | 3 | 35.4
Clean-Tech Scenario | 2028 | 4 | -30.8
Clean-Tech Scenario | 2028 | 2 | -23.9
Clean-Tech Scenario | 2028 | 1 | 44.3
Clean-Tech Scenario | 2028 | 1 | -43.8
Clean-Tech Scenario | 2028 | 2 | 20.2
Clean-Tech Scenario | 2028 | 5 | 18
Clean-Tech Scenario | 2028 | 2 | 52.2
Clean-Tech Scenario | 2028 | 2 | 0.1
Clean-Tech Scenario | 2028 | 1 | 47.1
Clean-Tech Scenario | 2028 | 13 | 43
Clean-Tech Scenario | 2028 | 3 | -8.5
Clean-Tech Scenario | 2028 | 2 | -29.1
Clean-Tech Scenario | 2028 | 3 | 47.9
Clean-Tech Scenario | 2028 | 2 | -30.5
Clean-Tech Scenario | 2028 | 4 | -19.4
Clean-Tech Scenario | 2028 | 1 | 54.4
Clean-Tech Scenario | 2028 | 11 | -53
Clean-Tech Scenario | 2028 | 6 | 20.8
Clean-Tech Scenario | 2028 | 4 | -35.4
Clean-Tech Scenario | 2028 | 1 | -45.6
Clean-Tech Scenario | 2028 | 1 | 31.4
Clean-Tech Scenario | 2028 | 1 | -20.7
Clean-Tech Scenario | 2028 | 2 | -19.7
Clean-Tech Scenario | 2028 | 4 | 34.4
Clean-Tech Scenario | 2028 | 4 | -45.5
Clean-Tech Scenario | 2028 | 3 | 47.5
Clean-Tech Scenario | 2028 | 3 | 33.9
Clean-Tech Scenario | 2028 | 6 | 19.9
Clean-Tech Scenario | 2028 | 3 | -8.2
Clean-Tech Scenario | 2028 | 7 | 27.1
Clean-Tech Scenario | 2028 | 7 | 29.3
Clean-Tech Scenario | 2028 | 5 | -19.3
Clean-Tech Scenario | 2028 | 9 | 53.6
Clean-Tech Scenario | 2028 | 12 | -66
Clean-Tech Scenario | 2028 | 3 | 34.2
Clean-Tech Scenario | 2028 | 2 | -6.2
Clean-Tech Scenario | 2028 | 3 | 10.4
Clean-Tech Scenario | 2028 | 2 | 13.8
Clean-Tech Scenario | 2028 | 13 | 40.4
Clean-Tech Scenario | 2028 | 2 | 0.9
Clean-Tech Scenario | 2028 | 5 | 5.1
Clean-Tech Scenario | 2028 | 1 | 22.7
Clean-Tech Scenario | 2028 | 3 | -19.5
Clean-Tech Scenario | 2028 | 3 | 21.5
Clean-Tech Scenario | 2028 | 6 | -29.5
Clean-Tech Scenario | 2028 | 4 | -33
Clean-Tech Scenario | 2028 | 7 | 47.2
Clean-Tech Scenario | 2028 | 6 | -35
Clean-Tech Scenario | 2028 | 2 | 27
Clean-Tech Scenario | 2028 | 15 | 44.4
Clean-Tech Scenario | 2028 | 4 | 11.5
Clean-Tech Scenario | 2028 | 2 | -3.3
Clean-Tech Scenario | 2028 | 30 | 33.2
Clean-Tech Scenario | 2028 | 1 | -18.3
Clean-Tech Scenario | 2028 | 1 | 25.1
Clean-Tech Scenario | 2028 | 8 | -13.6
Clean-Tech Scenario | 2028 | 5 | 11.1
Clean-Tech Scenario | 2028 | 2 | 12.8
Clean-Tech Scenario | 2028 | 1 | -18.7
Clean-Tech Scenario | 2028 | 4 | -23.6
Clean-Tech Scenario | 2028 | 2 | -1.3
Clean-Tech Scenario | 2028 | 4 | 5.2
Clean-Tech Scenario | 2028 | 4 | 11
Clean-Tech Scenario | 2028 | 8 | 26.2
Clean-Tech Scenario | 2028 | 2 | -48.3
Clean-Tech Scenario | 2028 | 1 | 25.9
Clean-Tech Scenario | 2028 | 6 | 22.9
Clean-Tech Scenario | 2028 | 1 | 36.8
Clean-Tech Scenario | 2028 | 5 | -35.2
Clean-Tech Scenario | 2028 | 4 | 58.7
Clean-Tech Scenario | 2028 | 3 | 11.9
Clean-Tech Scenario | 2028 | 8 | -19.2
Clean-Tech Scenario | 2028 | 3 | 12.7
Clean-Tech Scenario | 2028 | 2 | -24.1
Clean-Tech Scenario | 2028 | 2 | -20.9
Clean-Tech Scenario | 2028 | 1 | -18.5
Clean-Tech Scenario | 2028 | 6 | 11.8
Clean-Tech Scenario | 2028 | 1 | 26.3
Clean-Tech Scenario | 2028 | 3 | -13
Clean-Tech Scenario | 2028 | 4 | -12.7
Clean-Tech Scenario | 2028 | 1 | -34
Clean-Tech Scenario | 2028 | 1 | -23.3
Clean-Tech Scenario | 2028 | 1 | -62
Clean-Tech Scenario | 2028 | 17 | 28.4
Clean-Tech Scenario | 2028 | 1 | -50.4
Clean-Tech Scenario | 2028 | 3 | 10.1
Clean-Tech Scenario | 2028 | 1 | -39.9
Clean-Tech Scenario | 2028 | 9 | 10.9
Clean-Tech Scenario | 2028 | 9 | 21.1
Clean-Tech Scenario | 2028 | 3 | -18.2
Clean-Tech Scenario | 2028 | 12 | -42.3
Clean-Tech Scenario | 2028 | 1 | 19.1
Clean-Tech Scenario | 2028 | 2 | 19.5
Clean-Tech Scenario | 2028 | 5 | 10.1
Clean-Tech Scenario | 2028 | 15 | 23.3
Clean-Tech Scenario | 2028 | 3 | -23.6
Clean-Tech Scenario | 2028 | 5 | 15.2
Clean-Tech Scenario | 2028 | 9 | 44.1
Clean-Tech Scenario | 2028 | 3 | 1
Clean-Tech Scenario | 2028 | 3 | -28.3
Clean-Tech Scenario | 2028 | 7 | 18
Clean-Tech Scenario | 2028 | 5 | -21.2
Clean-Tech Scenario | 2028 | 3 | 2.5
Clean-Tech Scenario | 2028 | 8 | 35.1
Clean-Tech Scenario | 2028 | 5 | 11
Clean-Tech Scenario | 2028 | 7 | -12
Clean-Tech Scenario | 2028 | 6 | -19.2
Clean-Tech Scenario | 2028 | 1 | -35.5
Clean-Tech Scenario | 2028 | 1 | 20
Clean-Tech Scenario | 2028 | 3 | 15.7
Clean-Tech Scenario | 2028 | 5 | -37.9
Clean-Tech Scenario | 2028 | 4 | -27.6
Clean-Tech Scenario | 2028 | 2 | 2.1
Clean-Tech Scenario | 2028 | 4 | -24.1
Clean-Tech Scenario | 2028 | 4 | -5.9
Clean-Tech Scenario | 2028 | 16 | 40.7
Clean-Tech Scenario | 2028 | 6 | 30
Clean-Tech Scenario | 2028 | 14 | -37.7
Clean-Tech Scenario | 2028 | 9 | -49.9
Clean-Tech Scenario | 2028 | 1 | 33.6
Clean-Tech Scenario | 2028 | 10 | 46.4
Clean-Tech Scenario | 2028 | 8 | -10.9
Clean-Tech Scenario | 2028 | 6 | 24.6
Clean-Tech Scenario | 2028 | 8 | 63.6
Clean-Tech Scenario | 2028 | 5 | -22.6
Clean-Tech Scenario | 2028 | 3 | -42.4
Clean-Tech Scenario | 2028 | 8 | -30.2
Clean-Tech Scenario | 2028 | 5 | -30.5
Clean-Tech Scenario | 2028 | 1 | -62.4
Clean-Tech Scenario | 2028 | 5 | 27.9
Clean-Tech Scenario | 2028 | 3 | -13.5
Clean-Tech Scenario | 2028 | 3 | -29.8
Clean-Tech Scenario | 2028 | 2 | 1.2
Clean-Tech Scenario | 2028 | 13 | 20.7
Clean-Tech Scenario | 2028 | 3 | -11.2
Clean-Tech Scenario | 2028 | 3 | 7
Clean-Tech Scenario | 2028 | 3 | 2.3
Clean-Tech Scenario | 2028 | 3 | 2.9
Clean-Tech Scenario | 2028 | 6 | -2.8
Clean-Tech Scenario | 2028 | 2 | 16.3
Clean-Tech Scenario | 2028 | 3 | -16.5
Clean-Tech Scenario | 2028 | 4 | 0.8
Clean-Tech Scenario | 2028 | 4 | 26.2
Clean-Tech Scenario | 2028 | 2 | 4
Clean-Tech Scenario | 2028 | 6 | -9.8
Clean-Tech Scenario | 2028 | 3 | 10.8
Clean-Tech Scenario | 2028 | 13 | 31.8
Clean-Tech Scenario | 2028 | 5 | 17.4
Clean-Tech Scenario | 2028 | 1 | -41.3
Clean-Tech Scenario | 2028 | 4 | -4.3
Clean-Tech Scenario | 2028 | 2 | 0.6
Clean-Tech Scenario | 2028 | 11 | -31.4
Clean-Tech Scenario | 2028 | 7 | 51.7
Clean-Tech Scenario | 2028 | 7 | -6
Clean-Tech Scenario | 2028 | 4 | 11.9
Clean-Tech Scenario | 2028 | 7 | 33.5
Clean-Tech Scenario | 2028 | 3 | 8.2
Clean-Tech Scenario | 2028 | 10 | -26.7
Clean-Tech Scenario | 2028 | 11 | 41.9
Clean-Tech Scenario | 2028 | 9 | -19.1
Clean-Tech Scenario | 2028 | 4 | 40.9
Clean-Tech Scenario | 2028 | 9 | -15
Clean-Tech Scenario | 2028 | 1 | 34.4
Clean-Tech Scenario | 2028 | 19 | -41.3
Clean-Tech Scenario | 2028 | 5 | 19
Clean-Tech Scenario | 2028 | 5 | 9
Clean-Tech Scenario | 2028 | 1 | -43.6
Clean-Tech Scenario | 2028 | 3 | -7.3
Clean-Tech Scenario | 2028 | 4 | -21.1
Clean-Tech Scenario | 2028 | 4 | -2.2
Clean-Tech Scenario | 2028 | 3 | -4.8
Clean-Tech Scenario | 2028 | 3 | -13.9
Clean-Tech Scenario | 2028 | 13 | 21.7
Clean-Tech Scenario | 2028 | 7 | -19.9
Clean-Tech Scenario | 2028 | 20 | 25.4
Clean-Tech Scenario | 2028 | 26 | -56.3
Clean-Tech Scenario | 2028 | 1 | 45.3
Clean-Tech Scenario | 2028 | 3 | -0.6
Clean-Tech Scenario | 2028 | 6 | 30.4
Clean-Tech Scenario | 2028 | 6 | 53.8
Clean-Tech Scenario | 2028 | 4 | -15.3
Clean-Tech Scenario | 2028 | 3 | -8.6
Clean-Tech Scenario | 2028 | 19 | -82.3
Clean-Tech Scenario | 2028 | 13 | 37.2
Clean-Tech Scenario | 2028 | 5 | -15.2
Clean-Tech Scenario | 2028 | 11 | 48.8
Clean-Tech Scenario | 2028 | 16 | -25.9
Clean-Tech Scenario | 2028 | 3 | -8.1
Clean-Tech Scenario | 2028 | 15 | -92.9
Clean-Tech Scenario | 2028 | 2 | 32.9
Clean-Tech Scenario | 2028 | 20 | -55.2
Clean-Tech Scenario | 2028 | 5 | -7.5
Clean-Tech Scenario | 2028 | 12 | -30.7
Clean-Tech Scenario | 2028 | 1 | 43
Clean-Tech Scenario | 2028 | 5 | 13.3
Clean-Tech Scenario | 2028 | 20 | -96
Clean-Tech Scenario | 2028 | 2 | 47.3
Clean-Tech Scenario | 2028 | 3 | 4.4
Clean-Tech Scenario | 2028 | 4 | -22.3
Clean-Tech Scenario | 2028 | 19 | -44.3
Clean-Tech Scenario | 2028 | 19 | -95.2
Clean-Tech Scenario | 2028 | 7 | 44.7
Clean-Tech Scenario | 2028 | 7 | -37
Clean-Tech Scenario | 2028 | 3 | 12.6
Clean-Tech Scenario | 2028 | 15 | -70.4
Clean-Tech Scenario | 2028 | 1 | -55.3
Clean-Tech Scenario | 2028 | 3 | 34
Clean-Tech Scenario | 2028 | 2 | 26.3
Clean-Tech Scenario | 2028 | 12 | 91.6
Clean-Tech Scenario | 2028 | 2 | 16
Clean-Tech Scenario | 2028 | 7 | 20.6
Clean-Tech Scenario | 2028 | 4 | 38.5
Clean-Tech Scenario | 2028 | 20 | -79.6
Clean-Tech Scenario | 2028 | 3 | 16.8
Clean-Tech Scenario | 2028 | 2 | -24.7
Clean-Tech Scenario | 2028 | 2 | -67.6
Clean-Tech Scenario | 2028 | 22 | -81.8
Clean-Tech Scenario | 2028 | 9 | -45
Clean-Tech Scenario | 2028 | 3 | 36
Clean-Tech Scenario | 2028 | 3 | 42.2
Clean-Tech Scenario | 2028 | 5 | -12.8
Clean-Tech Scenario | 2028 | 2 | 36.6
Clean-Tech Scenario | 2028 | 3 | -43
Clean-Tech Scenario | 2028 | 10 | 35.5
Clean-Tech Scenario | 2028 | 1 | -32.8
Clean-Tech Scenario | 2028 | 19 | -36.8
Clean-Tech Scenario | 2028 | 6 | 21.6
Clean-Tech Scenario | 2028 | 5 | -38.1
Clean-Tech Scenario | 2028 | 6 | 37.3
Clean-Tech Scenario | 2028 | 2 | 34.8
Clean-Tech Scenario | 2028 | 5 | -62.6
Clean-Tech Scenario | 2028 | 2 | 12.5
Clean-Tech Scenario | 2028 | 5 | 33.8
Clean-Tech Scenario | 2028 | 1 | -22.6
Clean-Tech Scenario | 2028 | 2 | 55.8
Clean-Tech Scenario | 2028 | 4 | 21.7
Clean-Tech Scenario | 2028 | 10 | -70.2
Clean-Tech Scenario | 2028 | 5 | -15.3
Clean-Tech Scenario | 2028 | 10 | -34.5
Clean-Tech Scenario | 2028 | 6 | 5.1
Clean-Tech Scenario | 2028 | 4 | -4.8
Clean-Tech Scenario | 2028 | 9 | 38.4
Clean-Tech Scenario | 2028 | 11 | -48.2
Clean-Tech Scenario | 2028 | 11 | 24.4
Clean-Tech Scenario | 2028 | 1 | 29.4
Clean-Tech Scenario | 2028 | 4 | -8.9
Clean-Tech Scenario | 2028 | 3 | 2.8
Clean-Tech Scenario | 2028 | 4 | 2.3
Clean-Tech Scenario | 2028 | 4 | 10.7
Clean-Tech Scenario | 2028 | 2 | -1.7
Clean-Tech Scenario | 2028 | 97 | -48.3
Clean-Tech Scenario | 2028 | 8 | -15.6
Clean-Tech Scenario | 2028 | 3 | 6.2
Clean-Tech Scenario | 2028 | 4 | 7.8
Clean-Tech Scenario | 2028 | 5 | -3.4
Clean-Tech Scenario | 2028 | 3 | 10.6
Clean-Tech Scenario | 2028 | 9 | 5.2
Clean-Tech Scenario | 2028 | 4 | -4.2
Clean-Tech Scenario | 2028 | 5 | 7.9
Clean-Tech Scenario | 2028 | 3 | 5.7
Clean-Tech Scenario | 2028 | 5 | 3.3
Clean-Tech Scenario | 2028 | 12 | -3.5
Clean-Tech Scenario | 2028 | 3 | -7.8
Clean-Tech Scenario | 2028 | 4 | 13.8
Clean-Tech Scenario | 2028 | 3 | -6.4
Clean-Tech Scenario | 2028 | 8 | -44.1
Clean-Tech Scenario | 2028 | 16 | -74.2
Clean-Tech Scenario | 2028 | 1 | 43.4
Clean-Tech Scenario | 2028 | 9 | 99.3
Clean-Tech Scenario | 2028 | 11 | 41.3
Clean-Tech Scenario | 2028 | 3 | -27.5
Clean-Tech Scenario | 2028 | 2 | 38.2
Clean-Tech Scenario | 2028 | 1 | -29.7
Clean-Tech Scenario | 2028 | 5 | -57.5
Clean-Tech Scenario | 2028 | 7 | 12.9
Clean-Tech Scenario | 2028 | 9 | -21.2
Clean-Tech Scenario | 2028 | 1 | -30.5
Clean-Tech Scenario | 2028 | 6 | -17.5
Clean-Tech Scenario | 2028 | 4 | 4.9
Clean-Tech Scenario | 2028 | 4 | -29.2
Clean-Tech Scenario | 2028 | 6 | -24
Clean-Tech Scenario | 2028 | 7 | 32
Clean-Tech Scenario | 2028 | 3 | 39.6
Clean-Tech Scenario | 2028 | 10 | 26.3
Clean-Tech Scenario | 2028 | 1 | 32
Clean-Tech Scenario | 2028 | 4 | 21.9
Clean-Tech Scenario | 2028 | 8 | -50.5
Clean-Tech Scenario | 2028 | 3 | 34.3
Clean-Tech Scenario | 2028 | 22 | -60.8
Clean-Tech Scenario | 2028 | 1 | 33.4
Clean-Tech Scenario | 2028 | 1 | -49.4
Clean-Tech Scenario | 2028 | 2 | -17.7
Clean-Tech Scenario | 2028 | 2 | -32.5
Clean-Tech Scenario | 2028 | 2 | -29.7
Clean-Tech Scenario | 2028 | 1 | -28.8
Clean-Tech Scenario | 2028 | 5 | 18.3
Clean-Tech Scenario | 2028 | 1 | -24.5
Clean-Tech Scenario | 2028 | 2 | 33.8
Clean-Tech Scenario | 2028 | 12 | -45.1
Clean-Tech Scenario | 2028 | 8 | -50.4
Clean-Tech Scenario | 2028 | 4 | -10
Clean-Tech Scenario | 2028 | 4 | 66.4
Clean-Tech Scenario | 2028 | 8 | -62
Clean-Tech Scenario | 2028 | 2 | 30.8
Clean-Tech Scenario | 2028 | 15 | 36.1
Clean-Tech Scenario | 2028 | 6 | -41.4
Clean-Tech Scenario | 2028 | 4 | 8.8
Clean-Tech Scenario | 2028 | 3 | -20.1
Clean-Tech Scenario | 2028 | 3 | -12.7
Clean-Tech Scenario | 2028 | 6 | -5.7
Clean-Tech Scenario | 2028 | 4 | -10.4
Clean-Tech Scenario | 2028 | 3 | 26.7
Clean-Tech Scenario | 2028 | 8 | 17.9
Clean-Tech Scenario | 2028 | 3 | 0.1
Clean-Tech Scenario | 2028 | 14 | 75.9
Clean-Tech Scenario | 2028 | 12 | -74.6
Clean-Tech Scenario | 2028 | 5 | 28
Clean-Tech Scenario | 2028 | 10 | -30.2
Clean-Tech Scenario | 2028 | 5 | 29.6
Clean-Tech Scenario | 2028 | 5 | 35.6
Clean-Tech Scenario | 2028 | 1 | -29.2
Clean-Tech Scenario | 2028 | 1 | -19.9
Clean-Tech Scenario | 2028 | 7 | -12.9
Clean-Tech Scenario | 2028 | 8 | 46.6
Clean-Tech Scenario | 2028 | 6 | -11.5
Clean-Tech Scenario | 2028 | 17 | 40.4
Clean-Tech Scenario | 2028 | 5 | -21
Clean-Tech Scenario | 2028 | 8 | 25.1
Clean-Tech Scenario | 2028 | 6 | 45.8
Clean-Tech Scenario | 2028 | 3 | 4.8
Clean-Tech Scenario | 2028 | 8 | -28.8
Clean-Tech Scenario | 2028 | 1 | -27.8
Clean-Tech Scenario | 2028 | 3 | 10.7
Clean-Tech Scenario | 2028 | 2 | 19
Clean-Tech Scenario | 2028 | 16 | -37
Clean-Tech Scenario | 2028 | 1 | 41.4
Clean-Tech Scenario | 2028 | 16 | -33.8
Clean-Tech Scenario | 2028 | 3 | 23.8
Clean-Tech Scenario | 2028 | 2 | -27.6
Clean-Tech Scenario | 2028 | 2 | -30.1
Clean-Tech Scenario | 2028 | 8 | 26.9
Clean-Tech Scenario | 2028 | 16 | -91.5
Clean-Tech Scenario | 2028 | 10 | 40.6
Clean-Tech Scenario | 2028 | 15 | -95.8
Clean-Tech Scenario | 2028 | 6 | -23.1
Clean-Tech Scenario | 2028 | 1 | 38.6
Clean-Tech Scenario | 2028 | 11 | 50.8
Clean-Tech Scenario | 2028 | 10 | -38.7
Clean-Tech Scenario | 2028 | 12 | 111.5
Clean-Tech Scenario | 2028 | 11 | -80.9
Clean-Tech Scenario | 2028 | 6 | 48.1
Clean-Tech Scenario | 2028 | 16 | -120.2
Clean-Tech Scenario | 2028 | 12 | 40.3
Clean-Tech Scenario | 2028 | 9 | -47.8
Clean-Tech Scenario | 2028 | 4 | 23
Clean-Tech Scenario | 2028 | 22 | 78.3
Clean-Tech Scenario | 2028 | 3 | 24.6
Clean-Tech Scenario | 2028 | 8 | -45.1
Clean-Tech Scenario | 2028 | 4 | 4.4
Clean-Tech Scenario | 2028 | 11 | -13
Clean-Tech Scenario | 2028 | 5 | 29.4
Clean-Tech Scenario | 2028 | 3 | -50.2
Clean-Tech Scenario | 2028 | 16 | 29.2
Clean-Tech Scenario | 2028 | 4 | -4.5
Clean-Tech Scenario | 2028 | 10 | -23.2
Clean-Tech Scenario | 2028 | 3 | 1.1
Clean-Tech Scenario | 2028 | 2 | 0.8
Clean-Tech Scenario | 2028 | 2 | -4.9
Clean-Tech Scenario | 2028 | 4 | -37
Clean-Tech Scenario | 2028 | 4 | 2.7
Clean-Tech Scenario | 2028 | 1 | 31.2
Clean-Tech Scenario | 2028 | 7 | 16.6
Clean-Tech Scenario | 2028 | 27 | -132.7
Clean-Tech Scenario | 2028 | 9 | 48.5
Clean-Tech Scenario | 2028 | 2 | 4.1
Clean-Tech Scenario | 2028 | 6 | 18.3
Clean-Tech Scenario | 2028 | 3 | 10
Clean-Tech Scenario | 2028 | 5 | -2.8
Clean-Tech Scenario | 2028 | 3 | -0.2
Clean-Tech Scenario | 2028 | 2 | 21.8
Clean-Tech Scenario | 2028 | 4 | 8.9
Clean-Tech Scenario | 2028 | 10 | -60.3
Clean-Tech Scenario | 2028 | 31 | -48.5
Clean-Tech Scenario | 2028 | 6 | -17.1
Clean-Tech Scenario | 2028 | 3 | -6
Clean-Tech Scenario | 2028 | 9 | -14.8
Clean-Tech Scenario | 2028 | 7 | 26.4
Clean-Tech Scenario | 2028 | 21 | -21.3
Clean-Tech Scenario | 2028 | 23 | -55.8
Clean-Tech Scenario | 2028 | 1 | -41.2
Clean-Tech Scenario | 2028 | 23 | 57.8
Clean-Tech Scenario | 2028 | 11 | -44.3
Clean-Tech Scenario | 2028 | 2 | -22.4
Clean-Tech Scenario | 2028 | 2 | 21.6
Clean-Tech Scenario | 2028 | 26 | -65.5
Clean-Tech Scenario | 2028 | 9 | -41.1
Clean-Tech Scenario | 2028 | 14 | 53.5
Clean-Tech Scenario | 2028 | 11 | -36.9
Clean-Tech Scenario | 2028 | 2 | 43.9
Clean-Tech Scenario | 2028 | 5 | 13.1
Clean-Tech Scenario | 2028 | 8 | -42.5
Clean-Tech Scenario | 2028 | 2 | -17.4
Clean-Tech Scenario | 2028 | 13 | -73.8
Clean-Tech Scenario | 2028 | 2 | 30.7
Clean-Tech Scenario | 2028 | 4 | 36.2
Clean-Tech Scenario | 2028 | 2 | 28.1
Clean-Tech Scenario | 2028 | 3 | 32.2
Clean-Tech Scenario | 2028 | 2 | -28.8
Clean-Tech Scenario | 2028 | 2 | 36.5
Clean-Tech Scenario | 2028 | 5 | -28.7
Clean-Tech Scenario | 2028 | 2 | 24.5
Clean-Tech Scenario | 2028 | 9 | -28.1
Clean-Tech Scenario | 2028 | 7 | -41.7
Clean-Tech Scenario | 2028 | 16 | -48.8
Clean-Tech Scenario | 2028 | 18 | -58.4
Clean-Tech Scenario | 2028 | 4 | 63.8
Clean-Tech Scenario | 2028 | 11 | -73.8
Clean-Tech Scenario | 2028 | 5 | 19.8
Clean-Tech Scenario | 2028 | 5 | -26.3
Clean-Tech Scenario | 2028 | 4 | 37.1
Clean-Tech Scenario | 2028 | 1 | 26.1
Clean-Tech Scenario | 2028 | 11 | -68.3
Clean-Tech Scenario | 2028 | 2 | 24.3
Clean-Tech Scenario | 2028 | 7 | 27.7
Clean-Tech Scenario | 2028 | 3 | -24.8
Clean-Tech Scenario | 2028 | 22 | -43.4
Clean-Tech Scenario | 2028 | 15 | -49.2
Clean-Tech Scenario | 2028 | 8 | 24
Clean-Tech Scenario | 2028 | 9 | -56.7
Clean-Tech Scenario | 2028 | 12 | 55.7
Clean-Tech Scenario | 2028 | 6 | -46.3
Clean-Tech Scenario | 2028 | 4 | -10.8
Clean-Tech Scenario | 2028 | 2 | 26.8
Clean-Tech Scenario | 2028 | 5 | -22.9
Clean-Tech Scenario | 2028 | 3 | -8.9
Clean-Tech Scenario | 2028 | 8 | -11.6
Clean-Tech Scenario | 2028 | 8 | -6.6
Clean-Tech Scenario | 2028 | 2 | 36.4
Clean-Tech Scenario | 2028 | 3 | 14.1
Clean-Tech Scenario | 2028 | 2 | -32.3
Clean-Tech Scenario | 2028 | 4 | 18
Clean-Tech Scenario | 2028 | 3 | -39.4
Clean-Tech Scenario | 2028 | 4 | 25.4
Clean-Tech Scenario | 2028 | 11 | -31.8
Clean-Tech Scenario | 2028 | 3 | -2.5
Clean-Tech Scenario | 2028 | 3 | 5
Clean-Tech Scenario | 2028 | 17 | -42
Clean-Tech Scenario | 2028 | 15 | -41.1
Clean-Tech Scenario | 2028 | 12 | 51.5
Clean-Tech Scenario | 2028 | 6 | -20.8
Clean-Tech Scenario | 2028 | 5 | -17.4
Clean-Tech Scenario | 2028 | 6 | -28.2
Clean-Tech Scenario | 2028 | 3 | -16.2
Clean-Tech Scenario | 2028 | 11 | -20.9
Clean-Tech Scenario | 2028 | 10 | -14.6
Clean-Tech Scenario | 2028 | 35 | 56.9
Clean-Tech Scenario | 2028 | 5 | -15.9
Clean-Tech Scenario | 2028 | 10 | 17
Clean-Tech Scenario | 2028 | 10 | -60.5
Clean-Tech Scenario | 2028 | 4 | -2.5
Clean-Tech Scenario | 2028 | 6 | 13.9
Clean-Tech Scenario | 2028 | 13 | 84.7
Clean-Tech Scenario | 2028 | 16 | -47.1
Clean-Tech Scenario | 2028 | 3 | 37.4
Clean-Tech Scenario | 2028 | 6 | 18.5
Clean-Tech Scenario | 2028 | 3 | -7.6
Clean-Tech Scenario | 2028 | 2 | -15.1
Clean-Tech Scenario | 2028 | 3 | 4.7
Clean-Tech Scenario | 2028 | 11 | -18.7
Clean-Tech Scenario | 2028 | 8 | -12.6
Clean-Tech Scenario | 2028 | 12 | 17.3
Clean-Tech Scenario | 2028 | 4 | -5.3
Clean-Tech Scenario | 2028 | 6 | 11
Clean-Tech Scenario | 2028 | 3 | -1.9
Clean-Tech Scenario | 2028 | 3 | 14.7
Clean-Tech Scenario | 2028 | 2 | 41.7
Clean-Tech Scenario | 2028 | 7 | -22.5
Clean-Tech Scenario | 2028 | 16 | -37.4
Clean-Tech Scenario | 2028 | 1 | -32.2
Clean-Tech Scenario | 2028 | 5 | 47.5
Clean-Tech Scenario | 2028 | 11 | -36.2
Clean-Tech Scenario | 2028 | 5 | -16.7
Clean-Tech Scenario | 2028 | 4 | 10
Clean-Tech Scenario | 2028 | 8 | 29.3
Clean-Tech Scenario | 2028 | 1 | 40.6
Clean-Tech Scenario | 2028 | 1 | -23.9
Clean-Tech Scenario | 2028 | 17 | 33.1
Clean-Tech Scenario | 2028 | 8 | -9.8
Clean-Tech Scenario | 2028 | 2 | -54.7
Clean-Tech Scenario | 2028 | 2 | -21.4
Clean-Tech Scenario | 2028 | 11 | 48.7
Clean-Tech Scenario | 2028 | 8 | -17.8
Clean-Tech Scenario | 2028 | 2 | 23.9
Clean-Tech Scenario | 2028 | 6 | 25.2
Clean-Tech Scenario | 2028 | 5 | -45
Clean-Tech Scenario | 2028 | 22 | 48.6
Clean-Tech Scenario | 2028 | 3 | 39
Clean-Tech Scenario | 2028 | 12 | -33.9
Clean-Tech Scenario | 2028 | 4 | 20
Clean-Tech Scenario | 2028 | 10 | 80.3
Clean-Tech Scenario | 2028 | 13 | -77.6
Clean-Tech Scenario | 2028 | 6 | 29.7
Clean-Tech Scenario | 2028 | 3 | -3.6
Clean-Tech Scenario | 2028 | 7 | 34.1
Clean-Tech Scenario | 2028 | 4 | -18.3
Clean-Tech Scenario | 2028 | 1 | -45.2
Clean-Tech Scenario | 2028 | 14 | 43.4
Clean-Tech Scenario | 2028 | 9 | -46.1
Clean-Tech Scenario | 2028 | 2 | 40.5
Clean-Tech Scenario | 2028 | 1 | -42.3
Clean-Tech Scenario | 2028 | 3 | 15.8
Clean-Tech Scenario | 2028 | 5 | 41.8
Clean-Tech Scenario | 2028 | 13 | -39.5
Clean-Tech Scenario | 2028 | 16 | 59.8
Clean-Tech Scenario | 2028 | 8 | -54.2
Clean-Tech Scenario | 2028 | 12 | 75.2
Clean-Tech Scenario | 2028 | 6 | -26.4
Clean-Tech Scenario | 2028 | 9 | 40.6
Clean-Tech Scenario | 2028 | 3 | -4.7
Clean-Tech Scenario | 2028 | 5 | -34.9
Clean-Tech Scenario | 2028 | 3 | 21.2
Clean-Tech Scenario | 2028 | 1 | -41.1
Clean-Tech Scenario | 2028 | 1 | 34.6
Clean-Tech Scenario | 2028 | 6 | -13.4
Clean-Tech Scenario | 2028 | 10 | -28.9
Clean-Tech Scenario | 2028 | 5 | 31.1
Clean-Tech Scenario | 2028 | 5 | -11.8
Clean-Tech Scenario | 2028 | 5 | 21.8
Clean-Tech Scenario | 2028 | 1 | 45.8
Clean-Tech Scenario | 2028 | 2 | 21.1
Clean-Tech Scenario | 2028 | 13 | 82.7
Clean-Tech Scenario | 2028 | 3 | -26.3
Clean-Tech Scenario | 2028 | 4 | -21.7
Clean-Tech Scenario | 2028 | 8 | 45.4
Clean-Tech Scenario | 2028 | 4 | -28.3
Clean-Tech Scenario | 2028 | 3 | 37.5
Clean-Tech Scenario | 2028 | 3 | 13.4
Clean-Tech Scenario | 2028 | 4 | -33.8
Clean-Tech Scenario | 2028 | 2 | 27.9
Clean-Tech Scenario | 2028 | 2 | -27.9
Clean-Tech Scenario | 2028 | 4 | -3.1
Clean-Tech Scenario | 2028 | 5 | -13.8
Clean-Tech Scenario | 2028 | 5 | 21.9
Clean-Tech Scenario | 2028 | 4 | -37.8
Clean-Tech Scenario | 2028 | 8 | 34.1
Clean-Tech Scenario | 2028 | 2 | -23.2
Clean-Tech Scenario | 2028 | 1 | 40.9
Clean-Tech Scenario | 2028 | 3 | 0.3
Clean-Tech Scenario | 2028 | 3 | -6.1
Clean-Tech Scenario | 2028 | 1 | -53.8
Clean-Tech Scenario | 2028 | 1 | 30.2
Clean-Tech Scenario | 2028 | 6 | 19.6
Clean-Tech Scenario | 2028 | 21 | -46.6
Clean-Tech Scenario | 2028 | 3 | 11.4
Clean-Tech Scenario | 2028 | 1 | -34.2
Clean-Tech Scenario | 2028 | 1 | -31.1
Clean-Tech Scenario | 2028 | 9 | -50.9
Clean-Tech Scenario | 2028 | 3 | 5.3
Clean-Tech Scenario | 2028 | 8 | -15.9
Clean-Tech Scenario | 2028 | 3 | 6.1
Clean-Tech Scenario | 2028 | 15 | -48.8
Clean-Tech Scenario | 2028 | 20 | 45.3
Clean-Tech Scenario | 2028 | 5 | -28.3
Clean-Tech Scenario | 2028 | 23 | -44.2
Clean-Tech Scenario | 2028 | 5 | 6.2
Clean-Tech Scenario | 2028 | 5 | -6.2
Clean-Tech Scenario | 2028 | 3 | -1.7
Clean-Tech Scenario | 2028 | 4 | -9.5
Clean-Tech Scenario | 2028 | 16 | 32.5
Clean-Tech Scenario | 2028 | 10 | -6.9
Clean-Tech Scenario | 2028 | 18 | 58.4
Clean-Tech Scenario | 2028 | 6 | 40.1
Clean-Tech Scenario | 2028 | 4 | 10.6
Clean-Tech Scenario | 2028 | 6 | 14.8
Clean-Tech Scenario | 2028 | 4 | 10.9
Clean-Tech Scenario | 2028 | 35 | 30.6
Clean-Tech Scenario | 2028 | 10 | -19.6
Clean-Tech Scenario | 2028 | 11 | 28.4
Clean-Tech Scenario | 2028 | 12 | 63.4
Clean-Tech Scenario | 2028 | 28 | -101.1
Clean-Tech Scenario | 2028 | 4 | 23.5
Clean-Tech Scenario | 2028 | 5 | 31.5
Clean-Tech Scenario | 2028 | 3 | -5.1
Clean-Tech Scenario | 2028 | 5 | 10.2
Clean-Tech Scenario | 2028 | 5 | 14.9
Clean-Tech Scenario | 2028 | 14 | 42.9
Clean-Tech Scenario | 2028 | 4 | -24.8
Clean-Tech Scenario | 2028 | 1 | 34.5
Clean-Tech Scenario | 2028 | 3 | 25.3
Clean-Tech Scenario | 2028 | 3 | -41.2
Clean-Tech Scenario | 2028 | 2 | 31.9
Clean-Tech Scenario | 2028 | 3 | 40.9
Clean-Tech Scenario | 2028 | 2 | 46.4
Clean-Tech Scenario | 2028 | 7 | 50.5
Clean-Tech Scenario | 2028 | 4 | -15.5
Clean-Tech Scenario | 2028 | 1 | 29.7
Clean-Tech Scenario | 2028 | 3 | -15.6
Clean-Tech Scenario | 2028 | 2 | 17.9
Clean-Tech Scenario | 2028 | 2 | -38.8
Clean-Tech Scenario | 2028 | 4 | 28.1
Clean-Tech Scenario | 2028 | 2 | -28.1
Clean-Tech Scenario | 2028 | 4 | 41.1
Clean-Tech Scenario | 2028 | 1 | -38.5
Clean-Tech Scenario | 2028 | 11 | 38.5
Clean-Tech Scenario | 2028 | 1 | 27.3
Clean-Tech Scenario | 2028 | 2 | -18.3
Clean-Tech Scenario | 2028 | 3 | 14.3
Clean-Tech Scenario | 2028 | 5 | -19.5
Clean-Tech Scenario | 2028 | 4 | 15.4
Clean-Tech Scenario | 2028 | 5 | -24.6
Clean-Tech Scenario | 2028 | 11 | 64.3
Clean-Tech Scenario | 2028 | 7 | -26.2
Clean-Tech Scenario | 2028 | 2 | 30.5
Clean-Tech Scenario | 2028 | 9 | 33.6
Clean-Tech Scenario | 2028 | 28 | -45.9
Clean-Tech Scenario | 2028 | 24 | 59.9
Clean-Tech Scenario | 2028 | 4 | -10.3
Clean-Tech Scenario | 2028 | 5 | 20.2
Clean-Tech Scenario | 2028 | 5 | 17.9
Clean-Tech Scenario | 2028 | 5 | -10.7
Clean-Tech Scenario | 2028 | 1 | 31.5
Clean-Tech Scenario | 2028 | 4 | 19
Clean-Tech Scenario | 2028 | 16 | 46.3
Clean-Tech Scenario | 2028 | 4 | 34.7
Clean-Tech Scenario | 2028 | 5 | 37.1
Clean-Tech Scenario | 2028 | 18 | -69.8
Clean-Tech Scenario | 2028 | 1 | 30.5
Clean-Tech Scenario | 2028 | 10 | -36.3
Clean-Tech Scenario | 2028 | 6 | -40.7
Clean-Tech Scenario | 2028 | 2 | 25.2
Clean-Tech Scenario | 2028 | 5 | 59.8
Clean-Tech Scenario | 2028 | 3 | -47.6
Clean-Tech Scenario | 2028 | 5 | -18.8
Clean-Tech Scenario | 2028 | 3 | 42
Clean-Tech Scenario | 2028 | 4 | 14.3
Clean-Tech Scenario | 2028 | 5 | -26
Clean-Tech Scenario | 2028 | 5 | -32
Clean-Tech Scenario | 2028 | 5 | -25.3
Clean-Tech Scenario | 2028 | 21 | 118
Clean-Tech Scenario | 2028 | 14 | -96
Clean-Tech Scenario | 2028 | 1 | 51.4
Clean-Tech Scenario | 2028 | 2 | -34.9
Clean-Tech Scenario | 2028 | 31 | -85.8
Clean-Tech Scenario | 2028 | 5 | -22.1
Clean-Tech Scenario | 2028 | 3 | -29.1
Clean-Tech Scenario | 2028 | 12 | -56.3
Clean-Tech Scenario | 2028 | 5 | 51.4
Clean-Tech Scenario | 2028 | 8 | -25.8
Clean-Tech Scenario | 2028 | 10 | -25.9
Clean-Tech Scenario | 2028 | 4 | 29
Clean-Tech Scenario | 2028 | 1 | 47.4
Clean-Tech Scenario | 2028 | 10 | -37.2
Clean-Tech Scenario | 2028 | 1 | 32.1
Clean-Tech Scenario | 2028 | 5 | 21.1
Clean-Tech Scenario | 2028 | 9 | -65.8
Clean-Tech Scenario | 2028 | 19 | 49.2
Clean-Tech Scenario | 2028 | 12 | -69.4
Clean-Tech Scenario | 2028 | 12 | 78.2
Clean-Tech Scenario | 2028 | 4 | -32
Clean-Tech Scenario | 2028 | 12 | 37.3
Clean-Tech Scenario | 2028 | 7 | -45.8
Clean-Tech Scenario | 2028 | 2 | 21
Clean-Tech Scenario | 2028 | 3 | -2.4
Clean-Tech Scenario | 2028 | 5 | 25.1
Clean-Tech Scenario | 2028 | 1 | 21
Clean-Tech Scenario | 2028 | 15 | -27.1
Clean-Tech Scenario | 2028 | 10 | 60.2
Clean-Tech Scenario | 2028 | 6 | -31.5
Clean-Tech Scenario | 2028 | 13 | 37.5
Clean-Tech Scenario | 2028 | 3 | -1.2
Clean-Tech Scenario | 2028 | 2 | 30.3
Clean-Tech Scenario | 2028 | 12 | 25.7
Clean-Tech Scenario | 2028 | 7 | 26.5
Clean-Tech Scenario | 2028 | 18 | -30.5
Clean-Tech Scenario | 2028 | 4 | -8.8
Clean-Tech Scenario | 2028 | 6 | -0.7
Clean-Tech Scenario | 2028 | 4 | -1.2
Clean-Tech Scenario | 2028 | 3 | -4.1
Clean-Tech Scenario | 2028 | 8 | 10.9
Clean-Tech Scenario | 2028 | 6 | -7.9
Clean-Tech Scenario | 2028 | 5 | -13.2
Clean-Tech Scenario | 2028 | 6 | -20.3
Clean-Tech Scenario | 2028 | 3 | -16
Clean-Tech Scenario | 2028 | 30 | -27.5
Clean-Tech Scenario | 2028 | 9 | 23.9
Clean-Tech Scenario | 2028 | 3 | -3
Clean-Tech Scenario | 2028 | 4 | 24.4
Clean-Tech Scenario | 2028 | 8 | -17.3
Clean-Tech Scenario | 2028 | 9 | 28.3
Clean-Tech Scenario | 2028 | 6 | -12.8
Clean-Tech Scenario | 2028 | 4 | 1.1
Clean-Tech Scenario | 2028 | 4 | -5.2
Clean-Tech Scenario | 2028 | 5 | 4.2
Clean-Tech Scenario | 2028 | 7 | 15.1
Clean-Tech Scenario | 2028 | 7 | -30
Clean-Tech Scenario | 2028 | 15 | -46.3
Clean-Tech Scenario | 2028 | 12 | 69.7
Clean-Tech Scenario | 2028 | 16 | -20.7
Clean-Tech Scenario | 2028 | 13 | 19.6
Clean-Tech Scenario | 2028 | 4 | -6.3
Clean-Tech Scenario | 2028 | 12 | 34.7
Clean-Tech Scenario | 2028 | 7 | -11.7
Clean-Tech Scenario | 2028 | 15 | -40.2
Clean-Tech Scenario | 2028 | 10 | 22.3
Clean-Tech Scenario | 2028 | 9 | 43.1
Clean-Tech Scenario | 2028 | 13 | -32
Clean-Tech Scenario | 2028 | 17 | 53
Clean-Tech Scenario | 2028 | 3 | -33.5
Clean-Tech Scenario | 2028 | 3 | 4.3
Clean-Tech Scenario | 2028 | 18 | -45.7
Clean-Tech Scenario | 2028 | 12 | 67.6
Clean-Tech Scenario | 2028 | 11 | 53.4
Clean-Tech Scenario | 2028 | 24 | -108.3
Clean-Tech Scenario | 2028 | 18 | 100.2
Clean-Tech Scenario | 2028 | 4 | 48.2
Clean-Tech Scenario | 2028 | 12 | 44.7
Clean-Tech Scenario | 2028 | 8 | -30.3
Clean-Tech Scenario | 2028 | 3 | -0.1
Clean-Tech Scenario | 2028 | 6 | 22.4
Clean-Tech Scenario | 2028 | 19 | -45.6
Clean-Tech Scenario | 2028 | 1 | 36.1
Clean-Tech Scenario | 2028 | 2 | 12.4
Clean-Tech Scenario | 2028 | 4 | -32.7
Clean-Tech Scenario | 2028 | 6 | -10.8
Clean-Tech Scenario | 2028 | 6 | 48.7
Clean-Tech Scenario | 2028 | 3 | -22.3
Clean-Tech Scenario | 2028 | 3 | -21.8
Clean-Tech Scenario | 2028 | 5 | -30.9
Clean-Tech Scenario | 2028 | 4 | 16.6
Clean-Tech Scenario | 2028 | 2 | -3.2
Clean-Tech Scenario | 2028 | 3 | -23.2
Clean-Tech Scenario | 2028 | 4 | 9
Clean-Tech Scenario | 2028 | 7 | -14.2
Clean-Tech Scenario | 2028 | 7 | -4.4
Clean-Tech Scenario | 2028 | 4 | -7.9
Clean-Tech Scenario | 2028 | 1 | -20
Clean-Tech Scenario | 2028 | 1 | 22
Clean-Tech Scenario | 2028 | 15 | 93.8
Clean-Tech Scenario | 2028 | 14 | -39.8
Clean-Tech Scenario | 2028 | 7 | 22.4
Clean-Tech Scenario | 2028 | 4 | 30.1
Clean-Tech Scenario | 2028 | 11 | -45.2
Clean-Tech Scenario | 2028 | 2 | -14.3
Clean-Tech Scenario | 2028 | 21 | -54.1
Clean-Tech Scenario | 2028 | 5 | 50.7
Clean-Tech Scenario | 2028 | 6 | 15.6
Clean-Tech Scenario | 2028 | 1 | -50
Clean-Tech Scenario | 2028 | 6 | -21.3
Clean-Tech Scenario | 2028 | 2 | 25.5
Clean-Tech Scenario | 2028 | 4 | -20.3
Clean-Tech Scenario | 2028 | 1 | 26.7
Clean-Tech Scenario | 2028 | 3 | 23.2
Clean-Tech Scenario | 2028 | 11 | -27.8
Clean-Tech Scenario | 2028 | 3 | -4.9
Clean-Tech Scenario | 2028 | 1 | 34.2
Clean-Tech Scenario | 2028 | 6 | 28.5
Clean-Tech Scenario | 2028 | 10 | -41.9
Clean-Tech Scenario | 2028 | 11 | 62.8
Clean-Tech Scenario | 2028 | 7 | -19.7
Clean-Tech Scenario | 2028 | 3 | -2.1
Clean-Tech Scenario | 2028 | 7 | 24.4
Clean-Tech Scenario | 2028 | 5 | 36.8
Clean-Tech Scenario | 2028 | 3 | 33.1
Clean-Tech Scenario | 2028 | 16 | 51.6
Clean-Tech Scenario | 2028 | 8 | -60.2
Clean-Tech Scenario | 2028 | 18 | -94
Clean-Tech Scenario | 2028 | 14 | 18.2
Clean-Tech Scenario | 2028 | 28 | -50.9
Clean-Tech Scenario | 2028 | 12 | 24.9
Clean-Tech Scenario | 2028 | 7 | 21.6
Clean-Tech Scenario | 2028 | 3 | 4.2
Clean-Tech Scenario | 2028 | 13 | 31.6
Clean-Tech Scenario | 2028 | 10 | -60
Clean-Tech Scenario | 2028 | 8 | 59.5
Clean-Tech Scenario | 2028 | 12 | 26.7
Clean-Tech Scenario | 2028 | 13 | 18.7
Clean-Tech Scenario | 2028 | 3 | 0.7
Clean-Tech Scenario | 2028 | 8 | -35.4
Clean-Tech Scenario | 2028 | 10 | 71.8
Clean-Tech Scenario | 2028 | 2 | -13.8
Clean-Tech Scenario | 2028 | 3 | -2
Clean-Tech Scenario | 2028 | 4 | -14.5
Clean-Tech Scenario | 2028 | 4 | 17.2
Clean-Tech Scenario | 2028 | 8 | 17.1
Clean-Tech Scenario | 2028 | 8 | 27.5
Clean-Tech Scenario | 2028 | 3 | 10.5
Clean-Tech Scenario | 2028 | 4 | -18.5
Clean-Tech Scenario | 2028 | 18 | -26.4
Clean-Tech Scenario | 2028 | 7 | 22
Clean-Tech Scenario | 2028 | 6 | -43.4
Clean-Tech Scenario | 2028 | 4 | 25.8
Clean-Tech Scenario | 2028 | 8 | -44.7
Clean-Tech Scenario | 2028 | 4 | 32.9
Clean-Tech Scenario | 2028 | 3 | 21.7
Clean-Tech Scenario | 2028 | 3 | -12.4
Clean-Tech Scenario | 2028 | 1 | -37.8
Clean-Tech Scenario | 2028 | 2 | 28.4
Clean-Tech Scenario | 2028 | 3 | -14.4
Clean-Tech Scenario | 2028 | 8 | -20.5
Clean-Tech Scenario | 2028 | 12 | 78.8
Clean-Tech Scenario | 2028 | 9 | 39.1
Clean-Tech Scenario | 2028 | 6 | -43.1
Clean-Tech Scenario | 2028 | 6 | 12.2
Clean-Tech Scenario | 2028 | 7 | -30.3
Clean-Tech Scenario | 2028 | 3 | -15.8
Clean-Tech Scenario | 2028 | 7 | -19.8
Clean-Tech Scenario | 2028 | 3 | -11
Clean-Tech Scenario | 2028 | 9 | 59.2
Clean-Tech Scenario | 2028 | 4 | -30.5
Clean-Tech Scenario | 2028 | 4 | 18.5
Clean-Tech Scenario | 2028 | 9 | -58.2
Clean-Tech Scenario | 2028 | 7 | 22.9
Clean-Tech Scenario | 2028 | 6 | -15.8
Clean-Tech Scenario | 2028 | 8 | -8.9
Clean-Tech Scenario | 2028 | 8 | -37.9
Clean-Tech Scenario | 2028 | 2 | 21.4
Clean-Tech Scenario | 2028 | 3 | 22.5
Clean-Tech Scenario | 2028 | 2 | 41.5
Clean-Tech Scenario | 2028 | 27 | -42.4
Clean-Tech Scenario | 2028 | 6 | 34.3
Clean-Tech Scenario | 2028 | 5 | -19.4
Clean-Tech Scenario | 2028 | 2 | 63.6
Clean-Tech Scenario | 2028 | 1 | -22.2
Clean-Tech Scenario | 2028 | 4 | -17.7
Clean-Tech Scenario | 2028 | 1 | 137
Clean-Tech Scenario | 2028 | 3 | -41.1
Clean-Tech Scenario | 2028 | 5 | 27.8
Clean-Tech Scenario | 2028 | 6 | -72.9
Clean-Tech Scenario | 2028 | 9 | 7.9
Clean-Tech Scenario | 2028 | 3 | -14.9
Clean-Tech Scenario | 2028 | 7 | -9.9
Clean-Tech Scenario | 2028 | 6 | 40.7
Clean-Tech Scenario | 2028 | 1 | 33.5
Clean-Tech Scenario | 2028 | 9 | 12.7
Clean-Tech Scenario | 2028 | 7 | -18.4
Clean-Tech Scenario | 2028 | 2 | 18.9
Clean-Tech Scenario | 2028 | 8 | 29.8
Clean-Tech Scenario | 2028 | 6 | -24.7
Clean-Tech Scenario | 2028 | 1 | 42.1
Clean-Tech Scenario | 2028 | 15 | 44.1
Clean-Tech Scenario | 2028 | 4 | -26.4
Clean-Tech Scenario | 2028 | 4 | -9
Clean-Tech Scenario | 2028 | 7 | 41.8
Clean-Tech Scenario | 2028 | 3 | -5.2
Clean-Tech Scenario | 2028 | 3 | -24.3
Clean-Tech Scenario | 2028 | 8 | 38.4
Clean-Tech Scenario | 2028 | 6 | -36.7
Clean-Tech Scenario | 2028 | 5 | 51.8
Clean-Tech Scenario | 2028 | 9 | -41.6
Clean-Tech Scenario | 2028 | 9 | 34.9
Clean-Tech Scenario | 2028 | 14 | -44.4
Clean-Tech Scenario | 2028 | 8 | -20.6
Clean-Tech Scenario | 2028 | 3 | -24.4
Clean-Tech Scenario | 2028 | 3 | -21.3
Clean-Tech Scenario | 2028 | 16 | -26.8
Clean-Tech Scenario | 2028 | 3 | -20.5
Clean-Tech Scenario | 2028 | 15 | 30.7
Clean-Tech Scenario | 2028 | 2 | -9.9
Clean-Tech Scenario | 2028 | 3 | 51
Clean-Tech Scenario | 2028 | 1 | -48.1
Clean-Tech Scenario | 2028 | 6 | 23.8
Clean-Tech Scenario | 2028 | 2 | -31.6
Clean-Tech Scenario | 2028 | 4 | -24
Clean-Tech Scenario | 2028 | 9 | 24.9
Clean-Tech Scenario | 2028 | 7 | -21.4
Clean-Tech Scenario | 2028 | 3 | 36.6
Clean-Tech Scenario | 2028 | 9 | 36.3
Clean-Tech Scenario | 2028 | 15 | -75.3
Clean-Tech Scenario | 2028 | 3 | 45.3
Clean-Tech Scenario | 2028 | 2 | -19.4
Clean-Tech Scenario | 2028 | 1 | 35.5
Clean-Tech Scenario | 2028 | 1 | 62.1
Clean-Tech Scenario | 2028 | 6 | 17.4
Clean-Tech Scenario | 2028 | 22 | -67.8
Clean-Tech Scenario | 2028 | 2 | -15.3
Clean-Tech Scenario | 2028 | 2 | 33.4
Clean-Tech Scenario | 2028 | 6 | -17.2
Clean-Tech Scenario | 2028 | 10 | 23.2
Clean-Tech Scenario | 2028 | 4 | -2.4
Clean-Tech Scenario | 2028 | 8 | -26.9
Clean-Tech Scenario | 2028 | 10 | 28
Clean-Tech Scenario | 2028 | 8 | -24.2
Clean-Tech Scenario | 2028 | 3 | -3.4
Clean-Tech Scenario | 2028 | 1 | -22.7
Clean-Tech Scenario | 2028 | 3 | -0.3
Clean-Tech Scenario | 2028 | 3 | 1.3
Clean-Tech Scenario | 2028 | 4 | 13.5
Clean-Tech Scenario | 2028 | 5 | -3.7
Clean-Tech Scenario | 2028 | 3 | 27.7
Clean-Tech Scenario | 2028 | 4 | 17.4
Clean-Tech Scenario | 2028 | 2 | -18.1
Clean-Tech Scenario | 2028 | 10 | -35.5
Clean-Tech Scenario | 2028 | 21 | 119.4
Clean-Tech Scenario | 2028 | 6 | -18.7
Clean-Tech Scenario | 2028 | 3 | 11.3
Clean-Tech Scenario | 2028 | 5 | -27
Clean-Tech Scenario | 2028 | 10 | 51.9
Clean-Tech Scenario | 2028 | 3 | -32.3
Clean-Tech Scenario | 2028 | 6 | 31
Clean-Tech Scenario | 2028 | 3 | -28.9
Clean-Tech Scenario | 2028 | 5 | 31.8
Clean-Tech Scenario | 2028 | 1 | -31.8
Clean-Tech Scenario | 2028 | 1 | -37.9
Clean-Tech Scenario | 2028 | 2 | -22.2
Clean-Tech Scenario | 2028 | 1 | -35.9
Clean-Tech Scenario | 2028 | 6 | -15.1
Clean-Tech Scenario | 2028 | 13 | -68.5
Clean-Tech Scenario | 2028 | 5 | 19.9
Clean-Tech Scenario | 2028 | 2 | 41.6
Clean-Tech Scenario | 2028 | 3 | 30.8
Clean-Tech Scenario | 2028 | 4 | -17.3
Clean-Tech Scenario | 2028 | 3 | -25.4
Clean-Tech Scenario | 2028 | 1 | 22.5
Clean-Tech Scenario | 2028 | 2 | 10.8
Clean-Tech Scenario | 2028 | 1 | -46.7
Clean-Tech Scenario | 2028 | 8 | -24
Clean-Tech Scenario | 2028 | 2 | -23.4
Clean-Tech Scenario | 2028 | 4 | 21.2
Clean-Tech Scenario | 2028 | 5 | 10.5
Clean-Tech Scenario | 2028 | 5 | -24.7
Clean-Tech Scenario | 2028 | 2 | 15.9
Clean-Tech Scenario | 2028 | 1 | 40.8
Clean-Tech Scenario | 2028 | 2 | 18.2
Clean-Tech Scenario | 2028 | 7 | -36.3
Clean-Tech Scenario | 2028 | 1 | 60.5
Clean-Tech Scenario | 2028 | 2 | -16.1
Clean-Tech Scenario | 2028 | 17 | -98
Clean-Tech Scenario | 2028 | 5 | 16.4
Clean-Tech Scenario | 2028 | 5 | 26.5
Clean-Tech Scenario | 2028 | 1 | 20.9
Clean-Tech Scenario | 2028 | 10 | -22.3
Clean-Tech Scenario | 2028 | 13 | 26.6
Clean-Tech Scenario | 2028 | 3 | 11.6
Clean-Tech Scenario | 2028 | 1 | 29
Clean-Tech Scenario | 2028 | 3 | 17.5
Clean-Tech Scenario | 2028 | 1 | -36.9
Clean-Tech Scenario | 2028 | 11 | -27.6
Clean-Tech Scenario | 2028 | 11 | 96.5
Clean-Tech Scenario | 2028 | 8 | -45.7
Clean-Tech Scenario | 2028 | 8 | 9.5
Clean-Tech Scenario | 2028 | 5 | 20.4
Clean-Tech Scenario | 2028 | 5 | -14.9
Clean-Tech Scenario | 2028 | 8 | 29.7
Clean-Tech Scenario | 2028 | 18 | -31.1
Clean-Tech Scenario | 2028 | 8 | 52.8
Clean-Tech Scenario | 2028 | 7 | -37.4
Clean-Tech Scenario | 2028 | 7 | 9.8
Clean-Tech Scenario | 2028 | 6 | 21.8
Clean-Tech Scenario | 2028 | 3 | -20.4
Clean-Tech Scenario | 2028 | 4 | 3.3
Clean-Tech Scenario | 2028 | 4 | 7.1
Clean-Tech Scenario | 2028 | 17 | 39.6
Clean-Tech Scenario | 2028 | 8 | -12.5
Clean-Tech Scenario | 2028 | 7 | 19.1
Clean-Tech Scenario | 2028 | 6 | -10.6
Clean-Tech Scenario | 2028 | 4 | -4.4
Clean-Tech Scenario | 2028 | 7 | 8.7
Clean-Tech Scenario | 2028 | 4 | -24.6
Clean-Tech Scenario | 2028 | 5 | 7.6
Clean-Tech Scenario | 2028 | 3 | 0.6
Clean-Tech Scenario | 2028 | 6 | 11.3
Clean-Tech Scenario | 2028 | 12 | -27.2
Clean-Tech Scenario | 2028 | 4 | -2.6
Clean-Tech Scenario | 2028 | 3 | 7.6
Clean-Tech Scenario | 2028 | 26 | -27.5
Clean-Tech Scenario | 2028 | 4 | 24.7
Clean-Tech Scenario | 2028 | 15 | 35.1
Clean-Tech Scenario | 2028 | 3 | -11.4
Clean-Tech Scenario | 2028 | 19 | 66.2
Clean-Tech Scenario | 2028 | 22 | 56.1
Clean-Tech Scenario | 2028 | 8 | -51.3
Clean-Tech Scenario | 2028 | 1 | 27.5
Clean-Tech Scenario | 2028 | 1 | 39.6
Clean-Tech Scenario | 2028 | 8 | 15.5
Clean-Tech Scenario | 2028 | 14 | -44.6
Clean-Tech Scenario | 2028 | 6 | 27.2
Clean-Tech Scenario | 2028 | 2 | 2.8
Clean-Tech Scenario | 2028 | 1 | -26.3
Clean-Tech Scenario | 2028 | 27 | -71
Clean-Tech Scenario | 2028 | 4 | 30.5
Clean-Tech Scenario | 2028 | 6 | -15.6
Clean-Tech Scenario | 2028 | 8 | -16
Clean-Tech Scenario | 2028 | 10 | 12.3
Clean-Tech Scenario | 2028 | 6 | 13.1
Clean-Tech Scenario | 2028 | 1 | -34.5
Clean-Tech Scenario | 2028 | 19 | 51.5
Clean-Tech Scenario | 2028 | 6 | 18.7
Clean-Tech Scenario | 2028 | 11 | 58.4
Clean-Tech Scenario | 2028 | 13 | -68.3
Clean-Tech Scenario | 2028 | 2 | 33.6
Clean-Tech Scenario | 2028 | 3 | 11.1
Clean-Tech Scenario | 2028 | 3 | -4.2
Clean-Tech Scenario | 2028 | 4 | 5.9
Clean-Tech Scenario | 2028 | 9 | -20.7
Clean-Tech Scenario | 2028 | 6 | -22.2
Clean-Tech Scenario | 2028 | 4 | 2.4
Clean-Tech Scenario | 2028 | 1 | 49.2
Clean-Tech Scenario | 2028 | 17 | 39.1
Clean-Tech Scenario | 2028 | 2 | -28.5
Clean-Tech Scenario | 2028 | 1 | 33.7
Clean-Tech Scenario | 2028 | 3 | 32.1
Clean-Tech Scenario | 2028 | 16 | -103.2
Clean-Tech Scenario | 2028 | 14 | 93
Clean-Tech Scenario | 2028 | 8 | -51.6
Clean-Tech Scenario | 2028 | 1 | 27.6
Clean-Tech Scenario | 2028 | 3 | 24.1
Clean-Tech Scenario | 2028 | 8 | -16.6
Clean-Tech Scenario | 2028 | 6 | 19.7
Clean-Tech Scenario | 2028 | 11 | -42.2
Clean-Tech Scenario | 2028 | 2 | -40.3
Clean-Tech Scenario | 2028 | 3 | 20.9
Clean-Tech Scenario | 2028 | 11 | -22.2
Clean-Tech Scenario | 2028 | 8 | 32.4
Clean-Tech Scenario | 2028 | 2 | -16.8
Clean-Tech Scenario | 2028 | 10 | -28.7
Clean-Tech Scenario | 2028 | 4 | 18.6
Clean-Tech Scenario | 2028 | 4 | -37.1
Clean-Tech Scenario | 2028 | 2 | 24.2
Clean-Tech Scenario | 2028 | 11 | -36.5
Clean-Tech Scenario | 2028 | 10 | 53.5
Clean-Tech Scenario | 2028 | 20 | -252.4
Clean-Tech Scenario | 2028 | 21 | 59.2
Clean-Tech Scenario | 2028 | 4 | -37.4
Clean-Tech Scenario | 2028 | 13 | 46.7
Clean-Tech Scenario | 2028 | 5 | -26.2
Clean-Tech Scenario | 2028 | 2 | 19.2
Clean-Tech Scenario | 2028 | 6 | -6.1
Clean-Tech Scenario | 2028 | 15 | 54.7
Clean-Tech Scenario | 2028 | 8 | -59.7
Clean-Tech Scenario | 2028 | 11 | -17
Clean-Tech Scenario | 2028 | 5 | 20.7
Clean-Tech Scenario | 2028 | 3 | -19.3
Clean-Tech Scenario | 2028 | 4 | -7.1
Clean-Tech Scenario | 2028 | 5 | 16.7
Clean-Tech Scenario | 2028 | 17 | -97.5
Clean-Tech Scenario | 2028 | 13 | 25.9
Clean-Tech Scenario | 2028 | 3 | 6.6
Clean-Tech Scenario | 2028 | 11 | -40.9
Clean-Tech Scenario | 2028 | 11 | -13.6
Clean-Tech Scenario | 2028 | 2 | 23
Clean-Tech Scenario | 2028 | 7 | 67.5
Clean-Tech Scenario | 2028 | 6 | -47.5
Clean-Tech Scenario | 2028 | 2 | -28.2
Clean-Tech Scenario | 2028 | 6 | 46.1
Clean-Tech Scenario | 2028 | 13 | -78.8
Clean-Tech Scenario | 2028 | 7 | 39.3
Clean-Tech Scenario | 2028 | 9 | -30.6
Clean-Tech Scenario | 2028 | 11 | 71.9
Clean-Tech Scenario | 2028 | 10 | -39.7
Clean-Tech Scenario | 2028 | 6 | -21.9
Clean-Tech Scenario | 2028 | 4 | -42.8
Clean-Tech Scenario | 2028 | 7 | 16.9
Clean-Tech Scenario | 2028 | 6 | -36.2
Clean-Tech Scenario | 2028 | 8 | 42.8
Clean-Tech Scenario | 2028 | 4 | -8.4
Clean-Tech Scenario | 2028 | 16 | -103.7
Clean-Tech Scenario | 2028 | 18 | 60
Clean-Tech Scenario | 2028 | 5 | -19.6
Clean-Tech Scenario | 2028 | 5 | -7.1
Clean-Tech Scenario | 2028 | 15 | -49.8
Clean-Tech Scenario | 2028 | 5 | 43.4
Clean-Tech Scenario | 2028 | 4 | -26
Clean-Tech Scenario | 2028 | 4 | -17.4
Clean-Tech Scenario | 2028 | 5 | -14.3
Clean-Tech Scenario | 2028 | 17 | 78.9
Clean-Tech Scenario | 2028 | 2 | 36.3
Clean-Tech Scenario | 2028 | 14 | 27.8
Clean-Tech Scenario | 2028 | 4 | -11.8
Clean-Tech Scenario | 2028 | 6 | -28.3
Clean-Tech Scenario | 2028 | 2 | -32.8
Clean-Tech Scenario | 2028 | 4 | 43.5
Clean-Tech Scenario | 2028 | 1 | -41.7
Clean-Tech Scenario | 2028 | 10 | 46.2
Clean-Tech Scenario | 2028 | 5 | 26.1
Clean-Tech Scenario | 2028 | 16 | -207.8
Clean-Tech Scenario | 2028 | 15 | 52.9
Clean-Tech Scenario | 2028 | 4 | -23.8
Clean-Tech Scenario | 2028 | 3 | -22.8
Clean-Tech Scenario | 2028 | 11 | -25.2
Clean-Tech Scenario | 2028 | 1 | 25.3
Clean-Tech Scenario | 2028 | 6 | -32.7
Clean-Tech Scenario | 2028 | 9 | 64.4
Clean-Tech Scenario | 2028 | 6 | -33.3
Clean-Tech Scenario | 2028 | 1 | -10.5
Clean-Tech Scenario | 2028 | 10 | -48.6
Clean-Tech Scenario | 2028 | 9 | 37.3
Clean-Tech Scenario | 2028 | 4 | 19.6
Clean-Tech Scenario | 2028 | 1 | -31.3
Clean-Tech Scenario | 2028 | 6 | 25.1
Clean-Tech Scenario | 2028 | 3 | -24.9
Clean-Tech Scenario | 2028 | 4 | -15.4
Clean-Tech Scenario | 2028 | 7 | -21.9
Clean-Tech Scenario | 2028 | 1 | 41
Clean-Tech Scenario | 2028 | 4 | 16.3
Clean-Tech Scenario | 2028 | 8 | -24.5
Clean-Tech Scenario | 2028 | 14 | 36.6
Clean-Tech Scenario | 2028 | 18 | -215.5
Clean-Tech Scenario | 2028 | 14 | 76.2
Clean-Tech Scenario | 2028 | 3 | 21
Clean-Tech Scenario | 2028 | 15 | -29.2
Clean-Tech Scenario | 2028 | 13 | 24.6
Clean-Tech Scenario | 2028 | 5 | -9.6
Clean-Tech Scenario | 2028 | 7 | 14.5
Clean-Tech Scenario | 2028 | 2 | -27.7
Clean-Tech Scenario | 2028 | 6 | 24.9
Clean-Tech Scenario | 2028 | 7 | -44.4
Clean-Tech Scenario | 2028 | 1 | -22
Clean-Tech Scenario | 2028 | 5 | -8.1
Clean-Tech Scenario | 2028 | 16 | -138.9
Clean-Tech Scenario | 2028 | 14 | 90.4
Clean-Tech Scenario | 2028 | 6 | -14.2
Clean-Tech Scenario | 2028 | 4 | 13.7
Clean-Tech Scenario | 2028 | 1 | 50.3
Clean-Tech Scenario | 2028 | 9 | 22.3
Clean-Tech Scenario | 2028 | 8 | -35.3
Clean-Tech Scenario | 2028 | 6 | 38
Clean-Tech Scenario | 2028 | 3 | 19.4
Clean-Tech Scenario | 2028 | 5 | -31.6
Clean-Tech Scenario | 2028 | 2 | 27.3
Clean-Tech Scenario | 2028 | 7 | -12.6
Clean-Tech Scenario | 2028 | 8 | -10.5
Clean-Tech Scenario | 2028 | 3 | 7.1
Clean-Tech Scenario | 2028 | 11 | -27.5
Clean-Tech Scenario | 2028 | 6 | -37.6
Clean-Tech Scenario | 2028 | 7 | 20.9
Clean-Tech Scenario | 2028 | 4 | 9.9
Clean-Tech Scenario | 2028 | 4 | 29.1
Clean-Tech Scenario | 2028 | 2 | 24.9
Clean-Tech Scenario | 2028 | 1 | 21.8
Clean-Tech Scenario | 2028 | 16 | -53.2
Clean-Tech Scenario | 2028 | 10 | 38.8
Clean-Tech Scenario | 2028 | 5 | 7.3
Clean-Tech Scenario | 2028 | 12 | 36.1
Clean-Tech Scenario | 2028 | 2 | 34.9
Clean-Tech Scenario | 2028 | 1 | -32
Clean-Tech Scenario | 2028 | 4 | 15.2
Clean-Tech Scenario | 2028 | 6 | -49.9
Clean-Tech Scenario | 2028 | 3 | 17.3
Clean-Tech Scenario | 2028 | 5 | -8.7
Clean-Tech Scenario | 2028 | 5 | 14.3
Clean-Tech Scenario | 2028 | 4 | -35.1
Clean-Tech Scenario | 2028 | 2 | 30.9
Clean-Tech Scenario | 2028 | 2 | -42.2
Clean-Tech Scenario | 2028 | 14 | 28.2
Clean-Tech Scenario | 2028 | 4 | -21.2
Clean-Tech Scenario | 2028 | 2 | -12.6
Clean-Tech Scenario | 2028 | 3 | -19.2
Clean-Tech Scenario | 2028 | 5 | -17.2
Clean-Tech Scenario | 2028 | 2 | 19.3
Clean-Tech Scenario | 2028 | 3 | 27.8
Clean-Tech Scenario | 2028 | 2 | -19.6
Clean-Tech Scenario | 2028 | 8 | -38.6
Clean-Tech Scenario | 2028 | 3 | 25.1
Clean-Tech Scenario | 2028 | 7 | 18.9
Clean-Tech Scenario | 2028 | 12 | -30.2
Clean-Tech Scenario | 2028 | 4 | 11.7
Clean-Tech Scenario | 2028 | 1 | 27
Clean-Tech Scenario | 2028 | 9 | -26.9
Clean-Tech Scenario | 2028 | 2 | 13
Clean-Tech Scenario | 2028 | 1 | -34.7
Clean-Tech Scenario | 2028 | 10 | -27.3
Clean-Tech Scenario | 2028 | 5 | -52.2
Clean-Tech Scenario | 2028 | 1 | -31
Clean-Tech Scenario | 2028 | 2 | -22.7
Clean-Tech Scenario | 2028 | 3 | 3.4
Clean-Tech Scenario | 2028 | 3 | -32.4
Clean-Tech Scenario | 2028 | 4 | 26.6
Clean-Tech Scenario | 2028 | 1 | 41.8
Clean-Tech Scenario | 2028 | 6 | -28
Clean-Tech Scenario | 2028 | 2 | -8
Clean-Tech Scenario | 2028 | 1 | -47.9
Clean-Tech Scenario | 2028 | 5 | 23.8
Clean-Tech Scenario | 2028 | 3 | 20.3
Clean-Tech Scenario | 2028 | 3 | -38.2
Clean-Tech Scenario | 2028 | 4 | -43.2
Clean-Tech Scenario | 2028 | 20 | -85.9
Clean-Tech Scenario | 2028 | 6 | 46.5
Clean-Tech Scenario | 2028 | 2 | 0.2
Clean-Tech Scenario | 2028 | 6 | -36.4
Clean-Tech Scenario | 2028 | 4 | 12.2
Clean-Tech Scenario | 2028 | 21 | -53
Clean-Tech Scenario | 2028 | 3 | -14.3
Clean-Tech Scenario | 2028 | 3 | -16.1
Clean-Tech Scenario | 2028 | 13 | 18.5
Clean-Tech Scenario | 2028 | 6 | 17.3
Clean-Tech Scenario | 2028 | 6 | 11.4
Clean-Tech Scenario | 2028 | 3 | -13.7
Clean-Tech Scenario | 2028 | 3 | 13.5
Clean-Tech Scenario | 2028 | 4 | 12.9
Clean-Tech Scenario | 2028 | 10 | 31.8
Clean-Tech Scenario | 2028 | 4 | -10.7
Clean-Tech Scenario | 2028 | 1 | -39.6
Clean-Tech Scenario | 2028 | 6 | -27.3
Clean-Tech Scenario | 2028 | 3 | 5.1
Clean-Tech Scenario | 2028 | 4 | 37.9
Clean-Tech Scenario | 2028 | 1 | 40
Clean-Tech Scenario | 2028 | 5 | -32.2
Clean-Tech Scenario | 2028 | 2 | 20.8
Clean-Tech Scenario | 2028 | 4 | -20.4
Clean-Tech Scenario | 2028 | 3 | 11.8
Clean-Tech Scenario | 2028 | 6 | -25
Clean-Tech Scenario | 2028 | 4 | 22.6
Clean-Tech Scenario | 2028 | 1 | -43.2
Clean-Tech Scenario | 2028 | 8 | -36
Clean-Tech Scenario | 2028 | 3 | -5.3
Clean-Tech Scenario | 2028 | 4 | -38.1
Clean-Tech Scenario | 2028 | 4 | -16.7
Clean-Tech Scenario | 2028 | 1 | -31.5
Clean-Tech Scenario | 2028 | 2 | 35
Clean-Tech Scenario | 2028 | 4 | 16.8
Clean-Tech Scenario | 2028 | 4 | -23.3
Clean-Tech Scenario | 2028 | 2 | -29.8
Clean-Tech Scenario | 2028 | 7 | -27.4
Clean-Tech Scenario | 2028 | 6 | 56.3
Clean-Tech Scenario | 2028 | 3 | 44.2
Clean-Tech Scenario | 2028 | 4 | 32.7
Clean-Tech Scenario | 2028 | 2 | 33.5
Clean-Tech Scenario | 2028 | 1 | 51.8
Clean-Tech Scenario | 2028 | 3 | -20.2
Clean-Tech Scenario | 2028 | 4 | -18.8
Clean-Tech Scenario | 2028 | 2 | -28.3
Clean-Tech Scenario | 2028 | 15 | -59.8
Clean-Tech Scenario | 2028 | 4 | 42.6
Clean-Tech Scenario | 2028 | 3 | -26.5
Clean-Tech Scenario | 2028 | 2 | 39
Clean-Tech Scenario | 2028 | 2 | 51.5
Clean-Tech Scenario | 2028 | 2 | -45.4
Clean-Tech Scenario | 2028 | 1 | -46.1
Clean-Tech Scenario | 2028 | 1 | -33
Clean-Tech Scenario | 2028 | 3 | -38.3
Clean-Tech Scenario | 2028 | 4 | -33.4
Clean-Tech Scenario | 2028 | 2 | 31.3
Clean-Tech Scenario | 2028 | 3 | -27.8
Clean-Tech Scenario | 2028 | 1 | -39.4
Clean-Tech Scenario | 2028 | 4 | 23.4
Clean-Tech Scenario | 2028 | 8 | 11.9
Clean-Tech Scenario | 2028 | 4 | -18.1
Clean-Tech Scenario | 2028 | 1 | -39.8
Clean-Tech Scenario | 2028 | 5 | -39.9
Clean-Tech Scenario | 2028 | 4 | 5.4
Clean-Tech Scenario | 2028 | 5 | -27.9
Clean-Tech Scenario | 2028 | 3 | 9.1
Clean-Tech Scenario | 2028 | 3 | 28.6
Clean-Tech Scenario | 2028 | 2 | -14.5
Clean-Tech Scenario | 2028 | 3 | -16.9
Clean-Tech Scenario | 2028 | 3 | -30.1
Clean-Tech Scenario | 2028 | 13 | -49.9
Clean-Tech Scenario | 2028 | 13 | 55.4
Clean-Tech Scenario | 2028 | 5 | 20.5
Clean-Tech Scenario | 2028 | 4 | -19.2
Clean-Tech Scenario | 2028 | 1 | -27.3
Clean-Tech Scenario | 2028 | 1 | 35.8
Clean-Tech Scenario | 2028 | 3 | -23
Clean-Tech Scenario | 2028 | 14 | -33
Clean-Tech Scenario | 2028 | 6 | 17.8
Clean-Tech Scenario | 2028 | 4 | 13.4
Clean-Tech Scenario | 2028 | 2 | -26
Clean-Tech Scenario | 2028 | 6 | -49.6
Clean-Tech Scenario | 2028 | 7 | 31.8
Clean-Tech Scenario | 2028 | 11 | -22.9
Clean-Tech Scenario | 2028 | 8 | -57.8
Clean-Tech Scenario | 2028 | 5 | 35.3
Clean-Tech Scenario | 2028 | 10 | 21.3
Clean-Tech Scenario | 2028 | 1 | 24.7
Clean-Tech Scenario | 2028 | 8 | 40.9
Clean-Tech Scenario | 2028 | 10 | -59.7
Clean-Tech Scenario | 2028 | 6 | 44.3
Clean-Tech Scenario | 2028 | 2 | 31.8
Clean-Tech Scenario | 2028 | 6 | 42.5
Clean-Tech Scenario | 2028 | 2 | 25.9
Clean-Tech Scenario | 2028 | 1 | -46.2
Clean-Tech Scenario | 2028 | 2 | 38.3
Clean-Tech Scenario | 2028 | 5 | 38.4
Clean-Tech Scenario | 2028 | 6 | 37
Clean-Tech Scenario | 2028 | 4 | -7.5
Clean-Tech Scenario | 2028 | 10 | -24.6
Clean-Tech Scenario | 2028 | 8 | 42
Clean-Tech Scenario | 2028 | 1 | 32.9
Clean-Tech Scenario | 2028 | 8 | -29.9
Clean-Tech Scenario | 2028 | 2 | 45.4
Clean-Tech Scenario | 2028 | 3 | -17.2
Clean-Tech Scenario | 2028 | 4 | 44.2
Clean-Tech Scenario | 2028 | 1 | -29
Clean-Tech Scenario | 2028 | 7 | -42
Clean-Tech Scenario | 2028 | 4 | 26.8
Clean-Tech Scenario | 2028 | 7 | -16.1
Clean-Tech Scenario | 2028 | 2 | 39.2
Clean-Tech Scenario | 2028 | 4 | 56.1
Clean-Tech Scenario | 2028 | 3 | 32.6
Clean-Tech Scenario | 2028 | 5 | -25.1
Clean-Tech Scenario | 2028 | 3 | 32.8
Clean-Tech Scenario | 2028 | 7 | 19.6
Clean-Tech Scenario | 2028 | 4 | 7.2
Clean-Tech Scenario | 2028 | 4 | -23.2
Clean-Tech Scenario | 2028 | 2 | -25.4
Clean-Tech Scenario | 2028 | 6 | 23.4
Clean-Tech Scenario | 2028 | 11 | -28.2
Clean-Tech Scenario | 2028 | 2 | 29.1
Clean-Tech Scenario | 2028 | 3 | 37.8
Clean-Tech Scenario | 2028 | 4 | -29.7
Clean-Tech Scenario | 2028 | 4 | -52.3
Clean-Tech Scenario | 2028 | 5 | 9.9
Clean-Tech Scenario | 2028 | 1 | 38.9
Clean-Tech Scenario | 2028 | 4 | 14.8
Clean-Tech Scenario | 2028 | 1 | 53.3
Clean-Tech Scenario | 2028 | 2 | 21.7
Clean-Tech Scenario | 2028 | 3 | -4.6
Clean-Tech Scenario | 2028 | 4 | 31.1
Clean-Tech Scenario | 2028 | 2 | -22.8
Clean-Tech Scenario | 2028 | 1 | 38
Clean-Tech Scenario | 2028 | 15 | -26.2
Clean-Tech Scenario | 2028 | 3 | 28.7
Clean-Tech Scenario | 2028 | 7 | 35.1
Clean-Tech Scenario | 2028 | 6 | -50.1
Clean-Tech Scenario | 2028 | 1 | -36.4
Clean-Tech Scenario | 2028 | 3 | 29.6
Clean-Tech Scenario | 2028 | 4 | -21.5
Clean-Tech Scenario | 2028 | 6 | 34.8
Clean-Tech Scenario | 2028 | 3 | 64.8
Clean-Tech Scenario | 2028 | 3 | -18
Clean-Tech Scenario | 2028 | 15 | 49.1
Clean-Tech Scenario | 2028 | 16 | -88.3
Clean-Tech Scenario | 2028 | 17 | 65.6
Clean-Tech Scenario | 2028 | 5 | 40.3
Clean-Tech Scenario | 2028 | 3 | 12.5
Clean-Tech Scenario | 2028 | 5 | -26.7
Clean-Tech Scenario | 2028 | 7 | 19.8
Clean-Tech Scenario | 2028 | 11 | -66.6
Clean-Tech Scenario | 2028 | 6 | 47.4
Clean-Tech Scenario | 2028 | 17 | 34.9
Clean-Tech Scenario | 2028 | 5 | -20.3
Clean-Tech Scenario | 2028 | 10 | 48.5
Clean-Tech Scenario | 2028 | 3 | -29.5
Clean-Tech Scenario | 2028 | 5 | 35.5
Clean-Tech Scenario | 2028 | 6 | -12.5
Clean-Tech Scenario | 2028 | 2 | 15.4
Clean-Tech Scenario | 2028 | 2 | -35
Clean-Tech Scenario | 2028 | 5 | 18.8
Clean-Tech Scenario | 2028 | 4 | -17.5
Clean-Tech Scenario | 2028 | 3 | -17.6
Clean-Tech Scenario | 2028 | 3 | 16.4
Clean-Tech Scenario | 2028 | 5 | 15.1
Clean-Tech Scenario | 2028 | 11 | -45.6
Clean-Tech Scenario | 2028 | 6 | 29.6
Clean-Tech Scenario | 2028 | 4 | 21.3
Clean-Tech Scenario | 2028 | 1 | 65.5
Clean-Tech Scenario | 2028 | 1 | -51.9
Clean-Tech Scenario | 2028 | 2 | 43.5
Clean-Tech Scenario | 2028 | 5 | -27.3
Clean-Tech Scenario | 2028 | 4 | 40.3
Clean-Tech Scenario | 2028 | 1 | 35.9
Clean-Tech Scenario | 2028 | 6 | 41.5
Clean-Tech Scenario | 2028 | 2 | 0.4
Clean-Tech Scenario | 2028 | 2 | -34.2
Clean-Tech Scenario | 2028 | 10 | 38
Clean-Tech Scenario | 2028 | 5 | -20.8
Clean-Tech Scenario | 2028 | 2 | 24.8
Clean-Tech Scenario | 2028 | 6 | -16.1
Clean-Tech Scenario | 2028 | 3 | -29.7
Clean-Tech Scenario | 2028 | 2 | -2.9
Clean-Tech Scenario | 2028 | 2 | 69.3
Clean-Tech Scenario | 2028 | 2 | 21.3
Clean-Tech Scenario | 2028 | 7 | -26
Clean-Tech Scenario | 2028 | 15 | 27.5
Clean-Tech Scenario | 2028 | 6 | -42
Clean-Tech Scenario | 2028 | 3 | -24.7
Clean-Tech Scenario | 2028 | 4 | 37
Clean-Tech Scenario | 2028 | 10 | -60.8
Clean-Tech Scenario | 2028 | 2 | 30.6
Clean-Tech Scenario | 2028 | 2 | -37.6
Clean-Tech Scenario | 2028 | 4 | 41
Clean-Tech Scenario | 2028 | 11 | -58.2
Clean-Tech Scenario | 2028 | 3 | 6.7
Clean-Tech Scenario | 2028 | 14 | -54.3
Clean-Tech Scenario | 2028 | 6 | 64.5
Clean-Tech Scenario | 2028 | 9 | 35.2
Clean-Tech Scenario | 2028 | 11 | -68
Clean-Tech Scenario | 2028 | 6 | -21.1
Clean-Tech Scenario | 2028 | 2 | 39.5
Clean-Tech Scenario | 2028 | 3 | -20.9
Clean-Tech Scenario | 2028 | 2 | -0.2
Clean-Tech Scenario | 2028 | 1 | -54.5
Clean-Tech Scenario | 2028 | 5 | 29.3
Clean-Tech Scenario | 2028 | 2 | -25.1
Clean-Tech Scenario | 2028 | 5 | 14.7
Clean-Tech Scenario | 2028 | 7 | -38
Clean-Tech Scenario | 2028 | 2 | -50.8
Clean-Tech Scenario | 2028 | 7 | -24.1
Clean-Tech Scenario | 2028 | 9 | 49.2
Clean-Tech Scenario | 2028 | 8 | -26.7
Clean-Tech Scenario | 2028 | 11 | 19.7
Clean-Tech Scenario | 2028 | 10 | 31.5
Clean-Tech Scenario | 2028 | 13 | -35.4
Clean-Tech Scenario | 2028 | 12 | -26.7
Clean-Tech Scenario | 2028 | 1 | -28.3
Clean-Tech Scenario | 2028 | 12 | -35
Clean-Tech Scenario | 2028 | 7 | -37.5
Clean-Tech Scenario | 2028 | 7 | 54.6
Clean-Tech Scenario | 2028 | 11 | -36.8
Clean-Tech Scenario | 2028 | 8 | 70.6
Clean-Tech Scenario | 2028 | 9 | -76.3
Clean-Tech Scenario | 2028 | 4 | 40.8
Clean-Tech Scenario | 2028 | 7 | -34.3
Clean-Tech Scenario | 2028 | 8 | 35
Clean-Tech Scenario | 2028 | 7 | -32.2
Clean-Tech Scenario | 2028 | 3 | 53.1
Clean-Tech Scenario | 2028 | 3 | 0.8
Clean-Tech Scenario | 2028 | 16 | -77.2
Clean-Tech Scenario | 2028 | 9 | 16.3
Clean-Tech Scenario | 2028 | 8 | -35.7
Clean-Tech Scenario | 2028 | 6 | 10.8
Clean-Tech Scenario | 2028 | 10 | -40.3
Clean-Tech Scenario | 2028 | 3 | 34.8
Clean-Tech Scenario | 2028 | 2 | -27.2
Clean-Tech Scenario | 2028 | 6 | 10.6
Clean-Tech Scenario | 2028 | 1 | 36.2
Clean-Tech Scenario | 2028 | 11 | 51.2
Clean-Tech Scenario | 2028 | 10 | -22.6
Clean-Tech Scenario | 2028 | 5 | -5.9
Clean-Tech Scenario | 2028 | 8 | 47.3
Clean-Tech Scenario | 2028 | 11 | 42.7
Clean-Tech Scenario | 2028 | 6 | -82.7
Clean-Tech Scenario | 2028 | 13 | 66.2
Clean-Tech Scenario | 2028 | 13 | -93.8
Clean-Tech Scenario | 2028 | 16 | -69.8
Clean-Tech Scenario | 2028 | 6 | 56.9
Clean-Tech Scenario | 2028 | 11 | -21.9
Clean-Tech Scenario | 2028 | 31 | -62
Clean-Tech Scenario | 2028 | 9 | -34.3
Clean-Tech Scenario | 2028 | 13 | 99.6
Clean-Tech Scenario | 2028 | 9 | -61.8
Clean-Tech Scenario | 2028 | 7 | 86.1
Clean-Tech Scenario | 2028 | 15 | -55.1
Clean-Tech Scenario | 2028 | 5 | -12.2
Clean-Tech Scenario | 2028 | 6 | -9.5
Clean-Tech Scenario | 2028 | 11 | 33.5
Clean-Tech Scenario | 2028 | 12 | -223.9
Clean-Tech Scenario | 2028 | 12 | 200.2
Clean-Tech Scenario | 2028 | 14 | -113.2
Clean-Tech Scenario | 2028 | 2 | 29.8
Clean-Tech Scenario | 2028 | 1 | -38.7
Clean-Tech Scenario | 2028 | 11 | -38.1
Clean-Tech Scenario | 2028 | 7 | 94.2
Clean-Tech Scenario | 2028 | 11 | -103.6
Clean-Tech Scenario | 2028 | 20 | 136.7
Clean-Tech Scenario | 2028 | 18 | -96.1
Clean-Tech Scenario | 2028 | 6 | 29.9
Clean-Tech Scenario | 2028 | 5 | -42
Clean-Tech Scenario | 2028 | 11 | 62.9
Clean-Tech Scenario | 2028 | 15 | -73.6
Clean-Tech Scenario | 2028 | 13 | -60.2
Clean-Tech Scenario | 2028 | 7 | 45.6
Clean-Tech Scenario | 2028 | 1 | -67.1
Clean-Tech Scenario | 2028 | 1 | 37.3
Clean-Tech Scenario | 2028 | 13 | -32.8
Clean-Tech Scenario | 2028 | 4 | 6.5
Clean-Tech Scenario | 2028 | 19 | -39.1
Clean-Tech Scenario | 2028 | 6 | 35.3
Clean-Tech Scenario | 2028 | 2 | -32.2
Clean-Tech Scenario | 2028 | 4 | 17.6
Clean-Tech Scenario | 2028 | 6 | -24.3
Clean-Tech Scenario | 2028 | 5 | -9.8
Clean-Tech Scenario | 2028 | 10 | 74
Clean-Tech Scenario | 2028 | 4 | 10.5
Clean-Tech Scenario | 2028 | 1 | -29.4
Clean-Tech Scenario | 2028 | 4 | -3.7
Clean-Tech Scenario | 2028 | 2 | -30.6
Clean-Tech Scenario | 2028 | 5 | 30.3
Clean-Tech Scenario | 2028 | 12 | -22.2
Clean-Tech Scenario | 2028 | 4 | 32.3
Clean-Tech Scenario | 2028 | 4 | 15
Clean-Tech Scenario | 2028 | 1 | -46.6
Clean-Tech Scenario | 2028 | 2 | 34.3
Clean-Tech Scenario | 2028 | 1 | 33
Clean-Tech Scenario | 2028 | 6 | -41.3
Clean-Tech Scenario | 2028 | 9 | -34.2
Clean-Tech Scenario | 2028 | 3 | 43.9
Clean-Tech Scenario | 2028 | 7 | 73.9
Clean-Tech Scenario | 2028 | 4 | -10.9
Clean-Tech Scenario | 2028 | 3 | 26.2
Clean-Tech Scenario | 2028 | 8 | -34.7
Clean-Tech Scenario | 2028 | 6 | 26.1
Clean-Tech Scenario | 2028 | 4 | -40.9
Clean-Tech Scenario | 2028 | 1 | -57.5
Clean-Tech Scenario | 2028 | 7 | -31.8
Clean-Tech Scenario | 2028 | 7 | 11.8
Clean-Tech Scenario | 2028 | 1 | 24.2
Clean-Tech Scenario | 2028 | 6 | -37.2
Clean-Tech Scenario | 2028 | 2 | 41.8
Clean-Tech Scenario | 2028 | 3 | 22.9
Clean-Tech Scenario | 2028 | 2 | 19.9
Clean-Tech Scenario | 2028 | 2 | 42.6
Clean-Tech Scenario | 2028 | 4 | -15.9
Clean-Tech Scenario | 2028 | 6 | -8.7
Clean-Tech Scenario | 2028 | 3 | 20.2
Clean-Tech Scenario | 2028 | 8 | 32.5
Clean-Tech Scenario | 2028 | 6 | -5.1
Clean-Tech Scenario | 2028 | 8 | -16.1
Clean-Tech Scenario | 2028 | 5 | 14.8
Clean-Tech Scenario | 2028 | 8 | -54.8
Clean-Tech Scenario | 2028 | 4 | 31.2
Clean-Tech Scenario | 2028 | 9 | 34.3
Clean-Tech Scenario | 2028 | 14 | -74
Clean-Tech Scenario | 2028 | 2 | -36.8
Clean-Tech Scenario | 2028 | 5 | -47.6
Clean-Tech Scenario | 2028 | 3 | 18.1
Clean-Tech Scenario | 2028 | 5 | -12.7
Clean-Tech Scenario | 2028 | 2 | 25.3
Clean-Tech Scenario | 2028 | 3 | -31.5
Clean-Tech Scenario | 2028 | 2 | -26.6
Clean-Tech Scenario | 2028 | 2 | 15.6
Clean-Tech Scenario | 2028 | 8 | 51.1
Clean-Tech Scenario | 2028 | 16 | -71.7
Clean-Tech Scenario | 2028 | 3 | 2.6
Clean-Tech Scenario | 2028 | 6 | 28.4
Clean-Tech Scenario | 2028 | 24 | -29
Clean-Tech Scenario | 2028 | 7 | 19.9
Clean-Tech Scenario | 2028 | 4 | -15.1
Clean-Tech Scenario | 2028 | 15 | -23.3
Clean-Tech Scenario | 2028 | 9 | -17.3
Clean-Tech Scenario | 2028 | 16 | 73.6
Clean-Tech Scenario | 2028 | 15 | 43.1
Clean-Tech Scenario | 2028 | 8 | -21.6
Clean-Tech Scenario | 2028 | 4 | 10.4
Clean-Tech Scenario | 2028 | 3 | 8.7
Clean-Tech Scenario | 2028 | 12 | -23.7
Clean-Tech Scenario | 2028 | 16 | 36.9
Clean-Tech Scenario | 2028 | 15 | 37.6
Clean-Tech Scenario | 2028 | 9 | -23.3
Clean-Tech Scenario | 2028 | 10 | 7.1
Clean-Tech Scenario | 2028 | 1 | -23.4
Clean-Tech Scenario | 2028 | 18 | 58.1
Clean-Tech Scenario | 2028 | 15 | -75.6
Clean-Tech Scenario | 2028 | 1 | 39
Clean-Tech Scenario | 2028 | 5 | -18.5
Clean-Tech Scenario | 2028 | 4 | -36.3
Clean-Tech Scenario | 2028 | 12 | -50.5
Clean-Tech Scenario | 2028 | 16 | -65.1
Clean-Tech Scenario | 2028 | 4 | 25.6
Clean-Tech Scenario | 2028 | 4 | -34
Clean-Tech Scenario | 2028 | 13 | -42.8
Clean-Tech Scenario | 2028 | 7 | 18.6
Clean-Tech Scenario | 2028 | 5 | 19.1
Clean-Tech Scenario | 2028 | 5 | 12.3
Clean-Tech Scenario | 2028 | 9 | -28.2
Clean-Tech Scenario | 2028 | 6 | -14.8
Clean-Tech Scenario | 2028 | 3 | 17
Clean-Tech Scenario | 2028 | 4 | 23.9
Clean-Tech Scenario | 2028 | 9 | 36
Clean-Tech Scenario | 2028 | 4 | -14
Clean-Tech Scenario | 2028 | 7 | 46.9
Clean-Tech Scenario | 2028 | 1 | 28.6
Clean-Tech Scenario | 2028 | 10 | 16.5
Clean-Tech Scenario | 2028 | 3 | -20
Clean-Tech Scenario | 2028 | 6 | -32.5
Clean-Tech Scenario | 2028 | 3 | 6
Clean-Tech Scenario | 2028 | 1 | -32.3
Clean-Tech Scenario | 2028 | 5 | 32.1
Clean-Tech Scenario | 2028 | 3 | -21
Clean-Tech Scenario | 2028 | 3 | 35.5
Clean-Tech Scenario | 2028 | 13 | 37.3
Clean-Tech Scenario | 2028 | 5 | 26.9
Clean-Tech Scenario | 2028 | 4 | 16.2
Clean-Tech Scenario | 2028 | 4 | -31.2
Clean-Tech Scenario | 2028 | 4 | -28.8
Clean-Tech Scenario | 2028 | 23 | -49.4
Clean-Tech Scenario | 2028 | 2 | 50
Clean-Tech Scenario | 2028 | 6 | 33.2
Clean-Tech Scenario | 2028 | 13 | 41.2
Clean-Tech Scenario | 2028 | 25 | -37.1
Clean-Tech Scenario | 2028 | 3 | 63.5
Clean-Tech Scenario | 2028 | 3 | 20.6
Clean-Tech Scenario | 2028 | 4 | -21.8
Clean-Tech Scenario | 2028 | 1 | 44.4
Clean-Tech Scenario | 2028 | 5 | -40.9
Clean-Tech Scenario | 2028 | 23 | 123.1
Clean-Tech Scenario | 2028 | 7 | -30.7
Clean-Tech Scenario | 2028 | 1 | 49.6
Clean-Tech Scenario | 2028 | 3 | 46.2
Clean-Tech Scenario | 2028 | 16 | -36.2
Clean-Tech Scenario | 2028 | 3 | 28.3
Clean-Tech Scenario | 2028 | 3 | 45.4
Clean-Tech Scenario | 2028 | 4 | 27.6
Clean-Tech Scenario | 2028 | 9 | 53.9
Clean-Tech Scenario | 2028 | 4 | 47.3
Clean-Tech Scenario | 2028 | 7 | -16
Clean-Tech Scenario | 2028 | 3 | 38.3
Clean-Tech Scenario | 2028 | 3 | -26.9
Clean-Tech Scenario | 2028 | 2 | -31.1
Clean-Tech Scenario | 2028 | 13 | -48.3
Clean-Tech Scenario | 2028 | 1 | 24.3
Clean-Tech Scenario | 2028 | 2 | 44.3
Clean-Tech Scenario | 2028 | 3 | -30.7
Clean-Tech Scenario | 2028 | 1 | 41.6
Clean-Tech Scenario | 2028 | 4 | -7.7
Clean-Tech Scenario | 2028 | 15 | 20.8
Clean-Tech Scenario | 2028 | 5 | -11.3
Clean-Tech Scenario | 2028 | 3 | -19.7
Clean-Tech Scenario | 2028 | 1 | -51.5
Clean-Tech Scenario | 2028 | 16 | 28.9
Clean-Tech Scenario | 2028 | 2 | 35.5
Clean-Tech Scenario | 2028 | 25 | -110.1
Clean-Tech Scenario | 2028 | 5 | 24.5
Clean-Tech Scenario | 2028 | 12 | 32.3
Clean-Tech Scenario | 2028 | 14 | -28.2
Clean-Tech Scenario | 2028 | 3 | 33
Clean-Tech Scenario | 2028 | 10 | -34.6
Clean-Tech Scenario | 2028 | 3 | 23.9
Clean-Tech Scenario | 2028 | 6 | -22.8
Clean-Tech Scenario | 2028 | 2 | 10.4
Clean-Tech Scenario | 2028 | 3 | 37.9
Clean-Tech Scenario | 2028 | 2 | -35.1
Clean-Tech Scenario | 2028 | 7 | -16.9
Clean-Tech Scenario | 2028 | 6 | -36
Clean-Tech Scenario | 2028 | 15 | -64.4
Clean-Tech Scenario | 2028 | 4 | 26.3
Clean-Tech Scenario | 2028 | 5 | 16.2
Clean-Tech Scenario | 2028 | 3 | -51.1
Clean-Tech Scenario | 2028 | 2 | -44.1
Clean-Tech Scenario | 2028 | 2 | -35.8
Clean-Tech Scenario | 2028 | 2 | 22
Clean-Tech Scenario | 2028 | 7 | -25.2
Clean-Tech Scenario | 2028 | 6 | -18.4
Clean-Tech Scenario | 2028 | 12 | -38.2
Clean-Tech Scenario | 2028 | 11 | 39.7
Clean-Tech Scenario | 2028 | 7 | -34.2
Clean-Tech Scenario | 2028 | 4 | 9.6
Clean-Tech Scenario | 2028 | 2 | -21.3
Clean-Tech Scenario | 2028 | 4 | -25.3
Clean-Tech Scenario | 2028 | 4 | -22.4
Clean-Tech Scenario | 2028 | 2 | 35.1
Clean-Tech Scenario | 2028 | 5 | -16.8
Clean-Tech Scenario | 2028 | 3 | 18.5
Clean-Tech Scenario | 2028 | 12 | -42.8
Clean-Tech Scenario | 2028 | 4 | 33
Clean-Tech Scenario | 2028 | 3 | -31.3
Clean-Tech Scenario | 2028 | 3 | -27
Clean-Tech Scenario | 2028 | 2 | 71.6
Clean-Tech Scenario | 2028 | 12 | 18.4
Clean-Tech Scenario | 2028 | 4 | -24.4
Clean-Tech Scenario | 2028 | 4 | -30
Clean-Tech Scenario | 2028 | 3 | 31.7
Clean-Tech Scenario | 2028 | 3 | 24
Clean-Tech Scenario | 2028 | 2 | 50.9
Clean-Tech Scenario | 2028 | 8 | 32.6
Clean-Tech Scenario | 2028 | 7 | -30.1
Clean-Tech Scenario | 2028 | 4 | 45.9
Clean-Tech Scenario | 2028 | 5 | -11.1
Clean-Tech Scenario | 2028 | 2 | 40.1
Clean-Tech Scenario | 2028 | 1 | -44.9
Clean-Tech Scenario | 2028 | 10 | -23
Clean-Tech Scenario | 2028 | 1 | -38.6
Clean-Tech Scenario | 2028 | 4 | 39.7
Clean-Tech Scenario | 2028 | 12 | -15.3
Clean-Tech Scenario | 2028 | 3 | -29.6
Clean-Tech Scenario | 2028 | 4 | 12.7
Clean-Tech Scenario | 2028 | 1 | 36.6
Clean-Tech Scenario | 2028 | 2 | -7.9
Clean-Tech Scenario | 2028 | 5 | -17.1
Clean-Tech Scenario | 2028 | 2 | -39.4
Clean-Tech Scenario | 2028 | 2 | -16.9
Clean-Tech Scenario | 2028 | 7 | -44.5
Clean-Tech Scenario | 2028 | 12 | 31.4
Clean-Tech Scenario | 2028 | 8 | -46.4
Clean-Tech Scenario | 2028 | 2 | -24.3
Clean-Tech Scenario | 2028 | 6 | 25.7
Clean-Tech Scenario | 2028 | 4 | 22
Clean-Tech Scenario | 2028 | 5 | -15.4
Clean-Tech Scenario | 2028 | 7 | -8.5
Clean-Tech Scenario | 2028 | 1 | 46.5
Clean-Tech Scenario | 2028 | 1 | 34.1
Clean-Tech Scenario | 2028 | 4 | 20.5
Clean-Tech Scenario | 2028 | 1 | 39.4
Clean-Tech Scenario | 2028 | 2 | 27.7
Clean-Tech Scenario | 2028 | 6 | -50.3
Clean-Tech Scenario | 2028 | 4 | 34.2
Clean-Tech Scenario | 2028 | 4 | 31.5
Clean-Tech Scenario | 2028 | 2 | -51.5
Clean-Tech Scenario | 2028 | 2 | 37.1
Clean-Tech Scenario | 2028 | 2 | -22.6
Clean-Tech Scenario | 2028 | 5 | -9.4
Clean-Tech Scenario | 2028 | 1 | 32.3
Clean-Tech Scenario | 2028 | 2 | 28.8
Clean-Tech Scenario | 2028 | 13 | 42.2
Clean-Tech Scenario | 2028 | 5 | 34.5
Clean-Tech Scenario | 2028 | 2 | -24.8
Clean-Tech Scenario | 2028 | 4 | -26.2
Clean-Tech Scenario | 2028 | 5 | 15.8
Clean-Tech Scenario | 2028 | 8 | -30.9
Clean-Tech Scenario | 2028 | 1 | 53
Clean-Tech Scenario | 2028 | 3 | 12.2
Clean-Tech Scenario | 2028 | 1 | 30.4
Clean-Tech Scenario | 2028 | 2 | 25.6
Clean-Tech Scenario | 2028 | 4 | 20.6
Clean-Tech Scenario | 2028 | 22 | -35
Clean-Tech Scenario | 2028 | 8 | 38.1
Clean-Tech Scenario | 2028 | 3 | -34.3
Clean-Tech Scenario | 2028 | 5 | -36.2
Clean-Tech Scenario | 2028 | 10 | 33.1
Clean-Tech Scenario | 2028 | 9 | -30
Clean-Tech Scenario | 2028 | 6 | -18.3
Clean-Tech Scenario | 2028 | 4 | -40.8
Clean-Tech Scenario | 2028 | 8 | -57.1
Clean-Tech Scenario | 2028 | 12 | 192.9
Clean-Tech Scenario | 2028 | 8 | -167.8
Clean-Tech Scenario | 2028 | 14 | 92.5
Clean-Tech Scenario | 2028 | 16 | -34.3
Clean-Tech Scenario | 2028 | 7 | -23.5
Clean-Tech Scenario | 2028 | 5 | -18.6
Clean-Tech Scenario | 2028 | 2 | -31.8
Clean-Tech Scenario | 2028 | 13 | 23.5
Clean-Tech Scenario | 2028 | 2 | 36.1
Clean-Tech Scenario | 2028 | 6 | 9.6
Clean-Tech Scenario | 2028 | 10 | -43.4
Clean-Tech Scenario | 2028 | 32 | 108.3
Clean-Tech Scenario | 2028 | 22 | -122.7
Clean-Tech Scenario | 2028 | 6 | 45.9
Clean-Tech Scenario | 2028 | 11 | 34.6
Clean-Tech Scenario | 2028 | 4 | -15.7
Clean-Tech Scenario | 2028 | 5 | 8.8
Clean-Tech Scenario | 2028 | 15 | -71.2
Clean-Tech Scenario | 2028 | 3 | -38.4
Clean-Tech Scenario | 2028 | 5 | 14.1
Clean-Tech Scenario | 2028 | 5 | 21.5
Clean-Tech Scenario | 2028 | 9 | -47.2
Clean-Tech Scenario | 2028 | 5 | 11.2
Clean-Tech Scenario | 2028 | 1 | -36.7
Clean-Tech Scenario | 2028 | 5 | 45.2
Clean-Tech Scenario | 2028 | 7 | -29.6
Clean-Tech Scenario | 2028 | 10 | 40.9
Clean-Tech Scenario | 2028 | 6 | -14.7
Clean-Tech Scenario | 2028 | 9 | 38.9
Clean-Tech Scenario | 2028 | 3 | -32.8
Clean-Tech Scenario | 2028 | 6 | 14.1
Clean-Tech Scenario | 2028 | 2 | -16.3
Clean-Tech Scenario | 2028 | 14 | -52.6
Clean-Tech Scenario | 2028 | 10 | 37.8
Clean-Tech Scenario | 2028 | 5 | -14.4
Clean-Tech Scenario | 2028 | 12 | -58.3
Clean-Tech Scenario | 2028 | 9 | 34
Clean-Tech Scenario | 2028 | 6 | -31
Clean-Tech Scenario | 2028 | 4 | 43
Clean-Tech Scenario | 2028 | 8 | -17.2
Clean-Tech Scenario | 2028 | 5 | 26
Clean-Tech Scenario | 2028 | 4 | -8.5
Clean-Tech Scenario | 2028 | 4 | 20.8
Clean-Tech Scenario | 2028 | 1 | 32.4
Clean-Tech Scenario | 2028 | 7 | 18.3
Clean-Tech Scenario | 2028 | 6 | 12.5
Clean-Tech Scenario | 2028 | 7 | 12.3
Clean-Tech Scenario | 2028 | 11 | -23.9
Clean-Tech Scenario | 2028 | 8 | 8.3
Clean-Tech Scenario | 2028 | 2 | 40.4
Clean-Tech Scenario | 2028 | 5 | 12.5
Clean-Tech Scenario | 2028 | 1 | 38.8
Clean-Tech Scenario | 2028 | 5 | 6
Clean-Tech Scenario | 2028 | 4 | -36.5
Clean-Tech Scenario | 2028 | 1 | 29.6
Clean-Tech Scenario | 2028 | 3 | 28.2
Clean-Tech Scenario | 2028 | 8 | -44.2
Clean-Tech Scenario | 2028 | 5 | -29.2
Clean-Tech Scenario | 2028 | 14 | -47.4
Clean-Tech Scenario | 2028 | 7 | 25.9
Clean-Tech Scenario | 2028 | 11 | -25.3
Clean-Tech Scenario | 2028 | 11 | 35.2
Clean-Tech Scenario | 2028 | 4 | 7.7
Clean-Tech Scenario | 2028 | 3 | 20.1
Clean-Tech Scenario | 2028 | 5 | -31.3
Clean-Tech Scenario | 2028 | 3 | -19
Clean-Tech Scenario | 2028 | 4 | -12.3
Clean-Tech Scenario | 2028 | 3 | -1.5
Clean-Tech Scenario | 2028 | 13 | 27
Clean-Tech Scenario | 2028 | 3 | 21.4
Clean-Tech Scenario | 2028 | 6 | -12.1
Clean-Tech Scenario | 2028 | 2 | 15.1
Clean-Tech Scenario | 2028 | 2 | -19.1
Clean-Tech Scenario | 2028 | 1 | 25.2
Clean-Tech Scenario | 2028 | 12 | 62.4
Clean-Tech Scenario | 2028 | 18 | 48.7
Clean-Tech Scenario | 2028 | 22 | 43.6
Clean-Tech Scenario | 2028 | 4 | -25
Clean-Tech Scenario | 2028 | 3 | -9.1
Clean-Tech Scenario | 2028 | 15 | 28.2
Clean-Tech Scenario | 2028 | 3 | 14.8
Clean-Tech Scenario | 2028 | 4 | -25.9
Clean-Tech Scenario | 2028 | 5 | 36.4
Clean-Tech Scenario | 2028 | 22 | -62.8
Clean-Tech Scenario | 2028 | 19 | -33.5
Clean-Tech Scenario | 2028 | 2 | -27
Clean-Tech Scenario | 2028 | 1 | -38.1
Clean-Tech Scenario | 2028 | 2 | 22.3
Clean-Tech Scenario | 2028 | 6 | -22.7
Clean-Tech Scenario | 2028 | 4 | 27.8
Clean-Tech Scenario | 2028 | 3 | -25.8
Clean-Tech Scenario | 2028 | 1 | -33.5
Clean-Tech Scenario | 2028 | 5 | -23.4
Clean-Tech Scenario | 2028 | 5 | 29.2
Clean-Tech Scenario | 2028 | 1 | 48.5
Clean-Tech Scenario | 2028 | 3 | -24.1
Clean-Tech Scenario | 2028 | 10 | 40
Clean-Tech Scenario | 2028 | 7 | -28.8
Clean-Tech Scenario | 2028 | 5 | -16.2
Clean-Tech Scenario | 2028 | 21 | -68.7
Clean-Tech Scenario | 2028 | 2 | -25
Clean-Tech Scenario | 2028 | 3 | -30.6
Clean-Tech Scenario | 2028 | 3 | -22.9
Clean-Tech Scenario | 2028 | 2 | 20
Clean-Tech Scenario | 2028 | 8 | 20.1
Clean-Tech Scenario | 2028 | 3 | 6.8
Clean-Tech Scenario | 2028 | 15 | 34.2
Clean-Tech Scenario | 2028 | 7 | -16.8
Clean-Tech Scenario | 2028 | 1 | 39.1
Clean-Tech Scenario | 2028 | 3 | 8.6
Clean-Tech Scenario | 2028 | 6 | -41.8
Clean-Tech Scenario | 2028 | 1 | -36.3
Clean-Tech Scenario | 2028 | 2 | -30
Clean-Tech Scenario | 2028 | 19 | 42.8
Clean-Tech Scenario | 2028 | 7 | -7.1
Clean-Tech Scenario | 2028 | 7 | 28.1
Clean-Tech Scenario | 2028 | 1 | 27.7
Clean-Tech Scenario | 2028 | 1 | -31.2
Clean-Tech Scenario | 2028 | 1 | -42.2
Clean-Tech Scenario | 2028 | 8 | -22.9
Clean-Tech Scenario | 2028 | 17 | 68.1
Clean-Tech Scenario | 2028 | 3 | -12.9
Clean-Tech Scenario | 2028 | 19 | -47.5
Clean-Tech Scenario | 2028 | 3 | 9.6
Clean-Tech Scenario | 2028 | 15 | 32.8
Clean-Tech Scenario | 2028 | 7 | -23.1
Clean-Tech Scenario | 2028 | 11 | 25.3
Clean-Tech Scenario | 2028 | 12 | -50
Clean-Tech Scenario | 2028 | 5 | 9.1
Clean-Tech Scenario | 2028 | 14 | -36
Clean-Tech Scenario | 2028 | 3 | 41.8
Clean-Tech Scenario | 2028 | 4 | 26.7
Clean-Tech Scenario | 2028 | 6 | 19.1
Clean-Tech Scenario | 2028 | 24 | -84.9
Clean-Tech Scenario | 2028 | 9 | -18.9
Clean-Tech Scenario | 2028 | 11 | 45.2
Clean-Tech Scenario | 2028 | 4 | 19.4
Clean-Tech Scenario | 2028 | 8 | 23.8
Clean-Tech Scenario | 2028 | 12 | -30.8
Clean-Tech Scenario | 2028 | 21 | 47
Clean-Tech Scenario | 2028 | 12 | 31.2
Clean-Tech Scenario | 2028 | 10 | -33.5
Clean-Tech Scenario | 2028 | 21 | 44.2
Clean-Tech Scenario | 2028 | 7 | -25.1
Clean-Tech Scenario | 2028 | 1 | 30.8
Clean-Tech Scenario | 2028 | 10 | 62.6
Clean-Tech Scenario | 2028 | 12 | -53.2
Clean-Tech Scenario | 2028 | 6 | -27.5
Clean-Tech Scenario | 2028 | 7 | 37.6
Clean-Tech Scenario | 2028 | 5 | -22.3
Clean-Tech Scenario | 2028 | 1 | 37
Clean-Tech Scenario | 2028 | 5 | 29.9
Clean-Tech Scenario | 2028 | 8 | 27.4
Clean-Tech Scenario | 2028 | 6 | -21.6
Clean-Tech Scenario | 2028 | 5 | -14.5
Clean-Tech Scenario | 2028 | 9 | 45.2
Clean-Tech Scenario | 2028 | 9 | 62
Clean-Tech Scenario | 2028 | 11 | 58.1
Clean-Tech Scenario | 2028 | 9 | -31.1
Clean-Tech Scenario | 2028 | 4 | -28.7
Clean-Tech Scenario | 2028 | 6 | 25.6
Clean-Tech Scenario | 2028 | 14 | -28.8
Clean-Tech Scenario | 2028 | 12 | 39
Clean-Tech Scenario | 2028 | 4 | -20.8
Clean-Tech Scenario | 2028 | 2 | -32.1
Clean-Tech Scenario | 2028 | 4 | 4
Clean-Tech Scenario | 2028 | 11 | -24.1
Clean-Tech Scenario | 2028 | 9 | -23.1
Clean-Tech Scenario | 2028 | 11 | -27.4
Clean-Tech Scenario | 2028 | 1 | -32.1
Clean-Tech Scenario | 2028 | 12 | -21.7
Clean-Tech Scenario | 2028 | 2 | 27.4
Clean-Tech Scenario | 2028 | 15 | 60.7
Clean-Tech Scenario | 2028 | 20 | 36.3
Clean-Tech Scenario | 2028 | 1 | -59.4
Clean-Tech Scenario | 2028 | 13 | -28.5
Clean-Tech Scenario | 2028 | 4 | 54.2
Clean-Tech Scenario | 2028 | 3 | -26.6
Clean-Tech Scenario | 2028 | 1 | 65.1
Clean-Tech Scenario | 2028 | 20 | -37.6
Clean-Tech Scenario | 2028 | 3 | 36.7
Clean-Tech Scenario | 2028 | 6 | 30.5
Clean-Tech Scenario | 2028 | 2 | 65.6
Clean-Tech Scenario | 2028 | 6 | 32.1
Clean-Tech Scenario | 2028 | 8 | -36.1
Clean-Tech Scenario | 2028 | 13 | 31.2
Clean-Tech Scenario | 2028 | 5 | 15.7
Clean-Tech Scenario | 2028 | 5 | 14.6
Clean-Tech Scenario | 2028 | 3 | -47.1
Clean-Tech Scenario | 2028 | 2 | -32.7
Clean-Tech Scenario | 2028 | 3 | -38.5
Clean-Tech Scenario | 2028 | 3 | -32.2
Clean-Tech Scenario | 2028 | 9 | 88.6
Clean-Tech Scenario | 2028 | 20 | -43.2
Clean-Tech Scenario | 2028 | 3 | -44.7
Clean-Tech Scenario | 2028 | 5 | 20
Clean-Tech Scenario | 2028 | 3 | 33.7
Clean-Tech Scenario | 2028 | 1 | 26.5
Clean-Tech Scenario | 2028 | 8 | -33.1
Clean-Tech Scenario | 2028 | 7 | -18.7
Clean-Tech Scenario | 2028 | 2 | 38.1
Clean-Tech Scenario | 2028 | 5 | 17.2
Clean-Tech Scenario | 2028 | 18 | 27.1
Clean-Tech Scenario | 2028 | 9 | 16.9
Clean-Tech Scenario | 2028 | 6 | -13.5
Clean-Tech Scenario | 2028 | 5 | -28.4
Clean-Tech Scenario | 2028 | 4 | 30.8
Clean-Tech Scenario | 2028 | 2 | -30.7
Clean-Tech Scenario | 2028 | 5 | 16.1
Clean-Tech Scenario | 2028 | 15 | -67.7
Clean-Tech Scenario | 2028 | 3 | 6.3
Clean-Tech Scenario | 2028 | 10 | 30.2
Clean-Tech Scenario | 2028 | 5 | 10
Clean-Tech Scenario | 2028 | 4 | -44.7
Clean-Tech Scenario | 2028 | 12 | -74.4
Clean-Tech Scenario | 2028 | 3 | 25.6
Clean-Tech Scenario | 2028 | 15 | 36.7
Clean-Tech Scenario | 2028 | 3 | -45.8
Clean-Tech Scenario | 2028 | 3 | 4.9
Clean-Tech Scenario | 2028 | 11 | -41.5
Clean-Tech Scenario | 2028 | 11 | 41.6
Clean-Tech Scenario | 2028 | 3 | 40.8
Clean-Tech Scenario | 2028 | 6 | -23.3
Clean-Tech Scenario | 2028 | 2 | 30
Clean-Tech Scenario | 2028 | 3 | 20.7
Clean-Tech Scenario | 2028 | 4 | 34
Clean-Tech Scenario | 2028 | 4 | 24.5
Clean-Tech Scenario | 2028 | 12 | 38.2
Clean-Tech Scenario | 2028 | 1 | 30.3
Clean-Tech Scenario | 2028 | 13 | 55.8
Clean-Tech Scenario | 2028 | 1 | -57
Clean-Tech Scenario | 2028 | 3 | 9.2
Clean-Tech Scenario | 2028 | 5 | -18.3
Clean-Tech Scenario | 2028 | 2 | 27.2
Clean-Tech Scenario | 2028 | 4 | 33.9
Clean-Tech Scenario | 2028 | 17 | 84.4
Clean-Tech Scenario | 2028 | 17 | -34.7
Clean-Tech Scenario | 2028 | 1 | -33.8
Clean-Tech Scenario | 2028 | 7 | -22.8
Clean-Tech Scenario | 2028 | 16 | -30.9
Clean-Tech Scenario | 2028 | 4 | 3.7
Clean-Tech Scenario | 2028 | 6 | 32.6
Clean-Tech Scenario | 2028 | 11 | 47.3
Clean-Tech Scenario | 2028 | 2 | -31.7
Clean-Tech Scenario | 2028 | 8 | 28.8
Clean-Tech Scenario | 2028 | 8 | -15
Clean-Tech Scenario | 2028 | 8 | -11.8
Clean-Tech Scenario | 2028 | 4 | 45.6
Clean-Tech Scenario | 2028 | 11 | 65.6
Clean-Tech Scenario | 2028 | 15 | -52.1
Clean-Tech Scenario | 2028 | 3 | 39.1
Clean-Tech Scenario | 2028 | 6 | 29.4
Clean-Tech Scenario | 2028 | 3 | 27.6
Clean-Tech Scenario | 2028 | 4 | -13.8
Clean-Tech Scenario | 2028 | 3 | 11.5
Clean-Tech Scenario | 2028 | 6 | 41.3
Clean-Tech Scenario | 2028 | 11 | -32.2
Clean-Tech Scenario | 2028 | 6 | 52.3
Clean-Tech Scenario | 2028 | 3 | -49
Clean-Tech Scenario | 2028 | 4 | 24.3
Clean-Tech Scenario | 2028 | 7 | -15.2
Clean-Tech Scenario | 2028 | 1 | -43.1
Clean-Tech Scenario | 2028 | 8 | 52.2
Clean-Tech Scenario | 2028 | 8 | -41.9
Clean-Tech Scenario | 2028 | 10 | -42.9
Clean-Tech Scenario | 2028 | 9 | 44.8
Clean-Tech Scenario | 2028 | 3 | 29.4
Clean-Tech Scenario | 2028 | 7 | -38.1
Clean-Tech Scenario | 2028 | 6 | 20.5
Clean-Tech Scenario | 2028 | 5 | -69.9
Clean-Tech Scenario | 2028 | 3 | -35.6
Clean-Tech Scenario | 2028 | 5 | -35.6
Clean-Tech Scenario | 2028 | 11 | 70.1
Clean-Tech Scenario | 2028 | 10 | -52
Clean-Tech Scenario | 2028 | 3 | -10.2
Clean-Tech Scenario | 2028 | 12 | 25.5
Clean-Tech Scenario | 2028 | 1 | -42.9
Clean-Tech Scenario | 2028 | 10 | 22.4
Clean-Tech Scenario | 2028 | 13 | 56.1
Clean-Tech Scenario | 2028 | 4 | -6
Clean-Tech Scenario | 2028 | 4 | 29.9
Clean-Tech Scenario | 2028 | 17 | -25.3
Clean-Tech Scenario | 2028 | 3 | 6.9
Clean-Tech Scenario | 2028 | 10 | -50.4
Clean-Tech Scenario | 2028 | 3 | 31.1
Clean-Tech Scenario | 2028 | 2 | -31.4
Clean-Tech Scenario | 2028 | 1 | -44.1
Clean-Tech Scenario | 2028 | 1 | 34.7
Clean-Tech Scenario | 2028 | 11 | -24.9
Clean-Tech Scenario | 2028 | 7 | 53.5
Clean-Tech Scenario | 2028 | 6 | 21.3
Clean-Tech Scenario | 2028 | 5 | 18.5
Clean-Tech Scenario | 2028 | 12 | -17.3
Clean-Tech Scenario | 2028 | 3 | -33.1
Clean-Tech Scenario | 2028 | 8 | -31.6
Clean-Tech Scenario | 2028 | 3 | 31.9
Clean-Tech Scenario | 2028 | 2 | -31.9
Clean-Tech Scenario | 2028 | 3 | 28.9
Clean-Tech Scenario | 2028 | 6 | 31.5
Clean-Tech Scenario | 2028 | 8 | -32.5
Clean-Tech Scenario | 2028 | 4 | 54.3
Clean-Tech Scenario | 2028 | 4 | -30.9
Clean-Tech Scenario | 2028 | 4 | 30.6
Clean-Tech Scenario | 2028 | 2 | 35.9
Clean-Tech Scenario | 2028 | 4 | -42.7
Clean-Tech Scenario | 2028 | 3 | -37.5
Clean-Tech Scenario | 2028 | 4 | 12.8
Clean-Tech Scenario | 2028 | 3 | 22.4
Clean-Tech Scenario | 2028 | 5 | -18.7
Clean-Tech Scenario | 2028 | 1 | 26.8
Clean-Tech Scenario | 2028 | 1 | 47.5
Clean-Tech Scenario | 2028 | 5 | -23.1
Clean-Tech Scenario | 2028 | 15 | 40
Clean-Tech Scenario | 2028 | 4 | -17.6
Clean-Tech Scenario | 2028 | 3 | 17.4
Clean-Tech Scenario | 2028 | 6 | 10.3
Clean-Tech Scenario | 2028 | 8 | -21.2
Clean-Tech Scenario | 2028 | 4 | 17.9
Clean-Tech Scenario | 2028 | 3 | 18.3
Clean-Tech Scenario | 2028 | 3 | -10.5
Clean-Tech Scenario | 2028 | 2 | 40.9
Clean-Tech Scenario | 2028 | 2 | -56.7
Clean-Tech Scenario | 2028 | 3 | -8.3
Clean-Tech Scenario | 2028 | 5 | -23.2
Clean-Tech Scenario | 2028 | 2 | -24
Clean-Tech Scenario | 2028 | 4 | -39.4
Clean-Tech Scenario | 2028 | 13 | -35.5
Clean-Tech Scenario | 2028 | 5 | 24.3
Clean-Tech Scenario | 2028 | 8 | 13.5
Clean-Tech Scenario | 2028 | 3 | 61.4
Clean-Tech Scenario | 2028 | 3 | 3.8
Clean-Tech Scenario | 2028 | 7 | 22.2
Clean-Tech Scenario | 2028 | 9 | 25.4
Clean-Tech Scenario | 2028 | 5 | -21.3
Clean-Tech Scenario | 2028 | 5 | -14.8
Clean-Tech Scenario | 2028 | 4 | -5.4
Clean-Tech Scenario | 2028 | 2 | 36.9
Clean-Tech Scenario | 2028 | 9 | 25.5
Clean-Tech Scenario | 2028 | 1 | -42.6
Clean-Tech Scenario | 2028 | 4 | 21.4
Clean-Tech Scenario | 2028 | 1 | 49.3
Clean-Tech Scenario | 2028 | 2 | -24.2
Clean-Tech Scenario | 2028 | 1 | 40.5
Clean-Tech Scenario | 2028 | 1 | 36.3
Clean-Tech Scenario | 2028 | 2 | -30.9
Clean-Tech Scenario | 2028 | 19 | 35
Clean-Tech Scenario | 2028 | 4 | -13.3
Clean-Tech Scenario | 2028 | 9 | -47.7
Clean-Tech Scenario | 2028 | 1 | -29.3
Clean-Tech Scenario | 2028 | 2 | -27.4
Clean-Tech Scenario | 2028 | 14 | -59.4
Clean-Tech Scenario | 2028 | 3 | 34.1
Clean-Tech Scenario | 2028 | 3 | 37.2
Clean-Tech Scenario | 2028 | 2 | -34.7
Clean-Tech Scenario | 2028 | 18 | 49.2
Clean-Tech Scenario | 2028 | 9 | -63.4
Clean-Tech Scenario | 2028 | 7 | 14.7
Clean-Tech Scenario | 2028 | 6 | -22.4
Clean-Tech Scenario | 2028 | 5 | 45.8
Clean-Tech Scenario | 2028 | 12 | 44.2
Clean-Tech Scenario | 2028 | 5 | -53.5
Clean-Tech Scenario | 2028 | 13 | 28.4
Clean-Tech Scenario | 2028 | 10 | -53.6
Clean-Tech Scenario | 2028 | 10 | 18.9
Clean-Tech Scenario | 2028 | 23 | 36.9
Clean-Tech Scenario | 2028 | 3 | 0.5
Clean-Tech Scenario | 2028 | 9 | 21.4
Clean-Tech Scenario | 2028 | 19 | 68.7
Clean-Tech Scenario | 2028 | 5 | -17
Clean-Tech Scenario | 2028 | 7 | -34.9
Clean-Tech Scenario | 2028 | 4 | -41.1
Clean-Tech Scenario | 2028 | 2 | 37.9
Clean-Tech Scenario | 2028 | 1 | 56.2
Clean-Tech Scenario | 2028 | 8 | 23.6
Clean-Tech Scenario | 2028 | 2 | 42.8
Clean-Tech Scenario | 2028 | 11 | 45.8
Clean-Tech Scenario | 2028 | 8 | -41.7
Clean-Tech Scenario | 2028 | 24 | 77.9
Clean-Tech Scenario | 2028 | 4 | -31.6
Clean-Tech Scenario | 2028 | 4 | -34.4
Clean-Tech Scenario | 2028 | 3 | 34.9
Clean-Tech Scenario | 2028 | 4 | 5.8
Clean-Tech Scenario | 2028 | 4 | -27.2
Clean-Tech Scenario | 2028 | 25 | -73
Clean-Tech Scenario | 2028 | 14 | 66.7
Clean-Tech Scenario | 2028 | 30 | -60.3
Clean-Tech Scenario | 2028 | 4 | -39.2
Clean-Tech Scenario | 2028 | 7 | 18.1
Clean-Tech Scenario | 2028 | 5 | 25.3
Clean-Tech Scenario | 2028 | 7 | 34.3
Clean-Tech Scenario | 2028 | 7 | -43.4
Clean-Tech Scenario | 2028 | 2 | 28.3
Clean-Tech Scenario | 2028 | 9 | 36.1
Clean-Tech Scenario | 2028 | 6 | 19.4
Clean-Tech Scenario | 2028 | 5 | -17.8
Clean-Tech Scenario | 2028 | 1 | 93.1
Clean-Tech Scenario | 2028 | 9 | 43.3
Clean-Tech Scenario | 2028 | 12 | 40.9
Clean-Tech Scenario | 2028 | 7 | -4.3
Clean-Tech Scenario | 2028 | 4 | -55.5
Clean-Tech Scenario | 2028 | 8 | 39.7
Clean-Tech Scenario | 2028 | 14 | -60.5
Clean-Tech Scenario | 2028 | 15 | 43.8
Clean-Tech Scenario | 2028 | 3 | -57.2
Clean-Tech Scenario | 2028 | 4 | -30.6
Clean-Tech Scenario | 2028 | 9 | 39.4
Clean-Tech Scenario | 2028 | 9 | -39.1
Clean-Tech Scenario | 2028 | 33 | -45.8
Clean-Tech Scenario | 2028 | 13 | 29.7
Clean-Tech Scenario | 2028 | 5 | 1.7
Clean-Tech Scenario | 2028 | 13 | 33.7
Clean-Tech Scenario | 2028 | 11 | -36.1
Clean-Tech Scenario | 2028 | 13 | 18.2
Clean-Tech Scenario | 2028 | 17 | -46.2
Clean-Tech Scenario | 2028 | 3 | 3.3
Clean-Tech Scenario | 2028 | 3 | -23.1
Clean-Tech Scenario | 2028 | 10 | 31.4
Clean-Tech Scenario | 2028 | 5 | -22.4
Clean-Tech Scenario | 2028 | 5 | 24.6
Clean-Tech Scenario | 2028 | 9 | 20
Clean-Tech Scenario | 2028 | 3 | -25.7
Clean-Tech Scenario | 2028 | 5 | -27.8
Clean-Tech Scenario | 2028 | 4 | 19.7
Clean-Tech Scenario | 2028 | 4 | 58.6
Clean-Tech Scenario | 2028 | 1 | 43.7
Clean-Tech Scenario | 2028 | 8 | 42.4
Clean-Tech Scenario | 2028 | 10 | -45.3
Clean-Tech Scenario | 2028 | 2 | -36.2
Clean-Tech Scenario | 2028 | 2 | -25.8
Clean-Tech Scenario | 2028 | 6 | 24.2
Clean-Tech Scenario | 2028 | 2 | -58
Clean-Tech Scenario | 2028 | 11 | -60
Clean-Tech Scenario | 2028 | 4 | 59.5
Clean-Tech Scenario | 2028 | 2 | 28.5
Clean-Tech Scenario | 2028 | 7 | -35.2
Clean-Tech Scenario | 2028 | 5 | -39.3
Clean-Tech Scenario | 2028 | 4 | 15.9
Clean-Tech Scenario | 2028 | 3 | 30.1
Clean-Tech Scenario | 2028 | 5 | -40.1
Clean-Tech Scenario | 2028 | 6 | 33.3
Clean-Tech Scenario | 2028 | 13 | -47.9
Clean-Tech Scenario | 2028 | 4 | 51.9
Clean-Tech Scenario | 2028 | 10 | -84.5
Clean-Tech Scenario | 2028 | 17 | 47.7
Clean-Tech Scenario | 2028 | 11 | -51.4
Clean-Tech Scenario | 2028 | 8 | 45.3
Clean-Tech Scenario | 2028 | 12 | -54.8
Clean-Tech Scenario | 2028 | 11 | 56.4
Clean-Tech Scenario | 2028 | 7 | 25.7
Clean-Tech Scenario | 2028 | 1 | 57.4
Clean-Tech Scenario | 2028 | 1 | 72.6
Clean-Tech Scenario | 2028 | 19 | -26.6
Clean-Tech Scenario | 2028 | 5 | -22.8
Clean-Tech Scenario | 2028 | 4 | -23.9
Clean-Tech Scenario | 2028 | 3 | 53.3
Clean-Tech Scenario | 2028 | 3 | -18.9
Clean-Tech Scenario | 2028 | 8 | 28.7
Clean-Tech Scenario | 2028 | 3 | -47.8
Clean-Tech Scenario | 2028 | 19 | 131.6
Clean-Tech Scenario | 2028 | 17 | -31.9
Clean-Tech Scenario | 2028 | 12 | 42.5
Clean-Tech Scenario | 2028 | 2 | 38.6
Clean-Tech Scenario | 2028 | 4 | -21
Clean-Tech Scenario | 2028 | 6 | -16.6
Clean-Tech Scenario | 2028 | 13 | -26
Clean-Tech Scenario | 2028 | 16 | 76.4
Clean-Tech Scenario | 2028 | 3 | -2.6
Clean-Tech Scenario | 2028 | 24 | -41.5
Clean-Tech Scenario | 2028 | 1 | 39.7
Clean-Tech Scenario | 2028 | 5 | -41.2
Clean-Tech Scenario | 2028 | 2 | 36.2
Clean-Tech Scenario | 2028 | 12 | 49.2
Clean-Tech Scenario | 2028 | 3 | 2.7
Clean-Tech Scenario | 2028 | 3 | 1.6
Clean-Tech Scenario | 2028 | 5 | -21.6
Clean-Tech Scenario | 2028 | 3 | 40.7
Clean-Tech Scenario | 2028 | 13 | -37
Clean-Tech Scenario | 2028 | 8 | 75.7
Clean-Tech Scenario | 2028 | 3 | -37.6
Clean-Tech Scenario | 2028 | 3 | 38.5
Clean-Tech Scenario | 2028 | 3 | 49.3
Clean-Tech Scenario | 2028 | 1 | 51.2
Clean-Tech Scenario | 2028 | 4 | -32.4
Clean-Tech Scenario | 2028 | 2 | 49
Clean-Tech Scenario | 2028 | 2 | 40.6
Clean-Tech Scenario | 2028 | 1 | 48.3
Clean-Tech Scenario | 2028 | 1 | 53.1
Clean-Tech Scenario | 2028 | 10 | 69.5
Clean-Tech Scenario | 2028 | 5 | -57.9
Clean-Tech Scenario | 2028 | 2 | -34.3
Clean-Tech Scenario | 2028 | 9 | -27.3
Clean-Tech Scenario | 2028 | 1 | 46.9
Clean-Tech Scenario | 2028 | 4 | 37.4
Clean-Tech Scenario | 2028 | 6 | -11.8
Clean-Tech Scenario | 2028 | 8 | 20
Clean-Tech Scenario | 2028 | 1 | 35.1
Clean-Tech Scenario | 2028 | 3 | 13.8
Clean-Tech Scenario | 2028 | 9 | -17.1
Clean-Tech Scenario | 2028 | 5 | 33.1
Clean-Tech Scenario | 2028 | 7 | -30.6
Clean-Tech Scenario | 2028 | 7 | 39.2
Clean-Tech Scenario | 2028 | 5 | 29.8
Clean-Tech Scenario | 2028 | 5 | 34.8
Clean-Tech Scenario | 2028 | 3 | 7.9
Clean-Tech Scenario | 2028 | 1 | -43.5
Clean-Tech Scenario | 2028 | 2 | 32.7
Clean-Tech Scenario | 2028 | 6 | 45.4
Clean-Tech Scenario | 2028 | 5 | -33.2
Clean-Tech Scenario | 2028 | 5 | -21.5
Clean-Tech Scenario | 2028 | 7 | 17.5
Clean-Tech Scenario | 2028 | 3 | 21.3
Clean-Tech Scenario | 2028 | 2 | 48.6
Clean-Tech Scenario | 2028 | 2 | 26.4
Clean-Tech Scenario | 2028 | 7 | -51.6
Clean-Tech Scenario | 2028 | 5 | 33
Clean-Tech Scenario | 2028 | 10 | 37.6
Clean-Tech Scenario | 2028 | 8 | -70.3
Clean-Tech Scenario | 2028 | 20 | 72.5
Clean-Tech Scenario | 2028 | 1 | 36
Clean-Tech Scenario | 2028 | 5 | -63.1
Clean-Tech Scenario | 2028 | 10 | -36.6
Clean-Tech Scenario | 2028 | 1 | 49.5
Clean-Tech Scenario | 2028 | 14 | -41.9
Clean-Tech Scenario | 2028 | 3 | 47.2
Clean-Tech Scenario | 2028 | 8 | 29.1
Clean-Tech Scenario | 2028 | 16 | -61
Clean-Tech Scenario | 2028 | 9 | 49
Clean-Tech Scenario | 2028 | 3 | 39.9
Clean-Tech Scenario | 2028 | 10 | 44.3
Clean-Tech Scenario | 2028 | 1 | 31.3
Clean-Tech Scenario | 2028 | 8 | 55
Clean-Tech Scenario | 2028 | 5 | -13
Clean-Tech Scenario | 2028 | 9 | 41.2
Clean-Tech Scenario | 2028 | 3 | -6.8
Clean-Tech Scenario | 2028 | 5 | -13.4
Clean-Tech Scenario | 2028 | 6 | 17.9
Clean-Tech Scenario | 2028 | 7 | -16.3
Clean-Tech Scenario | 2028 | 4 | 36.7
Clean-Tech Scenario | 2028 | 13 | 35
Clean-Tech Scenario | 2028 | 14 | 65.6
Clean-Tech Scenario | 2028 | 6 | -23.7
Clean-Tech Scenario | 2028 | 10 | 81.2
Clean-Tech Scenario | 2028 | 11 | -27
Clean-Tech Scenario | 2028 | 11 | -24.6
Clean-Tech Scenario | 2028 | 2 | 66
Clean-Tech Scenario | 2028 | 6 | -18.8
Clean-Tech Scenario | 2028 | 13 | 34.1
Clean-Tech Scenario | 2028 | 6 | -15.2
Clean-Tech Scenario | 2028 | 4 | -31
Clean-Tech Scenario | 2028 | 5 | 50.2
Clean-Tech Scenario | 2028 | 22 | 26.6
Clean-Tech Scenario | 2028 | 7 | -36.5
Clean-Tech Scenario | 2028 | 2 | -44.6
Clean-Tech Scenario | 2028 | 4 | 14.7
Clean-Tech Scenario | 2028 | 3 | 57.5
Clean-Tech Scenario | 2028 | 5 | 19.4
Clean-Tech Scenario | 2028 | 4 | 49.3
Clean-Tech Scenario | 2028 | 14 | 52.9
Clean-Tech Scenario | 2028 | 7 | 26.2
Clean-Tech Scenario | 2028 | 12 | 50.8
Clean-Tech Scenario | 2028 | 9 | -16.2
Clean-Tech Scenario | 2028 | 3 | 28.4
Clean-Tech Scenario | 2028 | 3 | 29.3
Clean-Tech Scenario | 2028 | 3 | -3.5
Clean-Tech Scenario | 2028 | 7 | 21.2
Clean-Tech Scenario | 2028 | 8 | 47
Clean-Tech Scenario | 2028 | 9 | -38.8
Clean-Tech Scenario | 2028 | 6 | 39.3
Clean-Tech Scenario | 2028 | 16 | -60.2
Clean-Tech Scenario | 2028 | 11 | 19.9
Clean-Tech Scenario | 2028 | 14 | 25
Clean-Tech Scenario | 2028 | 9 | -15.5
Clean-Tech Scenario | 2028 | 2 | 63.1
Clean-Tech Scenario | 2028 | 24 | 45.9
Clean-Tech Scenario | 2028 | 4 | -4.9
Clean-Tech Scenario | 2028 | 22 | -55.3
Clean-Tech Scenario | 2028 | 6 | 35.2
Clean-Tech Scenario | 2028 | 16 | 51.9
Clean-Tech Scenario | 2028 | 3 | 4.5
Clean-Tech Scenario | 2028 | 9 | -63.1
Clean-Tech Scenario | 2028 | 3 | 51.8
Clean-Tech Scenario | 2028 | 4 | 44.9
Clean-Tech Scenario | 2028 | 1 | 42.6
Clean-Tech Scenario | 2028 | 7 | -39
Clean-Tech Scenario | 2028 | 3 | -31.9
Clean-Tech Scenario | 2028 | 3 | 35.8
Clean-Tech Scenario | 2028 | 7 | -13.7
Clean-Tech Scenario | 2028 | 6 | 17.1
Clean-Tech Scenario | 2028 | 13 | -17.4
Clean-Tech Scenario | 2028 | 15 | -41.6
Clean-Tech Scenario | 2028 | 7 | 33.9
Clean-Tech Scenario | 2028 | 10 | -37.8
Clean-Tech Scenario | 2028 | 4 | 17.1
Clean-Tech Scenario | 2028 | 22 | 25.3
Clean-Tech Scenario | 2028 | 4 | 22.8
Clean-Tech Scenario | 2028 | 16 | 72.8
Clean-Tech Scenario | 2028 | 2 | -45.7
Clean-Tech Scenario | 2028 | 11 | -70.3
Clean-Tech Scenario | 2028 | 2 | 51.3
Clean-Tech Scenario | 2028 | 17 | -63.5
Clean-Tech Scenario | 2028 | 5 | 28.4
Clean-Tech Scenario | 2028 | 11 | 48.4
Clean-Tech Scenario | 2028 | 17 | -59.5
Clean-Tech Scenario | 2028 | 20 | 88.6
Clean-Tech Scenario | 2028 | 5 | 35.8
Clean-Tech Scenario | 2028 | 4 | 15.6
Clean-Tech Scenario | 2028 | 12 | -19.2
Clean-Tech Scenario | 2028 | 5 | 20.9
Clean-Tech Scenario | 2028 | 18 | 40.1
Clean-Tech Scenario | 2028 | 9 | -44.8
Clean-Tech Scenario | 2028 | 7 | -34.8
Clean-Tech Scenario | 2028 | 16 | 27
Clean-Tech Scenario | 2028 | 12 | -50.1
Clean-Tech Scenario | 2028 | 9 | 60.5
Clean-Tech Scenario | 2028 | 11 | 49.8
Clean-Tech Scenario | 2028 | 6 | -56.1
Clean-Tech Scenario | 2028 | 3 | 44.4
Clean-Tech Scenario | 2028 | 4 | -30.7
Clean-Tech Scenario | 2028 | 7 | 13.3
Clean-Tech Scenario | 2028 | 7 | 75.9
Clean-Tech Scenario | 2028 | 10 | -50
Clean-Tech Scenario | 2028 | 6 | -21.4
Clean-Tech Scenario | 2028 | 13 | -53.3
Clean-Tech Scenario | 2028 | 29 | 83.3
Clean-Tech Scenario | 2028 | 8 | -12.7
Clean-Tech Scenario | 2028 | 5 | -12.5
Clean-Tech Scenario | 2028 | 6 | -15.7
Clean-Tech Scenario | 2028 | 10 | -50.5
Clean-Tech Scenario | 2028 | 10 | 21.7
Clean-Tech Scenario | 2028 | 16 | -63.2
Clean-Tech Scenario | 2028 | 9 | 71.2
Clean-Tech Scenario | 2028 | 8 | -56.4
Clean-Tech Scenario | 2028 | 16 | 40.1
Clean-Tech Scenario | 2028 | 15 | -39.6
Clean-Tech Scenario | 2028 | 7 | 34.2
Clean-Tech Scenario | 2028 | 6 | 10.7
Clean-Tech Scenario | 2028 | 9 | -37
Clean-Tech Scenario | 2028 | 9 | -37.2
Clean-Tech Scenario | 2028 | 2 | -29.9
Clean-Tech Scenario | 2028 | 1 | -60.1
Clean-Tech Scenario | 2028 | 12 | 88.8
Clean-Tech Scenario | 2028 | 12 | -101.8
Clean-Tech Scenario | 2028 | 10 | 70.4
Clean-Tech Scenario | 2028 | 6 | 42.8
Clean-Tech Scenario | 2028 | 4 | -14.9
Clean-Tech Scenario | 2028 | 5 | -20.5
Clean-Tech Scenario | 2028 | 3 | 26.9
Clean-Tech Scenario | 2028 | 3 | -36.4
Clean-Tech Scenario | 2028 | 4 | 1.9
Clean-Tech Scenario | 2028 | 1 | -60.3
Clean-Tech Scenario | 2028 | 1 | -34.9
Clean-Tech Scenario | 2028 | 6 | -38.1
Clean-Tech Scenario | 2028 | 3 | -22.2
Clean-Tech Scenario | 2028 | 9 | -41.5
Clean-Tech Scenario | 2028 | 1 | 47.6
Clean-Tech Scenario | 2028 | 4 | -31.1
Clean-Tech Scenario | 2028 | 2 | -26.9
Clean-Tech Scenario | 2028 | 5 | 41.6
Clean-Tech Scenario | 2028 | 8 | -39.6
Clean-Tech Scenario | 2028 | 1 | 69.1
Clean-Tech Scenario | 2028 | 6 | -67.2
Clean-Tech Scenario | 2028 | 5 | 35.1
Clean-Tech Scenario | 2028 | 4 | -36.2
Clean-Tech Scenario | 2028 | 22 | -31.2
Clean-Tech Scenario | 2028 | 4 | 4.2
Clean-Tech Scenario | 2028 | 8 | -27.4
Clean-Tech Scenario | 2028 | 8 | -27.9
Clean-Tech Scenario | 2028 | 14 | 21.1
Clean-Tech Scenario | 2028 | 7 | -44.2
Clean-Tech Scenario | 2028 | 5 | 16.6
Clean-Tech Scenario | 2028 | 8 | -6.5
Clean-Tech Scenario | 2028 | 3 | 32.4
Clean-Tech Scenario | 2028 | 5 | -15.6
Clean-Tech Scenario | 2028 | 7 | -17.4
Clean-Tech Scenario | 2028 | 5 | -14.1
Clean-Tech Scenario | 2028 | 11 | -29.8
Clean-Tech Scenario | 2028 | 4 | 8.6
Clean-Tech Scenario | 2028 | 4 | -6.2
Clean-Tech Scenario | 2028 | 12 | 43.3
Clean-Tech Scenario | 2028 | 9 | -54
Clean-Tech Scenario | 2028 | 4 | 47.2
Clean-Tech Scenario | 2028 | 2 | 55.5
Clean-Tech Scenario | 2028 | 8 | -30.8
Clean-Tech Scenario | 2028 | 2 | -19
Clean-Tech Scenario | 2028 | 11 | 75.4
Clean-Tech Scenario | 2028 | 21 | -87.2
Clean-Tech Scenario | 2028 | 11 | -14.3
Clean-Tech Scenario | 2028 | 5 | 51.3
Clean-Tech Scenario | 2028 | 3 | 23.7
Clean-Tech Scenario | 2028 | 22 | -66.4
Clean-Tech Scenario | 2028 | 11 | -31.2
Clean-Tech Scenario | 2028 | 13 | 40.5
Clean-Tech Scenario | 2028 | 10 | 48.4
Clean-Tech Scenario | 2028 | 13 | -54.7
Clean-Tech Scenario | 2028 | 6 | 48.4
Clean-Tech Scenario | 2028 | 4 | -39.7
Clean-Tech Scenario | 2028 | 11 | -42.5
Clean-Tech Scenario | 2028 | 2 | -33
Clean-Tech Scenario | 2028 | 29 | 85.9
Clean-Tech Scenario | 2028 | 10 | -67.1
Clean-Tech Scenario | 2028 | 8 | 40.7
Clean-Tech Scenario | 2028 | 5 | 27.5
Clean-Tech Scenario | 2028 | 4 | -10.6
Clean-Tech Scenario | 2028 | 2 | 67.4
Clean-Tech Scenario | 2028 | 13 | 101.2
Clean-Tech Scenario | 2028 | 5 | -36.1
Clean-Tech Scenario | 2028 | 14 | -45.3
Clean-Tech Scenario | 2028 | 2 | 38.8
Clean-Tech Scenario | 2028 | 4 | -24.3
Clean-Tech Scenario | 2028 | 2 | -33.1
Clean-Tech Scenario | 2028 | 11 | 34.5
Clean-Tech Scenario | 2028 | 7 | -12.3
Clean-Tech Scenario | 2028 | 6 | 9.1
Clean-Tech Scenario | 2028 | 1 | -39.5
Clean-Tech Scenario | 2028 | 3 | 38.6
Clean-Tech Scenario | 2028 | 8 | 40.1
Clean-Tech Scenario | 2028 | 17 | -70.8
Clean-Tech Scenario | 2028 | 10 | 34.7
Clean-Tech Scenario | 2028 | 10 | 22.1
Clean-Tech Scenario | 2028 | 3 | 16.2
Clean-Tech Scenario | 2028 | 2 | -28.6
Clean-Tech Scenario | 2028 | 10 | 72.8
Clean-Tech Scenario | 2028 | 4 | -38.7
Clean-Tech Scenario | 2028 | 10 | 48.2
Clean-Tech Scenario | 2028 | 10 | -54.7
Clean-Tech Scenario | 2028 | 5 | 30.9
Clean-Tech Scenario | 2028 | 2 | -26.5
Clean-Tech Scenario | 2028 | 2 | 28.2
Clean-Tech Scenario | 2028 | 1 | 28
Clean-Tech Scenario | 2028 | 4 | 18.1
Clean-Tech Scenario | 2028 | 3 | -13.4
Clean-Tech Scenario | 2028 | 9 | -31
Clean-Tech Scenario | 2028 | 17 | -67.4
Clean-Tech Scenario | 2028 | 2 | -28
Clean-Tech Scenario | 2028 | 17 | -51.4
Clean-Tech Scenario | 2028 | 6 | 15
Clean-Tech Scenario | 2028 | 2 | -39.8
Clean-Tech Scenario | 2028 | 3 | 25.9
Clean-Tech Scenario | 2028 | 3 | 38.1
Clean-Tech Scenario | 2028 | 2 | -40.4
Clean-Tech Scenario | 2028 | 3 | -52.6
Clean-Tech Scenario | 2028 | 5 | 62.6
Clean-Tech Scenario | 2028 | 9 | -34.6
Clean-Tech Scenario | 2028 | 11 | -35.7
Clean-Tech Scenario | 2028 | 6 | -28.8
Clean-Tech Scenario | 2028 | 1 | -50.7
Clean-Tech Scenario | 2028 | 2 | -29.2
Clean-Tech Scenario | 2028 | 2 | -34.4
Clean-Tech Scenario | 2028 | 5 | 42.6
Clean-Tech Scenario | 2028 | 3 | -32
Clean-Tech Scenario | 2028 | 1 | 58.8
Clean-Tech Scenario | 2028 | 1 | -51.2
Clean-Tech Scenario | 2028 | 2 | 40.2
Clean-Tech Scenario | 2028 | 7 | 39.1
Clean-Tech Scenario | 2028 | 6 | -14.3
Clean-Tech Scenario | 2028 | 11 | -61.2
Clean-Tech Scenario | 2028 | 2 | 33.1
Clean-Tech Scenario | 2028 | 8 | -34.2
Clean-Tech Scenario | 2028 | 18 | 22.8
Clean-Tech Scenario | 2028 | 5 | -15.8
Clean-Tech Scenario | 2028 | 4 | -11.9
Clean-Tech Scenario | 2028 | 11 | 38.7
Clean-Tech Scenario | 2028 | 20 | -57.9
Clean-Tech Scenario | 2028 | 9 | 32
Clean-Tech Scenario | 2028 | 13 | 40.1
Clean-Tech Scenario | 2028 | 8 | 32.2
Clean-Tech Scenario | 2028 | 12 | -25.6
Clean-Tech Scenario | 2028 | 4 | -27.5
Clean-Tech Scenario | 2028 | 3 | -34
Clean-Tech Scenario | 2028 | 7 | 33.2
Clean-Tech Scenario | 2028 | 7 | -48.8
Clean-Tech Scenario | 2028 | 1 | -57.9
Clean-Tech Scenario | 2028 | 13 | 56.3
Clean-Tech Scenario | 2028 | 9 | -63.9
Clean-Tech Scenario | 2028 | 12 | 37.5
Clean-Tech Scenario | 2028 | 8 | -31.1
Clean-Tech Scenario | 2028 | 4 | 43.3
Clean-Tech Scenario | 2028 | 5 | -41.5
Clean-Tech Scenario | 2028 | 4 | 39.9
Clean-Tech Scenario | 2028 | 12 | 42.1
Clean-Tech Scenario | 2028 | 12 | -98.6
Clean-Tech Scenario | 2028 | 11 | 81.4
Clean-Tech Scenario | 2028 | 6 | -51.7
Clean-Tech Scenario | 2028 | 8 | 37.5
Clean-Tech Scenario | 2028 | 7 | -49.1
Clean-Tech Scenario | 2028 | 13 | -72.1
Clean-Tech Scenario | 2028 | 10 | 49.4
Clean-Tech Scenario | 2028 | 8 | -71
Clean-Tech Scenario | 2028 | 7 | 67.2
Clean-Tech Scenario | 2028 | 8 | -47.4
Clean-Tech Scenario | 2028 | 15 | 73
Clean-Tech Scenario | 2028 | 17 | -45.8
Clean-Tech Scenario | 2028 | 8 | 24.6
Clean-Tech Scenario | 2028 | 9 | 20.3
Clean-Tech Scenario | 2028 | 6 | -34.2
Clean-Tech Scenario | 2028 | 9 | 21.2
Clean-Tech Scenario | 2028 | 3 | -24.6
Clean-Tech Scenario | 2028 | 3 | 41
Clean-Tech Scenario | 2028 | 14 | -73.8
Clean-Tech Scenario | 2028 | 17 | 58.5
Clean-Tech Scenario | 2028 | 18 | -68.8
Clean-Tech Scenario | 2028 | 2 | -39.1
Clean-Tech Scenario | 2028 | 8 | -35
Clean-Tech Scenario | 2028 | 14 | 35
Clean-Tech Scenario | 2028 | 6 | -42.3
Clean-Tech Scenario | 2028 | 3 | 40.5
Clean-Tech Scenario | 2028 | 8 | 16.7
Clean-Tech Scenario | 2028 | 5 | -40.4
Clean-Tech Scenario | 2028 | 6 | 32.7
Clean-Tech Scenario | 2028 | 6 | -16.9
Clean-Tech Scenario | 2028 | 1 | 41.1
Clean-Tech Scenario | 2028 | 11 | -78.7
Clean-Tech Scenario | 2028 | 8 | 26.4
Clean-Tech Scenario | 2028 | 15 | -60.6
Clean-Tech Scenario | 2028 | 15 | 33.3
Clean-Tech Scenario | 2028 | 18 | -85.4
Clean-Tech Scenario | 2028 | 3 | 42.7
Clean-Tech Scenario | 2028 | 1 | 44.8
Clean-Tech Scenario | 2028 | 18 | 103.8
Clean-Tech Scenario | 2028 | 8 | -26
Clean-Tech Scenario | 2028 | 16 | -57.1
Clean-Tech Scenario | 2028 | 10 | 41.6
Clean-Tech Scenario | 2028 | 4 | 51.5
Clean-Tech Scenario | 2028 | 7 | 16.4
Clean-Tech Scenario | 2028 | 11 | -20.4
Clean-Tech Scenario | 2028 | 4 | -27.4
Clean-Tech Scenario | 2028 | 9 | -19.2
Clean-Tech Scenario | 2028 | 12 | -53.1
Clean-Tech Scenario | 2028 | 21 | 54.1
Clean-Tech Scenario | 2028 | 5 | 11.3
Clean-Tech Scenario | 2028 | 1 | -36
Clean-Tech Scenario | 2028 | 4 | -2.7
Clean-Tech Scenario | 2028 | 4 | -3.3
Clean-Tech Scenario | 2028 | 20 | 103.9
Clean-Tech Scenario | 2028 | 18 | -66.8
Clean-Tech Scenario | 2028 | 6 | 35.5
Clean-Tech Scenario | 2028 | 15 | 32.2
Clean-Tech Scenario | 2028 | 6 | -3.8
Clean-Tech Scenario | 2028 | 2 | -37.1
Clean-Tech Scenario | 2028 | 5 | -27.1
Clean-Tech Scenario | 2028 | 3 | -30.4
Clean-Tech Scenario | 2028 | 5 | 13.2
Clean-Tech Scenario | 2028 | 2 | 50.4
Clean-Tech Scenario | 2028 | 3 | -38.9
Clean-Tech Scenario | 2028 | 3 | -52.4
Clean-Tech Scenario | 2028 | 10 | 34.3
Clean-Tech Scenario | 2028 | 9 | 31.8
Clean-Tech Scenario | 2028 | 4 | -23.1
Clean-Tech Scenario | 2028 | 7 | 37.9
Clean-Tech Scenario | 2028 | 3 | 29.7
Clean-Tech Scenario | 2028 | 18 | -44
Clean-Tech Scenario | 2028 | 10 | 39
Clean-Tech Scenario | 2028 | 12 | -80.9
Clean-Tech Scenario | 2028 | 6 | 48.6
Clean-Tech Scenario | 2028 | 4 | -26.3
Clean-Tech Scenario | 2028 | 6 | 0.6
Clean-Tech Scenario | 2028 | 20 | -89.1
Clean-Tech Scenario | 2028 | 12 | 54.9
Clean-Tech Scenario | 2028 | 4 | -38.9
Clean-Tech Scenario | 2028 | 9 | 16.1
Clean-Tech Scenario | 2028 | 11 | -21.5
Clean-Tech Scenario | 2028 | 7 | 45.8
Clean-Tech Scenario | 2028 | 12 | -47.1
Clean-Tech Scenario | 2028 | 11 | 39
Clean-Tech Scenario | 2028 | 11 | -79
Clean-Tech Scenario | 2028 | 7 | 56.6
Clean-Tech Scenario | 2028 | 12 | -101.3
Clean-Tech Scenario | 2028 | 8 | 71.2
Clean-Tech Scenario | 2028 | 3 | -23.3
Clean-Tech Scenario | 2028 | 13 | -40.4
Clean-Tech Scenario | 2028 | 10 | 87.3
Clean-Tech Scenario | 2028 | 9 | -39.4
Clean-Tech Scenario | 2028 | 5 | 44.9
Clean-Tech Scenario | 2028 | 1 | -49.1
Clean-Tech Scenario | 2028 | 6 | -16.4
Clean-Tech Scenario | 2028 | 14 | -35.3
Clean-Tech Scenario | 2028 | 6 | 37.5
Clean-Tech Scenario | 2028 | 7 | -35.4
Clean-Tech Scenario | 2028 | 12 | -43.9
Clean-Tech Scenario | 2028 | 8 | 65.1
Clean-Tech Scenario | 2028 | 13 | -36.7
Clean-Tech Scenario | 2028 | 7 | 42.4
Clean-Tech Scenario | 2028 | 14 | 49.9
Clean-Tech Scenario | 2028 | 3 | 30.9
Clean-Tech Scenario | 2028 | 3 | -10.8
Clean-Tech Scenario | 2028 | 10 | -25.3
Clean-Tech Scenario | 2028 | 3 | 29.1
Clean-Tech Scenario | 2028 | 7 | -26.1
Clean-Tech Scenario | 2028 | 9 | -33.9
Clean-Tech Scenario | 2028 | 12 | -27.3
Clean-Tech Scenario | 2028 | 8 | 37.2
Clean-Tech Scenario | 2028 | 2 | -36.9
Clean-Tech Scenario | 2028 | 10 | -46.1
Clean-Tech Scenario | 2028 | 21 | -75.3
Clean-Tech Scenario | 2028 | 14 | 37
Clean-Tech Scenario | 2028 | 4 | -35
Clean-Tech Scenario | 2028 | 1 | -55.6
Clean-Tech Scenario | 2028 | 24 | -40.9
Clean-Tech Scenario | 2028 | 12 | -28.7
Clean-Tech Scenario | 2028 | 10 | -22.1
Clean-Tech Scenario | 2028 | 10 | 15.5
Clean-Tech Scenario | 2028 | 16 | -42.2
Clean-Tech Scenario | 2028 | 5 | 22
Clean-Tech Scenario | 2028 | 6 | -33
Clean-Tech Scenario | 2028 | 8 | 16.4
Clean-Tech Scenario | 2028 | 4 | 46.2
Clean-Tech Scenario | 2028 | 9 | 25.2
Clean-Tech Scenario | 2028 | 12 | -48.2
Clean-Tech Scenario | 2028 | 4 | 50
Clean-Tech Scenario | 2028 | 5 | -27.2
Clean-Tech Scenario | 2028 | 12 | 36.2
Clean-Tech Scenario | 2028 | 3 | -27.1
Clean-Tech Scenario | 2028 | 4 | 53
Clean-Tech Scenario | 2028 | 4 | -39
Clean-Tech Scenario | 2028 | 7 | -18.5
Clean-Tech Scenario | 2028 | 4 | -9.4
Clean-Tech Scenario | 2028 | 6 | 24.8
Clean-Tech Scenario | 2028 | 4 | 62.5
Clean-Tech Scenario | 2028 | 12 | 14.5
Clean-Tech Scenario | 2028 | 10 | -29.6
Clean-Tech Scenario | 2028 | 6 | -26.6
Clean-Tech Scenario | 2028 | 9 | 34.7
Clean-Tech Scenario | 2028 | 4 | -17.1
Clean-Tech Scenario | 2028 | 6 | 23.3
Clean-Tech Scenario | 2028 | 1 | 42.7
Clean-Tech Scenario | 2028 | 13 | -36.2
Clean-Tech Scenario | 2028 | 4 | 16.4
Clean-Tech Scenario | 2028 | 6 | -13.3
Clean-Tech Scenario | 2028 | 3 | 40.1
Clean-Tech Scenario | 2028 | 11 | -30.6
Clean-Tech Scenario | 2028 | 7 | 42.8
Clean-Tech Scenario | 2028 | 3 | -40.8
Clean-Tech Scenario | 2028 | 12 | -23.8
Clean-Tech Scenario | 2028 | 2 | -22.9
Clean-Tech Scenario | 2028 | 7 | -14.6
Clean-Tech Scenario | 2028 | 3 | 30.4
Clean-Tech Scenario | 2028 | 7 | 27.6
Clean-Tech Scenario | 2028 | 10 | -27.9
Clean-Tech Scenario | 2028 | 5 | -29.4
Clean-Tech Scenario | 2028 | 17 | -47.2
Clean-Tech Scenario | 2028 | 4 | -29.6
Clean-Tech Scenario | 2028 | 2 | 48
Clean-Tech Scenario | 2028 | 13 | 39.7
Clean-Tech Scenario | 2028 | 6 | -21.2
Clean-Tech Scenario | 2028 | 2 | 29.4
Clean-Tech Scenario | 2028 | 3 | -25.3
Clean-Tech Scenario | 2028 | 1 | 43.2
Clean-Tech Scenario | 2028 | 8 | 14.3
Clean-Tech Scenario | 2028 | 5 | 34.7
Clean-Tech Scenario | 2028 | 1 | -37.5
Clean-Tech Scenario | 2028 | 3 | 28.8
Clean-Tech Scenario | 2028 | 20 | -67.1
Clean-Tech Scenario | 2028 | 7 | 49.5
Clean-Tech Scenario | 2028 | 2 | 36.8
Clean-Tech Scenario | 2028 | 10 | 29.2
Clean-Tech Scenario | 2028 | 36 | -138.2
Clean-Tech Scenario | 2028 | 10 | 36.1
Clean-Tech Scenario | 2028 | 7 | -20.1
Clean-Tech Scenario | 2028 | 5 | 26.2
Clean-Tech Scenario | 2028 | 8 | 21.4
Clean-Tech Scenario | 2028 | 13 | -44.9
Clean-Tech Scenario | 2028 | 3 | 61.6
Clean-Tech Scenario | 2028 | 4 | -35.2
Clean-Tech Scenario | 2028 | 3 | -47.3
Clean-Tech Scenario | 2028 | 4 | 28
Clean-Tech Scenario | 2028 | 4 | -23.4
Clean-Tech Scenario | 2028 | 6 | -46.1
Clean-Tech Scenario | 2028 | 1 | -54.1
Clean-Tech Scenario | 2028 | 3 | 25
Clean-Tech Scenario | 2028 | 4 | -8.3
Clean-Tech Scenario | 2028 | 4 | -22.2
Clean-Tech Scenario | 2028 | 3 | -47
Clean-Tech Scenario | 2028 | 4 | -16.2
Clean-Tech Scenario | 2028 | 17 | -61.2
Clean-Tech Scenario | 2028 | 14 | 100.6
Clean-Tech Scenario | 2028 | 18 | 44.7
Clean-Tech Scenario | 2028 | 9 | 32.7
Clean-Tech Scenario | 2028 | 6 | -31.4
Clean-Tech Scenario | 2028 | 9 | -51.7
Clean-Tech Scenario | 2028 | 3 | 32
Clean-Tech Scenario | 2028 | 4 | 42.3
Clean-Tech Scenario | 2028 | 13 | -52
Clean-Tech Scenario | 2028 | 4 | 43.8
Clean-Tech Scenario | 2028 | 3 | 52.4
Clean-Tech Scenario | 2028 | 10 | -49.3
Clean-Tech Scenario | 2028 | 8 | 37
Clean-Tech Scenario | 2028 | 3 | 43.2
Clean-Tech Scenario | 2028 | 3 | 35.9
Clean-Tech Scenario | 2028 | 17 | 56.8
Clean-Tech Scenario | 2028 | 2 | 19.8
Clean-Tech Scenario | 2028 | 4 | 44.1
Clean-Tech Scenario | 2028 | 5 | 27.4
Clean-Tech Scenario | 2028 | 16 | -124.4
Clean-Tech Scenario | 2028 | 20 | 83.7
Clean-Tech Scenario | 2028 | 3 | -46
Clean-Tech Scenario | 2028 | 7 | 24.7
Clean-Tech Scenario | 2028 | 19 | -46
Clean-Tech Scenario | 2028 | 7 | 63.9
Clean-Tech Scenario | 2028 | 3 | 51.7
Clean-Tech Scenario | 2028 | 34 | 37.9
Clean-Tech Scenario | 2028 | 8 | -77
Clean-Tech Scenario | 2028 | 8 | 54.5
Clean-Tech Scenario | 2028 | 22 | -53.3
Clean-Tech Scenario | 2028 | 5 | 17.1
Clean-Tech Scenario | 2028 | 4 | 31.4
Clean-Tech Scenario | 2028 | 2 | -45
Clean-Tech Scenario | 2028 | 6 | 14.7
Clean-Tech Scenario | 2028 | 3 | 25.7
Clean-Tech Scenario | 2028 | 2 | 30.1
Clean-Tech Scenario | 2028 | 4 | 24.9
Clean-Tech Scenario | 2028 | 14 | 31.6
Clean-Tech Scenario | 2028 | 2 | 47.9
Clean-Tech Scenario | 2028 | 5 | 43.7
Clean-Tech Scenario | 2028 | 1 | 39.5
Clean-Tech Scenario | 2028 | 18 | -40.2
Clean-Tech Scenario | 2028 | 14 | -65.3
Clean-Tech Scenario | 2028 | 2 | 28.6
Clean-Tech Scenario | 2028 | 5 | -47.2
Clean-Tech Scenario | 2028 | 6 | 10
Clean-Tech Scenario | 2028 | 4 | -25.1
Clean-Tech Scenario | 2028 | 4 | -24.5
Clean-Tech Scenario | 2028 | 6 | -7.5
Clean-Tech Scenario | 2028 | 6 | -14.5
Clean-Tech Scenario | 2028 | 1 | -51.1
Clean-Tech Scenario | 2028 | 11 | -41.8
Clean-Tech Scenario | 2028 | 20 | -60.5
Clean-Tech Scenario | 2028 | 7 | 33.7
Clean-Tech Scenario | 2028 | 15 | 22.4
Clean-Tech Scenario | 2028 | 11 | 37.1
Clean-Tech Scenario | 2028 | 5 | -39
Clean-Tech Scenario | 2028 | 7 | -26.6
Clean-Tech Scenario | 2028 | 15 | 49.3
Clean-Tech Scenario | 2028 | 7 | -40.2
Clean-Tech Scenario | 2028 | 4 | -42.1
Clean-Tech Scenario | 2028 | 17 | 36.9
Clean-Tech Scenario | 2028 | 6 | 20.7
Clean-Tech Scenario | 2028 | 9 | -27.1
Clean-Tech Scenario | 2028 | 7 | 51.3
Clean-Tech Scenario | 2028 | 6 | -40.1
Clean-Tech Scenario | 2028 | 6 | 9.8
Clean-Tech Scenario | 2028 | 4 | -25.4
Clean-Tech Scenario | 2028 | 4 | -29.3
Clean-Tech Scenario | 2028 | 9 | 27.7
Clean-Tech Scenario | 2028 | 6 | -21.5
Clean-Tech Scenario | 2028 | 3 | -18.3
Clean-Tech Scenario | 2028 | 3 | 42.5
Clean-Tech Scenario | 2028 | 3 | 37
Clean-Tech Scenario | 2028 | 11 | -38.4
Clean-Tech Scenario | 2028 | 2 | 38.4
Clean-Tech Scenario | 2028 | 3 | 35.7
Clean-Tech Scenario | 2028 | 1 | -54.8
Clean-Tech Scenario | 2028 | 1 | 48.1
Clean-Tech Scenario | 2028 | 2 | 31.2
Clean-Tech Scenario | 2028 | 19 | 109
Clean-Tech Scenario | 2028 | 20 | -65
Clean-Tech Scenario | 2028 | 8 | -18.1
Clean-Tech Scenario | 2028 | 4 | 45.2
Clean-Tech Scenario | 2028 | 2 | 47.7
Clean-Tech Scenario | 2028 | 2 | 23.7
Clean-Tech Scenario | 2028 | 3 | 32.5
Clean-Tech Scenario | 2028 | 8 | -27
Clean-Tech Scenario | 2028 | 3 | 26.1
Clean-Tech Scenario | 2028 | 4 | -45.9
Clean-Tech Scenario | 2028 | 4 | -20.9
Clean-Tech Scenario | 2028 | 3 | -40.1
Clean-Tech Scenario | 2028 | 1 | -33.1
Clean-Tech Scenario | 2028 | 6 | 26
Clean-Tech Scenario | 2028 | 5 | -40.2
Clean-Tech Scenario | 2028 | 4 | 48.4
Clean-Tech Scenario | 2028 | 9 | -45.3
Clean-Tech Scenario | 2028 | 13 | 47.8
Clean-Tech Scenario | 2028 | 19 | -91.6
Clean-Tech Scenario | 2028 | 10 | 29.1
Clean-Tech Scenario | 2028 | 9 | -34.1
Clean-Tech Scenario | 2028 | 11 | -53.4
Clean-Tech Scenario | 2028 | 4 | -36.9
Clean-Tech Scenario | 2028 | 3 | -17.7
Clean-Tech Scenario | 2028 | 3 | -36.1
Clean-Tech Scenario | 2028 | 6 | 20
Clean-Tech Scenario | 2028 | 12 | 35.3
Clean-Tech Scenario | 2028 | 7 | -30.4
Clean-Tech Scenario | 2028 | 16 | -55.8
Clean-Tech Scenario | 2028 | 9 | 50.2
Clean-Tech Scenario | 2028 | 3 | 35.2
Clean-Tech Scenario | 2028 | 30 | 50.4
Clean-Tech Scenario | 2028 | 7 | -50.4
Clean-Tech Scenario | 2028 | 3 | 41.9
Clean-Tech Scenario | 2028 | 6 | 43.5
Clean-Tech Scenario | 2028 | 3 | -33.7
Clean-Tech Scenario | 2028 | 5 | -15.7
Clean-Tech Scenario | 2028 | 20 | 58.9
Clean-Tech Scenario | 2028 | 9 | 22.9
Clean-Tech Scenario | 2028 | 4 | -37.5
Clean-Tech Scenario | 2028 | 5 | -10.3
Clean-Tech Scenario | 2028 | 4 | 27.2
Clean-Tech Scenario | 2028 | 1 | -41.6
Clean-Tech Scenario | 2028 | 10 | 27.4
Clean-Tech Scenario | 2028 | 9 | 52.2
Clean-Tech Scenario | 2028 | 6 | -31.1
Clean-Tech Scenario | 2028 | 12 | 96.8
Clean-Tech Scenario | 2028 | 5 | -33.5
Clean-Tech Scenario | 2028 | 11 | 40.6
Clean-Tech Scenario | 2028 | 11 | -60.3
Clean-Tech Scenario | 2028 | 6 | 25.4
Clean-Tech Scenario | 2028 | 21 | 36.8
Clean-Tech Scenario | 2028 | 9 | -41.8
Clean-Tech Scenario | 2028 | 19 | -98.9
Clean-Tech Scenario | 2028 | 11 | 52.9
Clean-Tech Scenario | 2028 | 6 | -16.7
Clean-Tech Scenario | 2028 | 4 | 37.5
Clean-Tech Scenario | 2028 | 9 | -26.8
Clean-Tech Scenario | 2028 | 2 | 35.6
Clean-Tech Scenario | 2028 | 3 | -29.9
Clean-Tech Scenario | 2028 | 1 | 43.3
Clean-Tech Scenario | 2028 | 2 | 49.7
Clean-Tech Scenario | 2028 | 17 | -44.6
Clean-Tech Scenario | 2028 | 11 | 50.7
Clean-Tech Scenario | 2028 | 9 | -82.5
Clean-Tech Scenario | 2028 | 7 | 40.1
Clean-Tech Scenario | 2028 | 4 | 16.5
Clean-Tech Scenario | 2028 | 9 | -40.9
Clean-Tech Scenario | 2028 | 3 | 29.5
Clean-Tech Scenario | 2028 | 15 | -82.7
Clean-Tech Scenario | 2028 | 8 | 25.9
Clean-Tech Scenario | 2028 | 5 | -21.4
Clean-Tech Scenario | 2028 | 2 | -25.6
Clean-Tech Scenario | 2028 | 5 | 31.6
Clean-Tech Scenario | 2028 | 12 | 23.3
Clean-Tech Scenario | 2028 | 10 | -40.7
Clean-Tech Scenario | 2028 | 7 | 55.5
Clean-Tech Scenario | 2028 | 14 | -57.6
Clean-Tech Scenario | 2028 | 15 | 36.8
Clean-Tech Scenario | 2028 | 3 | -32.7
Clean-Tech Scenario | 2028 | 8 | -51.2
Clean-Tech Scenario | 2028 | 2 | 39.3
Clean-Tech Scenario | 2028 | 6 | 42.3
Clean-Tech Scenario | 2028 | 11 | -32.1
Clean-Tech Scenario | 2028 | 5 | -30.4
Clean-Tech Scenario | 2028 | 2 | 42
Clean-Tech Scenario | 2028 | 17 | -64.5
Clean-Tech Scenario | 2028 | 6 | -15.4
Clean-Tech Scenario | 2028 | 12 | 57.7
Clean-Tech Scenario | 2028 | 8 | -50.8
Clean-Tech Scenario | 2028 | 8 | -19.9
Clean-Tech Scenario | 2028 | 13 | -21
Clean-Tech Scenario | 2028 | 3 | 29.2
Clean-Tech Scenario | 2028 | 4 | 13.1
Clean-Tech Scenario | 2028 | 3 | -22.1
Clean-Tech Scenario | 2028 | 12 | -49.8
Clean-Tech Scenario | 2028 | 10 | -39.5
Clean-Tech Scenario | 2028 | 18 | 63.9
Clean-Tech Scenario | 2028 | 6 | 17.2
Clean-Tech Scenario | 2028 | 15 | -24.2
Clean-Tech Scenario | 2028 | 18 | 65.9
Clean-Tech Scenario | 2028 | 6 | -14.4
Clean-Tech Scenario | 2028 | 21 | 79.2
Clean-Tech Scenario | 2028 | 10 | 15.8
Clean-Tech Scenario | 2028 | 22 | 44.3
Clean-Tech Scenario | 2028 | 19 | 55.4
Clean-Tech Scenario | 2028 | 14 | -31.9
Clean-Tech Scenario | 2028 | 25 | 44.9
Clean-Tech Scenario | 2028 | 7 | -15.3
Clean-Tech Scenario | 2028 | 10 | 21.9
Clean-Tech Scenario | 2028 | 15 | -66.5
Clean-Tech Scenario | 2028 | 21 | 79
Clean-Tech Scenario | 2028 | 13 | 24.9
Clean-Tech Scenario | 2028 | 14 | 34.5
Clean-Tech Scenario | 2028 | 7 | 9.9
Clean-Tech Scenario | 2028 | 15 | 42.3
Clean-Tech Scenario | 2028 | 3 | 19.5
Clean-Tech Scenario | 2028 | 8 | 25.2
Clean-Tech Scenario | 2028 | 6 | 19.2
Clean-Tech Scenario | 2028 | 6 | 16.7
Clean-Tech Scenario | 2028 | 6 | -45.4
Clean-Tech Scenario | 2028 | 10 | -58.3
Clean-Tech Scenario | 2028 | 4 | 47.1
Clean-Tech Scenario | 2028 | 2 | -37.2
Clean-Tech Scenario | 2028 | 7 | 16.7
Clean-Tech Scenario | 2028 | 7 | -27.9
Clean-Tech Scenario | 2028 | 5 | 30.2
Clean-Tech Scenario | 2028 | 8 | -33.2
Clean-Tech Scenario | 2028 | 8 | 48.6
Clean-Tech Scenario | 2028 | 10 | -49
Clean-Tech Scenario | 2028 | 4 | 2.2
Clean-Tech Scenario | 2028 | 6 | -40.9
Clean-Tech Scenario | 2028 | 5 | 14.4
Clean-Tech Scenario | 2028 | 6 | -28.1
Clean-Tech Scenario | 2028 | 5 | -6.8
Clean-Tech Scenario | 2028 | 9 | -16.5
Clean-Tech Scenario | 2028 | 14 | 59.6
Clean-Tech Scenario | 2028 | 7 | -23.6
Clean-Tech Scenario | 2028 | 11 | -17.5
Clean-Tech Scenario | 2028 | 8 | 32.9
Clean-Tech Scenario | 2028 | 7 | -8.8
Clean-Tech Scenario | 2028 | 7 | 20.8
Clean-Tech Scenario | 2028 | 8 | 18
Clean-Tech Scenario | 2028 | 7 | 10.9
Clean-Tech Scenario | 2028 | 6 | 11.7
Clean-Tech Scenario | 2028 | 9 | -17.7
Clean-Tech Scenario | 2028 | 5 | 22.5
Clean-Tech Scenario | 2028 | 4 | 19.2
Clean-Tech Scenario | 2028 | 12 | 36.6
Clean-Tech Scenario | 2028 | 4 | -19.6
Clean-Tech Scenario | 2028 | 3 | -1.4
Clean-Tech Scenario | 2028 | 3 | 20.8
Clean-Tech Scenario | 2028 | 2 | 42.4
Clean-Tech Scenario | 2028 | 5 | 23.6
Clean-Tech Scenario | 2028 | 5 | -14
Clean-Tech Scenario | 2028 | 6 | -32.6
Clean-Tech Scenario | 2028 | 2 | -34
Clean-Tech Scenario | 2028 | 4 | -39.9
Clean-Tech Scenario | 2028 | 5 | 38.6
Clean-Tech Scenario | 2028 | 6 | 27.1
Clean-Tech Scenario | 2028 | 1 | 56.4
Clean-Tech Scenario | 2028 | 6 | -42.1
Clean-Tech Scenario | 2028 | 5 | 13.6
Clean-Tech Scenario | 2028 | 5 | 46.1
Clean-Tech Scenario | 2028 | 19 | -49.2
Clean-Tech Scenario | 2028 | 5 | -22.7
Clean-Tech Scenario | 2028 | 1 | 42.4
Clean-Tech Scenario | 2028 | 6 | 13.5
Clean-Tech Scenario | 2028 | 6 | 35.8
Clean-Tech Scenario | 2028 | 6 | -23.5
Clean-Tech Scenario | 2028 | 4 | -38.3
Clean-Tech Scenario | 2028 | 3 | 8.1
Clean-Tech Scenario | 2028 | 1 | -52.3
Clean-Tech Scenario | 2028 | 16 | -28.5
Clean-Tech Scenario | 2028 | 4 | -16.3
Clean-Tech Scenario | 2028 | 1 | 41.7
Clean-Tech Scenario | 2028 | 2 | -26.4
Clean-Tech Scenario | 2028 | 1 | 58.6
Clean-Tech Scenario | 2028 | 13 | 17.4
Clean-Tech Scenario | 2028 | 8 | -21.9
Clean-Tech Scenario | 2028 | 6 | -14.9
Clean-Tech Scenario | 2028 | 3 | -31.6
Clean-Tech Scenario | 2028 | 5 | 25
Clean-Tech Scenario | 2028 | 20 | 58.8
Clean-Tech Scenario | 2028 | 7 | -45.9
Clean-Tech Scenario | 2028 | 6 | -30.1
Clean-Tech Scenario | 2028 | 17 | -50.7
Clean-Tech Scenario | 2028 | 7 | 8.6
Clean-Tech Scenario | 2028 | 10 | 62.7
Clean-Tech Scenario | 2028 | 9 | -27.7
Clean-Tech Scenario | 2028 | 1 | -50.6
Clean-Tech Scenario | 2028 | 4 | 8.4
Clean-Tech Scenario | 2028 | 9 | -46.6
Clean-Tech Scenario | 2028 | 9 | -20.3
Clean-Tech Scenario | 2028 | 21 | 33.8
Clean-Tech Scenario | 2028 | 7 | -27
Clean-Tech Scenario | 2028 | 2 | 32.5
Clean-Tech Scenario | 2028 | 1 | 35.7
Clean-Tech Scenario | 2028 | 8 | 50.2
Clean-Tech Scenario | 2028 | 5 | -7.7
Clean-Tech Scenario | 2028 | 4 | -18.7
Clean-Tech Scenario | 2028 | 9 | -52.6
Clean-Tech Scenario | 2028 | 10 | 52.7
Clean-Tech Scenario | 2028 | 8 | -25.9
Clean-Tech Scenario | 2028 | 4 | -12.2
Clean-Tech Scenario | 2028 | 7 | 27.8
Clean-Tech Scenario | 2028 | 2 | 42.1
Clean-Tech Scenario | 2028 | 2 | 43.8
Clean-Tech Scenario | 2028 | 2 | 43
Clean-Tech Scenario | 2028 | 8 | 14
Clean-Tech Scenario | 2028 | 6 | -17.8
Clean-Tech Scenario | 2028 | 1 | 38.5
Clean-Tech Scenario | 2028 | 5 | 27
Clean-Tech Scenario | 2028 | 7 | -36.4
Clean-Tech Scenario | 2028 | 3 | 35.1
Clean-Tech Scenario | 2028 | 2 | 84.5
Clean-Tech Scenario | 2028 | 1 | 95.9
Clean-Tech Scenario | 2028 | 3 | -25.9
Clean-Tech Scenario | 2028 | 25 | 241.3
Clean-Tech Scenario | 2028 | 2 | -19.5
Clean-Tech Scenario | 2028 | 3 | 42.4
Clean-Tech Scenario | 2028 | 3 | -28.7
Clean-Tech Scenario | 2028 | 9 | 15.5
Clean-Tech Scenario | 2028 | 2 | -52.5
Clean-Tech Scenario | 2028 | 17 | -27.7
Clean-Tech Scenario | 2028 | 8 | 39.3
Clean-Tech Scenario | 2028 | 27 | -89.9
Clean-Tech Scenario | 2028 | 4 | 12.1
Clean-Tech Scenario | 2028 | 6 | 33.6
Clean-Tech Scenario | 2028 | 9 | -25.8
Clean-Tech Scenario | 2028 | 6 | -26.9
Clean-Tech Scenario | 2028 | 3 | -33.9
Clean-Tech Scenario | 2028 | 8 | -54.7
Clean-Tech Scenario | 2028 | 6 | 12.4
Clean-Tech Scenario | 2028 | 1 | -47.1
Clean-Tech Scenario | 2028 | 9 | 26
Clean-Tech Scenario | 2028 | 14 | -38.5
Clean-Tech Scenario | 2028 | 9 | 42.2
Clean-Tech Scenario | 2028 | 5 | -23.8
Clean-Tech Scenario | 2028 | 8 | -29.1
Clean-Tech Scenario | 2028 | 2 | 61.4
Clean-Tech Scenario | 2028 | 6 | -29.7
Clean-Tech Scenario | 2028 | 6 | -13.1
Clean-Tech Scenario | 2028 | 2 | 43.4
Clean-Tech Scenario | 2028 | 4 | 36.9
Clean-Tech Scenario | 2028 | 4 | 8.5
Clean-Tech Scenario | 2028 | 4 | -5.8
Clean-Tech Scenario | 2028 | 1 | 36.4
Clean-Tech Scenario | 2028 | 5 | 7.4
Clean-Tech Scenario | 2028 | 6 | 26.6
Clean-Tech Scenario | 2028 | 7 | 28.6
Clean-Tech Scenario | 2028 | 7 | -40.3
Clean-Tech Scenario | 2028 | 5 | 27.6
Clean-Tech Scenario | 2028 | 23 | 47.6
Clean-Tech Scenario | 2028 | 18 | -50.9
Clean-Tech Scenario | 2028 | 23 | -53.7
Clean-Tech Scenario | 2028 | 9 | -26
Clean-Tech Scenario | 2028 | 10 | 49.6
Clean-Tech Scenario | 2028 | 5 | 11.8
Clean-Tech Scenario | 2028 | 4 | -3
Clean-Tech Scenario | 2028 | 10 | -25.5
Clean-Tech Scenario | 2028 | 25 | -72.3
Clean-Tech Scenario | 2028 | 3 | 7.4
Clean-Tech Scenario | 2028 | 2 | 39.1
Clean-Tech Scenario | 2028 | 18 | 46.4
Clean-Tech Scenario | 2028 | 8 | -5.9
Clean-Tech Scenario | 2028 | 10 | 41.2
Clean-Tech Scenario | 2028 | 5 | 28.9
Clean-Tech Scenario | 2028 | 18 | 40.2
Clean-Tech Scenario | 2028 | 6 | -16.2
Clean-Tech Scenario | 2028 | 4 | 15.1
Clean-Tech Scenario | 2028 | 5 | 10.8
Clean-Tech Scenario | 2028 | 15 | 74.5
Clean-Tech Scenario | 2028 | 6 | -46.8
Clean-Tech Scenario | 2028 | 11 | 40.3
Clean-Tech Scenario | 2028 | 2 | 34.4
Clean-Tech Scenario | 2028 | 9 | -68.7
Clean-Tech Scenario | 2028 | 8 | 48.4
Clean-Tech Scenario | 2028 | 3 | -30.2
Clean-Tech Scenario | 2028 | 5 | 4.9
Clean-Tech Scenario | 2028 | 4 | 1.6
Clean-Tech Scenario | 2028 | 5 | 22.7
Clean-Tech Scenario | 2028 | 10 | -38
Clean-Tech Scenario | 2028 | 3 | 23
Clean-Tech Scenario | 2028 | 7 | 19.3
Clean-Tech Scenario | 2028 | 21 | -87.8
Clean-Tech Scenario | 2028 | 3 | -31.4
Clean-Tech Scenario | 2028 | 8 | 78
Clean-Tech Scenario | 2028 | 24 | -99.8
Clean-Tech Scenario | 2028 | 8 | -43.9
Clean-Tech Scenario | 2028 | 5 | 8.5
Clean-Tech Scenario | 2028 | 12 | -36.3
Clean-Tech Scenario | 2028 | 8 | 42.1
Clean-Tech Scenario | 2028 | 12 | 22.6
Clean-Tech Scenario | 2028 | 2 | -55.4
Clean-Tech Scenario | 2028 | 15 | -90.4
Clean-Tech Scenario | 2028 | 7 | 80.3
Clean-Tech Scenario | 2028 | 14 | -47.2
Clean-Tech Scenario | 2028 | 5 | -45.4
Clean-Tech Scenario | 2028 | 10 | -19.3
Clean-Tech Scenario | 2028 | 4 | 38.3
Clean-Tech Scenario | 2028 | 10 | 61.9
Clean-Tech Scenario | 2028 | 11 | -29
Clean-Tech Scenario | 2028 | 7 | -18
Clean-Tech Scenario | 2028 | 5 | 12.7
Clean-Tech Scenario | 2028 | 10 | 28.1
Clean-Tech Scenario | 2028 | 7 | -40.7
Clean-Tech Scenario | 2028 | 11 | 31
Clean-Tech Scenario | 2028 | 13 | -66.7
Clean-Tech Scenario | 2028 | 8 | 51.3
Clean-Tech Scenario | 2028 | 17 | 65.8
Clean-Tech Scenario | 2028 | 1 | 45.4
Clean-Tech Scenario | 2028 | 11 | 36.7
Clean-Tech Scenario | 2028 | 9 | 30
Clean-Tech Scenario | 2028 | 15 | -46.4
Clean-Tech Scenario | 2028 | 7 | 24.9
Clean-Tech Scenario | 2028 | 12 | -25.2
Clean-Tech Scenario | 2028 | 9 | -35.2
Clean-Tech Scenario | 2028 | 6 | 12.9
Clean-Tech Scenario | 2028 | 16 | 29.9
Clean-Tech Scenario | 2028 | 25 | -47.3
Clean-Tech Scenario | 2028 | 9 | 17.1
Clean-Tech Scenario | 2028 | 13 | 37.9
Clean-Tech Scenario | 2028 | 26 | -28.6
Clean-Tech Scenario | 2028 | 10 | 30.9
Clean-Tech Scenario | 2028 | 7 | -23.3
Clean-Tech Scenario | 2028 | 42 | 51.3
Clean-Tech Scenario | 2028 | 20 | 53.3
Clean-Tech Scenario | 2028 | 26 | -173.5
Clean-Tech Scenario | 2028 | 13 | 111.3
Clean-Tech Scenario | 2028 | 20 | -26.1
Clean-Tech Scenario | 2028 | 16 | -50.6
Clean-Tech Scenario | 2028 | 14 | 44
Clean-Tech Scenario | 2028 | 10 | -38.8
Clean-Tech Scenario | 2028 | 24 | 49.2
Clean-Tech Scenario | 2028 | 3 | 15.4
Clean-Tech Scenario | 2028 | 14 | 57.7
Clean-Tech Scenario | 2028 | 7 | 18.5
Clean-Tech Scenario | 2028 | 5 | -25.2
Clean-Tech Scenario | 2028 | 2 | -16.6
Clean-Tech Scenario | 2028 | 8 | -9.2
Clean-Tech Scenario | 2028 | 36 | -45.4
Clean-Tech Scenario | 2028 | 5 | -37.5
Clean-Tech Scenario | 2028 | 21 | -87.5
Clean-Tech Scenario | 2028 | 6 | 47.1
Clean-Tech Scenario | 2028 | 10 | -10.5
Clean-Tech Scenario | 2028 | 2 | 49.3
Clean-Tech Scenario | 2028 | 11 | 72.6
Clean-Tech Scenario | 2028 | 14 | -33.3
Clean-Tech Scenario | 2028 | 6 | 45.7
Clean-Tech Scenario | 2028 | 8 | 18.8
Clean-Tech Scenario | 2028 | 15 | -62.8
Clean-Tech Scenario | 2028 | 6 | 48
Clean-Tech Scenario | 2028 | 7 | 41.2
Clean-Tech Scenario | 2028 | 11 | -46.5
Clean-Tech Scenario | 2028 | 15 | -87.3
Clean-Tech Scenario | 2028 | 9 | 57.6
Clean-Tech Scenario | 2028 | 4 | -9.1
Clean-Tech Scenario | 2028 | 1 | -44.7
Clean-Tech Scenario | 2028 | 12 | -51.9
Clean-Tech Scenario | 2028 | 11 | -54.3
Clean-Tech Scenario | 2028 | 7 | 24.2
Clean-Tech Scenario | 2028 | 1 | 38.1
Clean-Tech Scenario | 2028 | 7 | -28.4
Clean-Tech Scenario | 2028 | 4 | 35.6
Clean-Tech Scenario | 2028 | 11 | -28.4
Clean-Tech Scenario | 2028 | 5 | 24
Clean-Tech Scenario | 2028 | 10 | 19.4
Clean-Tech Scenario | 2028 | 3 | 44.8
Clean-Tech Scenario | 2028 | 5 | 24.9
Clean-Tech Scenario | 2028 | 5 | -16.9
Clean-Tech Scenario | 2028 | 4 | 57.4
Clean-Tech Scenario | 2028 | 8 | -48.3
Clean-Tech Scenario | 2028 | 4 | 3.8
Clean-Tech Scenario | 2028 | 5 | -52.5
Clean-Tech Scenario | 2028 | 6 | 46.9
Clean-Tech Scenario | 2028 | 9 | -62.3
Clean-Tech Scenario | 2028 | 2 | 54.3
Clean-Tech Scenario | 2028 | 13 | -55.7
Clean-Tech Scenario | 2028 | 13 | 61
Clean-Tech Scenario | 2028 | 34 | -126.6
Clean-Tech Scenario | 2028 | 5 | 32.9
Clean-Tech Scenario | 2028 | 6 | -36.9
Clean-Tech Scenario | 2028 | 8 | 19.8
Clean-Tech Scenario | 2028 | 10 | -35
Clean-Tech Scenario | 2028 | 12 | 24.7
Clean-Tech Scenario | 2028 | 7 | -50.9
Clean-Tech Scenario | 2028 | 8 | 6.7
Clean-Tech Scenario | 2028 | 8 | -8.6
Clean-Tech Scenario | 2028 | 3 | -35.1
Clean-Tech Scenario | 2028 | 3 | -30.3
Clean-Tech Scenario | 2028 | 1 | 41.5
Clean-Tech Scenario | 2028 | 7 | -32.5
Clean-Tech Scenario | 2028 | 2 | -41.6
Clean-Tech Scenario | 2028 | 14 | -28.9
Clean-Tech Scenario | 2028 | 29 | 49.9
Clean-Tech Scenario | 2028 | 11 | 24.8
Clean-Tech Scenario | 2028 | 7 | 22.6
Clean-Tech Scenario | 2028 | 15 | -36.6
Clean-Tech Scenario | 2028 | 5 | 30.6
Clean-Tech Scenario | 2028 | 13 | -30.6
Clean-Tech Scenario | 2028 | 2 | -39
Clean-Tech Scenario | 2028 | 1 | 71.9
Clean-Tech Scenario | 2028 | 1 | -73
Clean-Tech Scenario | 2028 | 3 | -53.1
Clean-Tech Scenario | 2028 | 5 | 43.1
Clean-Tech Scenario | 2028 | 5 | -50.2
Clean-Tech Scenario | 2028 | 4 | -58.2
Clean-Tech Scenario | 2028 | 7 | -62.6
Clean-Tech Scenario | 2028 | 3 | 9.7
Clean-Tech Scenario | 2028 | 16 | 98.2
Clean-Tech Scenario | 2028 | 12 | -53.4
Clean-Tech Scenario | 2028 | 7 | 32.6
Clean-Tech Scenario | 2028 | 4 | -4.1
Clean-Tech Scenario | 2028 | 8 | -17.4
Clean-Tech Scenario | 2028 | 7 | 42.9
Clean-Tech Scenario | 2028 | 10 | 26.6
Clean-Tech Scenario | 2028 | 13 | -65.8
Clean-Tech Scenario | 2028 | 9 | -12.6
Clean-Tech Scenario | 2028 | 5 | 24.2
Clean-Tech Scenario | 2028 | 19 | 138.5
Clean-Tech Scenario | 2028 | 12 | -91.4
Clean-Tech Scenario | 2028 | 5 | -11.2
Clean-Tech Scenario | 2028 | 1 | -35
Clean-Tech Scenario | 2028 | 17 | -42.5
Clean-Tech Scenario | 2028 | 3 | 3.7
Clean-Tech Scenario | 2028 | 26 | 30
Clean-Tech Scenario | 2028 | 6 | -24.9
Clean-Tech Scenario | 2028 | 5 | 20.1
Clean-Tech Scenario | 2028 | 3 | -0.8
Clean-Tech Scenario | 2028 | 10 | 24.3
Clean-Tech Scenario | 2028 | 4 | -51
Clean-Tech Scenario | 2028 | 8 | 15.1
Clean-Tech Scenario | 2028 | 11 | -14.6
Clean-Tech Scenario | 2028 | 4 | -5
Clean-Tech Scenario | 2028 | 7 | 15.6
Clean-Tech Scenario | 2028 | 2 | 46.3
Clean-Tech Scenario | 2028 | 12 | -40.6
Clean-Tech Scenario | 2028 | 12 | 27.3
Clean-Tech Scenario | 2028 | 9 | -30.7
Clean-Tech Scenario | 2028 | 7 | 16.1
Clean-Tech Scenario | 2028 | 6 | -1.7
Clean-Tech Scenario | 2028 | 12 | 54.5
Clean-Tech Scenario | 2028 | 12 | -17.8
Clean-Tech Scenario | 2028 | 13 | -61.1
Clean-Tech Scenario | 2028 | 6 | 18.1
Clean-Tech Scenario | 2028 | 9 | -27.4
Clean-Tech Scenario | 2028 | 9 | 16
Clean-Tech Scenario | 2028 | 13 | -41.1
Clean-Tech Scenario | 2028 | 6 | 12
Clean-Tech Scenario | 2028 | 17 | 54.8
Clean-Tech Scenario | 2028 | 3 | 0.9
Clean-Tech Scenario | 2028 | 25 | 88.7
Clean-Tech Scenario | 2028 | 12 | -14.6
Clean-Tech Scenario | 2028 | 17 | -61.8
Clean-Tech Scenario | 2028 | 15 | 53
Clean-Tech Scenario | 2028 | 12 | 71.7
Clean-Tech Scenario | 2028 | 5 | 11.5
Clean-Tech Scenario | 2028 | 7 | -8.6
Clean-Tech Scenario | 2028 | 10 | 8.5
Clean-Tech Scenario | 2028 | 15 | 55.4
Clean-Tech Scenario | 2028 | 6 | 11.2
Clean-Tech Scenario | 2028 | 7 | 14.9
Clean-Tech Scenario | 2028 | 8 | 26.7
Clean-Tech Scenario | 2028 | 22 | 37.3
Clean-Tech Scenario | 2028 | 6 | -34.3
Clean-Tech Scenario | 2028 | 13 | -38
Clean-Tech Scenario | 2028 | 8 | 42.9
Clean-Tech Scenario | 2028 | 3 | 68.7
Clean-Tech Scenario | 2028 | 10 | 40.1
Clean-Tech Scenario | 2028 | 8 | -45.5
Clean-Tech Scenario | 2028 | 8 | 35.3
Clean-Tech Scenario | 2028 | 3 | -34.5
Clean-Tech Scenario | 2028 | 9 | 41.9
Clean-Tech Scenario | 2028 | 9 | -32.7
Clean-Tech Scenario | 2028 | 10 | -25.2
Clean-Tech Scenario | 2028 | 29 | -68.3
Clean-Tech Scenario | 2028 | 9 | 54.6
Clean-Tech Scenario | 2028 | 7 | 47.4
Clean-Tech Scenario | 2028 | 3 | -33.3
Clean-Tech Scenario | 2028 | 9 | -24.7
Clean-Tech Scenario | 2028 | 4 | 14.1
Clean-Tech Scenario | 2028 | 2 | -43.6
Clean-Tech Scenario | 2028 | 5 | -18
Clean-Tech Scenario | 2028 | 4 | 4.8
Clean-Tech Scenario | 2028 | 7 | -23.8
Clean-Tech Scenario | 2028 | 2 | 29.7
Clean-Tech Scenario | 2028 | 15 | -55.5
Clean-Tech Scenario | 2028 | 8 | -16.5
Clean-Tech Scenario | 2028 | 4 | 4.5
Clean-Tech Scenario | 2028 | 7 | -23.2
Clean-Tech Scenario | 2028 | 3 | 27.1
Clean-Tech Scenario | 2028 | 5 | 48.5
Clean-Tech Scenario | 2028 | 6 | 26.2
Clean-Tech Scenario | 2028 | 5 | 15.4
Clean-Tech Scenario | 2028 | 17 | -36.2
Clean-Tech Scenario | 2028 | 10 | -27.4
Clean-Tech Scenario | 2028 | 10 | 44.6
Clean-Tech Scenario | 2028 | 5 | -16
Clean-Tech Scenario | 2028 | 3 | -2.8
Clean-Tech Scenario | 2028 | 5 | -10.5
Clean-Tech Scenario | 2028 | 3 | -1.3
Clean-Tech Scenario | 2028 | 5 | -3.1
Clean-Tech Scenario | 2028 | 3 | -0.5
Clean-Tech Scenario | 2028 | 4 | -6.1
Clean-Tech Scenario | 2028 | 13 | -20.5
Clean-Tech Scenario | 2028 | 8 | 39
Clean-Tech Scenario | 2028 | 14 | -29
Clean-Tech Scenario | 2028 | 6 | 13.6
Clean-Tech Scenario | 2028 | 11 | -34.1
Clean-Tech Scenario | 2028 | 8 | 12.5
Clean-Tech Scenario | 2028 | 2 | -41.1
Clean-Tech Scenario | 2028 | 7 | 35.7
Clean-Tech Scenario | 2028 | 12 | -81
Clean-Tech Scenario | 2028 | 10 | 107.9
Clean-Tech Scenario | 2028 | 11 | 59.6
Clean-Tech Scenario | 2028 | 12 | 58.5
Clean-Tech Scenario | 2028 | 8 | -46.8
Clean-Tech Scenario | 2028 | 12 | 110.2
Clean-Tech Scenario | 2028 | 5 | 23.9
Clean-Tech Scenario | 2028 | 6 | -21.7
Clean-Tech Scenario | 2028 | 19 | 80.4
Clean-Tech Scenario | 2028 | 2 | -33.4
Clean-Tech Scenario | 2028 | 5 | -13.6
Clean-Tech Scenario | 2028 | 4 | -14.2
Clean-Tech Scenario | 2028 | 9 | 42.4
Clean-Tech Scenario | 2028 | 9 | -74.6
Clean-Tech Scenario | 2028 | 6 | 38.6
Clean-Tech Scenario | 2028 | 11 | 25.9
Clean-Tech Scenario | 2028 | 5 | -18.9
Clean-Tech Scenario | 2028 | 11 | -87.8
Clean-Tech Scenario | 2028 | 6 | 46
Clean-Tech Scenario | 2028 | 10 | 33.9
Clean-Tech Scenario | 2028 | 16 | 34.9
Clean-Tech Scenario | 2028 | 5 | 45.5
Clean-Tech Scenario | 2028 | 10 | -30.5
Clean-Tech Scenario | 2028 | 19 | -48.1
Clean-Tech Scenario | 2028 | 11 | -39.2
Clean-Tech Scenario | 2028 | 6 | -55.5
Clean-Tech Scenario | 2028 | 11 | -45.3
Clean-Tech Scenario | 2028 | 6 | 59.5
Clean-Tech Scenario | 2028 | 7 | -62.4
Clean-Tech Scenario | 2028 | 5 | 47.2
Clean-Tech Scenario | 2028 | 6 | -26.8
Clean-Tech Scenario | 2028 | 6 | -16.8
Clean-Tech Scenario | 2028 | 7 | 70
Clean-Tech Scenario | 2028 | 26 | -111.6
Clean-Tech Scenario | 2028 | 12 | -12.4
Clean-Tech Scenario | 2028 | 6 | 9
Clean-Tech Scenario | 2028 | 1 | 37.9
Clean-Tech Scenario | 2028 | 7 | -37.9
Clean-Tech Scenario | 2028 | 14 | 41
Clean-Tech Scenario | 2028 | 19 | -107.1
Clean-Tech Scenario | 2028 | 7 | 59.5
Clean-Tech Scenario | 2028 | 1 | -31.4
Clean-Tech Scenario | 2028 | 12 | -35.3
Clean-Tech Scenario | 2028 | 3 | 8.9
Clean-Tech Scenario | 2028 | 16 | 29.8
Clean-Tech Scenario | 2028 | 8 | -54.5
Clean-Tech Scenario | 2028 | 21 | -18.3
Clean-Tech Scenario | 2028 | 14 | 33.4
Clean-Tech Scenario | 2028 | 10 | -67.2
Clean-Tech Scenario | 2028 | 1 | -44.3
Clean-Tech Scenario | 2028 | 8 | 12.2
Clean-Tech Scenario | 2028 | 2 | -26.1
Clean-Tech Scenario | 2028 | 6 | 30.6
Clean-Tech Scenario | 2028 | 4 | 43.6
Clean-Tech Scenario | 2028 | 8 | -82.9
Clean-Tech Scenario | 2028 | 4 | 16.7
Clean-Tech Scenario | 2028 | 3 | 33.8
Clean-Tech Scenario | 2028 | 2 | 45
Clean-Tech Scenario | 2028 | 12 | 58.6
Clean-Tech Scenario | 2028 | 3 | -50.8
Clean-Tech Scenario | 2028 | 21 | 86.2
Clean-Tech Scenario | 2028 | 19 | -55.9
Clean-Tech Scenario | 2028 | 13 | 29.8
Clean-Tech Scenario | 2028 | 7 | 37.2
Clean-Tech Scenario | 2028 | 10 | -23.3
Clean-Tech Scenario | 2028 | 6 | -26.2
Clean-Tech Scenario | 2028 | 4 | -29.1
Clean-Tech Scenario | 2028 | 7 | -20.4
Clean-Tech Scenario | 2028 | 1 | 59.8
Clean-Tech Scenario | 2028 | 7 | 38.6
Clean-Tech Scenario | 2028 | 11 | 32.8
Clean-Tech Scenario | 2028 | 19 | -66.9
Clean-Tech Scenario | 2028 | 5 | 40.2
Clean-Tech Scenario | 2028 | 10 | 52
Clean-Tech Scenario | 2028 | 18 | -81.2
Clean-Tech Scenario | 2028 | 15 | -42.4
Clean-Tech Scenario | 2028 | 20 | -50.3
Clean-Tech Scenario | 2028 | 8 | 34.5
Clean-Tech Scenario | 2028 | 6 | -42.5
Clean-Tech Scenario | 2028 | 9 | 58.6
Clean-Tech Scenario | 2028 | 13 | -65.7
Clean-Tech Scenario | 2028 | 5 | 20.6
Clean-Tech Scenario | 2028 | 8 | -30.6
Clean-Tech Scenario | 2028 | 8 | 41.3
Clean-Tech Scenario | 2028 | 11 | 19
Clean-Tech Scenario | 2028 | 3 | 38.2
Clean-Tech Scenario | 2028 | 6 | 45.2
Clean-Tech Scenario | 2028 | 7 | -23.4
Clean-Tech Scenario | 2028 | 15 | 52.2
Clean-Tech Scenario | 2028 | 5 | -15.5
Clean-Tech Scenario | 2028 | 3 | 44
Clean-Tech Scenario | 2028 | 5 | 22.2
Clean-Tech Scenario | 2028 | 13 | 53.2
Clean-Tech Scenario | 2028 | 5 | -31.5
Clean-Tech Scenario | 2028 | 6 | 26.7
Clean-Tech Scenario | 2028 | 1 | 44.6
Clean-Tech Scenario | 2028 | 11 | -44
Clean-Tech Scenario | 2028 | 12 | 76.8
Clean-Tech Scenario | 2028 | 11 | -30
Clean-Tech Scenario | 2028 | 18 | -54.7
Clean-Tech Scenario | 2028 | 1 | -35.2
Clean-Tech Scenario | 2028 | 15 | 27.1
Clean-Tech Scenario | 2028 | 12 | -22.7
Clean-Tech Scenario | 2028 | 7 | -15.6
Clean-Tech Scenario | 2028 | 11 | 57.9
Clean-Tech Scenario | 2028 | 4 | -24.2
Clean-Tech Scenario | 2028 | 14 | -70.1
Clean-Tech Scenario | 2028 | 7 | 17.9
Clean-Tech Scenario | 2028 | 6 | 7.6
Clean-Tech Scenario | 2028 | 8 | 20.8
Clean-Tech Scenario | 2028 | 3 | 34.7
Clean-Tech Scenario | 2028 | 14 | -55.5
Clean-Tech Scenario | 2028 | 19 | 34.3
Clean-Tech Scenario | 2028 | 14 | -84.3
Clean-Tech Scenario | 2028 | 8 | 46.1
Clean-Tech Scenario | 2028 | 2 | 58.6
Clean-Tech Scenario | 2028 | 5 | 12.8
Clean-Tech Scenario | 2028 | 8 | 52.1
Clean-Tech Scenario | 2028 | 12 | -49.4
Clean-Tech Scenario | 2028 | 9 | 29.9
Clean-Tech Scenario | 2028 | 8 | -27.5
Clean-Tech Scenario | 2028 | 5 | -22.5
Clean-Tech Scenario | 2028 | 4 | 55.2
Clean-Tech Scenario | 2028 | 7 | -51.4
Clean-Tech Scenario | 2028 | 13 | -72
Clean-Tech Scenario | 2028 | 21 | 88.9
Clean-Tech Scenario | 2028 | 5 | -60.7
Clean-Tech Scenario | 2028 | 6 | -39.4
Clean-Tech Scenario | 2028 | 9 | 49.8
Clean-Tech Scenario | 2028 | 14 | -25.6
Clean-Tech Scenario | 2028 | 5 | 17.7
Clean-Tech Scenario | 2028 | 6 | 15.1
Clean-Tech Scenario | 2028 | 2 | -40.7
Clean-Tech Scenario | 2028 | 12 | -32.9
Clean-Tech Scenario | 2028 | 23 | 73.1
Clean-Tech Scenario | 2028 | 6 | -13.8
Clean-Tech Scenario | 2028 | 8 | 31.8
Clean-Tech Scenario | 2028 | 15 | -83.1
Clean-Tech Scenario | 2028 | 3 | -37
Clean-Tech Scenario | 2028 | 24 | 50.1
Clean-Tech Scenario | 2028 | 9 | 39.5
Clean-Tech Scenario | 2028 | 5 | 25.5
Clean-Tech Scenario | 2028 | 9 | 12
Clean-Tech Scenario | 2028 | 9 | 43.4
Clean-Tech Scenario | 2028 | 7 | -48.3
Clean-Tech Scenario | 2028 | 21 | 74.2
Clean-Tech Scenario | 2028 | 4 | -36.4
Clean-Tech Scenario | 2028 | 5 | 18.9
Clean-Tech Scenario | 2028 | 14 | -63.1
Clean-Tech Scenario | 2028 | 5 | 17.6
Clean-Tech Scenario | 2028 | 16 | -74.1
Clean-Tech Scenario | 2028 | 1 | -34.1
Clean-Tech Scenario | 2028 | 7 | 46.2
Clean-Tech Scenario | 2028 | 6 | 27
Clean-Tech Scenario | 2028 | 9 | -40.2
Clean-Tech Scenario | 2028 | 20 | -42.6
Clean-Tech Scenario | 2028 | 14 | 73.9
Clean-Tech Scenario | 2028 | 1 | 57.2
Clean-Tech Scenario | 2028 | 5 | 39.4
Clean-Tech Scenario | 2028 | 29 | -79
Clean-Tech Scenario | 2028 | 15 | 39.1
Clean-Tech Scenario | 2028 | 3 | 0.2
Clean-Tech Scenario | 2028 | 10 | -12.1
Clean-Tech Scenario | 2028 | 8 | 11.4
Clean-Tech Scenario | 2028 | 3 | -7.7
Clean-Tech Scenario | 2028 | 4 | -3.9
Clean-Tech Scenario | 2028 | 9 | 49.3
Clean-Tech Scenario | 2028 | 8 | -47.8
Clean-Tech Scenario | 2028 | 9 | 30.3
Clean-Tech Scenario | 2028 | 13 | -147.4
Clean-Tech Scenario | 2028 | 27 | 91.6
Clean-Tech Scenario | 2028 | 4 | -12.8
Clean-Tech Scenario | 2028 | 4 | 27
Clean-Tech Scenario | 2028 | 8 | -22.6
Clean-Tech Scenario | 2028 | 2 | 49.5
Clean-Tech Scenario | 2028 | 5 | 42.8
Clean-Tech Scenario | 2028 | 5 | 39.3
Clean-Tech Scenario | 2028 | 10 | 31.3
Clean-Tech Scenario | 2028 | 10 | 25.5
Clean-Tech Scenario | 2028 | 11 | 41
Clean-Tech Scenario | 2028 | 9 | -86.2
Clean-Tech Scenario | 2028 | 5 | 18.6
Clean-Tech Scenario | 2028 | 13 | 61.7
Clean-Tech Scenario | 2028 | 5 | 11.6
Clean-Tech Scenario | 2028 | 12 | 54.4
Clean-Tech Scenario | 2028 | 16 | -172.1
Clean-Tech Scenario | 2028 | 16 | 111.3
Clean-Tech Scenario | 2028 | 7 | -12.5
Clean-Tech Scenario | 2028 | 5 | -9.7
Clean-Tech Scenario | 2028 | 6 | 51.1
Clean-Tech Scenario | 2028 | 10 | 82
Clean-Tech Scenario | 2028 | 13 | -67.8
Clean-Tech Scenario | 2028 | 15 | -78.9
Clean-Tech Scenario | 2028 | 2 | -29.4
Clean-Tech Scenario | 2028 | 14 | 18.4
Clean-Tech Scenario | 2028 | 1 | 64.2
Clean-Tech Scenario | 2028 | 3 | -35.8
Clean-Tech Scenario | 2028 | 7 | -33.9
Clean-Tech Scenario | 2028 | 6 | 38.8
Clean-Tech Scenario | 2028 | 11 | 34.9
Clean-Tech Scenario | 2028 | 1 | -41.5
Clean-Tech Scenario | 2028 | 4 | -54.6
Clean-Tech Scenario | 2028 | 6 | 57.7
Clean-Tech Scenario | 2028 | 6 | -25.2
Clean-Tech Scenario | 2028 | 4 | 49.4
Clean-Tech Scenario | 2028 | 4 | 26.5
Clean-Tech Scenario | 2028 | 17 | -129.5
Clean-Tech Scenario | 2028 | 12 | 83.9
Clean-Tech Scenario | 2028 | 15 | -27.3
Clean-Tech Scenario | 2028 | 3 | 6.5
Clean-Tech Scenario | 2028 | 3 | 43.6
Clean-Tech Scenario | 2028 | 10 | 12.8
Clean-Tech Scenario | 2028 | 6 | -38
Clean-Tech Scenario | 2028 | 4 | -22.9
Clean-Tech Scenario | 2028 | 4 | -15.2
Clean-Tech Scenario | 2028 | 6 | 9.5
Clean-Tech Scenario | 2028 | 3 | -15.5
Clean-Tech Scenario | 2028 | 3 | -34.7
Clean-Tech Scenario | 2028 | 3 | 36.5
Clean-Tech Scenario | 2028 | 2 | 39.9
Clean-Tech Scenario | 2028 | 4 | -22.5
Clean-Tech Scenario | 2028 | 4 | -35.5
Clean-Tech Scenario | 2028 | 1 | 66.3
Clean-Tech Scenario | 2028 | 12 | 107.6
Clean-Tech Scenario | 2028 | 1 | -57.7
Clean-Tech Scenario | 2028 | 1 | -52.8
Clean-Tech Scenario | 2028 | 3 | 26.4
Clean-Tech Scenario | 2028 | 10 | -76
Clean-Tech Scenario | 2028 | 14 | 60.5
Clean-Tech Scenario | 2028 | 6 | 41
Clean-Tech Scenario | 2028 | 13 | -48.4
Clean-Tech Scenario | 2028 | 3 | 45.5
Clean-Tech Scenario | 2028 | 9 | 56.5
Clean-Tech Scenario | 2028 | 11 | -116.2
Clean-Tech Scenario | 2028 | 17 | 36.5
Clean-Tech Scenario | 2028 | 7 | 20.5
Clean-Tech Scenario | 2028 | 7 | -25.3
Clean-Tech Scenario | 2028 | 3 | 61
Clean-Tech Scenario | 2028 | 2 | 46.2
Clean-Tech Scenario | 2028 | 11 | 48.3
Clean-Tech Scenario | 2028 | 5 | -84.4
Clean-Tech Scenario | 2028 | 10 | -31.9
Clean-Tech Scenario | 2028 | 11 | -76.7
Clean-Tech Scenario | 2028 | 20 | -53
Clean-Tech Scenario | 2028 | 13 | 77.9
Clean-Tech Scenario | 2028 | 6 | -51.2
Clean-Tech Scenario | 2028 | 5 | -16.5
Clean-Tech Scenario | 2028 | 1 | -41.4
Clean-Tech Scenario | 2028 | 16 | -50
Clean-Tech Scenario | 2028 | 2 | 55.7
Clean-Tech Scenario | 2028 | 3 | 39.4
Clean-Tech Scenario | 2028 | 10 | 19.2
Clean-Tech Scenario | 2028 | 7 | -25.4
Clean-Tech Scenario | 2028 | 1 | 55.4
Clean-Tech Scenario | 2028 | 7 | 19.7
Clean-Tech Scenario | 2028 | 6 | -39.2
Clean-Tech Scenario | 2028 | 17 | -79.7
Clean-Tech Scenario | 2028 | 4 | 46.1
Clean-Tech Scenario | 2028 | 26 | -109.2
Clean-Tech Scenario | 2028 | 17 | -53
Clean-Tech Scenario | 2028 | 6 | 10.9
Clean-Tech Scenario | 2028 | 11 | 51
Clean-Tech Scenario | 2028 | 9 | -28
Clean-Tech Scenario | 2028 | 6 | -22.1
Clean-Tech Scenario | 2028 | 10 | -43
Clean-Tech Scenario | 2028 | 6 | 28.8
Clean-Tech Scenario | 2028 | 2 | -39.5
Clean-Tech Scenario | 2028 | 11 | -37.6
Clean-Tech Scenario | 2028 | 6 | -25.8
Clean-Tech Scenario | 2028 | 4 | -7.8
Clean-Tech Scenario | 2028 | 12 | -27.8
Clean-Tech Scenario | 2028 | 4 | -15
Clean-Tech Scenario | 2028 | 14 | -54.7
Clean-Tech Scenario | 2028 | 4 | 29.2
Clean-Tech Scenario | 2028 | 2 | 51.7
Clean-Tech Scenario | 2028 | 2 | -38.9
Clean-Tech Scenario | 2028 | 11 | 28.7
Clean-Tech Scenario | 2028 | 8 | 34
Clean-Tech Scenario | 2028 | 5 | -26.6
Clean-Tech Scenario | 2028 | 4 | -38.4
Clean-Tech Scenario | 2028 | 9 | 69.6
Clean-Tech Scenario | 2028 | 4 | 33.1
Clean-Tech Scenario | 2028 | 3 | -47.7
Clean-Tech Scenario | 2028 | 12 | 64.2
Clean-Tech Scenario | 2028 | 4 | -37.2
Clean-Tech Scenario | 2028 | 10 | 14.1
Clean-Tech Scenario | 2028 | 4 | 34.8
Clean-Tech Scenario | 2028 | 4 | 13.9
Clean-Tech Scenario | 2028 | 4 | -20.7
Clean-Tech Scenario | 2028 | 1 | 39.3
Clean-Tech Scenario | 2028 | 7 | 17.4
Clean-Tech Scenario | 2028 | 8 | -42.6
Clean-Tech Scenario | 2028 | 1 | -46.4
Clean-Tech Scenario | 2028 | 1 | 46.4
Clean-Tech Scenario | 2028 | 2 | 43.2
Clean-Tech Scenario | 2028 | 3 | -45.4
Clean-Tech Scenario | 2028 | 12 | 38
Clean-Tech Scenario | 2028 | 7 | -37.2
Clean-Tech Scenario | 2028 | 7 | 23.4
Clean-Tech Scenario | 2028 | 9 | -20.6
Clean-Tech Scenario | 2028 | 7 | 58.8
Clean-Tech Scenario | 2028 | 5 | -45.1
Clean-Tech Scenario | 2028 | 7 | 34.6
Clean-Tech Scenario | 2028 | 2 | -50.2
Clean-Tech Scenario | 2028 | 5 | 84
Clean-Tech Scenario | 2028 | 13 | -146.7
Clean-Tech Scenario | 2028 | 9 | 116.7
Clean-Tech Scenario | 2028 | 3 | 46.3
Clean-Tech Scenario | 2028 | 1 | 49
Clean-Tech Scenario | 2028 | 2 | -40.5
Clean-Tech Scenario | 2028 | 2 | 49.1
Clean-Tech Scenario | 2028 | 12 | -39.3
Clean-Tech Scenario | 2028 | 12 | 52.9
Clean-Tech Scenario | 2028 | 1 | -44.5
Clean-Tech Scenario | 2028 | 1 | -40.3
Clean-Tech Scenario | 2028 | 4 | -48.2
Clean-Tech Scenario | 2028 | 20 | -96.7
Clean-Tech Scenario | 2028 | 2 | -52.4
Clean-Tech Scenario | 2028 | 2 | 50.8
Clean-Tech Scenario | 2028 | 5 | 35.4
Clean-Tech Scenario | 2028 | 7 | -13.1
Clean-Tech Scenario | 2028 | 6 | -23.2
Clean-Tech Scenario | 2028 | 14 | -48.2
Clean-Tech Scenario | 2028 | 3 | 55.9
Clean-Tech Scenario | 2028 | 1 | -49
Clean-Tech Scenario | 2028 | 2 | 52.9
Clean-Tech Scenario | 2028 | 14 | -26.9
Clean-Tech Scenario | 2028 | 4 | 25.2
Clean-Tech Scenario | 2028 | 8 | 39.2
Clean-Tech Scenario | 2028 | 6 | -30.3
Clean-Tech Scenario | 2028 | 4 | -44.3
Clean-Tech Scenario | 2028 | 6 | -18.6
Clean-Tech Scenario | 2028 | 3 | 67.4
Clean-Tech Scenario | 2028 | 8 | 37.9
Clean-Tech Scenario | 2028 | 5 | 28.5
Clean-Tech Scenario | 2028 | 6 | 62.8
Clean-Tech Scenario | 2028 | 3 | 27.9
Clean-Tech Scenario | 2028 | 4 | -36
Clean-Tech Scenario | 2028 | 5 | 51
Clean-Tech Scenario | 2028 | 1 | -44
Clean-Tech Scenario | 2028 | 8 | 35.6
Clean-Tech Scenario | 2028 | 4 | 44.7
Clean-Tech Scenario | 2028 | 10 | 37.5
Clean-Tech Scenario | 2028 | 5 | -46.2
Clean-Tech Scenario | 2028 | 11 | -42.6
Clean-Tech Scenario | 2028 | 4 | -27.8
Clean-Tech Scenario | 2028 | 2 | -27.5
Clean-Tech Scenario | 2028 | 5 | 24.4
Clean-Tech Scenario | 2028 | 4 | -26.9
Clean-Tech Scenario | 2028 | 16 | 31.7
Clean-Tech Scenario | 2028 | 4 | 40.7
Clean-Tech Scenario | 2028 | 20 | -65.6
Clean-Tech Scenario | 2028 | 15 | 59.9
Clean-Tech Scenario | 2028 | 6 | -48.6
Clean-Tech Scenario | 2028 | 3 | -39
Clean-Tech Scenario | 2028 | 7 | -33.3
Clean-Tech Scenario | 2028 | 5 | 36.9
Clean-Tech Scenario | 2028 | 6 | -54.8
Clean-Tech Scenario | 2028 | 6 | -30.4
Clean-Tech Scenario | 2028 | 6 | 43.3
Clean-Tech Scenario | 2028 | 5 | -13.9
Clean-Tech Scenario | 2028 | 1 | -49.8
Clean-Tech Scenario | 2028 | 10 | 126.7
Clean-Tech Scenario | 2028 | 4 | -60.1
Clean-Tech Scenario | 2028 | 12 | -55.4
Clean-Tech Scenario | 2028 | 2 | 44.5
Clean-Tech Scenario | 2028 | 2 | -40.2
Clean-Tech Scenario | 2028 | 5 | 39.7
Clean-Tech Scenario | 2028 | 4 | -49.4
Clean-Tech Scenario | 2028 | 2 | -44.9
Clean-Tech Scenario | 2028 | 13 | -56.3
Clean-Tech Scenario | 2028 | 5 | 11.7
Clean-Tech Scenario | 2028 | 7 | -43.3
Clean-Tech Scenario | 2028 | 13 | 72.3
Clean-Tech Scenario | 2028 | 11 | -46
Clean-Tech Scenario | 2028 | 9 | -28.8
Clean-Tech Scenario | 2028 | 4 | 44
Clean-Tech Scenario | 2028 | 1 | 47.2
Clean-Tech Scenario | 2028 | 1 | 44
Clean-Tech Scenario | 2028 | 15 | 51
Clean-Tech Scenario | 2028 | 1 | 51.3
Clean-Tech Scenario | 2028 | 19 | -165.4
Clean-Tech Scenario | 2028 | 8 | 53.4
Clean-Tech Scenario | 2028 | 7 | 49.7
Clean-Tech Scenario | 2028 | 5 | -17.3
Clean-Tech Scenario | 2028 | 13 | -33.2
Clean-Tech Scenario | 2028 | 10 | 20.9
Clean-Tech Scenario | 2028 | 13 | -61.9
Clean-Tech Scenario | 2028 | 8 | 21.8
Clean-Tech Scenario | 2028 | 5 | -22
Clean-Tech Scenario | 2028 | 10 | 46.6
Clean-Tech Scenario | 2028 | 13 | -74.1
Clean-Tech Scenario | 2028 | 8 | 31.5
Clean-Tech Scenario | 2028 | 8 | -73.2
Clean-Tech Scenario | 2028 | 7 | 11.6
Clean-Tech Scenario | 2028 | 1 | -44.4
Clean-Tech Scenario | 2028 | 1 | -34.4
Clean-Tech Scenario | 2028 | 23 | -41.2
Clean-Tech Scenario | 2028 | 13 | 94
Clean-Tech Scenario | 2028 | 13 | 60.1
Clean-Tech Scenario | 2028 | 4 | 18.8
Clean-Tech Scenario | 2028 | 12 | 43.2
Clean-Tech Scenario | 2028 | 7 | -31.9
Clean-Tech Scenario | 2028 | 8 | -71.5
Clean-Tech Scenario | 2028 | 10 | 75.8
Clean-Tech Scenario | 2028 | 5 | -37
Clean-Tech Scenario | 2028 | 14 | -46.4
Clean-Tech Scenario | 2028 | 5 | 38.5
Clean-Tech Scenario | 2028 | 14 | -44.1
Clean-Tech Scenario | 2028 | 4 | -27.7
Clean-Tech Scenario | 2028 | 10 | -26.1
Clean-Tech Scenario | 2028 | 4 | 41.8
Clean-Tech Scenario | 2028 | 14 | -41.4
Clean-Tech Scenario | 2028 | 4 | 14.5
Clean-Tech Scenario | 2028 | 3 | -26.7
Clean-Tech Scenario | 2028 | 10 | -26.4
Clean-Tech Scenario | 2028 | 4 | 22.3
Clean-Tech Scenario | 2028 | 6 | -28.9
Clean-Tech Scenario | 2028 | 12 | -41.6
Clean-Tech Scenario | 2028 | 7 | -21.5
Clean-Tech Scenario | 2028 | 5 | 7
Clean-Tech Scenario | 2028 | 7 | 15.4
Clean-Tech Scenario | 2028 | 15 | -53.7
Clean-Tech Scenario | 2028 | 3 | 33.5
Clean-Tech Scenario | 2028 | 4 | -22.7
Clean-Tech Scenario | 2028 | 3 | -26.1
Clean-Tech Scenario | 2028 | 5 | 23.2
Clean-Tech Scenario | 2028 | 6 | 8.8
Clean-Tech Scenario | 2028 | 9 | -47.3
Clean-Tech Scenario | 2028 | 12 | 62.8
Clean-Tech Scenario | 2028 | 7 | -47.1
Clean-Tech Scenario | 2028 | 6 | -47.3
Clean-Tech Scenario | 2028 | 4 | 26.9
Clean-Tech Scenario | 2028 | 5 | -37.6
Clean-Tech Scenario | 2028 | 12 | 33.3
Clean-Tech Scenario | 2028 | 4 | 42.4
Clean-Tech Scenario | 2028 | 16 | 58.5
Clean-Tech Scenario | 2028 | 1 | 65
Clean-Tech Scenario | 2028 | 14 | 45.3
Clean-Tech Scenario | 2028 | 15 | 116.7
Clean-Tech Scenario | 2028 | 24 | -82.5
Clean-Tech Scenario | 2028 | 9 | 66.1
Clean-Tech Scenario | 2028 | 12 | 48.6
Clean-Tech Scenario | 2028 | 15 | -51
Clean-Tech Scenario | 2028 | 9 | -25.4
Clean-Tech Scenario | 2028 | 9 | 25.7
Clean-Tech Scenario | 2028 | 1 | 70.9
Clean-Tech Scenario | 2028 | 4 | -55.4
Clean-Tech Scenario | 2028 | 21 | -30.1
Clean-Tech Scenario | 2028 | 16 | 70.6
Clean-Tech Scenario | 2028 | 8 | -38.2
Clean-Tech Scenario | 2028 | 2 | 27.5
Clean-Tech Scenario | 2028 | 11 | 42.3
Clean-Tech Scenario | 2028 | 6 | -59.3
Clean-Tech Scenario | 2028 | 14 | 95.2
Clean-Tech Scenario | 2028 | 5 | -3
Clean-Tech Scenario | 2028 | 9 | 26.3
Clean-Tech Scenario | 2028 | 6 | -61.8
Clean-Tech Scenario | 2028 | 19 | -67.2
Clean-Tech Scenario | 2028 | 16 | 87.8
Clean-Tech Scenario | 2028 | 19 | 47
Clean-Tech Scenario | 2028 | 9 | -25.5
Clean-Tech Scenario | 2028 | 3 | 1.9
Clean-Tech Scenario | 2028 | 4 | -52.6
Clean-Tech Scenario | 2028 | 3 | -40.5
Clean-Tech Scenario | 2028 | 8 | -29.8
Clean-Tech Scenario | 2028 | 20 | -106.1
Clean-Tech Scenario | 2028 | 14 | 95.3
Clean-Tech Scenario | 2028 | 16 | 31.3
Clean-Tech Scenario | 2028 | 12 | -71.5
Clean-Tech Scenario | 2028 | 6 | -53.2
Clean-Tech Scenario | 2028 | 13 | 93.6
Clean-Tech Scenario | 2028 | 3 | -34.1
Clean-Tech Scenario | 2028 | 4 | -1.6
Clean-Tech Scenario | 2028 | 11 | 35.4
Clean-Tech Scenario | 2028 | 12 | -16.1
Clean-Tech Scenario | 2028 | 9 | -13.9
Clean-Tech Scenario | 2028 | 6 | 0.8
Clean-Tech Scenario | 2028 | 8 | -32.4
Clean-Tech Scenario | 2028 | 7 | 25.3
Clean-Tech Scenario | 2028 | 12 | -34.2
Clean-Tech Scenario | 2028 | 11 | 34.3
Clean-Tech Scenario | 2028 | 3 | -1.1
Clean-Tech Scenario | 2028 | 13 | 17
Clean-Tech Scenario | 2028 | 2 | 24.1
Clean-Tech Scenario | 2028 | 13 | -26.2
Clean-Tech Scenario | 2028 | 20 | 99.9
Clean-Tech Scenario | 2028 | 2 | -53.7
Clean-Tech Scenario | 2028 | 2 | 44.4
Clean-Tech Scenario | 2028 | 17 | -89.5
Clean-Tech Scenario | 2028 | 15 | -75.4
Clean-Tech Scenario | 2028 | 9 | -16.3
Clean-Tech Scenario | 2028 | 14 | -41
Clean-Tech Scenario | 2028 | 9 | 59.3
Clean-Tech Scenario | 2028 | 8 | 34.8
Clean-Tech Scenario | 2028 | 12 | 60.9
Clean-Tech Scenario | 2028 | 14 | 63.9
Clean-Tech Scenario | 2028 | 3 | -44.1
Clean-Tech Scenario | 2028 | 18 | -72.2
Clean-Tech Scenario | 2028 | 12 | 60.1
Clean-Tech Scenario | 2028 | 8 | -38.4
Clean-Tech Scenario | 2028 | 6 | 17.6
Clean-Tech Scenario | 2028 | 5 | -13.1
Clean-Tech Scenario | 2028 | 8 | 29
Clean-Tech Scenario | 2028 | 12 | -22.8
Clean-Tech Scenario | 2028 | 11 | 61.9
Clean-Tech Scenario | 2028 | 12 | 65.4
Clean-Tech Scenario | 2028 | 22 | -58.3
Clean-Tech Scenario | 2028 | 25 | -70.2
Clean-Tech Scenario | 2028 | 5 | 34.3
Clean-Tech Scenario | 2028 | 29 | -145.9
Clean-Tech Scenario | 2028 | 2 | -33.3
Clean-Tech Scenario | 2028 | 6 | -11.3
Clean-Tech Scenario | 2028 | 15 | 33.8
Clean-Tech Scenario | 2028 | 7 | -28.3
Clean-Tech Scenario | 2028 | 2 | -38.6
Clean-Tech Scenario | 2028 | 4 | -28.5
Clean-Tech Scenario | 2028 | 15 | -35.2
Clean-Tech Scenario | 2028 | 8 | 44.3
Clean-Tech Scenario | 2028 | 18 | -37.6
Clean-Tech Scenario | 2028 | 4 | -19
Clean-Tech Scenario | 2028 | 4 | 28.2
Clean-Tech Scenario | 2028 | 3 | -21.4
Clean-Tech Scenario | 2028 | 10 | -34.1
Clean-Tech Scenario | 2028 | 4 | -27
Clean-Tech Scenario | 2028 | 10 | -34.7
Clean-Tech Scenario | 2028 | 6 | 31.1
Clean-Tech Scenario | 2028 | 5 | 22.9
Clean-Tech Scenario | 2028 | 13 | -58.7
Clean-Tech Scenario | 2028 | 10 | -18.4
Clean-Tech Scenario | 2028 | 14 | 43
Clean-Tech Scenario | 2028 | 2 | 42.7
Clean-Tech Scenario | 2028 | 1 | 34.3
Clean-Tech Scenario | 2028 | 2 | -49.3
Clean-Tech Scenario | 2028 | 2 | -68.2
Clean-Tech Scenario | 2028 | 4 | 27.1
Clean-Tech Scenario | 2028 | 8 | -43.2
Clean-Tech Scenario | 2028 | 24 | 30.6
Clean-Tech Scenario | 2028 | 7 | -20.8
Clean-Tech Scenario | 2028 | 1 | 100.9
Clean-Tech Scenario | 2028 | 15 | 44.6
Clean-Tech Scenario | 2028 | 4 | -28
Clean-Tech Scenario | 2028 | 7 | -14.8
Clean-Tech Scenario | 2028 | 8 | 50.8
Clean-Tech Scenario | 2028 | 11 | -56.3
Clean-Tech Scenario | 2028 | 1 | 37.5
Clean-Tech Scenario | 2028 | 1 | -42
Clean-Tech Scenario | 2028 | 6 | 37.9
Clean-Tech Scenario | 2028 | 3 | 43.7
Clean-Tech Scenario | 2028 | 1 | -59.3
Clean-Tech Scenario | 2028 | 8 | -19.8
Clean-Tech Scenario | 2028 | 5 | 23.4
Clean-Tech Scenario | 2028 | 15 | -128.2
Clean-Tech Scenario | 2028 | 9 | 71.1
Clean-Tech Scenario | 2028 | 7 | -41
Clean-Tech Scenario | 2028 | 7 | -41.5
Clean-Tech Scenario | 2028 | 8 | -64.9
Clean-Tech Scenario | 2028 | 5 | -14.2
Clean-Tech Scenario | 2028 | 11 | -48.8
Clean-Tech Scenario | 2028 | 7 | 59.2
Clean-Tech Scenario | 2028 | 7 | 23.3
Clean-Tech Scenario | 2028 | 16 | 62.7
Clean-Tech Scenario | 2028 | 6 | -20.9
Clean-Tech Scenario | 2028 | 5 | -28.1
Clean-Tech Scenario | 2028 | 1 | -36.8
Clean-Tech Scenario | 2028 | 6 | 39.5
Clean-Tech Scenario | 2028 | 11 | -40.7
Clean-Tech Scenario | 2028 | 8 | -42.1
Clean-Tech Scenario | 2028 | 2 | -50.1
Clean-Tech Scenario | 2028 | 10 | -23.9
Clean-Tech Scenario | 2028 | 7 | 30.9
Clean-Tech Scenario | 2028 | 9 | -32.9
Clean-Tech Scenario | 2028 | 5 | -28.2
Clean-Tech Scenario | 2028 | 6 | 31.8
Clean-Tech Scenario | 2028 | 12 | -41
Clean-Tech Scenario | 2028 | 2 | -33.2
Clean-Tech Scenario | 2028 | 4 | 39.5
Clean-Tech Scenario | 2028 | 3 | -34.6
Clean-Tech Scenario | 2028 | 16 | 59.7
Clean-Tech Scenario | 2028 | 11 | 25.1
Clean-Tech Scenario | 2028 | 8 | -26.2
Clean-Tech Scenario | 2028 | 11 | 43.2
Clean-Tech Scenario | 2028 | 8 | -22.5
Clean-Tech Scenario | 2028 | 19 | 33.3
Clean-Tech Scenario | 2028 | 5 | -18.1
Clean-Tech Scenario | 2028 | 8 | 9.4
Clean-Tech Scenario | 2028 | 6 | 8.4
Clean-Tech Scenario | 2028 | 7 | 36.1
Clean-Tech Scenario | 2028 | 14 | -67.2
Clean-Tech Scenario | 2028 | 10 | 16.7
Clean-Tech Scenario | 2028 | 9 | 18.8
Clean-Tech Scenario | 2028 | 3 | -32.6
Clean-Tech Scenario | 2028 | 6 | -29.9
Clean-Tech Scenario | 2028 | 4 | 2.5
Clean-Tech Scenario | 2028 | 5 | 5.8
Clean-Tech Scenario | 2028 | 8 | -15.8
Clean-Tech Scenario | 2028 | 16 | 25.8
Clean-Tech Scenario | 2028 | 7 | -35.9
Clean-Tech Scenario | 2028 | 5 | 26.3
Clean-Tech Scenario | 2028 | 8 | 27.2
Clean-Tech Scenario | 2028 | 17 | 59.6
Clean-Tech Scenario | 2028 | 5 | -25.9
Clean-Tech Scenario | 2028 | 1 | -40
Clean-Tech Scenario | 2028 | 2 | 36
Clean-Tech Scenario | 2028 | 2 | -57.3
Clean-Tech Scenario | 2028 | 8 | 44.6
Clean-Tech Scenario | 2028 | 4 | -41.4
Clean-Tech Scenario | 2028 | 1 | 31.1
Clean-Tech Scenario | 2028 | 4 | 30
Clean-Tech Scenario | 2028 | 2 | 65.5
Clean-Tech Scenario | 2028 | 6 | 41.6
Clean-Tech Scenario | 2028 | 4 | -22.6
Clean-Tech Scenario | 2028 | 3 | 41.5
Clean-Tech Scenario | 2028 | 12 | -43.8
Clean-Tech Scenario | 2028 | 5 | 55.1
Clean-Tech Scenario | 2028 | 7 | -36.1
Clean-Tech Scenario | 2028 | 4 | 46
Clean-Tech Scenario | 2028 | 4 | 36.3
Clean-Tech Scenario | 2028 | 15 | -55.6
Clean-Tech Scenario | 2028 | 3 | 58.1
Clean-Tech Scenario | 2028 | 2 | 34
Clean-Tech Scenario | 2028 | 17 | -66.8
Clean-Tech Scenario | 2028 | 9 | -31.7
Clean-Tech Scenario | 2028 | 18 | -56.9
Clean-Tech Scenario | 2028 | 7 | 38.4
Clean-Tech Scenario | 2028 | 8 | 23.4
Clean-Tech Scenario | 2028 | 9 | -43.9
Clean-Tech Scenario | 2028 | 2 | 39.8
Clean-Tech Scenario | 2028 | 5 | 20.3
Clean-Tech Scenario | 2028 | 6 | 31.6
Clean-Tech Scenario | 2028 | 7 | -59.4
Clean-Tech Scenario | 2028 | 5 | 46.3
Clean-Tech Scenario | 2028 | 12 | -34.7
Clean-Tech Scenario | 2028 | 3 | 25.8
Clean-Tech Scenario | 2028 | 8 | 22.2
Clean-Tech Scenario | 2028 | 10 | -29.5
Clean-Tech Scenario | 2028 | 5 | -12.1
Clean-Tech Scenario | 2028 | 7 | 15
Clean-Tech Scenario | 2028 | 6 | -12.2
Clean-Tech Scenario | 2028 | 16 | 78.1
Clean-Tech Scenario | 2028 | 6 | -30.6
Clean-Tech Scenario | 2028 | 1 | -52.6
Clean-Tech Scenario | 2028 | 3 | 54.5
Clean-Tech Scenario | 2028 | 5 | 24.8
Clean-Tech Scenario | 2028 | 17 | 50.7
Clean-Tech Scenario | 2028 | 3 | -27.7
Clean-Tech Scenario | 2028 | 3 | 35
Clean-Tech Scenario | 2028 | 4 | -38
Clean-Tech Scenario | 2028 | 1 | -33.9
Clean-Tech Scenario | 2028 | 4 | -28.9
Clean-Tech Scenario | 2028 | 8 | -41.3
Clean-Tech Scenario | 2028 | 7 | 49.8
Clean-Tech Scenario | 2028 | 4 | -26.5
Clean-Tech Scenario | 2028 | 12 | 44.4
Clean-Tech Scenario | 2028 | 11 | 36.1
Clean-Tech Scenario | 2028 | 10 | -36.9
Clean-Tech Scenario | 2028 | 1 | 97.6
Clean-Tech Scenario | 2028 | 8 | -36.9
Clean-Tech Scenario | 2028 | 9 | -38.4
Clean-Tech Scenario | 2028 | 1 | -46.5
Clean-Tech Scenario | 2028 | 5 | 43.3
Clean-Tech Scenario | 2028 | 3 | 73.9
Clean-Tech Scenario | 2028 | 20 | -62.2
Clean-Tech Scenario | 2028 | 3 | 62.1
Clean-Tech Scenario | 2028 | 6 | -52
Clean-Tech Scenario | 2028 | 6 | -22.3
Clean-Tech Scenario | 2028 | 5 | -65.2
Clean-Tech Scenario | 2028 | 9 | 62.6
Clean-Tech Scenario | 2028 | 7 | -38.3
Clean-Tech Scenario | 2028 | 2 | -50.9
Clean-Tech Scenario | 2028 | 11 | 21.7
Clean-Tech Scenario | 2028 | 11 | -109.8
Clean-Tech Scenario | 2028 | 9 | 87.4
Clean-Tech Scenario | 2028 | 5 | -29.8
Clean-Tech Scenario | 2028 | 15 | -46.7
Clean-Tech Scenario | 2028 | 3 | 59.1
Clean-Tech Scenario | 2028 | 4 | -43.7
Clean-Tech Scenario | 2028 | 4 | 58.9
Clean-Tech Scenario | 2028 | 3 | -51.2
Clean-Tech Scenario | 2028 | 3 | 55
Clean-Tech Scenario | 2028 | 4 | -31.4
Clean-Tech Scenario | 2028 | 9 | -31.3
Clean-Tech Scenario | 2028 | 5 | 38.3
Clean-Tech Scenario | 2028 | 1 | -36.5
Clean-Tech Scenario | 2028 | 1 | 58.2
Clean-Tech Scenario | 2028 | 7 | 47.8
Clean-Tech Scenario | 2028 | 14 | -79.2
Clean-Tech Scenario | 2028 | 15 | -108.2
Clean-Tech Scenario | 2028 | 24 | 102.7
Clean-Tech Scenario | 2028 | 25 | 38.6
Clean-Tech Scenario | 2028 | 10 | 11.7
Clean-Tech Scenario | 2028 | 7 | 9.6
Clean-Tech Scenario | 2028 | 17 | 30.1
Clean-Tech Scenario | 2028 | 28 | -28.9
Clean-Tech Scenario | 2028 | 2 | 33
Clean-Tech Scenario | 2028 | 21 | 72.1
Clean-Tech Scenario | 2028 | 12 | 24.3
Clean-Tech Scenario | 2028 | 8 | -24.7
Clean-Tech Scenario | 2028 | 21 | 86
Clean-Tech Scenario | 2028 | 3 | -28.4
Clean-Tech Scenario | 2028 | 20 | 57.4
Clean-Tech Scenario | 2028 | 2 | 38.9
Clean-Tech Scenario | 2028 | 1 | 56.5
Clean-Tech Scenario | 2028 | 2 | -57.5
Clean-Tech Scenario | 2028 | 16 | 68.6
Clean-Tech Scenario | 2028 | 4 | 38
Clean-Tech Scenario | 2028 | 4 | -46.3
Clean-Tech Scenario | 2028 | 23 | 27.6
Clean-Tech Scenario | 2028 | 7 | 29.2
Clean-Tech Scenario | 2028 | 3 | -24.2
Clean-Tech Scenario | 2028 | 4 | -11
Clean-Tech Scenario | 2028 | 3 | -60.1
Clean-Tech Scenario | 2028 | 15 | -97.8
Clean-Tech Scenario | 2028 | 1 | -40.2
Clean-Tech Scenario | 2028 | 15 | -68.7
Clean-Tech Scenario | 2028 | 10 | 49
Clean-Tech Scenario | 2028 | 4 | -34.6
Clean-Tech Scenario | 2028 | 15 | -79.1
Clean-Tech Scenario | 2028 | 5 | -58.9
Clean-Tech Scenario | 2028 | 14 | -28.3
Clean-Tech Scenario | 2028 | 3 | 32.3
Clean-Tech Scenario | 2028 | 33 | -85.3
Clean-Tech Scenario | 2028 | 13 | -40.3
Clean-Tech Scenario | 2028 | 4 | 63.9
Clean-Tech Scenario | 2028 | 11 | -43.1
Clean-Tech Scenario | 2028 | 4 | -66.2
Clean-Tech Scenario | 2028 | 3 | 15
Clean-Tech Scenario | 2028 | 3 | 49
Clean-Tech Scenario | 2028 | 4 | -45.1
Clean-Tech Scenario | 2028 | 2 | 53.7
Clean-Tech Scenario | 2028 | 2 | 47.8
Clean-Tech Scenario | 2028 | 2 | 26.6
Clean-Tech Scenario | 2028 | 7 | -58
Clean-Tech Scenario | 2028 | 2 | 47
Clean-Tech Scenario | 2028 | 11 | -27.3
Clean-Tech Scenario | 2028 | 13 | -24.4
Clean-Tech Scenario | 2028 | 15 | -26.7
Clean-Tech Scenario | 2028 | 22 | -22.5
Clean-Tech Scenario | 2028 | 14 | -35
Clean-Tech Scenario | 2028 | 5 | 43.2
Clean-Tech Scenario | 2028 | 24 | 13.7
Clean-Tech Scenario | 2028 | 19 | 21.3
Clean-Tech Scenario | 2028 | 17 | -44.3
Clean-Tech Scenario | 2028 | 6 | 15.7
Clean-Tech Scenario | 2028 | 9 | -13.3
Clean-Tech Scenario | 2028 | 31 | 35.3
Clean-Tech Scenario | 2028 | 11 | -54.9
Clean-Tech Scenario | 2028 | 10 | 33.6
Clean-Tech Scenario | 2028 | 2 | -31.3
Clean-Tech Scenario | 2028 | 15 | 49
Clean-Tech Scenario | 2028 | 5 | 13.8
Clean-Tech Scenario | 2028 | 7 | 64.7
Clean-Tech Scenario | 2028 | 4 | -31.8
Clean-Tech Scenario | 2028 | 9 | 63
Clean-Tech Scenario | 2028 | 21 | -54.5
Clean-Tech Scenario | 2028 | 9 | 58.4
Clean-Tech Scenario | 2028 | 6 | -62.2
Clean-Tech Scenario | 2028 | 1 | 48.6
Clean-Tech Scenario | 2028 | 1 | 53.5
Clean-Tech Scenario | 2028 | 11 | 30.7
Clean-Tech Scenario | 2028 | 7 | 37.7
Clean-Tech Scenario | 2028 | 9 | -81.7
Clean-Tech Scenario | 2028 | 18 | 43.2
Clean-Tech Scenario | 2028 | 6 | -24.8
Clean-Tech Scenario | 2028 | 13 | 55.1
Clean-Tech Scenario | 2028 | 10 | 13.4
Clean-Tech Scenario | 2028 | 6 | -73.7
Clean-Tech Scenario | 2028 | 8 | 31
Clean-Tech Scenario | 2028 | 1 | 56.6
Clean-Tech Scenario | 2028 | 6 | 21
Clean-Tech Scenario | 2028 | 6 | 61.4
Clean-Tech Scenario | 2028 | 17 | 75.3
Clean-Tech Scenario | 2028 | 10 | 38.7
Clean-Tech Scenario | 2028 | 8 | -63
Clean-Tech Scenario | 2028 | 6 | -55.9
Clean-Tech Scenario | 2028 | 9 | -1.8
Clean-Tech Scenario | 2028 | 3 | 31.6
Clean-Tech Scenario | 2028 | 8 | -18.9
Clean-Tech Scenario | 2028 | 2 | 46.9
Clean-Tech Scenario | 2028 | 8 | 20.6
Clean-Tech Scenario | 2028 | 1 | -48.7
Clean-Tech Scenario | 2028 | 14 | 38
Clean-Tech Scenario | 2028 | 3 | 69.6
Clean-Tech Scenario | 2028 | 7 | -36.6
Clean-Tech Scenario | 2028 | 10 | 28.6
Clean-Tech Scenario | 2028 | 14 | -51
Clean-Tech Scenario | 2028 | 7 | 38.8
Clean-Tech Scenario | 2028 | 9 | -48.6
Clean-Tech Scenario | 2028 | 5 | 16.8
Clean-Tech Scenario | 2028 | 4 | 80.1
Clean-Tech Scenario | 2028 | 15 | 46.2
Clean-Tech Scenario | 2028 | 3 | 44.3
Clean-Tech Scenario | 2028 | 11 | 26.9
Clean-Tech Scenario | 2028 | 4 | -2.9
Clean-Tech Scenario | 2028 | 12 | -18.2
Clean-Tech Scenario | 2028 | 4 | -1
Clean-Tech Scenario | 2028 | 14 | -58.5
Clean-Tech Scenario | 2028 | 12 | 23.7
Clean-Tech Scenario | 2028 | 21 | -35.8
Clean-Tech Scenario | 2028 | 11 | -13.5
Clean-Tech Scenario | 2028 | 7 | -26.9
Clean-Tech Scenario | 2028 | 8 | 23.1
Clean-Tech Scenario | 2028 | 10 | -32.6
Clean-Tech Scenario | 2028 | 7 | 43.3
Clean-Tech Scenario | 2028 | 9 | 24.4
Clean-Tech Scenario | 2028 | 6 | -1.4
Clean-Tech Scenario | 2028 | 5 | -12.3
Clean-Tech Scenario | 2028 | 8 | -32.9
Clean-Tech Scenario | 2028 | 9 | -31.6
Clean-Tech Scenario | 2028 | 6 | -22
Clean-Tech Scenario | 2028 | 15 | 48.4
Clean-Tech Scenario | 2028 | 2 | -56.3
Clean-Tech Scenario | 2028 | 4 | -45.4
Clean-Tech Scenario | 2028 | 17 | 69.7
Clean-Tech Scenario | 2028 | 5 | -25.6
Clean-Tech Scenario | 2028 | 9 | -42.7
Clean-Tech Scenario | 2028 | 11 | 18.6
Clean-Tech Scenario | 2028 | 5 | 21
Clean-Tech Scenario | 2028 | 11 | -40.6
Clean-Tech Scenario | 2028 | 7 | 64.3
Clean-Tech Scenario | 2028 | 8 | 25.8
Clean-Tech Scenario | 2028 | 7 | -46.1
Clean-Tech Scenario | 2028 | 9 | 60.1
Clean-Tech Scenario | 2028 | 4 | -43
Clean-Tech Scenario | 2028 | 6 | -32.4
Clean-Tech Scenario | 2028 | 11 | 27.9
Clean-Tech Scenario | 2028 | 1 | 43.6
Clean-Tech Scenario | 2028 | 9 | -74.4
Clean-Tech Scenario | 2028 | 6 | 23.2
Clean-Tech Scenario | 2028 | 1 | 62.6
Clean-Tech Scenario | 2028 | 4 | -40.6
Clean-Tech Scenario | 2028 | 2 | -55.3
Clean-Tech Scenario | 2028 | 13 | 34.5
Clean-Tech Scenario | 2028 | 12 | -85.4
Clean-Tech Scenario | 2028 | 5 | 37.3
Clean-Tech Scenario | 2028 | 12 | -37.5
Clean-Tech Scenario | 2028 | 5 | 48.3
Clean-Tech Scenario | 2028 | 5 | 39.5
Clean-Tech Scenario | 2028 | 4 | -11.2
Clean-Tech Scenario | 2028 | 9 | -78.2
Clean-Tech Scenario | 2028 | 5 | 25.8
Clean-Tech Scenario | 2028 | 12 | 27.7
Clean-Tech Scenario | 2028 | 2 | -34.8
Clean-Tech Scenario | 2028 | 11 | -65
Clean-Tech Scenario | 2028 | 9 | -29.4
Clean-Tech Scenario | 2028 | 3 | -44.6
Clean-Tech Scenario | 2028 | 2 | 61.6
Clean-Tech Scenario | 2028 | 1 | 57.9
Clean-Tech Scenario | 2028 | 3 | 38
Clean-Tech Scenario | 2028 | 5 | -34.8
Clean-Tech Scenario | 2028 | 7 | 32.4
Clean-Tech Scenario | 2028 | 13 | -54.1
Clean-Tech Scenario | 2028 | 7 | -21.2
Clean-Tech Scenario | 2028 | 12 | -26.8
Clean-Tech Scenario | 2028 | 5 | -8.2
Clean-Tech Scenario | 2028 | 4 | 9.5
Clean-Tech Scenario | 2028 | 9 | 18.1
Clean-Tech Scenario | 2028 | 7 | 20.1
Clean-Tech Scenario | 2028 | 4 | 17
Clean-Tech Scenario | 2028 | 5 | -14.6
Clean-Tech Scenario | 2028 | 3 | 30
Clean-Tech Scenario | 2028 | 5 | -8.6
Clean-Tech Scenario | 2028 | 15 | 85.5
Clean-Tech Scenario | 2028 | 13 | -76.4
Clean-Tech Scenario | 2028 | 3 | -52.2
Clean-Tech Scenario | 2028 | 6 | 30.1
Clean-Tech Scenario | 2028 | 1 | 61.9
Clean-Tech Scenario | 2028 | 9 | 37.9
Clean-Tech Scenario | 2028 | 4 | 34.6
Clean-Tech Scenario | 2028 | 7 | 18.2
Clean-Tech Scenario | 2028 | 3 | 31.5
Clean-Tech Scenario | 2028 | 11 | 38
Clean-Tech Scenario | 2028 | 6 | -15.3
Clean-Tech Scenario | 2028 | 5 | 43.5
Clean-Tech Scenario | 2028 | 7 | 50
Clean-Tech Scenario | 2028 | 8 | -23.5
Clean-Tech Scenario | 2028 | 1 | -37.1
Clean-Tech Scenario | 2028 | 11 | 46.6
Clean-Tech Scenario | 2028 | 5 | 21.7
Clean-Tech Scenario | 2028 | 6 | 13
Clean-Tech Scenario | 2028 | 13 | -27.7
Clean-Tech Scenario | 2028 | 5 | 40
Clean-Tech Scenario | 2028 | 2 | -44.8
Clean-Tech Scenario | 2028 | 7 | -45.2
Clean-Tech Scenario | 2028 | 13 | 32.3
Clean-Tech Scenario | 2028 | 2 | -38.7
Clean-Tech Scenario | 2028 | 9 | 32.9
Clean-Tech Scenario | 2028 | 6 | 43
Clean-Tech Scenario | 2028 | 5 | -42.7
Clean-Tech Scenario | 2028 | 7 | -44.8
Clean-Tech Scenario | 2028 | 13 | 23.2
Clean-Tech Scenario | 2028 | 13 | -78.2
Clean-Tech Scenario | 2028 | 10 | 43.6
Clean-Tech Scenario | 2028 | 3 | -37.1
Clean-Tech Scenario | 2028 | 10 | -29.1
Clean-Tech Scenario | 2028 | 5 | 30.7
Clean-Tech Scenario | 2028 | 16 | 30.8
Clean-Tech Scenario | 2028 | 6 | -29.3
Clean-Tech Scenario | 2028 | 15 | -26
Clean-Tech Scenario | 2028 | 7 | -15.7
Clean-Tech Scenario | 2028 | 6 | -10
Clean-Tech Scenario | 2028 | 14 | 9.6
Clean-Tech Scenario | 2028 | 7 | 21
Clean-Tech Scenario | 2028 | 8 | -22.4
Clean-Tech Scenario | 2028 | 5 | 9.7
Clean-Tech Scenario | 2028 | 2 | 32.6
Clean-Tech Scenario | 2028 | 5 | 13.5
Clean-Tech Scenario | 2028 | 6 | -49.4
Clean-Tech Scenario | 2028 | 5 | 39.6
Clean-Tech Scenario | 2028 | 8 | 32.3
Clean-Tech Scenario | 2028 | 2 | -43.2
Clean-Tech Scenario | 2028 | 10 | 43.7
Clean-Tech Scenario | 2028 | 3 | 45.2
Clean-Tech Scenario | 2028 | 2 | 45.2
Clean-Tech Scenario | 2028 | 8 | 101.3
Clean-Tech Scenario | 2028 | 5 | -53.1
Clean-Tech Scenario | 2028 | 3 | -33.4
Clean-Tech Scenario | 2028 | 7 | 38.9
Clean-Tech Scenario | 2028 | 9 | -35.5
Clean-Tech Scenario | 2028 | 6 | 48.8
Clean-Tech Scenario | 2028 | 8 | -23.6
Clean-Tech Scenario | 2028 | 1 | 45.1
Clean-Tech Scenario | 2028 | 2 | 46.7
Clean-Tech Scenario | 2028 | 6 | -20.4
Clean-Tech Scenario | 2028 | 8 | -41.8
Clean-Tech Scenario | 2028 | 3 | 28.1
Clean-Tech Scenario | 2028 | 9 | 38.1
Clean-Tech Scenario | 2028 | 3 | -37.4
Clean-Tech Scenario | 2028 | 6 | -8
Clean-Tech Scenario | 2028 | 8 | -16.9
Clean-Tech Scenario | 2028 | 6 | -10.2
Clean-Tech Scenario | 2028 | 4 | 20.3
Clean-Tech Scenario | 2028 | 4 | -16.6
Clean-Tech Scenario | 2028 | 5 | 15.5
Clean-Tech Scenario | 2028 | 5 | -16.6
Clean-Tech Scenario | 2028 | 2 | 19.7
Clean-Tech Scenario | 2028 | 6 | 23.7
Clean-Tech Scenario | 2028 | 4 | 30.9
Clean-Tech Scenario | 2028 | 6 | -38.9
Clean-Tech Scenario | 2028 | 6 | 41.9
Clean-Tech Scenario | 2028 | 3 | -34.2
Clean-Tech Scenario | 2028 | 7 | 25.6
Clean-Tech Scenario | 2028 | 7 | -21.3
Clean-Tech Scenario | 2028 | 3 | 45.7
Clean-Tech Scenario | 2028 | 2 | -37.3
Clean-Tech Scenario | 2028 | 3 | 35.6
Clean-Tech Scenario | 2028 | 1 | 52.4
Clean-Tech Scenario | 2028 | 16 | 60.8
Clean-Tech Scenario | 2028 | 2 | -46.7
Clean-Tech Scenario | 2028 | 7 | 33.6
Clean-Tech Scenario | 2028 | 23 | -42.3
Clean-Tech Scenario | 2028 | 7 | 61.1
Clean-Tech Scenario | 2028 | 10 | -69.9
Clean-Tech Scenario | 2028 | 1 | 50.7
Clean-Tech Scenario | 2028 | 6 | -41.1
Clean-Tech Scenario | 2028 | 9 | -36.1
Clean-Tech Scenario | 2028 | 3 | -55.1
Clean-Tech Scenario | 2028 | 5 | 37.6
Clean-Tech Scenario | 2028 | 3 | 52
Clean-Tech Scenario | 2028 | 7 | 26
Clean-Tech Scenario | 2028 | 5 | -23
Clean-Tech Scenario | 2028 | 2 | 53.6
Clean-Tech Scenario | 2028 | 10 | 36.9
Clean-Tech Scenario | 2028 | 1 | -35.7
Clean-Tech Scenario | 2028 | 6 | -15.9
Clean-Tech Scenario | 2028 | 1 | -53.3
Clean-Tech Scenario | 2028 | 6 | -50.2
Clean-Tech Scenario | 2028 | 7 | -38.2
Clean-Tech Scenario | 2028 | 5 | -7.2
Clean-Tech Scenario | 2028 | 10 | 17.6
Clean-Tech Scenario | 2028 | 12 | 16.8
Clean-Tech Scenario | 2028 | 15 | 67.9
Clean-Tech Scenario | 2028 | 1 | -39.1
Clean-Tech Scenario | 2028 | 20 | 72.3
Clean-Tech Scenario | 2028 | 1 | 57.6
Clean-Tech Scenario | 2028 | 10 | 16.1
Clean-Tech Scenario | 2028 | 7 | -23
Clean-Tech Scenario | 2028 | 2 | 44.8
Clean-Tech Scenario | 2028 | 5 | 12.2
Clean-Tech Scenario | 2028 | 14 | 41.1
Clean-Tech Scenario | 2028 | 4 | -31.5
Clean-Tech Scenario | 2028 | 11 | 22
Clean-Tech Scenario | 2028 | 5 | -41.8
Clean-Tech Scenario | 2028 | 7 | 41.5
Clean-Tech Scenario | 2028 | 6 | -33.4
Clean-Tech Scenario | 2028 | 3 | 41.3
Clean-Tech Scenario | 2028 | 4 | -44.4
Clean-Tech Scenario | 2028 | 9 | -55.3
Clean-Tech Scenario | 2028 | 9 | 85.6
Clean-Tech Scenario | 2028 | 18 | -52.5
Clean-Tech Scenario | 2028 | 13 | 40.7
Clean-Tech Scenario | 2028 | 2 | -43.7
Clean-Tech Scenario | 2028 | 3 | 59.8
Clean-Tech Scenario | 2028 | 9 | -57.9
Clean-Tech Scenario | 2028 | 7 | 73.6
Clean-Tech Scenario | 2028 | 9 | 55.6
Clean-Tech Scenario | 2028 | 1 | -39.3
Clean-Tech Scenario | 2028 | 3 | -48.2
Clean-Tech Scenario | 2028 | 3 | 80.4
Clean-Tech Scenario | 2028 | 5 | -8.9
Clean-Tech Scenario | 2028 | 3 | -35.5
Clean-Tech Scenario | 2028 | 9 | 28.5
Clean-Tech Scenario | 2028 | 12 | -58
Clean-Tech Scenario | 2028 | 6 | 53.4
Clean-Tech Scenario | 2028 | 4 | 21.6
Clean-Tech Scenario | 2028 | 9 | 30.7
Clean-Tech Scenario | 2028 | 10 | 21.4
Clean-Tech Scenario | 2028 | 16 | -20.8
Clean-Tech Scenario | 2028 | 8 | -30.7
Clean-Tech Scenario | 2028 | 2 | 25
Clean-Tech Scenario | 2028 | 7 | 12.6
Clean-Tech Scenario | 2028 | 4 | -27.9
Clean-Tech Scenario | 2028 | 9 | 52.3
Clean-Tech Scenario | 2028 | 6 | 24.1
Clean-Tech Scenario | 2028 | 10 | 58.5
Clean-Tech Scenario | 2028 | 12 | -49.6
Clean-Tech Scenario | 2028 | 4 | 10.3
Clean-Tech Scenario | 2028 | 1 | -67.3
Clean-Tech Scenario | 2028 | 4 | 22.7
Clean-Tech Scenario | 2028 | 14 | 25.7
Clean-Tech Scenario | 2028 | 10 | -45.1
Clean-Tech Scenario | 2028 | 14 | 75.1
Clean-Tech Scenario | 2028 | 6 | -9.4
Clean-Tech Scenario | 2028 | 7 | -39.6
Clean-Tech Scenario | 2028 | 6 | 7.2
Clean-Tech Scenario | 2028 | 3 | -38.8
Clean-Tech Scenario | 2028 | 3 | 47.6
Clean-Tech Scenario | 2028 | 5 | -96.7
Clean-Tech Scenario | 2028 | 13 | 35.2
Clean-Tech Scenario | 2028 | 9 | -47.5
Clean-Tech Scenario | 2028 | 13 | 44.1
Clean-Tech Scenario | 2028 | 7 | 17
Clean-Tech Scenario | 2028 | 15 | 32.6
Clean-Tech Scenario | 2028 | 17 | -39.5
Clean-Tech Scenario | 2028 | 9 | -28.5
Clean-Tech Scenario | 2028 | 11 | 35.3
Clean-Tech Scenario | 2028 | 41 | -64.5
Clean-Tech Scenario | 2028 | 6 | 23.5
Clean-Tech Scenario | 2028 | 6 | -28.6
Clean-Tech Scenario | 2028 | 4 | -39.5
Clean-Tech Scenario | 2028 | 7 | 80
Clean-Tech Scenario | 2028 | 7 | -48.6
Clean-Tech Scenario | 2028 | 12 | 29.6
Clean-Tech Scenario | 2028 | 17 | -42.2
Clean-Tech Scenario | 2028 | 3 | 4
Clean-Tech Scenario | 2028 | 3 | 50.8
Clean-Tech Scenario | 2028 | 6 | 32.3
Clean-Tech Scenario | 2028 | 6 | -31.6
Clean-Tech Scenario | 2028 | 7 | -24.7
Clean-Tech Scenario | 2028 | 12 | 45.9
Clean-Tech Scenario | 2028 | 5 | 14.2
Clean-Tech Scenario | 2028 | 7 | -19.4
Clean-Tech Scenario | 2028 | 1 | -59.9
Clean-Tech Scenario | 2028 | 1 | 54.2
Clean-Tech Scenario | 2028 | 7 | 36.2
Clean-Tech Scenario | 2028 | 13 | -82.5
Clean-Tech Scenario | 2028 | 10 | 39.2
Clean-Tech Scenario | 2028 | 14 | -17.4
Clean-Tech Scenario | 2028 | 7 | -5
Clean-Tech Scenario | 2028 | 14 | 13.6
Clean-Tech Scenario | 2028 | 5 | 6.4
Clean-Tech Scenario | 2028 | 24 | -31
Clean-Tech Scenario | 2028 | 21 | 35.3
Clean-Tech Scenario | 2028 | 8 | 3.9
Clean-Tech Scenario | 2028 | 5 | -4.6
Clean-Tech Scenario | 2028 | 9 | -23.7
Clean-Tech Scenario | 2028 | 12 | -15.9
Clean-Tech Scenario | 2028 | 8 | 33.2
Clean-Tech Scenario | 2028 | 11 | -42.9
Clean-Tech Scenario | 2028 | 17 | 28
Clean-Tech Scenario | 2028 | 13 | 35.5
Clean-Tech Scenario | 2028 | 7 | 15.2
Clean-Tech Scenario | 2028 | 12 | -54.4
Clean-Tech Scenario | 2028 | 1 | -37
Clean-Tech Scenario | 2028 | 6 | 36
Clean-Tech Scenario | 2028 | 7 | -36.2
Clean-Tech Scenario | 2028 | 2 | 47.1
Clean-Tech Scenario | 2028 | 10 | 68
Clean-Tech Scenario | 2028 | 5 | -35.7
Clean-Tech Scenario | 2028 | 1 | 50.2
Clean-Tech Scenario | 2028 | 14 | -93.6
Clean-Tech Scenario | 2028 | 10 | 72.1
Clean-Tech Scenario | 2028 | 4 | 53.5
Clean-Tech Scenario | 2028 | 26 | -62.2
Clean-Tech Scenario | 2028 | 7 | -22
Clean-Tech Scenario | 2028 | 5 | 25.7
Clean-Tech Scenario | 2028 | 5 | 23.5
Clean-Tech Scenario | 2028 | 20 | -49.2
Clean-Tech Scenario | 2028 | 16 | -33.9
Clean-Tech Scenario | 2028 | 16 | -65.5
Clean-Tech Scenario | 2028 | 4 | 31.3
Clean-Tech Scenario | 2028 | 10 | -26
Clean-Tech Scenario | 2028 | 4 | -28.4
Clean-Tech Scenario | 2028 | 16 | 30.6
Clean-Tech Scenario | 2028 | 7 | 20.2
Clean-Tech Scenario | 2028 | 19 | -154.8
Clean-Tech Scenario | 2028 | 12 | 47.2
Clean-Tech Scenario | 2028 | 6 | -8.6
Clean-Tech Scenario | 2028 | 19 | 94.8
Clean-Tech Scenario | 2028 | 13 | 17.2
Clean-Tech Scenario | 2028 | 3 | -0.7
Clean-Tech Scenario | 2028 | 17 | -154.2
Clean-Tech Scenario | 2028 | 15 | 85.9
Clean-Tech Scenario | 2028 | 7 | -32.7
Clean-Tech Scenario | 2028 | 4 | 4.7
Clean-Tech Scenario | 2028 | 1 | -48
Clean-Tech Scenario | 2028 | 10 | 38.4
Clean-Tech Scenario | 2028 | 7 | -32.3
Clean-Tech Scenario | 2028 | 14 | -24.3
Clean-Tech Scenario | 2028 | 2 | 46.5
Clean-Tech Scenario | 2028 | 11 | 37.9
Clean-Tech Scenario | 2028 | 7 | -21
Clean-Tech Scenario | 2028 | 30 | 41.7
Clean-Tech Scenario | 2028 | 12 | -61.8
Clean-Tech Scenario | 2028 | 22 | 66.9
Clean-Tech Scenario | 2028 | 10 | -70.3
Clean-Tech Scenario | 2028 | 23 | 108.6
Clean-Tech Scenario | 2028 | 10 | 64.7
Clean-Tech Scenario | 2028 | 5 | -41.1
Clean-Tech Scenario | 2028 | 6 | 33.7
Clean-Tech Scenario | 2028 | 13 | -31.8
Clean-Tech Scenario | 2028 | 4 | 50.4
Clean-Tech Scenario | 2028 | 24 | -59.2
Clean-Tech Scenario | 2028 | 4 | 35.1
Clean-Tech Scenario | 2028 | 9 | -64.5
Clean-Tech Scenario | 2028 | 7 | 1.7
Clean-Tech Scenario | 2028 | 15 | -39
Clean-Tech Scenario | 2028 | 18 | 93.6
Clean-Tech Scenario | 2028 | 9 | -143.8
Clean-Tech Scenario | 2028 | 3 | -31.8
Clean-Tech Scenario | 2028 | 9 | -43.4
Clean-Tech Scenario | 2028 | 11 | -34.7
Clean-Tech Scenario | 2028 | 8 | 27
Clean-Tech Scenario | 2028 | 13 | -46.5
Clean-Tech Scenario | 2028 | 5 | 32.3
Clean-Tech Scenario | 2028 | 10 | 17.2
Clean-Tech Scenario | 2028 | 13 | -60.9
Clean-Tech Scenario | 2028 | 20 | 52.5
Clean-Tech Scenario | 2028 | 10 | -25.8
Clean-Tech Scenario | 2028 | 3 | -41
Clean-Tech Scenario | 2028 | 5 | -5.3
Clean-Tech Scenario | 2028 | 24 | -105.1
Clean-Tech Scenario | 2028 | 10 | 34.1
Clean-Tech Scenario | 2028 | 5 | 19.6
Clean-Tech Scenario | 2028 | 33 | -51.7
Clean-Tech Scenario | 2028 | 10 | 54.3
Clean-Tech Scenario | 2028 | 9 | -35.4
Clean-Tech Scenario | 2028 | 20 | 33.6
Clean-Tech Scenario | 2028 | 15 | -32.5
Clean-Tech Scenario | 2028 | 5 | -6.7
Clean-Tech Scenario | 2028 | 17 | -9.4
Clean-Tech Scenario | 2028 | 8 | 70.9
Clean-Tech Scenario | 2028 | 12 | -62.5
Clean-Tech Scenario | 2028 | 9 | 66.4
Clean-Tech Scenario | 2028 | 8 | -25.1
Clean-Tech Scenario | 2028 | 8 | 68.4
Clean-Tech Scenario | 2028 | 10 | -26.9
Clean-Tech Scenario | 2028 | 9 | 79.7
Clean-Tech Scenario | 2028 | 9 | -39.9
Clean-Tech Scenario | 2028 | 13 | 100.8
Clean-Tech Scenario | 2028 | 9 | -12.3
Clean-Tech Scenario | 2028 | 5 | -12.4
Clean-Tech Scenario | 2028 | 12 | 51.1
Clean-Tech Scenario | 2028 | 8 | -29.3
Clean-Tech Scenario | 2028 | 5 | 32.6
Clean-Tech Scenario | 2028 | 5 | 36.1
Clean-Tech Scenario | 2028 | 8 | 33.8
Clean-Tech Scenario | 2028 | 20 | 50.9
Clean-Tech Scenario | 2028 | 13 | 63
Clean-Tech Scenario | 2028 | 11 | -43.7
Clean-Tech Scenario | 2028 | 8 | 12
Clean-Tech Scenario | 2028 | 4 | 24.8
Clean-Tech Scenario | 2028 | 7 | 40.7
Clean-Tech Scenario | 2028 | 16 | -139.3
Clean-Tech Scenario | 2028 | 5 | 51.6
Clean-Tech Scenario | 2028 | 3 | 65.4
Clean-Tech Scenario | 2028 | 11 | 26.7
Clean-Tech Scenario | 2028 | 20 | -132.2
Clean-Tech Scenario | 2028 | 3 | 40.3
Clean-Tech Scenario | 2028 | 1 | 58
Clean-Tech Scenario | 2028 | 7 | 43
Clean-Tech Scenario | 2028 | 1 | 62.9
Clean-Tech Scenario | 2028 | 10 | -52.7
Clean-Tech Scenario | 2028 | 2 | -27.3
Clean-Tech Scenario | 2028 | 7 | -27.6
Clean-Tech Scenario | 2028 | 23 | 32.1
Clean-Tech Scenario | 2028 | 12 | 83.1
Clean-Tech Scenario | 2028 | 10 | -33.2
Clean-Tech Scenario | 2028 | 4 | 9.8
Clean-Tech Scenario | 2028 | 2 | -45.2
Clean-Tech Scenario | 2028 | 9 | -35.9
Clean-Tech Scenario | 2028 | 10 | -40
Clean-Tech Scenario | 2028 | 9 | 52.9
Clean-Tech Scenario | 2028 | 12 | 37
Clean-Tech Scenario | 2028 | 7 | -59.6
Clean-Tech Scenario | 2028 | 7 | 14
Clean-Tech Scenario | 2028 | 5 | -33.8
Clean-Tech Scenario | 2028 | 11 | -54.6
Clean-Tech Scenario | 2028 | 8 | 56.1
Clean-Tech Scenario | 2028 | 5 | 41.4
Clean-Tech Scenario | 2028 | 2 | 65
Clean-Tech Scenario | 2028 | 6 | 17.5
Clean-Tech Scenario | 2028 | 49 | -117.2
Clean-Tech Scenario | 2028 | 7 | 59.4
Clean-Tech Scenario | 2028 | 5 | 22.6
Clean-Tech Scenario | 2028 | 8 | 26.3
Clean-Tech Scenario | 2028 | 7 | -29
Clean-Tech Scenario | 2028 | 10 | -29.2
Clean-Tech Scenario | 2028 | 8 | 30.7
Clean-Tech Scenario | 2028 | 18 | -17
Clean-Tech Scenario | 2028 | 18 | -71.3
Clean-Tech Scenario | 2028 | 7 | 16.2
Clean-Tech Scenario | 2028 | 4 | -15.8
Clean-Tech Scenario | 2028 | 7 | 25.2
Clean-Tech Scenario | 2028 | 25 | -58.9
Clean-Tech Scenario | 2028 | 5 | 1.3
Clean-Tech Scenario | 2028 | 18 | 36.5
Clean-Tech Scenario | 2028 | 12 | -50.8
Clean-Tech Scenario | 2028 | 5 | 32.5
Clean-Tech Scenario | 2028 | 14 | 36.8
Clean-Tech Scenario | 2028 | 7 | 23.8
Clean-Tech Scenario | 2028 | 7 | -27.2
Clean-Tech Scenario | 2028 | 2 | 63.8
Clean-Tech Scenario | 2028 | 6 | 54.7
Clean-Tech Scenario | 2028 | 5 | 63.8
Clean-Tech Scenario | 2028 | 2 | -49
Clean-Tech Scenario | 2028 | 6 | 36.9
Clean-Tech Scenario | 2028 | 2 | 41.4
Clean-Tech Scenario | 2028 | 6 | 54.2
Clean-Tech Scenario | 2028 | 5 | -20.2
Clean-Tech Scenario | 2028 | 9 | -42.1
Clean-Tech Scenario | 2028 | 3 | 0.4
Clean-Tech Scenario | 2028 | 2 | -32.4
Clean-Tech Scenario | 2028 | 2 | 28.9
Clean-Tech Scenario | 2028 | 7 | -22.1
Clean-Tech Scenario | 2028 | 7 | -40.9
Clean-Tech Scenario | 2028 | 4 | 56.2
Clean-Tech Scenario | 2028 | 6 | -45
Clean-Tech Scenario | 2028 | 4 | 59.9
Clean-Tech Scenario | 2028 | 4 | -54.2
Clean-Tech Scenario | 2028 | 6 | 61.9
Clean-Tech Scenario | 2028 | 2 | 43.3
Clean-Tech Scenario | 2028 | 11 | -94.5
Clean-Tech Scenario | 2028 | 15 | 54.4
Clean-Tech Scenario | 2028 | 5 | 71.2
Clean-Tech Scenario | 2028 | 3 | -55.5
Clean-Tech Scenario | 2028 | 9 | -31.8
Clean-Tech Scenario | 2028 | 2 | -53.3
Clean-Tech Scenario | 2028 | 6 | -94.6
Clean-Tech Scenario | 2028 | 6 | 55.9
Clean-Tech Scenario | 2028 | 14 | -108.9
Clean-Tech Scenario | 2028 | 5 | 64.6
Clean-Tech Scenario | 2028 | 12 | -100.7
Clean-Tech Scenario | 2028 | 29 | -133.4
Clean-Tech Scenario | 2028 | 8 | -5.8
Clean-Tech Scenario | 2028 | 5 | -10.8
Clean-Tech Scenario | 2028 | 9 | -30.9
Clean-Tech Scenario | 2028 | 8 | 53.1
Clean-Tech Scenario | 2028 | 6 | -10.3
Clean-Tech Scenario | 2028 | 3 | -25.5
Clean-Tech Scenario | 2028 | 4 | 35.3
Clean-Tech Scenario | 2028 | 12 | -46.3
Clean-Tech Scenario | 2028 | 5 | 22.1
Clean-Tech Scenario | 2028 | 19 | -129.9
Clean-Tech Scenario | 2028 | 15 | 53.7
Clean-Tech Scenario | 2028 | 17 | 34
Clean-Tech Scenario | 2028 | 9 | 25.1
Clean-Tech Scenario | 2028 | 10 | -42.6
Clean-Tech Scenario | 2028 | 10 | -68.7
Clean-Tech Scenario | 2028 | 4 | 8.3
Clean-Tech Scenario | 2028 | 6 | -3.9
Clean-Tech Scenario | 2028 | 11 | 24.3
Clean-Tech Scenario | 2028 | 11 | 13.8
Clean-Tech Scenario | 2028 | 20 | -31.8
Clean-Tech Scenario | 2028 | 5 | -11.6
Clean-Tech Scenario | 2028 | 9 | -12.5
Clean-Tech Scenario | 2028 | 19 | 39.6
Clean-Tech Scenario | 2028 | 23 | -63.4
Clean-Tech Scenario | 2028 | 9 | -14.9
Clean-Tech Scenario | 2028 | 4 | 53.1
Clean-Tech Scenario | 2028 | 14 | 34.7
Clean-Tech Scenario | 2028 | 7 | -24.9
Clean-Tech Scenario | 2028 | 4 | 56.4
Clean-Tech Scenario | 2028 | 8 | -33.9
Clean-Tech Scenario | 2028 | 16 | 51.5
Clean-Tech Scenario | 2028 | 8 | -27.1
Clean-Tech Scenario | 2028 | 13 | 20.5
Clean-Tech Scenario | 2028 | 8 | 43.2
Clean-Tech Scenario | 2028 | 5 | 33.5
Clean-Tech Scenario | 2028 | 5 | 34.9
Clean-Tech Scenario | 2028 | 2 | -37.5
Clean-Tech Scenario | 2028 | 12 | 69
Clean-Tech Scenario | 2028 | 10 | -64
Clean-Tech Scenario | 2028 | 9 | 79.9
Clean-Tech Scenario | 2028 | 4 | -56.1
Clean-Tech Scenario | 2028 | 15 | 33.9
Clean-Tech Scenario | 2028 | 9 | -29.7
Clean-Tech Scenario | 2028 | 13 | 28.9
Clean-Tech Scenario | 2028 | 8 | 43.6
Clean-Tech Scenario | 2028 | 54 | 62.5
Clean-Tech Scenario | 2028 | 14 | -82.6
Clean-Tech Scenario | 2028 | 5 | -54.2
Clean-Tech Scenario | 2028 | 3 | -28.8
Clean-Tech Scenario | 2028 | 13 | 92.7
Clean-Tech Scenario | 2028 | 7 | -72.8
Clean-Tech Scenario | 2028 | 8 | 33.4
Clean-Tech Scenario | 2028 | 19 | -52.9
Clean-Tech Scenario | 2028 | 24 | 66
Clean-Tech Scenario | 2028 | 18 | -52.6
Clean-Tech Scenario | 2028 | 5 | -3.9
Clean-Tech Scenario | 2028 | 10 | -88.1
Clean-Tech Scenario | 2028 | 5 | 44.8
Clean-Tech Scenario | 2028 | 2 | -64.9
Clean-Tech Scenario | 2028 | 17 | -33
Clean-Tech Scenario | 2028 | 4 | 64.3
Clean-Tech Scenario | 2028 | 9 | -24.2
Clean-Tech Scenario | 2028 | 1 | 68.6
Clean-Tech Scenario | 2028 | 8 | 56
Clean-Tech Scenario | 2028 | 4 | -16.4
Clean-Tech Scenario | 2028 | 5 | 6.3
Clean-Tech Scenario | 2028 | 7 | 12.1
Clean-Tech Scenario | 2028 | 14 | -21.3
Clean-Tech Scenario | 2028 | 14 | 34.6
Clean-Tech Scenario | 2028 | 9 | 11.9
Clean-Tech Scenario | 2028 | 14 | 28.8
Clean-Tech Scenario | 2028 | 32 | -49.4
Clean-Tech Scenario | 2028 | 6 | -25.6
Clean-Tech Scenario | 2028 | 7 | 28.7
Clean-Tech Scenario | 2028 | 8 | -19.6
Clean-Tech Scenario | 2028 | 9 | -23.2
Clean-Tech Scenario | 2028 | 25 | 39
Clean-Tech Scenario | 2028 | 12 | 32.1
Clean-Tech Scenario | 2028 | 9 | -11.7
Clean-Tech Scenario | 2028 | 8 | -28.9
Clean-Tech Scenario | 2028 | 33 | 39.2
Clean-Tech Scenario | 2028 | 23 | 31
Clean-Tech Scenario | 2028 | 2 | -47.7
Clean-Tech Scenario | 2028 | 8 | 16.3
Clean-Tech Scenario | 2028 | 12 | -68.3
Clean-Tech Scenario | 2028 | 28 | 57.7
Clean-Tech Scenario | 2028 | 15 | 41.6
Clean-Tech Scenario | 2028 | 5 | -31.8
Clean-Tech Scenario | 2028 | 27 | 56.3
Clean-Tech Scenario | 2028 | 17 | 46.5
Clean-Tech Scenario | 2028 | 9 | 89.4
Clean-Tech Scenario | 2028 | 18 | -32.6
Clean-Tech Scenario | 2028 | 6 | -2.6
Clean-Tech Scenario | 2028 | 7 | -13.4
Clean-Tech Scenario | 2028 | 15 | -49.9
Clean-Tech Scenario | 2028 | 2 | 57
Clean-Tech Scenario | 2028 | 9 | -53.4
Clean-Tech Scenario | 2028 | 2 | -36.6
Clean-Tech Scenario | 2028 | 8 | 60.6
Clean-Tech Scenario | 2028 | 6 | -24.2
Clean-Tech Scenario | 2028 | 6 | -44.4
Clean-Tech Scenario | 2028 | 7 | 21.4
Clean-Tech Scenario | 2028 | 4 | -0.4
Clean-Tech Scenario | 2028 | 13 | -38.5
Clean-Tech Scenario | 2028 | 9 | -25
Clean-Tech Scenario | 2028 | 14 | 65.7
Clean-Tech Scenario | 2028 | 5 | -1.3
Clean-Tech Scenario | 2028 | 6 | -20.1
Clean-Tech Scenario | 2028 | 23 | 33.8
Clean-Tech Scenario | 2028 | 15 | -53
Clean-Tech Scenario | 2028 | 5 | 39.2
Clean-Tech Scenario | 2028 | 17 | 43
Clean-Tech Scenario | 2028 | 2 | -36
Clean-Tech Scenario | 2028 | 6 | 36.6
Clean-Tech Scenario | 2028 | 5 | 36.7
Clean-Tech Scenario | 2028 | 21 | 107.7
Clean-Tech Scenario | 2028 | 5 | -8.8
Clean-Tech Scenario | 2028 | 6 | -19.7
Clean-Tech Scenario | 2028 | 3 | -35.2
Clean-Tech Scenario | 2028 | 26 | -123.8
Clean-Tech Scenario | 2028 | 13 | 122.8
Clean-Tech Scenario | 2028 | 9 | -54.6
Clean-Tech Scenario | 2028 | 23 | -201.3
Clean-Tech Scenario | 2028 | 6 | 80.6
Clean-Tech Scenario | 2028 | 16 | 52.9
Clean-Tech Scenario | 2028 | 6 | -65
Clean-Tech Scenario | 2028 | 12 | 93.5
Clean-Tech Scenario | 2028 | 14 | -64.5
Clean-Tech Scenario | 2028 | 1 | 43.5
Clean-Tech Scenario | 2028 | 4 | -32.9
Clean-Tech Scenario | 2028 | 6 | -47.1
Clean-Tech Scenario | 2028 | 14 | -93.2
Clean-Tech Scenario | 2028 | 7 | 6.9
Clean-Tech Scenario | 2028 | 18 | -52.3
Clean-Tech Scenario | 2028 | 6 | 8.9
Clean-Tech Scenario | 2028 | 12 | -105.4
Clean-Tech Scenario | 2028 | 9 | 36.8
Clean-Tech Scenario | 2028 | 11 | -50.2
Clean-Tech Scenario | 2028 | 5 | 30.5
Clean-Tech Scenario | 2028 | 3 | -29
Clean-Tech Scenario | 2028 | 6 | -6.8
Clean-Tech Scenario | 2028 | 4 | 57.1
Clean-Tech Scenario | 2028 | 3 | 44.6
Clean-Tech Scenario | 2028 | 6 | -24.6
Clean-Tech Scenario | 2028 | 8 | -36.7
Clean-Tech Scenario | 2028 | 7 | 50.3
Clean-Tech Scenario | 2028 | 59 | -86.5
Clean-Tech Scenario | 2028 | 5 | -35
Clean-Tech Scenario | 2028 | 9 | -41
Clean-Tech Scenario | 2028 | 13 | 67.1
Clean-Tech Scenario | 2028 | 3 | 53
Clean-Tech Scenario | 2028 | 7 | -24.2
Clean-Tech Scenario | 2028 | 1 | 53.7
Clean-Tech Scenario | 2028 | 3 | -22.5
Clean-Tech Scenario | 2028 | 5 | 30.4
Clean-Tech Scenario | 2028 | 1 | 60.9
Clean-Tech Scenario | 2028 | 6 | -43.9
Clean-Tech Scenario | 2028 | 2 | -41.2
Clean-Tech Scenario | 2028 | 12 | 39.6
Clean-Tech Scenario | 2028 | 4 | -69.2
Clean-Tech Scenario | 2028 | 10 | 53.3
Clean-Tech Scenario | 2028 | 10 | -57.2
Clean-Tech Scenario | 2028 | 12 | 59.8
Clean-Tech Scenario | 2028 | 7 | -32
Clean-Tech Scenario | 2028 | 6 | -10.7
Clean-Tech Scenario | 2028 | 8 | 45.5
Clean-Tech Scenario | 2028 | 12 | 65.8
Clean-Tech Scenario | 2028 | 7 | -41.3
Clean-Tech Scenario | 2028 | 7 | 57.8
Clean-Tech Scenario | 2028 | 1 | -73.7
Clean-Tech Scenario | 2028 | 10 | -39.4
Clean-Tech Scenario | 2028 | 15 | -29.1
Clean-Tech Scenario | 2028 | 10 | 73
Clean-Tech Scenario | 2028 | 12 | -58.7
Clean-Tech Scenario | 2028 | 11 | 49.7
Clean-Tech Scenario | 2028 | 5 | -30.1
Clean-Tech Scenario | 2028 | 10 | -72.6
Clean-Tech Scenario | 2028 | 19 | 45.1
Clean-Tech Scenario | 2028 | 3 | 53.8
Clean-Tech Scenario | 2028 | 5 | -6.4
Clean-Tech Scenario | 2028 | 21 | -32
Clean-Tech Scenario | 2028 | 7 | 9.3
Clean-Tech Scenario | 2028 | 14 | -33.7
Clean-Tech Scenario | 2028 | 6 | -12.3
Clean-Tech Scenario | 2028 | 11 | -16.2
Clean-Tech Scenario | 2028 | 4 | -44.2
Clean-Tech Scenario | 2028 | 9 | 55
Clean-Tech Scenario | 2028 | 7 | -22.6
Clean-Tech Scenario | 2028 | 2 | -40.8
Clean-Tech Scenario | 2028 | 5 | 32.7
Clean-Tech Scenario | 2028 | 2 | 31.1
Clean-Tech Scenario | 2028 | 24 | 34.8
Clean-Tech Scenario | 2028 | 3 | 42.9
Clean-Tech Scenario | 2028 | 15 | 55.2
Clean-Tech Scenario | 2028 | 13 | -107.4
Clean-Tech Scenario | 2028 | 16 | 73.4
Clean-Tech Scenario | 2028 | 11 | 30.8
Clean-Tech Scenario | 2028 | 9 | -43.7
Clean-Tech Scenario | 2028 | 4 | -6.5
Clean-Tech Scenario | 2028 | 4 | 26.1
Clean-Tech Scenario | 2028 | 23 | -109.9
Clean-Tech Scenario | 2028 | 17 | 53.1
Clean-Tech Scenario | 2028 | 17 | -101.6
Clean-Tech Scenario | 2028 | 14 | 184.2
Clean-Tech Scenario | 2028 | 8 | -28.3
Clean-Tech Scenario | 2028 | 5 | -31
Clean-Tech Scenario | 2028 | 9 | 81.8
Clean-Tech Scenario | 2028 | 3 | -55.2
Clean-Tech Scenario | 2028 | 12 | -59.9
Clean-Tech Scenario | 2028 | 11 | -39.8
Clean-Tech Scenario | 2028 | 4 | 47.6
Clean-Tech Scenario | 2028 | 4 | 19.8
Clean-Tech Scenario | 2028 | 7 | -36.7
Clean-Tech Scenario | 2028 | 5 | 49.5
Clean-Tech Scenario | 2028 | 9 | -42.4
Clean-Tech Scenario | 2028 | 9 | 46.4
Clean-Tech Scenario | 2028 | 1 | -47.2
Clean-Tech Scenario | 2028 | 8 | -29.6
Clean-Tech Scenario | 2028 | 4 | 28.7
Clean-Tech Scenario | 2028 | 14 | 31.2
Clean-Tech Scenario | 2028 | 24 | -32.8
Clean-Tech Scenario | 2028 | 5 | 27.7
Clean-Tech Scenario | 2028 | 3 | -43.6
Clean-Tech Scenario | 2028 | 6 | 42.9
Clean-Tech Scenario | 2028 | 16 | -53.9
Clean-Tech Scenario | 2028 | 6 | 8
Clean-Tech Scenario | 2028 | 10 | -37.7
Clean-Tech Scenario | 2028 | 8 | 17.5
Clean-Tech Scenario | 2028 | 10 | -59.1
Clean-Tech Scenario | 2028 | 9 | -7.8
Clean-Tech Scenario | 2028 | 4 | -6.4
Clean-Tech Scenario | 2028 | 13 | 14.5
Clean-Tech Scenario | 2028 | 5 | -4.5
Clean-Tech Scenario | 2028 | 13 | -31
Clean-Tech Scenario | 2028 | 12 | 60.5
Clean-Tech Scenario | 2028 | 15 | -43
Clean-Tech Scenario | 2028 | 15 | 53.5
Clean-Tech Scenario | 2028 | 5 | 13.4
Clean-Tech Scenario | 2028 | 19 | -64
Clean-Tech Scenario | 2028 | 7 | 21.5
Clean-Tech Scenario | 2028 | 4 | 29.3
Clean-Tech Scenario | 2028 | 12 | -79.7
Clean-Tech Scenario | 2028 | 12 | 81.1
Clean-Tech Scenario | 2028 | 5 | -64
Clean-Tech Scenario | 2028 | 11 | 62.1
Clean-Tech Scenario | 2028 | 8 | -77.5
Clean-Tech Scenario | 2028 | 17 | -54.3
Clean-Tech Scenario | 2028 | 16 | -57
Clean-Tech Scenario | 2028 | 4 | 31.8
Clean-Tech Scenario | 2028 | 12 | -103.3
Clean-Tech Scenario | 2028 | 22 | 138.9
Clean-Tech Scenario | 2028 | 8 | -100.5
Clean-Tech Scenario | 2028 | 8 | 124.2
Clean-Tech Scenario | 2028 | 8 | -96.2
Clean-Tech Scenario | 2028 | 9 | 61.3
Clean-Tech Scenario | 2028 | 13 | 27.2
Clean-Tech Scenario | 2028 | 15 | -81.9
Clean-Tech Scenario | 2028 | 11 | 37
Clean-Tech Scenario | 2028 | 6 | -53.1
Clean-Tech Scenario | 2028 | 20 | 65.7
Clean-Tech Scenario | 2028 | 2 | -53.9
Clean-Tech Scenario | 2028 | 7 | 39.4
Clean-Tech Scenario | 2028 | 3 | 48.2
Clean-Tech Scenario | 2028 | 4 | 44.8
Clean-Tech Scenario | 2028 | 15 | -65.9
Clean-Tech Scenario | 2028 | 6 | 67.6
Clean-Tech Scenario | 2028 | 6 | 35.6
Clean-Tech Scenario | 2028 | 22 | -63.5
Clean-Tech Scenario | 2028 | 11 | 44.2
Clean-Tech Scenario | 2028 | 12 | 39.4
Clean-Tech Scenario | 2028 | 19 | -57.2
Clean-Tech Scenario | 2028 | 8 | -21.1
Clean-Tech Scenario | 2028 | 22 | -127.4
Clean-Tech Scenario | 2028 | 8 | 40.3
Clean-Tech Scenario | 2028 | 5 | -9.1
Clean-Tech Scenario | 2028 | 4 | -25.7
Clean-Tech Scenario | 2028 | 9 | -52.3
Clean-Tech Scenario | 2028 | 1 | -34.8
Clean-Tech Scenario | 2028 | 4 | -40.2
Clean-Tech Scenario | 2028 | 7 | -14.9
Clean-Tech Scenario | 2028 | 1 | 46.6
Clean-Tech Scenario | 2028 | 4 | -18
Clean-Tech Scenario | 2028 | 6 | 51.2
Clean-Tech Scenario | 2028 | 15 | -47.5
Clean-Tech Scenario | 2028 | 12 | -16.2
Clean-Tech Scenario | 2028 | 6 | 35
Clean-Tech Scenario | 2028 | 4 | 44.3
Clean-Tech Scenario | 2028 | 5 | -38.5
Clean-Tech Scenario | 2028 | 9 | 24
Clean-Tech Scenario | 2028 | 7 | -33
Clean-Tech Scenario | 2028 | 1 | -49.2
Clean-Tech Scenario | 2028 | 4 | -25.2
Clean-Tech Scenario | 2028 | 17 | -28.7
Clean-Tech Scenario | 2028 | 10 | 59.6
Clean-Tech Scenario | 2028 | 10 | -90.5
Clean-Tech Scenario | 2028 | 8 | 45.6
Clean-Tech Scenario | 2028 | 6 | -31.7
Clean-Tech Scenario | 2028 | 6 | -34.8
Clean-Tech Scenario | 2028 | 3 | -31
Clean-Tech Scenario | 2028 | 19 | 57.4
Clean-Tech Scenario | 2028 | 14 | -73.9
Clean-Tech Scenario | 2028 | 4 | 48.5
Clean-Tech Scenario | 2028 | 11 | 93.8
Clean-Tech Scenario | 2028 | 9 | -51.2
Clean-Tech Scenario | 2028 | 9 | -30.5
Clean-Tech Scenario | 2028 | 9 | -9.5
Clean-Tech Scenario | 2028 | 1 | -40.7
Clean-Tech Scenario | 2028 | 1 | 43.8
Clean-Tech Scenario | 2028 | 10 | 34.5
Clean-Tech Scenario | 2028 | 7 | -21.1
Clean-Tech Scenario | 2028 | 8 | -13.9
Clean-Tech Scenario | 2028 | 5 | -11.4
Clean-Tech Scenario | 2028 | 5 | -7.9
Clean-Tech Scenario | 2028 | 6 | -17
Clean-Tech Scenario | 2028 | 17 | 29.6
Clean-Tech Scenario | 2028 | 3 | 39.5
Clean-Tech Scenario | 2028 | 9 | 13.3
Clean-Tech Scenario | 2028 | 19 | 62.6
Clean-Tech Scenario | 2028 | 8 | -34.6
Clean-Tech Scenario | 2028 | 4 | 2.1
Clean-Tech Scenario | 2028 | 2 | -36.7
Clean-Tech Scenario | 2028 | 11 | -15.4
Clean-Tech Scenario | 2028 | 8 | -76.7
Clean-Tech Scenario | 2028 | 9 | 14.6
Clean-Tech Scenario | 2028 | 7 | -9.5
Clean-Tech Scenario | 2028 | 6 | 8.1
Clean-Tech Scenario | 2028 | 14 | 23.1
Clean-Tech Scenario | 2028 | 2 | 52.7
Clean-Tech Scenario | 2028 | 50 | -81.3
Clean-Tech Scenario | 2028 | 6 | -12.9
Clean-Tech Scenario | 2028 | 9 | -48.5
Clean-Tech Scenario | 2028 | 7 | 4.8
Clean-Tech Scenario | 2028 | 7 | -35.7
Clean-Tech Scenario | 2028 | 6 | 31.4
Clean-Tech Scenario | 2028 | 2 | 34.1
Clean-Tech Scenario | 2028 | 6 | 25.9
Clean-Tech Scenario | 2028 | 8 | 41.1
Clean-Tech Scenario | 2028 | 13 | -60.5
Clean-Tech Scenario | 2028 | 9 | 47.6
Clean-Tech Scenario | 2028 | 10 | 33
Clean-Tech Scenario | 2028 | 5 | 22.8
Clean-Tech Scenario | 2028 | 2 | 39.6
Clean-Tech Scenario | 2028 | 3 | 58
Clean-Tech Scenario | 2028 | 9 | -37.5
Clean-Tech Scenario | 2028 | 5 | 43
Clean-Tech Scenario | 2028 | 14 | 20.4
Clean-Tech Scenario | 2028 | 7 | 43.9
Clean-Tech Scenario | 2028 | 3 | 46
Clean-Tech Scenario | 2028 | 4 | 23.6
Clean-Tech Scenario | 2028 | 7 | 17.2
Clean-Tech Scenario | 2028 | 8 | 19.6
Clean-Tech Scenario | 2028 | 2 | -43.1
Clean-Tech Scenario | 2028 | 10 | 64.9
Clean-Tech Scenario | 2028 | 6 | 28.7
Clean-Tech Scenario | 2028 | 3 | -26
Clean-Tech Scenario | 2028 | 6 | -25.4
Clean-Tech Scenario | 2028 | 15 | -105.8
Clean-Tech Scenario | 2028 | 17 | 75.9
Clean-Tech Scenario | 2028 | 14 | -45.7
Clean-Tech Scenario | 2028 | 9 | 80.9
Clean-Tech Scenario | 2028 | 9 | -77.2
Clean-Tech Scenario | 2028 | 9 | 50
Clean-Tech Scenario | 2028 | 1 | -52
Clean-Tech Scenario | 2028 | 3 | 56.2
Clean-Tech Scenario | 2028 | 11 | 36.3
Clean-Tech Scenario | 2028 | 9 | -52.9
Clean-Tech Scenario | 2028 | 4 | 66.3
Clean-Tech Scenario | 2028 | 5 | -33.4
Clean-Tech Scenario | 2028 | 5 | 38.1
Clean-Tech Scenario | 2028 | 9 | 86.6
Clean-Tech Scenario | 2028 | 8 | -45.2
Clean-Tech Scenario | 2028 | 4 | -40.1
Clean-Tech Scenario | 2028 | 5 | -38.2
Clean-Tech Scenario | 2028 | 13 | 13.2
Clean-Tech Scenario | 2028 | 8 | 22.1
Clean-Tech Scenario | 2028 | 3 | -45.1
Clean-Tech Scenario | 2028 | 3 | -47.5
Clean-Tech Scenario | 2028 | 1 | -55
Clean-Tech Scenario | 2028 | 2 | 45.8
Clean-Tech Scenario | 2028 | 2 | -37.7
Clean-Tech Scenario | 2028 | 9 | -19.9
Clean-Tech Scenario | 2028 | 8 | -30
Clean-Tech Scenario | 2028 | 2 | 70.5
Clean-Tech Scenario | 2028 | 3 | 66.3
Clean-Tech Scenario | 2028 | 2 | 33.2
Clean-Tech Scenario | 2028 | 9 | -21.8
Clean-Tech Scenario | 2028 | 10 | 27.8
Clean-Tech Scenario | 2028 | 6 | -10.4
Clean-Tech Scenario | 2028 | 9 | -24.9
Clean-Tech Scenario | 2028 | 13 | -76.7
Clean-Tech Scenario | 2028 | 12 | -14.5
Clean-Tech Scenario | 2028 | 9 | 24.2
Clean-Tech Scenario | 2028 | 6 | 36.7
Clean-Tech Scenario | 2028 | 5 | -17.6
Clean-Tech Scenario | 2028 | 10 | 37
Clean-Tech Scenario | 2028 | 4 | 36.4
Clean-Tech Scenario | 2028 | 13 | 82.5
Clean-Tech Scenario | 2028 | 4 | -61.1
Clean-Tech Scenario | 2028 | 13 | -41.8
Clean-Tech Scenario | 2028 | 4 | 36.5
Clean-Tech Scenario | 2028 | 11 | 66.4
Clean-Tech Scenario | 2028 | 1 | 49.8
Clean-Tech Scenario | 2028 | 2 | 53.2
Clean-Tech Scenario | 2028 | 11 | 56.8
Clean-Tech Scenario | 2028 | 10 | -55.2
Clean-Tech Scenario | 2028 | 7 | 61.2
Clean-Tech Scenario | 2028 | 21 | 81.2
Clean-Tech Scenario | 2028 | 12 | -70.4
Clean-Tech Scenario | 2028 | 4 | 29.6
Clean-Tech Scenario | 2028 | 10 | -21
Clean-Tech Scenario | 2028 | 12 | 46.8
Clean-Tech Scenario | 2028 | 6 | -49.5
Clean-Tech Scenario | 2028 | 4 | -34.1
Clean-Tech Scenario | 2028 | 14 | 42.2
Clean-Tech Scenario | 2028 | 1 | -47.3
Clean-Tech Scenario | 2028 | 9 | 80.5
Clean-Tech Scenario | 2028 | 9 | -45.8
Clean-Tech Scenario | 2028 | 8 | 57.2
Clean-Tech Scenario | 2028 | 6 | -33.9
Clean-Tech Scenario | 2028 | 11 | -40.4
Clean-Tech Scenario | 2028 | 6 | 56.5
Clean-Tech Scenario | 2028 | 6 | -61
Clean-Tech Scenario | 2028 | 22 | 63.4
Clean-Tech Scenario | 2028 | 4 | 30.7
Clean-Tech Scenario | 2028 | 8 | 37.7
Clean-Tech Scenario | 2028 | 3 | 62.5
Clean-Tech Scenario | 2028 | 8 | 27.8
Clean-Tech Scenario | 2028 | 13 | -78.3
Clean-Tech Scenario | 2028 | 11 | -50.4
Clean-Tech Scenario | 2028 | 5 | 9.3
Clean-Tech Scenario | 2028 | 1 | 39.8
Clean-Tech Scenario | 2028 | 2 | 78.5
Clean-Tech Scenario | 2028 | 1 | 63.9
Clean-Tech Scenario | 2028 | 8 | 68.9
Clean-Tech Scenario | 2028 | 6 | -84.7
Clean-Tech Scenario | 2028 | 3 | 48
Clean-Tech Scenario | 2028 | 6 | -59.7
Clean-Tech Scenario | 2028 | 3 | 40.4
Clean-Tech Scenario | 2028 | 9 | 25.8
Clean-Tech Scenario | 2028 | 3 | -52.7
Clean-Tech Scenario | 2028 | 18 | -54.3
Clean-Tech Scenario | 2028 | 6 | 34
Clean-Tech Scenario | 2028 | 5 | -24.3
Clean-Tech Scenario | 2028 | 13 | -51.6
Clean-Tech Scenario | 2028 | 5 | 46.8
Clean-Tech Scenario | 2028 | 10 | -23.8
Clean-Tech Scenario | 2028 | 16 | -81.1
Clean-Tech Scenario | 2028 | 12 | 62.5
Clean-Tech Scenario | 2028 | 7 | 20.7
Clean-Tech Scenario | 2028 | 8 | 25.6
Clean-Tech Scenario | 2028 | 16 | -23.6
Clean-Tech Scenario | 2028 | 8 | -11.7
Clean-Tech Scenario | 2028 | 6 | -8.2
Clean-Tech Scenario | 2028 | 5 | -3.3
Clean-Tech Scenario | 2028 | 14 | -97.8
Clean-Tech Scenario | 2028 | 14 | 46
Clean-Tech Scenario | 2028 | 1 | 51.5
Clean-Tech Scenario | 2028 | 25 | 55.1
Clean-Tech Scenario | 2028 | 7 | -10.2
Clean-Tech Scenario | 2028 | 4 | 37.3
Clean-Tech Scenario | 2028 | 4 | 35
Clean-Tech Scenario | 2028 | 8 | 34.7
Clean-Tech Scenario | 2028 | 6 | -12
Clean-Tech Scenario | 2028 | 2 | -39.6
Clean-Tech Scenario | 2028 | 4 | 7.3
Clean-Tech Scenario | 2028 | 13 | 45
Clean-Tech Scenario | 2028 | 22 | -241.4
Clean-Tech Scenario | 2028 | 3 | -41.5
Clean-Tech Scenario | 2028 | 21 | -54
Clean-Tech Scenario | 2028 | 19 | -42.1
Clean-Tech Scenario | 2028 | 14 | -32.4
Clean-Tech Scenario | 2028 | 2 | 32
Clean-Tech Scenario | 2028 | 6 | -44.3
Clean-Tech Scenario | 2028 | 13 | 45.8
Clean-Tech Scenario | 2028 | 6 | -25.9
Clean-Tech Scenario | 2028 | 11 | 90.2
Clean-Tech Scenario | 2028 | 9 | -66.1
Clean-Tech Scenario | 2028 | 7 | 54.5
Clean-Tech Scenario | 2028 | 7 | -49
Clean-Tech Scenario | 2028 | 11 | -54.7
Clean-Tech Scenario | 2028 | 11 | 74.6
Clean-Tech Scenario | 2028 | 6 | 3.6
Clean-Tech Scenario | 2028 | 7 | -43.9
Clean-Tech Scenario | 2028 | 6 | 14.4
Clean-Tech Scenario | 2028 | 14 | -47.3
Clean-Tech Scenario | 2028 | 2 | -40.6
Clean-Tech Scenario | 2028 | 5 | -23.7
Clean-Tech Scenario | 2028 | 6 | 9.2
Clean-Tech Scenario | 2028 | 4 | 5.7
Clean-Tech Scenario | 2028 | 17 | 19
Clean-Tech Scenario | 2028 | 5 | 3.1
Clean-Tech Scenario | 2028 | 6 | -6.2
Clean-Tech Scenario | 2028 | 6 | 23.1
Clean-Tech Scenario | 2028 | 13 | -13.5
Clean-Tech Scenario | 2028 | 9 | 23.8
Clean-Tech Scenario | 2028 | 15 | 19
Clean-Tech Scenario | 2028 | 8 | -23.9
Clean-Tech Scenario | 2028 | 5 | -6.3
Clean-Tech Scenario | 2028 | 4 | 1.8
Clean-Tech Scenario | 2028 | 12 | -42.7
Clean-Tech Scenario | 2028 | 4 | 44.5
Clean-Tech Scenario | 2028 | 5 | -15.1
Clean-Tech Scenario | 2028 | 1 | 44.5
Clean-Tech Scenario | 2028 | 7 | 22.8
Clean-Tech Scenario | 2028 | 3 | 35.3
Clean-Tech Scenario | 2028 | 27 | 75.4
Clean-Tech Scenario | 2028 | 7 | -4.8
Clean-Tech Scenario | 2028 | 4 | 0.3
Clean-Tech Scenario | 2028 | 15 | 62.3
Clean-Tech Scenario | 2028 | 9 | -48.1
Clean-Tech Scenario | 2028 | 25 | 47.4
Clean-Tech Scenario | 2028 | 4 | -33.6
Clean-Tech Scenario | 2028 | 38 | 66.9
Clean-Tech Scenario | 2028 | 3 | -35.9
Clean-Tech Scenario | 2028 | 4 | -30.4
Clean-Tech Scenario | 2028 | 34 | -33.8
Clean-Tech Scenario | 2028 | 1 | 37.2
Clean-Tech Scenario | 2028 | 1 | 55
Clean-Tech Scenario | 2028 | 5 | -24.2
Clean-Tech Scenario | 2028 | 3 | -63.7
Clean-Tech Scenario | 2028 | 12 | 13.5
Clean-Tech Scenario | 2028 | 19 | -43
Clean-Tech Scenario | 2028 | 5 | 41.2
Clean-Tech Scenario | 2028 | 4 | -3.2
Clean-Tech Scenario | 2028 | 10 | 69.1
Clean-Tech Scenario | 2028 | 14 | -62.3
Clean-Tech Scenario | 2028 | 5 | 46.2
Clean-Tech Scenario | 2028 | 3 | -52
Clean-Tech Scenario | 2028 | 4 | 54.8
Clean-Tech Scenario | 2028 | 2 | 43.1
Clean-Tech Scenario | 2028 | 18 | 47
Clean-Tech Scenario | 2028 | 45 | -87.9
Clean-Tech Scenario | 2028 | 3 | -36.9
Clean-Tech Scenario | 2028 | 1 | -42.7
Clean-Tech Scenario | 2028 | 7 | 50.7
Clean-Tech Scenario | 2028 | 7 | 41.6
Clean-Tech Scenario | 2028 | 8 | -35.1
Clean-Tech Scenario | 2028 | 2 | -41.3
Clean-Tech Scenario | 2028 | 3 | 51.2
Clean-Tech Scenario | 2028 | 2 | 26.2
Clean-Tech Scenario | 2028 | 1 | -45.1
Clean-Tech Scenario | 2028 | 13 | 26.7
Clean-Tech Scenario | 2028 | 7 | -29.9
Clean-Tech Scenario | 2028 | 9 | -60.1
Clean-Tech Scenario | 2028 | 10 | 55.1
Clean-Tech Scenario | 2028 | 8 | -60.1
Clean-Tech Scenario | 2028 | 12 | 30.8
Clean-Tech Scenario | 2028 | 5 | -12.6
Clean-Tech Scenario | 2028 | 15 | 21.7
Clean-Tech Scenario | 2028 | 2 | -48
Clean-Tech Scenario | 2028 | 12 | -66.5
Clean-Tech Scenario | 2028 | 2 | -23.6
Clean-Tech Scenario | 2028 | 11 | 84.2
Clean-Tech Scenario | 2028 | 6 | -43.2
Clean-Tech Scenario | 2028 | 25 | 48
Clean-Tech Scenario | 2028 | 6 | -10.5
Clean-Tech Scenario | 2028 | 6 | 23.9
Clean-Tech Scenario | 2028 | 7 | -15
Clean-Tech Scenario | 2028 | 2 | 42.3
Clean-Tech Scenario | 2028 | 5 | -38.6
Clean-Tech Scenario | 2028 | 4 | 39.3
Clean-Tech Scenario | 2028 | 19 | -46.9
Clean-Tech Scenario | 2028 | 2 | 62.2
Clean-Tech Scenario | 2028 | 6 | 55.3
Clean-Tech Scenario | 2028 | 21 | -41.1
Clean-Tech Scenario | 2028 | 4 | 43.4
Clean-Tech Scenario | 2028 | 2 | -47.6
Clean-Tech Scenario | 2028 | 17 | 41.9
Clean-Tech Scenario | 2028 | 5 | -28.8
Clean-Tech Scenario | 2028 | 12 | 31.5
Clean-Tech Scenario | 2028 | 9 | -46.2
Clean-Tech Scenario | 2028 | 4 | 28.9
Clean-Tech Scenario | 2028 | 15 | 38.3
Clean-Tech Scenario | 2028 | 13 | 75.4
Clean-Tech Scenario | 2028 | 5 | -3.6
Clean-Tech Scenario | 2028 | 7 | 17.3
Clean-Tech Scenario | 2028 | 12 | -57
Clean-Tech Scenario | 2028 | 9 | 8.1
Clean-Tech Scenario | 2028 | 27 | 66
Clean-Tech Scenario | 2028 | 14 | -18.1
Clean-Tech Scenario | 2028 | 15 | -37.2
Clean-Tech Scenario | 2028 | 14 | -50
Clean-Tech Scenario | 2028 | 4 | -3.6
Clean-Tech Scenario | 2028 | 19 | -105.2
Clean-Tech Scenario | 2028 | 12 | 47.5
Clean-Tech Scenario | 2028 | 7 | -14.7
Clean-Tech Scenario | 2028 | 9 | 19.8
Clean-Tech Scenario | 2028 | 17 | 28.6
Clean-Tech Scenario | 2028 | 10 | -58.2
Clean-Tech Scenario | 2028 | 10 | 50.6
Clean-Tech Scenario | 2028 | 8 | -66.5
Clean-Tech Scenario | 2028 | 15 | -63.9
Clean-Tech Scenario | 2028 | 10 | -47.2
Clean-Tech Scenario | 2028 | 10 | 70.1
Clean-Tech Scenario | 2028 | 6 | -28.4
Clean-Tech Scenario | 2028 | 6 | -29.8
Clean-Tech Scenario | 2028 | 8 | -66.8
Clean-Tech Scenario | 2028 | 8 | -40.9
Clean-Tech Scenario | 2028 | 1 | -40.4
Clean-Tech Scenario | 2028 | 1 | 53.8
Clean-Tech Scenario | 2028 | 16 | 135.5
Clean-Tech Scenario | 2028 | 8 | -48.9
Clean-Tech Scenario | 2028 | 8 | -89.2
Clean-Tech Scenario | 2028 | 2 | -44.3
Clean-Tech Scenario | 2028 | 4 | 33.6
Clean-Tech Scenario | 2028 | 12 | -37.7
Clean-Tech Scenario | 2028 | 5 | -5.2
Clean-Tech Scenario | 2028 | 6 | 51.3
Clean-Tech Scenario | 2028 | 8 | -30.1
Clean-Tech Scenario | 2028 | 6 | 50.2
Clean-Tech Scenario | 2028 | 17 | 100.6
Clean-Tech Scenario | 2028 | 3 | -50.1
Clean-Tech Scenario | 2028 | 6 | 34.4
Clean-Tech Scenario | 2028 | 10 | -42.3
Clean-Tech Scenario | 2028 | 9 | 41
Clean-Tech Scenario | 2028 | 7 | -10.3
Clean-Tech Scenario | 2028 | 23 | -57.8
Clean-Tech Scenario | 2028 | 6 | 11.1
Clean-Tech Scenario | 2028 | 7 | -10.4
Clean-Tech Scenario | 2028 | 8 | 63.8
Clean-Tech Scenario | 2028 | 9 | -29.2
Clean-Tech Scenario | 2028 | 14 | 74.9
Clean-Tech Scenario | 2028 | 9 | -113.9
Clean-Tech Scenario | 2028 | 9 | 96.2
Clean-Tech Scenario | 2028 | 19 | -57.1
Clean-Tech Scenario | 2028 | 4 | -1.7
Clean-Tech Scenario | 2028 | 5 | -7.3
Clean-Tech Scenario | 2028 | 10 | -13.4
Clean-Tech Scenario | 2028 | 16 | -39.2
Clean-Tech Scenario | 2028 | 5 | -7.4
Clean-Tech Scenario | 2028 | 9 | 29.7
Clean-Tech Scenario | 2028 | 5 | -57.1
Clean-Tech Scenario | 2028 | 19 | -323
Clean-Tech Scenario | 2028 | 14 | 146.5
Clean-Tech Scenario | 2028 | 14 | 48.1
Clean-Tech Scenario | 2028 | 9 | -40.8
Clean-Tech Scenario | 2028 | 9 | -29.1
Clean-Tech Scenario | 2028 | 11 | 25.8
Clean-Tech Scenario | 2028 | 7 | -28.9
Clean-Tech Scenario | 2028 | 9 | 29.2
Clean-Tech Scenario | 2028 | 8 | -14.2
Clean-Tech Scenario | 2028 | 6 | -2.9
Clean-Tech Scenario | 2028 | 7 | 39.8
Clean-Tech Scenario | 2028 | 4 | -4
Clean-Tech Scenario | 2028 | 17 | -14.3
Clean-Tech Scenario | 2028 | 15 | 18.1
Clean-Tech Scenario | 2028 | 17 | -49.8
Clean-Tech Scenario | 2028 | 2 | -76.1
Clean-Tech Scenario | 2028 | 13 | 64.3
Clean-Tech Scenario | 2028 | 8 | -56.1
Clean-Tech Scenario | 2028 | 6 | 44.5
Clean-Tech Scenario | 2028 | 6 | -21.8
Clean-Tech Scenario | 2028 | 7 | -23.7
Clean-Tech Scenario | 2028 | 7 | 12.2
Clean-Tech Scenario | 2028 | 5 | 3.6
Clean-Tech Scenario | 2028 | 12 | -43.6
Clean-Tech Scenario | 2028 | 12 | -45
Clean-Tech Scenario | 2028 | 8 | 28
Clean-Tech Scenario | 2028 | 13 | 21.8
Clean-Tech Scenario | 2028 | 16 | 21
Clean-Tech Scenario | 2028 | 9 | 14.4
Clean-Tech Scenario | 2028 | 5 | -36.3
Clean-Tech Scenario | 2028 | 5 | -29.9
Clean-Tech Scenario | 2028 | 8 | 31.7
Clean-Tech Scenario | 2028 | 5 | 9.8
Clean-Tech Scenario | 2028 | 6 | 11.5
Clean-Tech Scenario | 2028 | 17 | -27.9
Clean-Tech Scenario | 2028 | 16 | -32.6
Clean-Tech Scenario | 2028 | 1 | -50.3
Clean-Tech Scenario | 2028 | 8 | -56
Clean-Tech Scenario | 2028 | 6 | 20.2
Clean-Tech Scenario | 2028 | 16 | 66
Clean-Tech Scenario | 2028 | 18 | 74.7
Clean-Tech Scenario | 2028 | 15 | 38.6
Clean-Tech Scenario | 2028 | 20 | -45.3
Clean-Tech Scenario | 2028 | 9 | 62.3
Clean-Tech Scenario | 2028 | 13 | 43.3
Clean-Tech Scenario | 2028 | 6 | -71.7
Clean-Tech Scenario | 2028 | 13 | 84.9
Clean-Tech Scenario | 2028 | 10 | -32.9
Clean-Tech Scenario | 2028 | 6 | -35.7
Clean-Tech Scenario | 2028 | 11 | -15.7
Clean-Tech Scenario | 2028 | 9 | 32.5
Clean-Tech Scenario | 2028 | 16 | 32.3
Clean-Tech Scenario | 2028 | 7 | -54.1
Clean-Tech Scenario | 2028 | 4 | 53.3
Clean-Tech Scenario | 2028 | 8 | -62.1
Clean-Tech Scenario | 2028 | 21 | 71.6
Clean-Tech Scenario | 2028 | 4 | -44.9
Clean-Tech Scenario | 2028 | 17 | -52.7
Clean-Tech Scenario | 2028 | 9 | -4.3
Clean-Tech Scenario | 2028 | 16 | -30.4
Clean-Tech Scenario | 2028 | 4 | -57.4
Clean-Tech Scenario | 2028 | 6 | 5.8
Clean-Tech Scenario | 2028 | 13 | -24.7
Clean-Tech Scenario | 2028 | 5 | -13.3
Clean-Tech Scenario | 2028 | 4 | -26.7
Clean-Tech Scenario | 2028 | 8 | 13
Clean-Tech Scenario | 2028 | 7 | 10.8
Clean-Tech Scenario | 2028 | 4 | 19.1
Clean-Tech Scenario | 2028 | 6 | -17.7
Clean-Tech Scenario | 2028 | 9 | 14
Clean-Tech Scenario | 2028 | 5 | 8.2
Clean-Tech Scenario | 2028 | 4 | 3.5
Clean-Tech Scenario | 2028 | 8 | 29.6
Clean-Tech Scenario | 2028 | 39 | 37
Clean-Tech Scenario | 2028 | 4 | -7.6
Clean-Tech Scenario | 2028 | 7 | 25.4
Clean-Tech Scenario | 2028 | 5 | -5
Clean-Tech Scenario | 2028 | 7 | 13.7
Clean-Tech Scenario | 2028 | 12 | 21.1
Clean-Tech Scenario | 2028 | 8 | 20.7
Clean-Tech Scenario | 2028 | 9 | 22.5
Clean-Tech Scenario | 2028 | 11 | -19.3
Clean-Tech Scenario | 2028 | 12 | 37.1
Clean-Tech Scenario | 2028 | 6 | 6.1
Clean-Tech Scenario | 2028 | 6 | 23.6
Clean-Tech Scenario | 2028 | 12 | -24.9
Clean-Tech Scenario | 2028 | 12 | -52.9
Clean-Tech Scenario | 2028 | 9 | 27
Clean-Tech Scenario | 2028 | 5 | -39.1
Clean-Tech Scenario | 2028 | 14 | -77.7
Clean-Tech Scenario | 2028 | 9 | 44.2
Clean-Tech Scenario | 2028 | 12 | -46.5
Clean-Tech Scenario | 2028 | 15 | -53.4
Clean-Tech Scenario | 2028 | 22 | 41.1
Clean-Tech Scenario | 2028 | 6 | -36.3
Clean-Tech Scenario | 2028 | 14 | -89.7
Clean-Tech Scenario | 2028 | 8 | -21.3
Clean-Tech Scenario | 2028 | 4 | -5.5
Clean-Tech Scenario | 2028 | 10 | 58.6
Clean-Tech Scenario | 2028 | 17 | -56.4
Clean-Tech Scenario | 2028 | 21 | 31.8
Clean-Tech Scenario | 2028 | 18 | -40.9
Clean-Tech Scenario | 2028 | 3 | -40.4
Clean-Tech Scenario | 2028 | 5 | 2.6
Clean-Tech Scenario | 2028 | 8 | 4.4
Clean-Tech Scenario | 2028 | 15 | -20.4
Clean-Tech Scenario | 2028 | 10 | 50.9
Clean-Tech Scenario | 2028 | 8 | -24.3
Clean-Tech Scenario | 2028 | 17 | 41.7
Clean-Tech Scenario | 2028 | 9 | 42.8
Clean-Tech Scenario | 2028 | 19 | -303.9
Clean-Tech Scenario | 2028 | 24 | 180.7
Clean-Tech Scenario | 2028 | 11 | 32.5
Clean-Tech Scenario | 2028 | 13 | 33.3
Clean-Tech Scenario | 2028 | 1 | 48.4
Clean-Tech Scenario | 2028 | 7 | -11.3
Clean-Tech Scenario | 2028 | 20 | -61.8
Clean-Tech Scenario | 2028 | 12 | -52.2
Clean-Tech Scenario | 2028 | 8 | 35.4
Clean-Tech Scenario | 2028 | 13 | -22.2
Clean-Tech Scenario | 2028 | 10 | -17.7
Clean-Tech Scenario | 2028 | 11 | 25.2
Clean-Tech Scenario | 2028 | 18 | -130.9
Clean-Tech Scenario | 2028 | 18 | 115.2
Clean-Tech Scenario | 2028 | 1 | 57.7
Clean-Tech Scenario | 2028 | 7 | -49.3
Clean-Tech Scenario | 2028 | 11 | 92.3
Clean-Tech Scenario | 2028 | 5 | -40.6
Clean-Tech Scenario | 2028 | 5 | -34.7
Clean-Tech Scenario | 2028 | 13 | 33.1
Clean-Tech Scenario | 2028 | 3 | 44.7
Clean-Tech Scenario | 2028 | 5 | -59.1
Clean-Tech Scenario | 2028 | 4 | -37.7
Clean-Tech Scenario | 2028 | 14 | 41.5
Clean-Tech Scenario | 2028 | 14 | 40.4
Clean-Tech Scenario | 2028 | 7 | -50.8
Clean-Tech Scenario | 2028 | 6 | 36.1
Clean-Tech Scenario | 2028 | 5 | -23.3
Clean-Tech Scenario | 2028 | 21 | 30.4
Clean-Tech Scenario | 2028 | 2 | -25.5
Clean-Tech Scenario | 2028 | 9 | -33.7
Clean-Tech Scenario | 2028 | 10 | 45.7
Clean-Tech Scenario | 2028 | 11 | 66.5
Clean-Tech Scenario | 2028 | 11 | 31.3
Clean-Tech Scenario | 2028 | 7 | 10.2
Clean-Tech Scenario | 2028 | 10 | -31.8
Clean-Tech Scenario | 2028 | 10 | -24.8
Clean-Tech Scenario | 2028 | 2 | 48.8
Clean-Tech Scenario | 2028 | 13 | 33.4
Clean-Tech Scenario | 2028 | 5 | 36
Clean-Tech Scenario | 2028 | 28 | -100.7
Clean-Tech Scenario | 2028 | 15 | -45.1
Clean-Tech Scenario | 2028 | 8 | 57.9
Clean-Tech Scenario | 2028 | 6 | 28.2
Clean-Tech Scenario | 2028 | 6 | 16.9
Clean-Tech Scenario | 2028 | 18 | -176.9
Clean-Tech Scenario | 2028 | 15 | 110.2
Clean-Tech Scenario | 2028 | 8 | 16.8
Clean-Tech Scenario | 2028 | 4 | -1.3
Clean-Tech Scenario | 2028 | 12 | -93.4
Clean-Tech Scenario | 2028 | 1 | -36.2
Clean-Tech Scenario | 2028 | 13 | -35.2
Clean-Tech Scenario | 2028 | 1 | 43.1
Clean-Tech Scenario | 2028 | 7 | 21.3
Clean-Tech Scenario | 2028 | 14 | -43
Clean-Tech Scenario | 2028 | 1 | 44.7
Clean-Tech Scenario | 2028 | 5 | -20.4
Clean-Tech Scenario | 2028 | 14 | -34.1
Clean-Tech Scenario | 2028 | 6 | 29.3
Clean-Tech Scenario | 2028 | 12 | -41.5
Clean-Tech Scenario | 2028 | 8 | 21.5
Clean-Tech Scenario | 2028 | 7 | -33.4
Clean-Tech Scenario | 2028 | 1 | 67.2
Clean-Tech Scenario | 2028 | 6 | 22.6
Clean-Tech Scenario | 2028 | 4 | -31.9
Clean-Tech Scenario | 2028 | 10 | -25
Clean-Tech Scenario | 2028 | 13 | 99.2
Clean-Tech Scenario | 2028 | 14 | -75.4
Clean-Tech Scenario | 2028 | 6 | 21.4
Clean-Tech Scenario | 2028 | 3 | 53.9
Clean-Tech Scenario | 2028 | 4 | -8.2
Clean-Tech Scenario | 2028 | 6 | -17.3
Clean-Tech Scenario | 2028 | 12 | 36.4
Clean-Tech Scenario | 2028 | 12 | 22.8
Clean-Tech Scenario | 2028 | 11 | -19.7
Clean-Tech Scenario | 2028 | 6 | -27
Clean-Tech Scenario | 2028 | 6 | 22.8
Clean-Tech Scenario | 2028 | 4 | -21.3
Clean-Tech Scenario | 2028 | 12 | 16.6
Clean-Tech Scenario | 2028 | 5 | -18.4
Clean-Tech Scenario | 2028 | 10 | 36.3
Clean-Tech Scenario | 2028 | 10 | 20.8
Clean-Tech Scenario | 2028 | 8 | 4.1
Clean-Tech Scenario | 2028 | 13 | 33
Clean-Tech Scenario | 2028 | 7 | -76.5
Clean-Tech Scenario | 2028 | 10 | 46.9
Clean-Tech Scenario | 2028 | 13 | -28.8
Clean-Tech Scenario | 2028 | 14 | -50.1
Clean-Tech Scenario | 2028 | 5 | -19.2
Clean-Tech Scenario | 2028 | 11 | 62.2
Clean-Tech Scenario | 2028 | 5 | -58.7
Clean-Tech Scenario | 2028 | 14 | 66.3
Clean-Tech Scenario | 2028 | 10 | 17.9
Clean-Tech Scenario | 2028 | 13 | -58.8
Clean-Tech Scenario | 2028 | 8 | 24.9
Clean-Tech Scenario | 2028 | 9 | 86.3
Clean-Tech Scenario | 2028 | 3 | -26.8
Clean-Tech Scenario | 2028 | 35 | -60.4
Clean-Tech Scenario | 2028 | 8 | 73
Clean-Tech Scenario | 2028 | 27 | -128.2
Clean-Tech Scenario | 2028 | 9 | 98.7
Clean-Tech Scenario | 2028 | 14 | -62.5
Clean-Tech Scenario | 2028 | 18 | -40
Clean-Tech Scenario | 2028 | 8 | -13.3
Clean-Tech Scenario | 2028 | 9 | 35.4
Clean-Tech Scenario | 2028 | 11 | -31.9
Clean-Tech Scenario | 2028 | 14 | 64.9
Clean-Tech Scenario | 2028 | 17 | 95.2
Clean-Tech Scenario | 2028 | 8 | -42.4
Clean-Tech Scenario | 2028 | 13 | -62.5
Clean-Tech Scenario | 2028 | 29 | 69.4
Clean-Tech Scenario | 2028 | 8 | -37.1
Clean-Tech Scenario | 2028 | 4 | -30.1
Clean-Tech Scenario | 2028 | 28 | 60
Clean-Tech Scenario | 2028 | 4 | -0.3
Clean-Tech Scenario | 2028 | 8 | 35.7
Clean-Tech Scenario | 2028 | 7 | -26.7
Clean-Tech Scenario | 2028 | 13 | 19.8
Clean-Tech Scenario | 2028 | 10 | 20.2
Clean-Tech Scenario | 2028 | 9 | -27
Clean-Tech Scenario | 2028 | 6 | 39.4
Clean-Tech Scenario | 2028 | 3 | -1
Clean-Tech Scenario | 2028 | 7 | -12.2
Clean-Tech Scenario | 2028 | 6 | -21
Clean-Tech Scenario | 2028 | 17 | -38.5
Clean-Tech Scenario | 2028 | 14 | -82.9
Clean-Tech Scenario | 2028 | 22 | -26.8
Clean-Tech Scenario | 2028 | 7 | -11.8
Clean-Tech Scenario | 2028 | 51 | -153.5
Clean-Tech Scenario | 2028 | 6 | 7.7
Clean-Tech Scenario | 2028 | 8 | -39.7
Clean-Tech Scenario | 2028 | 23 | 45
Clean-Tech Scenario | 2028 | 3 | 33.4
Clean-Tech Scenario | 2028 | 9 | -32
Clean-Tech Scenario | 2028 | 4 | 5.3
Clean-Tech Scenario | 2028 | 21 | -173.5
Clean-Tech Scenario | 2028 | 23 | 67.2
Clean-Tech Scenario | 2028 | 15 | -31.2
Clean-Tech Scenario | 2028 | 5 | 25.6
Clean-Tech Scenario | 2028 | 15 | 39.2
Clean-Tech Scenario | 2028 | 5 | 6.6
Clean-Tech Scenario | 2028 | 24 | 30.8
Clean-Tech Scenario | 2028 | 20 | -45.5
Clean-Tech Scenario | 2028 | 18 | 38.9
Clean-Tech Scenario | 2028 | 12 | -31.7
Clean-Tech Scenario | 2028 | 13 | -30.5
Clean-Tech Scenario | 2028 | 9 | -22
Clean-Tech Scenario | 2028 | 14 | 96.4
Clean-Tech Scenario | 2028 | 17 | 38.3
Clean-Tech Scenario | 2028 | 8 | 19.4
Clean-Tech Scenario | 2028 | 9 | -17
Clean-Tech Scenario | 2028 | 8 | 15.4
Clean-Tech Scenario | 2028 | 20 | 106.6
Clean-Tech Scenario | 2028 | 12 | -46
Clean-Tech Scenario | 2028 | 9 | 35
Clean-Tech Scenario | 2028 | 14 | -79.5
Clean-Tech Scenario | 2028 | 10 | 24.4
Clean-Tech Scenario | 2028 | 14 | 79.5
Clean-Tech Scenario | 2028 | 11 | 33.3
Clean-Tech Scenario | 2028 | 1 | -38
Clean-Tech Scenario | 2028 | 10 | 31.9
Clean-Tech Scenario | 2028 | 6 | -80.7
Clean-Tech Scenario | 2028 | 2 | -49.9
Clean-Tech Scenario | 2028 | 11 | -45.8
Clean-Tech Scenario | 2028 | 16 | -24.4
Clean-Tech Scenario | 2028 | 5 | -6.5
Clean-Tech Scenario | 2028 | 10 | -40.8
Clean-Tech Scenario | 2028 | 10 | 32.3
Clean-Tech Scenario | 2028 | 10 | -72.3
Clean-Tech Scenario | 2028 | 16 | 113.1
Clean-Tech Scenario | 2028 | 21 | -64.2
Clean-Tech Scenario | 2028 | 9 | 41.7
Clean-Tech Scenario | 2028 | 9 | -49.7
Clean-Tech Scenario | 2028 | 9 | 17.9
Clean-Tech Scenario | 2028 | 7 | -31.5
Clean-Tech Scenario | 2028 | 5 | 18.1
Clean-Tech Scenario | 2028 | 7 | -8.2
Clean-Tech Scenario | 2028 | 3 | 3.1
Clean-Tech Scenario | 2028 | 7 | -13.3
Clean-Tech Scenario | 2028 | 23 | 61.8
Clean-Tech Scenario | 2028 | 9 | 77.8
Clean-Tech Scenario | 2028 | 9 | -57.5
Clean-Tech Scenario | 2028 | 6 | 39.2
Clean-Tech Scenario | 2028 | 6 | 8.5
Clean-Tech Scenario | 2028 | 16 | 47.4
Clean-Tech Scenario | 2028 | 11 | -21.3
Clean-Tech Scenario | 2028 | 9 | -39.6
Clean-Tech Scenario | 2028 | 11 | 38.1
Clean-Tech Scenario | 2028 | 9 | -34.7
Clean-Tech Scenario | 2028 | 11 | 26.1
Clean-Tech Scenario | 2028 | 16 | -58.9
Clean-Tech Scenario | 2028 | 16 | -43.2
Clean-Tech Scenario | 2028 | 11 | 52.2
Clean-Tech Scenario | 2028 | 16 | 54.8
Clean-Tech Scenario | 2028 | 7 | -50.7
Clean-Tech Scenario | 2028 | 9 | 35.9
Clean-Tech Scenario | 2028 | 9 | -18.8
Clean-Tech Scenario | 2028 | 12 | 27.6
Clean-Tech Scenario | 2028 | 23 | -34.5
Clean-Tech Scenario | 2028 | 14 | 24.8
Clean-Tech Scenario | 2028 | 13 | 49.4
Clean-Tech Scenario | 2028 | 22 | 64.1
Clean-Tech Scenario | 2028 | 11 | -20.8
Clean-Tech Scenario | 2028 | 7 | 16.3
Clean-Tech Scenario | 2028 | 16 | -71.5
Clean-Tech Scenario | 2028 | 9 | 10.6
Clean-Tech Scenario | 2028 | 16 | -26.1
Clean-Tech Scenario | 2028 | 8 | 23.5
Clean-Tech Scenario | 2028 | 15 | 30.1
Clean-Tech Scenario | 2028 | 9 | -32.8
Clean-Tech Scenario | 2028 | 2 | 94.4
Clean-Tech Scenario | 2028 | 6 | -19.4
Clean-Tech Scenario | 2028 | 4 | 41.7
Clean-Tech Scenario | 2028 | 15 | 70.5
Clean-Tech Scenario | 2028 | 8 | -13.2
Clean-Tech Scenario | 2028 | 13 | -40.5
Clean-Tech Scenario | 2028 | 11 | -53.6
Clean-Tech Scenario | 2028 | 2 | 97.5
Clean-Tech Scenario | 2028 | 1 | -67.2
Clean-Tech Scenario | 2028 | 14 | 16.8
Clean-Tech Scenario | 2028 | 12 | -29.9
Clean-Tech Scenario | 2028 | 4 | 27.9
Clean-Tech Scenario | 2028 | 14 | -71.6
Clean-Tech Scenario | 2028 | 21 | -84.5
Clean-Tech Scenario | 2028 | 12 | 58.1
Clean-Tech Scenario | 2028 | 13 | 75.2
Clean-Tech Scenario | 2028 | 10 | -63.8
Clean-Tech Scenario | 2028 | 7 | -38.7
Clean-Tech Scenario | 2028 | 12 | 52.3
Clean-Tech Scenario | 2028 | 10 | -47.8
Clean-Tech Scenario | 2028 | 4 | -6.7
Clean-Tech Scenario | 2028 | 7 | -52
Clean-Tech Scenario | 2028 | 12 | 60.4
Clean-Tech Scenario | 2028 | 19 | -118.9
Clean-Tech Scenario | 2028 | 13 | 55
Clean-Tech Scenario | 2028 | 11 | 38.6
Clean-Tech Scenario | 2028 | 16 | -26.7
Clean-Tech Scenario | 2028 | 10 | -22.7
Clean-Tech Scenario | 2028 | 6 | 37.2
Clean-Tech Scenario | 2028 | 4 | 2.9
Clean-Tech Scenario | 2028 | 9 | 21.5
Clean-Tech Scenario | 2028 | 7 | -27.3
Clean-Tech Scenario | 2028 | 18 | 33.8
Clean-Tech Scenario | 2028 | 16 | 44.4
Clean-Tech Scenario | 2028 | 17 | 42.1
Clean-Tech Scenario | 2028 | 11 | -13.2
Clean-Tech Scenario | 2028 | 26 | -172.1
Clean-Tech Scenario | 2028 | 7 | 32.1
Clean-Tech Scenario | 2028 | 5 | -0.6
Clean-Tech Scenario | 2028 | 5 | -16.4
Clean-Tech Scenario | 2028 | 8 | 23
Clean-Tech Scenario | 2028 | 25 | 49.4
Clean-Tech Scenario | 2028 | 10 | 248.3
Clean-Tech Scenario | 2028 | 7 | -48.1
Clean-Tech Scenario | 2028 | 21 | -52
Clean-Tech Scenario | 2028 | 18 | -60.3
Clean-Tech Scenario | 2028 | 10 | 48.1
Clean-Tech Scenario | 2028 | 10 | -19
Clean-Tech Scenario | 2028 | 7 | -26.8
Clean-Tech Scenario | 2028 | 6 | 12.8
Clean-Tech Scenario | 2028 | 48 | -136.1
Clean-Tech Scenario | 2028 | 8 | -86.4
Clean-Tech Scenario | 2028 | 5 | 33.2
Clean-Tech Scenario | 2028 | 7 | -7.5
Clean-Tech Scenario | 2028 | 16 | -165.1
Clean-Tech Scenario | 2028 | 16 | 158.9
Clean-Tech Scenario | 2028 | 7 | -24.8
Clean-Tech Scenario | 2028 | 14 | 29.7
Clean-Tech Scenario | 2028 | 9 | -23.4
Clean-Tech Scenario | 2028 | 4 | 30.4
Clean-Tech Scenario | 2028 | 15 | 52.6
Clean-Tech Scenario | 2028 | 17 | 65
Clean-Tech Scenario | 2028 | 10 | 9.8
Clean-Tech Scenario | 2028 | 13 | -28.7
Clean-Tech Scenario | 2028 | 17 | 24.8
Clean-Tech Scenario | 2028 | 17 | 89
Clean-Tech Scenario | 2028 | 11 | -56.7
Clean-Tech Scenario | 2028 | 22 | 37
Clean-Tech Scenario | 2028 | 6 | -53.6
Clean-Tech Scenario | 2028 | 14 | 86.7
Clean-Tech Scenario | 2028 | 14 | -52.1
Clean-Tech Scenario | 2028 | 26 | 152.9
Clean-Tech Scenario | 2028 | 12 | -28.9
Clean-Tech Scenario | 2028 | 5 | -20
Clean-Tech Scenario | 2028 | 11 | 52.7
Clean-Tech Scenario | 2028 | 8 | 24.8
Clean-Tech Scenario | 2028 | 2 | -30.8
Clean-Tech Scenario | 2028 | 5 | 26.8
Clean-Tech Scenario | 2028 | 14 | -45.8
Clean-Tech Scenario | 2028 | 7 | -19.1
Clean-Tech Scenario | 2028 | 4 | 35.9
Clean-Tech Scenario | 2028 | 7 | -38.6
Clean-Tech Scenario | 2028 | 3 | 24.5
Clean-Tech Scenario | 2028 | 7 | -66.6
Clean-Tech Scenario | 2028 | 12 | -100.1
Clean-Tech Scenario | 2028 | 11 | 97.3
Clean-Tech Scenario | 2028 | 6 | -34.7
Clean-Tech Scenario | 2028 | 16 | 16.3
Clean-Tech Scenario | 2028 | 7 | -74.5
Clean-Tech Scenario | 2028 | 45 | -43.8
Clean-Tech Scenario | 2028 | 11 | 37.2
Clean-Tech Scenario | 2028 | 9 | 20.5
Clean-Tech Scenario | 2028 | 31 | -26.3
Clean-Tech Scenario | 2028 | 20 | -33.2
Clean-Tech Scenario | 2028 | 6 | 5.5
Clean-Tech Scenario | 2028 | 4 | 2
Clean-Tech Scenario | 2028 | 4 | -0.9
Clean-Tech Scenario | 2028 | 4 | 4.1
Clean-Tech Scenario | 2028 | 5 | 1.6
Clean-Tech Scenario | 2028 | 6 | 2.9
Clean-Tech Scenario | 2028 | 15 | -137.3
Clean-Tech Scenario | 2028 | 13 | 83.9
Clean-Tech Scenario | 2028 | 14 | 39.4
Clean-Tech Scenario | 2028 | 4 | 47.5
Clean-Tech Scenario | 2028 | 5 | 10.6
Clean-Tech Scenario | 2028 | 45 | 81.3
Clean-Tech Scenario | 2028 | 8 | -8.2
Clean-Tech Scenario | 2028 | 26 | 67.6
Clean-Tech Scenario | 2028 | 14 | 44.8
Clean-Tech Scenario | 2028 | 7 | -26.5
Clean-Tech Scenario | 2028 | 13 | 52.6
Clean-Tech Scenario | 2028 | 7 | -17.9
Clean-Tech Scenario | 2028 | 11 | 33.6
Clean-Tech Scenario | 2028 | 11 | -55.8
Clean-Tech Scenario | 2028 | 10 | 27.1
Clean-Tech Scenario | 2028 | 10 | 8.7
Clean-Tech Scenario | 2028 | 7 | 13.6
Clean-Tech Scenario | 2028 | 11 | -20.2
Clean-Tech Scenario | 2028 | 7 | 31.1
Clean-Tech Scenario | 2028 | 4 | 3.6
Clean-Tech Scenario | 2028 | 14 | -40.6
Clean-Tech Scenario | 2028 | 7 | -3.1
Clean-Tech Scenario | 2028 | 11 | 39.3
Clean-Tech Scenario | 2028 | 6 | -9
Clean-Tech Scenario | 2028 | 10 | -28.1
Clean-Tech Scenario | 2028 | 5 | 1.2
Clean-Tech Scenario | 2028 | 4 | 4.6
Clean-Tech Scenario | 2028 | 11 | -22.7
Clean-Tech Scenario | 2028 | 6 | 5
Clean-Tech Scenario | 2028 | 9 | 21.7
Clean-Tech Scenario | 2028 | 8 | 36.3
Clean-Tech Scenario | 2028 | 12 | -21
Clean-Tech Scenario | 2028 | 6 | -0.6
Clean-Tech Scenario | 2028 | 4 | -0.6
Clean-Tech Scenario | 2028 | 4 | -1.4
Clean-Tech Scenario | 2028 | 11 | 27.4
Clean-Tech Scenario | 2028 | 10 | -18.6
Clean-Tech Scenario | 2028 | 5 | -3.5
Clean-Tech Scenario | 2028 | 11 | 40.7
Clean-Tech Scenario | 2028 | 10 | -34.2
Clean-Tech Scenario | 2028 | 24 | 22.9
Clean-Tech Scenario | 2028 | 28 | 25.7
Clean-Tech Scenario | 2028 | 9 | 26.9
Clean-Tech Scenario | 2028 | 36 | 41.9
Clean-Tech Scenario | 2028 | 7 | -53.2
Clean-Tech Scenario | 2028 | 17 | -108.6
Clean-Tech Scenario | 2028 | 23 | 45.3
Clean-Tech Scenario | 2028 | 10 | 25.7
Clean-Tech Scenario | 2028 | 14 | 41.3
Clean-Tech Scenario | 2028 | 11 | -37.3
Clean-Tech Scenario | 2028 | 7 | -18.1
Clean-Tech Scenario | 2028 | 13 | -52.3
Clean-Tech Scenario | 2028 | 6 | -9.6
Clean-Tech Scenario | 2028 | 8 | -59.2
Clean-Tech Scenario | 2028 | 10 | 52.1
Clean-Tech Scenario | 2028 | 12 | 64.5
Clean-Tech Scenario | 2028 | 5 | -4.8
Clean-Tech Scenario | 2028 | 7 | 37.3
Clean-Tech Scenario | 2028 | 7 | -13.6
Clean-Tech Scenario | 2028 | 7 | 7.8
Clean-Tech Scenario | 2028 | 8 | -34.8
Clean-Tech Scenario | 2028 | 2 | 54.4
Clean-Tech Scenario | 2028 | 8 | -22.1
Clean-Tech Scenario | 2028 | 10 | 14.4
Clean-Tech Scenario | 2028 | 5 | -0.5
Clean-Tech Scenario | 2028 | 4 | -29.9
Clean-Tech Scenario | 2028 | 6 | -38.5
Clean-Tech Scenario | 2028 | 9 | 16.6
Clean-Tech Scenario | 2028 | 8 | -8.4
Clean-Tech Scenario | 2028 | 7 | 19.2
Clean-Tech Scenario | 2028 | 7 | -10.5
Clean-Tech Scenario | 2028 | 15 | -113.7
Clean-Tech Scenario | 2028 | 23 | 61.5
Clean-Tech Scenario | 2028 | 3 | 27.2
Clean-Tech Scenario | 2028 | 12 | -26.1
Clean-Tech Scenario | 2028 | 6 | 2.3
Clean-Tech Scenario | 2028 | 8 | -57.4
Clean-Tech Scenario | 2028 | 6 | 16.6
Clean-Tech Scenario | 2028 | 13 | 47.5
Clean-Tech Scenario | 2028 | 13 | -39.6
Clean-Tech Scenario | 2028 | 14 | -34.5
Clean-Tech Scenario | 2028 | 14 | 71.3
Clean-Tech Scenario | 2028 | 3 | -27.4
Clean-Tech Scenario | 2028 | 9 | -6.7
Clean-Tech Scenario | 2028 | 17 | 118.8
Clean-Tech Scenario | 2028 | 18 | -63.8
Clean-Tech Scenario | 2028 | 21 | 17.1
Clean-Tech Scenario | 2028 | 7 | 18.7
Clean-Tech Scenario | 2028 | 10 | -9.5
Clean-Tech Scenario | 2028 | 27 | -80
Clean-Tech Scenario | 2028 | 16 | 53.8
Clean-Tech Scenario | 2028 | 10 | -8.5
Clean-Tech Scenario | 2028 | 5 | 7.2
Clean-Tech Scenario | 2028 | 19 | 73.9
Clean-Tech Scenario | 2028 | 7 | -69.8
Clean-Tech Scenario | 2028 | 5 | 97.8
Clean-Tech Scenario | 2028 | 17 | -54
Clean-Tech Scenario | 2028 | 17 | 58
Clean-Tech Scenario | 2028 | 10 | 43.5
Clean-Tech Scenario | 2028 | 8 | -74.4
Clean-Tech Scenario | 2028 | 17 | 36
Clean-Tech Scenario | 2028 | 4 | -58.7
Clean-Tech Scenario | 2028 | 6 | -61.1
Clean-Tech Scenario | 2028 | 6 | -37.8
Clean-Tech Scenario | 2028 | 8 | 50.6
Clean-Tech Scenario | 2028 | 17 | -75.5
Clean-Tech Scenario | 2028 | 6 | 102.2
Clean-Tech Scenario | 2028 | 10 | -94.5
Clean-Tech Scenario | 2028 | 22 | -81.2
Clean-Tech Scenario | 2028 | 16 | -57.3
Clean-Tech Scenario | 2028 | 14 | 90.6
Clean-Tech Scenario | 2028 | 7 | 33
Clean-Tech Scenario | 2028 | 17 | -32.8
Clean-Tech Scenario | 2028 | 33 | 59.7
Clean-Tech Scenario | 2028 | 16 | 14.6
Clean-Tech Scenario | 2028 | 7 | -5.8
Clean-Tech Scenario | 2028 | 9 | 50.6
Clean-Tech Scenario | 2028 | 8 | -60.9
Clean-Tech Scenario | 2028 | 6 | 20.9
Clean-Tech Scenario | 2028 | 24 | -54.3
Clean-Tech Scenario | 2028 | 9 | -34.4
Clean-Tech Scenario | 2028 | 17 | -64.6
Clean-Tech Scenario | 2028 | 28 | -71
Clean-Tech Scenario | 2028 | 36 | -71.5
Clean-Tech Scenario | 2028 | 11 | -24.7
Clean-Tech Scenario | 2028 | 7 | -13.8
Clean-Tech Scenario | 2028 | 14 | -47.5
Clean-Tech Scenario | 2028 | 8 | 24.4
Clean-Tech Scenario | 2028 | 6 | -23.9
Clean-Tech Scenario | 2028 | 8 | 15.7
Clean-Tech Scenario | 2028 | 7 | 11.5
Clean-Tech Scenario | 2028 | 12 | 34.8
Clean-Tech Scenario | 2028 | 10 | -31.2
Clean-Tech Scenario | 2028 | 10 | 33.2
Clean-Tech Scenario | 2028 | 10 | -79.9
Clean-Tech Scenario | 2028 | 6 | -29.1
Clean-Tech Scenario | 2028 | 6 | -4.9
Clean-Tech Scenario | 2028 | 5 | 4.8
Clean-Tech Scenario | 2028 | 7 | 27.3
Clean-Tech Scenario | 2028 | 10 | -21.9
Clean-Tech Scenario | 2028 | 4 | -0.5
Clean-Tech Scenario | 2028 | 5 | -26.8
Clean-Tech Scenario | 2028 | 5 | -26.5
Clean-Tech Scenario | 2028 | 4 | 25.7
Clean-Tech Scenario | 2028 | 4 | 26.4
Clean-Tech Scenario | 2028 | 6 | -20.5
Clean-Tech Scenario | 2028 | 6 | -37.5
Clean-Tech Scenario | 2028 | 4 | -3.4
Clean-Tech Scenario | 2028 | 12 | -38.3
Clean-Tech Scenario | 2028 | 5 | 8.1
Clean-Tech Scenario | 2028 | 12 | 41.5
Clean-Tech Scenario | 2028 | 6 | -3.7
Clean-Tech Scenario | 2028 | 15 | -30.7
Clean-Tech Scenario | 2028 | 8 | -23.4
Clean-Tech Scenario | 2028 | 9 | 17.3
Clean-Tech Scenario | 2028 | 5 | -1.9
Clean-Tech Scenario | 2028 | 8 | 21.7
Clean-Tech Scenario | 2028 | 11 | -53.7
Clean-Tech Scenario | 2028 | 8 | 18.6
Clean-Tech Scenario | 2028 | 14 | -58.3
Clean-Tech Scenario | 2028 | 22 | -38.3
Clean-Tech Scenario | 2028 | 16 | 24
Clean-Tech Scenario | 2028 | 5 | 2.9
Clean-Tech Scenario | 2028 | 9 | 13.9
Clean-Tech Scenario | 2028 | 5 | 12.6
Clean-Tech Scenario | 2028 | 5 | -7
Clean-Tech Scenario | 2028 | 10 | 10.4
Clean-Tech Scenario | 2028 | 7 | 95.1
Clean-Tech Scenario | 2028 | 6 | -17.4
Clean-Tech Scenario | 2028 | 12 | -36.9
Clean-Tech Scenario | 2028 | 5 | -16.3
Clean-Tech Scenario | 2028 | 3 | -110.9
Clean-Tech Scenario | 2028 | 20 | -97.7
Clean-Tech Scenario | 2028 | 18 | 42.8
Clean-Tech Scenario | 2028 | 10 | 78
Clean-Tech Scenario | 2028 | 4 | 115.1
Clean-Tech Scenario | 2028 | 10 | 54.2
Clean-Tech Scenario | 2028 | 6 | -47.9
Clean-Tech Scenario | 2028 | 3 | -37.9
Clean-Tech Scenario | 2028 | 13 | -26.1
Clean-Tech Scenario | 2028 | 5 | -38
Clean-Tech Scenario | 2028 | 7 | 116.6
Clean-Tech Scenario | 2028 | 4 | -69
Clean-Tech Scenario | 2028 | 3 | -42.5
Clean-Tech Scenario | 2028 | 7 | -20.2
Clean-Tech Scenario | 2028 | 6 | 2.6
Clean-Tech Scenario | 2028 | 20 | -61.5
Clean-Tech Scenario | 2028 | 6 | 38.9
Clean-Tech Scenario | 2028 | 10 | -18.2
Clean-Tech Scenario | 2028 | 6 | -7.4
Clean-Tech Scenario | 2028 | 6 | 58.5
Clean-Tech Scenario | 2028 | 8 | 39.5
Clean-Tech Scenario | 2028 | 46 | -107.4
Clean-Tech Scenario | 2028 | 6 | 22.1
Clean-Tech Scenario | 2028 | 3 | -29.3
Clean-Tech Scenario | 2028 | 5 | 40.5
Clean-Tech Scenario | 2028 | 16 | 27.2
Clean-Tech Scenario | 2028 | 12 | 28
Clean-Tech Scenario | 2028 | 11 | -46.8
Clean-Tech Scenario | 2028 | 15 | 24.7
Clean-Tech Scenario | 2028 | 28 | 61.2
Clean-Tech Scenario | 2028 | 7 | -25.6
Clean-Tech Scenario | 2028 | 8 | -20.2
Clean-Tech Scenario | 2028 | 6 | 17
Clean-Tech Scenario | 2028 | 20 | 106
Clean-Tech Scenario | 2028 | 11 | -42.7
Clean-Tech Scenario | 2028 | 10 | 27.5
Clean-Tech Scenario | 2028 | 26 | 26.9
Clean-Tech Scenario | 2028 | 11 | -26.7
Clean-Tech Scenario | 2028 | 19 | -32.3
Clean-Tech Scenario | 2028 | 13 | -67.7
Clean-Tech Scenario | 2028 | 7 | 26.9
Clean-Tech Scenario | 2028 | 12 | 10.6
Clean-Tech Scenario | 2028 | 35 | 44.3
Clean-Tech Scenario | 2028 | 16 | -44.3
Clean-Tech Scenario | 2028 | 8 | 48.8
Clean-Tech Scenario | 2028 | 11 | -11.6
Clean-Tech Scenario | 2028 | 14 | -109.2
Clean-Tech Scenario | 2028 | 10 | -34
Clean-Tech Scenario | 2028 | 8 | -33.6
Clean-Tech Scenario | 2028 | 6 | -30.5
Clean-Tech Scenario | 2028 | 3 | 34.5
Clean-Tech Scenario | 2028 | 4 | 28.5
Clean-Tech Scenario | 2028 | 21 | -63.5
Clean-Tech Scenario | 2028 | 9 | 57.1
Clean-Tech Scenario | 2028 | 10 | -40.1
Clean-Tech Scenario | 2028 | 10 | -33.9
Clean-Tech Scenario | 2028 | 2 | 30.2
Clean-Tech Scenario | 2028 | 5 | 32
Clean-Tech Scenario | 2028 | 13 | 38.3
Clean-Tech Scenario | 2028 | 16 | -27.5
Clean-Tech Scenario | 2028 | 23 | -111.7
Clean-Tech Scenario | 2028 | 24 | 117.4
Clean-Tech Scenario | 2028 | 4 | 3
Clean-Tech Scenario | 2028 | 11 | 211.7
Clean-Tech Scenario | 2028 | 15 | -54.7
Clean-Tech Scenario | 2028 | 3 | -0.4
Clean-Tech Scenario | 2028 | 5 | -4.1
Clean-Tech Scenario | 2028 | 16 | 22.9
Clean-Tech Scenario | 2028 | 23 | 39.9
Clean-Tech Scenario | 2028 | 9 | -10.8
Clean-Tech Scenario | 2028 | 7 | 5.5
Clean-Tech Scenario | 2028 | 2 | -34.5
Clean-Tech Scenario | 2028 | 13 | -22.3
Clean-Tech Scenario | 2028 | 13 | 72.9
Clean-Tech Scenario | 2028 | 15 | 57.7
Clean-Tech Scenario | 2028 | 27 | -63.3
Clean-Tech Scenario | 2028 | 7 | -11.5
Clean-Tech Scenario | 2028 | 32 | 39.4
Clean-Tech Scenario | 2028 | 26 | 75.8
Clean-Tech Scenario | 2028 | 20 | 44.7
Clean-Tech Scenario | 2028 | 7 | 45.3
Clean-Tech Scenario | 2028 | 6 | 94.6
Clean-Tech Scenario | 2028 | 4 | -112.6
Clean-Tech Scenario | 2028 | 12 | -254.3
Clean-Tech Scenario | 2028 | 12 | 66.3
Clean-Tech Scenario | 2028 | 10 | -40.2
Clean-Tech Scenario | 2028 | 7 | 8.3
Clean-Tech Scenario | 2028 | 25 | -43.6
Clean-Tech Scenario | 2028 | 8 | 42.7
Clean-Tech Scenario | 2028 | 18 | 44.4
Clean-Tech Scenario | 2028 | 5 | 6.5
Clean-Tech Scenario | 2028 | 4 | 41.5
Clean-Tech Scenario | 2028 | 21 | 100.3
Clean-Tech Scenario | 2028 | 17 | 22.3
Clean-Tech Scenario | 2028 | 17 | -40.6
Clean-Tech Scenario | 2028 | 20 | 43.6
Clean-Tech Scenario | 2028 | 9 | 43.6
Clean-Tech Scenario | 2028 | 8 | 31.3
Clean-Tech Scenario | 2028 | 9 | -56.4
Clean-Tech Scenario | 2028 | 11 | 48.6
Clean-Tech Scenario | 2028 | 13 | -26.7
Clean-Tech Scenario | 2028 | 8 | 28.6
Clean-Tech Scenario | 2028 | 7 | -35
Clean-Tech Scenario | 2028 | 9 | 54.8
Clean-Tech Scenario | 2028 | 8 | 46.4
Clean-Tech Scenario | 2028 | 14 | 21.5
Clean-Tech Scenario | 2028 | 8 | -12.4
Clean-Tech Scenario | 2028 | 1 | 42.8
Clean-Tech Scenario | 2028 | 41 | -211.6
Clean-Tech Scenario | 2028 | 9 | -21.5
Clean-Tech Scenario | 2028 | 10 | 64.1
Clean-Tech Scenario | 2028 | 7 | -20.6
Clean-Tech Scenario | 2028 | 8 | -21.4
Clean-Tech Scenario | 2028 | 18 | -100.9
Clean-Tech Scenario | 2028 | 11 | 57.8
Clean-Tech Scenario | 2028 | 7 | -32.4
Clean-Tech Scenario | 2028 | 11 | -14.7
Clean-Tech Scenario | 2028 | 10 | 40.2
Clean-Tech Scenario | 2028 | 8 | -48.4
Clean-Tech Scenario | 2028 | 13 | -35.6
Clean-Tech Scenario | 2028 | 39 | 70.2
Clean-Tech Scenario | 2028 | 3 | 1.8
Clean-Tech Scenario | 2028 | 13 | 39.4
Clean-Tech Scenario | 2028 | 8 | 36.6
Clean-Tech Scenario | 2028 | 2 | -37
Clean-Tech Scenario | 2028 | 5 | 76.5
Clean-Tech Scenario | 2028 | 4 | 46.3
Clean-Tech Scenario | 2028 | 4 | 140.1
Clean-Tech Scenario | 2028 | 16 | 68.4
Clean-Tech Scenario | 2028 | 12 | 41.3
Clean-Tech Scenario | 2028 | 6 | 33.8
Clean-Tech Scenario | 2028 | 15 | -40.5
Clean-Tech Scenario | 2028 | 12 | -51.4
Clean-Tech Scenario | 2028 | 10 | 68.6
Clean-Tech Scenario | 2028 | 6 | -61.6
Clean-Tech Scenario | 2028 | 10 | -83.2
Clean-Tech Scenario | 2028 | 30 | 40.4
Clean-Tech Scenario | 2028 | 14 | -88.4
Clean-Tech Scenario | 2028 | 15 | -46.5
Clean-Tech Scenario | 2028 | 34 | -60.1
Clean-Tech Scenario | 2028 | 6 | -19.3
Clean-Tech Scenario | 2028 | 6 | 39.7
Clean-Tech Scenario | 2028 | 11 | -10.1
Clean-Tech Scenario | 2028 | 1 | -37.4
Clean-Tech Scenario | 2028 | 9 | 8.2
Clean-Tech Scenario | 2028 | 14 | -45.4
Clean-Tech Scenario | 2028 | 1 | -51.3
Clean-Tech Scenario | 2028 | 5 | -6
Clean-Tech Scenario | 2028 | 6 | -41.5
Clean-Tech Scenario | 2028 | 5 | 21.3
Clean-Tech Scenario | 2028 | 18 | 51.2
Clean-Tech Scenario | 2028 | 26 | 81
Clean-Tech Scenario | 2028 | 10 | -56.8
Clean-Tech Scenario | 2028 | 23 | 138.4
Clean-Tech Scenario | 2028 | 11 | 12.6
Clean-Tech Scenario | 2028 | 7 | 46.6
Clean-Tech Scenario | 2028 | 10 | -69.7
Clean-Tech Scenario | 2028 | 14 | 31.4
Clean-Tech Scenario | 2028 | 3 | -38.7
Clean-Tech Scenario | 2028 | 7 | -10.8
Clean-Tech Scenario | 2028 | 19 | 31.2
Clean-Tech Scenario | 2028 | 3 | -36.8
Clean-Tech Scenario | 2028 | 10 | 26.5
Clean-Tech Scenario | 2028 | 10 | 83.2
Clean-Tech Scenario | 2028 | 10 | -48.2
Clean-Tech Scenario | 2028 | 10 | 49.9
Clean-Tech Scenario | 2028 | 10 | -44.1
Clean-Tech Scenario | 2028 | 24 | 96.7
Clean-Tech Scenario | 2028 | 6 | -58.1
Clean-Tech Scenario | 2028 | 17 | 96.2
Clean-Tech Scenario | 2028 | 13 | 44.2
Clean-Tech Scenario | 2028 | 7 | -46.6
Clean-Tech Scenario | 2028 | 8 | 85.6
Clean-Tech Scenario | 2028 | 9 | -59.1
Clean-Tech Scenario | 2028 | 12 | -43.4
Clean-Tech Scenario | 2028 | 18 | 65.6
Clean-Tech Scenario | 2028 | 17 | -83.9
Clean-Tech Scenario | 2028 | 8 | -39.3
Clean-Tech Scenario | 2028 | 17 | 80.3
Clean-Tech Scenario | 2028 | 5 | -36.6
Clean-Tech Scenario | 2028 | 6 | 6.4
Clean-Tech Scenario | 2028 | 7 | 48
Clean-Tech Scenario | 2028 | 19 | -55.2
Clean-Tech Scenario | 2028 | 23 | 106.7
Clean-Tech Scenario | 2028 | 13 | 69.3
Clean-Tech Scenario | 2028 | 77 | -156.4
Clean-Tech Scenario | 2028 | 14 | -29.7
Clean-Tech Scenario | 2028 | 3 | 30.7
Clean-Tech Scenario | 2028 | 10 | 33.4
Clean-Tech Scenario | 2028 | 21 | -34.5
Clean-Tech Scenario | 2028 | 9 | 19.3
Clean-Tech Scenario | 2028 | 40 | -51.9
Clean-Tech Scenario | 2028 | 7 | 40.5
Clean-Tech Scenario | 2028 | 5 | 31.3
Clean-Tech Scenario | 2028 | 13 | -31.6
Clean-Tech Scenario | 2028 | 1 | 41.2
Clean-Tech Scenario | 2028 | 6 | -7.8
Clean-Tech Scenario | 2028 | 12 | 36.9
Clean-Tech Scenario | 2028 | 62 | 31.8
Clean-Tech Scenario | 2028 | 24 | 40
Clean-Tech Scenario | 2028 | 14 | 31
Clean-Tech Scenario | 2028 | 13 | -23.9
Clean-Tech Scenario | 2028 | 5 | 26.7
Clean-Tech Scenario | 2028 | 9 | 23
Clean-Tech Scenario | 2028 | 10 | -77.6
Clean-Tech Scenario | 2028 | 8 | 9.6
Clean-Tech Scenario | 2028 | 7 | -11.2
Clean-Tech Scenario | 2028 | 13 | 15.3
Clean-Tech Scenario | 2028 | 8 | 13.8
Clean-Tech Scenario | 2028 | 9 | 35.6
Clean-Tech Scenario | 2028 | 42 | 56.7
Clean-Tech Scenario | 2028 | 7 | 24
Clean-Tech Scenario | 2028 | 15 | 47.4
Clean-Tech Scenario | 2028 | 1 | -45.3
Clean-Tech Scenario | 2028 | 5 | -45.8
Clean-Tech Scenario | 2028 | 5 | -43.6
Clean-Tech Scenario | 2028 | 10 | -17.1
Clean-Tech Scenario | 2028 | 5 | 25.2
Clean-Tech Scenario | 2028 | 14 | -68.8
Clean-Tech Scenario | 2028 | 2 | 42.5
Clean-Tech Scenario | 2028 | 4 | 3.1
Clean-Tech Scenario | 2028 | 12 | 88.6
Clean-Tech Scenario | 2028 | 17 | -64.9
Clean-Tech Scenario | 2028 | 16 | -38.6
Clean-Tech Scenario | 2028 | 11 | 58.3
Clean-Tech Scenario | 2028 | 27 | -135.6
Clean-Tech Scenario | 2028 | 5 | 2.5
Clean-Tech Scenario | 2028 | 12 | 14
Clean-Tech Scenario | 2028 | 9 | -12.9
Clean-Tech Scenario | 2028 | 6 | -41.2
Clean-Tech Scenario | 2028 | 7 | -5.9
Clean-Tech Scenario | 2028 | 5 | -36.5
Clean-Tech Scenario | 2028 | 10 | -30.7
Clean-Tech Scenario | 2028 | 22 | 41.7
Clean-Tech Scenario | 2028 | 15 | -26.3
Clean-Tech Scenario | 2028 | 6 | 13.8
Clean-Tech Scenario | 2028 | 7 | 34.5
Clean-Tech Scenario | 2028 | 17 | -113.4
Clean-Tech Scenario | 2028 | 25 | 75.5
Clean-Tech Scenario | 2028 | 15 | 41.2
Clean-Tech Scenario | 2028 | 4 | 7.5
Clean-Tech Scenario | 2028 | 6 | 21.5
Clean-Tech Scenario | 2028 | 15 | 53.4
Clean-Tech Scenario | 2028 | 15 | 41.7
Clean-Tech Scenario | 2028 | 3 | -46.1
Clean-Tech Scenario | 2028 | 17 | 47
Clean-Tech Scenario | 2028 | 3 | -52.9
Clean-Tech Scenario | 2028 | 13 | 41.8
Clean-Tech Scenario | 2028 | 7 | -35.5
Clean-Tech Scenario | 2028 | 4 | 52.8
Clean-Tech Scenario | 2028 | 6 | -34.6
Clean-Tech Scenario | 2028 | 19 | 124.4
Clean-Tech Scenario | 2028 | 9 | -61.3
Clean-Tech Scenario | 2028 | 2 | 43.6
Clean-Tech Scenario | 2028 | 4 | 50.6
Clean-Tech Scenario | 2028 | 10 | 47
Clean-Tech Scenario | 2028 | 9 | 27.1
Clean-Tech Scenario | 2028 | 23 | -62.1
Clean-Tech Scenario | 2028 | 6 | 35.7
Clean-Tech Scenario | 2028 | 7 | -8.3
Clean-Tech Scenario | 2028 | 2 | 32.2
Clean-Tech Scenario | 2028 | 14 | -44.7
Clean-Tech Scenario | 2028 | 8 | 39.8
Clean-Tech Scenario | 2028 | 17 | -149.4
Clean-Tech Scenario | 2028 | 3 | 42.8
Clean-Tech Scenario | 2028 | 19 | -40.5
Clean-Tech Scenario | 2028 | 12 | 29.3
Clean-Tech Scenario | 2028 | 30 | -73.6
Clean-Tech Scenario | 2028 | 12 | -42.9
Clean-Tech Scenario | 2028 | 9 | 54.9
Clean-Tech Scenario | 2028 | 13 | 20.3
Clean-Tech Scenario | 2028 | 7 | -31.1
Clean-Tech Scenario | 2028 | 7 | -16.2
Clean-Tech Scenario | 2028 | 10 | 7.3
Clean-Tech Scenario | 2028 | 20 | -70.3
Clean-Tech Scenario | 2028 | 14 | 73.2
Clean-Tech Scenario | 2028 | 8 | -26.3
Clean-Tech Scenario | 2028 | 5 | 16.3
Clean-Tech Scenario | 2028 | 11 | -49
Clean-Tech Scenario | 2028 | 10 | -37.3
Clean-Tech Scenario | 2028 | 13 | 47.3
Clean-Tech Scenario | 2028 | 18 | -33
Clean-Tech Scenario | 2028 | 10 | 39.4
Clean-Tech Scenario | 2028 | 10 | 18.6
Clean-Tech Scenario | 2028 | 9 | 14.8
Clean-Tech Scenario | 2028 | 8 | 25
Clean-Tech Scenario | 2028 | 10 | -31
Clean-Tech Scenario | 2028 | 14 | 43.2
Clean-Tech Scenario | 2028 | 10 | -21.5
Clean-Tech Scenario | 2028 | 18 | 34.2
Clean-Tech Scenario | 2028 | 8 | 41
Clean-Tech Scenario | 2028 | 24 | 61.5
Clean-Tech Scenario | 2028 | 20 | -110.7
Clean-Tech Scenario | 2028 | 11 | 43.5
Clean-Tech Scenario | 2028 | 17 | 84.3
Clean-Tech Scenario | 2028 | 8 | -17
Clean-Tech Scenario | 2028 | 5 | -36.9
Clean-Tech Scenario | 2028 | 8 | -31.4
Clean-Tech Scenario | 2028 | 5 | -24.9
Clean-Tech Scenario | 2028 | 13 | 121.5
Clean-Tech Scenario | 2028 | 5 | -21.9
Clean-Tech Scenario | 2028 | 22 | 49.8
Clean-Tech Scenario | 2028 | 3 | -63.6
Clean-Tech Scenario | 2028 | 20 | 50.1
Clean-Tech Scenario | 2028 | 20 | -55
Clean-Tech Scenario | 2028 | 11 | 27.6
Clean-Tech Scenario | 2028 | 8 | 40
Clean-Tech Scenario | 2028 | 17 | -38.7
Clean-Tech Scenario | 2028 | 14 | -47.9
Clean-Tech Scenario | 2028 | 3 | 60.1
Clean-Tech Scenario | 2028 | 4 | 42.8
Clean-Tech Scenario | 2028 | 8 | 36.4
Clean-Tech Scenario | 2028 | 6 | -52.6
Clean-Tech Scenario | 2028 | 8 | -78
Clean-Tech Scenario | 2028 | 8 | -18
Clean-Tech Scenario | 2028 | 7 | -40.6
Clean-Tech Scenario | 2028 | 19 | -240.6
Clean-Tech Scenario | 2028 | 11 | 124.5
Clean-Tech Scenario | 2028 | 17 | -64.2
Clean-Tech Scenario | 2028 | 3 | -40.3
Clean-Tech Scenario | 2028 | 6 | -5.5
Clean-Tech Scenario | 2028 | 10 | 22.8
Clean-Tech Scenario | 2028 | 21 | 49
Clean-Tech Scenario | 2028 | 17 | -86
Clean-Tech Scenario | 2028 | 11 | 102
Clean-Tech Scenario | 2028 | 11 | -61.6
Clean-Tech Scenario | 2028 | 1 | -55.2
Clean-Tech Scenario | 2028 | 8 | 46.3
Clean-Tech Scenario | 2028 | 13 | -69.9
Clean-Tech Scenario | 2028 | 8 | 69.1
Clean-Tech Scenario | 2028 | 14 | -56.1
Clean-Tech Scenario | 2028 | 7 | 50.6
Clean-Tech Scenario | 2028 | 6 | -59.9
Clean-Tech Scenario | 2028 | 5 | -41.7
Clean-Tech Scenario | 2028 | 41 | 55.4
Clean-Tech Scenario | 2028 | 15 | -29.8
Clean-Tech Scenario | 2028 | 10 | 35.6
Clean-Tech Scenario | 2028 | 20 | -25.4
Clean-Tech Scenario | 2028 | 9 | 47.5
Clean-Tech Scenario | 2028 | 28 | -65.8
Clean-Tech Scenario | 2028 | 13 | 13.1
Clean-Tech Scenario | 2028 | 8 | -27.8
Clean-Tech Scenario | 2028 | 14 | -39
Clean-Tech Scenario | 2028 | 11 | 28.9
Clean-Tech Scenario | 2028 | 11 | 32.9
Clean-Tech Scenario | 2028 | 8 | -43.5
Clean-Tech Scenario | 2028 | 19 | 25.3
Clean-Tech Scenario | 2028 | 22 | 83.7
Clean-Tech Scenario | 2028 | 14 | 72.8
Clean-Tech Scenario | 2028 | 6 | -40
Clean-Tech Scenario | 2028 | 6 | 9.3
Clean-Tech Scenario | 2028 | 26 | 43.9
Clean-Tech Scenario | 2028 | 9 | -67.9
Clean-Tech Scenario | 2028 | 8 | 64.8
Clean-Tech Scenario | 2028 | 15 | -36.7
Clean-Tech Scenario | 2028 | 7 | -49.8
Clean-Tech Scenario | 2028 | 13 | 82.2
Clean-Tech Scenario | 2028 | 2 | 48.3
Clean-Tech Scenario | 2028 | 11 | -42.3
Clean-Tech Scenario | 2028 | 11 | 122.1
Clean-Tech Scenario | 2028 | 3 | -53.6
Clean-Tech Scenario | 2028 | 16 | -164.4
Clean-Tech Scenario | 2028 | 8 | 122.2
Clean-Tech Scenario | 2028 | 11 | -55.4
Clean-Tech Scenario | 2028 | 20 | 59.9
Clean-Tech Scenario | 2028 | 8 | -81.5
Clean-Tech Scenario | 2028 | 17 | 112.6
Clean-Tech Scenario | 2028 | 2 | 32.8
Clean-Tech Scenario | 2028 | 8 | -86.7
Clean-Tech Scenario | 2028 | 11 | 183.5
Clean-Tech Scenario | 2028 | 4 | -117.8
Clean-Tech Scenario | 2028 | 4 | -50.8
Clean-Tech Scenario | 2028 | 10 | -89.1
Clean-Tech Scenario | 2028 | 6 | 57.2
Clean-Tech Scenario | 2028 | 7 | -58.8
Clean-Tech Scenario | 2028 | 5 | 34
Clean-Tech Scenario | 2028 | 13 | 47.9
Clean-Tech Scenario | 2028 | 6 | -63.7
Clean-Tech Scenario | 2028 | 10 | -58.6
Clean-Tech Scenario | 2028 | 10 | 22.5
Clean-Tech Scenario | 2028 | 4 | -26.8
Clean-Tech Scenario | 2028 | 19 | -82.6
Clean-Tech Scenario | 2028 | 20 | 27
Clean-Tech Scenario | 2028 | 13 | -37.8
Clean-Tech Scenario | 2028 | 6 | -16.5
Clean-Tech Scenario | 2028 | 9 | 29.4
Clean-Tech Scenario | 2028 | 16 | 25.6
Clean-Tech Scenario | 2028 | 13 | -45
Clean-Tech Scenario | 2028 | 10 | 32
Clean-Tech Scenario | 2028 | 9 | -54.9
Clean-Tech Scenario | 2028 | 15 | 34.8
Clean-Tech Scenario | 2028 | 32 | 57.1
Clean-Tech Scenario | 2028 | 22 | 30.9
Clean-Tech Scenario | 2028 | 15 | 23.9
Clean-Tech Scenario | 2028 | 18 | -45.4
Clean-Tech Scenario | 2028 | 8 | 55.9
Clean-Tech Scenario | 2028 | 9 | -35.8
Clean-Tech Scenario | 2028 | 18 | 138.3
Clean-Tech Scenario | 2028 | 3 | 39.3
Clean-Tech Scenario | 2028 | 18 | 62.2
Clean-Tech Scenario | 2028 | 5 | 44.5
Clean-Tech Scenario | 2028 | 1 | -45.9
Clean-Tech Scenario | 2028 | 16 | 43
Clean-Tech Scenario | 2028 | 5 | -29
Clean-Tech Scenario | 2028 | 45 | -99
Clean-Tech Scenario | 2028 | 5 | 10.3
Clean-Tech Scenario | 2028 | 21 | -97.2
Clean-Tech Scenario | 2028 | 5 | 51.7
Clean-Tech Scenario | 2028 | 17 | -37.5
Clean-Tech Scenario | 2028 | 9 | -30.8
Clean-Tech Scenario | 2028 | 11 | -49.5
Clean-Tech Scenario | 2028 | 11 | -53.1
Clean-Tech Scenario | 2028 | 7 | -11.4
Clean-Tech Scenario | 2028 | 9 | 44
Clean-Tech Scenario | 2028 | 5 | -30.2
Clean-Tech Scenario | 2028 | 6 | 14.3
Clean-Tech Scenario | 2028 | 7 | -17.5
Clean-Tech Scenario | 2028 | 4 | 24.2
Clean-Tech Scenario | 2028 | 14 | -35.5
Clean-Tech Scenario | 2028 | 10 | 58.9
Clean-Tech Scenario | 2028 | 7 | -39.5
Clean-Tech Scenario | 2028 | 5 | -24.4
Clean-Tech Scenario | 2028 | 16 | 74.5
Clean-Tech Scenario | 2028 | 14 | 51.4
Clean-Tech Scenario | 2028 | 10 | 54.6
Clean-Tech Scenario | 2028 | 9 | 42.9
Clean-Tech Scenario | 2028 | 9 | -49
Clean-Tech Scenario | 2028 | 10 | 25
Clean-Tech Scenario | 2028 | 7 | -53.4
Clean-Tech Scenario | 2028 | 6 | 42.4
Clean-Tech Scenario | 2028 | 2 | -77
Clean-Tech Scenario | 2028 | 15 | -86.5
Clean-Tech Scenario | 2028 | 3 | -47.2
Clean-Tech Scenario | 2028 | 8 | 48.5
Clean-Tech Scenario | 2028 | 12 | 48.2
Clean-Tech Scenario | 2028 | 4 | 49.9
Clean-Tech Scenario | 2028 | 3 | -65.2
Clean-Tech Scenario | 2028 | 11 | 56.9
Clean-Tech Scenario | 2028 | 22 | -91.2
Clean-Tech Scenario | 2028 | 6 | -52.4
Clean-Tech Scenario | 2028 | 18 | -71.2
Clean-Tech Scenario | 2028 | 5 | 33.7
Clean-Tech Scenario | 2028 | 13 | 52
Clean-Tech Scenario | 2028 | 6 | -67.9
Clean-Tech Scenario | 2028 | 6 | -48.4
Clean-Tech Scenario | 2028 | 4 | -47.4
Clean-Tech Scenario | 2028 | 9 | -37.6
Clean-Tech Scenario | 2028 | 5 | 9.2
Clean-Tech Scenario | 2028 | 5 | -37.3
Clean-Tech Scenario | 2028 | 10 | 46.8
Clean-Tech Scenario | 2028 | 20 | -95.8
Clean-Tech Scenario | 2028 | 7 | 72.1
Clean-Tech Scenario | 2028 | 7 | 55.9
Clean-Tech Scenario | 2028 | 21 | -140.3
Clean-Tech Scenario | 2028 | 19 | -72.1
Clean-Tech Scenario | 2028 | 9 | 76
Clean-Tech Scenario | 2028 | 9 | 14.2
Clean-Tech Scenario | 2028 | 9 | 22.6
Clean-Tech Scenario | 2028 | 16 | -65.8
Clean-Tech Scenario | 2028 | 5 | 93.2
Clean-Tech Scenario | 2028 | 10 | -45.4
Clean-Tech Scenario | 2028 | 6 | 95.4
Clean-Tech Scenario | 2028 | 16 | 44.6
Clean-Tech Scenario | 2028 | 14 | -26
Clean-Tech Scenario | 2028 | 19 | 30.7
Clean-Tech Scenario | 2028 | 23 | 145.8
Clean-Tech Scenario | 2028 | 6 | -33.8
Clean-Tech Scenario | 2028 | 7 | 16.5
Clean-Tech Scenario | 2028 | 7 | -19.2
Clean-Tech Scenario | 2028 | 6 | -47.7
Clean-Tech Scenario | 2028 | 15 | 59.6
Clean-Tech Scenario | 2028 | 24 | 74
Clean-Tech Scenario | 2028 | 9 | -49.5
Clean-Tech Scenario | 2028 | 6 | 38.2
Clean-Tech Scenario | 2028 | 11 | -44.6
Clean-Tech Scenario | 2028 | 20 | 31.2
Clean-Tech Scenario | 2028 | 11 | 44.6
Clean-Tech Scenario | 2028 | 12 | 57.9
Clean-Tech Scenario | 2028 | 5 | -42.4
Clean-Tech Scenario | 2028 | 3 | -61.8
Clean-Tech Scenario | 2028 | 4 | 23.3
Clean-Tech Scenario | 2028 | 1 | -52.1
Clean-Tech Scenario | 2028 | 2 | -46.5
Clean-Tech Scenario | 2028 | 9 | 27.4
Clean-Tech Scenario | 2028 | 5 | -26.9
Clean-Tech Scenario | 2028 | 4 | -65.4
Clean-Tech Scenario | 2028 | 5 | 38.7
Clean-Tech Scenario | 2028 | 11 | -70.8
Clean-Tech Scenario | 2028 | 2 | -42.9
Clean-Tech Scenario | 2028 | 5 | 35
Clean-Tech Scenario | 2028 | 5 | 40.7
Clean-Tech Scenario | 2028 | 5 | 89.4
Clean-Tech Scenario | 2028 | 4 | -48.5
Clean-Tech Scenario | 2028 | 2 | -39.2
Clean-Tech Scenario | 2028 | 3 | 49.6
Clean-Tech Scenario | 2028 | 56 | -75.1
Clean-Tech Scenario | 2028 | 4 | -51.2
Clean-Tech Scenario | 2028 | 9 | -29.9
Clean-Tech Scenario | 2028 | 9 | -22.7
Clean-Tech Scenario | 2028 | 8 | 13.9
Clean-Tech Scenario | 2028 | 6 | 0.2
Clean-Tech Scenario | 2028 | 5 | 8
Clean-Tech Scenario | 2028 | 4 | -48.9
Clean-Tech Scenario | 2028 | 22 | 57.9
Clean-Tech Scenario | 2028 | 17 | 69.9
Clean-Tech Scenario | 2028 | 2 | 57.5
Clean-Tech Scenario | 2028 | 8 | 10.7
Clean-Tech Scenario | 2028 | 22 | 33.8
Clean-Tech Scenario | 2028 | 18 | 46
Clean-Tech Scenario | 2028 | 12 | 47.3
Clean-Tech Scenario | 2028 | 7 | -31.6
Clean-Tech Scenario | 2028 | 13 | 65
Clean-Tech Scenario | 2028 | 7 | 25.5
Clean-Tech Scenario | 2028 | 19 | 36
Clean-Tech Scenario | 2028 | 8 | 11.5
Clean-Tech Scenario | 2028 | 17 | 229.6
Clean-Tech Scenario | 2028 | 4 | 3.4
Clean-Tech Scenario | 2028 | 10 | -32.8
Clean-Tech Scenario | 2028 | 9 | 18.6
Clean-Tech Scenario | 2028 | 21 | -41.8
Clean-Tech Scenario | 2028 | 7 | -31.3
Clean-Tech Scenario | 2028 | 11 | -18
Clean-Tech Scenario | 2028 | 7 | -8.9
Clean-Tech Scenario | 2028 | 8 | -14.5
Clean-Tech Scenario | 2028 | 18 | 62.5
Clean-Tech Scenario | 2028 | 9 | -38
Clean-Tech Scenario | 2028 | 33 | -61.7
Clean-Tech Scenario | 2028 | 26 | -84.7
Clean-Tech Scenario | 2028 | 16 | 64.6
Clean-Tech Scenario | 2028 | 12 | -21.6
Clean-Tech Scenario | 2028 | 8 | 15
Clean-Tech Scenario | 2028 | 7 | -22.7
Clean-Tech Scenario | 2028 | 7 | -25.9
Clean-Tech Scenario | 2028 | 6 | -19.1
Clean-Tech Scenario | 2028 | 14 | 46.7
Clean-Tech Scenario | 2028 | 6 | 4.2
Clean-Tech Scenario | 2028 | 32 | 41.7
Clean-Tech Scenario | 2028 | 20 | -182.4
Clean-Tech Scenario | 2028 | 4 | -28.1
Clean-Tech Scenario | 2028 | 18 | -31.8
Clean-Tech Scenario | 2028 | 11 | 47.8
Clean-Tech Scenario | 2028 | 11 | -26
Clean-Tech Scenario | 2028 | 10 | -14.8
Clean-Tech Scenario | 2028 | 21 | 67.8
Clean-Tech Scenario | 2028 | 11 | -47.3
Clean-Tech Scenario | 2028 | 5 | 57.3
Clean-Tech Scenario | 2028 | 5 | 29.7
Clean-Tech Scenario | 2028 | 7 | 23.7
Clean-Tech Scenario | 2028 | 15 | -103.7
Clean-Tech Scenario | 2028 | 16 | 118.1
Clean-Tech Scenario | 2028 | 7 | -42.4
Clean-Tech Scenario | 2028 | 10 | 34
Clean-Tech Scenario | 2028 | 7 | 32.8
Clean-Tech Scenario | 2028 | 14 | -100.7
Clean-Tech Scenario | 2028 | 9 | 52.8
Clean-Tech Scenario | 2028 | 6 | -22.6
Clean-Tech Scenario | 2028 | 6 | 10.2
Clean-Tech Scenario | 2028 | 28 | -63.1
Clean-Tech Scenario | 2028 | 12 | -94.3
Clean-Tech Scenario | 2028 | 6 | 25
Clean-Tech Scenario | 2028 | 6 | -31.3
Clean-Tech Scenario | 2028 | 6 | -18.5
Clean-Tech Scenario | 2028 | 12 | -35.1
Clean-Tech Scenario | 2028 | 9 | 72.7
Clean-Tech Scenario | 2028 | 8 | -35.6
Clean-Tech Scenario | 2028 | 6 | 28.9
Clean-Tech Scenario | 2028 | 23 | -45.2
Clean-Tech Scenario | 2028 | 15 | -29.4
Clean-Tech Scenario | 2028 | 35 | -53.4
Clean-Tech Scenario | 2028 | 3 | 39.7
Clean-Tech Scenario | 2028 | 18 | -135.8
Clean-Tech Scenario | 2028 | 15 | 87.4
Clean-Tech Scenario | 2028 | 5 | 31.4
Clean-Tech Scenario | 2028 | 6 | -20.6
Clean-Tech Scenario | 2028 | 19 | -33.9
Clean-Tech Scenario | 2028 | 29 | 42.2
Clean-Tech Scenario | 2028 | 10 | -15.1
Clean-Tech Scenario | 2028 | 11 | 71
Clean-Tech Scenario | 2028 | 8 | -44.8
Clean-Tech Scenario | 2028 | 15 | 71.8
Clean-Tech Scenario | 2028 | 5 | 14.5
Clean-Tech Scenario | 2028 | 8 | -23.2
Clean-Tech Scenario | 2028 | 4 | -11.1
Clean-Tech Scenario | 2028 | 7 | -7.4
Clean-Tech Scenario | 2028 | 7 | 4.4
Clean-Tech Scenario | 2028 | 16 | 66.9
Clean-Tech Scenario | 2028 | 5 | 7.7
Clean-Tech Scenario | 2028 | 24 | 51.2
Clean-Tech Scenario | 2028 | 14 | -24.2
Clean-Tech Scenario | 2028 | 8 | 14.5
Clean-Tech Scenario | 2028 | 7 | -22.4
Clean-Tech Scenario | 2028 | 20 | 43.4
Clean-Tech Scenario | 2028 | 11 | -12.4
Clean-Tech Scenario | 2028 | 5 | -6.1
Clean-Tech Scenario | 2028 | 6 | -12.4
Clean-Tech Scenario | 2028 | 12 | 22
Clean-Tech Scenario | 2028 | 15 | 96.4
Clean-Tech Scenario | 2028 | 14 | -28.4
Clean-Tech Scenario | 2028 | 7 | -8.7
Clean-Tech Scenario | 2028 | 5 | 6.1
Clean-Tech Scenario | 2028 | 18 | 32.5
Clean-Tech Scenario | 2028 | 5 | 2.1
Clean-Tech Scenario | 2028 | 107 | 49.5
Clean-Tech Scenario | 2028 | 23 | -45.1
Clean-Tech Scenario | 2028 | 13 | 56.4
Clean-Tech Scenario | 2028 | 21 | -28.8
Clean-Tech Scenario | 2028 | 6 | 3.3
Clean-Tech Scenario | 2028 | 6 | 9.9
Clean-Tech Scenario | 2028 | 13 | -37.5
Clean-Tech Scenario | 2028 | 12 | -20.6
Clean-Tech Scenario | 2028 | 21 | 48.6
Clean-Tech Scenario | 2028 | 9 | -59.2
Clean-Tech Scenario | 2028 | 1 | -40.6
Clean-Tech Scenario | 2028 | 10 | 30.4
Clean-Tech Scenario | 2028 | 17 | -93.7
Clean-Tech Scenario | 2028 | 10 | 103.1
Clean-Tech Scenario | 2028 | 10 | -41.5
Clean-Tech Scenario | 2028 | 14 | -115.8
Clean-Tech Scenario | 2028 | 12 | -76.2
Clean-Tech Scenario | 2028 | 17 | 88.9
Clean-Tech Scenario | 2028 | 10 | -139.6
Clean-Tech Scenario | 2028 | 22 | 92.7
Clean-Tech Scenario | 2028 | 8 | -88
Clean-Tech Scenario | 2028 | 2 | -30.3
Clean-Tech Scenario | 2028 | 12 | 44.8
Clean-Tech Scenario | 2028 | 17 | -50
Clean-Tech Scenario | 2028 | 8 | 11.1
Clean-Tech Scenario | 2028 | 24 | -32.2
Clean-Tech Scenario | 2028 | 16 | -52.9
Clean-Tech Scenario | 2028 | 13 | -17.9
Clean-Tech Scenario | 2028 | 2 | -29.6
Clean-Tech Scenario | 2028 | 19 | 81.4
Clean-Tech Scenario | 2028 | 15 | -42.6
Clean-Tech Scenario | 2028 | 11 | 35.5
Clean-Tech Scenario | 2028 | 7 | -31.2
Clean-Tech Scenario | 2028 | 13 | 79.7
Clean-Tech Scenario | 2028 | 7 | -13.9
Clean-Tech Scenario | 2028 | 17 | 61.9
Clean-Tech Scenario | 2028 | 1 | -49.6
Clean-Tech Scenario | 2028 | 12 | 33.2
Clean-Tech Scenario | 2028 | 13 | 59.3
Clean-Tech Scenario | 2028 | 9 | 53
Clean-Tech Scenario | 2028 | 10 | -27.6
Clean-Tech Scenario | 2028 | 11 | 46.1
Clean-Tech Scenario | 2028 | 11 | -38
Clean-Tech Scenario | 2028 | 14 | 51
Clean-Tech Scenario | 2028 | 8 | -39.2
Clean-Tech Scenario | 2028 | 4 | 64.2
Clean-Tech Scenario | 2028 | 3 | -60.2
Clean-Tech Scenario | 2028 | 6 | 52.7
Clean-Tech Scenario | 2028 | 5 | 80.1
Clean-Tech Scenario | 2028 | 12 | -122.6
Clean-Tech Scenario | 2028 | 9 | 51.1
Clean-Tech Scenario | 2028 | 17 | -155.7
Clean-Tech Scenario | 2028 | 13 | 129.1
Clean-Tech Scenario | 2028 | 10 | -88.9
Clean-Tech Scenario | 2028 | 26 | 72.5
Clean-Tech Scenario | 2028 | 14 | -84.8
Clean-Tech Scenario | 2028 | 12 | 98
Clean-Tech Scenario | 2028 | 8 | -68.9
Clean-Tech Scenario | 2028 | 11 | -28.5
Clean-Tech Scenario | 2028 | 9 | -15.8
Clean-Tech Scenario | 2028 | 1 | 48.9
Clean-Tech Scenario | 2028 | 12 | 40.1
Clean-Tech Scenario | 2028 | 9 | -24
Clean-Tech Scenario | 2028 | 6 | -33.1
Clean-Tech Scenario | 2028 | 6 | -51
Clean-Tech Scenario | 2028 | 10 | 15.6
Clean-Tech Scenario | 2028 | 4 | -4.7
Clean-Tech Scenario | 2028 | 1 | 47.9
Clean-Tech Scenario | 2028 | 9 | 44.5
Clean-Tech Scenario | 2028 | 12 | 45
Clean-Tech Scenario | 2028 | 6 | 16.5
Clean-Tech Scenario | 2028 | 11 | 60.1
Clean-Tech Scenario | 2028 | 9 | -26.2
Clean-Tech Scenario | 2028 | 5 | 16.5
Clean-Tech Scenario | 2028 | 12 | 58.4
Clean-Tech Scenario | 2028 | 27 | 40.7
Clean-Tech Scenario | 2028 | 5 | 13.9
Clean-Tech Scenario | 2028 | 11 | 75.8
Clean-Tech Scenario | 2028 | 6 | 20.6
Clean-Tech Scenario | 2028 | 8 | 28.9
Clean-Tech Scenario | 2028 | 12 | 33.4
Clean-Tech Scenario | 2028 | 8 | -37.7
Clean-Tech Scenario | 2028 | 27 | -63.9
Clean-Tech Scenario | 2028 | 24 | 68.1
Clean-Tech Scenario | 2028 | 4 | -45.2
Clean-Tech Scenario | 2028 | 4 | -41.9
Clean-Tech Scenario | 2028 | 7 | 87.6
Clean-Tech Scenario | 2028 | 9 | -58.3
Clean-Tech Scenario | 2028 | 5 | -66.2
Clean-Tech Scenario | 2028 | 11 | 107.1
Clean-Tech Scenario | 2028 | 1 | 63.2
Clean-Tech Scenario | 2028 | 9 | -78.4
Clean-Tech Scenario | 2028 | 8 | 54.3
Clean-Tech Scenario | 2028 | 4 | -11.3
Clean-Tech Scenario | 2028 | 1 | -77
Clean-Tech Scenario | 2028 | 3 | -50.9
Clean-Tech Scenario | 2028 | 8 | 86.2
Clean-Tech Scenario | 2028 | 20 | 62.4
Clean-Tech Scenario | 2028 | 7 | -57.9
Clean-Tech Scenario | 2028 | 11 | 41.5
Clean-Tech Scenario | 2028 | 5 | -49.2
Clean-Tech Scenario | 2028 | 3 | -34.9
Clean-Tech Scenario | 2028 | 21 | -80.2
Clean-Tech Scenario | 2028 | 11 | -34.3
Clean-Tech Scenario | 2028 | 9 | -21.7
Clean-Tech Scenario | 2028 | 7 | 27.5
Clean-Tech Scenario | 2028 | 5 | 24.7
Clean-Tech Scenario | 2028 | 4 | 2.8
Clean-Tech Scenario | 2028 | 11 | 34.4
Clean-Tech Scenario | 2028 | 8 | -35.8
Clean-Tech Scenario | 2028 | 7 | 2.7
Clean-Tech Scenario | 2028 | 5 | 5
Clean-Tech Scenario | 2028 | 6 | -9.7
Clean-Tech Scenario | 2028 | 10 | -26.3
Clean-Tech Scenario | 2028 | 7 | 41.3
Clean-Tech Scenario | 2028 | 13 | 37.7
Clean-Tech Scenario | 2028 | 9 | 32.2
Clean-Tech Scenario | 2028 | 9 | -20
Clean-Tech Scenario | 2028 | 13 | 72.6
Clean-Tech Scenario | 2028 | 7 | -48.5
Clean-Tech Scenario | 2028 | 5 | 29
Clean-Tech Scenario | 2028 | 7 | -40
Clean-Tech Scenario | 2028 | 19 | -37.4
Clean-Tech Scenario | 2028 | 10 | 14.2
Clean-Tech Scenario | 2028 | 7 | 16.8
Clean-Tech Scenario | 2028 | 24 | 39.7
Clean-Tech Scenario | 2028 | 19 | 64
Clean-Tech Scenario | 2028 | 4 | -38.8
Clean-Tech Scenario | 2028 | 14 | 44.6
Clean-Tech Scenario | 2028 | 21 | 34.7
Clean-Tech Scenario | 2028 | 4 | -7
Clean-Tech Scenario | 2028 | 9 | -24.6
Clean-Tech Scenario | 2028 | 31 | 101.1
Clean-Tech Scenario | 2028 | 15 | -28.9
Clean-Tech Scenario | 2028 | 14 | -18.3
Clean-Tech Scenario | 2028 | 12 | -55.7
Clean-Tech Scenario | 2028 | 4 | -49.5
Clean-Tech Scenario | 2028 | 4 | -63
Clean-Tech Scenario | 2028 | 10 | -53.8
Clean-Tech Scenario | 2028 | 5 | 80
Clean-Tech Scenario | 2028 | 12 | -47.5
Clean-Tech Scenario | 2028 | 7 | 28.9
Clean-Tech Scenario | 2028 | 8 | -61.6
Clean-Tech Scenario | 2028 | 12 | 76.4
Clean-Tech Scenario | 2028 | 24 | -102
Clean-Tech Scenario | 2028 | 11 | 41.4
Clean-Tech Scenario | 2028 | 12 | -94.1
Clean-Tech Scenario | 2028 | 15 | 103.2
Clean-Tech Scenario | 2028 | 11 | -63.5
Clean-Tech Scenario | 2028 | 20 | 130.2
Clean-Tech Scenario | 2028 | 21 | -41.9
Clean-Tech Scenario | 2028 | 11 | 64.4
Clean-Tech Scenario | 2028 | 11 | 44.3
Clean-Tech Scenario | 2028 | 21 | -90
Clean-Tech Scenario | 2028 | 4 | 29.5
Clean-Tech Scenario | 2028 | 3 | 33.3
Clean-Tech Scenario | 2028 | 5 | 45.4
Clean-Tech Scenario | 2028 | 7 | 22.1
Clean-Tech Scenario | 2028 | 7 | 30.8
Clean-Tech Scenario | 2028 | 10 | -35.9
Clean-Tech Scenario | 2028 | 10 | -20.3
Clean-Tech Scenario | 2028 | 13 | -21.3
Clean-Tech Scenario | 2028 | 12 | 44.5
Clean-Tech Scenario | 2028 | 22 | 48
Clean-Tech Scenario | 2028 | 5 | 9.5
Clean-Tech Scenario | 2028 | 21 | 40.6
Clean-Tech Scenario | 2028 | 14 | 42.4
Clean-Tech Scenario | 2028 | 10 | 43.3
Clean-Tech Scenario | 2028 | 6 | 6.6
Clean-Tech Scenario | 2028 | 8 | 15.6
Clean-Tech Scenario | 2028 | 40 | 48.8
Clean-Tech Scenario | 2028 | 9 | -12.1
Clean-Tech Scenario | 2028 | 12 | 19.1
Clean-Tech Scenario | 2028 | 13 | -59.9
Clean-Tech Scenario | 2028 | 19 | -30
Clean-Tech Scenario | 2028 | 10 | 38.1
Clean-Tech Scenario | 2028 | 17 | 87.6
Clean-Tech Scenario | 2028 | 3 | 51.9
Clean-Tech Scenario | 2028 | 6 | -13.6
Clean-Tech Scenario | 2028 | 7 | -17.1
Clean-Tech Scenario | 2028 | 2 | 35.7
Clean-Tech Scenario | 2028 | 30 | 81.9
Clean-Tech Scenario | 2028 | 8 | -33.7
Clean-Tech Scenario | 2028 | 1 | -64.2
Clean-Tech Scenario | 2028 | 15 | -47.2
Clean-Tech Scenario | 2028 | 8 | 68.8
Clean-Tech Scenario | 2028 | 17 | -167.2
Clean-Tech Scenario | 2028 | 14 | 110.9
Clean-Tech Scenario | 2028 | 13 | -130.5
Clean-Tech Scenario | 2028 | 8 | 71
Clean-Tech Scenario | 2028 | 20 | -112.8
Clean-Tech Scenario | 2028 | 13 | 105
Clean-Tech Scenario | 2028 | 11 | -69.6
Clean-Tech Scenario | 2028 | 7 | -63.7
Clean-Tech Scenario | 2028 | 2 | -54.2
Clean-Tech Scenario | 2028 | 7 | -13.5
Clean-Tech Scenario | 2028 | 6 | -4.3
Clean-Tech Scenario | 2028 | 6 | -19
Clean-Tech Scenario | 2028 | 9 | 103.2
Clean-Tech Scenario | 2028 | 9 | -112.4
Clean-Tech Scenario | 2028 | 11 | 145.4
Clean-Tech Scenario | 2028 | 9 | -86.6
Clean-Tech Scenario | 2028 | 15 | 71.5
Clean-Tech Scenario | 2028 | 14 | -105
Clean-Tech Scenario | 2028 | 7 | 102.7
Clean-Tech Scenario | 2028 | 11 | -39
Clean-Tech Scenario | 2028 | 15 | 30.9
Clean-Tech Scenario | 2028 | 9 | -87.4
Clean-Tech Scenario | 2028 | 25 | 68.1
Clean-Tech Scenario | 2028 | 10 | 47.2
Clean-Tech Scenario | 2028 | 9 | 30.6
Clean-Tech Scenario | 2028 | 18 | -67.7
Clean-Tech Scenario | 2028 | 10 | -12.5
Clean-Tech Scenario | 2028 | 5 | -26.4
Clean-Tech Scenario | 2028 | 11 | -28.7
Clean-Tech Scenario | 2028 | 16 | 55.9
Clean-Tech Scenario | 2028 | 12 | -76.6
Clean-Tech Scenario | 2028 | 6 | 24.4
Clean-Tech Scenario | 2028 | 4 | -1.5
Clean-Tech Scenario | 2028 | 4 | -13.7
Clean-Tech Scenario | 2028 | 21 | 43.2
Clean-Tech Scenario | 2028 | 8 | 26.6
Clean-Tech Scenario | 2028 | 6 | 26.3
Clean-Tech Scenario | 2028 | 24 | 54.1
Clean-Tech Scenario | 2028 | 21 | -69.1
Clean-Tech Scenario | 2028 | 12 | 34.6
Clean-Tech Scenario | 2028 | 7 | -44
Clean-Tech Scenario | 2028 | 24 | 53.6
Clean-Tech Scenario | 2028 | 23 | -44.9
Clean-Tech Scenario | 2028 | 14 | 38.7
Clean-Tech Scenario | 2028 | 11 | -75.6
Clean-Tech Scenario | 2028 | 5 | 45.6
Clean-Tech Scenario | 2028 | 9 | 28.8
Clean-Tech Scenario | 2028 | 9 | 34.4
Clean-Tech Scenario | 2028 | 10 | -34.8
Clean-Tech Scenario | 2028 | 15 | -23.8
Clean-Tech Scenario | 2028 | 6 | 28.1
Clean-Tech Scenario | 2028 | 6 | 15.5
Clean-Tech Scenario | 2028 | 2 | -33.8
Clean-Tech Scenario | 2028 | 5 | -23.5
Clean-Tech Scenario | 2028 | 7 | 14.8
Clean-Tech Scenario | 2028 | 10 | -19.8
Clean-Tech Scenario | 2028 | 8 | 23.9
Clean-Tech Scenario | 2028 | 7 | -3
Clean-Tech Scenario | 2028 | 5 | 3.9
Clean-Tech Scenario | 2028 | 11 | 45.4
Clean-Tech Scenario | 2028 | 6 | -27.4
Clean-Tech Scenario | 2028 | 8 | -22.3
Clean-Tech Scenario | 2028 | 13 | 18.8
Clean-Tech Scenario | 2028 | 9 | 8.3
Clean-Tech Scenario | 2028 | 14 | 60.8
Clean-Tech Scenario | 2028 | 20 | 30.7
Clean-Tech Scenario | 2028 | 12 | 57.5
Clean-Tech Scenario | 2028 | 17 | -19.4
Clean-Tech Scenario | 2028 | 11 | 49.6
Clean-Tech Scenario | 2028 | 15 | 45.4
Clean-Tech Scenario | 2028 | 5 | -24.1
Clean-Tech Scenario | 2028 | 15 | 43.2
Clean-Tech Scenario | 2028 | 12 | 50.7
Clean-Tech Scenario | 2028 | 10 | -33.1
Clean-Tech Scenario | 2028 | 11 | 73.8
Clean-Tech Scenario | 2028 | 6 | -43
Clean-Tech Scenario | 2028 | 5 | 63.6
Clean-Tech Scenario | 2028 | 4 | -64.7
Clean-Tech Scenario | 2028 | 2 | -63.8
Clean-Tech Scenario | 2028 | 12 | 63.6
Clean-Tech Scenario | 2028 | 2 | -38.3
Clean-Tech Scenario | 2028 | 8 | -46.2
Clean-Tech Scenario | 2028 | 3 | -58.4
Clean-Tech Scenario | 2028 | 13 | 87.6
Clean-Tech Scenario | 2028 | 7 | -108.9
Clean-Tech Scenario | 2028 | 13 | 49.1
Clean-Tech Scenario | 2028 | 10 | -44.6
Clean-Tech Scenario | 2028 | 13 | -56
Clean-Tech Scenario | 2028 | 15 | 25.5
Clean-Tech Scenario | 2028 | 10 | 50.1
Clean-Tech Scenario | 2028 | 11 | -85.4
Clean-Tech Scenario | 2028 | 4 | -11.6
Clean-Tech Scenario | 2028 | 16 | 82.1
Clean-Tech Scenario | 2028 | 21 | -55
Clean-Tech Scenario | 2028 | 9 | -27.5
Clean-Tech Scenario | 2028 | 5 | -9.2
Clean-Tech Scenario | 2028 | 9 | 48.1
Clean-Tech Scenario | 2028 | 19 | -72.5
Clean-Tech Scenario | 2028 | 6 | 33
Clean-Tech Scenario | 2028 | 15 | -61.8
Clean-Tech Scenario | 2028 | 1 | -38.9
Clean-Tech Scenario | 2028 | 8 | -32.7
Clean-Tech Scenario | 2028 | 9 | 17.6
Clean-Tech Scenario | 2028 | 4 | -42.3
Clean-Tech Scenario | 2028 | 14 | 39.8
Clean-Tech Scenario | 2028 | 7 | -20
Clean-Tech Scenario | 2028 | 7 | -53.8
Clean-Tech Scenario | 2028 | 6 | 25.3
Clean-Tech Scenario | 2028 | 11 | -52
Clean-Tech Scenario | 2028 | 3 | 1.2
Clean-Tech Scenario | 2028 | 17 | 16.7
Clean-Tech Scenario | 2028 | 20 | 26.3
Clean-Tech Scenario | 2028 | 25 | 57
Clean-Tech Scenario | 2028 | 8 | -13.4
Clean-Tech Scenario | 2028 | 7 | -19.5
Clean-Tech Scenario | 2028 | 22 | 36.9
Clean-Tech Scenario | 2028 | 29 | 74.1
Clean-Tech Scenario | 2028 | 4 | -49.7
Clean-Tech Scenario | 2028 | 9 | 39.9
Clean-Tech Scenario | 2028 | 5 | -25.7
Clean-Tech Scenario | 2028 | 15 | -31.7
Clean-Tech Scenario | 2028 | 18 | -20.4
Clean-Tech Scenario | 2028 | 19 | -47.6
Clean-Tech Scenario | 2028 | 9 | -62.7
Clean-Tech Scenario | 2028 | 11 | 21.1
Clean-Tech Scenario | 2028 | 5 | -5.8
Clean-Tech Scenario | 2028 | 5 | 18.2
Clean-Tech Scenario | 2028 | 10 | -36.4
Clean-Tech Scenario | 2028 | 13 | 32.5
Clean-Tech Scenario | 2028 | 10 | 32.2
Clean-Tech Scenario | 2028 | 15 | -81.5
Clean-Tech Scenario | 2028 | 17 | 30.9
Clean-Tech Scenario | 2028 | 20 | -39.1
Clean-Tech Scenario | 2028 | 16 | -27.1
Clean-Tech Scenario | 2028 | 8 | 10.4
Clean-Tech Scenario | 2028 | 26 | -48.2
Clean-Tech Scenario | 2028 | 6 | 6.2
Clean-Tech Scenario | 2028 | 7 | -22.2
Clean-Tech Scenario | 2028 | 16 | 49.5
Clean-Tech Scenario | 2028 | 4 | -41.6
Clean-Tech Scenario | 2028 | 12 | -40.7
Clean-Tech Scenario | 2028 | 13 | -37.7
Clean-Tech Scenario | 2028 | 7 | 28
Clean-Tech Scenario | 2028 | 9 | -41.9
Clean-Tech Scenario | 2028 | 6 | 54.5
Clean-Tech Scenario | 2028 | 12 | -48.1
Clean-Tech Scenario | 2028 | 10 | -35.8
Clean-Tech Scenario | 2028 | 48 | -68.8
Clean-Tech Scenario | 2028 | 7 | -17.8
Clean-Tech Scenario | 2028 | 11 | 31.7
Clean-Tech Scenario | 2028 | 7 | -15.1
Clean-Tech Scenario | 2028 | 4 | 5.5
Clean-Tech Scenario | 2028 | 12 | -26.5
Clean-Tech Scenario | 2028 | 5 | -4.4
Clean-Tech Scenario | 2028 | 9 | -4.2
Clean-Tech Scenario | 2028 | 4 | -30.2
Clean-Tech Scenario | 2028 | 6 | -11.7
Clean-Tech Scenario | 2028 | 8 | 6.2
Clean-Tech Scenario | 2028 | 5 | 1
Clean-Tech Scenario | 2028 | 6 | 12.3
Clean-Tech Scenario | 2028 | 16 | -121.5
Clean-Tech Scenario | 2028 | 17 | 87.3
Clean-Tech Scenario | 2028 | 12 | -21.2
Clean-Tech Scenario | 2028 | 7 | -24
Clean-Tech Scenario | 2028 | 13 | -44.7
Clean-Tech Scenario | 2028 | 11 | 36.9
Clean-Tech Scenario | 2028 | 5 | -44
Clean-Tech Scenario | 2028 | 17 | 38.9
Clean-Tech Scenario | 2028 | 7 | -65.1
Clean-Tech Scenario | 2028 | 18 | -93.7
Clean-Tech Scenario | 2028 | 13 | 57.3
Clean-Tech Scenario | 2028 | 6 | -57.1
Clean-Tech Scenario | 2028 | 9 | 82.8
Clean-Tech Scenario | 2028 | 11 | -31
Clean-Tech Scenario | 2028 | 10 | -28.2
Clean-Tech Scenario | 2028 | 6 | 7.1
Clean-Tech Scenario | 2028 | 18 | -42.4
Clean-Tech Scenario | 2028 | 21 | -121.3
Clean-Tech Scenario | 2028 | 12 | 51.7
Clean-Tech Scenario | 2028 | 7 | -60.2
Clean-Tech Scenario | 2028 | 14 | 150.4
Clean-Tech Scenario | 2028 | 9 | -183.9
Clean-Tech Scenario | 2028 | 11 | 149.8
Clean-Tech Scenario | 2028 | 12 | -91.5
Clean-Tech Scenario | 2028 | 9 | 36.6
Clean-Tech Scenario | 2028 | 7 | -75.5
Clean-Tech Scenario | 2028 | 11 | 135.3
Clean-Tech Scenario | 2028 | 15 | -96.6
Clean-Tech Scenario | 2028 | 13 | 35.4
Clean-Tech Scenario | 2028 | 8 | -71.6
Clean-Tech Scenario | 2028 | 6 | 31.2
Clean-Tech Scenario | 2028 | 11 | 69.1
Clean-Tech Scenario | 2028 | 16 | -120.3
Clean-Tech Scenario | 2028 | 11 | -26.4
Clean-Tech Scenario | 2028 | 16 | 53.2
Clean-Tech Scenario | 2028 | 2 | 45.7
Clean-Tech Scenario | 2028 | 6 | 14.5
Clean-Tech Scenario | 2028 | 11 | 24.5
Clean-Tech Scenario | 2028 | 1 | 70.3
Clean-Tech Scenario | 2028 | 6 | 16.2
Clean-Tech Scenario | 2028 | 12 | -23.2
Clean-Tech Scenario | 2028 | 9 | -10.6
Clean-Tech Scenario | 2028 | 7 | -19
Clean-Tech Scenario | 2028 | 11 | 60.7
Clean-Tech Scenario | 2028 | 4 | 1.5
Clean-Tech Scenario | 2028 | 13 | 78.9
Clean-Tech Scenario | 2028 | 6 | -5.9
Clean-Tech Scenario | 2028 | 10 | 24.8
Clean-Tech Scenario | 2028 | 9 | -40.1
Clean-Tech Scenario | 2028 | 9 | 31.6
Clean-Tech Scenario | 2028 | 14 | 60.3
Clean-Tech Scenario | 2028 | 11 | 28.6
Clean-Tech Scenario | 2028 | 2 | 41.9
Clean-Tech Scenario | 2028 | 3 | 38.7
Clean-Tech Scenario | 2028 | 3 | 61.2
Clean-Tech Scenario | 2028 | 4 | -26.1
Clean-Tech Scenario | 2028 | 10 | 60.8
Clean-Tech Scenario | 2028 | 3 | -25.2
Clean-Tech Scenario | 2028 | 5 | 38.9
Clean-Tech Scenario | 2028 | 4 | 46.6
Clean-Tech Scenario | 2028 | 6 | 57.9
Clean-Tech Scenario | 2028 | 2 | 50.1
Clean-Tech Scenario | 2028 | 12 | 32.4
Clean-Tech Scenario | 2028 | 6 | 10.5
Clean-Tech Scenario | 2028 | 5 | 12
Clean-Tech Scenario | 2028 | 5 | -34.4
Clean-Tech Scenario | 2028 | 14 | -38.9
Clean-Tech Scenario | 2028 | 5 | -13.7
Clean-Tech Scenario | 2028 | 13 | -32.9
Clean-Tech Scenario | 2028 | 29 | 97.3
Clean-Tech Scenario | 2028 | 9 | -33
Clean-Tech Scenario | 2028 | 13 | -17.7
Clean-Tech Scenario | 2028 | 13 | -16
Clean-Tech Scenario | 2028 | 12 | 26.5
Clean-Tech Scenario | 2028 | 6 | 10.1
Clean-Tech Scenario | 2028 | 12 | 16
Clean-Tech Scenario | 2028 | 17 | 25
Clean-Tech Scenario | 2028 | 15 | 35.4
Clean-Tech Scenario | 2028 | 11 | 19.5
Clean-Tech Scenario | 2028 | 40 | 40.8
Clean-Tech Scenario | 2028 | 13 | 40.6
Clean-Tech Scenario | 2028 | 10 | -44.2
Clean-Tech Scenario | 2028 | 2 | -48.5
Clean-Tech Scenario | 2028 | 29 | -64.4
Clean-Tech Scenario | 2028 | 3 | -23.9
Clean-Tech Scenario | 2028 | 11 | -84.2
Clean-Tech Scenario | 2028 | 2 | -47.1
Clean-Tech Scenario | 2028 | 6 | 13.7
Clean-Tech Scenario | 2028 | 6 | -29.4
Clean-Tech Scenario | 2028 | 7 | 45.4
Clean-Tech Scenario | 2028 | 1 | -65.5
Clean-Tech Scenario | 2028 | 10 | 45
Clean-Tech Scenario | 2028 | 15 | -72.5
Clean-Tech Scenario | 2028 | 20 | -29.8
Clean-Tech Scenario | 2028 | 13 | 50.6
Clean-Tech Scenario | 2028 | 8 | 61.4
Clean-Tech Scenario | 2028 | 6 | -36.6
Clean-Tech Scenario | 2028 | 4 | 1.3
Clean-Tech Scenario | 2028 | 10 | -43.5
Clean-Tech Scenario | 2028 | 12 | 18.8
Clean-Tech Scenario | 2028 | 5 | 9.4
Clean-Tech Scenario | 2028 | 12 | -62.6
Clean-Tech Scenario | 2028 | 7 | 23.1
Clean-Tech Scenario | 2028 | 20 | 19.9
Clean-Tech Scenario | 2028 | 6 | -6.7
Clean-Tech Scenario | 2028 | 12 | 27.5
Clean-Tech Scenario | 2028 | 7 | -17.7
Clean-Tech Scenario | 2028 | 5 | -4.7
Clean-Tech Scenario | 2028 | 16 | 30.7
Clean-Tech Scenario | 2028 | 5 | 4
Clean-Tech Scenario | 2028 | 16 | 37.6
Clean-Tech Scenario | 2028 | 2 | -38
Clean-Tech Scenario | 2028 | 7 | 31
Clean-Tech Scenario | 2028 | 13 | 56.9
Clean-Tech Scenario | 2028 | 7 | -7.2
Clean-Tech Scenario | 2028 | 8 | 31.4
Clean-Tech Scenario | 2028 | 1 | 52.2
Clean-Tech Scenario | 2028 | 5 | -40.3
Clean-Tech Scenario | 2028 | 18 | 22
Clean-Tech Scenario | 2028 | 1 | 62.7
Clean-Tech Scenario | 2028 | 1 | -84.2
Clean-Tech Scenario | 2028 | 2 | -33.9
Clean-Tech Scenario | 2028 | 5 | -45.9
Clean-Tech Scenario | 2028 | 3 | -73.2
Clean-Tech Scenario | 2028 | 6 | -96.8
Clean-Tech Scenario | 2028 | 2 | -53.4
Clean-Tech Scenario | 2028 | 5 | 47.6
Clean-Tech Scenario | 2028 | 12 | 31.3
Clean-Tech Scenario | 2028 | 8 | -49.2
Clean-Tech Scenario | 2028 | 4 | 14.6
Clean-Tech Scenario | 2028 | 3 | 53.6
Clean-Tech Scenario | 2028 | 1 | -51.7
Clean-Tech Scenario | 2028 | 11 | 34.1
Clean-Tech Scenario | 2028 | 11 | -104.6
Clean-Tech Scenario | 2028 | 9 | -43.1
Clean-Tech Scenario | 2028 | 8 | 72.3
Clean-Tech Scenario | 2028 | 4 | -40.3
Clean-Tech Scenario | 2028 | 13 | -69.1
Clean-Tech Scenario | 2028 | 12 | 63
Clean-Tech Scenario | 2028 | 10 | -85.1
Clean-Tech Scenario | 2028 | 7 | 31.6
Clean-Tech Scenario | 2028 | 16 | -75.7
Clean-Tech Scenario | 2028 | 6 | -37.3
Clean-Tech Scenario | 2028 | 2 | 71.9
Clean-Tech Scenario | 2028 | 11 | -29.9
Clean-Tech Scenario | 2028 | 15 | -121.2
Clean-Tech Scenario | 2028 | 7 | 79.2
Clean-Tech Scenario | 2028 | 12 | -60.4
Clean-Tech Scenario | 2028 | 6 | 62.4
Clean-Tech Scenario | 2028 | 6 | -11.2
Clean-Tech Scenario | 2028 | 9 | -43.2
Clean-Tech Scenario | 2028 | 6 | 27.5
Clean-Tech Scenario | 2028 | 24 | 28.8
Clean-Tech Scenario | 2028 | 13 | 35.1
Clean-Tech Scenario | 2028 | 21 | -99.2
Clean-Tech Scenario | 2028 | 33 | 40
Clean-Tech Scenario | 2028 | 18 | 47.5
Clean-Tech Scenario | 2028 | 4 | 45.1
Clean-Tech Scenario | 2028 | 4 | -9.7
Clean-Tech Scenario | 2028 | 16 | 24.4
Clean-Tech Scenario | 2028 | 34 | 39.7
Clean-Tech Scenario | 2028 | 14 | 16.7
Clean-Tech Scenario | 2028 | 16 | -71.8
Clean-Tech Scenario | 2028 | 25 | 45.8
Clean-Tech Scenario | 2028 | 22 | 73.5
Clean-Tech Scenario | 2028 | 13 | -77.8
Clean-Tech Scenario | 2028 | 17 | -33.7
Clean-Tech Scenario | 2028 | 5 | -1.2
Clean-Tech Scenario | 2028 | 31 | -46.8
Clean-Tech Scenario | 2028 | 20 | 66.4
Clean-Tech Scenario | 2028 | 7 | -50.3
Clean-Tech Scenario | 2028 | 7 | -30.5
Clean-Tech Scenario | 2028 | 16 | 86.8
Clean-Tech Scenario | 2028 | 8 | -56.9
Clean-Tech Scenario | 2028 | 11 | 66
Clean-Tech Scenario | 2028 | 6 | -37.4
Clean-Tech Scenario | 2028 | 8 | 56.8
Clean-Tech Scenario | 2028 | 7 | 43.4
Clean-Tech Scenario | 2028 | 10 | -33
Clean-Tech Scenario | 2028 | 7 | 52.3
Clean-Tech Scenario | 2028 | 12 | -64.9
Clean-Tech Scenario | 2028 | 9 | 45.3
Clean-Tech Scenario | 2028 | 12 | 87.6
Clean-Tech Scenario | 2028 | 23 | -76.1
Clean-Tech Scenario | 2028 | 10 | 84.8
Clean-Tech Scenario | 2028 | 14 | 57.5
Clean-Tech Scenario | 2028 | 11 | -36.7
Clean-Tech Scenario | 2028 | 13 | 45.3
Clean-Tech Scenario | 2028 | 23 | -97
Clean-Tech Scenario | 2028 | 17 | 90.8
Clean-Tech Scenario | 2028 | 16 | -46.5
Clean-Tech Scenario | 2028 | 12 | -36.1
Clean-Tech Scenario | 2028 | 1 | 38.3
Clean-Tech Scenario | 2028 | 9 | -48.3
Clean-Tech Scenario | 2028 | 7 | 57.7
Clean-Tech Scenario | 2028 | 15 | 34.6
Clean-Tech Scenario | 2028 | 7 | 11.3
Clean-Tech Scenario | 2028 | 14 | 41.6
Clean-Tech Scenario | 2028 | 8 | -32.1
Clean-Tech Scenario | 2028 | 5 | 19.5
Clean-Tech Scenario | 2028 | 8 | -14.1
Clean-Tech Scenario | 2028 | 28 | -81.8
Clean-Tech Scenario | 2028 | 16 | 63.1
Clean-Tech Scenario | 2028 | 14 | -43.3
Clean-Tech Scenario | 2028 | 79 | 42.5
Clean-Tech Scenario | 2028 | 8 | -51.4
Clean-Tech Scenario | 2028 | 13 | 44.5
Clean-Tech Scenario | 2028 | 13 | -146.6
Clean-Tech Scenario | 2028 | 12 | 124.9
Clean-Tech Scenario | 2028 | 6 | -49.2
Clean-Tech Scenario | 2028 | 5 | -2.6
Clean-Tech Scenario | 2028 | 14 | 46.3
Clean-Tech Scenario | 2028 | 9 | -23.5
Clean-Tech Scenario | 2028 | 21 | 61.5
Clean-Tech Scenario | 2028 | 7 | -9.8
Clean-Tech Scenario | 2028 | 9 | 27.6
Clean-Tech Scenario | 2028 | 5 | 26.4
Clean-Tech Scenario | 2028 | 5 | -9
Clean-Tech Scenario | 2028 | 12 | -58.4
Clean-Tech Scenario | 2028 | 5 | 45.3
Clean-Tech Scenario | 2028 | 1 | -61.4
Clean-Tech Scenario | 2028 | 13 | 37
Clean-Tech Scenario | 2028 | 14 | -34.7
Clean-Tech Scenario | 2028 | 27 | 48.9
Clean-Tech Scenario | 2028 | 7 | -25.7
Clean-Tech Scenario | 2028 | 12 | -40.8
Clean-Tech Scenario | 2028 | 14 | -41.8
Clean-Tech Scenario | 2028 | 11 | 14.5
Clean-Tech Scenario | 2028 | 9 | -78.1
Clean-Tech Scenario | 2028 | 10 | 71.7
Clean-Tech Scenario | 2028 | 3 | -44.9
Clean-Tech Scenario | 2028 | 16 | -67.1
Clean-Tech Scenario | 2028 | 10 | -83.6
Clean-Tech Scenario | 2028 | 9 | 51.3
Clean-Tech Scenario | 2028 | 6 | 44.7
Clean-Tech Scenario | 2028 | 18 | -80.2
Clean-Tech Scenario | 2028 | 9 | 12.4
Clean-Tech Scenario | 2028 | 9 | -15.1
Clean-Tech Scenario | 2028 | 7 | 78.2
Clean-Tech Scenario | 2028 | 11 | -70.6
Clean-Tech Scenario | 2028 | 16 | 40.5
Clean-Tech Scenario | 2028 | 9 | 13
Clean-Tech Scenario | 2028 | 17 | -35
Clean-Tech Scenario | 2028 | 8 | 43.7
Clean-Tech Scenario | 2028 | 11 | 63.1
Clean-Tech Scenario | 2028 | 6 | 15.2
Clean-Tech Scenario | 2028 | 9 | -47.1
Clean-Tech Scenario | 2028 | 19 | 27.8
Clean-Tech Scenario | 2028 | 18 | -38.4
Clean-Tech Scenario | 2028 | 8 | 27.9
Clean-Tech Scenario | 2028 | 13 | 44.3
Clean-Tech Scenario | 2028 | 9 | -54.1
Clean-Tech Scenario | 2028 | 10 | 15.9
Clean-Tech Scenario | 2028 | 7 | 23.6
Clean-Tech Scenario | 2028 | 17 | 33.6
Clean-Tech Scenario | 2028 | 29 | -202.4
Clean-Tech Scenario | 2028 | 18 | 97.8
Clean-Tech Scenario | 2028 | 10 | 48.7
Clean-Tech Scenario | 2028 | 6 | -3.2
Clean-Tech Scenario | 2028 | 9 | 29.1
Clean-Tech Scenario | 2028 | 15 | 62.7
Clean-Tech Scenario | 2028 | 13 | 33.6
Clean-Tech Scenario | 2028 | 7 | -14.5
Clean-Tech Scenario | 2028 | 11 | 18.5
Clean-Tech Scenario | 2028 | 12 | -58.8
Clean-Tech Scenario | 2028 | 11 | -48.9
Clean-Tech Scenario | 2028 | 14 | 27.7
Clean-Tech Scenario | 2028 | 13 | 30.3
Clean-Tech Scenario | 2028 | 10 | 44.8
Clean-Tech Scenario | 2028 | 10 | -17.5
Clean-Tech Scenario | 2028 | 9 | -24.1
Clean-Tech Scenario | 2028 | 12 | -68.2
Clean-Tech Scenario | 2028 | 5 | 2
Clean-Tech Scenario | 2028 | 11 | -24.4
Clean-Tech Scenario | 2028 | 12 | -96.8
Clean-Tech Scenario | 2028 | 13 | -45.6
Clean-Tech Scenario | 2028 | 12 | -23.9
Clean-Tech Scenario | 2028 | 7 | -6.4
Clean-Tech Scenario | 2028 | 4 | -21.6
Clean-Tech Scenario | 2028 | 29 | 32.6
Clean-Tech Scenario | 2028 | 21 | -250.8
Clean-Tech Scenario | 2028 | 23 | 90.9
Clean-Tech Scenario | 2028 | 5 | -45.5
Clean-Tech Scenario | 2028 | 10 | -35.1
Clean-Tech Scenario | 2028 | 11 | -19.4
Clean-Tech Scenario | 2028 | 5 | 5.6
Clean-Tech Scenario | 2028 | 2 | -28.4
Clean-Tech Scenario | 2028 | 8 | -39.9
Clean-Tech Scenario | 2028 | 13 | 87.1
Clean-Tech Scenario | 2028 | 6 | -0.3
Clean-Tech Scenario | 2028 | 6 | -6.4
Clean-Tech Scenario | 2028 | 6 | -28.5
Clean-Tech Scenario | 2028 | 5 | 1.1
Clean-Tech Scenario | 2028 | 15 | 13.6
Clean-Tech Scenario | 2028 | 4 | 0.1
Clean-Tech Scenario | 2028 | 10 | -9.7
Clean-Tech Scenario | 2028 | 2 | 53.3
Clean-Tech Scenario | 2028 | 1 | -66.1
Clean-Tech Scenario | 2028 | 10 | 49.5
Clean-Tech Scenario | 2028 | 9 | -23.8
Clean-Tech Scenario | 2028 | 12 | 61.7
Clean-Tech Scenario | 2028 | 4 | -8.7
Clean-Tech Scenario | 2028 | 8 | -47
Clean-Tech Scenario | 2028 | 6 | 18.2
Clean-Tech Scenario | 2028 | 4 | -70.9
Clean-Tech Scenario | 2028 | 6 | 43.7
Clean-Tech Scenario | 2028 | 6 | -50.4
Clean-Tech Scenario | 2028 | 16 | 70.7
Clean-Tech Scenario | 2028 | 19 | -109.3
Clean-Tech Scenario | 2028 | 13 | 55.5
Clean-Tech Scenario | 2028 | 5 | -35.8
Clean-Tech Scenario | 2028 | 14 | 71.6
Clean-Tech Scenario | 2028 | 13 | -55.9
Clean-Tech Scenario | 2028 | 6 | 37.6
Clean-Tech Scenario | 2028 | 10 | -75.7
Clean-Tech Scenario | 2028 | 9 | 51.7
Clean-Tech Scenario | 2028 | 15 | -62.5
Clean-Tech Scenario | 2028 | 14 | -67.5
Clean-Tech Scenario | 2028 | 7 | 36.8
Clean-Tech Scenario | 2028 | 10 | -13.1
Clean-Tech Scenario | 2028 | 10 | 33.7
Clean-Tech Scenario | 2028 | 9 | -32.1
Clean-Tech Scenario | 2028 | 10 | 253.4
Clean-Tech Scenario | 2028 | 9 | -13.2
Clean-Tech Scenario | 2028 | 42 | -262.2
Clean-Tech Scenario | 2028 | 12 | -88.2
Clean-Tech Scenario | 2028 | 7 | 39
Clean-Tech Scenario | 2028 | 6 | -40.3
Clean-Tech Scenario | 2028 | 12 | 102.7
Clean-Tech Scenario | 2028 | 20 | -90.2
Clean-Tech Scenario | 2028 | 8 | -68
Clean-Tech Scenario | 2028 | 12 | -101.6
Clean-Tech Scenario | 2028 | 22 | 105.6
Clean-Tech Scenario | 2028 | 23 | -84.7
Clean-Tech Scenario | 2028 | 11 | 55.7
Clean-Tech Scenario | 2028 | 7 | 20.3
Clean-Tech Scenario | 2028 | 5 | 52.8
Clean-Tech Scenario | 2028 | 25 | 47.8
Clean-Tech Scenario | 2028 | 12 | -45.2
Clean-Tech Scenario | 2028 | 7 | -33.8
Clean-Tech Scenario | 2028 | 12 | 90
Clean-Tech Scenario | 2028 | 11 | -38.5
Clean-Tech Scenario | 2028 | 20 | -110.2
Clean-Tech Scenario | 2028 | 18 | 73.4
Clean-Tech Scenario | 2028 | 17 | -61
Clean-Tech Scenario | 2028 | 7 | 64.2
Clean-Tech Scenario | 2028 | 7 | -51.2
Clean-Tech Scenario | 2028 | 16 | -60.1
Clean-Tech Scenario | 2028 | 10 | 59.9
Clean-Tech Scenario | 2028 | 19 | 94.7
Clean-Tech Scenario | 2028 | 14 | 18.7
Clean-Tech Scenario | 2028 | 10 | 20.6
Clean-Tech Scenario | 2028 | 11 | -22.1
Clean-Tech Scenario | 2028 | 15 | -243.3
Clean-Tech Scenario | 2028 | 20 | 144.1
Clean-Tech Scenario | 2028 | 29 | 101.8
Clean-Tech Scenario | 2028 | 1 | 52.6
Clean-Tech Scenario | 2028 | 9 | 44.9
Clean-Tech Scenario | 2028 | 16 | -125.4
Clean-Tech Scenario | 2028 | 17 | 77.3
Clean-Tech Scenario | 2028 | 8 | -112.4
Clean-Tech Scenario | 2028 | 14 | 65
Clean-Tech Scenario | 2028 | 21 | -139.8
Clean-Tech Scenario | 2028 | 18 | 109.3
Clean-Tech Scenario | 2028 | 13 | 54
Clean-Tech Scenario | 2028 | 6 | -19.8
Clean-Tech Scenario | 2028 | 2 | -43.5
Clean-Tech Scenario | 2028 | 3 | -44.3
Clean-Tech Scenario | 2028 | 16 | 19.5
Clean-Tech Scenario | 2028 | 10 | 29.6
Clean-Tech Scenario | 2028 | 15 | -62.2
Clean-Tech Scenario | 2028 | 14 | -77.5
Clean-Tech Scenario | 2028 | 13 | -26.5
Clean-Tech Scenario | 2028 | 14 | 73.7
Clean-Tech Scenario | 2028 | 8 | 12.7
Clean-Tech Scenario | 2028 | 21 | -300.3
Clean-Tech Scenario | 2028 | 9 | 100.2
Clean-Tech Scenario | 2028 | 13 | -93.3
Clean-Tech Scenario | 2028 | 11 | -56.6
Clean-Tech Scenario | 2028 | 25 | 38.7
Clean-Tech Scenario | 2028 | 11 | -109
Clean-Tech Scenario | 2028 | 10 | 99.3
Clean-Tech Scenario | 2028 | 18 | -52.9
Clean-Tech Scenario | 2028 | 12 | 73.7
Clean-Tech Scenario | 2028 | 30 | -68.2
Clean-Tech Scenario | 2028 | 6 | -23
Clean-Tech Scenario | 2028 | 16 | -107.1
Clean-Tech Scenario | 2028 | 19 | 88.1
Clean-Tech Scenario | 2028 | 15 | -45.2
Clean-Tech Scenario | 2028 | 6 | -30.2
Clean-Tech Scenario | 2028 | 15 | 73.4
Clean-Tech Scenario | 2028 | 11 | 33
Clean-Tech Scenario | 2028 | 8 | -21.5
Clean-Tech Scenario | 2028 | 17 | -72.6
Clean-Tech Scenario | 2028 | 26 | 88.9
Clean-Tech Scenario | 2028 | 41 | -49.7
Clean-Tech Scenario | 2028 | 6 | 4.8
Clean-Tech Scenario | 2028 | 15 | 25.8
Clean-Tech Scenario | 2028 | 13 | -59.2
Clean-Tech Scenario | 2028 | 10 | 56.8
Clean-Tech Scenario | 2028 | 11 | -49.4
Clean-Tech Scenario | 2028 | 20 | 31.1
Clean-Tech Scenario | 2028 | 11 | -63.1
Clean-Tech Scenario | 2028 | 15 | 26.7
Clean-Tech Scenario | 2028 | 23 | 69.1
Clean-Tech Scenario | 2028 | 5 | -51.1
Clean-Tech Scenario | 2028 | 1 | 40.1
Clean-Tech Scenario | 2028 | 6 | 12.6
Clean-Tech Scenario | 2028 | 27 | -65.8
Clean-Tech Scenario | 2028 | 7 | 27.4
Clean-Tech Scenario | 2028 | 18 | -29.3
Clean-Tech Scenario | 2028 | 13 | -73.4
Clean-Tech Scenario | 2028 | 11 | 14.6
Clean-Tech Scenario | 2028 | 7 | 21.9
Clean-Tech Scenario | 2028 | 9 | -28.7
Clean-Tech Scenario | 2028 | 7 | -18.2
Clean-Tech Scenario | 2028 | 13 | -21.6
Clean-Tech Scenario | 2028 | 8 | -10
Clean-Tech Scenario | 2028 | 8 | 30.8
Clean-Tech Scenario | 2028 | 6 | 18.8
Clean-Tech Scenario | 2028 | 17 | -35.4
Clean-Tech Scenario | 2028 | 17 | -69.4
Clean-Tech Scenario | 2028 | 6 | 27.4
Clean-Tech Scenario | 2028 | 20 | 26.4
Clean-Tech Scenario | 2028 | 14 | 72.2
Clean-Tech Scenario | 2028 | 11 | 23.6
Clean-Tech Scenario | 2028 | 13 | 27.6
Clean-Tech Scenario | 2028 | 20 | 29.1
Clean-Tech Scenario | 2028 | 2 | 34.7
Clean-Tech Scenario | 2028 | 5 | -1.4
Clean-Tech Scenario | 2028 | 20 | -38.2
Clean-Tech Scenario | 2028 | 7 | 33.1
Clean-Tech Scenario | 2028 | 9 | -26.1
Clean-Tech Scenario | 2028 | 5 | 36.3
Clean-Tech Scenario | 2028 | 9 | 71.3
Clean-Tech Scenario | 2028 | 11 | -90.4
Clean-Tech Scenario | 2028 | 9 | -14
Clean-Tech Scenario | 2028 | 13 | 69.4
Clean-Tech Scenario | 2028 | 2 | -53.1
Clean-Tech Scenario | 2028 | 9 | -50.3
Clean-Tech Scenario | 2028 | 21 | 115.9
Clean-Tech Scenario | 2028 | 8 | -31.3
Clean-Tech Scenario | 2028 | 20 | -27.9
Clean-Tech Scenario | 2028 | 5 | 0.9
Clean-Tech Scenario | 2028 | 8 | -19.1
Clean-Tech Scenario | 2028 | 8 | 13.3
Clean-Tech Scenario | 2028 | 14 | 40.9
Clean-Tech Scenario | 2028 | 13 | -30.2
Clean-Tech Scenario | 2028 | 14 | 34
Clean-Tech Scenario | 2028 | 8 | 38
Clean-Tech Scenario | 2028 | 12 | 25.1
Clean-Tech Scenario | 2028 | 12 | -48.4
Clean-Tech Scenario | 2028 | 12 | 21.4
Clean-Tech Scenario | 2028 | 8 | -13.5
Clean-Tech Scenario | 2028 | 10 | 44
Clean-Tech Scenario | 2028 | 15 | 23.5
Clean-Tech Scenario | 2028 | 10 | -33.4
Clean-Tech Scenario | 2028 | 19 | 48.9
Clean-Tech Scenario | 2028 | 9 | 51
Clean-Tech Scenario | 2028 | 14 | 59.4
Clean-Tech Scenario | 2028 | 3 | 40.6
Clean-Tech Scenario | 2028 | 5 | -8
Clean-Tech Scenario | 2028 | 7 | 23.5
Clean-Tech Scenario | 2028 | 5 | 50.6
Clean-Tech Scenario | 2028 | 5 | -32.1
Clean-Tech Scenario | 2028 | 15 | -42.7
Clean-Tech Scenario | 2028 | 10 | 65.4
Clean-Tech Scenario | 2028 | 26 | 21
Clean-Tech Scenario | 2028 | 13 | 61.4
Clean-Tech Scenario | 2028 | 17 | 40.6
Clean-Tech Scenario | 2028 | 12 | -13.5
Clean-Tech Scenario | 2028 | 14 | -26.1
Clean-Tech Scenario | 2028 | 7 | 17.7
Clean-Tech Scenario | 2028 | 20 | -62.8
Clean-Tech Scenario | 2028 | 17 | 94.8
Clean-Tech Scenario | 2028 | 7 | -30.2
Clean-Tech Scenario | 2028 | 16 | -35.6
Clean-Tech Scenario | 2028 | 10 | 16
Clean-Tech Scenario | 2028 | 12 | 21.3
Clean-Tech Scenario | 2028 | 12 | 14.6
Clean-Tech Scenario | 2028 | 6 | -14
Clean-Tech Scenario | 2028 | 20 | -37
Clean-Tech Scenario | 2028 | 10 | -26.6
Clean-Tech Scenario | 2028 | 10 | 29
Clean-Tech Scenario | 2028 | 9 | -48.8
Clean-Tech Scenario | 2028 | 18 | 34.9
Clean-Tech Scenario | 2028 | 17 | -193.8
Clean-Tech Scenario | 2028 | 14 | 96.3
Clean-Tech Scenario | 2028 | 7 | -50.5
Clean-Tech Scenario | 2028 | 15 | 35.9
Clean-Tech Scenario | 2028 | 20 | -38
Clean-Tech Scenario | 2028 | 7 | 26.7
Clean-Tech Scenario | 2028 | 9 | 6.9
Clean-Tech Scenario | 2028 | 16 | -184.2
Clean-Tech Scenario | 2028 | 17 | 105.7
Clean-Tech Scenario | 2028 | 14 | 39.2
Clean-Tech Scenario | 2028 | 9 | -19.8
Clean-Tech Scenario | 2028 | 25 | 32.7
Clean-Tech Scenario | 2028 | 8 | 28.3
Clean-Tech Scenario | 2028 | 15 | -29
Clean-Tech Scenario | 2028 | 17 | -29.3
Clean-Tech Scenario | 2028 | 8 | -41.6
Clean-Tech Scenario | 2028 | 10 | -59.6
Clean-Tech Scenario | 2028 | 8 | 46.7
Clean-Tech Scenario | 2028 | 11 | -122.1
Clean-Tech Scenario | 2028 | 12 | 68
Clean-Tech Scenario | 2028 | 13 | -154.9
Clean-Tech Scenario | 2028 | 8 | 84.9
Clean-Tech Scenario | 2028 | 9 | -121.3
Clean-Tech Scenario | 2028 | 13 | 68
Clean-Tech Scenario | 2028 | 20 | -96.5
Clean-Tech Scenario | 2028 | 19 | 97.2
Clean-Tech Scenario | 2028 | 14 | -75.2
Clean-Tech Scenario | 2028 | 15 | 26
Clean-Tech Scenario | 2028 | 2 | 58.9
Clean-Tech Scenario | 2028 | 7 | -34.5
Clean-Tech Scenario | 2028 | 11 | -29.1
Clean-Tech Scenario | 2028 | 11 | 65.2
Clean-Tech Scenario | 2028 | 14 | 63.2
Clean-Tech Scenario | 2028 | 8 | -25.5
Clean-Tech Scenario | 2028 | 5 | -36.8
Clean-Tech Scenario | 2028 | 12 | 17.8
Clean-Tech Scenario | 2028 | 4 | -0.7
Clean-Tech Scenario | 2028 | 11 | -37.7
Clean-Tech Scenario | 2028 | 9 | -11.2
Clean-Tech Scenario | 2028 | 17 | 32
Clean-Tech Scenario | 2028 | 7 | -10.7
Clean-Tech Scenario | 2028 | 12 | 30.2
Clean-Tech Scenario | 2028 | 16 | -69.1
Clean-Tech Scenario | 2028 | 16 | -79.3
Clean-Tech Scenario | 2028 | 17 | 34.5
Clean-Tech Scenario | 2028 | 23 | 43.2
Clean-Tech Scenario | 2028 | 10 | 31.6
Clean-Tech Scenario | 2028 | 4 | 127.3
Clean-Tech Scenario | 2028 | 20 | -92.7
Clean-Tech Scenario | 2028 | 19 | -93.6
Clean-Tech Scenario | 2028 | 37 | -105.8
Clean-Tech Scenario | 2028 | 41 | -57.1
Clean-Tech Scenario | 2028 | 27 | 70.1
Clean-Tech Scenario | 2028 | 11 | -33.4
Clean-Tech Scenario | 2028 | 8 | 27.3
Clean-Tech Scenario | 2028 | 8 | -11.2
Clean-Tech Scenario | 2028 | 7 | -35.3
Clean-Tech Scenario | 2028 | 17 | -130.8
Clean-Tech Scenario | 2028 | 8 | -7.9
Clean-Tech Scenario | 2028 | 14 | -30.2
Clean-Tech Scenario | 2028 | 8 | -11.5
Clean-Tech Scenario | 2028 | 10 | -27.2
Clean-Tech Scenario | 2028 | 7 | 17.6
Clean-Tech Scenario | 2028 | 40 | -74.9
Clean-Tech Scenario | 2028 | 14 | -76
Clean-Tech Scenario | 2028 | 16 | 98.8
Clean-Tech Scenario | 2028 | 23 | -63.3
Clean-Tech Scenario | 2028 | 20 | -78.1
Clean-Tech Scenario | 2028 | 11 | 75.2
Clean-Tech Scenario | 2028 | 14 | 57.6
Clean-Tech Scenario | 2028 | 19 | 38.4
Clean-Tech Scenario | 2028 | 16 | -29.2
Clean-Tech Scenario | 2028 | 17 | -34.8
Clean-Tech Scenario | 2028 | 10 | 37.4
Clean-Tech Scenario | 2028 | 5 | 42.3
Clean-Tech Scenario | 2028 | 4 | 6.2
Clean-Tech Scenario | 2028 | 11 | -21.4
Clean-Tech Scenario | 2028 | 9 | 48.6
Clean-Tech Scenario | 2028 | 18 | -45.5
Clean-Tech Scenario | 2028 | 13 | -48.2
Clean-Tech Scenario | 2028 | 9 | -18.6
Clean-Tech Scenario | 2028 | 6 | 9.7
Clean-Tech Scenario | 2028 | 8 | 14.1
Clean-Tech Scenario | 2028 | 13 | -18.3
Clean-Tech Scenario | 2028 | 21 | 48.9
Clean-Tech Scenario | 2028 | 8 | 20.9
Clean-Tech Scenario | 2028 | 5 | -34.1
Clean-Tech Scenario | 2028 | 15 | -136.5
Clean-Tech Scenario | 2028 | 17 | 81.6
Clean-Tech Scenario | 2028 | 8 | -10.2
Clean-Tech Scenario | 2028 | 8 | 11.2
Clean-Tech Scenario | 2028 | 23 | -52.3
Clean-Tech Scenario | 2028 | 14 | 28.6
Clean-Tech Scenario | 2028 | 15 | -32.8
Clean-Tech Scenario | 2028 | 27 | 45.5
Clean-Tech Scenario | 2028 | 10 | -29.7
Clean-Tech Scenario | 2028 | 15 | 14.4
Clean-Tech Scenario | 2028 | 7 | 13
Clean-Tech Scenario | 2028 | 13 | -42.5
Clean-Tech Scenario | 2028 | 14 | -27.6
Clean-Tech Scenario | 2028 | 20 | 32
Clean-Tech Scenario | 2028 | 15 | -87.6
Clean-Tech Scenario | 2028 | 16 | 122.3
Clean-Tech Scenario | 2028 | 4 | 0.9
Clean-Tech Scenario | 2028 | 7 | -6.2
Clean-Tech Scenario | 2028 | 22 | 27.8
Clean-Tech Scenario | 2028 | 13 | 21.2
Clean-Tech Scenario | 2028 | 14 | -55.1
Clean-Tech Scenario | 2028 | 9 | 26.5
Clean-Tech Scenario | 2028 | 5 | 8.4
Clean-Tech Scenario | 2028 | 4 | 32.5
Clean-Tech Scenario | 2028 | 11 | 21.5
Clean-Tech Scenario | 2028 | 10 | -55.3
Clean-Tech Scenario | 2028 | 7 | -65.7
Clean-Tech Scenario | 2028 | 1 | -44.6
Clean-Tech Scenario | 2028 | 11 | 45.3
Clean-Tech Scenario | 2028 | 17 | -53.4
Clean-Tech Scenario | 2028 | 11 | -79.2
Clean-Tech Scenario | 2028 | 11 | 37.3
Clean-Tech Scenario | 2028 | 16 | -31.9
Clean-Tech Scenario | 2028 | 9 | -54.7
Clean-Tech Scenario | 2028 | 14 | -55
Clean-Tech Scenario | 2028 | 8 | 51.5
Clean-Tech Scenario | 2028 | 7 | -9.4
Clean-Tech Scenario | 2028 | 9 | -26.5
Clean-Tech Scenario | 2028 | 12 | -18.6
Clean-Tech Scenario | 2028 | 17 | -27.5
Clean-Tech Scenario | 2028 | 19 | -108.4
Clean-Tech Scenario | 2028 | 11 | 63
Clean-Tech Scenario | 2028 | 16 | -46.8
Clean-Tech Scenario | 2028 | 6 | 3.9
Clean-Tech Scenario | 2028 | 10 | 16.6
Clean-Tech Scenario | 2028 | 23 | 23.1
Clean-Tech Scenario | 2028 | 11 | -37.4
Clean-Tech Scenario | 2028 | 12 | -11
Clean-Tech Scenario | 2028 | 10 | -25.6
Clean-Tech Scenario | 2028 | 23 | 20.9
Clean-Tech Scenario | 2028 | 7 | -25.5
Clean-Tech Scenario | 2028 | 5 | -19.9
Clean-Tech Scenario | 2028 | 6 | 19.5
Clean-Tech Scenario | 2028 | 11 | -48.7
Clean-Tech Scenario | 2028 | 11 | 50.6
Clean-Tech Scenario | 2028 | 30 | 60.6
Clean-Tech Scenario | 2028 | 2 | -50.5
Clean-Tech Scenario | 2028 | 3 | -48.1
Clean-Tech Scenario | 2028 | 16 | 66.8
Clean-Tech Scenario | 2028 | 8 | -55.9
Clean-Tech Scenario | 2028 | 20 | 23
Clean-Tech Scenario | 2028 | 9 | -75.7
Clean-Tech Scenario | 2028 | 14 | -18.9
Clean-Tech Scenario | 2028 | 12 | -83.2
Clean-Tech Scenario | 2028 | 9 | 67.7
Clean-Tech Scenario | 2028 | 6 | 42.1
Clean-Tech Scenario | 2028 | 8 | -34
Clean-Tech Scenario | 2028 | 13 | 50.9
Clean-Tech Scenario | 2028 | 8 | -31
Clean-Tech Scenario | 2028 | 10 | -42.7
Clean-Tech Scenario | 2028 | 10 | 27
Clean-Tech Scenario | 2028 | 12 | -76
Clean-Tech Scenario | 2028 | 9 | 13.1
Clean-Tech Scenario | 2028 | 2 | -33.6
Clean-Tech Scenario | 2028 | 13 | -77.4
Clean-Tech Scenario | 2028 | 5 | 60.1
Clean-Tech Scenario | 2028 | 2 | -69
Clean-Tech Scenario | 2028 | 2 | -35.6
Clean-Tech Scenario | 2028 | 12 | 199.3
Clean-Tech Scenario | 2028 | 11 | -120.2
Clean-Tech Scenario | 2028 | 9 | 69.1
Clean-Tech Scenario | 2028 | 17 | -124.5
Clean-Tech Scenario | 2028 | 19 | 46.6
Clean-Tech Scenario | 2028 | 20 | 40.8
Clean-Tech Scenario | 2028 | 5 | -6.9
Clean-Tech Scenario | 2028 | 7 | 2.5
Clean-Tech Scenario | 2028 | 6 | 7.5
Clean-Tech Scenario | 2028 | 11 | -21.7
Clean-Tech Scenario | 2028 | 13 | 28.1
Clean-Tech Scenario | 2028 | 9 | -25.7
Clean-Tech Scenario | 2028 | 10 | 57.5
Clean-Tech Scenario | 2028 | 19 | 29.5
Clean-Tech Scenario | 2028 | 22 | -52
Clean-Tech Scenario | 2028 | 7 | -53
Clean-Tech Scenario | 2028 | 12 | 74.7
Clean-Tech Scenario | 2028 | 9 | 62.1
Clean-Tech Scenario | 2028 | 3 | 57.6
Clean-Tech Scenario | 2028 | 6 | 40.6
Clean-Tech Scenario | 2028 | 5 | -38.8
Clean-Tech Scenario | 2028 | 22 | -175.3
Clean-Tech Scenario | 2028 | 12 | 93.7
Clean-Tech Scenario | 2028 | 8 | -23
Clean-Tech Scenario | 2028 | 8 | 130.7
Clean-Tech Scenario | 2028 | 10 | -51.2
Clean-Tech Scenario | 2028 | 12 | 60.2
Clean-Tech Scenario | 2028 | 4 | -45.6
Clean-Tech Scenario | 2028 | 15 | 51.2
Clean-Tech Scenario | 2028 | 6 | -134.2
Clean-Tech Scenario | 2028 | 18 | 54
Clean-Tech Scenario | 2028 | 13 | -70.4
Clean-Tech Scenario | 2028 | 5 | 66.5
Clean-Tech Scenario | 2028 | 10 | -139.8
Clean-Tech Scenario | 2028 | 12 | -107
Clean-Tech Scenario | 2028 | 8 | 117.4
Clean-Tech Scenario | 2028 | 9 | -111.1
Clean-Tech Scenario | 2028 | 15 | 138
Clean-Tech Scenario | 2028 | 5 | -65.4
Clean-Tech Scenario | 2028 | 17 | -238
Clean-Tech Scenario | 2028 | 3 | 48.9
Clean-Tech Scenario | 2028 | 8 | 38.8
Clean-Tech Scenario | 2028 | 3 | -45.9
Clean-Tech Scenario | 2028 | 4 | -56.6
Clean-Tech Scenario | 2028 | 6 | 60.5
Clean-Tech Scenario | 2028 | 2 | 45.5
Clean-Tech Scenario | 2028 | 8 | 19.7
Clean-Tech Scenario | 2028 | 2 | 42.9
Clean-Tech Scenario | 2028 | 4 | -4.6
Clean-Tech Scenario | 2028 | 21 | 48.2
Clean-Tech Scenario | 2028 | 13 | 57.8
Clean-Tech Scenario | 2028 | 7 | -4.9
Clean-Tech Scenario | 2028 | 4 | 49.1
Clean-Tech Scenario | 2028 | 9 | -6.5
Clean-Tech Scenario | 2028 | 6 | -26.1
Clean-Tech Scenario | 2028 | 12 | 32.2
Clean-Tech Scenario | 2028 | 13 | -14
Clean-Tech Scenario | 2028 | 14 | -49.9
Clean-Tech Scenario | 2028 | 13 | 26.3
Clean-Tech Scenario | 2028 | 18 | -35.9
Clean-Tech Scenario | 2028 | 5 | 40.1
Clean-Tech Scenario | 2028 | 10 | -52.3
Clean-Tech Scenario | 2028 | 18 | 66.1
Clean-Tech Scenario | 2028 | 1 | 64.4
Clean-Tech Scenario | 2028 | 11 | 25.6
Clean-Tech Scenario | 2028 | 5 | 70
Clean-Tech Scenario | 2028 | 3 | -43.1
Clean-Tech Scenario | 2028 | 1 | -66
Clean-Tech Scenario | 2028 | 9 | 24.3
Clean-Tech Scenario | 2028 | 22 | -105.1
Clean-Tech Scenario | 2028 | 4 | -34.8
Clean-Tech Scenario | 2028 | 5 | 5.5
Clean-Tech Scenario | 2028 | 22 | -94.3
Clean-Tech Scenario | 2028 | 14 | -125
Clean-Tech Scenario | 2028 | 10 | 83.6
Clean-Tech Scenario | 2028 | 14 | -139.3
Clean-Tech Scenario | 2028 | 6 | 41.1
Clean-Tech Scenario | 2028 | 24 | 113.8
Clean-Tech Scenario | 2028 | 8 | -92.2
Clean-Tech Scenario | 2028 | 21 | 132.7
Clean-Tech Scenario | 2028 | 12 | -102.7
Clean-Tech Scenario | 2028 | 4 | -42
Clean-Tech Scenario | 2028 | 2 | 78.1
Clean-Tech Scenario | 2028 | 12 | -84
Clean-Tech Scenario | 2028 | 18 | 116.8
Clean-Tech Scenario | 2028 | 16 | -79.8
Clean-Tech Scenario | 2028 | 5 | 59.7
Clean-Tech Scenario | 2028 | 13 | -57.1
Clean-Tech Scenario | 2028 | 11 | -81.1
Clean-Tech Scenario | 2028 | 9 | 82.6
Clean-Tech Scenario | 2028 | 19 | -86.8
Clean-Tech Scenario | 2028 | 13 | 49.3
Clean-Tech Scenario | 2028 | 7 | -14.4
Clean-Tech Scenario | 2028 | 11 | 56
Clean-Tech Scenario | 2028 | 8 | -82.2
Clean-Tech Scenario | 2028 | 20 | 71.5
Clean-Tech Scenario | 2028 | 13 | -71.1
Clean-Tech Scenario | 2028 | 8 | 109.9
Clean-Tech Scenario | 2028 | 6 | 41.2
Clean-Tech Scenario | 2028 | 8 | 110.6
Clean-Tech Scenario | 2028 | 29 | -196.8
Clean-Tech Scenario | 2028 | 15 | 205.7
Clean-Tech Scenario | 2028 | 9 | 8.9
Clean-Tech Scenario | 2028 | 7 | 61.6
Clean-Tech Scenario | 2028 | 13 | 38
Clean-Tech Scenario | 2028 | 20 | -53.2
Clean-Tech Scenario | 2028 | 17 | 91.1
Clean-Tech Scenario | 2028 | 10 | -47
Clean-Tech Scenario | 2028 | 26 | 55.2
Clean-Tech Scenario | 2028 | 11 | 35.9
Clean-Tech Scenario | 2028 | 21 | 38.6
Clean-Tech Scenario | 2028 | 21 | -89.9
Clean-Tech Scenario | 2028 | 9 | 31.1
Clean-Tech Scenario | 2028 | 2 | 52
Clean-Tech Scenario | 2028 | 20 | -112.1
Clean-Tech Scenario | 2028 | 11 | 176.4
Clean-Tech Scenario | 2028 | 9 | -87.9
Clean-Tech Scenario | 2028 | 11 | -53.2
Clean-Tech Scenario | 2028 | 10 | 106.6
Clean-Tech Scenario | 2028 | 11 | -85.9
Clean-Tech Scenario | 2028 | 11 | 105.7
Clean-Tech Scenario | 2028 | 14 | -90
Clean-Tech Scenario | 2028 | 21 | 68.8
Clean-Tech Scenario | 2028 | 9 | -10.1
Clean-Tech Scenario | 2028 | 32 | 144.7
Clean-Tech Scenario | 2028 | 10 | 146.8
Clean-Tech Scenario | 2028 | 11 | 31.5
Clean-Tech Scenario | 2028 | 4 | 32
Clean-Tech Scenario | 2028 | 7 | 4.3
Clean-Tech Scenario | 2028 | 5 | 4.3
Clean-Tech Scenario | 2028 | 2 | -55.1
Clean-Tech Scenario | 2028 | 15 | 79.7
Clean-Tech Scenario | 2028 | 16 | 26.5
Clean-Tech Scenario | 2028 | 7 | 29.6
Clean-Tech Scenario | 2028 | 15 | -169.8
Clean-Tech Scenario | 2028 | 12 | 90.8
Clean-Tech Scenario | 2028 | 5 | 41
Clean-Tech Scenario | 2028 | 10 | -9.9
Clean-Tech Scenario | 2028 | 8 | 15.9
Clean-Tech Scenario | 2028 | 8 | 22.7
Clean-Tech Scenario | 2028 | 10 | -21.4
Clean-Tech Scenario | 2028 | 13 | -68.4
Clean-Tech Scenario | 2028 | 22 | 40.1
Clean-Tech Scenario | 2028 | 6 | -29
Clean-Tech Scenario | 2028 | 12 | 9.7
Clean-Tech Scenario | 2028 | 5 | -3.8
Clean-Tech Scenario | 2028 | 3 | -39.1
Clean-Tech Scenario | 2028 | 20 | 28.8
Clean-Tech Scenario | 2028 | 6 | -25.1
Clean-Tech Scenario | 2028 | 11 | -28.8
Clean-Tech Scenario | 2028 | 7 | 53.6
Clean-Tech Scenario | 2028 | 9 | -36.2
Clean-Tech Scenario | 2028 | 5 | -33
Clean-Tech Scenario | 2028 | 3 | 41.2
Clean-Tech Scenario | 2028 | 8 | -22.8
Clean-Tech Scenario | 2028 | 4 | 50.1
Clean-Tech Scenario | 2028 | 9 | 34.1
Clean-Tech Scenario | 2028 | 5 | 49.8
Clean-Tech Scenario | 2028 | 6 | 56.4
Clean-Tech Scenario | 2028 | 7 | -23.9
Clean-Tech Scenario | 2028 | 8 | 42.6
Clean-Tech Scenario | 2028 | 15 | 61.9
Clean-Tech Scenario | 2028 | 6 | -31.2
Clean-Tech Scenario | 2028 | 8 | -61.8
Clean-Tech Scenario | 2028 | 2 | 57.8
Clean-Tech Scenario | 2028 | 8 | -54
Clean-Tech Scenario | 2028 | 12 | 42.6
Clean-Tech Scenario | 2028 | 2 | -42.4
Clean-Tech Scenario | 2028 | 60 | -245.9
Clean-Tech Scenario | 2028 | 3 | 43
Clean-Tech Scenario | 2028 | 5 | 45.7
Clean-Tech Scenario | 2028 | 19 | -31.5
Clean-Tech Scenario | 2028 | 15 | -38.2
Clean-Tech Scenario | 2028 | 4 | 32.1
Clean-Tech Scenario | 2028 | 6 | -0.9
Clean-Tech Scenario | 2028 | 10 | -72
Clean-Tech Scenario | 2028 | 6 | 6.8
Clean-Tech Scenario | 2028 | 32 | -27.9
Clean-Tech Scenario | 2028 | 6 | -11.4
Clean-Tech Scenario | 2028 | 49 | -211.9
Clean-Tech Scenario | 2028 | 13 | -50.5
Clean-Tech Scenario | 2028 | 19 | -55.3
Clean-Tech Scenario | 2028 | 26 | 18.4
Clean-Tech Scenario | 2028 | 8 | 19.2
Clean-Tech Scenario | 2028 | 18 | -111.1
Clean-Tech Scenario | 2028 | 37 | 73.3
Clean-Tech Scenario | 2028 | 7 | 4.6
Clean-Tech Scenario | 2028 | 17 | 46.7
Clean-Tech Scenario | 2028 | 11 | 28
Clean-Tech Scenario | 2028 | 9 | 68.1
Clean-Tech Scenario | 2028 | 3 | 43.1
Clean-Tech Scenario | 2028 | 14 | 94.8
Clean-Tech Scenario | 2028 | 7 | -55.7
Clean-Tech Scenario | 2028 | 1 | -68.1
Clean-Tech Scenario | 2028 | 6 | 54.9
Clean-Tech Scenario | 2028 | 8 | -87.2
Clean-Tech Scenario | 2028 | 7 | 58.7
Clean-Tech Scenario | 2028 | 4 | -61.4
Clean-Tech Scenario | 2028 | 20 | -211.2
Clean-Tech Scenario | 2028 | 14 | 71.7
Clean-Tech Scenario | 2028 | 13 | -130.4
Clean-Tech Scenario | 2028 | 15 | 156.9
Clean-Tech Scenario | 2028 | 7 | -60.7
Clean-Tech Scenario | 2028 | 5 | -32.6
Clean-Tech Scenario | 2028 | 21 | 109.8
Clean-Tech Scenario | 2028 | 26 | -113.1
Clean-Tech Scenario | 2028 | 5 | 57
Clean-Tech Scenario | 2028 | 17 | -108.5
Clean-Tech Scenario | 2028 | 6 | 56.1
Clean-Tech Scenario | 2028 | 20 | 50.4
Clean-Tech Scenario | 2028 | 19 | -48.5
Clean-Tech Scenario | 2028 | 9 | -11.8
Clean-Tech Scenario | 2028 | 9 | -37.8
Clean-Tech Scenario | 2028 | 18 | 35.5
Clean-Tech Scenario | 2028 | 12 | -56.4
Clean-Tech Scenario | 2028 | 24 | -291.8
Clean-Tech Scenario | 2028 | 10 | -16.4
Clean-Tech Scenario | 2028 | 7 | 11.4
Clean-Tech Scenario | 2028 | 13 | 16.6
Clean-Tech Scenario | 2028 | 9 | 28.4
Clean-Tech Scenario | 2028 | 10 | 23.1
Clean-Tech Scenario | 2028 | 7 | 19
Clean-Tech Scenario | 2028 | 21 | -339.8
Clean-Tech Scenario | 2028 | 12 | 130.1
Clean-Tech Scenario | 2028 | 28 | 64.8
Clean-Tech Scenario | 2028 | 7 | 46.4
Clean-Tech Scenario | 2028 | 5 | -42.6
Clean-Tech Scenario | 2028 | 9 | 29.8
Clean-Tech Scenario | 2028 | 5 | -53.2
Clean-Tech Scenario | 2028 | 28 | 99.1
Clean-Tech Scenario | 2028 | 9 | 39.8
Clean-Tech Scenario | 2028 | 14 | -133.9
Clean-Tech Scenario | 2028 | 28 | 69.9
Clean-Tech Scenario | 2028 | 7 | 94.9
Clean-Tech Scenario | 2028 | 11 | 51.5
Clean-Tech Scenario | 2028 | 8 | 62.3
Clean-Tech Scenario | 2028 | 13 | 102.7
Clean-Tech Scenario | 2028 | 7 | 47.1
Clean-Tech Scenario | 2028 | 15 | -105
Clean-Tech Scenario | 2028 | 2 | -41.7
Clean-Tech Scenario | 2028 | 5 | -41.4
Clean-Tech Scenario | 2028 | 8 | 84.8
Clean-Tech Scenario | 2028 | 1 | -54.6
Clean-Tech Scenario | 2028 | 8 | 95.4
Clean-Tech Scenario | 2028 | 13 | 100.5
Clean-Tech Scenario | 2028 | 1 | -80.2
Clean-Tech Scenario | 2028 | 2 | 70.7
Clean-Tech Scenario | 2028 | 5 | 114.6
Clean-Tech Scenario | 2028 | 16 | -85.7
Clean-Tech Scenario | 2028 | 5 | 21.4
Clean-Tech Scenario | 2028 | 4 | -38.5
Clean-Tech Scenario | 2028 | 2 | 86.2
Clean-Tech Scenario | 2028 | 5 | -80.4
Clean-Tech Scenario | 2028 | 2 | 63.9
Clean-Tech Scenario | 2028 | 5 | -51.2
Clean-Tech Scenario | 2028 | 6 | 141.9
Clean-Tech Scenario | 2028 | 53 | -177.4
Clean-Tech Scenario | 2028 | 12 | 143.1
Clean-Tech Scenario | 2028 | 11 | -18.9
Clean-Tech Scenario | 2028 | 13 | -38.2
Clean-Tech Scenario | 2028 | 2 | -33.7
Clean-Tech Scenario | 2028 | 10 | -28.8
Clean-Tech Scenario | 2028 | 4 | 26
Clean-Tech Scenario | 2028 | 7 | -11.6
Clean-Tech Scenario | 2028 | 4 | 47.7
Clean-Tech Scenario | 2028 | 7 | -29.1
Clean-Tech Scenario | 2028 | 6 | -9.3
Clean-Tech Scenario | 2028 | 7 | 8.2
Clean-Tech Scenario | 2028 | 9 | -50.8
Clean-Tech Scenario | 2028 | 8 | 34.4
Clean-Tech Scenario | 2028 | 10 | 28.5
Clean-Tech Scenario | 2028 | 6 | 16.1
Clean-Tech Scenario | 2028 | 9 | -7
Clean-Tech Scenario | 2028 | 7 | 35.8
Clean-Tech Scenario | 2028 | 5 | 4.5
Clean-Tech Scenario | 2028 | 10 | 33.8
Clean-Tech Scenario | 2028 | 8 | -67.2
Clean-Tech Scenario | 2028 | 4 | -52.1
Clean-Tech Scenario | 2028 | 11 | 80.5
Clean-Tech Scenario | 2028 | 11 | -64
Clean-Tech Scenario | 2028 | 6 | -59
Clean-Tech Scenario | 2028 | 9 | 61.4
Clean-Tech Scenario | 2028 | 4 | -42.2
Clean-Tech Scenario | 2028 | 25 | 64.7
Clean-Tech Scenario | 2028 | 16 | -72.5
Clean-Tech Scenario | 2028 | 9 | 54.5
Clean-Tech Scenario | 2028 | 5 | -42.2
Clean-Tech Scenario | 2028 | 15 | -87
Clean-Tech Scenario | 2028 | 5 | 83.1
Clean-Tech Scenario | 2028 | 4 | -65.7
Clean-Tech Scenario | 2028 | 9 | 50.8
Clean-Tech Scenario | 2028 | 10 | -76.6
Clean-Tech Scenario | 2028 | 11 | 89.5
Clean-Tech Scenario | 2028 | 10 | -124.5
Clean-Tech Scenario | 2028 | 8 | 100.3
Clean-Tech Scenario | 2028 | 15 | -90.9
Clean-Tech Scenario | 2028 | 9 | 81.6
Clean-Tech Scenario | 2028 | 10 | -79.5
Clean-Tech Scenario | 2028 | 7 | -28
Clean-Tech Scenario | 2028 | 9 | 48.2
Clean-Tech Scenario | 2028 | 7 | -41.9
Clean-Tech Scenario | 2028 | 10 | -72.4
Clean-Tech Scenario | 2028 | 8 | 56.2
Clean-Tech Scenario | 2028 | 10 | -64.7
Clean-Tech Scenario | 2028 | 3 | 36.3
Clean-Tech Scenario | 2028 | 19 | -48.8
Clean-Tech Scenario | 2028 | 1 | 36.7
Clean-Tech Scenario | 2028 | 22 | 25.4
Clean-Tech Scenario | 2028 | 4 | 60.2
Clean-Tech Scenario | 2028 | 16 | 44.8
Clean-Tech Scenario | 2028 | 10 | -61
Clean-Tech Scenario | 2028 | 6 | 40.2
Clean-Tech Scenario | 2028 | 20 | 42
Clean-Tech Scenario | 2028 | 8 | -17.9
Clean-Tech Scenario | 2028 | 18 | 27.3
Clean-Tech Scenario | 2028 | 9 | -47.9
Clean-Tech Scenario | 2028 | 15 | -71.8
Clean-Tech Scenario | 2028 | 8 | 50.4
Clean-Tech Scenario | 2028 | 25 | 70.9
Clean-Tech Scenario | 2028 | 13 | -28.6
Clean-Tech Scenario | 2028 | 20 | 59.2
Clean-Tech Scenario | 2028 | 17 | -47.5
Clean-Tech Scenario | 2028 | 14 | 51.9
Clean-Tech Scenario | 2028 | 20 | 40.2
Clean-Tech Scenario | 2028 | 9 | -27.6
Clean-Tech Scenario | 2028 | 10 | 61.5
Clean-Tech Scenario | 2028 | 9 | -66
Clean-Tech Scenario | 2028 | 9 | 50.5
Clean-Tech Scenario | 2028 | 8 | 30.3
Clean-Tech Scenario | 2028 | 10 | -53.4
Clean-Tech Scenario | 2028 | 10 | 34.2
Clean-Tech Scenario | 2028 | 19 | 85.2
Clean-Tech Scenario | 2028 | 41 | -80.5
Clean-Tech Scenario | 2028 | 12 | 27.1
Clean-Tech Scenario | 2028 | 9 | -67.3
Clean-Tech Scenario | 2028 | 25 | 180.9
Clean-Tech Scenario | 2028 | 11 | -41.1
Clean-Tech Scenario | 2028 | 31 | -63.7
Clean-Tech Scenario | 2028 | 14 | -56.7
Clean-Tech Scenario | 2028 | 11 | 18.3
Clean-Tech Scenario | 2028 | 19 | -69.7
Clean-Tech Scenario | 2028 | 7 | 29.1
Clean-Tech Scenario | 2028 | 12 | -62.8
Clean-Tech Scenario | 2028 | 6 | 11.9
Clean-Tech Scenario | 2028 | 13 | 23.3
Clean-Tech Scenario | 2028 | 18 | -113.4
Clean-Tech Scenario | 2028 | 16 | 40.2
Clean-Tech Scenario | 2028 | 12 | -22
Clean-Tech Scenario | 2028 | 7 | 10
Clean-Tech Scenario | 2028 | 10 | -15.7
Clean-Tech Scenario | 2028 | 6 | 12.1
Clean-Tech Scenario | 2028 | 6 | 30.7
Clean-Tech Scenario | 2028 | 18 | -64.1
Clean-Tech Scenario | 2028 | 16 | 21.7
Clean-Tech Scenario | 2028 | 13 | -47
Clean-Tech Scenario | 2028 | 8 | 44
Clean-Tech Scenario | 2028 | 7 | 26.8
Clean-Tech Scenario | 2028 | 15 | 48.2
Clean-Tech Scenario | 2028 | 1 | -45.5
Clean-Tech Scenario | 2028 | 9 | -42.2
Clean-Tech Scenario | 2028 | 11 | 33.7
Clean-Tech Scenario | 2028 | 3 | -50.4
Clean-Tech Scenario | 2028 | 6 | 47.3
Clean-Tech Scenario | 2028 | 12 | -72.3
Clean-Tech Scenario | 2028 | 9 | 46.1
Clean-Tech Scenario | 2028 | 5 | 24.1
Clean-Tech Scenario | 2028 | 5 | -24.8
Clean-Tech Scenario | 2028 | 22 | 79.4
Clean-Tech Scenario | 2028 | 12 | -53.3
Clean-Tech Scenario | 2028 | 11 | -57.6
Clean-Tech Scenario | 2028 | 7 | 21.1
Clean-Tech Scenario | 2028 | 5 | -37.8
Clean-Tech Scenario | 2028 | 6 | 27.6
Clean-Tech Scenario | 2028 | 15 | -127.9
Clean-Tech Scenario | 2028 | 10 | 110.4
Clean-Tech Scenario | 2028 | 5 | -75.3
Clean-Tech Scenario | 2028 | 10 | -62.1
Clean-Tech Scenario | 2028 | 14 | 155
Clean-Tech Scenario | 2028 | 8 | -147.7
Clean-Tech Scenario | 2028 | 3 | 63.8
Clean-Tech Scenario | 2028 | 4 | -34.9
Clean-Tech Scenario | 2028 | 8 | -99.8
Clean-Tech Scenario | 2028 | 14 | 65.4
Clean-Tech Scenario | 2028 | 33 | -114.5
Clean-Tech Scenario | 2028 | 6 | -32.3
Clean-Tech Scenario | 2028 | 6 | 42.6
Clean-Tech Scenario | 2028 | 1 | 47.8
Clean-Tech Scenario | 2028 | 14 | -64
Clean-Tech Scenario | 2028 | 16 | 43.1
Clean-Tech Scenario | 2028 | 15 | 42.1
Clean-Tech Scenario | 2028 | 8 | 11.6
Clean-Tech Scenario | 2028 | 13 | 34.2
Clean-Tech Scenario | 2028 | 11 | -38.8
Clean-Tech Scenario | 2028 | 11 | 39.2
Clean-Tech Scenario | 2028 | 15 | 29.1
Clean-Tech Scenario | 2028 | 5 | -60.1
Clean-Tech Scenario | 2028 | 5 | -21.7
Clean-Tech Scenario | 2028 | 7 | 83.6
Clean-Tech Scenario | 2028 | 1 | -36.1
Clean-Tech Scenario | 2028 | 7 | -65.8
Clean-Tech Scenario | 2028 | 6 | 32.9
Clean-Tech Scenario | 2028 | 11 | -43.2
Clean-Tech Scenario | 2028 | 12 | 55.8
Clean-Tech Scenario | 2028 | 10 | 62.4
Clean-Tech Scenario | 2028 | 10 | -41.3
Clean-Tech Scenario | 2028 | 20 | 37.6
Clean-Tech Scenario | 2028 | 8 | 38.6
Clean-Tech Scenario | 2028 | 6 | -28.7
Clean-Tech Scenario | 2028 | 3 | -41.6
Clean-Tech Scenario | 2028 | 16 | -98.2
Clean-Tech Scenario | 2028 | 8 | 32.1
Clean-Tech Scenario | 2028 | 4 | -34.5
Clean-Tech Scenario | 2028 | 14 | 69.6
Clean-Tech Scenario | 2028 | 5 | -55.1
Clean-Tech Scenario | 2028 | 8 | -74
Clean-Tech Scenario | 2028 | 21 | -47.3
Clean-Tech Scenario | 2028 | 4 | 37.8
Clean-Tech Scenario | 2028 | 7 | 32.2
Clean-Tech Scenario | 2028 | 2 | -39.3
Clean-Tech Scenario | 2028 | 6 | -49.3
Clean-Tech Scenario | 2028 | 21 | 88
Clean-Tech Scenario | 2028 | 7 | 16
Clean-Tech Scenario | 2028 | 4 | 10.8
Clean-Tech Scenario | 2028 | 11 | -22.3
Clean-Tech Scenario | 2028 | 4 | -10.1
Clean-Tech Scenario | 2028 | 5 | 13
Clean-Tech Scenario | 2028 | 8 | 20.4
Clean-Tech Scenario | 2028 | 17 | 29.7
Clean-Tech Scenario | 2028 | 14 | -50.5
Clean-Tech Scenario | 2028 | 1 | 79.1
Clean-Tech Scenario | 2028 | 9 | 46
Clean-Tech Scenario | 2028 | 11 | 37.5
Clean-Tech Scenario | 2028 | 7 | -48
Clean-Tech Scenario | 2028 | 8 | -43.8
Clean-Tech Scenario | 2028 | 13 | 74.1
Clean-Tech Scenario | 2028 | 19 | -121.8
Clean-Tech Scenario | 2028 | 13 | 59.9
Clean-Tech Scenario | 2028 | 15 | -61.1
Clean-Tech Scenario | 2028 | 6 | 28.3
Clean-Tech Scenario | 2028 | 25 | -33.8
Clean-Tech Scenario | 2028 | 8 | 19.1
Clean-Tech Scenario | 2028 | 8 | -28.6
Clean-Tech Scenario | 2028 | 20 | -32.6
Clean-Tech Scenario | 2028 | 2 | -37.8
Clean-Tech Scenario | 2028 | 13 | -56.1
Clean-Tech Scenario | 2028 | 7 | 43.8
Clean-Tech Scenario | 2028 | 26 | -45.7
Clean-Tech Scenario | 2028 | 8 | -26.6
Clean-Tech Scenario | 2028 | 7 | 18.8
Clean-Tech Scenario | 2028 | 19 | 39.4
Clean-Tech Scenario | 2028 | 11 | 30.2
Clean-Tech Scenario | 2028 | 7 | 45.5
Clean-Tech Scenario | 2028 | 7 | 11.2
Clean-Tech Scenario | 2028 | 11 | 16.6
Clean-Tech Scenario | 2028 | 3 | -39.9
Clean-Tech Scenario | 2028 | 1 | 42.9
Clean-Tech Scenario | 2028 | 13 | 26.4
Clean-Tech Scenario | 2028 | 22 | -57.8
Clean-Tech Scenario | 2028 | 28 | 63.8
Clean-Tech Scenario | 2028 | 8 | -64
Clean-Tech Scenario | 2028 | 12 | -57.9
Clean-Tech Scenario | 2028 | 19 | 71.9
Clean-Tech Scenario | 2028 | 9 | -36.7
Clean-Tech Scenario | 2028 | 11 | 12.4
Clean-Tech Scenario | 2028 | 10 | -43.9
Clean-Tech Scenario | 2028 | 12 | -40.2
Clean-Tech Scenario | 2028 | 15 | 62.2
Clean-Tech Scenario | 2028 | 4 | -33.9
Clean-Tech Scenario | 2028 | 8 | 14.8
Clean-Tech Scenario | 2028 | 15 | 77.4
Clean-Tech Scenario | 2028 | 10 | -53.5
Clean-Tech Scenario | 2028 | 13 | -61.3
Clean-Tech Scenario | 2028 | 10 | 16.2
Clean-Tech Scenario | 2028 | 2 | -58.6
Clean-Tech Scenario | 2028 | 6 | -62.1
Clean-Tech Scenario | 2028 | 6 | 8.6
Clean-Tech Scenario | 2028 | 14 | -88.3
Clean-Tech Scenario | 2028 | 1 | 48.2
Clean-Tech Scenario | 2028 | 4 | -36.1
Clean-Tech Scenario | 2028 | 13 | -47.7
Clean-Tech Scenario | 2028 | 18 | 181.7
Clean-Tech Scenario | 2028 | 8 | 9.3
Clean-Tech Scenario | 2028 | 20 | -81.7
Clean-Tech Scenario | 2028 | 19 | -45.8
Clean-Tech Scenario | 2028 | 2 | -38.1
Clean-Tech Scenario | 2028 | 8 | -6.3
Clean-Tech Scenario | 2028 | 14 | 47.3
Clean-Tech Scenario | 2028 | 7 | -9.3
Clean-Tech Scenario | 2028 | 8 | -37.5
Clean-Tech Scenario | 2028 | 15 | 73.9
Clean-Tech Scenario | 2028 | 5 | 3.7
Clean-Tech Scenario | 2028 | 6 | 50.9
Clean-Tech Scenario | 2028 | 12 | -8.9
Clean-Tech Scenario | 2028 | 5 | 23
Clean-Tech Scenario | 2028 | 10 | -46.8
Clean-Tech Scenario | 2028 | 19 | -20.4
Clean-Tech Scenario | 2028 | 8 | 24.2
Clean-Tech Scenario | 2028 | 10 | 51.4
Clean-Tech Scenario | 2028 | 8 | 19.9
Clean-Tech Scenario | 2028 | 1 | -62.8
Clean-Tech Scenario | 2028 | 1 | -57.3
Clean-Tech Scenario | 2028 | 9 | 60
Clean-Tech Scenario | 2028 | 1 | -55.7
Clean-Tech Scenario | 2028 | 7 | -9.1
Clean-Tech Scenario | 2028 | 6 | -18
Clean-Tech Scenario | 2028 | 12 | 43.8
Clean-Tech Scenario | 2028 | 9 | -102.7
Clean-Tech Scenario | 2028 | 1 | 47.3
Clean-Tech Scenario | 2028 | 7 | -33.7
Clean-Tech Scenario | 2028 | 17 | -50.2
Clean-Tech Scenario | 2028 | 10 | -39.9
Clean-Tech Scenario | 2028 | 13 | 20
Clean-Tech Scenario | 2028 | 20 | -111.3
Clean-Tech Scenario | 2028 | 19 | -70.1
Clean-Tech Scenario | 2028 | 10 | -76.3
Clean-Tech Scenario | 2028 | 11 | 110.9
Clean-Tech Scenario | 2028 | 18 | -93.4
Clean-Tech Scenario | 2028 | 4 | 64
Clean-Tech Scenario | 2028 | 10 | 50.5
Clean-Tech Scenario | 2028 | 2 | -71
Clean-Tech Scenario | 2028 | 6 | 70.7
Clean-Tech Scenario | 2028 | 9 | -16.8
Clean-Tech Scenario | 2028 | 15 | -22.1
Clean-Tech Scenario | 2028 | 11 | 51.1
Clean-Tech Scenario | 2028 | 19 | -101.4
Clean-Tech Scenario | 2028 | 26 | -67.3
Clean-Tech Scenario | 2028 | 18 | 52.6
Clean-Tech Scenario | 2028 | 10 | 56.9
Clean-Tech Scenario | 2028 | 8 | -61.7
Clean-Tech Scenario | 2028 | 6 | -2.1
Clean-Tech Scenario | 2028 | 18 | 37.9
Clean-Tech Scenario | 2028 | 11 | 29.1
Clean-Tech Scenario | 2028 | 43 | 70.8
Clean-Tech Scenario | 2028 | 45 | 36.7
Clean-Tech Scenario | 2028 | 5 | 22.4
Clean-Tech Scenario | 2028 | 21 | 36.4
Clean-Tech Scenario | 2028 | 20 | 108.5
Clean-Tech Scenario | 2028 | 12 | -51.2
Clean-Tech Scenario | 2028 | 7 | 39.5
Clean-Tech Scenario | 2028 | 16 | -130.7
Clean-Tech Scenario | 2028 | 6 | -84.3
Clean-Tech Scenario | 2028 | 11 | -55.1
Clean-Tech Scenario | 2028 | 15 | 47.2
Clean-Tech Scenario | 2028 | 21 | -95.5
Clean-Tech Scenario | 2028 | 2 | 39.7
Clean-Tech Scenario | 2028 | 8 | 53.6
Clean-Tech Scenario | 2028 | 11 | -74.5
Clean-Tech Scenario | 2028 | 1 | -90
Clean-Tech Scenario | 2028 | 14 | 113.9
Clean-Tech Scenario | 2028 | 3 | -52.5
Clean-Tech Scenario | 2028 | 13 | 44.9
Clean-Tech Scenario | 2028 | 6 | 42.7
Clean-Tech Scenario | 2028 | 6 | -116
Clean-Tech Scenario | 2028 | 9 | 114.9
Clean-Tech Scenario | 2028 | 25 | -129.3
Clean-Tech Scenario | 2028 | 19 | 149.5
Clean-Tech Scenario | 2028 | 8 | -86.3
Clean-Tech Scenario | 2028 | 7 | 22.7
Clean-Tech Scenario | 2028 | 25 | -89
Clean-Tech Scenario | 2028 | 15 | -190
Clean-Tech Scenario | 2028 | 11 | 163.3
Clean-Tech Scenario | 2028 | 23 | -117.7
Clean-Tech Scenario | 2028 | 9 | 30.2
Clean-Tech Scenario | 2028 | 11 | 26
Clean-Tech Scenario | 2028 | 22 | -73.7
Clean-Tech Scenario | 2028 | 17 | -53.2
Clean-Tech Scenario | 2028 | 12 | -26.2
Clean-Tech Scenario | 2028 | 16 | 37.5
Clean-Tech Scenario | 2028 | 8 | -17.6
Clean-Tech Scenario | 2028 | 10 | -49.1
Clean-Tech Scenario | 2028 | 6 | 7.8
Clean-Tech Scenario | 2028 | 8 | -7.1
Clean-Tech Scenario | 2028 | 10 | 26.8
Clean-Tech Scenario | 2028 | 7 | -46
Clean-Tech Scenario | 2028 | 10 | 34.8
Clean-Tech Scenario | 2028 | 15 | -86.4
Clean-Tech Scenario | 2028 | 7 | 33.3
Clean-Tech Scenario | 2028 | 15 | 22
Clean-Tech Scenario | 2028 | 6 | 7.9
Clean-Tech Scenario | 2028 | 11 | 27
Clean-Tech Scenario | 2028 | 14 | -34.4
Clean-Tech Scenario | 2028 | 13 | 28.7
Clean-Tech Scenario | 2028 | 8 | -24.9
Clean-Tech Scenario | 2028 | 15 | 151.9
Clean-Tech Scenario | 2028 | 20 | -52.4
Clean-Tech Scenario | 2028 | 20 | -68
Clean-Tech Scenario | 2028 | 26 | -96.2
Clean-Tech Scenario | 2028 | 6 | 6.7
Clean-Tech Scenario | 2028 | 9 | -35.1
Clean-Tech Scenario | 2028 | 27 | -91.1
Clean-Tech Scenario | 2028 | 10 | 30.6
Clean-Tech Scenario | 2028 | 6 | -18.2
Clean-Tech Scenario | 2028 | 16 | -31.7
Clean-Tech Scenario | 2028 | 22 | -85.6
Clean-Tech Scenario | 2028 | 8 | -23.8
Clean-Tech Scenario | 2028 | 10 | 21.2
Clean-Tech Scenario | 2028 | 27 | 39.3
Clean-Tech Scenario | 2028 | 4 | -3.8
Clean-Tech Scenario | 2028 | 14 | 12
Clean-Tech Scenario | 2028 | 7 | 7.9
Clean-Tech Scenario | 2028 | 13 | -24.3
Clean-Tech Scenario | 2028 | 5 | 50.3
Clean-Tech Scenario | 2028 | 16 | -71.4
Clean-Tech Scenario | 2028 | 3 | 47
Clean-Tech Scenario | 2028 | 13 | 44.4
Clean-Tech Scenario | 2028 | 28 | -102.5
Clean-Tech Scenario | 2028 | 28 | -119.8
Clean-Tech Scenario | 2028 | 22 | -73.3
Clean-Tech Scenario | 2028 | 2 | -52.9
Clean-Tech Scenario | 2028 | 7 | -44.1
Clean-Tech Scenario | 2028 | 12 | 83.2
Clean-Tech Scenario | 2028 | 8 | 30.2
Clean-Tech Scenario | 2028 | 15 | -101.4
Clean-Tech Scenario | 2028 | 9 | 83.6
Clean-Tech Scenario | 2028 | 7 | -54.9
Clean-Tech Scenario | 2028 | 5 | -43.5
Clean-Tech Scenario | 2028 | 7 | 55.7
Clean-Tech Scenario | 2028 | 5 | -44.1
Clean-Tech Scenario | 2028 | 12 | 84
Clean-Tech Scenario | 2028 | 9 | -67.7
Clean-Tech Scenario | 2028 | 14 | 81
Clean-Tech Scenario | 2028 | 5 | -38.4
Clean-Tech Scenario | 2028 | 11 | -60.9
Clean-Tech Scenario | 2028 | 14 | -53.8
Clean-Tech Scenario | 2028 | 18 | 52
Clean-Tech Scenario | 2028 | 21 | 45.5
Clean-Tech Scenario | 2028 | 9 | 32.6
Clean-Tech Scenario | 2028 | 14 | -36.2
Clean-Tech Scenario | 2028 | 35 | 58.1
Clean-Tech Scenario | 2028 | 2 | 47.2
Clean-Tech Scenario | 2028 | 6 | 7.3
Clean-Tech Scenario | 2028 | 13 | -57.2
Clean-Tech Scenario | 2028 | 5 | -0.4
Clean-Tech Scenario | 2028 | 7 | -79.7
Clean-Tech Scenario | 2028 | 26 | 130.8
Clean-Tech Scenario | 2028 | 6 | -50
Clean-Tech Scenario | 2028 | 9 | -44.1
Clean-Tech Scenario | 2028 | 15 | 65.3
Clean-Tech Scenario | 2028 | 4 | 48.6
Clean-Tech Scenario | 2028 | 25 | 76.6
Clean-Tech Scenario | 2028 | 11 | -75.5
Clean-Tech Scenario | 2028 | 6 | -34.9
Clean-Tech Scenario | 2028 | 1 | 67.6
Clean-Tech Scenario | 2028 | 11 | -41.4
Clean-Tech Scenario | 2028 | 4 | 49.6
Clean-Tech Scenario | 2028 | 4 | 4.3
Clean-Tech Scenario | 2028 | 19 | -91.4
Clean-Tech Scenario | 2028 | 25 | 102.9
Clean-Tech Scenario | 2028 | 11 | -99.5
Clean-Tech Scenario | 2028 | 18 | -127
Clean-Tech Scenario | 2028 | 15 | 39.4
Clean-Tech Scenario | 2028 | 4 | 51.7
Clean-Tech Scenario | 2028 | 4 | 24.6
Clean-Tech Scenario | 2028 | 27 | -64.8
Clean-Tech Scenario | 2028 | 5 | 41.3
Clean-Tech Scenario | 2028 | 5 | 31.7
Clean-Tech Scenario | 2028 | 15 | -51.1
Clean-Tech Scenario | 2028 | 7 | -28.5
Clean-Tech Scenario | 2028 | 11 | 13
Clean-Tech Scenario | 2028 | 11 | -9.9
Clean-Tech Scenario | 2028 | 4 | 34.1
Clean-Tech Scenario | 2028 | 18 | -28
Clean-Tech Scenario | 2028 | 18 | -87.3
Clean-Tech Scenario | 2028 | 6 | -11.9
Clean-Tech Scenario | 2028 | 11 | 20.2
Clean-Tech Scenario | 2028 | 27 | 59.4
Clean-Tech Scenario | 2028 | 19 | 117.3
Clean-Tech Scenario | 2028 | 10 | 60.6
Clean-Tech Scenario | 2028 | 5 | 31
Clean-Tech Scenario | 2028 | 17 | 49
Clean-Tech Scenario | 2028 | 1 | 61.2
Clean-Tech Scenario | 2028 | 2 | -68
Clean-Tech Scenario | 2028 | 1 | -40.9
Clean-Tech Scenario | 2028 | 2 | -59.8
Clean-Tech Scenario | 2028 | 2 | 45.1
Clean-Tech Scenario | 2028 | 15 | -19.5
Clean-Tech Scenario | 2028 | 18 | 19
Clean-Tech Scenario | 2028 | 28 | -83.5
Clean-Tech Scenario | 2028 | 10 | -69
Clean-Tech Scenario | 2028 | 28 | -188.5
Clean-Tech Scenario | 2028 | 13 | 47.2
Clean-Tech Scenario | 2028 | 20 | -51.1
Clean-Tech Scenario | 2028 | 8 | 24.7
Clean-Tech Scenario | 2028 | 14 | -27.3
Clean-Tech Scenario | 2028 | 10 | 19.8
Clean-Tech Scenario | 2028 | 21 | 42.4
Clean-Tech Scenario | 2028 | 1 | -58.5
Clean-Tech Scenario | 2028 | 37 | 48.3
Clean-Tech Scenario | 2028 | 20 | 31.8
Clean-Tech Scenario | 2028 | 19 | -21.8
Clean-Tech Scenario | 2028 | 50 | 51.5
Clean-Tech Scenario | 2028 | 10 | 39.8
Clean-Tech Scenario | 2028 | 11 | 96.7
Clean-Tech Scenario | 2028 | 2 | -52.8
Clean-Tech Scenario | 2028 | 9 | -50.6
Clean-Tech Scenario | 2028 | 4 | -52.8
Clean-Tech Scenario | 2028 | 4 | -35.8
Clean-Tech Scenario | 2028 | 24 | -66.1
Clean-Tech Scenario | 2028 | 3 | 37.6
Clean-Tech Scenario | 2028 | 7 | 60.1
Clean-Tech Scenario | 2028 | 12 | 15.2
Clean-Tech Scenario | 2028 | 6 | -29.2
Clean-Tech Scenario | 2028 | 6 | 4.4
Clean-Tech Scenario | 2028 | 14 | -29.5
Clean-Tech Scenario | 2028 | 8 | -40.6
Clean-Tech Scenario | 2028 | 12 | 31
Clean-Tech Scenario | 2028 | 5 | -2.5
Clean-Tech Scenario | 2028 | 33 | -56.5
Clean-Tech Scenario | 2028 | 15 | -71.5
Clean-Tech Scenario | 2028 | 8 | 72.4
Clean-Tech Scenario | 2028 | 21 | -144.2
Clean-Tech Scenario | 2028 | 23 | 90.6
Clean-Tech Scenario | 2028 | 28 | -47.2
Clean-Tech Scenario | 2028 | 26 | 37
Clean-Tech Scenario | 2028 | 7 | -6.7
Clean-Tech Scenario | 2028 | 11 | -37.8
Clean-Tech Scenario | 2028 | 12 | -55.2
Clean-Tech Scenario | 2028 | 7 | 47.5
Clean-Tech Scenario | 2028 | 16 | 31.1
Clean-Tech Scenario | 2028 | 7 | -37.3
Clean-Tech Scenario | 2028 | 10 | 53.8
Clean-Tech Scenario | 2028 | 18 | -227.4
Clean-Tech Scenario | 2028 | 17 | 150
Clean-Tech Scenario | 2028 | 23 | 27.9
Clean-Tech Scenario | 2028 | 6 | -27.7
Clean-Tech Scenario | 2028 | 8 | 14.4
Clean-Tech Scenario | 2028 | 6 | 29.5
Clean-Tech Scenario | 2028 | 20 | 73.5
Clean-Tech Scenario | 2028 | 22 | -78.6
Clean-Tech Scenario | 2028 | 4 | 38.1
Clean-Tech Scenario | 2028 | 12 | 113.4
Clean-Tech Scenario | 2028 | 15 | 111.2
Clean-Tech Scenario | 2028 | 15 | -166.8
Clean-Tech Scenario | 2028 | 15 | 131.4
Clean-Tech Scenario | 2028 | 10 | 58.4
Clean-Tech Scenario | 2028 | 9 | -67
Clean-Tech Scenario | 2028 | 7 | -26.3
Clean-Tech Scenario | 2028 | 8 | 41.6
Clean-Tech Scenario | 2028 | 9 | 52
Clean-Tech Scenario | 2028 | 12 | 100.1
Clean-Tech Scenario | 2028 | 9 | -122.7
Clean-Tech Scenario | 2028 | 1 | 77.7
Clean-Tech Scenario | 2028 | 10 | 35.3
Clean-Tech Scenario | 2028 | 23 | -73.8
Clean-Tech Scenario | 2028 | 13 | -38.8
Clean-Tech Scenario | 2028 | 1 | -54.2
Clean-Tech Scenario | 2028 | 6 | 53.3
Clean-Tech Scenario | 2028 | 5 | -31.1
Clean-Tech Scenario | 2028 | 1 | 48.7
Clean-Tech Scenario | 2028 | 22 | -80.9
Clean-Tech Scenario | 2028 | 5 | 33.3
Clean-Tech Scenario | 2028 | 6 | -37.9
Clean-Tech Scenario | 2028 | 3 | 53.5
Clean-Tech Scenario | 2028 | 6 | 29.1
Clean-Tech Scenario | 2028 | 21 | -35.4
Clean-Tech Scenario | 2028 | 6 | 40.9
Clean-Tech Scenario | 2028 | 11 | -39.3
Clean-Tech Scenario | 2028 | 10 | 42.5
Clean-Tech Scenario | 2028 | 6 | -22.5
Clean-Tech Scenario | 2028 | 10 | -19.4
Clean-Tech Scenario | 2028 | 8 | -44.5
Clean-Tech Scenario | 2028 | 5 | 28.6
Clean-Tech Scenario | 2028 | 15 | 40.8
Clean-Tech Scenario | 2028 | 16 | 44.2
Clean-Tech Scenario | 2028 | 8 | -73
Clean-Tech Scenario | 2028 | 7 | 67.4
Clean-Tech Scenario | 2028 | 6 | -30.8
Clean-Tech Scenario | 2028 | 13 | 71.6
Clean-Tech Scenario | 2028 | 12 | 40.5
Clean-Tech Scenario | 2028 | 2 | -53.5
Clean-Tech Scenario | 2028 | 11 | -41.7
Clean-Tech Scenario | 2028 | 5 | 40.9
Clean-Tech Scenario | 2028 | 11 | 40.4
Clean-Tech Scenario | 2028 | 17 | -137.6
Clean-Tech Scenario | 2028 | 4 | -38.2
Clean-Tech Scenario | 2028 | 17 | 67.4
Clean-Tech Scenario | 2028 | 13 | 130.9
Clean-Tech Scenario | 2028 | 13 | -81.3
Clean-Tech Scenario | 2028 | 8 | 111.3
Clean-Tech Scenario | 2028 | 19 | -133.7
Clean-Tech Scenario | 2028 | 8 | 35.9
Clean-Tech Scenario | 2028 | 12 | -49.7
Clean-Tech Scenario | 2028 | 10 | -51.8
Clean-Tech Scenario | 2028 | 12 | -63.7
Clean-Tech Scenario | 2028 | 9 | 88.7
Clean-Tech Scenario | 2028 | 13 | -134.1
Clean-Tech Scenario | 2028 | 8 | 66.8
Clean-Tech Scenario | 2028 | 19 | -67.6
Clean-Tech Scenario | 2028 | 14 | -108.4
Clean-Tech Scenario | 2028 | 12 | -45.4
Clean-Tech Scenario | 2028 | 11 | -14.5
Clean-Tech Scenario | 2028 | 8 | -14.9
Clean-Tech Scenario | 2028 | 5 | -44.6
Clean-Tech Scenario | 2028 | 20 | 30.6
Clean-Tech Scenario | 2028 | 8 | -27.6
Clean-Tech Scenario | 2028 | 8 | -33.3
Clean-Tech Scenario | 2028 | 8 | -42.3
Clean-Tech Scenario | 2028 | 10 | 41.7
Clean-Tech Scenario | 2028 | 13 | 52.5
Clean-Tech Scenario | 2028 | 11 | -30.4
Clean-Tech Scenario | 2028 | 12 | -29.8
Clean-Tech Scenario | 2028 | 32 | 58.1
Clean-Tech Scenario | 2028 | 11 | 43.4
Clean-Tech Scenario | 2028 | 8 | 26.1
Clean-Tech Scenario | 2028 | 18 | 108.1
Clean-Tech Scenario | 2028 | 7 | -31
Clean-Tech Scenario | 2028 | 2 | 50.6
Clean-Tech Scenario | 2028 | 1 | -41.9
Clean-Tech Scenario | 2028 | 6 | -63.8
Clean-Tech Scenario | 2028 | 8 | -34.1
Clean-Tech Scenario | 2028 | 6 | 43.9
Clean-Tech Scenario | 2028 | 6 | -46
Clean-Tech Scenario | 2028 | 27 | -74.7
Clean-Tech Scenario | 2028 | 14 | -42.4
Clean-Tech Scenario | 2028 | 18 | 49.6
Clean-Tech Scenario | 2028 | 8 | 64
Clean-Tech Scenario | 2028 | 13 | -61.6
Clean-Tech Scenario | 2028 | 8 | 33.3
Clean-Tech Scenario | 2028 | 34 | -69.9
Clean-Tech Scenario | 2028 | 7 | 52.2
Clean-Tech Scenario | 2028 | 10 | -77.3
Clean-Tech Scenario | 2028 | 11 | 63.5
Clean-Tech Scenario | 2028 | 12 | 20
Clean-Tech Scenario | 2028 | 6 | 66.8
Clean-Tech Scenario | 2028 | 10 | -71.3
Clean-Tech Scenario | 2028 | 11 | -89.3
Clean-Tech Scenario | 2028 | 14 | 107.5
Clean-Tech Scenario | 2028 | 42 | -67.9
Clean-Tech Scenario | 2028 | 8 | -26.1
Clean-Tech Scenario | 2028 | 25 | 67.3
Clean-Tech Scenario | 2028 | 8 | -6
Clean-Tech Scenario | 2028 | 9 | 15
Clean-Tech Scenario | 2028 | 10 | -27.1
Clean-Tech Scenario | 2028 | 16 | -48.1
Clean-Tech Scenario | 2028 | 42 | 61.9
Clean-Tech Scenario | 2028 | 15 | -77.9
Clean-Tech Scenario | 2028 | 8 | 87.4
Clean-Tech Scenario | 2028 | 14 | -41.3
Clean-Tech Scenario | 2028 | 23 | -53.4
Clean-Tech Scenario | 2028 | 13 | 74.8
Clean-Tech Scenario | 2028 | 8 | -72.1
Clean-Tech Scenario | 2028 | 17 | -60.4
Clean-Tech Scenario | 2028 | 16 | -46.2
Clean-Tech Scenario | 2028 | 11 | 18
Clean-Tech Scenario | 2028 | 10 | -15
Clean-Tech Scenario | 2028 | 8 | -28.1
Clean-Tech Scenario | 2028 | 8 | 37.8
Clean-Tech Scenario | 2028 | 11 | 20.7
Clean-Tech Scenario | 2028 | 8 | 7.2
Clean-Tech Scenario | 2028 | 14 | 52.3
Clean-Tech Scenario | 2028 | 18 | 52.8
Clean-Tech Scenario | 2028 | 12 | 20.9
Clean-Tech Scenario | 2028 | 10 | -91.1
Clean-Tech Scenario | 2028 | 4 | 46.7
Clean-Tech Scenario | 2028 | 9 | -21.4
Clean-Tech Scenario | 2028 | 4 | 40.1
Clean-Tech Scenario | 2028 | 8 | -59.4
Clean-Tech Scenario | 2028 | 8 | 22.9
Clean-Tech Scenario | 2028 | 10 | -82.4
Clean-Tech Scenario | 2028 | 9 | -49.6
Clean-Tech Scenario | 2028 | 12 | 25.2
Clean-Tech Scenario | 2028 | 2 | -56.4
Clean-Tech Scenario | 2028 | 9 | -55.7
Clean-Tech Scenario | 2028 | 18 | 53.3
Clean-Tech Scenario | 2028 | 13 | -117.3
Clean-Tech Scenario | 2028 | 21 | -55.2
Clean-Tech Scenario | 2028 | 7 | 60.6
Clean-Tech Scenario | 2028 | 10 | -126.1
Clean-Tech Scenario | 2028 | 10 | 76.9
Clean-Tech Scenario | 2028 | 15 | 135.9
Clean-Tech Scenario | 2028 | 20 | -89
Clean-Tech Scenario | 2028 | 4 | 36.8
Clean-Tech Scenario | 2028 | 17 | -86.6
Clean-Tech Scenario | 2028 | 22 | 70.9
Clean-Tech Scenario | 2028 | 21 | 129.4
Clean-Tech Scenario | 2028 | 13 | 70.5
Clean-Tech Scenario | 2028 | 10 | -24.3
Clean-Tech Scenario | 2028 | 14 | -99.9
Clean-Tech Scenario | 2028 | 8 | 44.2
Clean-Tech Scenario | 2028 | 10 | -48.3
Clean-Tech Scenario | 2028 | 6 | 13.3
Clean-Tech Scenario | 2028 | 13 | 39.5
Clean-Tech Scenario | 2028 | 17 | -68.7
Clean-Tech Scenario | 2028 | 12 | -96.4
Clean-Tech Scenario | 2028 | 2 | 45.6
Clean-Tech Scenario | 2028 | 10 | 32.6
Clean-Tech Scenario | 2028 | 10 | -34.9
Clean-Tech Scenario | 2028 | 6 | 5.4
Clean-Tech Scenario | 2028 | 13 | 60
Clean-Tech Scenario | 2028 | 29 | -227.2
Clean-Tech Scenario | 2028 | 19 | 89.9
Clean-Tech Scenario | 2028 | 10 | -74.6
Clean-Tech Scenario | 2028 | 8 | -31.8
Clean-Tech Scenario | 2028 | 4 | -33.3
Clean-Tech Scenario | 2028 | 18 | -101.3
Clean-Tech Scenario | 2028 | 12 | -42.2
Clean-Tech Scenario | 2028 | 4 | 48.1
Clean-Tech Scenario | 2028 | 21 | -50.7
Clean-Tech Scenario | 2028 | 23 | -100
Clean-Tech Scenario | 2028 | 13 | 120
Clean-Tech Scenario | 2028 | 5 | -43.7
Clean-Tech Scenario | 2028 | 6 | -9.1
Clean-Tech Scenario | 2028 | 6 | 16.4
Clean-Tech Scenario | 2028 | 8 | -30.5
Clean-Tech Scenario | 2028 | 10 | -13.8
Clean-Tech Scenario | 2028 | 3 | -42.1
Clean-Tech Scenario | 2028 | 7 | -52.8
Clean-Tech Scenario | 2028 | 6 | -19.5
Clean-Tech Scenario | 2028 | 14 | 75
Clean-Tech Scenario | 2028 | 21 | -301.1
Clean-Tech Scenario | 2028 | 15 | 150.7
Clean-Tech Scenario | 2028 | 15 | 43
Clean-Tech Scenario | 2028 | 9 | 31.5
Clean-Tech Scenario | 2028 | 7 | 64.4
Clean-Tech Scenario | 2028 | 5 | 59.4
Clean-Tech Scenario | 2028 | 9 | -95.1
Clean-Tech Scenario | 2028 | 26 | 95.8
Clean-Tech Scenario | 2028 | 25 | -68.6
Clean-Tech Scenario | 2028 | 8 | 14.6
Clean-Tech Scenario | 2028 | 15 | -61.9
Clean-Tech Scenario | 2028 | 7 | 11.7
Clean-Tech Scenario | 2028 | 46 | 57.2
Clean-Tech Scenario | 2028 | 16 | -45.8
Clean-Tech Scenario | 2028 | 5 | -64.7
Clean-Tech Scenario | 2028 | 6 | -51.8
Clean-Tech Scenario | 2028 | 10 | 45.8
Clean-Tech Scenario | 2028 | 6 | -13.2
Clean-Tech Scenario | 2028 | 9 | 75.4
Clean-Tech Scenario | 2028 | 10 | -15.2
Clean-Tech Scenario | 2028 | 15 | 25.7
Clean-Tech Scenario | 2028 | 9 | -21.3
Clean-Tech Scenario | 2028 | 12 | 29.1
Clean-Tech Scenario | 2028 | 11 | 32.2
Clean-Tech Scenario | 2028 | 6 | -8.1
Clean-Tech Scenario | 2028 | 13 | -28.9
Clean-Tech Scenario | 2028 | 9 | 24.1
Clean-Tech Scenario | 2028 | 19 | 19.3
Clean-Tech Scenario | 2028 | 12 | 39.9
Clean-Tech Scenario | 2028 | 2 | -48.1
Clean-Tech Scenario | 2028 | 40 | -94.7
Clean-Tech Scenario | 2028 | 6 | -52.5
Clean-Tech Scenario | 2028 | 7 | 43.2
Clean-Tech Scenario | 2028 | 7 | -33.2
Clean-Tech Scenario | 2028 | 8 | -33
Clean-Tech Scenario | 2028 | 10 | 66
Clean-Tech Scenario | 2028 | 14 | -59.6
Clean-Tech Scenario | 2028 | 22 | 50.7
Clean-Tech Scenario | 2028 | 18 | -49.1
Clean-Tech Scenario | 2028 | 3 | -54.2
Clean-Tech Scenario | 2028 | 11 | 76.1
Clean-Tech Scenario | 2028 | 21 | -81
Clean-Tech Scenario | 2028 | 7 | -56.6
Clean-Tech Scenario | 2028 | 20 | 101.7
Clean-Tech Scenario | 2028 | 16 | -81.8
Clean-Tech Scenario | 2028 | 5 | 69.2
Clean-Tech Scenario | 2028 | 4 | -36.8
Clean-Tech Scenario | 2028 | 8 | 34.3
Clean-Tech Scenario | 2028 | 5 | -20.7
Clean-Tech Scenario | 2028 | 9 | -58.5
Clean-Tech Scenario | 2028 | 9 | 25.9
Clean-Tech Scenario | 2028 | 9 | -63.5
Clean-Tech Scenario | 2028 | 12 | 40.6
Clean-Tech Scenario | 2028 | 7 | -61.4
Clean-Tech Scenario | 2028 | 10 | -59
Clean-Tech Scenario | 2028 | 4 | 9.3
Clean-Tech Scenario | 2028 | 13 | 19.5
Clean-Tech Scenario | 2028 | 16 | 33.9
Clean-Tech Scenario | 2028 | 17 | 30.8
Clean-Tech Scenario | 2028 | 12 | 86.4
Clean-Tech Scenario | 2028 | 10 | 67.5
Clean-Tech Scenario | 2028 | 9 | -33.1
Clean-Tech Scenario | 2028 | 10 | 31.2
Clean-Tech Scenario | 2028 | 13 | 29.5
Clean-Tech Scenario | 2028 | 12 | -38.7
Clean-Tech Scenario | 2028 | 8 | 41.7
Clean-Tech Scenario | 2028 | 18 | -65.2
Clean-Tech Scenario | 2028 | 6 | 27.3
Clean-Tech Scenario | 2028 | 12 | -78.3
Clean-Tech Scenario | 2028 | 21 | 88.7
Clean-Tech Scenario | 2028 | 4 | 40.6
Clean-Tech Scenario | 2028 | 10 | -42.1
Clean-Tech Scenario | 2028 | 17 | -82.3
Clean-Tech Scenario | 2028 | 36 | -82.8
Clean-Tech Scenario | 2028 | 2 | 52.8
Clean-Tech Scenario | 2028 | 8 | 40.5
Clean-Tech Scenario | 2028 | 10 | -39.3
Clean-Tech Scenario | 2028 | 6 | 14.2
Clean-Tech Scenario | 2028 | 9 | -42.8
Clean-Tech Scenario | 2028 | 15 | -87.4
Clean-Tech Scenario | 2028 | 16 | 29.4
Clean-Tech Scenario | 2028 | 7 | -40.8
Clean-Tech Scenario | 2028 | 8 | -22
Clean-Tech Scenario | 2028 | 10 | 32.7
Clean-Tech Scenario | 2028 | 9 | 36.9
Clean-Tech Scenario | 2028 | 18 | 42.1
Clean-Tech Scenario | 2028 | 12 | -17.7
Clean-Tech Scenario | 2028 | 13 | 67.5
Clean-Tech Scenario | 2028 | 60 | 152.8
Clean-Tech Scenario | 2028 | 23 | 41.6
Clean-Tech Scenario | 2028 | 26 | -30.7
Clean-Tech Scenario | 2028 | 7 | 30.4
Clean-Tech Scenario | 2028 | 1 | -63
Clean-Tech Scenario | 2028 | 9 | -52.8
Clean-Tech Scenario | 2028 | 1 | 56.3
Clean-Tech Scenario | 2028 | 9 | -13.1
Clean-Tech Scenario | 2028 | 26 | -50.9
Clean-Tech Scenario | 2028 | 13 | -30.3
Clean-Tech Scenario | 2028 | 16 | -65.2
Clean-Tech Scenario | 2028 | 11 | -45.4
Clean-Tech Scenario | 2028 | 18 | -70.5
Clean-Tech Scenario | 2028 | 1 | 54.7
Clean-Tech Scenario | 2028 | 28 | -85.8
Clean-Tech Scenario | 2028 | 19 | -59.8
Clean-Tech Scenario | 2028 | 11 | -28.3
Clean-Tech Scenario | 2028 | 8 | -45.8
Clean-Tech Scenario | 2028 | 14 | -30.9
Clean-Tech Scenario | 2028 | 5 | 6.9
Clean-Tech Scenario | 2028 | 5 | 44.3
Clean-Tech Scenario | 2028 | 17 | -29.6
Clean-Tech Scenario | 2028 | 14 | 105.8
Clean-Tech Scenario | 2028 | 12 | -25.4
Clean-Tech Scenario | 2028 | 11 | -38.2
Clean-Tech Scenario | 2028 | 26 | 24.7
Clean-Tech Scenario | 2028 | 17 | 40.1
Clean-Tech Scenario | 2028 | 25 | 95
Clean-Tech Scenario | 2028 | 7 | 7.1
Clean-Tech Scenario | 2028 | 11 | -19.1
Clean-Tech Scenario | 2028 | 24 | -67.8
Clean-Tech Scenario | 2028 | 20 | -80.3
Clean-Tech Scenario | 2028 | 21 | 46.4
Clean-Tech Scenario | 2028 | 16 | 41.5
Clean-Tech Scenario | 2028 | 7 | -62.3
Clean-Tech Scenario | 2028 | 12 | 39.7
Clean-Tech Scenario | 2028 | 24 | 49.6
Clean-Tech Scenario | 2028 | 7 | -77.8
Clean-Tech Scenario | 2028 | 6 | 51.8
Clean-Tech Scenario | 2028 | 8 | -38.1
Clean-Tech Scenario | 2028 | 7 | 39.6
Clean-Tech Scenario | 2028 | 22 | -105.2
Clean-Tech Scenario | 2028 | 11 | 67.2
Clean-Tech Scenario | 2028 | 12 | -101.9
Clean-Tech Scenario | 2028 | 7 | -85.8
Clean-Tech Scenario | 2028 | 9 | 187.3
Clean-Tech Scenario | 2028 | 14 | -257.4
Clean-Tech Scenario | 2028 | 10 | 245.4
Clean-Tech Scenario | 2028 | 4 | -43.1
Clean-Tech Scenario | 2028 | 12 | 63.9
Clean-Tech Scenario | 2028 | 8 | -45.3
Clean-Tech Scenario | 2028 | 1 | -63.6
Clean-Tech Scenario | 2028 | 2 | -54.4
Clean-Tech Scenario | 2028 | 2 | 33.7
Clean-Tech Scenario | 2028 | 18 | -53.7
Clean-Tech Scenario | 2028 | 19 | -25.7
Clean-Tech Scenario | 2028 | 19 | -73.4
Clean-Tech Scenario | 2028 | 20 | -75.5
Clean-Tech Scenario | 2028 | 19 | -74.2
Clean-Tech Scenario | 2028 | 12 | -29.7
Clean-Tech Scenario | 2028 | 31 | -27.2
Clean-Tech Scenario | 2028 | 9 | 16.7
Clean-Tech Scenario | 2028 | 14 | -57.2
Clean-Tech Scenario | 2028 | 6 | 51.5
Clean-Tech Scenario | 2028 | 12 | -20.8
Clean-Tech Scenario | 2028 | 7 | 9.5
Clean-Tech Scenario | 2028 | 8 | -25.4
Clean-Tech Scenario | 2028 | 14 | 60.4
Clean-Tech Scenario | 2028 | 14 | -39.2
Clean-Tech Scenario | 2028 | 10 | -50.6
Clean-Tech Scenario | 2028 | 9 | -25.1
Clean-Tech Scenario | 2028 | 7 | -8.4
Clean-Tech Scenario | 2028 | 17 | -18.8
Clean-Tech Scenario | 2028 | 23 | 68.4
Clean-Tech Scenario | 2028 | 4 | 33.4
Clean-Tech Scenario | 2028 | 7 | 38.7
Clean-Tech Scenario | 2028 | 4 | -51.3
Clean-Tech Scenario | 2028 | 16 | -190.2
Clean-Tech Scenario | 2028 | 13 | 195.3
Clean-Tech Scenario | 2028 | 6 | -63
Clean-Tech Scenario | 2028 | 19 | -43.5
Clean-Tech Scenario | 2028 | 4 | 45.3
Clean-Tech Scenario | 2028 | 15 | -87.8
Clean-Tech Scenario | 2028 | 13 | -33.9
Clean-Tech Scenario | 2028 | 27 | -62
Clean-Tech Scenario | 2028 | 6 | 2.7
Clean-Tech Scenario | 2028 | 5 | -2
Clean-Tech Scenario | 2028 | 7 | 13.9
Clean-Tech Scenario | 2028 | 32 | -109.6
Clean-Tech Scenario | 2028 | 13 | 41.7
Clean-Tech Scenario | 2028 | 19 | -205.5
Clean-Tech Scenario | 2028 | 18 | 78
Clean-Tech Scenario | 2028 | 14 | -10.7
Clean-Tech Scenario | 2028 | 40 | 45.3
Clean-Tech Scenario | 2028 | 46 | -195.4
Clean-Tech Scenario | 2028 | 6 | 33.1
Clean-Tech Scenario | 2028 | 6 | 18.6
Clean-Tech Scenario | 2028 | 13 | -9.1
Clean-Tech Scenario | 2028 | 19 | 79.3
Clean-Tech Scenario | 2028 | 7 | 35
Clean-Tech Scenario | 2028 | 21 | -49.5
Clean-Tech Scenario | 2028 | 29 | 45.3
Clean-Tech Scenario | 2028 | 21 | -35
Clean-Tech Scenario | 2028 | 7 | 29.9
Clean-Tech Scenario | 2028 | 15 | -83.8
Clean-Tech Scenario | 2028 | 11 | -11.5
Clean-Tech Scenario | 2028 | 15 | 48
Clean-Tech Scenario | 2028 | 5 | -25
Clean-Tech Scenario | 2028 | 6 | -44.7
Clean-Tech Scenario | 2028 | 15 | 36.3
Clean-Tech Scenario | 2028 | 18 | -18.3
Clean-Tech Scenario | 2028 | 2 | -68.8
Clean-Tech Scenario | 2028 | 9 | 64.2
Clean-Tech Scenario | 2028 | 48 | -144.3
Clean-Tech Scenario | 2028 | 5 | 72.1
Clean-Tech Scenario | 2028 | 6 | -42.2
Clean-Tech Scenario | 2028 | 21 | -70.1
Clean-Tech Scenario | 2028 | 14 | -63.9
Clean-Tech Scenario | 2028 | 14 | -55.2
Clean-Tech Scenario | 2028 | 16 | -101.3
Clean-Tech Scenario | 2028 | 28 | 39.8
Clean-Tech Scenario | 2028 | 5 | -29.3
Clean-Tech Scenario | 2028 | 9 | 26.1
Clean-Tech Scenario | 2028 | 7 | -41.4
Clean-Tech Scenario | 2028 | 16 | -33.5
Clean-Tech Scenario | 2028 | 8 | -39.8
Clean-Tech Scenario | 2028 | 14 | 61.1
Clean-Tech Scenario | 2028 | 14 | 60.6
Clean-Tech Scenario | 2028 | 9 | -107.2
Clean-Tech Scenario | 2028 | 23 | 90.1
Clean-Tech Scenario | 2028 | 6 | 59.7
Clean-Tech Scenario | 2028 | 9 | 42.7
Clean-Tech Scenario | 2028 | 6 | -54.1
Clean-Tech Scenario | 2028 | 9 | 42.6
Clean-Tech Scenario | 2028 | 12 | 32.5
Clean-Tech Scenario | 2028 | 8 | -73.5
Clean-Tech Scenario | 2028 | 8 | -89.9
Clean-Tech Scenario | 2028 | 6 | 65.5
Clean-Tech Scenario | 2028 | 7 | 60.5
Clean-Tech Scenario | 2028 | 10 | -42.8
Clean-Tech Scenario | 2028 | 28 | -92
Clean-Tech Scenario | 2028 | 3 | -32.1
Clean-Tech Scenario | 2028 | 6 | -41.9
Clean-Tech Scenario | 2028 | 20 | -53.4
Clean-Tech Scenario | 2028 | 16 | -35
Clean-Tech Scenario | 2028 | 16 | 36.6
Clean-Tech Scenario | 2028 | 1 | -46.3
Clean-Tech Scenario | 2028 | 10 | -43.7
Clean-Tech Scenario | 2028 | 11 | -32.8
Clean-Tech Scenario | 2028 | 20 | 46.6
Clean-Tech Scenario | 2028 | 8 | 59.9
Clean-Tech Scenario | 2028 | 3 | -38.6
Clean-Tech Scenario | 2028 | 3 | -38.1
Clean-Tech Scenario | 2028 | 10 | -17.4
Clean-Tech Scenario | 2028 | 20 | 45.8
Clean-Tech Scenario | 2028 | 8 | -54.4
Clean-Tech Scenario | 2028 | 8 | -40.1
Clean-Tech Scenario | 2028 | 5 | 56.7
Clean-Tech Scenario | 2028 | 1 | 52.3
Clean-Tech Scenario | 2028 | 2 | 44.9
Clean-Tech Scenario | 2028 | 3 | -63.2
Clean-Tech Scenario | 2028 | 2 | 51.1
Clean-Tech Scenario | 2028 | 4 | 73.9
Clean-Tech Scenario | 2028 | 9 | -81.9
Clean-Tech Scenario | 2028 | 12 | -76.8
Clean-Tech Scenario | 2028 | 17 | 116.2
Clean-Tech Scenario | 2028 | 5 | -63.2
Clean-Tech Scenario | 2028 | 10 | 94.3
Clean-Tech Scenario | 2028 | 13 | -178.1
Clean-Tech Scenario | 2028 | 30 | 111.1
Clean-Tech Scenario | 2028 | 7 | -94.8
Clean-Tech Scenario | 2028 | 10 | 237.8
Clean-Tech Scenario | 2028 | 5 | -47.3
Clean-Tech Scenario | 2028 | 10 | 59.8
Clean-Tech Scenario | 2028 | 1 | -48.5
Clean-Tech Scenario | 2028 | 11 | -90.3
Clean-Tech Scenario | 2028 | 15 | 180.5
Clean-Tech Scenario | 2028 | 10 | -28.6
Clean-Tech Scenario | 2028 | 5 | -30.8
Clean-Tech Scenario | 2028 | 24 | 78.1
Clean-Tech Scenario | 2028 | 9 | -69.2
Clean-Tech Scenario | 2028 | 7 | 52.7
Clean-Tech Scenario | 2028 | 11 | 38.9
Clean-Tech Scenario | 2028 | 2 | 49.4
Clean-Tech Scenario | 2028 | 19 | -151.5
Clean-Tech Scenario | 2028 | 8 | 118.3
Clean-Tech Scenario | 2028 | 6 | 36.4
Clean-Tech Scenario | 2028 | 13 | 54.7
Clean-Tech Scenario | 2028 | 4 | -51.4
Clean-Tech Scenario | 2028 | 21 | -257.1
Clean-Tech Scenario | 2028 | 8 | 72
Clean-Tech Scenario | 2028 | 12 | 47.7
Clean-Tech Scenario | 2028 | 20 | -78.7
Clean-Tech Scenario | 2028 | 12 | -41.4
Clean-Tech Scenario | 2028 | 18 | -41.2
Clean-Tech Scenario | 2028 | 14 | -19
Clean-Tech Scenario | 2028 | 13 | -21.8
Clean-Tech Scenario | 2028 | 19 | -261.6
Clean-Tech Scenario | 2028 | 12 | 147.7
Clean-Tech Scenario | 2028 | 8 | -84
Clean-Tech Scenario | 2028 | 14 | -45
Clean-Tech Scenario | 2028 | 9 | 45.1
Clean-Tech Scenario | 2028 | 10 | -36.1
Clean-Tech Scenario | 2028 | 9 | 27.8
Clean-Tech Scenario | 2028 | 5 | -32.5
Clean-Tech Scenario | 2028 | 10 | -46.3
Clean-Tech Scenario | 2028 | 19 | 83.1
Clean-Tech Scenario | 2028 | 13 | -45.9
Clean-Tech Scenario | 2028 | 7 | 32.7
Clean-Tech Scenario | 2028 | 8 | -23.7
Clean-Tech Scenario | 2028 | 7 | 42.7
Clean-Tech Scenario | 2028 | 5 | 17.5
Clean-Tech Scenario | 2028 | 15 | 83.6
Clean-Tech Scenario | 2028 | 13 | -34.8
Clean-Tech Scenario | 2028 | 7 | 46
Clean-Tech Scenario | 2028 | 17 | -57.8
Clean-Tech Scenario | 2028 | 11 | 70.2
Clean-Tech Scenario | 2028 | 10 | -13
Clean-Tech Scenario | 2028 | 8 | -40.5
Clean-Tech Scenario | 2028 | 5 | 68.1
Clean-Tech Scenario | 2028 | 6 | -8.3
Clean-Tech Scenario | 2028 | 5 | -29.1
Clean-Tech Scenario | 2028 | 4 | 29.4
Clean-Tech Scenario | 2028 | 5 | -34.5
Clean-Tech Scenario | 2028 | 17 | 42.8
Clean-Tech Scenario | 2028 | 2 | -49.2
Clean-Tech Scenario | 2028 | 4 | 36
Clean-Tech Scenario | 2028 | 5 | -42.9
Clean-Tech Scenario | 2028 | 3 | 53.7
Clean-Tech Scenario | 2028 | 8 | 18.5
Clean-Tech Scenario | 2028 | 2 | 48.2
Clean-Tech Scenario | 2028 | 10 | 14.3
Clean-Tech Scenario | 2028 | 9 | -23
Clean-Tech Scenario | 2028 | 7 | -22.3
Clean-Tech Scenario | 2028 | 6 | 8.2
Clean-Tech Scenario | 2028 | 2 | 76
Clean-Tech Scenario | 2028 | 16 | -64
Clean-Tech Scenario | 2028 | 12 | -34.4
Clean-Tech Scenario | 2028 | 14 | 35.9
Clean-Tech Scenario | 2028 | 16 | 84.4
Clean-Tech Scenario | 2028 | 15 | -59.9
Clean-Tech Scenario | 2028 | 9 | 33.5
Clean-Tech Scenario | 2028 | 13 | -84.2
Clean-Tech Scenario | 2028 | 5 | 47.4
Clean-Tech Scenario | 2028 | 21 | 60.5
Clean-Tech Scenario | 2028 | 2 | -62.3
Clean-Tech Scenario | 2028 | 4 | -52
Clean-Tech Scenario | 2028 | 8 | 53.5
Clean-Tech Scenario | 2028 | 1 | -47.8
Clean-Tech Scenario | 2028 | 4 | -53.5
Clean-Tech Scenario | 2028 | 1 | -51.6
Clean-Tech Scenario | 2028 | 5 | -54.7
Clean-Tech Scenario | 2028 | 14 | -79.6
Clean-Tech Scenario | 2028 | 14 | -60.2
Clean-Tech Scenario | 2028 | 14 | -29.8
Clean-Tech Scenario | 2028 | 18 | -152.8
Clean-Tech Scenario | 2028 | 17 | 62.6
Clean-Tech Scenario | 2028 | 16 | 57.4
Clean-Tech Scenario | 2028 | 10 | 20.1
Clean-Tech Scenario | 2028 | 33 | 35.7
Clean-Tech Scenario | 2028 | 15 | 44.3
Clean-Tech Scenario | 2028 | 12 | -36.8
Clean-Tech Scenario | 2028 | 6 | -4
Clean-Tech Scenario | 2028 | 4 | -18.9
Clean-Tech Scenario | 2028 | 2 | 54
Clean-Tech Scenario | 2028 | 7 | -51.9
Clean-Tech Scenario | 2028 | 13 | -89.9
Clean-Tech Scenario | 2028 | 11 | 46.7
Clean-Tech Scenario | 2028 | 16 | -97.8
Clean-Tech Scenario | 2028 | 3 | 61.8
Clean-Tech Scenario | 2028 | 9 | -37.4
Clean-Tech Scenario | 2028 | 7 | 54.4
Clean-Tech Scenario | 2028 | 9 | -56.3
Clean-Tech Scenario | 2028 | 4 | 68.8
Clean-Tech Scenario | 2028 | 3 | -43.3
Clean-Tech Scenario | 2028 | 1 | 54
Clean-Tech Scenario | 2028 | 10 | -31.6
Clean-Tech Scenario | 2028 | 5 | -38.9
Clean-Tech Scenario | 2028 | 15 | -36.5
Clean-Tech Scenario | 2028 | 11 | -49.9
Clean-Tech Scenario | 2028 | 10 | 58
Clean-Tech Scenario | 2028 | 7 | -66.3
Clean-Tech Scenario | 2028 | 5 | 3.4
Clean-Tech Scenario | 2028 | 11 | -39.7
Clean-Tech Scenario | 2028 | 21 | -59.8
Clean-Tech Scenario | 2028 | 10 | 73.7
Clean-Tech Scenario | 2028 | 12 | -63.2
Clean-Tech Scenario | 2028 | 30 | -70.3
Clean-Tech Scenario | 2028 | 11 | -75.4
Clean-Tech Scenario | 2028 | 19 | 102.9
Clean-Tech Scenario | 2028 | 4 | -24.9
Clean-Tech Scenario | 2028 | 7 | 74.2
Clean-Tech Scenario | 2028 | 11 | -33
Clean-Tech Scenario | 2028 | 8 | 34.6
Clean-Tech Scenario | 2028 | 8 | 43.9
Clean-Tech Scenario | 2028 | 14 | 38.4
Clean-Tech Scenario | 2028 | 15 | -20.5
Clean-Tech Scenario | 2028 | 6 | 3.8
Clean-Tech Scenario | 2028 | 8 | -42.8
Clean-Tech Scenario | 2028 | 19 | 31.5
Clean-Tech Scenario | 2028 | 6 | -48.5
Clean-Tech Scenario | 2028 | 10 | -18.9
Clean-Tech Scenario | 2028 | 25 | 50.5
Clean-Tech Scenario | 2028 | 16 | 28.1
Clean-Tech Scenario | 2028 | 21 | -73.7
Clean-Tech Scenario | 2028 | 6 | -60.4
Clean-Tech Scenario | 2028 | 7 | 13.2
Clean-Tech Scenario | 2028 | 19 | 98.9
Clean-Tech Scenario | 2028 | 6 | -63.4
Clean-Tech Scenario | 2028 | 13 | -70.3
Clean-Tech Scenario | 2028 | 17 | -113.5
Clean-Tech Scenario | 2028 | 27 | -111.1
Clean-Tech Scenario | 2028 | 7 | 63.4
Clean-Tech Scenario | 2028 | 12 | -43.1
Clean-Tech Scenario | 2028 | 35 | -30.2
Clean-Tech Scenario | 2028 | 32 | -50.5
Clean-Tech Scenario | 2028 | 14 | -58.6
Clean-Tech Scenario | 2028 | 13 | -29.9
Clean-Tech Scenario | 2028 | 5 | -9.9
Clean-Tech Scenario | 2028 | 14 | -31.3
Clean-Tech Scenario | 2028 | 13 | 31.4
Clean-Tech Scenario | 2028 | 12 | -36.4
Clean-Tech Scenario | 2028 | 20 | -41.8
Clean-Tech Scenario | 2028 | 9 | 52.7
Clean-Tech Scenario | 2028 | 18 | 49.1
Clean-Tech Scenario | 2028 | 7 | 12.5
Clean-Tech Scenario | 2028 | 10 | 17.1
Clean-Tech Scenario | 2028 | 13 | 30.7
Clean-Tech Scenario | 2028 | 15 | 59.4
Clean-Tech Scenario | 2028 | 8 | -54.3
Clean-Tech Scenario | 2028 | 15 | -30.4
Clean-Tech Scenario | 2028 | 14 | -62.8
Clean-Tech Scenario | 2028 | 2 | -44.7
Clean-Tech Scenario | 2028 | 10 | -79.6
Clean-Tech Scenario | 2028 | 10 | -61.3
Clean-Tech Scenario | 2028 | 13 | -79.7
Clean-Tech Scenario | 2028 | 4 | 45.8
Clean-Tech Scenario | 2028 | 7 | 73.7
Clean-Tech Scenario | 2028 | 11 | -23.5
Clean-Tech Scenario | 2028 | 14 | 66.2
Clean-Tech Scenario | 2028 | 2 | 75.9
Clean-Tech Scenario | 2028 | 23 | 40.7
Clean-Tech Scenario | 2028 | 13 | 53.7
Clean-Tech Scenario | 2028 | 11 | -49.6
Clean-Tech Scenario | 2028 | 2 | -39.7
Clean-Tech Scenario | 2028 | 2 | -50.4
Clean-Tech Scenario | 2028 | 13 | -33.6
Clean-Tech Scenario | 2028 | 11 | -99.7
Clean-Tech Scenario | 2028 | 11 | 48
Clean-Tech Scenario | 2028 | 1 | -44.8
Clean-Tech Scenario | 2028 | 4 | 41.2
Clean-Tech Scenario | 2028 | 8 | 17.8
Clean-Tech Scenario | 2028 | 8 | -32
Clean-Tech Scenario | 2028 | 7 | 2.6
Clean-Tech Scenario | 2028 | 18 | -32.5
Clean-Tech Scenario | 2028 | 9 | 24.7
Clean-Tech Scenario | 2028 | 11 | -46.9
Clean-Tech Scenario | 2028 | 16 | 77.3
Clean-Tech Scenario | 2028 | 2 | -62.5
Clean-Tech Scenario | 2028 | 3 | 69.5
Clean-Tech Scenario | 2028 | 7 | 14.1
Clean-Tech Scenario | 2028 | 10 | -73.9
Clean-Tech Scenario | 2028 | 9 | 43.5
Clean-Tech Scenario | 2028 | 19 | -62.8
Clean-Tech Scenario | 2028 | 5 | 46.4
Clean-Tech Scenario | 2028 | 3 | -37.7
Clean-Tech Scenario | 2028 | 2 | -58.1
Clean-Tech Scenario | 2028 | 8 | -35.2
Clean-Tech Scenario | 2028 | 11 | -68.4
Clean-Tech Scenario | 2028 | 1 | 55.2
Clean-Tech Scenario | 2028 | 6 | 44
Clean-Tech Scenario | 2028 | 19 | -51.4
Clean-Tech Scenario | 2028 | 8 | 61.6
Clean-Tech Scenario | 2028 | 6 | -61.3
Clean-Tech Scenario | 2028 | 26 | -45
Clean-Tech Scenario | 2028 | 29 | -51.8
Clean-Tech Scenario | 2028 | 6 | 58.4
Clean-Tech Scenario | 2028 | 3 | 43.4
Clean-Tech Scenario | 2028 | 3 | 50.9
Clean-Tech Scenario | 2028 | 23 | 55.2
Clean-Tech Scenario | 2028 | 3 | -45
Clean-Tech Scenario | 2028 | 9 | -31.9
Clean-Tech Scenario | 2028 | 15 | 50.4
Clean-Tech Scenario | 2028 | 25 | 50.6
Clean-Tech Scenario | 2028 | 7 | -46.8
Clean-Tech Scenario | 2028 | 3 | -30.9
Clean-Tech Scenario | 2028 | 18 | -163.5
Clean-Tech Scenario | 2028 | 14 | 115.9
Clean-Tech Scenario | 2028 | 17 | 29
Clean-Tech Scenario | 2028 | 6 | 24.5
Clean-Tech Scenario | 2028 | 19 | -49.4
Clean-Tech Scenario | 2028 | 23 | -38.3
Clean-Tech Scenario | 2028 | 5 | 23.1
Clean-Tech Scenario | 2028 | 1 | 52.8
Clean-Tech Scenario | 2028 | 16 | 62.4
Clean-Tech Scenario | 2028 | 5 | -45.3
Clean-Tech Scenario | 2028 | 4 | -36.7
Clean-Tech Scenario | 2028 | 2 | 50.2
Clean-Tech Scenario | 2028 | 15 | 48.1
Clean-Tech Scenario | 2028 | 6 | 58.7
Clean-Tech Scenario | 2028 | 6 | -52.7
Clean-Tech Scenario | 2028 | 12 | -67.4
Clean-Tech Scenario | 2028 | 8 | 66.5
Clean-Tech Scenario | 2028 | 15 | -68.6
Clean-Tech Scenario | 2028 | 6 | -39.7
Clean-Tech Scenario | 2028 | 14 | 61
Clean-Tech Scenario | 2028 | 25 | -141.4
Clean-Tech Scenario | 2028 | 14 | 30.1
Clean-Tech Scenario | 2028 | 3 | -48
Clean-Tech Scenario | 2028 | 15 | -84.8
Clean-Tech Scenario | 2028 | 6 | 64.1
Clean-Tech Scenario | 2028 | 15 | -80.1
Clean-Tech Scenario | 2028 | 13 | 48.7
Clean-Tech Scenario | 2028 | 25 | -104.1
Clean-Tech Scenario | 2028 | 1 | -55.9
Clean-Tech Scenario | 2028 | 4 | 17.7
Clean-Tech Scenario | 2028 | 1 | -39
Clean-Tech Scenario | 2028 | 5 | 27.3
Clean-Tech Scenario | 2028 | 16 | 53.5
Clean-Tech Scenario | 2028 | 5 | 43.9
Clean-Tech Scenario | 2028 | 8 | 40.8
Clean-Tech Scenario | 2028 | 16 | -141.4
Clean-Tech Scenario | 2028 | 23 | 107.8
Clean-Tech Scenario | 2028 | 11 | -16.7
Clean-Tech Scenario | 2028 | 7 | 8.9
Clean-Tech Scenario | 2028 | 8 | -46.3
Clean-Tech Scenario | 2028 | 5 | -8.3
Clean-Tech Scenario | 2028 | 6 | -2.4
Clean-Tech Scenario | 2028 | 5 | 2.4
Clean-Tech Scenario | 2028 | 7 | 11
Clean-Tech Scenario | 2028 | 14 | 53
Clean-Tech Scenario | 2028 | 17 | -48.7
Clean-Tech Scenario | 2028 | 12 | -36.7
Clean-Tech Scenario | 2028 | 5 | 2.8
Clean-Tech Scenario | 2028 | 6 | 40.5
Clean-Tech Scenario | 2028 | 4 | 56.5
Clean-Tech Scenario | 2028 | 14 | -45.9
Clean-Tech Scenario | 2028 | 4 | 39
Clean-Tech Scenario | 2028 | 5 | 40.6
Clean-Tech Scenario | 2028 | 12 | 27.8
Clean-Tech Scenario | 2028 | 8 | 45.9
Clean-Tech Scenario | 2028 | 4 | 42.7
Clean-Tech Scenario | 2028 | 10 | 49.3
Clean-Tech Scenario | 2028 | 4 | -43.8
Clean-Tech Scenario | 2028 | 5 | -5.6
Clean-Tech Scenario | 2028 | 7 | -34.4
Clean-Tech Scenario | 2028 | 13 | 62
Clean-Tech Scenario | 2028 | 14 | -46.3
Clean-Tech Scenario | 2028 | 20 | 49
Clean-Tech Scenario | 2028 | 3 | 64.6
Clean-Tech Scenario | 2028 | 7 | -80.6
Clean-Tech Scenario | 2028 | 13 | 46.6
Clean-Tech Scenario | 2028 | 10 | -86
Clean-Tech Scenario | 2028 | 8 | -37.2
Clean-Tech Scenario | 2028 | 7 | 30.6
Clean-Tech Scenario | 2028 | 8 | 40.6
Clean-Tech Scenario | 2028 | 9 | -16.7
Clean-Tech Scenario | 2028 | 9 | 40.5
Clean-Tech Scenario | 2028 | 4 | -41.8
Clean-Tech Scenario | 2028 | 15 | -81.3
Clean-Tech Scenario | 2028 | 6 | -41.6
Clean-Tech Scenario | 2028 | 7 | 67.6
Clean-Tech Scenario | 2028 | 7 | -38.4
Clean-Tech Scenario | 2028 | 8 | -55.1
Clean-Tech Scenario | 2028 | 15 | -151.8
Clean-Tech Scenario | 2028 | 16 | 50.6
Clean-Tech Scenario | 2028 | 9 | 16.4
Clean-Tech Scenario | 2028 | 11 | -32.9
Clean-Tech Scenario | 2028 | 13 | 46
Clean-Tech Scenario | 2028 | 5 | 31.9
Clean-Tech Scenario | 2028 | 8 | 28.2
Clean-Tech Scenario | 2028 | 3 | -36.2
Clean-Tech Scenario | 2028 | 3 | 48.1
Clean-Tech Scenario | 2028 | 22 | -66.3
Clean-Tech Scenario | 2028 | 3 | 41.7
Clean-Tech Scenario | 2028 | 4 | 41.6
Clean-Tech Scenario | 2028 | 4 | -36.6
Clean-Tech Scenario | 2028 | 5 | 42.7
Clean-Tech Scenario | 2028 | 14 | 32.9
Clean-Tech Scenario | 2028 | 2 | 61.3
Clean-Tech Scenario | 2028 | 22 | 35.7
Clean-Tech Scenario | 2028 | 5 | -49.6
Clean-Tech Scenario | 2028 | 10 | -22.4
Clean-Tech Scenario | 2028 | 10 | 49.8
Clean-Tech Scenario | 2028 | 7 | 48.2
Clean-Tech Scenario | 2028 | 17 | -77.6
Clean-Tech Scenario | 2028 | 32 | -80.2
Clean-Tech Scenario | 2028 | 22 | 116.1
Clean-Tech Scenario | 2028 | 14 | 74
Clean-Tech Scenario | 2028 | 2 | 60.3
Clean-Tech Scenario | 2028 | 31 | -89.7
Clean-Tech Scenario | 2028 | 2 | 57.6
Clean-Tech Scenario | 2028 | 12 | 28.5
Clean-Tech Scenario | 2028 | 5 | 28.2
Clean-Tech Scenario | 2028 | 11 | 31.1
Clean-Tech Scenario | 2028 | 7 | 36.4
Clean-Tech Scenario | 2028 | 14 | 51.7
Clean-Tech Scenario | 2028 | 7 | -68.2
Clean-Tech Scenario | 2028 | 10 | -59.4
Clean-Tech Scenario | 2028 | 9 | 106.9
Clean-Tech Scenario | 2028 | 30 | -183.3
Clean-Tech Scenario | 2028 | 12 | 155.2
Clean-Tech Scenario | 2028 | 10 | 61.8
Clean-Tech Scenario | 2028 | 11 | 49.3
Clean-Tech Scenario | 2028 | 14 | 35.7
Clean-Tech Scenario | 2028 | 1 | 50.1
Clean-Tech Scenario | 2028 | 12 | 37.9
Clean-Tech Scenario | 2028 | 12 | -35.2
Clean-Tech Scenario | 2028 | 13 | 83.1
Clean-Tech Scenario | 2028 | 7 | 25.8
Clean-Tech Scenario | 2028 | 14 | -42.7
Clean-Tech Scenario | 2028 | 21 | 20
Clean-Tech Scenario | 2028 | 11 | 37.7
Clean-Tech Scenario | 2028 | 1 | 54.6
Clean-Tech Scenario | 2028 | 8 | -76.1
Clean-Tech Scenario | 2028 | 10 | 27.6
Clean-Tech Scenario | 2028 | 7 | -14.3
Clean-Tech Scenario | 2028 | 6 | 46.3
Clean-Tech Scenario | 2028 | 11 | 34.7
Clean-Tech Scenario | 2028 | 6 | 44.9
Clean-Tech Scenario | 2028 | 12 | -102.6
Clean-Tech Scenario | 2028 | 19 | 58.9
Clean-Tech Scenario | 2028 | 7 | -45.7
Clean-Tech Scenario | 2028 | 5 | -39.8
Clean-Tech Scenario | 2028 | 20 | -49
Clean-Tech Scenario | 2028 | 11 | 59.4
Clean-Tech Scenario | 2028 | 6 | -55
Clean-Tech Scenario | 2028 | 15 | 153.5
Clean-Tech Scenario | 2028 | 13 | -111.5
Clean-Tech Scenario | 2028 | 9 | -58.7
Clean-Tech Scenario | 2028 | 6 | -23.8
Clean-Tech Scenario | 2028 | 17 | -89.2
Clean-Tech Scenario | 2028 | 12 | 56.2
Clean-Tech Scenario | 2028 | 16 | -105.9
Clean-Tech Scenario | 2028 | 12 | -78.1
Clean-Tech Scenario | 2028 | 21 | -115.8
Clean-Tech Scenario | 2028 | 18 | 34.7
Clean-Tech Scenario | 2028 | 16 | -29.9
Clean-Tech Scenario | 2028 | 9 | -21.9
Clean-Tech Scenario | 2028 | 9 | -11.9
Clean-Tech Scenario | 2028 | 5 | 28.7
Clean-Tech Scenario | 2028 | 9 | -29
Clean-Tech Scenario | 2028 | 9 | 23.7
Clean-Tech Scenario | 2028 | 29 | -79.8
Clean-Tech Scenario | 2028 | 11 | 22.4
Clean-Tech Scenario | 2028 | 17 | 66.3
Clean-Tech Scenario | 2028 | 4 | 5.6
Clean-Tech Scenario | 2028 | 31 | -44.8
Clean-Tech Scenario | 2028 | 9 | -56.8
Clean-Tech Scenario | 2028 | 9 | 35.3
Clean-Tech Scenario | 2028 | 9 | 21.9
Clean-Tech Scenario | 2028 | 10 | -19.1
Clean-Tech Scenario | 2028 | 12 | 53.7
Clean-Tech Scenario | 2028 | 30 | 51.6
Clean-Tech Scenario | 2028 | 42 | -208.8
Clean-Tech Scenario | 2028 | 1 | 58.3
Clean-Tech Scenario | 2028 | 11 | 94.1
Clean-Tech Scenario | 2028 | 9 | -91.2
Clean-Tech Scenario | 2028 | 11 | -46.7
Clean-Tech Scenario | 2028 | 35 | -68.6
Clean-Tech Scenario | 2028 | 1 | -90.1
Clean-Tech Scenario | 2028 | 20 | -68.7
Clean-Tech Scenario | 2028 | 5 | 39.8
Clean-Tech Scenario | 2028 | 11 | 85.2
Clean-Tech Scenario | 2028 | 5 | -67.4
Clean-Tech Scenario | 2028 | 6 | 48.2
Clean-Tech Scenario | 2028 | 12 | 56.5
Clean-Tech Scenario | 2028 | 2 | -66.9
Clean-Tech Scenario | 2028 | 4 | 59.1
Clean-Tech Scenario | 2028 | 25 | 166.4
Clean-Tech Scenario | 2028 | 11 | -61.9
Clean-Tech Scenario | 2028 | 17 | -60.2
Clean-Tech Scenario | 2028 | 29 | -33.1
Clean-Tech Scenario | 2028 | 16 | 63
Clean-Tech Scenario | 2028 | 19 | 48.2
Clean-Tech Scenario | 2028 | 5 | -33.7
Clean-Tech Scenario | 2028 | 6 | -1.6
Clean-Tech Scenario | 2028 | 19 | -120.3
Clean-Tech Scenario | 2028 | 16 | 84.8
Clean-Tech Scenario | 2028 | 11 | 27.7
Clean-Tech Scenario | 2028 | 9 | -40.3
Clean-Tech Scenario | 2028 | 19 | 45
Clean-Tech Scenario | 2028 | 13 | -23.7
Clean-Tech Scenario | 2028 | 12 | 77.1
Clean-Tech Scenario | 2028 | 15 | -40.8
Clean-Tech Scenario | 2028 | 11 | -49.3
Clean-Tech Scenario | 2028 | 23 | 45.2
Clean-Tech Scenario | 2028 | 24 | 32.5
Clean-Tech Scenario | 2028 | 13 | -27.5
Clean-Tech Scenario | 2028 | 17 | 56.3
Clean-Tech Scenario | 2028 | 24 | 27.3
Clean-Tech Scenario | 2028 | 5 | -20.6
Clean-Tech Scenario | 2028 | 18 | -53
Clean-Tech Scenario | 2028 | 18 | 97.1
Clean-Tech Scenario | 2028 | 16 | 56.4
Clean-Tech Scenario | 2028 | 15 | 84.8
Clean-Tech Scenario | 2028 | 5 | 1.4
Clean-Tech Scenario | 2028 | 21 | 132
Clean-Tech Scenario | 2028 | 32 | -112.9
Clean-Tech Scenario | 2028 | 21 | 61.9
Clean-Tech Scenario | 2028 | 26 | -125.6
Clean-Tech Scenario | 2028 | 4 | 52.4
Clean-Tech Scenario | 2028 | 5 | -44.7
Clean-Tech Scenario | 2028 | 39 | -145.5
Clean-Tech Scenario | 2028 | 30 | -150.8
Clean-Tech Scenario | 2028 | 30 | -104.8
Clean-Tech Scenario | 2028 | 14 | -57.8
Clean-Tech Scenario | 2028 | 7 | 6.5
Clean-Tech Scenario | 2028 | 35 | -282.4
Clean-Tech Scenario | 2028 | 16 | -84.8
Clean-Tech Scenario | 2028 | 21 | -101.9
Clean-Tech Scenario | 2028 | 14 | -43.2
Clean-Tech Scenario | 2028 | 10 | 27.2
Clean-Tech Scenario | 2028 | 12 | 19.2
Clean-Tech Scenario | 2028 | 9 | -8.8
Clean-Tech Scenario | 2028 | 5 | -30.6
Clean-Tech Scenario | 2028 | 20 | 90.9
Clean-Tech Scenario | 2028 | 23 | 109.4
Clean-Tech Scenario | 2028 | 14 | 62.6
Clean-Tech Scenario | 2028 | 6 | -52.8
Clean-Tech Scenario | 2028 | 10 | -49.4
Clean-Tech Scenario | 2028 | 23 | 75.3
Clean-Tech Scenario | 2028 | 7 | -68.7
Clean-Tech Scenario | 2028 | 20 | 86.6
Clean-Tech Scenario | 2028 | 12 | 52
Clean-Tech Scenario | 2028 | 5 | 63.3
Clean-Tech Scenario | 2028 | 15 | -50.4
Clean-Tech Scenario | 2028 | 3 | -41.8
Clean-Tech Scenario | 2028 | 10 | -88.7
Clean-Tech Scenario | 2028 | 19 | 43.9
Clean-Tech Scenario | 2028 | 11 | -78.6
Clean-Tech Scenario | 2028 | 8 | 67.1
Clean-Tech Scenario | 2028 | 10 | -58.1
Clean-Tech Scenario | 2028 | 17 | -77.8
Clean-Tech Scenario | 2028 | 16 | 76
Clean-Tech Scenario | 2028 | 9 | -51.4
Clean-Tech Scenario | 2028 | 12 | 49.1
Clean-Tech Scenario | 2028 | 11 | -73.5
Clean-Tech Scenario | 2028 | 6 | -11.1
Clean-Tech Scenario | 2028 | 11 | 36.8
Clean-Tech Scenario | 2028 | 7 | 56.8
Clean-Tech Scenario | 2028 | 11 | -88.2
Clean-Tech Scenario | 2028 | 9 | 78.5
Clean-Tech Scenario | 2028 | 22 | 66.8
Clean-Tech Scenario | 2028 | 5 | -24
Clean-Tech Scenario | 2028 | 11 | 45.7
Clean-Tech Scenario | 2028 | 21 | 24.3
Clean-Tech Scenario | 2028 | 18 | -30.3
Clean-Tech Scenario | 2028 | 11 | -25.7
Clean-Tech Scenario | 2028 | 3 | -34.8
Clean-Tech Scenario | 2028 | 8 | 32.7
Clean-Tech Scenario | 2028 | 12 | -16.3
Clean-Tech Scenario | 2028 | 19 | 43.3
Clean-Tech Scenario | 2028 | 11 | 17.3
Clean-Tech Scenario | 2028 | 4 | 35.8
Clean-Tech Scenario | 2028 | 5 | -10.2
Clean-Tech Scenario | 2028 | 12 | 76.7
Clean-Tech Scenario | 2028 | 14 | 65.2
Clean-Tech Scenario | 2028 | 7 | -61.3
Clean-Tech Scenario | 2028 | 1 | -55.4
Clean-Tech Scenario | 2028 | 12 | 78.1
Clean-Tech Scenario | 2028 | 9 | -63.7
Clean-Tech Scenario | 2028 | 6 | 49.9
Clean-Tech Scenario | 2028 | 2 | 49.2
Clean-Tech Scenario | 2028 | 14 | 29.8
Clean-Tech Scenario | 2028 | 14 | -90.2
Clean-Tech Scenario | 2028 | 13 | -39.4
Clean-Tech Scenario | 2028 | 7 | -66.9
Clean-Tech Scenario | 2028 | 16 | 131.3
Clean-Tech Scenario | 2028 | 14 | -90.3
Clean-Tech Scenario | 2028 | 7 | 85.7
Clean-Tech Scenario | 2028 | 15 | -165.1
Clean-Tech Scenario | 2028 | 9 | 100.4
Clean-Tech Scenario | 2028 | 7 | -67.3
Clean-Tech Scenario | 2028 | 9 | 43.8
Clean-Tech Scenario | 2028 | 10 | 94.7
Clean-Tech Scenario | 2028 | 7 | 43.5
Clean-Tech Scenario | 2028 | 5 | -70
Clean-Tech Scenario | 2028 | 12 | 120.8
Clean-Tech Scenario | 2028 | 8 | 87.1
Clean-Tech Scenario | 2028 | 12 | -85.8
Clean-Tech Scenario | 2028 | 10 | 99.9
Clean-Tech Scenario | 2028 | 13 | -91.8
Clean-Tech Scenario | 2028 | 18 | -78.5
Clean-Tech Scenario | 2028 | 16 | 48.7
Clean-Tech Scenario | 2028 | 9 | 33.9
Clean-Tech Scenario | 2028 | 12 | 19.3
Clean-Tech Scenario | 2028 | 18 | 45.3
Clean-Tech Scenario | 2028 | 3 | -42.2
Clean-Tech Scenario | 2028 | 13 | -53
Clean-Tech Scenario | 2028 | 4 | 35.4
Clean-Tech Scenario | 2028 | 4 | 74.6
Clean-Tech Scenario | 2028 | 6 | -74.5
Clean-Tech Scenario | 2028 | 7 | -52.4
Clean-Tech Scenario | 2028 | 5 | -42.1
Clean-Tech Scenario | 2028 | 1 | -46
Clean-Tech Scenario | 2028 | 3 | -46.4
Clean-Tech Scenario | 2028 | 11 | 58.9
Clean-Tech Scenario | 2028 | 12 | 66.1
Clean-Tech Scenario | 2028 | 12 | 29.8
Clean-Tech Scenario | 2028 | 7 | -32.9
Clean-Tech Scenario | 2028 | 5 | 53.5
Clean-Tech Scenario | 2028 | 7 | -42.8
Clean-Tech Scenario | 2028 | 9 | -23.9
Clean-Tech Scenario | 2028 | 16 | 67.2
Clean-Tech Scenario | 2028 | 12 | -76.1
Clean-Tech Scenario | 2028 | 8 | 41.8
Clean-Tech Scenario | 2028 | 23 | -46.9
Clean-Tech Scenario | 2028 | 1 | 59.9
Clean-Tech Scenario | 2028 | 3 | 53.4
Clean-Tech Scenario | 2028 | 11 | -28
Clean-Tech Scenario | 2028 | 5 | 47.7
Clean-Tech Scenario | 2028 | 15 | -30.8
Clean-Tech Scenario | 2028 | 12 | -46.7
Clean-Tech Scenario | 2028 | 7 | 24.8
Clean-Tech Scenario | 2028 | 6 | 5.9
Clean-Tech Scenario | 2028 | 15 | -46.1
Clean-Tech Scenario | 2028 | 11 | 68.5
Clean-Tech Scenario | 2028 | 9 | -43.3
Clean-Tech Scenario | 2028 | 8 | 96.8
Clean-Tech Scenario | 2028 | 7 | 32.9
Clean-Tech Scenario | 2028 | 7 | 51.1
Clean-Tech Scenario | 2028 | 7 | 52.8
Clean-Tech Scenario | 2028 | 5 | -48.5
Clean-Tech Scenario | 2028 | 4 | 47
Clean-Tech Scenario | 2028 | 14 | 27.9
Clean-Tech Scenario | 2028 | 2 | 65.3
Clean-Tech Scenario | 2028 | 10 | -45.6
Clean-Tech Scenario | 2028 | 6 | 68.9
Clean-Tech Scenario | 2028 | 6 | -78.9
Clean-Tech Scenario | 2028 | 14 | 67.8
Clean-Tech Scenario | 2028 | 3 | 77.3
Clean-Tech Scenario | 2028 | 7 | 71.2
Clean-Tech Scenario | 2028 | 13 | -45.5
Clean-Tech Scenario | 2028 | 10 | 52.9
Clean-Tech Scenario | 2028 | 12 | -26.9
Clean-Tech Scenario | 2028 | 10 | -88.6
Clean-Tech Scenario | 2028 | 11 | -84.3
Clean-Tech Scenario | 2028 | 13 | -92.3
Clean-Tech Scenario | 2028 | 7 | 17.1
Clean-Tech Scenario | 2028 | 2 | 47.5
Clean-Tech Scenario | 2028 | 15 | -89.5
Clean-Tech Scenario | 2028 | 27 | -115.7
Clean-Tech Scenario | 2028 | 8 | -60.4
Clean-Tech Scenario | 2028 | 3 | -40.6
Clean-Tech Scenario | 2028 | 4 | 42.1
Clean-Tech Scenario | 2028 | 7 | -47.5
Clean-Tech Scenario | 2028 | 3 | 54.4
Clean-Tech Scenario | 2028 | 1 | -42.8
Clean-Tech Scenario | 2028 | 3 | 47.4
Clean-Tech Scenario | 2028 | 5 | 35.7
Clean-Tech Scenario | 2028 | 18 | 50.5
Clean-Tech Scenario | 2028 | 8 | -33.4
Clean-Tech Scenario | 2028 | 7 | 13.1
Clean-Tech Scenario | 2028 | 7 | 41
Clean-Tech Scenario | 2028 | 1 | 46
Clean-Tech Scenario | 2028 | 23 | -75.8
Clean-Tech Scenario | 2028 | 8 | 91.5
Clean-Tech Scenario | 2028 | 6 | -53.5
Clean-Tech Scenario | 2028 | 16 | 54.5
Clean-Tech Scenario | 2028 | 13 | -89.4
Clean-Tech Scenario | 2028 | 9 | 48.8
Clean-Tech Scenario | 2028 | 8 | -48.7
Clean-Tech Scenario | 2028 | 1 | -52.4
Clean-Tech Scenario | 2028 | 1 | -68.6
Clean-Tech Scenario | 2028 | 10 | 18.3
Clean-Tech Scenario | 2028 | 7 | -45.1
Clean-Tech Scenario | 2028 | 10 | -74.2
Clean-Tech Scenario | 2028 | 22 | 110.8
Clean-Tech Scenario | 2028 | 13 | -87.8
Clean-Tech Scenario | 2028 | 26 | -107.5
Clean-Tech Scenario | 2028 | 9 | 60.4
Clean-Tech Scenario | 2028 | 7 | -41.1
Clean-Tech Scenario | 2028 | 2 | 66.1
Clean-Tech Scenario | 2028 | 1 | -48.9
Clean-Tech Scenario | 2028 | 15 | -35.8
Clean-Tech Scenario | 2028 | 3 | 67.1
Clean-Tech Scenario | 2028 | 1 | 81
Clean-Tech Scenario | 2028 | 11 | -52.9
Clean-Tech Scenario | 2028 | 10 | -95.1
Clean-Tech Scenario | 2028 | 8 | -21
Clean-Tech Scenario | 2028 | 8 | -29.4
Clean-Tech Scenario | 2028 | 8 | 51.4
Clean-Tech Scenario | 2028 | 13 | -49.7
Clean-Tech Scenario | 2028 | 24 | 66.9
Clean-Tech Scenario | 2028 | 9 | 19.7
Clean-Tech Scenario | 2028 | 6 | -44.5
Clean-Tech Scenario | 2028 | 7 | 49.2
Clean-Tech Scenario | 2028 | 7 | 35.9
Clean-Tech Scenario | 2028 | 7 | -28.7
Clean-Tech Scenario | 2028 | 12 | 43.1
Clean-Tech Scenario | 2028 | 14 | -37
Clean-Tech Scenario | 2028 | 5 | 49.7
Clean-Tech Scenario | 2028 | 8 | -24.8
Clean-Tech Scenario | 2028 | 9 | -48.2
Clean-Tech Scenario | 2028 | 2 | -55.9
Clean-Tech Scenario | 2028 | 7 | 44
Clean-Tech Scenario | 2028 | 2 | -54.6
Clean-Tech Scenario | 2028 | 9 | -55.8
Clean-Tech Scenario | 2028 | 11 | -43.6
Clean-Tech Scenario | 2028 | 11 | -84.6
Clean-Tech Scenario | 2028 | 2 | -65.4
Clean-Tech Scenario | 2028 | 5 | -51.8
Clean-Tech Scenario | 2028 | 11 | 55.6
Clean-Tech Scenario | 2028 | 13 | -67.4
Clean-Tech Scenario | 2028 | 19 | 64.3
Clean-Tech Scenario | 2028 | 11 | 22.8
Clean-Tech Scenario | 2028 | 15 | 51.5
Clean-Tech Scenario | 2028 | 11 | 44.7
Clean-Tech Scenario | 2028 | 3 | 46.1
Clean-Tech Scenario | 2028 | 20 | 31.9
Clean-Tech Scenario | 2028 | 7 | -11.1
Clean-Tech Scenario | 2028 | 15 | 25.3
Clean-Tech Scenario | 2028 | 20 | 38.4
Clean-Tech Scenario | 2028 | 7 | 21.7
Clean-Tech Scenario | 2028 | 20 | 62.5
Clean-Tech Scenario | 2028 | 11 | -86.7
Clean-Tech Scenario | 2028 | 19 | 150.5
Clean-Tech Scenario | 2028 | 1 | -64.5
Clean-Tech Scenario | 2028 | 5 | -48.2
Clean-Tech Scenario | 2028 | 6 | 33.9
Clean-Tech Scenario | 2028 | 8 | -27.2
Clean-Tech Scenario | 2028 | 19 | 61.4
Clean-Tech Scenario | 2028 | 23 | 56.5
Clean-Tech Scenario | 2028 | 9 | -51.6
Clean-Tech Scenario | 2028 | 40 | -155.9
Clean-Tech Scenario | 2028 | 5 | -35.9
Clean-Tech Scenario | 2028 | 11 | -86
Clean-Tech Scenario | 2028 | 17 | 44.3
Clean-Tech Scenario | 2028 | 11 | -35.1
Clean-Tech Scenario | 2028 | 14 | -72.8
Clean-Tech Scenario | 2028 | 2 | 41.2
Clean-Tech Scenario | 2028 | 18 | -56.8
Clean-Tech Scenario | 2028 | 24 | -47.6
Clean-Tech Scenario | 2028 | 18 | 59.4
Clean-Tech Scenario | 2028 | 34 | 75
Clean-Tech Scenario | 2028 | 14 | -29.2
Clean-Tech Scenario | 2028 | 13 | 27.8
Clean-Tech Scenario | 2028 | 8 | -16.8
Clean-Tech Scenario | 2028 | 8 | -13.7
Clean-Tech Scenario | 2028 | 11 | -40.2
Clean-Tech Scenario | 2028 | 6 | -31.9
Clean-Tech Scenario | 2028 | 17 | -44.2
Clean-Tech Scenario | 2028 | 21 | -67.4
Clean-Tech Scenario | 2028 | 10 | 47.6
Clean-Tech Scenario | 2028 | 21 | 105.9
Clean-Tech Scenario | 2028 | 18 | -40.4
Clean-Tech Scenario | 2028 | 5 | 50.5
Clean-Tech Scenario | 2028 | 14 | 43.7
Clean-Tech Scenario | 2028 | 3 | -36.6
Clean-Tech Scenario | 2028 | 2 | -41.9
Clean-Tech Scenario | 2028 | 6 | 47.8
Clean-Tech Scenario | 2028 | 15 | 28.4
Clean-Tech Scenario | 2028 | 1 | -42.4
Clean-Tech Scenario | 2028 | 7 | -46.3
Clean-Tech Scenario | 2028 | 12 | 87.5
Clean-Tech Scenario | 2028 | 5 | 56.6
Clean-Tech Scenario | 2028 | 12 | -95.5
Clean-Tech Scenario | 2028 | 5 | 46.9
Clean-Tech Scenario | 2028 | 2 | -54
Clean-Tech Scenario | 2028 | 11 | 75.7
Clean-Tech Scenario | 2028 | 2 | -42.3
Clean-Tech Scenario | 2028 | 4 | -56.2
Clean-Tech Scenario | 2028 | 11 | 63.7
Clean-Tech Scenario | 2028 | 8 | 58.9
Clean-Tech Scenario | 2028 | 14 | -107.4
Clean-Tech Scenario | 2028 | 13 | 47.7
Clean-Tech Scenario | 2028 | 21 | -108.3
Clean-Tech Scenario | 2028 | 14 | -22.5
Clean-Tech Scenario | 2028 | 2 | 37.3
Clean-Tech Scenario | 2028 | 13 | 24.5
Clean-Tech Scenario | 2028 | 7 | 29.8
Clean-Tech Scenario | 2028 | 22 | 47.9
Clean-Tech Scenario | 2028 | 1 | -39.7
Clean-Tech Scenario | 2028 | 11 | -32.5
Clean-Tech Scenario | 2028 | 4 | 54.6
Clean-Tech Scenario | 2028 | 3 | 44.5
Clean-Tech Scenario | 2028 | 3 | -49.2
Clean-Tech Scenario | 2028 | 7 | 49.3
Clean-Tech Scenario | 2028 | 8 | 44.9
Clean-Tech Scenario | 2028 | 13 | -77.5
Clean-Tech Scenario | 2028 | 22 | 99.7
Clean-Tech Scenario | 2028 | 7 | -83.9
Clean-Tech Scenario | 2028 | 12 | 79.7
Clean-Tech Scenario | 2028 | 5 | -52.9
Clean-Tech Scenario | 2028 | 7 | 57.6
Clean-Tech Scenario | 2028 | 27 | -57.8
Clean-Tech Scenario | 2028 | 3 | 42.3
Clean-Tech Scenario | 2028 | 2 | 60.9
Clean-Tech Scenario | 2028 | 11 | -56.4
Clean-Tech Scenario | 2028 | 4 | 32.2
Clean-Tech Scenario | 2028 | 12 | 63.2
Clean-Tech Scenario | 2028 | 8 | 53.2
Clean-Tech Scenario | 2028 | 6 | 67
Clean-Tech Scenario | 2028 | 7 | -49.7
Clean-Tech Scenario | 2028 | 3 | 45.9
Clean-Tech Scenario | 2028 | 7 | -69.6
Clean-Tech Scenario | 2028 | 14 | 68.7
Clean-Tech Scenario | 2028 | 8 | -91.5
Clean-Tech Scenario | 2028 | 8 | -20.7
Clean-Tech Scenario | 2028 | 13 | -53.1
Clean-Tech Scenario | 2028 | 3 | 63.1
Clean-Tech Scenario | 2028 | 10 | -52.8
Clean-Tech Scenario | 2028 | 8 | 57
Clean-Tech Scenario | 2028 | 16 | -133.3
Clean-Tech Scenario | 2028 | 22 | 60
Clean-Tech Scenario | 2028 | 6 | -3.1
Clean-Tech Scenario | 2028 | 14 | -12.2
Clean-Tech Scenario | 2028 | 22 | 87.5
Clean-Tech Scenario | 2028 | 9 | 12.3
Clean-Tech Scenario | 2028 | 30 | 55.3
Clean-Tech Scenario | 2028 | 15 | -37.8
Clean-Tech Scenario | 2028 | 29 | 50.4
Clean-Tech Scenario | 2028 | 15 | 51.7
Clean-Tech Scenario | 2028 | 14 | -78.7
Clean-Tech Scenario | 2028 | 27 | 66.2
Clean-Tech Scenario | 2028 | 12 | 47.1
Clean-Tech Scenario | 2028 | 9 | -68.5
Clean-Tech Scenario | 2028 | 22 | 93.8
Clean-Tech Scenario | 2028 | 11 | -66
Clean-Tech Scenario | 2028 | 5 | -57.2
Clean-Tech Scenario | 2028 | 11 | -50.9
Clean-Tech Scenario | 2028 | 3 | 52.2
Clean-Tech Scenario | 2028 | 7 | -56.3
Clean-Tech Scenario | 2028 | 4 | 40.2
Clean-Tech Scenario | 2028 | 3 | -85.7
Clean-Tech Scenario | 2028 | 3 | -76.1
Clean-Tech Scenario | 2028 | 9 | 57.4
Clean-Tech Scenario | 2028 | 9 | -67.8
Clean-Tech Scenario | 2028 | 14 | -86.4
Clean-Tech Scenario | 2028 | 10 | -58.7
Clean-Tech Scenario | 2028 | 36 | -48.3
Clean-Tech Scenario | 2028 | 17 | 60.7
Clean-Tech Scenario | 2028 | 26 | 39
Clean-Tech Scenario | 2028 | 19 | -246
Clean-Tech Scenario | 2028 | 13 | 117.4
Clean-Tech Scenario | 2028 | 13 | -27.3
Clean-Tech Scenario | 2028 | 12 | 33.9
Clean-Tech Scenario | 2028 | 14 | 45.1
Clean-Tech Scenario | 2028 | 13 | -132.3
Clean-Tech Scenario | 2028 | 19 | 69.7
Clean-Tech Scenario | 2028 | 21 | -84.2
Clean-Tech Scenario | 2028 | 30 | -115.3
Clean-Tech Scenario | 2028 | 10 | 31.7
Clean-Tech Scenario | 2028 | 24 | -40.2
Clean-Tech Scenario | 2028 | 12 | 41.7
Clean-Tech Scenario | 2028 | 24 | -63.8
Clean-Tech Scenario | 2028 | 10 | 60.4
Clean-Tech Scenario | 2028 | 7 | -45.4
Clean-Tech Scenario | 2028 | 14 | 54
Clean-Tech Scenario | 2028 | 4 | -89.6
Clean-Tech Scenario | 2028 | 5 | 55.5
Clean-Tech Scenario | 2028 | 7 | 42
Clean-Tech Scenario | 2028 | 8 | -29
Clean-Tech Scenario | 2028 | 15 | -98.1
Clean-Tech Scenario | 2028 | 7 | -62
Clean-Tech Scenario | 2028 | 4 | -47.5
Clean-Tech Scenario | 2028 | 9 | 80
Clean-Tech Scenario | 2028 | 13 | -66.3
Clean-Tech Scenario | 2028 | 21 | -122.2
Clean-Tech Scenario | 2028 | 4 | -45.7
Clean-Tech Scenario | 2028 | 16 | -62.7
Clean-Tech Scenario | 2028 | 11 | -29.5
Clean-Tech Scenario | 2028 | 10 | -30.9
Clean-Tech Scenario | 2028 | 6 | 50.5
Clean-Tech Scenario | 2028 | 14 | 41.7
Clean-Tech Scenario | 2028 | 14 | -80.2
Clean-Tech Scenario | 2028 | 1 | -50.9
Clean-Tech Scenario | 2028 | 15 | 71.7
Clean-Tech Scenario | 2028 | 9 | -99.1
Clean-Tech Scenario | 2028 | 3 | 36.8
Clean-Tech Scenario | 2028 | 6 | 44.4
Clean-Tech Scenario | 2028 | 20 | -324.2
Clean-Tech Scenario | 2028 | 11 | 116.9
Clean-Tech Scenario | 2028 | 9 | -42.5
Clean-Tech Scenario | 2028 | 8 | 102.9
Clean-Tech Scenario | 2028 | 8 | -92.6
Clean-Tech Scenario | 2028 | 16 | -194.1
Clean-Tech Scenario | 2028 | 14 | 89
Clean-Tech Scenario | 2028 | 12 | 31.8
Clean-Tech Scenario | 2028 | 3 | -43.9
Clean-Tech Scenario | 2028 | 10 | -42
Clean-Tech Scenario | 2028 | 6 | 87
Clean-Tech Scenario | 2028 | 17 | 70.2
Clean-Tech Scenario | 2028 | 3 | -65.6
Clean-Tech Scenario | 2028 | 16 | -26.9
Clean-Tech Scenario | 2028 | 15 | 70.4
Clean-Tech Scenario | 2028 | 6 | -54.4
Clean-Tech Scenario | 2028 | 14 | 50.2
Clean-Tech Scenario | 2028 | 10 | -47.7
Clean-Tech Scenario | 2028 | 17 | -139.5
Clean-Tech Scenario | 2028 | 10 | -55
Clean-Tech Scenario | 2028 | 7 | 45.7
Clean-Tech Scenario | 2028 | 17 | -56.9
Clean-Tech Scenario | 2028 | 8 | 51
Clean-Tech Scenario | 2028 | 10 | -58.9
Clean-Tech Scenario | 2028 | 8 | 75.9
Clean-Tech Scenario | 2028 | 14 | -70
Clean-Tech Scenario | 2028 | 15 | -107.1
Clean-Tech Scenario | 2028 | 8 | 63.5
Clean-Tech Scenario | 2028 | 9 | -90.2
Clean-Tech Scenario | 2028 | 9 | 64.9
Clean-Tech Scenario | 2028 | 7 | -57.4
Clean-Tech Scenario | 2028 | 7 | -105.1
Clean-Tech Scenario | 2028 | 3 | -45.7
Clean-Tech Scenario | 2028 | 9 | 102.6
Clean-Tech Scenario | 2028 | 1 | 59.2
Clean-Tech Scenario | 2028 | 13 | -40
Clean-Tech Scenario | 2028 | 7 | 43.6
Clean-Tech Scenario | 2028 | 6 | -40.6
Clean-Tech Scenario | 2028 | 14 | -122.3
Clean-Tech Scenario | 2028 | 7 | 119.7
Clean-Tech Scenario | 2028 | 23 | -251.8
Clean-Tech Scenario | 2028 | 13 | 94.6
Clean-Tech Scenario | 2028 | 17 | -77.2
Clean-Tech Scenario | 2028 | 6 | 47.6
Clean-Tech Scenario | 2028 | 16 | -53.8
Clean-Tech Scenario | 2028 | 10 | -32.1
Clean-Tech Scenario | 2028 | 13 | -36.9
Clean-Tech Scenario | 2028 | 5 | -46.3
Clean-Tech Scenario | 2028 | 1 | 58.5
Clean-Tech Scenario | 2028 | 11 | 31.4
Clean-Tech Scenario | 2028 | 9 | 65.9
Clean-Tech Scenario | 2028 | 16 | -42.3
Clean-Tech Scenario | 2028 | 10 | 55.2
Clean-Tech Scenario | 2028 | 19 | 84.8
Clean-Tech Scenario | 2028 | 17 | -54.5
Clean-Tech Scenario | 2028 | 11 | 91.3
Clean-Tech Scenario | 2028 | 12 | 20.7
Clean-Tech Scenario | 2028 | 12 | -83.8
Clean-Tech Scenario | 2028 | 12 | 131.3
Clean-Tech Scenario | 2028 | 12 | -75.3
Clean-Tech Scenario | 2028 | 10 | 55.4
Clean-Tech Scenario | 2028 | 35 | -138.7
Clean-Tech Scenario | 2028 | 8 | 57.5
Clean-Tech Scenario | 2028 | 24 | -80.8
Clean-Tech Scenario | 2028 | 21 | -60.2
Clean-Tech Scenario | 2028 | 13 | 75.9
Clean-Tech Scenario | 2028 | 22 | -76.8
Clean-Tech Scenario | 2028 | 30 | -107
Clean-Tech Scenario | 2028 | 10 | 17.5
Clean-Tech Scenario | 2028 | 21 | -45.7
Clean-Tech Scenario | 2028 | 10 | 65.1
Clean-Tech Scenario | 2028 | 2 | -36.1
Clean-Tech Scenario | 2028 | 9 | -33.8
Clean-Tech Scenario | 2028 | 7 | 37
Clean-Tech Scenario | 2028 | 11 | -16.9
Clean-Tech Scenario | 2028 | 4 | 51.2
Clean-Tech Scenario | 2028 | 5 | 18.7
Clean-Tech Scenario | 2028 | 23 | 70.1
Clean-Tech Scenario | 2028 | 14 | -62.4
Clean-Tech Scenario | 2028 | 10 | 125.6
Clean-Tech Scenario | 2028 | 14 | 60
Clean-Tech Scenario | 2028 | 7 | -39.1
Clean-Tech Scenario | 2028 | 11 | 77.8
Clean-Tech Scenario | 2028 | 7 | 44.2
Clean-Tech Scenario | 2028 | 4 | -45
Clean-Tech Scenario | 2028 | 12 | 50.6
Clean-Tech Scenario | 2028 | 1 | -58.4
Clean-Tech Scenario | 2028 | 15 | -35.3
Clean-Tech Scenario | 2028 | 17 | -43.9
Clean-Tech Scenario | 2028 | 5 | 32.4
Clean-Tech Scenario | 2028 | 10 | 100.3
Clean-Tech Scenario | 2028 | 20 | -75.3
Clean-Tech Scenario | 2028 | 8 | 48
Clean-Tech Scenario | 2028 | 10 | -66.9
Clean-Tech Scenario | 2028 | 13 | -66.5
Clean-Tech Scenario | 2028 | 1 | 75.4
Clean-Tech Scenario | 2028 | 13 | 43.5
Clean-Tech Scenario | 2028 | 7 | -37.1
Clean-Tech Scenario | 2028 | 14 | -48.8
Clean-Tech Scenario | 2028 | 17 | -61.5
Clean-Tech Scenario | 2028 | 12 | -35.4
Clean-Tech Scenario | 2028 | 17 | 57.5
Clean-Tech Scenario | 2028 | 13 | 22.9
Clean-Tech Scenario | 2028 | 11 | 31.6
Clean-Tech Scenario | 2028 | 5 | -7.6
Clean-Tech Scenario | 2028 | 10 | 11.3
Clean-Tech Scenario | 2028 | 7 | -5.5
Clean-Tech Scenario | 2028 | 8 | 43.8
Clean-Tech Scenario | 2028 | 21 | -42.5
Clean-Tech Scenario | 2028 | 4 | -46.9
Clean-Tech Scenario | 2028 | 2 | -62.1
Clean-Tech Scenario | 2028 | 4 | -34.2
Clean-Tech Scenario | 2028 | 3 | 46.5
Clean-Tech Scenario | 2028 | 12 | -91.6
Clean-Tech Scenario | 2028 | 14 | -43.7
Clean-Tech Scenario | 2028 | 15 | 75.9
Clean-Tech Scenario | 2028 | 6 | -39.8
Clean-Tech Scenario | 2028 | 17 | -119.3
Clean-Tech Scenario | 2028 | 8 | 50
Clean-Tech Scenario | 2028 | 8 | 36.5
Clean-Tech Scenario | 2028 | 1 | 64.9
Clean-Tech Scenario | 2028 | 13 | -51.4
Clean-Tech Scenario | 2028 | 22 | -72.7
Clean-Tech Scenario | 2028 | 17 | 71.5
Clean-Tech Scenario | 2028 | 8 | -61.1
Clean-Tech Scenario | 2028 | 8 | 59.2
Clean-Tech Scenario | 2028 | 6 | -51.5
Clean-Tech Scenario | 2028 | 10 | 88.2
Clean-Tech Scenario | 2028 | 21 | -102.1
Clean-Tech Scenario | 2028 | 6 | 29
Clean-Tech Scenario | 2028 | 5 | -44.4
Clean-Tech Scenario | 2028 | 13 | -71.6
Clean-Tech Scenario | 2028 | 35 | -66.7
Clean-Tech Scenario | 2028 | 2 | -53
Clean-Tech Scenario | 2028 | 14 | 24.9
Clean-Tech Scenario | 2028 | 26 | 43.5
Clean-Tech Scenario | 2028 | 20 | -214.6
Clean-Tech Scenario | 2028 | 11 | 49.9
Clean-Tech Scenario | 2028 | 8 | -24.6
Clean-Tech Scenario | 2028 | 7 | 14.6
Clean-Tech Scenario | 2028 | 5 | 15.3
Clean-Tech Scenario | 2028 | 13 | -87.6
Clean-Tech Scenario | 2028 | 9 | 38.7
Clean-Tech Scenario | 2028 | 6 | -45.6
Clean-Tech Scenario | 2028 | 21 | 120.3
Clean-Tech Scenario | 2028 | 1 | 52.1
Clean-Tech Scenario | 2028 | 3 | -51.4
Clean-Tech Scenario | 2028 | 6 | 36.5
Clean-Tech Scenario | 2028 | 5 | -84.1
Clean-Tech Scenario | 2028 | 30 | -55.5
Clean-Tech Scenario | 2028 | 15 | 146.9
Clean-Tech Scenario | 2028 | 16 | -150.7
Clean-Tech Scenario | 2028 | 6 | -87.9
Clean-Tech Scenario | 2028 | 8 | 106.6
Clean-Tech Scenario | 2028 | 18 | -89.4
Clean-Tech Scenario | 2028 | 12 | 124.3
Clean-Tech Scenario | 2028 | 2 | -47.8
Clean-Tech Scenario | 2028 | 11 | -47.5
Clean-Tech Scenario | 2028 | 3 | 80.3
Clean-Tech Scenario | 2028 | 17 | -104.6
Clean-Tech Scenario | 2028 | 20 | -82.2
Clean-Tech Scenario | 2028 | 10 | 48.3
Clean-Tech Scenario | 2028 | 26 | -58.2
Clean-Tech Scenario | 2028 | 16 | -54.2
Clean-Tech Scenario | 2028 | 7 | -85.4
Clean-Tech Scenario | 2028 | 45 | 64.6
Clean-Tech Scenario | 2028 | 13 | -35.7
Clean-Tech Scenario | 2028 | 6 | 35.4
Clean-Tech Scenario | 2028 | 14 | 23.8
Clean-Tech Scenario | 2028 | 20 | -141.1
Clean-Tech Scenario | 2028 | 7 | 30.3
Clean-Tech Scenario | 2028 | 26 | 24.9
Clean-Tech Scenario | 2028 | 6 | 13.2
Clean-Tech Scenario | 2028 | 14 | -27.4
Clean-Tech Scenario | 2028 | 12 | 17.9
Clean-Tech Scenario | 2028 | 18 | -81.3
Clean-Tech Scenario | 2028 | 13 | 49.9
Clean-Tech Scenario | 2028 | 13 | 70.2
Clean-Tech Scenario | 2028 | 9 | 47.7
Clean-Tech Scenario | 2028 | 3 | -39.8
Clean-Tech Scenario | 2028 | 7 | 38.1
Clean-Tech Scenario | 2028 | 4 | -49.1
Clean-Tech Scenario | 2028 | 1 | -48.8
Clean-Tech Scenario | 2028 | 4 | 50.7
Clean-Tech Scenario | 2028 | 12 | -53.7
Clean-Tech Scenario | 2028 | 13 | 39
Clean-Tech Scenario | 2028 | 6 | -105.3
Clean-Tech Scenario | 2028 | 11 | -60.6
Clean-Tech Scenario | 2028 | 8 | 71.6
Clean-Tech Scenario | 2028 | 24 | 74.4
Clean-Tech Scenario | 2028 | 7 | -62.5
Clean-Tech Scenario | 2028 | 8 | -84.8
Clean-Tech Scenario | 2028 | 11 | 74.2
Clean-Tech Scenario | 2028 | 8 | -43.3
Clean-Tech Scenario | 2028 | 8 | -24.1
Clean-Tech Scenario | 2028 | 3 | 45.1
Clean-Tech Scenario | 2028 | 7 | -44.9
Clean-Tech Scenario | 2028 | 3 | -38
Clean-Tech Scenario | 2028 | 4 | 59.2
Clean-Tech Scenario | 2028 | 4 | -47.1
Clean-Tech Scenario | 2028 | 3 | -91.1
Clean-Tech Scenario | 2028 | 12 | -53
Clean-Tech Scenario | 2028 | 4 | 37.2
Clean-Tech Scenario | 2028 | 35 | -67
Clean-Tech Scenario | 2028 | 2 | 43.7
Clean-Tech Scenario | 2028 | 15 | -46.2
Clean-Tech Scenario | 2028 | 18 | -175.5
Clean-Tech Scenario | 2028 | 10 | 19.9
Clean-Tech Scenario | 2028 | 11 | 34.8
Clean-Tech Scenario | 2028 | 11 | -28.9
Clean-Tech Scenario | 2028 | 11 | 28.2
Clean-Tech Scenario | 2028 | 5 | -27.7
Clean-Tech Scenario | 2028 | 8 | -18.8
Clean-Tech Scenario | 2028 | 26 | 82.2
Clean-Tech Scenario | 2028 | 4 | -41.5
Clean-Tech Scenario | 2028 | 15 | 47.5
Clean-Tech Scenario | 2028 | 11 | -79.1
Clean-Tech Scenario | 2028 | 9 | 41.8
Clean-Tech Scenario | 2028 | 13 | 43.6
Clean-Tech Scenario | 2028 | 8 | -77.4
Clean-Tech Scenario | 2028 | 3 | 46.6
Clean-Tech Scenario | 2028 | 24 | -79.2
Clean-Tech Scenario | 2028 | 10 | 46.5
Clean-Tech Scenario | 2028 | 11 | -98.3
Clean-Tech Scenario | 2028 | 4 | 33.7
Clean-Tech Scenario | 2028 | 11 | -111.3
Clean-Tech Scenario | 2028 | 4 | 60
Clean-Tech Scenario | 2028 | 19 | -73.3
Clean-Tech Scenario | 2028 | 12 | -60.5
Clean-Tech Scenario | 2028 | 2 | -42.7
Clean-Tech Scenario | 2028 | 10 | -16.7
Clean-Tech Scenario | 2028 | 2 | -45.6
Clean-Tech Scenario | 2028 | 11 | 61.3
Clean-Tech Scenario | 2028 | 10 | 23.8
Clean-Tech Scenario | 2028 | 9 | -51.3
Clean-Tech Scenario | 2028 | 34 | 50.1
Clean-Tech Scenario | 2028 | 5 | -40
Clean-Tech Scenario | 2028 | 11 | 27.3
Clean-Tech Scenario | 2028 | 8 | 43.4
Clean-Tech Scenario | 2028 | 17 | -139
Clean-Tech Scenario | 2028 | 23 | 72.4
Clean-Tech Scenario | 2028 | 11 | -55.6
Clean-Tech Scenario | 2028 | 11 | 22.1
Clean-Tech Scenario | 2028 | 7 | -10.6
Clean-Tech Scenario | 2028 | 16 | 49.2
Clean-Tech Scenario | 2028 | 3 | 46.9
Clean-Tech Scenario | 2028 | 2 | -71.4
Clean-Tech Scenario | 2028 | 2 | -67.8
Clean-Tech Scenario | 2028 | 15 | 57.2
Clean-Tech Scenario | 2028 | 9 | 46.8
Clean-Tech Scenario | 2028 | 10 | -50.8
Clean-Tech Scenario | 2028 | 1 | 61.8
Clean-Tech Scenario | 2028 | 4 | -46.7
Clean-Tech Scenario | 2028 | 22 | -51.1
Clean-Tech Scenario | 2028 | 8 | 79.8
Clean-Tech Scenario | 2028 | 8 | -49.1
Clean-Tech Scenario | 2028 | 10 | 61.1
Clean-Tech Scenario | 2028 | 15 | -120.9
Clean-Tech Scenario | 2028 | 9 | -42.6
Clean-Tech Scenario | 2028 | 24 | -49.6
Clean-Tech Scenario | 2028 | 11 | -22.4
Clean-Tech Scenario | 2028 | 30 | -126.7
Clean-Tech Scenario | 2028 | 28 | -37.3
Clean-Tech Scenario | 2028 | 25 | -45.8
Clean-Tech Scenario | 2028 | 5 | -35.1
Clean-Tech Scenario | 2028 | 11 | 24.2
Clean-Tech Scenario | 2028 | 25 | 41.3
Clean-Tech Scenario | 2028 | 5 | -43.8
Clean-Tech Scenario | 2028 | 3 | -48.5
Clean-Tech Scenario | 2028 | 1 | 41.9
Clean-Tech Scenario | 2028 | 20 | -79.7
Clean-Tech Scenario | 2028 | 8 | 30.5
Clean-Tech Scenario | 2028 | 9 | 26.8
Clean-Tech Scenario | 2028 | 11 | -54.8
Clean-Tech Scenario | 2028 | 10 | 42.1
Clean-Tech Scenario | 2028 | 13 | -51.3
Clean-Tech Scenario | 2028 | 8 | 70.7
Clean-Tech Scenario | 2028 | 12 | -42.4
Clean-Tech Scenario | 2028 | 13 | -31.2
Clean-Tech Scenario | 2028 | 13 | 62.3
Clean-Tech Scenario | 2028 | 18 | -51.4
Clean-Tech Scenario | 2028 | 10 | 65.9
Clean-Tech Scenario | 2028 | 25 | 49.8
Clean-Tech Scenario | 2028 | 7 | -15.8
Clean-Tech Scenario | 2028 | 12 | 28.7
Clean-Tech Scenario | 2028 | 8 | -46.5
Clean-Tech Scenario | 2028 | 19 | 183.9
Clean-Tech Scenario | 2028 | 23 | -73
Clean-Tech Scenario | 2028 | 13 | 82.3
Clean-Tech Scenario | 2028 | 18 | -58.1
Clean-Tech Scenario | 2028 | 15 | 106.1
Clean-Tech Scenario | 2028 | 16 | -101
Clean-Tech Scenario | 2028 | 16 | -66.3
Clean-Tech Scenario | 2028 | 13 | 64.1
Clean-Tech Scenario | 2028 | 1 | 43.9
Clean-Tech Scenario | 2028 | 45 | -86.3
Clean-Tech Scenario | 2028 | 16 | 53.9
Clean-Tech Scenario | 2028 | 4 | -43.6
Clean-Tech Scenario | 2028 | 19 | -105.4
Clean-Tech Scenario | 2028 | 13 | -40.1
Clean-Tech Scenario | 2028 | 12 | -116.5
Clean-Tech Scenario | 2028 | 12 | 99.6
Clean-Tech Scenario | 2028 | 15 | -132.7
Clean-Tech Scenario | 2028 | 4 | 72.4
Clean-Tech Scenario | 2028 | 1 | -49.5
Clean-Tech Scenario | 2028 | 18 | 73.8
Clean-Tech Scenario | 2028 | 3 | 40
Clean-Tech Scenario | 2028 | 9 | -71.4
Clean-Tech Scenario | 2028 | 8 | 132.1
Clean-Tech Scenario | 2028 | 8 | -61.3
Clean-Tech Scenario | 2028 | 16 | -59.4
Clean-Tech Scenario | 2028 | 26 | -28.3
Clean-Tech Scenario | 2028 | 6 | -55.7
Clean-Tech Scenario | 2028 | 10 | 81
Clean-Tech Scenario | 2028 | 7 | -87.9
Clean-Tech Scenario | 2028 | 6 | 46.7
Clean-Tech Scenario | 2028 | 11 | -51.5
Clean-Tech Scenario | 2028 | 10 | 66.7
Clean-Tech Scenario | 2028 | 7 | 53.2
Clean-Tech Scenario | 2028 | 11 | -82.5
Clean-Tech Scenario | 2028 | 10 | 197.9
Clean-Tech Scenario | 2028 | 10 | -125.9
Clean-Tech Scenario | 2028 | 15 | 112.5
Clean-Tech Scenario | 2028 | 10 | 63.4
Clean-Tech Scenario | 2028 | 11 | -118.5
Clean-Tech Scenario | 2028 | 19 | -141.6
Clean-Tech Scenario | 2028 | 9 | -54.3
Clean-Tech Scenario | 2028 | 6 | 29.2
Clean-Tech Scenario | 2028 | 11 | 100.2
Clean-Tech Scenario | 2028 | 20 | -40.5
Clean-Tech Scenario | 2028 | 9 | 21
Clean-Tech Scenario | 2028 | 17 | -49.1
Clean-Tech Scenario | 2028 | 12 | 85
Clean-Tech Scenario | 2028 | 17 | -41.2
Clean-Tech Scenario | 2028 | 31 | -123.9
Clean-Tech Scenario | 2028 | 18 | 74.2
Clean-Tech Scenario | 2028 | 7 | -16.5
Clean-Tech Scenario | 2028 | 17 | 45.5
Clean-Tech Scenario | 2028 | 8 | -53.8
Clean-Tech Scenario | 2028 | 13 | 36.3
Clean-Tech Scenario | 2028 | 17 | 47.2
Clean-Tech Scenario | 2028 | 23 | 79.9
Clean-Tech Scenario | 2028 | 8 | 49.8
Clean-Tech Scenario | 2028 | 17 | -276.2
Clean-Tech Scenario | 2028 | 32 | 97.9
Clean-Tech Scenario | 2028 | 3 | 41.4
Clean-Tech Scenario | 2028 | 28 | -62.9
Clean-Tech Scenario | 2028 | 22 | -72.9
Clean-Tech Scenario | 2028 | 11 | 58
Clean-Tech Scenario | 2028 | 19 | -64.5
Clean-Tech Scenario | 2028 | 12 | -59.3
Clean-Tech Scenario | 2028 | 10 | -18.8
Clean-Tech Scenario | 2028 | 14 | 28
Clean-Tech Scenario | 2028 | 7 | 20
Clean-Tech Scenario | 2028 | 12 | -43.5
Clean-Tech Scenario | 2028 | 7 | 30.2
Clean-Tech Scenario | 2028 | 5 | 3.5
Clean-Tech Scenario | 2028 | 15 | 22.3
Clean-Tech Scenario | 2028 | 7 | -48.2
Clean-Tech Scenario | 2028 | 21 | -63.6
Clean-Tech Scenario | 2028 | 9 | -81.3
Clean-Tech Scenario | 2028 | 4 | 57.8
Clean-Tech Scenario | 2028 | 9 | 56.7
Clean-Tech Scenario | 2028 | 16 | 53.3
Clean-Tech Scenario | 2028 | 10 | 50.3
Clean-Tech Scenario | 2028 | 9 | 38
Clean-Tech Scenario | 2028 | 4 | 59.4
Clean-Tech Scenario | 2028 | 6 | 37.7
Clean-Tech Scenario | 2028 | 2 | 49.8
Clean-Tech Scenario | 2028 | 9 | 67.9
Clean-Tech Scenario | 2028 | 9 | -112.6
Clean-Tech Scenario | 2028 | 4 | 35.5
Clean-Tech Scenario | 2028 | 14 | -63.8
Clean-Tech Scenario | 2028 | 2 | 57.2
Clean-Tech Scenario | 2028 | 1 | 45.2
Clean-Tech Scenario | 2028 | 11 | -96.4
Clean-Tech Scenario | 2028 | 17 | 54.6
Clean-Tech Scenario | 2028 | 27 | -174.8
Clean-Tech Scenario | 2028 | 7 | 50.9
Clean-Tech Scenario | 2028 | 9 | -53.2
Clean-Tech Scenario | 2028 | 17 | 95.9
Clean-Tech Scenario | 2028 | 14 | 48.7
Clean-Tech Scenario | 2028 | 7 | -27.5
Clean-Tech Scenario | 2028 | 4 | -63.1
Clean-Tech Scenario | 2028 | 3 | -49.4
Clean-Tech Scenario | 2028 | 2 | -44.5
Clean-Tech Scenario | 2028 | 14 | -44.5
Clean-Tech Scenario | 2028 | 12 | -19.9
Clean-Tech Scenario | 2028 | 1 | -44.2
Clean-Tech Scenario | 2028 | 2 | 48.4
Clean-Tech Scenario | 2028 | 10 | -68.2
Clean-Tech Scenario | 2028 | 6 | 53.2
Clean-Tech Scenario | 2028 | 14 | -29.4
Clean-Tech Scenario | 2028 | 14 | -97.3
Clean-Tech Scenario | 2028 | 24 | 94.9
Clean-Tech Scenario | 2028 | 8 | -52.8
Clean-Tech Scenario | 2028 | 2 | 44
Clean-Tech Scenario | 2028 | 8 | 49.4
Clean-Tech Scenario | 2028 | 2 | -49.7
Clean-Tech Scenario | 2028 | 6 | 35.9
Clean-Tech Scenario | 2028 | 6 | -70.6
Clean-Tech Scenario | 2028 | 3 | 41.1
Clean-Tech Scenario | 2028 | 7 | -56.1
Clean-Tech Scenario | 2028 | 8 | -45
Clean-Tech Scenario | 2028 | 3 | -29.2
Clean-Tech Scenario | 2028 | 9 | 76.6
Clean-Tech Scenario | 2028 | 13 | 62.2
Clean-Tech Scenario | 2028 | 6 | 43.6
Clean-Tech Scenario | 2028 | 13 | -43.6
Clean-Tech Scenario | 2028 | 22 | -69.6
Clean-Tech Scenario | 2028 | 6 | -83.5
Clean-Tech Scenario | 2028 | 36 | -131.3
Clean-Tech Scenario | 2028 | 4 | -60
Clean-Tech Scenario | 2028 | 12 | -39.6
Clean-Tech Scenario | 2028 | 6 | -51.9
Clean-Tech Scenario | 2028 | 9 | 54.1
Clean-Tech Scenario | 2028 | 3 | 63.7
Clean-Tech Scenario | 2028 | 2 | -61.6
Clean-Tech Scenario | 2028 | 7 | 44.5
Clean-Tech Scenario | 2028 | 3 | -51
Clean-Tech Scenario | 2028 | 19 | -183.7
Clean-Tech Scenario | 2028 | 13 | 54.5
Clean-Tech Scenario | 2028 | 10 | 28.3
Clean-Tech Scenario | 2028 | 4 | 54
Clean-Tech Scenario | 2028 | 20 | -26
Clean-Tech Scenario | 2028 | 11 | 40.5
Clean-Tech Scenario | 2028 | 7 | 30.5
Clean-Tech Scenario | 2028 | 27 | 26.1
Clean-Tech Scenario | 2028 | 14 | 25.9
Clean-Tech Scenario | 2028 | 7 | 35.3
Clean-Tech Scenario | 2028 | 9 | -41.3
Clean-Tech Scenario | 2028 | 17 | 44.5
Clean-Tech Scenario | 2028 | 25 | -56.1
Clean-Tech Scenario | 2028 | 6 | 28.6
Clean-Tech Scenario | 2028 | 9 | -24.5
Clean-Tech Scenario | 2028 | 8 | -14.4
Clean-Tech Scenario | 2028 | 13 | 30.4
Clean-Tech Scenario | 2028 | 19 | -55.7
Clean-Tech Scenario | 2028 | 14 | -85
Clean-Tech Scenario | 2028 | 7 | -9.2
Clean-Tech Scenario | 2028 | 20 | -347.1
Clean-Tech Scenario | 2028 | 15 | 136.8
Clean-Tech Scenario | 2028 | 9 | 53.1
Clean-Tech Scenario | 2028 | 17 | -134.2
Clean-Tech Scenario | 2028 | 13 | -56.2
Clean-Tech Scenario | 2028 | 5 | -56.1
Clean-Tech Scenario | 2028 | 9 | 35.1
Clean-Tech Scenario | 2028 | 7 | -115.5
Clean-Tech Scenario | 2028 | 14 | -39.5
Clean-Tech Scenario | 2028 | 28 | 43.4
Clean-Tech Scenario | 2028 | 20 | -64.9
Clean-Tech Scenario | 2028 | 13 | -48.7
Clean-Tech Scenario | 2028 | 7 | -58.1
Clean-Tech Scenario | 2028 | 11 | 60
Clean-Tech Scenario | 2028 | 6 | -62.8
Clean-Tech Scenario | 2028 | 8 | -69.3
Clean-Tech Scenario | 2028 | 7 | 81.8
Clean-Tech Scenario | 2028 | 9 | 17.8
Clean-Tech Scenario | 2028 | 9 | -54.8
Clean-Tech Scenario | 2028 | 6 | -26
Clean-Tech Scenario | 2028 | 4 | 53.4
Clean-Tech Scenario | 2028 | 20 | -87.8
Clean-Tech Scenario | 2028 | 6 | -38.2
Clean-Tech Scenario | 2028 | 9 | -53.5
Clean-Tech Scenario | 2028 | 3 | 80.9
Clean-Tech Scenario | 2028 | 5 | 50.9
Clean-Tech Scenario | 2028 | 2 | -43.9
Clean-Tech Scenario | 2028 | 2 | 58.8
Clean-Tech Scenario | 2028 | 11 | 76
Clean-Tech Scenario | 2028 | 6 | 46.4
Clean-Tech Scenario | 2028 | 9 | -21.6
Clean-Tech Scenario | 2028 | 13 | 18
Clean-Tech Scenario | 2028 | 21 | -215.3
Clean-Tech Scenario | 2028 | 15 | 66.9
Clean-Tech Scenario | 2028 | 22 | -35.6
Clean-Tech Scenario | 2028 | 8 | -31.7
Clean-Tech Scenario | 2028 | 9 | 39.3
Clean-Tech Scenario | 2028 | 17 | -156
Clean-Tech Scenario | 2028 | 17 | 73.3
Clean-Tech Scenario | 2028 | 7 | -45
Clean-Tech Scenario | 2028 | 2 | 45.9
Clean-Tech Scenario | 2028 | 3 | 60.7
Clean-Tech Scenario | 2028 | 8 | 62.5
Clean-Tech Scenario | 2028 | 5 | -34
Clean-Tech Scenario | 2028 | 1 | -34.3
Clean-Tech Scenario | 2028 | 22 | 53.9
Clean-Tech Scenario | 2028 | 8 | -20.3
Clean-Tech Scenario | 2028 | 19 | -62
Clean-Tech Scenario | 2028 | 18 | 147.7
Clean-Tech Scenario | 2028 | 28 | -79.8
Clean-Tech Scenario | 2028 | 5 | -56.2
Clean-Tech Scenario | 2028 | 22 | -59.1
Clean-Tech Scenario | 2028 | 5 | -29.6
Clean-Tech Scenario | 2028 | 17 | -134.5
Clean-Tech Scenario | 2028 | 13 | 88
Clean-Tech Scenario | 2028 | 18 | -58.8
Clean-Tech Scenario | 2028 | 8 | -20.4
Clean-Tech Scenario | 2028 | 11 | -34.8
Clean-Tech Scenario | 2028 | 12 | -115.7
Clean-Tech Scenario | 2028 | 4 | 82.1
Clean-Tech Scenario | 2028 | 4 | 38.9
Clean-Tech Scenario | 2028 | 9 | 20.7
Clean-Tech Scenario | 2028 | 6 | 55.1
Clean-Tech Scenario | 2028 | 7 | 40.6
Clean-Tech Scenario | 2028 | 19 | -95.6
Clean-Tech Scenario | 2028 | 9 | -44.6
Clean-Tech Scenario | 2028 | 10 | 71
Clean-Tech Scenario | 2028 | 16 | -104.6
Clean-Tech Scenario | 2028 | 19 | 61.8
Clean-Tech Scenario | 2028 | 25 | 33.8
Clean-Tech Scenario | 2028 | 7 | -53.3
Clean-Tech Scenario | 2028 | 10 | -34.4
Clean-Tech Scenario | 2028 | 6 | -9.9
Clean-Tech Scenario | 2028 | 4 | -63.5
Clean-Tech Scenario | 2028 | 13 | 38.5
Clean-Tech Scenario | 2028 | 7 | -6.9
Clean-Tech Scenario | 2028 | 13 | -87
Clean-Tech Scenario | 2028 | 6 | 29.8
Clean-Tech Scenario | 2028 | 22 | -44.5
Clean-Tech Scenario | 2028 | 10 | -51.4
Clean-Tech Scenario | 2028 | 16 | -124.8
Clean-Tech Scenario | 2028 | 5 | 68.6
Clean-Tech Scenario | 2028 | 7 | -37.6
Clean-Tech Scenario | 2028 | 13 | 82.4
Clean-Tech Scenario | 2028 | 19 | -52.3
Clean-Tech Scenario | 2028 | 3 | 38.9
Clean-Tech Scenario | 2028 | 15 | 104.7
Clean-Tech Scenario | 2028 | 33 | -74.4
Clean-Tech Scenario | 2028 | 16 | -46
Clean-Tech Scenario | 2028 | 13 | -22.5
Clean-Tech Scenario | 2028 | 12 | 20.8
Clean-Tech Scenario | 2028 | 11 | 11.8
Clean-Tech Scenario | 2028 | 18 | -116.2
Clean-Tech Scenario | 2028 | 12 | 110.7
Clean-Tech Scenario | 2028 | 12 | 16.7
Clean-Tech Scenario | 2028 | 12 | -43
Clean-Tech Scenario | 2028 | 12 | -32.2
Clean-Tech Scenario | 2028 | 19 | -115.1
Clean-Tech Scenario | 2028 | 12 | 65.7
Clean-Tech Scenario | 2028 | 9 | 7.2
Clean-Tech Scenario | 2028 | 12 | 23.8
Clean-Tech Scenario | 2028 | 9 | 28.1
Clean-Tech Scenario | 2028 | 30 | -54.7
Clean-Tech Scenario | 2028 | 8 | 51.7
Clean-Tech Scenario | 2028 | 8 | -63.3
Clean-Tech Scenario | 2028 | 14 | 75.8
Clean-Tech Scenario | 2028 | 23 | -123.2
Clean-Tech Scenario | 2028 | 9 | -88.9
Clean-Tech Scenario | 2028 | 12 | -50.9
Clean-Tech Scenario | 2028 | 6 | 39.1
Clean-Tech Scenario | 2028 | 17 | -43.2
Clean-Tech Scenario | 2028 | 25 | -109.6
Clean-Tech Scenario | 2028 | 10 | 12
Clean-Tech Scenario | 2028 | 19 | -134.6
Clean-Tech Scenario | 2028 | 10 | 36.8
Clean-Tech Scenario | 2028 | 5 | -30.7
Clean-Tech Scenario | 2028 | 10 | -12
Clean-Tech Scenario | 2028 | 12 | 28.3
Clean-Tech Scenario | 2028 | 11 | 43.6
Clean-Tech Scenario | 2028 | 4 | -55.8
Clean-Tech Scenario | 2028 | 3 | -69.1
Clean-Tech Scenario | 2028 | 19 | 34.5
Clean-Tech Scenario | 2028 | 17 | 40
Clean-Tech Scenario | 2028 | 11 | -48.5
Clean-Tech Scenario | 2028 | 2 | -43.8
Clean-Tech Scenario | 2028 | 15 | -128
Clean-Tech Scenario | 2028 | 10 | 55
Clean-Tech Scenario | 2028 | 13 | -58.9
Clean-Tech Scenario | 2028 | 7 | 50.1
Clean-Tech Scenario | 2028 | 9 | 44.4
Clean-Tech Scenario | 2028 | 12 | 45.6
Clean-Tech Scenario | 2028 | 7 | 29
Clean-Tech Scenario | 2028 | 15 | -66.2
Clean-Tech Scenario | 2028 | 14 | -46.8
Clean-Tech Scenario | 2028 | 6 | 25.8
Clean-Tech Scenario | 2028 | 11 | -50.1
Clean-Tech Scenario | 2028 | 14 | 42.6
Clean-Tech Scenario | 2028 | 31 | -223.4
Clean-Tech Scenario | 2028 | 14 | -11.5
Clean-Tech Scenario | 2028 | 28 | -65.6
Clean-Tech Scenario | 2028 | 4 | -80
Clean-Tech Scenario | 2028 | 14 | 55.2
Clean-Tech Scenario | 2028 | 1 | -62.9
Clean-Tech Scenario | 2028 | 3 | 51.4
Clean-Tech Scenario | 2028 | 8 | -49
Clean-Tech Scenario | 2028 | 13 | 187.6
Clean-Tech Scenario | 2028 | 13 | -79.2
Clean-Tech Scenario | 2028 | 5 | 11.4
Clean-Tech Scenario | 2028 | 25 | -79.3
Clean-Tech Scenario | 2028 | 9 | 23.2
Clean-Tech Scenario | 2028 | 7 | -27.8
Clean-Tech Scenario | 2028 | 9 | -89.2
Clean-Tech Scenario | 2028 | 21 | -95.3
Clean-Tech Scenario | 2028 | 11 | 158.4
Clean-Tech Scenario | 2028 | 8 | -92.9
Clean-Tech Scenario | 2028 | 24 | -158
Clean-Tech Scenario | 2028 | 4 | 87.6
Clean-Tech Scenario | 2028 | 3 | -40
Clean-Tech Scenario | 2028 | 23 | -93.6
Clean-Tech Scenario | 2028 | 1 | 78.7
Clean-Tech Scenario | 2028 | 28 | -61.8
Clean-Tech Scenario | 2028 | 1 | -51.8
Clean-Tech Scenario | 2028 | 3 | 51.5
Clean-Tech Scenario | 2028 | 10 | 50.4
Clean-Tech Scenario | 2028 | 2 | -42.6
Clean-Tech Scenario | 2028 | 11 | -52.2
Clean-Tech Scenario | 2028 | 16 | 93.7
Clean-Tech Scenario | 2028 | 5 | -31.9
Clean-Tech Scenario | 2028 | 9 | 27.2
Clean-Tech Scenario | 2028 | 19 | -22.6
Clean-Tech Scenario | 2028 | 17 | 73
Clean-Tech Scenario | 2028 | 6 | -9.2
Clean-Tech Scenario | 2028 | 7 | 14.4
Clean-Tech Scenario | 2028 | 9 | 15.7
Clean-Tech Scenario | 2028 | 12 | 13.8
Clean-Tech Scenario | 2028 | 19 | -36
Clean-Tech Scenario | 2028 | 10 | 73.8
Clean-Tech Scenario | 2028 | 10 | -60.6
Clean-Tech Scenario | 2028 | 3 | 56
Clean-Tech Scenario | 2028 | 6 | -67.4
Clean-Tech Scenario | 2028 | 5 | -84.6
Clean-Tech Scenario | 2028 | 7 | -65.4
Clean-Tech Scenario | 2028 | 19 | -108.6
Clean-Tech Scenario | 2028 | 8 | -61.9
Clean-Tech Scenario | 2028 | 3 | 84.3
Clean-Tech Scenario | 2028 | 22 | -55
Clean-Tech Scenario | 2028 | 13 | 105.1
Clean-Tech Scenario | 2028 | 2 | -70.2
Clean-Tech Scenario | 2028 | 2 | -57.6
Clean-Tech Scenario | 2028 | 22 | -123.3
Clean-Tech Scenario | 2028 | 6 | 54.3
Clean-Tech Scenario | 2028 | 14 | 84.2
Clean-Tech Scenario | 2028 | 32 | -58.5
Clean-Tech Scenario | 2028 | 9 | 88.2
Clean-Tech Scenario | 2028 | 12 | -98.5
Clean-Tech Scenario | 2028 | 20 | -105.8
Clean-Tech Scenario | 2028 | 5 | 78.5
Clean-Tech Scenario | 2028 | 4 | -82.9
Clean-Tech Scenario | 2028 | 5 | 73.9
Clean-Tech Scenario | 2028 | 5 | 97.6
Clean-Tech Scenario | 2028 | 10 | -134.4
Clean-Tech Scenario | 2028 | 6 | 52.5
Clean-Tech Scenario | 2028 | 3 | -50.5
Clean-Tech Scenario | 2028 | 13 | 58.3
Clean-Tech Scenario | 2028 | 5 | 67.2
Clean-Tech Scenario | 2028 | 4 | 59.6
Clean-Tech Scenario | 2028 | 1 | -48.4
Clean-Tech Scenario | 2028 | 9 | 9.4
Clean-Tech Scenario | 2028 | 18 | -46.8
Clean-Tech Scenario | 2028 | 7 | 62.9
Clean-Tech Scenario | 2028 | 5 | -36.4
Clean-Tech Scenario | 2028 | 5 | -38.3
Clean-Tech Scenario | 2028 | 30 | 90.6
Clean-Tech Scenario | 2028 | 13 | -78.7
Clean-Tech Scenario | 2028 | 15 | 55.8
Clean-Tech Scenario | 2028 | 11 | 51.3
Clean-Tech Scenario | 2028 | 7 | -46.7
Clean-Tech Scenario | 2028 | 18 | 64.4
Clean-Tech Scenario | 2028 | 15 | -41.4
Clean-Tech Scenario | 2028 | 39 | -48
Clean-Tech Scenario | 2028 | 3 | -36.5
Clean-Tech Scenario | 2028 | 14 | -100.5
Clean-Tech Scenario | 2028 | 13 | 82.1
Clean-Tech Scenario | 2028 | 5 | -53.8
Clean-Tech Scenario | 2028 | 9 | -39.3
Clean-Tech Scenario | 2028 | 4 | 47.8
Clean-Tech Scenario | 2028 | 12 | -77.6
Clean-Tech Scenario | 2028 | 10 | 76.7
Clean-Tech Scenario | 2028 | 13 | -114.1
Clean-Tech Scenario | 2028 | 5 | 58.9
Clean-Tech Scenario | 2028 | 7 | -20.3
Clean-Tech Scenario | 2028 | 8 | 20.3
Clean-Tech Scenario | 2028 | 2 | -35.2
Clean-Tech Scenario | 2028 | 16 | -99.3
Clean-Tech Scenario | 2028 | 6 | 71.3
Clean-Tech Scenario | 2028 | 1 | -53.4
Clean-Tech Scenario | 2028 | 11 | -44.4
Clean-Tech Scenario | 2028 | 11 | -80.6
Clean-Tech Scenario | 2028 | 10 | 57.6
Clean-Tech Scenario | 2028 | 1 | 52.9
Clean-Tech Scenario | 2028 | 20 | -68.2
Clean-Tech Scenario | 2028 | 7 | 44.9
Clean-Tech Scenario | 2028 | 42 | -88.4
Clean-Tech Scenario | 2028 | 11 | 42.8
Clean-Tech Scenario | 2028 | 14 | 40.6
Clean-Tech Scenario | 2028 | 13 | -25.5
Clean-Tech Scenario | 2028 | 16 | -31.8
Clean-Tech Scenario | 2028 | 3 | -48.6
Clean-Tech Scenario | 2028 | 25 | -52.4
Clean-Tech Scenario | 2028 | 18 | -29.8
Clean-Tech Scenario | 2028 | 19 | -64.9
Clean-Tech Scenario | 2028 | 11 | -25
Clean-Tech Scenario | 2028 | 6 | 21.1
Clean-Tech Scenario | 2028 | 10 | 31
Clean-Tech Scenario | 2028 | 7 | 66.4
Clean-Tech Scenario | 2028 | 18 | -220.5
Clean-Tech Scenario | 2028 | 14 | 127.7
Clean-Tech Scenario | 2028 | 5 | 51.5
Clean-Tech Scenario | 2028 | 14 | 68.6
Clean-Tech Scenario | 2028 | 8 | 49.6
Clean-Tech Scenario | 2028 | 27 | -79.2
Clean-Tech Scenario | 2028 | 8 | -52.7
Clean-Tech Scenario | 2028 | 19 | -76.7
Clean-Tech Scenario | 2028 | 8 | 57.3
Clean-Tech Scenario | 2028 | 10 | 24.6
Clean-Tech Scenario | 2028 | 14 | -181.6
Clean-Tech Scenario | 2028 | 18 | 155.5
Clean-Tech Scenario | 2028 | 11 | 89.6
Clean-Tech Scenario | 2028 | 9 | -72.1
Clean-Tech Scenario | 2028 | 3 | 52.6
Clean-Tech Scenario | 2028 | 15 | -100.5
Clean-Tech Scenario | 2028 | 16 | 77.5
Clean-Tech Scenario | 2028 | 11 | -116.8
Clean-Tech Scenario | 2028 | 12 | 61.4
Clean-Tech Scenario | 2028 | 8 | -51
Clean-Tech Scenario | 2028 | 2 | -67.1
Clean-Tech Scenario | 2028 | 30 | -44.7
Clean-Tech Scenario | 2028 | 6 | 32.4
Clean-Tech Scenario | 2028 | 6 | -35.3
Clean-Tech Scenario | 2028 | 30 | -126.4
Clean-Tech Scenario | 2028 | 11 | 59.5
Clean-Tech Scenario | 2028 | 15 | -58.1
Clean-Tech Scenario | 2028 | 7 | 54.9
Clean-Tech Scenario | 2028 | 2 | 53.5
Clean-Tech Scenario | 2028 | 13 | 58.7
Clean-Tech Scenario | 2028 | 13 | -21.4
Clean-Tech Scenario | 2028 | 7 | -12.7
Clean-Tech Scenario | 2028 | 11 | -33.1
Clean-Tech Scenario | 2028 | 15 | -24.7
Clean-Tech Scenario | 2028 | 2 | -55
Clean-Tech Scenario | 2028 | 7 | -28.2
Clean-Tech Scenario | 2028 | 9 | 32.3
Clean-Tech Scenario | 2028 | 13 | 53.1
Clean-Tech Scenario | 2028 | 28 | -75.1
Clean-Tech Scenario | 2028 | 8 | -40.8
Clean-Tech Scenario | 2028 | 13 | -43.3
Clean-Tech Scenario | 2028 | 6 | -53.8
Clean-Tech Scenario | 2028 | 22 | -66.7
Clean-Tech Scenario | 2028 | 26 | -42.2
Clean-Tech Scenario | 2028 | 38 | -105.7
Clean-Tech Scenario | 2028 | 11 | 49.2
Clean-Tech Scenario | 2028 | 21 | -189.5
Clean-Tech Scenario | 2028 | 15 | 62.9
Clean-Tech Scenario | 2028 | 7 | -44.6
Clean-Tech Scenario | 2028 | 13 | -46.4
Clean-Tech Scenario | 2028 | 21 | -28.9
Clean-Tech Scenario | 2028 | 16 | 38.4
Clean-Tech Scenario | 2028 | 8 | -58.2
Clean-Tech Scenario | 2028 | 17 | 42.2
Clean-Tech Scenario | 2028 | 18 | -30.6
Clean-Tech Scenario | 2028 | 9 | -25.6
Clean-Tech Scenario | 2028 | 17 | -85.1
Clean-Tech Scenario | 2028 | 18 | 40.8
Clean-Tech Scenario | 2028 | 7 | 34.9
Clean-Tech Scenario | 2028 | 8 | 30.4
Clean-Tech Scenario | 2028 | 15 | -85.6
Clean-Tech Scenario | 2028 | 7 | 58.1
Clean-Tech Scenario | 2028 | 27 | -58.6
Clean-Tech Scenario | 2028 | 11 | -36
Clean-Tech Scenario | 2028 | 21 | -57.9
Clean-Tech Scenario | 2028 | 12 | 34.1
Clean-Tech Scenario | 2028 | 11 | -37.2
Clean-Tech Scenario | 2028 | 10 | 36.7
Clean-Tech Scenario | 2028 | 8 | 34.9
Clean-Tech Scenario | 2028 | 11 | -37.1
Clean-Tech Scenario | 2028 | 14 | 79.3
Clean-Tech Scenario | 2028 | 9 | -60.8
Clean-Tech Scenario | 2028 | 11 | 97
Clean-Tech Scenario | 2028 | 59 | -54.4
Clean-Tech Scenario | 2028 | 11 | 47.5
Clean-Tech Scenario | 2028 | 7 | -15.9
Clean-Tech Scenario | 2028 | 11 | 57.1
Clean-Tech Scenario | 2028 | 9 | -53
Clean-Tech Scenario | 2028 | 9 | -15.9
Clean-Tech Scenario | 2028 | 7 | -5.1
Clean-Tech Scenario | 2028 | 16 | -27.7
Clean-Tech Scenario | 2028 | 5 | -36.7
Clean-Tech Scenario | 2028 | 2 | -72.4
Clean-Tech Scenario | 2028 | 10 | -30
Clean-Tech Scenario | 2028 | 20 | 61.4
Clean-Tech Scenario | 2028 | 13 | 23.8
Clean-Tech Scenario | 2028 | 7 | -59.8
Clean-Tech Scenario | 2028 | 9 | -35.7
Clean-Tech Scenario | 2028 | 27 | 55.9
Clean-Tech Scenario | 2028 | 8 | -63.6
Clean-Tech Scenario | 2028 | 17 | 39.9
Clean-Tech Scenario | 2028 | 4 | -40.7
Clean-Tech Scenario | 2028 | 12 | -80.5
Clean-Tech Scenario | 2028 | 16 | 75.2
Clean-Tech Scenario | 2028 | 29 | -154.4
Clean-Tech Scenario | 2028 | 9 | -27.8
Clean-Tech Scenario | 2028 | 11 | 36.4
Clean-Tech Scenario | 2028 | 5 | -47.1
Clean-Tech Scenario | 2028 | 3 | -59.2
Clean-Tech Scenario | 2028 | 8 | -29.2
Clean-Tech Scenario | 2028 | 8 | 39.1
Clean-Tech Scenario | 2028 | 9 | -41.7
Clean-Tech Scenario | 2028 | 16 | -44.8
Clean-Tech Scenario | 2028 | 7 | 45
Clean-Tech Scenario | 2028 | 17 | 44
Clean-Tech Scenario | 2028 | 15 | -49.6
Clean-Tech Scenario | 2028 | 4 | 53.7
Clean-Tech Scenario | 2028 | 10 | -19.5
Clean-Tech Scenario | 2028 | 11 | 14.4
Clean-Tech Scenario | 2028 | 16 | -88
Clean-Tech Scenario | 2028 | 17 | 87.9
Clean-Tech Scenario | 2028 | 23 | 47.1
Clean-Tech Scenario | 2028 | 20 | 67.1
Clean-Tech Scenario | 2028 | 28 | -90.1
Clean-Tech Scenario | 2028 | 10 | 73.6
Clean-Tech Scenario | 2028 | 6 | 41.7
Clean-Tech Scenario | 2028 | 8 | -70.8
Clean-Tech Scenario | 2028 | 3 | -42.7
Clean-Tech Scenario | 2028 | 11 | 79.5
Clean-Tech Scenario | 2028 | 1 | 55.8
Clean-Tech Scenario | 2028 | 6 | -72.4
Clean-Tech Scenario | 2028 | 3 | 58.2
Clean-Tech Scenario | 2028 | 10 | -47.1
Clean-Tech Scenario | 2028 | 1 | -73.8
Clean-Tech Scenario | 2028 | 5 | -63.3
Clean-Tech Scenario | 2028 | 5 | -34.6
Clean-Tech Scenario | 2028 | 5 | -60.6
Clean-Tech Scenario | 2028 | 13 | 41.1
Clean-Tech Scenario | 2028 | 8 | 31.6
Clean-Tech Scenario | 2028 | 12 | -24.1
Clean-Tech Scenario | 2028 | 12 | -18.7
Clean-Tech Scenario | 2028 | 6 | 33.5
Clean-Tech Scenario | 2028 | 27 | -19.2
Clean-Tech Scenario | 2028 | 10 | 70.7
Clean-Tech Scenario | 2028 | 28 | -114.9
Clean-Tech Scenario | 2028 | 5 | -80.1
Clean-Tech Scenario | 2028 | 18 | 62.1
Clean-Tech Scenario | 2028 | 10 | -20.9
Clean-Tech Scenario | 2028 | 1 | -76.8
Clean-Tech Scenario | 2028 | 22 | 73.7
Clean-Tech Scenario | 2028 | 10 | 120.5
Clean-Tech Scenario | 2028 | 4 | 48.3
Clean-Tech Scenario | 2028 | 14 | -59.8
Clean-Tech Scenario | 2028 | 11 | 75.9
Clean-Tech Scenario | 2028 | 4 | -50.6
Clean-Tech Scenario | 2028 | 1 | 51.7
Clean-Tech Scenario | 2028 | 15 | 57.1
Clean-Tech Scenario | 2028 | 1 | -61.8
Clean-Tech Scenario | 2028 | 14 | 102.4
Clean-Tech Scenario | 2028 | 3 | -35
Clean-Tech Scenario | 2028 | 2 | -79.9
Clean-Tech Scenario | 2028 | 6 | 63.1
Clean-Tech Scenario | 2028 | 3 | -47.4
Clean-Tech Scenario | 2028 | 19 | 77.8
Clean-Tech Scenario | 2028 | 14 | -91.2
Clean-Tech Scenario | 2028 | 3 | -70.8
Clean-Tech Scenario | 2028 | 10 | 76.3
Clean-Tech Scenario | 2028 | 2 | -85.6
Clean-Tech Scenario | 2028 | 3 | 73.5
Clean-Tech Scenario | 2028 | 2 | 41.1
Clean-Tech Scenario | 2028 | 14 | -101.2
Clean-Tech Scenario | 2028 | 7 | 51.4
Clean-Tech Scenario | 2028 | 16 | 122.8
Clean-Tech Scenario | 2028 | 10 | -101.7
Clean-Tech Scenario | 2028 | 8 | -64.4
Clean-Tech Scenario | 2028 | 4 | 61.7
Clean-Tech Scenario | 2028 | 3 | 50.1
Clean-Tech Scenario | 2028 | 15 | -120
Clean-Tech Scenario | 2028 | 4 | 55.3
Clean-Tech Scenario | 2028 | 7 | -117.5
Clean-Tech Scenario | 2028 | 6 | -62.7
Clean-Tech Scenario | 2028 | 18 | -153.7
Clean-Tech Scenario | 2028 | 14 | 85.6
Clean-Tech Scenario | 2028 | 9 | -114.1
Clean-Tech Scenario | 2028 | 9 | 92.6
Clean-Tech Scenario | 2028 | 2 | -72
Clean-Tech Scenario | 2028 | 3 | 52.3
Clean-Tech Scenario | 2028 | 1 | -56.3
Clean-Tech Scenario | 2028 | 10 | 40.7
Clean-Tech Scenario | 2028 | 9 | 23.1
Clean-Tech Scenario | 2028 | 22 | -155.6
Clean-Tech Scenario | 2028 | 16 | -86.3
Clean-Tech Scenario | 2028 | 19 | -67.8
Clean-Tech Scenario | 2028 | 15 | -60.3
Clean-Tech Scenario | 2028 | 5 | 0.5
Clean-Tech Scenario | 2028 | 5 | 33.4
Clean-Tech Scenario | 2028 | 12 | 74.2
Clean-Tech Scenario | 2028 | 12 | 87.7
Clean-Tech Scenario | 2028 | 13 | 191.2
Clean-Tech Scenario | 2028 | 7 | -21.6
Clean-Tech Scenario | 2028 | 9 | 56.8
Clean-Tech Scenario | 2028 | 9 | 14.9
Clean-Tech Scenario | 2028 | 43 | -52.3
Clean-Tech Scenario | 2028 | 5 | -27.6
Clean-Tech Scenario | 2028 | 8 | -34.3
Clean-Tech Scenario | 2028 | 5 | -70.1
Clean-Tech Scenario | 2028 | 2 | 52.3
Clean-Tech Scenario | 2028 | 2 | -40.1
Clean-Tech Scenario | 2028 | 15 | -102.6
Clean-Tech Scenario | 2028 | 31 | 67.2
Clean-Tech Scenario | 2028 | 16 | -66.7
Clean-Tech Scenario | 2028 | 10 | -50.3
Clean-Tech Scenario | 2028 | 3 | 76.5
Clean-Tech Scenario | 2028 | 6 | 74.6
Clean-Tech Scenario | 2028 | 10 | -54
Clean-Tech Scenario | 2028 | 15 | 46
Clean-Tech Scenario | 2028 | 6 | -46.4
Clean-Tech Scenario | 2028 | 7 | 36.5
Clean-Tech Scenario | 2028 | 1 | -41
Clean-Tech Scenario | 2028 | 1 | 45.5
Clean-Tech Scenario | 2028 | 13 | 79.5
Clean-Tech Scenario | 2028 | 7 | 48.5
Clean-Tech Scenario | 2028 | 16 | -102
Clean-Tech Scenario | 2028 | 8 | -11.9
Clean-Tech Scenario | 2028 | 5 | 72.2
Clean-Tech Scenario | 2028 | 12 | -33.4
Clean-Tech Scenario | 2028 | 5 | -50.4
Clean-Tech Scenario | 2028 | 13 | 130.4
Clean-Tech Scenario | 2028 | 11 | -82.4
Clean-Tech Scenario | 2028 | 10 | 15.3
Clean-Tech Scenario | 2028 | 11 | -35.4
Clean-Tech Scenario | 2028 | 6 | -14.6
Clean-Tech Scenario | 2028 | 10 | -58.8
Clean-Tech Scenario | 2028 | 15 | 54.9
Clean-Tech Scenario | 2028 | 21 | -193.5
Clean-Tech Scenario | 2028 | 23 | 143.5
Clean-Tech Scenario | 2028 | 6 | 38.1
Clean-Tech Scenario | 2028 | 12 | -64.1
Clean-Tech Scenario | 2028 | 8 | 37.6
Clean-Tech Scenario | 2028 | 12 | -70.6
Clean-Tech Scenario | 2028 | 17 | -74.8
Clean-Tech Scenario | 2028 | 6 | 60.2
Clean-Tech Scenario | 2028 | 17 | -56.8
Clean-Tech Scenario | 2028 | 7 | 29.7
Clean-Tech Scenario | 2028 | 16 | -28.8
Clean-Tech Scenario | 2028 | 5 | 36.2
Clean-Tech Scenario | 2028 | 11 | -71.8
Clean-Tech Scenario | 2028 | 8 | 33
Clean-Tech Scenario | 2028 | 17 | -39
Clean-Tech Scenario | 2028 | 8 | -42.2
Clean-Tech Scenario | 2028 | 12 | 25.6
Clean-Tech Scenario | 2028 | 9 | -31.5
Clean-Tech Scenario | 2028 | 15 | 34.5
Clean-Tech Scenario | 2028 | 19 | 94.3
Clean-Tech Scenario | 2028 | 12 | -60.6
Clean-Tech Scenario | 2028 | 15 | 29
Clean-Tech Scenario | 2028 | 16 | 103.2
Clean-Tech Scenario | 2028 | 4 | -45.8
Clean-Tech Scenario | 2028 | 2 | 56.8
Clean-Tech Scenario | 2028 | 13 | 46.9
Clean-Tech Scenario | 2028 | 2 | 58.2
Clean-Tech Scenario | 2028 | 8 | -16.4
Clean-Tech Scenario | 2028 | 8 | 26.5
Clean-Tech Scenario | 2028 | 10 | -38.2
Clean-Tech Scenario | 2028 | 14 | -48.9
Clean-Tech Scenario | 2028 | 13 | -47.2
Clean-Tech Scenario | 2028 | 10 | -11.8
Clean-Tech Scenario | 2028 | 17 | 25.4
Clean-Tech Scenario | 2028 | 21 | -272.2
Clean-Tech Scenario | 2028 | 15 | 137.7
Clean-Tech Scenario | 2028 | 12 | -37.3
Clean-Tech Scenario | 2028 | 1 | -47.6
Clean-Tech Scenario | 2028 | 10 | -64.1
Clean-Tech Scenario | 2028 | 12 | 80.7
Clean-Tech Scenario | 2028 | 15 | -20.8
Clean-Tech Scenario | 2028 | 8 | 26
Clean-Tech Scenario | 2028 | 7 | 10.7
Clean-Tech Scenario | 2028 | 16 | 64
Clean-Tech Scenario | 2028 | 25 | -59.3
Clean-Tech Scenario | 2028 | 10 | -39.6
Clean-Tech Scenario | 2028 | 8 | 18.9
Clean-Tech Scenario | 2028 | 4 | 43.1
Clean-Tech Scenario | 2028 | 11 | 54
Clean-Tech Scenario | 2028 | 19 | 55.3
Clean-Tech Scenario | 2028 | 4 | 42.2
Clean-Tech Scenario | 2028 | 4 | 70
Clean-Tech Scenario | 2028 | 6 | 3.4
Clean-Tech Scenario | 2028 | 19 | -32.6
Clean-Tech Scenario | 2028 | 10 | 74.1
Clean-Tech Scenario | 2028 | 13 | 48.9
Clean-Tech Scenario | 2028 | 24 | -100.3
Clean-Tech Scenario | 2028 | 10 | 107.2
Clean-Tech Scenario | 2028 | 15 | 56
Clean-Tech Scenario | 2028 | 11 | 82.5
Clean-Tech Scenario | 2028 | 32 | -117.2
Clean-Tech Scenario | 2028 | 7 | 69.3
Clean-Tech Scenario | 2028 | 6 | -34.1
Clean-Tech Scenario | 2028 | 10 | 26.7
Clean-Tech Scenario | 2028 | 5 | -27.5
Clean-Tech Scenario | 2028 | 17 | -39.7
Clean-Tech Scenario | 2028 | 4 | 49.7
Clean-Tech Scenario | 2028 | 6 | 41.4
Clean-Tech Scenario | 2028 | 18 | -27.5
Clean-Tech Scenario | 2028 | 16 | -91.9
Clean-Tech Scenario | 2028 | 9 | -36.9
Clean-Tech Scenario | 2028 | 9 | 30.1
Clean-Tech Scenario | 2028 | 2 | -46.6
Clean-Tech Scenario | 2028 | 5 | -8.5
Clean-Tech Scenario | 2028 | 5 | 5.7
Clean-Tech Scenario | 2028 | 19 | 101.6
Clean-Tech Scenario | 2028 | 18 | 37.6
Clean-Tech Scenario | 2028 | 24 | 65.7
Clean-Tech Scenario | 2028 | 6 | -16
Clean-Tech Scenario | 2028 | 9 | -43.5
Clean-Tech Scenario | 2028 | 11 | 42.9
Clean-Tech Scenario | 2028 | 14 | 50.7
Clean-Tech Scenario | 2028 | 5 | 54.8
Clean-Tech Scenario | 2028 | 11 | -33.3
Clean-Tech Scenario | 2028 | 4 | -46.2
Clean-Tech Scenario | 2028 | 5 | 61.2
Clean-Tech Scenario | 2028 | 9 | -67.5
Clean-Tech Scenario | 2028 | 12 | -31.4
Clean-Tech Scenario | 2028 | 9 | 52.4
Clean-Tech Scenario | 2028 | 15 | 94.2
Clean-Tech Scenario | 2028 | 9 | -59.5
Clean-Tech Scenario | 2028 | 10 | -36.8
Clean-Tech Scenario | 2028 | 13 | -41.2
Clean-Tech Scenario | 2028 | 15 | -71
Clean-Tech Scenario | 2028 | 18 | 70.9
Clean-Tech Scenario | 2028 | 8 | 29.4
Clean-Tech Scenario | 2028 | 3 | 55.1
Clean-Tech Scenario | 2028 | 34 | 37.3
Clean-Tech Scenario | 2028 | 10 | 25.2
Clean-Tech Scenario | 2028 | 9 | -32.3
Clean-Tech Scenario | 2028 | 15 | -59.3
Clean-Tech Scenario | 2028 | 12 | 25
Clean-Tech Scenario | 2028 | 12 | -33.8
Clean-Tech Scenario | 2028 | 15 | -100.8
Clean-Tech Scenario | 2028 | 17 | 68.7
Clean-Tech Scenario | 2028 | 15 | 45.3
Clean-Tech Scenario | 2028 | 13 | -54.5
Clean-Tech Scenario | 2028 | 25 | 44.4
Clean-Tech Scenario | 2028 | 15 | 60.5
Clean-Tech Scenario | 2028 | 14 | -27.8
Clean-Tech Scenario | 2028 | 6 | 8.7
Clean-Tech Scenario | 2028 | 4 | 59.8
Clean-Tech Scenario | 2028 | 20 | -69.6
Clean-Tech Scenario | 2028 | 9 | 46.9
Clean-Tech Scenario | 2028 | 6 | -25.5
Clean-Tech Scenario | 2028 | 31 | -72.9
Clean-Tech Scenario | 2028 | 10 | -36.2
Clean-Tech Scenario | 2028 | 8 | 18.1
Clean-Tech Scenario | 2028 | 14 | -40.4
Clean-Tech Scenario | 2028 | 21 | -67.5
Clean-Tech Scenario | 2028 | 9 | 31.2
Clean-Tech Scenario | 2028 | 1 | -56.1
Clean-Tech Scenario | 2028 | 16 | 64.3
Clean-Tech Scenario | 2028 | 8 | -52.5
Clean-Tech Scenario | 2028 | 6 | 40.4
Clean-Tech Scenario | 2028 | 14 | -42.5
Clean-Tech Scenario | 2028 | 16 | -42.8
Clean-Tech Scenario | 2028 | 14 | -46.6
Clean-Tech Scenario | 2028 | 19 | -114.4
Clean-Tech Scenario | 2028 | 23 | 79.5
Clean-Tech Scenario | 2028 | 5 | 2.3
Clean-Tech Scenario | 2028 | 5 | -16.1
Clean-Tech Scenario | 2028 | 7 | 8.8
Clean-Tech Scenario | 2028 | 11 | 19.6
Clean-Tech Scenario | 2028 | 29 | -38.6
Clean-Tech Scenario | 2028 | 9 | 4.9
Clean-Tech Scenario | 2028 | 18 | -200.6
Clean-Tech Scenario | 2028 | 13 | 96.2
Clean-Tech Scenario | 2028 | 8 | -10.4
Clean-Tech Scenario | 2028 | 11 | 29.2
Clean-Tech Scenario | 2028 | 23 | 19.9
Clean-Tech Scenario | 2028 | 24 | -26.5
Clean-Tech Scenario | 2028 | 11 | 45.5
Clean-Tech Scenario | 2028 | 7 | -42.5
Clean-Tech Scenario | 2028 | 14 | 59.1
Clean-Tech Scenario | 2028 | 6 | -5.8
Clean-Tech Scenario | 2028 | 15 | 36.9
Clean-Tech Scenario | 2028 | 7 | 28.5
Clean-Tech Scenario | 2028 | 4 | 43.2
Clean-Tech Scenario | 2028 | 19 | 103.2
Clean-Tech Scenario | 2028 | 15 | -74.5
Clean-Tech Scenario | 2028 | 31 | -48.4
Clean-Tech Scenario | 2028 | 31 | 42.4
Clean-Tech Scenario | 2028 | 11 | 50.9
Clean-Tech Scenario | 2028 | 18 | -164.8
Clean-Tech Scenario | 2028 | 14 | 106.6
Clean-Tech Scenario | 2028 | 7 | 4.2
Clean-Tech Scenario | 2028 | 6 | 70.2
Clean-Tech Scenario | 2028 | 13 | 48.8
Clean-Tech Scenario | 2028 | 2 | 53
Clean-Tech Scenario | 2028 | 2 | -65.6
Clean-Tech Scenario | 2028 | 14 | -27.2
Clean-Tech Scenario | 2028 | 4 | 55.6
Clean-Tech Scenario | 2028 | 9 | 38.5
Clean-Tech Scenario | 2028 | 12 | 53.4
Clean-Tech Scenario | 2028 | 9 | -55.2
Clean-Tech Scenario | 2028 | 2 | 61.5
Clean-Tech Scenario | 2028 | 11 | 64.2
Clean-Tech Scenario | 2028 | 13 | -56.4
Clean-Tech Scenario | 2028 | 6 | -44.8
Clean-Tech Scenario | 2028 | 8 | -57.6
Clean-Tech Scenario | 2028 | 10 | -53.1
Clean-Tech Scenario | 2028 | 1 | -58.8
Clean-Tech Scenario | 2028 | 13 | -34.2
Clean-Tech Scenario | 2028 | 15 | -67.1
Clean-Tech Scenario | 2028 | 22 | 34.2
Clean-Tech Scenario | 2028 | 53 | 39.7
Clean-Tech Scenario | 2028 | 20 | -36
Clean-Tech Scenario | 2028 | 11 | 21.2
Clean-Tech Scenario | 2028 | 16 | 19.6
Clean-Tech Scenario | 2028 | 8 | -7.5
Clean-Tech Scenario | 2028 | 12 | 12.4
Clean-Tech Scenario | 2028 | 5 | -32.4
Clean-Tech Scenario | 2028 | 11 | 23.7
Clean-Tech Scenario | 2028 | 16 | -45.9
Clean-Tech Scenario | 2028 | 9 | 75.8
Clean-Tech Scenario | 2028 | 12 | 42.3
Clean-Tech Scenario | 2028 | 11 | -43.5
Clean-Tech Scenario | 2028 | 1 | -61.6
Clean-Tech Scenario | 2028 | 9 | -111
Clean-Tech Scenario | 2028 | 15 | -102.7
Clean-Tech Scenario | 2028 | 8 | 52.6
Clean-Tech Scenario | 2028 | 6 | -36.5
Clean-Tech Scenario | 2028 | 12 | -90.1
Clean-Tech Scenario | 2028 | 24 | 72.4
Clean-Tech Scenario | 2028 | 19 | -119
Clean-Tech Scenario | 2028 | 6 | 46.8
Clean-Tech Scenario | 2028 | 14 | -90.6
Clean-Tech Scenario | 2028 | 9 | -51.8
Clean-Tech Scenario | 2028 | 5 | -28
Clean-Tech Scenario | 2028 | 4 | -39.8
Clean-Tech Scenario | 2028 | 6 | -53.4
Clean-Tech Scenario | 2028 | 15 | 73.7
Clean-Tech Scenario | 2028 | 8 | -21.7
Clean-Tech Scenario | 2028 | 9 | 36.7
Clean-Tech Scenario | 2028 | 18 | -22
Clean-Tech Scenario | 2028 | 4 | 33.3
Clean-Tech Scenario | 2028 | 7 | -5.4
Clean-Tech Scenario | 2028 | 20 | -153.9
Clean-Tech Scenario | 2028 | 14 | -26.7
Clean-Tech Scenario | 2028 | 10 | 18.1
Clean-Tech Scenario | 2028 | 28 | -146.3
Clean-Tech Scenario | 2028 | 15 | 106.4
Clean-Tech Scenario | 2028 | 10 | -33.6
Clean-Tech Scenario | 2028 | 12 | -55.8
Clean-Tech Scenario | 2028 | 11 | 89.9
Clean-Tech Scenario | 2028 | 14 | -64.8
Clean-Tech Scenario | 2028 | 14 | 50
Clean-Tech Scenario | 2028 | 14 | -68.9
Clean-Tech Scenario | 2028 | 13 | -86.1
Clean-Tech Scenario | 2028 | 28 | -46.7
Clean-Tech Scenario | 2028 | 1 | 51.6
Clean-Tech Scenario | 2028 | 33 | -76.3
Clean-Tech Scenario | 2028 | 11 | 20.6
Clean-Tech Scenario | 2028 | 27 | -38.5
Clean-Tech Scenario | 2028 | 14 | -22
Clean-Tech Scenario | 2028 | 11 | -55.2
Clean-Tech Scenario | 2028 | 14 | -54
Clean-Tech Scenario | 2028 | 21 | -150.7
Clean-Tech Scenario | 2028 | 6 | 39
Clean-Tech Scenario | 2028 | 16 | 55.1
Clean-Tech Scenario | 2028 | 11 | 20.8
Clean-Tech Scenario | 2028 | 17 | -53.9
Clean-Tech Scenario | 2028 | 9 | -32.5
Clean-Tech Scenario | 2028 | 13 | 34
Clean-Tech Scenario | 2028 | 12 | -29
Clean-Tech Scenario | 2028 | 23 | -36.7
Clean-Tech Scenario | 2028 | 9 | -69.7
Clean-Tech Scenario | 2028 | 8 | -21.8
Clean-Tech Scenario | 2028 | 14 | -77
Clean-Tech Scenario | 2028 | 10 | 54.1
Clean-Tech Scenario | 2028 | 15 | -39.1
Clean-Tech Scenario | 2028 | 34 | -41.8
Clean-Tech Scenario | 2028 | 14 | -23.2
Clean-Tech Scenario | 2028 | 11 | -35.5
Clean-Tech Scenario | 2028 | 25 | -59.9
Clean-Tech Scenario | 2028 | 29 | -91.8
Clean-Tech Scenario | 2028 | 20 | -44
Clean-Tech Scenario | 2028 | 32 | -42.9
Clean-Tech Scenario | 2028 | 7 | -37.8
Clean-Tech Scenario | 2028 | 24 | -93.4
Clean-Tech Scenario | 2028 | 7 | 58.9
Clean-Tech Scenario | 2028 | 8 | 22.3
Clean-Tech Scenario | 2028 | 41 | 43
Clean-Tech Scenario | 2028 | 9 | -29.6
Clean-Tech Scenario | 2028 | 13 | -89.6
Clean-Tech Scenario | 2028 | 8 | 49
Clean-Tech Scenario | 2028 | 12 | 68.7
Clean-Tech Scenario | 2028 | 16 | -91.4
Clean-Tech Scenario | 2028 | 9 | -51
Clean-Tech Scenario | 2028 | 13 | 36.8
Clean-Tech Scenario | 2028 | 10 | 75
Clean-Tech Scenario | 2028 | 19 | -163.8
Clean-Tech Scenario | 2028 | 15 | 112.2
Clean-Tech Scenario | 2028 | 16 | 61.9
Clean-Tech Scenario | 2028 | 17 | -101
Clean-Tech Scenario | 2028 | 9 | 69.2
Clean-Tech Scenario | 2028 | 8 | -89.5
Clean-Tech Scenario | 2028 | 8 | -75.4
Clean-Tech Scenario | 2028 | 1 | -43.9
Clean-Tech Scenario | 2028 | 17 | -126.1
Clean-Tech Scenario | 2028 | 5 | 65.5
Clean-Tech Scenario | 2028 | 15 | -38.1
Clean-Tech Scenario | 2028 | 16 | -89.9
Clean-Tech Scenario | 2028 | 3 | 47.1
Clean-Tech Scenario | 2028 | 4 | -60.6
Clean-Tech Scenario | 2028 | 40 | -87.1
Clean-Tech Scenario | 2028 | 17 | -75.3
Clean-Tech Scenario | 2028 | 11 | -57.5
Clean-Tech Scenario | 2028 | 11 | -79.7
Clean-Tech Scenario | 2028 | 15 | -69.7
Clean-Tech Scenario | 2028 | 12 | -16.5
Clean-Tech Scenario | 2028 | 14 | -51.1
Clean-Tech Scenario | 2028 | 12 | -48
Clean-Tech Scenario | 2028 | 23 | -193.4
Clean-Tech Scenario | 2028 | 12 | 88
Clean-Tech Scenario | 2028 | 16 | -44.7
Clean-Tech Scenario | 2028 | 1 | 53.2
Clean-Tech Scenario | 2028 | 15 | 31.3
Clean-Tech Scenario | 2028 | 14 | -30.3
Clean-Tech Scenario | 2028 | 7 | 8
Clean-Tech Scenario | 2028 | 7 | -25.8
Clean-Tech Scenario | 2028 | 25 | -66.8
Clean-Tech Scenario | 2028 | 3 | 42.6
Clean-Tech Scenario | 2028 | 8 | -31.2
Clean-Tech Scenario | 2028 | 4 | -37.3
Clean-Tech Scenario | 2028 | 3 | -43.5
Clean-Tech Scenario | 2028 | 9 | -30.4
Clean-Tech Scenario | 2028 | 11 | -40
Clean-Tech Scenario | 2028 | 7 | -32.6
Clean-Tech Scenario | 2028 | 11 | -29.4
Clean-Tech Scenario | 2028 | 10 | -12.3
Clean-Tech Scenario | 2028 | 3 | 38.8
Clean-Tech Scenario | 2028 | 12 | -28.1
Clean-Tech Scenario | 2028 | 5 | -46.1
Clean-Tech Scenario | 2028 | 8 | -65.7
Clean-Tech Scenario | 2028 | 18 | 84.5
Clean-Tech Scenario | 2028 | 1 | -45.7
Clean-Tech Scenario | 2028 | 7 | 36.9
Clean-Tech Scenario | 2028 | 18 | -47.9
Clean-Tech Scenario | 2028 | 7 | 57.3
Clean-Tech Scenario | 2028 | 9 | -15.7
Clean-Tech Scenario | 2028 | 8 | 14.9
Clean-Tech Scenario | 2028 | 6 | -43.8
Clean-Tech Scenario | 2028 | 17 | 38.2
Clean-Tech Scenario | 2028 | 20 | -273.3
Clean-Tech Scenario | 2028 | 12 | 59.7
Clean-Tech Scenario | 2028 | 8 | 10
Clean-Tech Scenario | 2028 | 9 | 18
Clean-Tech Scenario | 2028 | 8 | -12.2
Clean-Tech Scenario | 2028 | 8 | -20.1
Clean-Tech Scenario | 2028 | 13 | -13
Clean-Tech Scenario | 2028 | 8 | 24.5
Clean-Tech Scenario | 2028 | 8 | 16.6
Clean-Tech Scenario | 2028 | 5 | -5.5
Clean-Tech Scenario | 2028 | 6 | 93.2
Clean-Tech Scenario | 2028 | 8 | -55.5
Clean-Tech Scenario | 2028 | 3 | -64.5
Clean-Tech Scenario | 2028 | 18 | 35.2
Clean-Tech Scenario | 2028 | 6 | -24.5
Clean-Tech Scenario | 2028 | 22 | -58.8
Clean-Tech Scenario | 2028 | 13 | -94.2
Clean-Tech Scenario | 2028 | 7 | 70.4
Clean-Tech Scenario | 2028 | 27 | -65.5
Clean-Tech Scenario | 2028 | 2 | 64
Clean-Tech Scenario | 2028 | 9 | -101.7
Clean-Tech Scenario | 2028 | 9 | -55.9
Clean-Tech Scenario | 2028 | 4 | 70.9
Clean-Tech Scenario | 2028 | 11 | -136
Clean-Tech Scenario | 2028 | 20 | 76.2
Clean-Tech Scenario | 2028 | 11 | -80.2
Clean-Tech Scenario | 2028 | 1 | -46.9
Clean-Tech Scenario | 2028 | 10 | -76.5
Clean-Tech Scenario | 2028 | 14 | -46.7
Clean-Tech Scenario | 2028 | 3 | 36.9
Clean-Tech Scenario | 2028 | 17 | -18.9
Clean-Tech Scenario | 2028 | 16 | -69.5
Clean-Tech Scenario | 2028 | 15 | 90.3
Clean-Tech Scenario | 2028 | 26 | -50.3
Clean-Tech Scenario | 2028 | 17 | 37.3
Clean-Tech Scenario | 2028 | 12 | -51
Clean-Tech Scenario | 2028 | 9 | -34.9
Clean-Tech Scenario | 2028 | 19 | 25.9
Clean-Tech Scenario | 2028 | 13 | -48.6
Clean-Tech Scenario | 2028 | 14 | -68.7
Clean-Tech Scenario | 2028 | 9 | -14.5
Clean-Tech Scenario | 2028 | 10 | 32.8
Clean-Tech Scenario | 2028 | 11 | 29.4
Clean-Tech Scenario | 2028 | 8 | 17.7
Clean-Tech Scenario | 2028 | 28 | 80.9
Clean-Tech Scenario | 2028 | 23 | 103.4
Clean-Tech Scenario | 2028 | 8 | -50
Clean-Tech Scenario | 2028 | 12 | 42.4
Clean-Tech Scenario | 2028 | 4 | -39.1
Clean-Tech Scenario | 2028 | 13 | -53.2
Clean-Tech Scenario | 2028 | 6 | -33.2
Clean-Tech Scenario | 2028 | 10 | -19.7
Clean-Tech Scenario | 2028 | 2 | -76.2
Clean-Tech Scenario | 2028 | 1 | 57.5
Clean-Tech Scenario | 2028 | 11 | -59.2
Clean-Tech Scenario | 2028 | 10 | -23.6
Clean-Tech Scenario | 2028 | 11 | 42.5
Clean-Tech Scenario | 2028 | 12 | -70.9
Clean-Tech Scenario | 2028 | 6 | 14.6
Clean-Tech Scenario | 2028 | 3 | 46.8
Clean-Tech Scenario | 2028 | 30 | 44.9
Clean-Tech Scenario | 2028 | 14 | 53.4
Clean-Tech Scenario | 2028 | 4 | -29.4
Clean-Tech Scenario | 2028 | 9 | 56.6
Clean-Tech Scenario | 2028 | 2 | -45.1
Clean-Tech Scenario | 2028 | 3 | -39.7
Clean-Tech Scenario | 2028 | 5 | -54.1
Clean-Tech Scenario | 2028 | 9 | -65.4
Clean-Tech Scenario | 2028 | 7 | 62
Clean-Tech Scenario | 2028 | 12 | -104.4
Clean-Tech Scenario | 2028 | 8 | 79.7
Clean-Tech Scenario | 2028 | 8 | 77.3
Clean-Tech Scenario | 2028 | 23 | 50.2
Clean-Tech Scenario | 2028 | 16 | -159.8
Clean-Tech Scenario | 2028 | 16 | 43.6
Clean-Tech Scenario | 2028 | 18 | 16.6
Clean-Tech Scenario | 2028 | 13 | -52.6
Clean-Tech Scenario | 2028 | 13 | 39.2
Clean-Tech Scenario | 2028 | 18 | -20.7
Clean-Tech Scenario | 2028 | 21 | 34.8
Clean-Tech Scenario | 2028 | 23 | -56
Clean-Tech Scenario | 2028 | 7 | -26.4
Clean-Tech Scenario | 2028 | 11 | -18.3
Clean-Tech Scenario | 2028 | 18 | -25.6
Clean-Tech Scenario | 2028 | 8 | -46.7
Clean-Tech Scenario | 2028 | 15 | -28.6
Clean-Tech Scenario | 2028 | 16 | -12
Clean-Tech Scenario | 2028 | 17 | 35.8
Clean-Tech Scenario | 2028 | 15 | -62.7
Clean-Tech Scenario | 2028 | 9 | 37.7
Clean-Tech Scenario | 2028 | 10 | -13.5
Clean-Tech Scenario | 2028 | 11 | 19.3
Clean-Tech Scenario | 2028 | 13 | -99.6
Clean-Tech Scenario | 2028 | 9 | -22.8
Clean-Tech Scenario | 2028 | 14 | -34.8
Clean-Tech Scenario | 2028 | 10 | 30.3
Clean-Tech Scenario | 2028 | 10 | -14.9
Clean-Tech Scenario | 2028 | 9 | -6.4
Clean-Tech Scenario | 2028 | 15 | -48.3
Clean-Tech Scenario | 2028 | 11 | 79.4
Clean-Tech Scenario | 2028 | 10 | -95.4
Clean-Tech Scenario | 2028 | 20 | 70
Clean-Tech Scenario | 2028 | 9 | -77.3
Clean-Tech Scenario | 2028 | 18 | -247.2
Clean-Tech Scenario | 2028 | 13 | 120.4
Clean-Tech Scenario | 2028 | 12 | -30.9
Clean-Tech Scenario | 2028 | 21 | -61.4
Clean-Tech Scenario | 2028 | 24 | 28.6
Clean-Tech Scenario | 2028 | 19 | -210.4
Clean-Tech Scenario | 2028 | 10 | 45.3
Clean-Tech Scenario | 2028 | 15 | -56
Clean-Tech Scenario | 2028 | 10 | -7.6
Clean-Tech Scenario | 2028 | 14 | 69.8
Clean-Tech Scenario | 2028 | 19 | 59.3
Clean-Tech Scenario | 2028 | 4 | 54.7
Clean-Tech Scenario | 2028 | 1 | -59.6
Clean-Tech Scenario | 2028 | 18 | -220.7
Clean-Tech Scenario | 2028 | 23 | 110.8
Clean-Tech Scenario | 2028 | 10 | -44
Clean-Tech Scenario | 2028 | 14 | 83.8
Clean-Tech Scenario | 2028 | 7 | -47.3
Clean-Tech Scenario | 2028 | 15 | 109.2
Clean-Tech Scenario | 2028 | 3 | -44.5
Clean-Tech Scenario | 2028 | 17 | -24.5
Clean-Tech Scenario | 2028 | 13 | 17.5
Clean-Tech Scenario | 2028 | 19 | -71.4
Clean-Tech Scenario | 2028 | 10 | 11.8
Clean-Tech Scenario | 2028 | 9 | -38.1
Clean-Tech Scenario | 2028 | 9 | 19
Clean-Tech Scenario | 2028 | 10 | 13.2
Clean-Tech Scenario | 2028 | 12 | -24.7
Clean-Tech Scenario | 2028 | 20 | -117.1
Clean-Tech Scenario | 2028 | 1 | -75.8
Clean-Tech Scenario | 2028 | 12 | -41.8
Clean-Tech Scenario | 2028 | 15 | 23.2
Clean-Tech Scenario | 2028 | 16 | -32.7
Clean-Tech Scenario | 2028 | 7 | -48.9
Clean-Tech Scenario | 2028 | 12 | -39.7
Clean-Tech Scenario | 2028 | 7 | 48.1
Clean-Tech Scenario | 2028 | 12 | -22.5
Clean-Tech Scenario | 2028 | 15 | -21
Clean-Tech Scenario | 2028 | 5 | 54.4
Clean-Tech Scenario | 2028 | 11 | 11.3
Clean-Tech Scenario | 2028 | 11 | 83.9
Clean-Tech Scenario | 2028 | 8 | -43
Clean-Tech Scenario | 2028 | 12 | 15
Clean-Tech Scenario | 2028 | 9 | -59.9
Clean-Tech Scenario | 2028 | 15 | 56.8
Clean-Tech Scenario | 2028 | 21 | -26.3
Clean-Tech Scenario | 2028 | 8 | 74.6
Clean-Tech Scenario | 2028 | 16 | -17.3
Clean-Tech Scenario | 2028 | 20 | 34.7
Clean-Tech Scenario | 2028 | 18 | -48.8
Clean-Tech Scenario | 2028 | 8 | 53.9
Clean-Tech Scenario | 2028 | 14 | 26.9
Clean-Tech Scenario | 2028 | 10 | -29.8
Clean-Tech Scenario | 2028 | 17 | -158.6
Clean-Tech Scenario | 2028 | 15 | 72.7
Clean-Tech Scenario | 2028 | 2 | 57.3
Clean-Tech Scenario | 2028 | 8 | 25.4
Clean-Tech Scenario | 2028 | 11 | 15.5
Clean-Tech Scenario | 2028 | 13 | -158.4
Clean-Tech Scenario | 2028 | 5 | 58
Clean-Tech Scenario | 2028 | 6 | 80.4
Clean-Tech Scenario | 2028 | 14 | -62.7
Clean-Tech Scenario | 2028 | 1 | -69.2
Clean-Tech Scenario | 2028 | 11 | 44.1
Clean-Tech Scenario | 2028 | 11 | 59.2
Clean-Tech Scenario | 2028 | 5 | 52.7
Clean-Tech Scenario | 2028 | 6 | 48.5
Clean-Tech Scenario | 2028 | 5 | -47.5
Clean-Tech Scenario | 2028 | 3 | -62
Clean-Tech Scenario | 2028 | 2 | 73.2
Clean-Tech Scenario | 2028 | 12 | -90.2
Clean-Tech Scenario | 2028 | 10 | 52.4
Clean-Tech Scenario | 2028 | 7 | -73.8
Clean-Tech Scenario | 2028 | 16 | -109.7
Clean-Tech Scenario | 2028 | 8 | -25.7
Clean-Tech Scenario | 2028 | 9 | 35.7
Clean-Tech Scenario | 2028 | 2 | -46.4
Clean-Tech Scenario | 2028 | 10 | -47.6
Clean-Tech Scenario | 2028 | 8 | -15.5
Clean-Tech Scenario | 2028 | 15 | 43.3
Clean-Tech Scenario | 2028 | 10 | 54
Clean-Tech Scenario | 2028 | 14 | -100.1
Clean-Tech Scenario | 2028 | 15 | 77.8
Clean-Tech Scenario | 2028 | 16 | 32.4
Clean-Tech Scenario | 2028 | 6 | 30.9
Clean-Tech Scenario | 2028 | 23 | 50.3
Clean-Tech Scenario | 2028 | 12 | 26.1
Clean-Tech Scenario | 2028 | 9 | -68.9
Clean-Tech Scenario | 2028 | 2 | -70.9
Clean-Tech Scenario | 2028 | 11 | 40
Clean-Tech Scenario | 2028 | 5 | -37.4
Clean-Tech Scenario | 2028 | 20 | -136.2
Clean-Tech Scenario | 2028 | 16 | 110.7
Clean-Tech Scenario | 2028 | 18 | -41.4
Clean-Tech Scenario | 2028 | 23 | -119.7
Clean-Tech Scenario | 2028 | 9 | -97.1
Clean-Tech Scenario | 2028 | 7 | 30.1
Clean-Tech Scenario | 2028 | 11 | -74.4
Clean-Tech Scenario | 2028 | 2 | 83.9
Clean-Tech Scenario | 2028 | 6 | 65.6
Clean-Tech Scenario | 2028 | 8 | -38.8
Clean-Tech Scenario | 2028 | 7 | 53.8
Clean-Tech Scenario | 2028 | 2 | 41.3
Clean-Tech Scenario | 2028 | 12 | -39.1
Clean-Tech Scenario | 2028 | 10 | 35
Clean-Tech Scenario | 2028 | 18 | -132.5
Clean-Tech Scenario | 2028 | 17 | 74.8
Clean-Tech Scenario | 2028 | 9 | -21
Clean-Tech Scenario | 2028 | 1 | -47
Clean-Tech Scenario | 2028 | 10 | -33.3
Clean-Tech Scenario | 2028 | 8 | -19.3
Clean-Tech Scenario | 2028 | 12 | -49
Clean-Tech Scenario | 2028 | 14 | 45.2
Clean-Tech Scenario | 2028 | 13 | 42.1
Clean-Tech Scenario | 2028 | 9 | -19.4
Clean-Tech Scenario | 2028 | 14 | -26.4
Clean-Tech Scenario | 2028 | 15 | -23.9
Clean-Tech Scenario | 2028 | 16 | -65.9
Clean-Tech Scenario | 2028 | 17 | -137.9
Clean-Tech Scenario | 2028 | 15 | 109.8
Clean-Tech Scenario | 2028 | 5 | -47
Clean-Tech Scenario | 2028 | 7 | -51.5
Clean-Tech Scenario | 2028 | 13 | -80.9
Clean-Tech Scenario | 2028 | 20 | 42.7
Clean-Tech Scenario | 2028 | 18 | 60.4
Clean-Tech Scenario | 2028 | 12 | 68.6
Clean-Tech Scenario | 2028 | 8 | -14
Clean-Tech Scenario | 2028 | 3 | 48.7
Clean-Tech Scenario | 2028 | 9 | 45.8
Clean-Tech Scenario | 2028 | 13 | -19.7
Clean-Tech Scenario | 2028 | 9 | -54.2
Clean-Tech Scenario | 2028 | 6 | -8.4
Clean-Tech Scenario | 2028 | 4 | -32.6
Clean-Tech Scenario | 2028 | 8 | -38.9
Clean-Tech Scenario | 2028 | 17 | 29.4
Clean-Tech Scenario | 2028 | 11 | -76.2
Clean-Tech Scenario | 2028 | 3 | 43.5
Clean-Tech Scenario | 2028 | 7 | 61.4
Clean-Tech Scenario | 2028 | 12 | 21.5
Clean-Tech Scenario | 2028 | 6 | 46.2
Clean-Tech Scenario | 2028 | 22 | -37.7
Clean-Tech Scenario | 2028 | 18 | -99.9
Clean-Tech Scenario | 2028 | 23 | -91.6
Clean-Tech Scenario | 2028 | 18 | 65.1
Clean-Tech Scenario | 2028 | 14 | -80
Clean-Tech Scenario | 2028 | 8 | -32.2
Clean-Tech Scenario | 2028 | 7 | 33.4
Clean-Tech Scenario | 2028 | 23 | 37.5
Clean-Tech Scenario | 2028 | 13 | 25.6
Clean-Tech Scenario | 2028 | 6 | -33.6
Clean-Tech Scenario | 2028 | 15 | -92.5
Clean-Tech Scenario | 2028 | 17 | -55.1
Clean-Tech Scenario | 2028 | 12 | 19.7
Clean-Tech Scenario | 2028 | 13 | -56.8
Clean-Tech Scenario | 2028 | 15 | 22.5
Clean-Tech Scenario | 2028 | 11 | 6.7
Clean-Tech Scenario | 2028 | 13 | -69.3
Clean-Tech Scenario | 2028 | 11 | 28.5
Clean-Tech Scenario | 2028 | 11 | -29.7
Clean-Tech Scenario | 2028 | 7 | -7.9
Clean-Tech Scenario | 2028 | 11 | 10
Clean-Tech Scenario | 2028 | 13 | -25.6
Clean-Tech Scenario | 2028 | 8 | -39.4
Clean-Tech Scenario | 2028 | 12 | 41.8
Clean-Tech Scenario | 2028 | 5 | -47.9
Clean-Tech Scenario | 2028 | 18 | 40.6
Clean-Tech Scenario | 2028 | 11 | -23.1
Clean-Tech Scenario | 2028 | 19 | -67.4
Clean-Tech Scenario | 2028 | 8 | 39.9
Clean-Tech Scenario | 2028 | 6 | -54.2
Clean-Tech Scenario | 2028 | 11 | -25.4
Clean-Tech Scenario | 2028 | 10 | -93
Clean-Tech Scenario | 2028 | 13 | 79.1
Clean-Tech Scenario | 2028 | 4 | -50.1
Clean-Tech Scenario | 2028 | 5 | -15
Clean-Tech Scenario | 2028 | 8 | 10.6
Clean-Tech Scenario | 2028 | 2 | -46.2
Clean-Tech Scenario | 2028 | 10 | 90.8
Clean-Tech Scenario | 2028 | 9 | -16.6
Clean-Tech Scenario | 2028 | 6 | 57.5
Clean-Tech Scenario | 2028 | 1 | -72.6
Clean-Tech Scenario | 2028 | 1 | -60.4
Clean-Tech Scenario | 2028 | 6 | -35.4
Clean-Tech Scenario | 2028 | 8 | -17.1
Clean-Tech Scenario | 2028 | 14 | -65
Clean-Tech Scenario | 2028 | 6 | 77.6
Clean-Tech Scenario | 2028 | 5 | -1.6
Clean-Tech Scenario | 2028 | 9 | 10.5
Clean-Tech Scenario | 2028 | 14 | 84.7
Clean-Tech Scenario | 2028 | 2 | 48.1
Clean-Tech Scenario | 2028 | 2 | 68.6
Clean-Tech Scenario | 2028 | 14 | 27.1
Clean-Tech Scenario | 2028 | 5 | -47.8
Clean-Tech Scenario | 2028 | 2 | -41.5
Clean-Tech Scenario | 2028 | 9 | 46.2
Clean-Tech Scenario | 2028 | 15 | 54.5
Clean-Tech Scenario | 2028 | 8 | -9.5
Clean-Tech Scenario | 2028 | 14 | -60.1
Clean-Tech Scenario | 2028 | 4 | -44.8
Clean-Tech Scenario | 2028 | 16 | -40.4
Clean-Tech Scenario | 2028 | 15 | 135.6
Clean-Tech Scenario | 2028 | 16 | -35.5
Clean-Tech Scenario | 2028 | 6 | 19
Clean-Tech Scenario | 2028 | 19 | -68.5
Clean-Tech Scenario | 2028 | 13 | 43.4
Clean-Tech Scenario | 2028 | 3 | 51.1
Clean-Tech Scenario | 2028 | 18 | -67.5
Clean-Tech Scenario | 2028 | 19 | -34.2
Clean-Tech Scenario | 2028 | 9 | -14.7
Clean-Tech Scenario | 2028 | 7 | -7.6
Clean-Tech Scenario | 2028 | 10 | -44.4
Clean-Tech Scenario | 2028 | 16 | -47.7
Clean-Tech Scenario | 2028 | 7 | -11.9
Clean-Tech Scenario | 2028 | 11 | 34
Clean-Tech Scenario | 2028 | 32 | -91.9
Clean-Tech Scenario | 2028 | 13 | -71.4
Clean-Tech Scenario | 2028 | 15 | 60.3
Clean-Tech Scenario | 2028 | 15 | 37.2
Clean-Tech Scenario | 2028 | 7 | -44.7
Clean-Tech Scenario | 2028 | 12 | 35.4
Clean-Tech Scenario | 2028 | 8 | -45.4
Clean-Tech Scenario | 2028 | 9 | 53.3
Clean-Tech Scenario | 2028 | 1 | -73.1
Clean-Tech Scenario | 2028 | 24 | -85.6
Clean-Tech Scenario | 2028 | 8 | -16.3
Clean-Tech Scenario | 2028 | 5 | 33.6
Clean-Tech Scenario | 2028 | 4 | 37.7
Clean-Tech Scenario | 2028 | 10 | -23.4
Clean-Tech Scenario | 2028 | 13 | 59.1
Clean-Tech Scenario | 2028 | 8 | 14.2
Clean-Tech Scenario | 2028 | 14 | -65.4
Clean-Tech Scenario | 2028 | 6 | -11
Clean-Tech Scenario | 2028 | 1 | 53.4
Clean-Tech Scenario | 2028 | 11 | 29.7
Clean-Tech Scenario | 2028 | 8 | 13.4
Clean-Tech Scenario | 2028 | 8 | 52.3
Clean-Tech Scenario | 2028 | 1 | -54.3
Clean-Tech Scenario | 2028 | 11 | -62.3
Clean-Tech Scenario | 2028 | 33 | 63.8
Clean-Tech Scenario | 2028 | 5 | -42.5
Clean-Tech Scenario | 2028 | 10 | -64.8
Clean-Tech Scenario | 2028 | 7 | -33.5
Clean-Tech Scenario | 2028 | 34 | -66
Clean-Tech Scenario | 2028 | 16 | 69.7
Clean-Tech Scenario | 2028 | 5 | 66.8
Clean-Tech Scenario | 2028 | 6 | 40.3
Clean-Tech Scenario | 2028 | 10 | -25.4
Clean-Tech Scenario | 2028 | 24 | -76.6
Clean-Tech Scenario | 2028 | 10 | -37.9
Clean-Tech Scenario | 2028 | 9 | 57.3
Clean-Tech Scenario | 2028 | 6 | -36.8
Clean-Tech Scenario | 2028 | 3 | 44.1
Clean-Tech Scenario | 2028 | 6 | 88.6
Clean-Tech Scenario | 2028 | 24 | -55.7
Clean-Tech Scenario | 2028 | 6 | 15.8
Clean-Tech Scenario | 2028 | 6 | 27.7
Clean-Tech Scenario | 2028 | 6 | 51
Clean-Tech Scenario | 2028 | 6 | 64.3
Clean-Tech Scenario | 2028 | 12 | 65.2
Clean-Tech Scenario | 2028 | 7 | -64
Clean-Tech Scenario | 2028 | 4 | 42.5
Clean-Tech Scenario | 2028 | 11 | -43
Clean-Tech Scenario | 2028 | 8 | 28.1
Clean-Tech Scenario | 2028 | 4 | -43.9
Clean-Tech Scenario | 2028 | 15 | 53.3
Clean-Tech Scenario | 2028 | 6 | -65.7
Clean-Tech Scenario | 2028 | 2 | 86.3
Clean-Tech Scenario | 2028 | 24 | 39.1
Clean-Tech Scenario | 2028 | 15 | -59.5
Clean-Tech Scenario | 2028 | 4 | 42
Clean-Tech Scenario | 2028 | 5 | 53.8
Clean-Tech Scenario | 2028 | 11 | 36.5
Clean-Tech Scenario | 2028 | 22 | -89.9
Clean-Tech Scenario | 2028 | 9 | 16.8
Clean-Tech Scenario | 2028 | 10 | -35.4
Clean-Tech Scenario | 2028 | 12 | 38.9
Clean-Tech Scenario | 2028 | 11 | -64.4
Clean-Tech Scenario | 2028 | 12 | -56.1
Clean-Tech Scenario | 2028 | 10 | 40.4
Clean-Tech Scenario | 2028 | 24 | -83.7
Clean-Tech Scenario | 2028 | 7 | 65.8
Clean-Tech Scenario | 2028 | 4 | 39.6
Clean-Tech Scenario | 2028 | 21 | -81.2
Clean-Tech Scenario | 2028 | 9 | 34.8
Clean-Tech Scenario | 2028 | 18 | -69.1
Clean-Tech Scenario | 2028 | 10 | -17.3
Clean-Tech Scenario | 2028 | 21 | -37.2
Clean-Tech Scenario | 2028 | 13 | -26.9
Clean-Tech Scenario | 2028 | 26 | -88.7
Clean-Tech Scenario | 2028 | 7 | -43.1
Clean-Tech Scenario | 2028 | 8 | -14.6
Clean-Tech Scenario | 2028 | 19 | -22.9
Clean-Tech Scenario | 2028 | 8 | 17.6
Clean-Tech Scenario | 2028 | 10 | 39.3
Clean-Tech Scenario | 2028 | 1 | -54.4
Clean-Tech Scenario | 2028 | 12 | 46.3
Clean-Tech Scenario | 2028 | 8 | 48.9
Clean-Tech Scenario | 2028 | 19 | -54.2
Clean-Tech Scenario | 2028 | 25 | 81.5
Clean-Tech Scenario | 2028 | 4 | 41.3
Clean-Tech Scenario | 2028 | 6 | -27.2
Clean-Tech Scenario | 2028 | 6 | -42.9
Clean-Tech Scenario | 2028 | 19 | -147.4
Clean-Tech Scenario | 2028 | 17 | 68.8
Clean-Tech Scenario | 2028 | 8 | -18.5
Clean-Tech Scenario | 2028 | 10 | -20.7
Clean-Tech Scenario | 2028 | 19 | -78
Clean-Tech Scenario | 2028 | 37 | -59.8
Clean-Tech Scenario | 2028 | 7 | -69.7
Clean-Tech Scenario | 2028 | 34 | -55.7
Clean-Tech Scenario | 2028 | 8 | -39.5
Clean-Tech Scenario | 2028 | 22 | 39.4
Clean-Tech Scenario | 2028 | 9 | -60.6
Clean-Tech Scenario | 2028 | 20 | -70
Clean-Tech Scenario | 2028 | 6 | -43.7
Clean-Tech Scenario | 2028 | 3 | 71.5
Clean-Tech Scenario | 2028 | 13 | 35.8
Clean-Tech Scenario | 2028 | 7 | 7
Clean-Tech Scenario | 2028 | 19 | 48.8
Clean-Tech Scenario | 2028 | 6 | -57.7
Clean-Tech Scenario | 2028 | 24 | -118.9
Clean-Tech Scenario | 2028 | 5 | 16.9
Clean-Tech Scenario | 2028 | 18 | -61.6
Clean-Tech Scenario | 2028 | 14 | -18.4
Clean-Tech Scenario | 2028 | 11 | -77.8
Clean-Tech Scenario | 2028 | 15 | -28.3
Clean-Tech Scenario | 2028 | 15 | 56.1
Clean-Tech Scenario | 2028 | 8 | -49.9
Clean-Tech Scenario | 2028 | 9 | -44
Clean-Tech Scenario | 2028 | 11 | 58.2
Clean-Tech Scenario | 2028 | 10 | 28.7
Clean-Tech Scenario | 2028 | 10 | 40.8
Clean-Tech Scenario | 2028 | 14 | -32.3
Clean-Tech Scenario | 2028 | 15 | -65.3
Clean-Tech Scenario | 2028 | 18 | 39
Clean-Tech Scenario | 2028 | 8 | -19.4
Clean-Tech Scenario | 2028 | 6 | 39.8
Clean-Tech Scenario | 2028 | 11 | 27.2
Clean-Tech Scenario | 2028 | 6 | -49.1
Clean-Tech Scenario | 2028 | 18 | 29.7
Clean-Tech Scenario | 2028 | 13 | -29.1
Clean-Tech Scenario | 2028 | 18 | 70.1
Clean-Tech Scenario | 2028 | 11 | -78.2
Clean-Tech Scenario | 2028 | 32 | -53.1
Clean-Tech Scenario | 2028 | 8 | -18.2
Clean-Tech Scenario | 2028 | 10 | 35.8
Clean-Tech Scenario | 2028 | 9 | 34.5
Clean-Tech Scenario | 2028 | 10 | -16.6
Clean-Tech Scenario | 2028 | 10 | -40.6
Clean-Tech Scenario | 2028 | 18 | 31.7
Clean-Tech Scenario | 2028 | 9 | 34.2
Clean-Tech Scenario | 2028 | 3 | -59.3
Clean-Tech Scenario | 2028 | 19 | 44.8
Clean-Tech Scenario | 2028 | 26 | -31
Clean-Tech Scenario | 2028 | 23 | -34.2
Clean-Tech Scenario | 2028 | 9 | -15.4
Clean-Tech Scenario | 2028 | 3 | 66
Clean-Tech Scenario | 2028 | 10 | 42
Clean-Tech Scenario | 2028 | 10 | -51.3
Clean-Tech Scenario | 2028 | 9 | 11.2
Clean-Tech Scenario | 2028 | 17 | -29.1
Clean-Tech Scenario | 2028 | 7 | 4.7
Clean-Tech Scenario | 2028 | 6 | 36.2
Clean-Tech Scenario | 2028 | 6 | -29.6
Clean-Tech Scenario | 2028 | 11 | 31.9
Clean-Tech Scenario | 2028 | 6 | 43.2
Clean-Tech Scenario | 2028 | 14 | 53.9
Clean-Tech Scenario | 2028 | 18 | 96.6
Clean-Tech Scenario | 2028 | 19 | 80.7
Clean-Tech Scenario | 2028 | 10 | -48.8
Clean-Tech Scenario | 2028 | 8 | 33.7
Clean-Tech Scenario | 2028 | 5 | -37.1
Clean-Tech Scenario | 2028 | 9 | -55.1
Clean-Tech Scenario | 2028 | 8 | 40.4
Clean-Tech Scenario | 2028 | 5 | -70.2
Clean-Tech Scenario | 2028 | 1 | 55.1
Clean-Tech Scenario | 2028 | 5 | -48.4
Clean-Tech Scenario | 2028 | 14 | -33.1
Clean-Tech Scenario | 2028 | 8 | -14.8
Clean-Tech Scenario | 2028 | 8 | 33.9
Clean-Tech Scenario | 2028 | 11 | 62.7
Clean-Tech Scenario | 2028 | 11 | -18.8
Clean-Tech Scenario | 2028 | 13 | -41.4
Clean-Tech Scenario | 2028 | 11 | -34.2
Clean-Tech Scenario | 2028 | 11 | 32
Clean-Tech Scenario | 2028 | 6 | 77.5
Clean-Tech Scenario | 2028 | 8 | 22.8
Clean-Tech Scenario | 2028 | 8 | -55.6
Clean-Tech Scenario | 2028 | 9 | 31.3
Clean-Tech Scenario | 2028 | 1 | -55.5
Clean-Tech Scenario | 2028 | 4 | 68
Clean-Tech Scenario | 2028 | 10 | 24.9
Clean-Tech Scenario | 2028 | 15 | -62.3
Clean-Tech Scenario | 2028 | 22 | 74.6
Clean-Tech Scenario | 2028 | 11 | -38.7
Clean-Tech Scenario | 2028 | 12 | 39.2
Clean-Tech Scenario | 2028 | 10 | -27.8
Clean-Tech Scenario | 2028 | 13 | -37.4
Clean-Tech Scenario | 2028 | 3 | -34.4
Clean-Tech Scenario | 2028 | 8 | -53
Clean-Tech Scenario | 2028 | 7 | -48.7
Clean-Tech Scenario | 2028 | 1 | 61
Clean-Tech Scenario | 2028 | 1 | -43.4
Clean-Tech Scenario | 2028 | 20 | -34.6
Clean-Tech Scenario | 2028 | 22 | 71
Clean-Tech Scenario | 2028 | 14 | -23
Clean-Tech Scenario | 2028 | 9 | -15.3
Clean-Tech Scenario | 2028 | 7 | -52.6
Clean-Tech Scenario | 2028 | 14 | 17.9
Clean-Tech Scenario | 2028 | 7 | -29.5
Clean-Tech Scenario | 2028 | 10 | 27.3
Clean-Tech Scenario | 2028 | 7 | 10.4
Clean-Tech Scenario | 2028 | 7 | -50.2
Clean-Tech Scenario | 2028 | 6 | -17.9
Clean-Tech Scenario | 2028 | 7 | 52.1
Clean-Tech Scenario | 2028 | 11 | -26.1
Clean-Tech Scenario | 2028 | 23 | 75.6
Clean-Tech Scenario | 2028 | 16 | -60.9
Clean-Tech Scenario | 2028 | 12 | -37.6
Clean-Tech Scenario | 2028 | 7 | -10.9
Clean-Tech Scenario | 2028 | 2 | -47.2
Clean-Tech Scenario | 2028 | 7 | -57.2
Clean-Tech Scenario | 2028 | 6 | 37.8
Clean-Tech Scenario | 2028 | 6 | -18.1
Clean-Tech Scenario | 2028 | 17 | -59.7
Clean-Tech Scenario | 2028 | 7 | 63.7
Clean-Tech Scenario | 2028 | 1 | 61.5
Clean-Tech Scenario | 2028 | 5 | -44.3
Clean-Tech Scenario | 2028 | 12 | -21.3
Clean-Tech Scenario | 2028 | 11 | -42
Clean-Tech Scenario | 2028 | 2 | 66.2
Clean-Tech Scenario | 2028 | 10 | -24.1
Clean-Tech Scenario | 2028 | 5 | -40.8
Clean-Tech Scenario | 2028 | 2 | 82.4
Clean-Tech Scenario | 2028 | 4 | 36.6
Clean-Tech Scenario | 2028 | 8 | 47.5
Clean-Tech Scenario | 2028 | 3 | -39.3
Clean-Tech Scenario | 2028 | 4 | 57
Clean-Tech Scenario | 2028 | 7 | -54.4
Clean-Tech Scenario | 2028 | 16 | -89.7
Clean-Tech Scenario | 2028 | 8 | 13.2
Clean-Tech Scenario | 2028 | 17 | -72.5
Clean-Tech Scenario | 2028 | 19 | -66.1
Clean-Tech Scenario | 2028 | 18 | 34.1
Clean-Tech Scenario | 2028 | 18 | 44
Clean-Tech Scenario | 2028 | 17 | 59.3
Clean-Tech Scenario | 2028 | 17 | 45.8
Clean-Tech Scenario | 2028 | 5 | 38.8
Clean-Tech Scenario | 2028 | 24 | -73.4
Clean-Tech Scenario | 2028 | 8 | -58.9
Clean-Tech Scenario | 2028 | 20 | 46.4
Clean-Tech Scenario | 2028 | 18 | -65.4
Clean-Tech Scenario | 2028 | 14 | -22.2
Clean-Tech Scenario | 2028 | 10 | 48.9
Clean-Tech Scenario | 2028 | 16 | -53.7
Clean-Tech Scenario | 2028 | 10 | 29.4
Clean-Tech Scenario | 2028 | 8 | -41.1
Clean-Tech Scenario | 2028 | 26 | 47.9
Clean-Tech Scenario | 2028 | 12 | 31.9
Clean-Tech Scenario | 2028 | 8 | -16.7
Clean-Tech Scenario | 2028 | 12 | 19.9
Clean-Tech Scenario | 2028 | 8 | 64.5
Clean-Tech Scenario | 2028 | 15 | -57.2
Clean-Tech Scenario | 2028 | 5 | -25.5
Clean-Tech Scenario | 2028 | 5 | -46.7
Clean-Tech Scenario | 2028 | 11 | 19.4
Clean-Tech Scenario | 2028 | 9 | 53.5
Clean-Tech Scenario | 2028 | 31 | 25.2
Clean-Tech Scenario | 2028 | 16 | -142.1
Clean-Tech Scenario | 2028 | 26 | 98.9
Clean-Tech Scenario | 2028 | 22 | 56.7
Clean-Tech Scenario | 2028 | 17 | -22.6
Clean-Tech Scenario | 2028 | 9 | 27.9
Clean-Tech Scenario | 2028 | 18 | 50.7
Clean-Tech Scenario | 2028 | 15 | 38.8
Clean-Tech Scenario | 2028 | 9 | -52
Clean-Tech Scenario | 2028 | 18 | -147.6
Clean-Tech Scenario | 2028 | 18 | 73.9
Clean-Tech Scenario | 2028 | 20 | -40
Clean-Tech Scenario | 2028 | 11 | -44.5
Clean-Tech Scenario | 2028 | 18 | 81.9
Clean-Tech Scenario | 2028 | 15 | -26.1
Clean-Tech Scenario | 2028 | 19 | -57.6
Clean-Tech Scenario | 2028 | 6 | 2.8
Clean-Tech Scenario | 2028 | 13 | -22.6
Clean-Tech Scenario | 2028 | 12 | -66.8
Clean-Tech Scenario | 2028 | 14 | -50.4
Clean-Tech Scenario | 2028 | 16 | -88.9
Clean-Tech Scenario | 2028 | 4 | -39.6
Clean-Tech Scenario | 2028 | 8 | -50.7
Clean-Tech Scenario | 2028 | 12 | -84.4
Clean-Tech Scenario | 2028 | 5 | 41.9
Clean-Tech Scenario | 2028 | 13 | -39.3
Clean-Tech Scenario | 2028 | 7 | 8.5
Clean-Tech Scenario | 2028 | 9 | -94
Clean-Tech Scenario | 2028 | 10 | 144.8
Clean-Tech Scenario | 2028 | 9 | -86
Clean-Tech Scenario | 2028 | 13 | 83.2
Clean-Tech Scenario | 2028 | 11 | -52.8
Clean-Tech Scenario | 2028 | 16 | -69
Clean-Tech Scenario | 2028 | 17 | 68.4
Clean-Tech Scenario | 2028 | 8 | -37.4
Clean-Tech Scenario | 2028 | 37 | -43.2
Clean-Tech Scenario | 2028 | 15 | -42.9
Clean-Tech Scenario | 2028 | 7 | 40.4
Clean-Tech Scenario | 2028 | 11 | -23
Clean-Tech Scenario | 2028 | 10 | -26.5
Clean-Tech Scenario | 2028 | 15 | -29.3
Clean-Tech Scenario | 2028 | 15 | -48.2
Clean-Tech Scenario | 2028 | 20 | -35.2
Clean-Tech Scenario | 2028 | 10 | -52.4
Clean-Tech Scenario | 2028 | 13 | 61.1
Clean-Tech Scenario | 2028 | 5 | 63.1
Clean-Tech Scenario | 2028 | 10 | 45.1
Clean-Tech Scenario | 2028 | 4 | -48.1
Clean-Tech Scenario | 2028 | 4 | -96.1
Clean-Tech Scenario | 2028 | 10 | -59.2
Clean-Tech Scenario | 2028 | 8 | 53
Clean-Tech Scenario | 2028 | 2 | -49.1
Clean-Tech Scenario | 2028 | 6 | -55.2
Clean-Tech Scenario | 2028 | 3 | -43.8
Clean-Tech Scenario | 2028 | 22 | -77.7
Clean-Tech Scenario | 2028 | 9 | -28.9
Clean-Tech Scenario | 2028 | 3 | 47.3
Clean-Tech Scenario | 2028 | 4 | -33.7
Clean-Tech Scenario | 2028 | 6 | 45.1
Clean-Tech Scenario | 2028 | 8 | -77.7
Clean-Tech Scenario | 2028 | 11 | -100.5
Clean-Tech Scenario | 2028 | 10 | 139.2
Clean-Tech Scenario | 2028 | 10 | 30.5
Clean-Tech Scenario | 2028 | 11 | -25.6
Clean-Tech Scenario | 2028 | 12 | -31
Clean-Tech Scenario | 2028 | 12 | 48.8
Clean-Tech Scenario | 2028 | 5 | -35.5
Clean-Tech Scenario | 2028 | 5 | 47.1
Clean-Tech Scenario | 2028 | 6 | 47.2
Clean-Tech Scenario | 2028 | 17 | -70
Clean-Tech Scenario | 2028 | 10 | 45.2
Clean-Tech Scenario | 2028 | 6 | -35.6
Clean-Tech Scenario | 2028 | 7 | -38.5
Clean-Tech Scenario | 2028 | 6 | 19.3
Clean-Tech Scenario | 2028 | 14 | -91.7
Clean-Tech Scenario | 2028 | 9 | 53.8
Clean-Tech Scenario | 2028 | 9 | -60.2
Clean-Tech Scenario | 2028 | 4 | -42.6
Clean-Tech Scenario | 2028 | 3 | 58.4
Clean-Tech Scenario | 2028 | 15 | 110.5
Clean-Tech Scenario | 2028 | 24 | -112.4
Clean-Tech Scenario | 2028 | 12 | -71.6
Clean-Tech Scenario | 2028 | 9 | -62.1
Clean-Tech Scenario | 2028 | 9 | 66.9
Clean-Tech Scenario | 2028 | 8 | -37
Clean-Tech Scenario | 2028 | 2 | -51
Clean-Tech Scenario | 2028 | 17 | 26.1
Clean-Tech Scenario | 2028 | 17 | -70.5
Clean-Tech Scenario | 2028 | 11 | 38.4
Clean-Tech Scenario | 2028 | 23 | 36.4
Clean-Tech Scenario | 2028 | 7 | 2.9
Clean-Tech Scenario | 2028 | 17 | -44.5
Clean-Tech Scenario | 2028 | 11 | 54.8
Clean-Tech Scenario | 2028 | 10 | -20.6
Clean-Tech Scenario | 2028 | 14 | 28.7
Clean-Tech Scenario | 2028 | 12 | -43.7
Clean-Tech Scenario | 2028 | 24 | 108.2
Clean-Tech Scenario | 2028 | 7 | -39.4
Clean-Tech Scenario | 2028 | 12 | -31.2
Clean-Tech Scenario | 2028 | 1 | 58.7
Clean-Tech Scenario | 2028 | 6 | -50.9
Clean-Tech Scenario | 2028 | 5 | 58.2
Clean-Tech Scenario | 2028 | 2 | -61.1
Clean-Tech Scenario | 2028 | 6 | -47.8
Clean-Tech Scenario | 2028 | 12 | 52.1
Clean-Tech Scenario | 2028 | 21 | -85.8
Clean-Tech Scenario | 2028 | 13 | 44
Clean-Tech Scenario | 2028 | 15 | -73.3
Clean-Tech Scenario | 2028 | 10 | 25.8
Clean-Tech Scenario | 2028 | 22 | -272.6
Clean-Tech Scenario | 2028 | 10 | 116.2
Clean-Tech Scenario | 2028 | 13 | 19.3
Clean-Tech Scenario | 2028 | 20 | 27.9
Clean-Tech Scenario | 2028 | 49 | -88.6
Clean-Tech Scenario | 2028 | 8 | 21.9
Clean-Tech Scenario | 2028 | 11 | 35.7
Clean-Tech Scenario | 2028 | 5 | 52.4
Clean-Tech Scenario | 2028 | 19 | 39
Clean-Tech Scenario | 2028 | 1 | -49.7
Clean-Tech Scenario | 2028 | 12 | 29
Clean-Tech Scenario | 2028 | 4 | -42.4
Clean-Tech Scenario | 2028 | 5 | 36.5
Clean-Tech Scenario | 2028 | 10 | -22.9
Clean-Tech Scenario | 2028 | 15 | 29.5
Clean-Tech Scenario | 2028 | 14 | -60.3
Clean-Tech Scenario | 2028 | 6 | 3.2
Clean-Tech Scenario | 2028 | 15 | -25.6
Clean-Tech Scenario | 2028 | 8 | 13.1
Clean-Tech Scenario | 2028 | 15 | 21.9
Clean-Tech Scenario | 2028 | 7 | 15.5
Clean-Tech Scenario | 2028 | 15 | 21.2
Clean-Tech Scenario | 2028 | 12 | -47.3
Clean-Tech Scenario | 2028 | 9 | -8.2
Clean-Tech Scenario | 2028 | 14 | 27.5
Clean-Tech Scenario | 2028 | 9 | -45.7
Clean-Tech Scenario | 2028 | 15 | -88.1
Clean-Tech Scenario | 2028 | 17 | 77.5
Clean-Tech Scenario | 2028 | 12 | -52.5
Clean-Tech Scenario | 2028 | 7 | 48.9
Clean-Tech Scenario | 2028 | 20 | -48.7
Clean-Tech Scenario | 2028 | 3 | -62.7
Clean-Tech Scenario | 2028 | 14 | 41.2
Clean-Tech Scenario | 2028 | 49 | -51.4
Clean-Tech Scenario | 2028 | 7 | 6
Clean-Tech Scenario | 2028 | 16 | -43.1
Clean-Tech Scenario | 2028 | 13 | 87.8
Clean-Tech Scenario | 2028 | 13 | 29.1
Clean-Tech Scenario | 2028 | 14 | 53.3
Clean-Tech Scenario | 2028 | 10 | -29
Clean-Tech Scenario | 2028 | 12 | -16.9
Clean-Tech Scenario | 2028 | 6 | 10.4
Clean-Tech Scenario | 2028 | 12 | 8
Clean-Tech Scenario | 2028 | 3 | 43.3
Clean-Tech Scenario | 2028 | 6 | 6.5
Clean-Tech Scenario | 2028 | 10 | 17.3
Clean-Tech Scenario | 2028 | 9 | 3.9
Clean-Tech Scenario | 2028 | 15 | 69.5
Clean-Tech Scenario | 2028 | 13 | -124.6
Clean-Tech Scenario | 2028 | 11 | -50.5
Clean-Tech Scenario | 2028 | 14 | 21.7
Clean-Tech Scenario | 2028 | 14 | -67.9
Clean-Tech Scenario | 2028 | 14 | 105.9
Clean-Tech Scenario | 2028 | 12 | -58.6
Clean-Tech Scenario | 2028 | 2 | -66.8
Clean-Tech Scenario | 2028 | 10 | -16.3
Clean-Tech Scenario | 2028 | 1 | -59.2
Clean-Tech Scenario | 2028 | 9 | 37
Clean-Tech Scenario | 2028 | 10 | 36.2
Clean-Tech Scenario | 2028 | 9 | -71
Clean-Tech Scenario | 2028 | 12 | 30.6
Clean-Tech Scenario | 2028 | 9 | -92
Clean-Tech Scenario | 2028 | 14 | 77.5
Clean-Tech Scenario | 2028 | 27 | -91.3
Clean-Tech Scenario | 2028 | 8 | 19.5
Clean-Tech Scenario | 2028 | 28 | -42.9
Clean-Tech Scenario | 2028 | 24 | 42.9
Clean-Tech Scenario | 2028 | 6 | -68.8
Clean-Tech Scenario | 2028 | 9 | 21.3
Clean-Tech Scenario | 2028 | 18 | -54.2
Clean-Tech Scenario | 2028 | 11 | -57.8
Clean-Tech Scenario | 2028 | 12 | 32.9
Clean-Tech Scenario | 2028 | 7 | 35.5
Clean-Tech Scenario | 2028 | 17 | -56.2
Clean-Tech Scenario | 2028 | 24 | -116.8
Clean-Tech Scenario | 2028 | 13 | 45.9
Clean-Tech Scenario | 2028 | 2 | 54.8
Clean-Tech Scenario | 2028 | 14 | -63
Clean-Tech Scenario | 2028 | 11 | 42.2
Clean-Tech Scenario | 2028 | 15 | 60.8
Clean-Tech Scenario | 2028 | 11 | -114.7
Clean-Tech Scenario | 2028 | 1 | 55.9
Clean-Tech Scenario | 2028 | 30 | 81.8
Clean-Tech Scenario | 2028 | 24 | -89.9
Clean-Tech Scenario | 2028 | 11 | 69.4
Clean-Tech Scenario | 2028 | 13 | -33
Clean-Tech Scenario | 2028 | 14 | 52.2
Clean-Tech Scenario | 2028 | 10 | -63.2
Clean-Tech Scenario | 2028 | 7 | 43.1
Clean-Tech Scenario | 2028 | 18 | -51.2
Clean-Tech Scenario | 2028 | 6 | 6.3
Clean-Tech Scenario | 2028 | 6 | -4.6
Clean-Tech Scenario | 2028 | 20 | -38.5
Clean-Tech Scenario | 2028 | 8 | 8.6
Clean-Tech Scenario | 2028 | 10 | -16.8
Clean-Tech Scenario | 2028 | 10 | 39.9
Clean-Tech Scenario | 2028 | 6 | -23.4
Clean-Tech Scenario | 2028 | 17 | -78.6
Clean-Tech Scenario | 2028 | 8 | 23.7
Clean-Tech Scenario | 2028 | 8 | 57.8
Clean-Tech Scenario | 2028 | 12 | -30.4
Clean-Tech Scenario | 2028 | 11 | 65.1
Clean-Tech Scenario | 2028 | 22 | 44.8
Clean-Tech Scenario | 2028 | 10 | -19.9
Clean-Tech Scenario | 2028 | 20 | -85.5
Clean-Tech Scenario | 2028 | 14 | -48.7
Clean-Tech Scenario | 2028 | 5 | 65.3
Clean-Tech Scenario | 2028 | 12 | -40.1
Clean-Tech Scenario | 2028 | 20 | -76.7
Clean-Tech Scenario | 2028 | 12 | -35.6
Clean-Tech Scenario | 2028 | 6 | 45.3
Clean-Tech Scenario | 2028 | 14 | -82.4
Clean-Tech Scenario | 2028 | 17 | 36.7
Clean-Tech Scenario | 2028 | 14 | -25.1
Clean-Tech Scenario | 2028 | 10 | 36
Clean-Tech Scenario | 2028 | 10 | -44.8
Clean-Tech Scenario | 2028 | 13 | 24.8
Clean-Tech Scenario | 2028 | 13 | -22.7
Clean-Tech Scenario | 2028 | 17 | 215.6
Clean-Tech Scenario | 2028 | 18 | -90.9
Clean-Tech Scenario | 2028 | 14 | -22.7
Clean-Tech Scenario | 2028 | 7 | 34.4
Clean-Tech Scenario | 2028 | 1 | -49.9
Clean-Tech Scenario | 2028 | 18 | -72.6
Clean-Tech Scenario | 2028 | 23 | -62.6
Clean-Tech Scenario | 2028 | 6 | 24
Clean-Tech Scenario | 2028 | 28 | -38.6
Clean-Tech Scenario | 2028 | 46 | -42.7
Clean-Tech Scenario | 2028 | 9 | -19.5
Clean-Tech Scenario | 2028 | 11 | 30.9
Clean-Tech Scenario | 2028 | 1 | 46.7
Clean-Tech Scenario | 2028 | 6 | -60.3
Clean-Tech Scenario | 2028 | 23 | -53.3
Clean-Tech Scenario | 2028 | 18 | -140.6
Clean-Tech Scenario | 2028 | 12 | 88.5
Clean-Tech Scenario | 2028 | 16 | 67.3
Clean-Tech Scenario | 2028 | 13 | -78.1
Clean-Tech Scenario | 2028 | 14 | 79.7
Clean-Tech Scenario | 2028 | 6 | -44
Clean-Tech Scenario | 2028 | 6 | -64.5
Clean-Tech Scenario | 2028 | 1 | 47
Clean-Tech Scenario | 2028 | 11 | -61.1
Clean-Tech Scenario | 2028 | 2 | 54.1
Clean-Tech Scenario | 2028 | 29 | -37.2
Clean-Tech Scenario | 2028 | 13 | -63.6
Clean-Tech Scenario | 2028 | 15 | -14.4
Clean-Tech Scenario | 2028 | 20 | -81.6
Clean-Tech Scenario | 2028 | 14 | -26.3
Clean-Tech Scenario | 2028 | 18 | -44.1
Clean-Tech Scenario | 2028 | 10 | 29.3
Clean-Tech Scenario | 2028 | 8 | -12.1
Clean-Tech Scenario | 2028 | 20 | -23.5
Clean-Tech Scenario | 2028 | 6 | 2
Clean-Tech Scenario | 2028 | 20 | 27.7
Clean-Tech Scenario | 2028 | 11 | -36.3
Clean-Tech Scenario | 2028 | 17 | 48.3
Clean-Tech Scenario | 2028 | 9 | 17.7
Clean-Tech Scenario | 2028 | 20 | 75.1
Clean-Tech Scenario | 2028 | 10 | 34.6
Clean-Tech Scenario | 2028 | 7 | 37.5
Clean-Tech Scenario | 2028 | 20 | -208.2
Clean-Tech Scenario | 2028 | 13 | 108.9
Clean-Tech Scenario | 2028 | 13 | 41.5
Clean-Tech Scenario | 2028 | 6 | -60.7
Clean-Tech Scenario | 2028 | 8 | 55.3
Clean-Tech Scenario | 2028 | 8 | -48.5
Clean-Tech Scenario | 2028 | 2 | -40
Clean-Tech Scenario | 2028 | 4 | -31.3
Clean-Tech Scenario | 2028 | 9 | -19.7
Clean-Tech Scenario | 2028 | 16 | -57.7
Clean-Tech Scenario | 2028 | 18 | -26.7
Clean-Tech Scenario | 2028 | 4 | -56.7
Clean-Tech Scenario | 2028 | 11 | -77.2
Clean-Tech Scenario | 2028 | 3 | -53.9
Clean-Tech Scenario | 2028 | 17 | 55.8
Clean-Tech Scenario | 2028 | 8 | -24.4
Clean-Tech Scenario | 2028 | 16 | -101.9
Clean-Tech Scenario | 2028 | 32 | 88.4
Clean-Tech Scenario | 2028 | 11 | -75
Clean-Tech Scenario | 2028 | 14 | 79.4
Clean-Tech Scenario | 2028 | 4 | 7.4
Clean-Tech Scenario | 2028 | 18 | 41.8
Clean-Tech Scenario | 2028 | 8 | -25.6
Clean-Tech Scenario | 2028 | 12 | -37.9
Clean-Tech Scenario | 2028 | 4 | 52.2
Clean-Tech Scenario | 2028 | 22 | 30.1
Clean-Tech Scenario | 2028 | 13 | -77.7
Clean-Tech Scenario | 2028 | 5 | -49.3
Clean-Tech Scenario | 2028 | 3 | 45
Clean-Tech Scenario | 2028 | 3 | 72.5
Clean-Tech Scenario | 2028 | 20 | 85.5
Clean-Tech Scenario | 2028 | 2 | 63.5
Clean-Tech Scenario | 2028 | 5 | -36
Clean-Tech Scenario | 2028 | 16 | 46.9
Clean-Tech Scenario | 2028 | 18 | -33.7
Clean-Tech Scenario | 2028 | 17 | 86.5
Clean-Tech Scenario | 2028 | 14 | 50.8
Clean-Tech Scenario | 2028 | 9 | 47
Clean-Tech Scenario | 2028 | 8 | -38
Clean-Tech Scenario | 2028 | 20 | -61.2
Clean-Tech Scenario | 2028 | 7 | -54.5
Clean-Tech Scenario | 2028 | 13 | -42.2
Clean-Tech Scenario | 2028 | 5 | 34.6
Clean-Tech Scenario | 2028 | 13 | 54.2
Clean-Tech Scenario | 2028 | 18 | -54.5
Clean-Tech Scenario | 2028 | 14 | -70.8
Clean-Tech Scenario | 2028 | 12 | 50.3
Clean-Tech Scenario | 2028 | 12 | -45.5
Clean-Tech Scenario | 2028 | 6 | 62.9
Clean-Tech Scenario | 2028 | 4 | -46.1
Clean-Tech Scenario | 2028 | 12 | 61
Clean-Tech Scenario | 2028 | 9 | -52.7
Clean-Tech Scenario | 2028 | 3 | 50.6
Clean-Tech Scenario | 2028 | 12 | -19.8
Clean-Tech Scenario | 2028 | 8 | -52.3
Clean-Tech Scenario | 2028 | 19 | -81.6
Clean-Tech Scenario | 2028 | 8 | 22.5
Clean-Tech Scenario | 2028 | 16 | 31.9
Clean-Tech Scenario | 2028 | 26 | 50.2
Clean-Tech Scenario | 2028 | 4 | 1
Clean-Tech Scenario | 2028 | 6 | -5.2
Clean-Tech Scenario | 2028 | 8 | 71.8
Clean-Tech Scenario | 2028 | 19 | -52.4
Clean-Tech Scenario | 2028 | 9 | 62.7
Clean-Tech Scenario | 2028 | 9 | -83.3
Clean-Tech Scenario | 2028 | 8 | -40.3
Clean-Tech Scenario | 2028 | 8 | 17.3
Clean-Tech Scenario | 2028 | 19 | -55
Clean-Tech Scenario | 2028 | 13 | -140.9
Clean-Tech Scenario | 2028 | 5 | 72
Clean-Tech Scenario | 2028 | 18 | -81.9
Clean-Tech Scenario | 2028 | 12 | -53.6
Clean-Tech Scenario | 2028 | 9 | -54.5
Clean-Tech Scenario | 2028 | 8 | 58.3
Clean-Tech Scenario | 2028 | 7 | -52.1
Clean-Tech Scenario | 2028 | 7 | -65.5
Clean-Tech Scenario | 2028 | 17 | -46.4
Clean-Tech Scenario | 2028 | 11 | -30.2
Clean-Tech Scenario | 2028 | 6 | 60.7
Clean-Tech Scenario | 2028 | 9 | 67.3
Clean-Tech Scenario | 2028 | 21 | -69.3
Clean-Tech Scenario | 2028 | 8 | 115.8
Clean-Tech Scenario | 2028 | 4 | -40
Clean-Tech Scenario | 2028 | 9 | 15.4
Clean-Tech Scenario | 2028 | 8 | 42.3
Clean-Tech Scenario | 2028 | 10 | -33.8
Clean-Tech Scenario | 2028 | 4 | 52
Clean-Tech Scenario | 2028 | 2 | 96.8
Clean-Tech Scenario | 2028 | 19 | 52.6
Clean-Tech Scenario | 2028 | 9 | -38.3
Clean-Tech Scenario | 2028 | 13 | 69.1
Clean-Tech Scenario | 2028 | 15 | -35.9
Clean-Tech Scenario | 2028 | 15 | 81.5
Clean-Tech Scenario | 2028 | 10 | -32
Clean-Tech Scenario | 2028 | 7 | 11.9
Clean-Tech Scenario | 2028 | 15 | -19.9
Clean-Tech Scenario | 2028 | 16 | 121.9
Clean-Tech Scenario | 2028 | 20 | -54.5
Clean-Tech Scenario | 2028 | 5 | 50.8
Clean-Tech Scenario | 2028 | 8 | -47.3
Clean-Tech Scenario | 2028 | 9 | 89.9
Clean-Tech Scenario | 2028 | 9 | -25.3
Clean-Tech Scenario | 2028 | 14 | -75.9
Clean-Tech Scenario | 2028 | 11 | -57.9
Clean-Tech Scenario | 2028 | 5 | -68.8
Clean-Tech Scenario | 2028 | 17 | -130.7
Clean-Tech Scenario | 2028 | 23 | 64.5
Clean-Tech Scenario | 2028 | 28 | 48.3
Clean-Tech Scenario | 2028 | 8 | 58.1
Clean-Tech Scenario | 2028 | 5 | -48.9
Clean-Tech Scenario | 2028 | 13 | -47.5
Clean-Tech Scenario | 2028 | 12 | 29.4
Clean-Tech Scenario | 2028 | 11 | -93.4
Clean-Tech Scenario | 2028 | 10 | -18.7
Clean-Tech Scenario | 2028 | 8 | -45.6
Clean-Tech Scenario | 2028 | 15 | -51.4
Clean-Tech Scenario | 2028 | 2 | -38.4
Clean-Tech Scenario | 2028 | 8 | 22.4
Clean-Tech Scenario | 2028 | 19 | -235
Clean-Tech Scenario | 2028 | 15 | 113
Clean-Tech Scenario | 2028 | 13 | -35.1
Clean-Tech Scenario | 2028 | 23 | 50.9
Clean-Tech Scenario | 2028 | 9 | -82.2
Clean-Tech Scenario | 2028 | 16 | 42.3
Clean-Tech Scenario | 2028 | 10 | -44.7
Clean-Tech Scenario | 2028 | 13 | 52.4
Clean-Tech Scenario | 2028 | 23 | -32
Clean-Tech Scenario | 2028 | 15 | -17.3
Clean-Tech Scenario | 2028 | 15 | -35.7
Clean-Tech Scenario | 2028 | 12 | 44
Clean-Tech Scenario | 2028 | 9 | -59.4
Clean-Tech Scenario | 2028 | 11 | -52.7
Clean-Tech Scenario | 2028 | 14 | -35.4
Clean-Tech Scenario | 2028 | 13 | 81.8
Clean-Tech Scenario | 2028 | 10 | 68.5
Clean-Tech Scenario | 2028 | 17 | -55
Clean-Tech Scenario | 2028 | 17 | 81.9
Clean-Tech Scenario | 2028 | 26 | 78.3
Clean-Tech Scenario | 2028 | 9 | -46.5
Clean-Tech Scenario | 2028 | 18 | -19.8
Clean-Tech Scenario | 2028 | 6 | -52.9
Clean-Tech Scenario | 2028 | 6 | 30.8
Clean-Tech Scenario | 2028 | 2 | -50
Clean-Tech Scenario | 2028 | 1 | 42
Clean-Tech Scenario | 2028 | 37 | -149.6
Clean-Tech Scenario | 2028 | 10 | 63.7
Clean-Tech Scenario | 2028 | 9 | -77.5
Clean-Tech Scenario | 2028 | 4 | 34.9
Clean-Tech Scenario | 2028 | 5 | -59.6
Clean-Tech Scenario | 2028 | 14 | 32.6
Clean-Tech Scenario | 2028 | 14 | -36.9
Clean-Tech Scenario | 2028 | 21 | -149.3
Clean-Tech Scenario | 2028 | 15 | 37.9
Clean-Tech Scenario | 2028 | 14 | -25.3
Clean-Tech Scenario | 2028 | 14 | 23.3
Clean-Tech Scenario | 2028 | 33 | 35.9
Clean-Tech Scenario | 2028 | 8 | 16
Clean-Tech Scenario | 2028 | 12 | 61.1
Clean-Tech Scenario | 2028 | 9 | 13.4
Clean-Tech Scenario | 2028 | 3 | 55.2
Clean-Tech Scenario | 2028 | 1 | 49.7
Clean-Tech Scenario | 2028 | 4 | 40.4
Clean-Tech Scenario | 2028 | 5 | 46.7
Clean-Tech Scenario | 2028 | 14 | 68.5
Clean-Tech Scenario | 2028 | 13 | -18
Clean-Tech Scenario | 2028 | 24 | -58.8
Clean-Tech Scenario | 2028 | 11 | 42.4
Clean-Tech Scenario | 2028 | 17 | 51.3
Clean-Tech Scenario | 2028 | 8 | -57.2
Clean-Tech Scenario | 2028 | 2 | 40.3
Clean-Tech Scenario | 2028 | 10 | -18.3
Clean-Tech Scenario | 2028 | 17 | -30.7
Clean-Tech Scenario | 2028 | 10 | 72.4
Clean-Tech Scenario | 2028 | 16 | 52.7
Clean-Tech Scenario | 2028 | 13 | -86.3
Clean-Tech Scenario | 2028 | 12 | 24
Clean-Tech Scenario | 2028 | 26 | -77.9
Clean-Tech Scenario | 2028 | 7 | -21.7
Clean-Tech Scenario | 2028 | 5 | 8.7
Clean-Tech Scenario | 2028 | 9 | -29.5
Clean-Tech Scenario | 2028 | 15 | 24.5
Clean-Tech Scenario | 2028 | 20 | -48.9
Clean-Tech Scenario | 2028 | 13 | 47.6
Clean-Tech Scenario | 2028 | 10 | 37.1
Clean-Tech Scenario | 2028 | 13 | 40
Clean-Tech Scenario | 2028 | 9 | -12.7
Clean-Tech Scenario | 2028 | 21 | 19.7
Clean-Tech Scenario | 2028 | 5 | -4.3
Clean-Tech Scenario | 2028 | 10 | -59.3
Clean-Tech Scenario | 2028 | 4 | 54.5
Clean-Tech Scenario | 2028 | 22 | 60.3
Clean-Tech Scenario | 2028 | 8 | -29.7
Clean-Tech Scenario | 2028 | 16 | 45.6
Clean-Tech Scenario | 2028 | 3 | 38.4
Clean-Tech Scenario | 2028 | 10 | -93.5
Clean-Tech Scenario | 2028 | 14 | -59.1
Clean-Tech Scenario | 2028 | 24 | 76.1
Clean-Tech Scenario | 2028 | 20 | -56.4
Clean-Tech Scenario | 2028 | 20 | 41.5
Clean-Tech Scenario | 2028 | 7 | -76.6
Clean-Tech Scenario | 2028 | 11 | 52.5
Clean-Tech Scenario | 2028 | 10 | -62.6
Clean-Tech Scenario | 2028 | 13 | 58.9
Clean-Tech Scenario | 2028 | 16 | -60.8
Clean-Tech Scenario | 2028 | 9 | 38.3
Clean-Tech Scenario | 2028 | 3 | -42.6
Clean-Tech Scenario | 2028 | 1 | 65.3
Clean-Tech Scenario | 2028 | 1 | -60.2
Clean-Tech Scenario | 2028 | 7 | -43.2
Clean-Tech Scenario | 2028 | 11 | 28.1
Clean-Tech Scenario | 2028 | 2 | 44.7
Clean-Tech Scenario | 2028 | 2 | -51.8
Clean-Tech Scenario | 2028 | 9 | 78.4
Clean-Tech Scenario | 2028 | 20 | -67.5
Clean-Tech Scenario | 2028 | 15 | -15
Clean-Tech Scenario | 2028 | 30 | -85.2
Clean-Tech Scenario | 2028 | 8 | -36.6
Clean-Tech Scenario | 2028 | 13 | -23.3
Clean-Tech Scenario | 2028 | 4 | 0.5
Clean-Tech Scenario | 2028 | 9 | 52.1
Clean-Tech Scenario | 2028 | 13 | 73.7
Clean-Tech Scenario | 2028 | 9 | -18.7
Clean-Tech Scenario | 2028 | 11 | 56.3
Clean-Tech Scenario | 2028 | 11 | 45.1
Clean-Tech Scenario | 2028 | 12 | -37.1
Clean-Tech Scenario | 2028 | 13 | -64.5
Clean-Tech Scenario | 2028 | 12 | -50.7
Clean-Tech Scenario | 2028 | 33 | 55.9
Clean-Tech Scenario | 2028 | 8 | 60
Clean-Tech Scenario | 2028 | 14 | -47
Clean-Tech Scenario | 2028 | 8 | 19
Clean-Tech Scenario | 2028 | 4 | -37.9
Clean-Tech Scenario | 2028 | 2 | 56.9
Clean-Tech Scenario | 2028 | 5 | 37.9
Clean-Tech Scenario | 2028 | 19 | -76.5
Clean-Tech Scenario | 2028 | 10 | -74.8
Clean-Tech Scenario | 2028 | 14 | 38.5
Clean-Tech Scenario | 2028 | 12 | 54.8
Clean-Tech Scenario | 2028 | 9 | -48.4
Clean-Tech Scenario | 2028 | 13 | -85.7
Clean-Tech Scenario | 2028 | 7 | 55
Clean-Tech Scenario | 2028 | 8 | 68.5
Clean-Tech Scenario | 2028 | 14 | -83.1
Clean-Tech Scenario | 2028 | 12 | -77.9
Clean-Tech Scenario | 2028 | 15 | -101.8
Clean-Tech Scenario | 2028 | 16 | 55.8
Clean-Tech Scenario | 2028 | 5 | 39
Clean-Tech Scenario | 2028 | 3 | -39.6
Clean-Tech Scenario | 2028 | 7 | 12.7
Clean-Tech Scenario | 2028 | 10 | 56.3
Clean-Tech Scenario | 2028 | 8 | -18.4
Clean-Tech Scenario | 2028 | 10 | 26.4
Clean-Tech Scenario | 2028 | 12 | 36.5
Clean-Tech Scenario | 2028 | 9 | -44.5
Clean-Tech Scenario | 2028 | 8 | 23.3
Clean-Tech Scenario | 2028 | 6 | -40.5
Clean-Tech Scenario | 2028 | 12 | 49.8
Clean-Tech Scenario | 2028 | 7 | 3
Clean-Tech Scenario | 2028 | 6 | 1.9
Clean-Tech Scenario | 2028 | 13 | -94.4
Clean-Tech Scenario | 2028 | 8 | 33.5
Clean-Tech Scenario | 2028 | 20 | -25.2
Clean-Tech Scenario | 2028 | 17 | -42.6
Clean-Tech Scenario | 2028 | 11 | 30.6
Clean-Tech Scenario | 2028 | 13 | 23.7
Clean-Tech Scenario | 2028 | 19 | -54.6
Clean-Tech Scenario | 2028 | 15 | 41
Clean-Tech Scenario | 2028 | 7 | -43.6
Clean-Tech Scenario | 2028 | 11 | 49.5
Clean-Tech Scenario | 2028 | 8 | 54.1
Clean-Tech Scenario | 2028 | 13 | -64
Clean-Tech Scenario | 2028 | 5 | 51.1
Clean-Tech Scenario | 2028 | 14 | 89.8
Clean-Tech Scenario | 2028 | 10 | 32.5
Clean-Tech Scenario | 2028 | 30 | -83.6
Clean-Tech Scenario | 2028 | 16 | -58.7
Clean-Tech Scenario | 2028 | 6 | -59.6
Clean-Tech Scenario | 2028 | 10 | -28.5
Clean-Tech Scenario | 2028 | 13 | 59
Clean-Tech Scenario | 2028 | 9 | -36
Clean-Tech Scenario | 2028 | 13 | 62.4
Clean-Tech Scenario | 2028 | 14 | -38.4
Clean-Tech Scenario | 2028 | 6 | -4.8
Clean-Tech Scenario | 2028 | 10 | -20.5
Clean-Tech Scenario | 2028 | 26 | -31.6
Clean-Tech Scenario | 2028 | 10 | -59.9
Clean-Tech Scenario | 2028 | 27 | 87.4
Clean-Tech Scenario | 2028 | 8 | -9.6
Clean-Tech Scenario | 2028 | 15 | -37.5
Clean-Tech Scenario | 2028 | 15 | 50.2
Clean-Tech Scenario | 2028 | 14 | 103.3
Clean-Tech Scenario | 2028 | 8 | -40.7
Clean-Tech Scenario | 2028 | 11 | 23
Clean-Tech Scenario | 2028 | 13 | 49.7
Clean-Tech Scenario | 2028 | 12 | 62.1
Clean-Tech Scenario | 2028 | 2 | 53.1
Clean-Tech Scenario | 2028 | 10 | 105.2
Clean-Tech Scenario | 2028 | 15 | -23.7
Clean-Tech Scenario | 2028 | 18 | 89.8
Clean-Tech Scenario | 2028 | 8 | -131.4
Clean-Tech Scenario | 2028 | 10 | 38.2
Clean-Tech Scenario | 2028 | 22 | -61.5
Clean-Tech Scenario | 2028 | 19 | -48.2
Clean-Tech Scenario | 2028 | 8 | -28.5
Clean-Tech Scenario | 2028 | 20 | -31.2
Clean-Tech Scenario | 2028 | 15 | 40.6
Clean-Tech Scenario | 2028 | 12 | -44.7
Clean-Tech Scenario | 2028 | 14 | 28.4
Clean-Tech Scenario | 2028 | 10 | 32.9
Clean-Tech Scenario | 2028 | 20 | -21.3
Clean-Tech Scenario | 2028 | 24 | -41
Clean-Tech Scenario | 2028 | 29 | -65.9
Clean-Tech Scenario | 2028 | 25 | 85.9
Clean-Tech Scenario | 2028 | 18 | -67
Clean-Tech Scenario | 2028 | 12 | -37
Clean-Tech Scenario | 2028 | 20 | -57.5
Clean-Tech Scenario | 2028 | 15 | 27.6
Clean-Tech Scenario | 2028 | 10 | 50.2
Clean-Tech Scenario | 2028 | 14 | 59.3
Clean-Tech Scenario | 2028 | 19 | -80.9
Clean-Tech Scenario | 2028 | 9 | 64
Clean-Tech Scenario | 2028 | 14 | 128.3
Clean-Tech Scenario | 2028 | 7 | -59.3
Clean-Tech Scenario | 2028 | 13 | 65.6
Clean-Tech Scenario | 2028 | 12 | -65.2
Clean-Tech Scenario | 2028 | 17 | 41.6
Clean-Tech Scenario | 2028 | 11 | -89.9
Clean-Tech Scenario | 2028 | 1 | 69.5
Clean-Tech Scenario | 2028 | 2 | 76.1
Clean-Tech Scenario | 2028 | 12 | -57.7
Clean-Tech Scenario | 2028 | 11 | 23.2
Clean-Tech Scenario | 2028 | 9 | 12.6
Clean-Tech Scenario | 2028 | 24 | 31.5
Clean-Tech Scenario | 2028 | 6 | 56.7
Clean-Tech Scenario | 2028 | 36 | -62.1
Clean-Tech Scenario | 2028 | 13 | -36.5
Clean-Tech Scenario | 2028 | 10 | -13.6
Clean-Tech Scenario | 2028 | 12 | 33.6
Clean-Tech Scenario | 2028 | 14 | 37.8
Clean-Tech Scenario | 2028 | 11 | -59.6
Clean-Tech Scenario | 2028 | 19 | 20.8
Clean-Tech Scenario | 2028 | 1 | 45.6
Clean-Tech Scenario | 2028 | 12 | -28.3
Clean-Tech Scenario | 2028 | 13 | 52.3
Clean-Tech Scenario | 2028 | 8 | 53.7
Clean-Tech Scenario | 2028 | 5 | -56.3
Clean-Tech Scenario | 2028 | 18 | 64.5
Clean-Tech Scenario | 2028 | 12 | 46.9
Clean-Tech Scenario | 2028 | 11 | 39.8
Clean-Tech Scenario | 2028 | 30 | 56.8
Clean-Tech Scenario | 2028 | 2 | 44.6
Clean-Tech Scenario | 2028 | 6 | -34.5
Clean-Tech Scenario | 2028 | 9 | -44.4
Clean-Tech Scenario | 2028 | 19 | 114.9
Clean-Tech Scenario | 2028 | 14 | -44
Clean-Tech Scenario | 2028 | 13 | -65
Clean-Tech Scenario | 2028 | 8 | -19.7
Clean-Tech Scenario | 2028 | 7 | -34.7
Clean-Tech Scenario | 2028 | 16 | 81.5
Clean-Tech Scenario | 2028 | 8 | -9.9
Clean-Tech Scenario | 2028 | 4 | -1.8
Clean-Tech Scenario | 2028 | 20 | 37.3
Clean-Tech Scenario | 2028 | 10 | -18
Clean-Tech Scenario | 2028 | 10 | 59.2
Clean-Tech Scenario | 2028 | 10 | -54.6
Clean-Tech Scenario | 2028 | 34 | -84
Clean-Tech Scenario | 2028 | 13 | -53.6
Clean-Tech Scenario | 2028 | 16 | -70.8
Clean-Tech Scenario | 2028 | 26 | -66.1
Clean-Tech Scenario | 2028 | 14 | -58.8
Clean-Tech Scenario | 2028 | 8 | 34.2
Clean-Tech Scenario | 2028 | 10 | -24.2
Clean-Tech Scenario | 2028 | 6 | -39.6
Clean-Tech Scenario | 2028 | 15 | 96.7
Clean-Tech Scenario | 2028 | 12 | -46.6
Clean-Tech Scenario | 2028 | 23 | -52.6
Clean-Tech Scenario | 2028 | 8 | 47.4
Clean-Tech Scenario | 2028 | 12 | -44.5
Clean-Tech Scenario | 2028 | 10 | 47.5
Clean-Tech Scenario | 2028 | 10 | 60.5
Clean-Tech Scenario | 2028 | 9 | -66.9
Clean-Tech Scenario | 2028 | 10 | -37
Clean-Tech Scenario | 2028 | 7 | -43.5
Clean-Tech Scenario | 2028 | 11 | -26.8
Clean-Tech Scenario | 2028 | 10 | -42.5
Clean-Tech Scenario | 2028 | 13 | 96.3
Clean-Tech Scenario | 2028 | 16 | 33.2
Clean-Tech Scenario | 2028 | 11 | 17.5
Clean-Tech Scenario | 2028 | 13 | 37.8
Clean-Tech Scenario | 2028 | 3 | 70.2
Clean-Tech Scenario | 2028 | 16 | -55.6
Clean-Tech Scenario | 2028 | 9 | 45.9
Clean-Tech Scenario | 2028 | 11 | 35.8
Clean-Tech Scenario | 2028 | 11 | -95.2
Clean-Tech Scenario | 2028 | 11 | -58.1
Clean-Tech Scenario | 2028 | 12 | 85.8
Clean-Tech Scenario | 2028 | 13 | -39.2
Clean-Tech Scenario | 2028 | 12 | 67.8
Clean-Tech Scenario | 2028 | 3 | 57.9
Clean-Tech Scenario | 2028 | 5 | -48
Clean-Tech Scenario | 2028 | 16 | 82.8
Clean-Tech Scenario | 2028 | 15 | -60.9
Clean-Tech Scenario | 2028 | 14 | -39.9
Clean-Tech Scenario | 2028 | 1 | 49.4
Clean-Tech Scenario | 2028 | 11 | -38.3
Clean-Tech Scenario | 2028 | 9 | -17.4
Clean-Tech Scenario | 2028 | 2 | -60.2
Clean-Tech Scenario | 2028 | 12 | 48.4
Clean-Tech Scenario | 2028 | 1 | 52.7
Clean-Tech Scenario | 2028 | 29 | 32.7
Clean-Tech Scenario | 2028 | 9 | -45.2
Clean-Tech Scenario | 2028 | 17 | 39.2
Clean-Tech Scenario | 2028 | 4 | 60.5
Clean-Tech Scenario | 2028 | 19 | -27.7
Clean-Tech Scenario | 2028 | 8 | 31.2
Clean-Tech Scenario | 2028 | 9 | 18.5
Clean-Tech Scenario | 2028 | 1 | -49.3
Clean-Tech Scenario | 2028 | 12 | -31.5
Clean-Tech Scenario | 2028 | 4 | 43.9
Clean-Tech Scenario | 2028 | 13 | 65.8
Clean-Tech Scenario | 2028 | 14 | 30.6
Clean-Tech Scenario | 2028 | 5 | 68.3
Clean-Tech Scenario | 2028 | 10 | 51.7
Clean-Tech Scenario | 2028 | 19 | -35.3
Clean-Tech Scenario | 2028 | 13 | 40.9
Clean-Tech Scenario | 2028 | 6 | 1
Clean-Tech Scenario | 2028 | 10 | -15.6
Clean-Tech Scenario | 2028 | 20 | -195.7
Clean-Tech Scenario | 2028 | 8 | 52.7
Clean-Tech Scenario | 2028 | 23 | -75.2
Clean-Tech Scenario | 2028 | 5 | 55.6
Clean-Tech Scenario | 2028 | 3 | -36
Clean-Tech Scenario | 2028 | 9 | -16
Clean-Tech Scenario | 2028 | 12 | -52
Clean-Tech Scenario | 2028 | 8 | -23.3
Clean-Tech Scenario | 2028 | 15 | 43.5
Clean-Tech Scenario | 2028 | 8 | 50.1
Clean-Tech Scenario | 2028 | 15 | -47.7
Clean-Tech Scenario | 2028 | 10 | 52.3
Clean-Tech Scenario | 2028 | 6 | 39.9
Clean-Tech Scenario | 2028 | 16 | -46.1
Clean-Tech Scenario | 2028 | 5 | -58.4
Clean-Tech Scenario | 2028 | 37 | 74.3
Clean-Tech Scenario | 2028 | 28 | 26.8
Clean-Tech Scenario | 2028 | 13 | -21.2
Clean-Tech Scenario | 2028 | 16 | -34.8
Clean-Tech Scenario | 2028 | 16 | -42.4
Clean-Tech Scenario | 2028 | 22 | 71.7
Clean-Tech Scenario | 2028 | 2 | -49.8
Clean-Tech Scenario | 2028 | 22 | -33
Clean-Tech Scenario | 2028 | 14 | -144.5
Clean-Tech Scenario | 2028 | 3 | 97.8
Clean-Tech Scenario | 2028 | 6 | 140.9
Clean-Tech Scenario | 2028 | 3 | -60.9
Clean-Tech Scenario | 2028 | 12 | -42
Clean-Tech Scenario | 2028 | 8 | 51.6
Clean-Tech Scenario | 2028 | 16 | -76.9
Clean-Tech Scenario | 2028 | 11 | -45.7
Clean-Tech Scenario | 2028 | 15 | 78.2
Clean-Tech Scenario | 2028 | 18 | 48.9
Clean-Tech Scenario | 2028 | 22 | -65.6
Clean-Tech Scenario | 2028 | 9 | 42
Clean-Tech Scenario | 2028 | 21 | -78.6
Clean-Tech Scenario | 2028 | 13 | 39.9
Clean-Tech Scenario | 2028 | 10 | 32.4
Clean-Tech Scenario | 2028 | 26 | -38.1
Clean-Tech Scenario | 2028 | 8 | 25.7
Clean-Tech Scenario | 2028 | 9 | 30.8
Clean-Tech Scenario | 2028 | 6 | 27.9
Clean-Tech Scenario | 2028 | 12 | 33
Clean-Tech Scenario | 2028 | 14 | -62
Clean-Tech Scenario | 2028 | 21 | 57.7
Clean-Tech Scenario | 2028 | 12 | -46.8
Clean-Tech Scenario | 2028 | 26 | -31.9
Clean-Tech Scenario | 2028 | 18 | -98.5
Clean-Tech Scenario | 2028 | 16 | 103.3
Clean-Tech Scenario | 2028 | 12 | 15.8
Clean-Tech Scenario | 2028 | 13 | -51.2
Clean-Tech Scenario | 2028 | 9 | -68.3
Clean-Tech Scenario | 2028 | 20 | 29.7
Clean-Tech Scenario | 2028 | 12 | -44.9
Clean-Tech Scenario | 2028 | 15 | 27.2
Clean-Tech Scenario | 2028 | 14 | 39
Clean-Tech Scenario | 2028 | 18 | 21.1
Clean-Tech Scenario | 2028 | 13 | -24
Clean-Tech Scenario | 2028 | 11 | -44.2
Clean-Tech Scenario | 2028 | 39 | 35.5
Clean-Tech Scenario | 2028 | 14 | -80.6
Clean-Tech Scenario | 2028 | 12 | 38.5
Clean-Tech Scenario | 2028 | 6 | 31.3
Clean-Tech Scenario | 2028 | 8 | 37.4
Clean-Tech Scenario | 2028 | 11 | -32.4
Clean-Tech Scenario | 2028 | 3 | 48.6
Clean-Tech Scenario | 2028 | 7 | 46.1
Clean-Tech Scenario | 2028 | 15 | -137
Clean-Tech Scenario | 2028 | 3 | 52.7
Clean-Tech Scenario | 2028 | 1 | -45
Clean-Tech Scenario | 2028 | 11 | 21.9
Clean-Tech Scenario | 2028 | 6 | -33.7
Clean-Tech Scenario | 2028 | 13 | -36.1
Clean-Tech Scenario | 2028 | 22 | -55.2
Clean-Tech Scenario | 2028 | 13 | -35.9
Clean-Tech Scenario | 2028 | 17 | -40.5
Clean-Tech Scenario | 2028 | 33 | -126.3
Clean-Tech Scenario | 2028 | 14 | -30.8
Clean-Tech Scenario | 2028 | 5 | 44.2
Clean-Tech Scenario | 2028 | 4 | 45.5
Clean-Tech Scenario | 2028 | 38 | -44.7
Clean-Tech Scenario | 2028 | 16 | -88.5
Clean-Tech Scenario | 2028 | 12 | -60.7
Clean-Tech Scenario | 2028 | 7 | -30.9
Clean-Tech Scenario | 2028 | 10 | -17.2
Clean-Tech Scenario | 2028 | 10 | 51.5
Clean-Tech Scenario | 2028 | 17 | 29.5
Clean-Tech Scenario | 2028 | 12 | -33.5
Clean-Tech Scenario | 2028 | 8 | 38.9
Clean-Tech Scenario | 2028 | 11 | 65
Clean-Tech Scenario | 2028 | 3 | -41.9
Clean-Tech Scenario | 2028 | 12 | -74.8
Clean-Tech Scenario | 2028 | 7 | 60
Clean-Tech Scenario | 2028 | 4 | 68.6
Clean-Tech Scenario | 2028 | 14 | -52.5
Clean-Tech Scenario | 2028 | 6 | 22.2
Clean-Tech Scenario | 2028 | 1 | 70
Clean-Tech Scenario | 2028 | 13 | -23.5
Clean-Tech Scenario | 2028 | 12 | -27.9
Clean-Tech Scenario | 2028 | 7 | -55
Clean-Tech Scenario | 2028 | 8 | 38.2
Clean-Tech Scenario | 2028 | 4 | -53
Clean-Tech Scenario | 2028 | 17 | -44
Clean-Tech Scenario | 2028 | 25 | 57.3
Clean-Tech Scenario | 2028 | 13 | 67.4
Clean-Tech Scenario | 2028 | 9 | -20.9
Clean-Tech Scenario | 2028 | 5 | -7.8
Clean-Tech Scenario | 2028 | 10 | -90
Clean-Tech Scenario | 2028 | 10 | -16.1
Clean-Tech Scenario | 2028 | 18 | -64.8
Clean-Tech Scenario | 2028 | 7 | 38.2
Clean-Tech Scenario | 2028 | 14 | -85.5
Clean-Tech Scenario | 2028 | 1 | 62.3
Clean-Tech Scenario | 2028 | 19 | -41.4
Clean-Tech Scenario | 2028 | 11 | 15.6
Clean-Tech Scenario | 2028 | 24 | 46.2
Clean-Tech Scenario | 2028 | 11 | -30.7
Clean-Tech Scenario | 2028 | 22 | 57.1
Clean-Tech Scenario | 2028 | 12 | 54
Clean-Tech Scenario | 2028 | 33 | 57.4
Clean-Tech Scenario | 2028 | 18 | -59
Clean-Tech Scenario | 2028 | 18 | 75
Clean-Tech Scenario | 2028 | 21 | 58.3
Clean-Tech Scenario | 2028 | 24 | -82.2
Clean-Tech Scenario | 2028 | 15 | 80.4
Clean-Tech Scenario | 2028 | 5 | 0.3
Clean-Tech Scenario | 2028 | 10 | -7
Clean-Tech Scenario | 2028 | 16 | 21.4
Clean-Tech Scenario | 2028 | 10 | -24.9
Clean-Tech Scenario | 2028 | 6 | 4.7
Clean-Tech Scenario | 2028 | 13 | 29.9
Clean-Tech Scenario | 2028 | 10 | -27
Clean-Tech Scenario | 2028 | 19 | -44.2
Clean-Tech Scenario | 2028 | 18 | -31.4
Clean-Tech Scenario | 2028 | 6 | -4.2
Clean-Tech Scenario | 2028 | 9 | -18.4
Clean-Tech Scenario | 2028 | 20 | 24.9
Clean-Tech Scenario | 2028 | 14 | -33.2
Clean-Tech Scenario | 2028 | 7 | -42.2
Clean-Tech Scenario | 2028 | 5 | -41
Clean-Tech Scenario | 2028 | 4 | -40.4
Clean-Tech Scenario | 2028 | 4 | 37.6
Clean-Tech Scenario | 2028 | 19 | 50
Clean-Tech Scenario | 2028 | 10 | 51.8
Clean-Tech Scenario | 2028 | 8 | 38.3
Clean-Tech Scenario | 2028 | 3 | -40.9
Clean-Tech Scenario | 2028 | 1 | 58.9
Clean-Tech Scenario | 2028 | 25 | -74.6
Clean-Tech Scenario | 2028 | 5 | -62.2
Clean-Tech Scenario | 2028 | 1 | -80.8
Clean-Tech Scenario | 2028 | 5 | 43.8
Clean-Tech Scenario | 2028 | 1 | -58.7
Clean-Tech Scenario | 2028 | 24 | 51.5
Clean-Tech Scenario | 2028 | 17 | -19
Clean-Tech Scenario | 2028 | 20 | 38
Clean-Tech Scenario | 2028 | 22 | -157.7
Clean-Tech Scenario | 2028 | 15 | 79.3
Clean-Tech Scenario | 2028 | 9 | 42.1
Clean-Tech Scenario | 2028 | 13 | 19.9
Clean-Tech Scenario | 2028 | 20 | -53.7
Clean-Tech Scenario | 2028 | 11 | 33.8
Clean-Tech Scenario | 2028 | 17 | 44.2
Clean-Tech Scenario | 2028 | 9 | -11.5
Clean-Tech Scenario | 2028 | 26 | -48.5
Clean-Tech Scenario | 2028 | 23 | -75.7
Clean-Tech Scenario | 2028 | 12 | 68.3
Clean-Tech Scenario | 2028 | 7 | 56
Clean-Tech Scenario | 2028 | 18 | -63.5
Clean-Tech Scenario | 2028 | 15 | 77.7
Clean-Tech Scenario | 2028 | 11 | -79.6
Clean-Tech Scenario | 2028 | 17 | -52.1
Clean-Tech Scenario | 2028 | 6 | 39.6
Clean-Tech Scenario | 2028 | 10 | -38.9
Clean-Tech Scenario | 2028 | 6 | 53.9
Clean-Tech Scenario | 2028 | 20 | -48.6
Clean-Tech Scenario | 2028 | 7 | 18.4
Clean-Tech Scenario | 2028 | 19 | -110.6
Clean-Tech Scenario | 2028 | 15 | 63.6
Clean-Tech Scenario | 2028 | 6 | -7.2
Clean-Tech Scenario | 2028 | 7 | -22.9
Clean-Tech Scenario | 2028 | 10 | -33.7
Clean-Tech Scenario | 2028 | 11 | -23.4
Clean-Tech Scenario | 2028 | 14 | 70.1
Clean-Tech Scenario | 2028 | 18 | -43.8
Clean-Tech Scenario | 2028 | 8 | -15.7
Clean-Tech Scenario | 2028 | 52 | -99.1
Clean-Tech Scenario | 2028 | 7 | 41.7
Clean-Tech Scenario | 2028 | 12 | -113.5
Clean-Tech Scenario | 2028 | 13 | 54.3
Clean-Tech Scenario | 2028 | 16 | -77.3
Clean-Tech Scenario | 2028 | 14 | -60.4
Clean-Tech Scenario | 2028 | 2 | 44.2
Clean-Tech Scenario | 2028 | 13 | 60.3
Clean-Tech Scenario | 2028 | 10 | -53
Clean-Tech Scenario | 2028 | 2 | 50.5
Clean-Tech Scenario | 2028 | 16 | -69.7
Clean-Tech Scenario | 2028 | 21 | 113.6
Clean-Tech Scenario | 2028 | 11 | -80.3
Clean-Tech Scenario | 2028 | 19 | -36.5
Clean-Tech Scenario | 2028 | 12 | -31.6
Clean-Tech Scenario | 2028 | 3 | 48.3
Clean-Tech Scenario | 2028 | 10 | 35.1
Clean-Tech Scenario | 2028 | 19 | -250.5
Clean-Tech Scenario | 2028 | 3 | -56.9
Clean-Tech Scenario | 2028 | 6 | 67.7
Clean-Tech Scenario | 2028 | 20 | -46.7
Clean-Tech Scenario | 2028 | 23 | -32.2
Clean-Tech Scenario | 2028 | 19 | -43.3
Clean-Tech Scenario | 2028 | 10 | -42.4
Clean-Tech Scenario | 2028 | 21 | 87.9
Clean-Tech Scenario | 2028 | 11 | -71.3
Clean-Tech Scenario | 2028 | 8 | 84
Clean-Tech Scenario | 2028 | 15 | -64.2
Clean-Tech Scenario | 2028 | 6 | 53.6
Clean-Tech Scenario | 2028 | 22 | -73.2
Clean-Tech Scenario | 2028 | 11 | -84.1
Clean-Tech Scenario | 2028 | 11 | -48.6
Clean-Tech Scenario | 2028 | 8 | 77.5
Clean-Tech Scenario | 2028 | 9 | 92.2
Clean-Tech Scenario | 2028 | 7 | -46.4
Clean-Tech Scenario | 2028 | 14 | -51.3
Clean-Tech Scenario | 2028 | 8 | 10.2
Clean-Tech Scenario | 2028 | 10 | -82.3
Clean-Tech Scenario | 2028 | 8 | 55.6
Clean-Tech Scenario | 2028 | 10 | -45
Clean-Tech Scenario | 2028 | 16 | 57.9
Clean-Tech Scenario | 2028 | 9 | -41.4
Clean-Tech Scenario | 2028 | 9 | -56.2
Clean-Tech Scenario | 2028 | 34 | -101.8
Clean-Tech Scenario | 2028 | 30 | -66.7
Clean-Tech Scenario | 2028 | 14 | 47.7
Clean-Tech Scenario | 2028 | 1 | -78.7
Clean-Tech Scenario | 2028 | 11 | -30.1
Clean-Tech Scenario | 2028 | 14 | 66.6
Clean-Tech Scenario | 2028 | 13 | 14.1
Clean-Tech Scenario | 2028 | 14 | 30.8
Clean-Tech Scenario | 2028 | 4 | -58.8
Clean-Tech Scenario | 2028 | 9 | -38.5
Clean-Tech Scenario | 2028 | 12 | 41.6
Clean-Tech Scenario | 2028 | 11 | 26.6
Clean-Tech Scenario | 2028 | 7 | -18.8
Clean-Tech Scenario | 2028 | 21 | -56.7
Clean-Tech Scenario | 2028 | 13 | 43.9
Clean-Tech Scenario | 2028 | 14 | -57.4
Clean-Tech Scenario | 2028 | 20 | 46.1
Clean-Tech Scenario | 2028 | 12 | 24.8
Clean-Tech Scenario | 2028 | 11 | -53.9
Clean-Tech Scenario | 2028 | 3 | -44.4
Clean-Tech Scenario | 2028 | 11 | -23.7
Clean-Tech Scenario | 2028 | 9 | 36.4
Clean-Tech Scenario | 2028 | 19 | -41.7
Clean-Tech Scenario | 2028 | 7 | 31.3
Clean-Tech Scenario | 2028 | 7 | -63.8
Clean-Tech Scenario | 2028 | 9 | 38.2
Clean-Tech Scenario | 2028 | 8 | -47.6
Clean-Tech Scenario | 2028 | 19 | -22
Clean-Tech Scenario | 2028 | 1 | 56.8
Clean-Tech Scenario | 2028 | 8 | 27.6
Clean-Tech Scenario | 2028 | 16 | 96
Clean-Tech Scenario | 2028 | 11 | -55.9
Clean-Tech Scenario | 2028 | 7 | 53.7
Clean-Tech Scenario | 2028 | 26 | 76.1
Clean-Tech Scenario | 2028 | 4 | -35.3
Clean-Tech Scenario | 2028 | 8 | -25.2
Clean-Tech Scenario | 2028 | 15 | 54.8
Clean-Tech Scenario | 2028 | 27 | 85.5
Clean-Tech Scenario | 2028 | 7 | -40.4
Clean-Tech Scenario | 2028 | 14 | 35.8
Clean-Tech Scenario | 2028 | 11 | -19.6
Clean-Tech Scenario | 2028 | 22 | 51.3
Clean-Tech Scenario | 2028 | 10 | -10.8
Clean-Tech Scenario | 2028 | 20 | -124.9
Clean-Tech Scenario | 2028 | 22 | 54.8
Clean-Tech Scenario | 2028 | 11 | 25.7
Clean-Tech Scenario | 2028 | 15 | 25.6
Clean-Tech Scenario | 2028 | 7 | -18.6
Clean-Tech Scenario | 2028 | 9 | -27.9
Clean-Tech Scenario | 2028 | 6 | 46.6
Clean-Tech Scenario | 2028 | 27 | -43.2
Clean-Tech Scenario | 2028 | 11 | -19
Clean-Tech Scenario | 2028 | 8 | 45.1
Clean-Tech Scenario | 2028 | 16 | -86.4
Clean-Tech Scenario | 2028 | 12 | -37.2
Clean-Tech Scenario | 2028 | 18 | -179.8
Clean-Tech Scenario | 2028 | 12 | 104.8
Clean-Tech Scenario | 2028 | 1 | 80
Clean-Tech Scenario | 2028 | 4 | 49.8
Clean-Tech Scenario | 2028 | 6 | 38.7
Clean-Tech Scenario | 2028 | 6 | 50.3
Clean-Tech Scenario | 2028 | 2 | -51.7
Clean-Tech Scenario | 2028 | 1 | 68.7
Clean-Tech Scenario | 2028 | 26 | 98.7
Clean-Tech Scenario | 2028 | 5 | -43
Clean-Tech Scenario | 2028 | 12 | 45.7
Clean-Tech Scenario | 2028 | 11 | -42.4
Clean-Tech Scenario | 2028 | 8 | -67.6
Clean-Tech Scenario | 2028 | 14 | 58.8
Clean-Tech Scenario | 2028 | 1 | -94.8
Clean-Tech Scenario | 2028 | 21 | -48.2
Clean-Tech Scenario | 2028 | 10 | 41.3
Clean-Tech Scenario | 2028 | 13 | 65.7
Clean-Tech Scenario | 2028 | 16 | -40.9
Clean-Tech Scenario | 2028 | 12 | 21.6
Clean-Tech Scenario | 2028 | 13 | 33.9
Clean-Tech Scenario | 2028 | 12 | -47.6
Clean-Tech Scenario | 2028 | 3 | 48.8
Clean-Tech Scenario | 2028 | 2 | -53.2
Clean-Tech Scenario | 2028 | 1 | -66.8
Clean-Tech Scenario | 2028 | 12 | -52.1
Clean-Tech Scenario | 2028 | 13 | 43.8
Clean-Tech Scenario | 2028 | 1 | 83.9
Clean-Tech Scenario | 2028 | 4 | 43.7
Clean-Tech Scenario | 2028 | 13 | 176
Clean-Tech Scenario | 2028 | 7 | 44.3
Clean-Tech Scenario | 2028 | 10 | -41.4
Clean-Tech Scenario | 2028 | 7 | -54.8
Clean-Tech Scenario | 2028 | 13 | 28.8
Clean-Tech Scenario | 2028 | 7 | -55.3
Clean-Tech Scenario | 2028 | 18 | -72.7
Clean-Tech Scenario | 2028 | 9 | 22.1
Clean-Tech Scenario | 2028 | 8 | 7.9
Clean-Tech Scenario | 2028 | 25 | -69.6
Clean-Tech Scenario | 2028 | 18 | 36.3
Clean-Tech Scenario | 2028 | 28 | -39.3
Clean-Tech Scenario | 2028 | 13 | 13.4
Clean-Tech Scenario | 2028 | 11 | -46.3
Clean-Tech Scenario | 2028 | 19 | 32.5
Clean-Tech Scenario | 2028 | 9 | 53.2
Clean-Tech Scenario | 2028 | 10 | -50.9
Clean-Tech Scenario | 2028 | 8 | 57.6
Clean-Tech Scenario | 2028 | 9 | 16.2
Clean-Tech Scenario | 2028 | 1 | 63.4
Clean-Tech Scenario | 2028 | 31 | 74.6
Clean-Tech Scenario | 2028 | 7 | -50
Clean-Tech Scenario | 2028 | 11 | -55.3
Clean-Tech Scenario | 2028 | 11 | 77.6
Clean-Tech Scenario | 2028 | 8 | -35.5
Clean-Tech Scenario | 2028 | 9 | -47.6
Clean-Tech Scenario | 2028 | 11 | 80.4
Clean-Tech Scenario | 2028 | 7 | -49.2
Clean-Tech Scenario | 2028 | 10 | 42.8
Clean-Tech Scenario | 2028 | 8 | 27.1
Clean-Tech Scenario | 2028 | 7 | -66.1
Clean-Tech Scenario | 2028 | 7 | -58.5
Clean-Tech Scenario | 2028 | 8 | 41.4
Clean-Tech Scenario | 2028 | 7 | -33.1
Clean-Tech Scenario | 2028 | 10 | 41.8
Clean-Tech Scenario | 2028 | 4 | 51.1
Clean-Tech Scenario | 2028 | 15 | 92.3
Clean-Tech Scenario | 2028 | 1 | 77.3
Clean-Tech Scenario | 2028 | 23 | 96.2
Clean-Tech Scenario | 2028 | 9 | -59.6
Clean-Tech Scenario | 2028 | 2 | 56.5
Clean-Tech Scenario | 2028 | 15 | 29.2
Clean-Tech Scenario | 2028 | 16 | 71.5
Clean-Tech Scenario | 2028 | 14 | 71.4
Clean-Tech Scenario | 2028 | 11 | -41
Clean-Tech Scenario | 2028 | 21 | -61.1
Clean-Tech Scenario | 2028 | 5 | -2.4
Clean-Tech Scenario | 2028 | 15 | 21.1
Clean-Tech Scenario | 2028 | 11 | -13.4
Clean-Tech Scenario | 2028 | 11 | 18.4
Clean-Tech Scenario | 2028 | 7 | 3.8
Clean-Tech Scenario | 2028 | 3 | 50.3
Clean-Tech Scenario | 2028 | 11 | 12.5
Clean-Tech Scenario | 2028 | 9 | -17.8
Clean-Tech Scenario | 2028 | 8 | -58.6
Clean-Tech Scenario | 2028 | 14 | 58.1
Clean-Tech Scenario | 2028 | 6 | -50.8
Clean-Tech Scenario | 2028 | 12 | -62.4
Clean-Tech Scenario | 2028 | 7 | -57.7
Clean-Tech Scenario | 2028 | 16 | -142.7
Clean-Tech Scenario | 2028 | 17 | 59
Clean-Tech Scenario | 2028 | 15 | 35
Clean-Tech Scenario | 2028 | 13 | 42.5
Clean-Tech Scenario | 2028 | 10 | 15.7
Clean-Tech Scenario | 2028 | 14 | -56.5
Clean-Tech Scenario | 2028 | 10 | -28
Clean-Tech Scenario | 2028 | 7 | -56.7
Clean-Tech Scenario | 2028 | 8 | -30.4
Clean-Tech Scenario | 2028 | 18 | -34.7
Clean-Tech Scenario | 2028 | 12 | -79.2
Clean-Tech Scenario | 2028 | 16 | 56.3
Clean-Tech Scenario | 2028 | 2 | -46
Clean-Tech Scenario | 2028 | 14 | -107.8
Clean-Tech Scenario | 2028 | 8 | -10.7
Clean-Tech Scenario | 2028 | 5 | -2.7
Clean-Tech Scenario | 2028 | 16 | -51.8
Clean-Tech Scenario | 2028 | 14 | 82.7
Clean-Tech Scenario | 2028 | 21 | -65.1
Clean-Tech Scenario | 2028 | 14 | 78.2
Clean-Tech Scenario | 2028 | 6 | -69.2
Clean-Tech Scenario | 2028 | 22 | -33.7
Clean-Tech Scenario | 2028 | 6 | 49.2
Clean-Tech Scenario | 2028 | 11 | -24.5
Clean-Tech Scenario | 2028 | 5 | -32.8
Clean-Tech Scenario | 2028 | 12 | 76.5
Clean-Tech Scenario | 2028 | 3 | 43.8
Clean-Tech Scenario | 2028 | 7 | -21.8
Clean-Tech Scenario | 2028 | 9 | -26.6
Clean-Tech Scenario | 2028 | 7 | -51.1
Clean-Tech Scenario | 2028 | 16 | -127.2
Clean-Tech Scenario | 2028 | 19 | 56.8
Clean-Tech Scenario | 2028 | 12 | -10
Clean-Tech Scenario | 2028 | 14 | -50.8
Clean-Tech Scenario | 2028 | 12 | -89.4
Clean-Tech Scenario | 2028 | 8 | 10.5
Clean-Tech Scenario | 2028 | 12 | -30
Clean-Tech Scenario | 2028 | 6 | 4.6
Clean-Tech Scenario | 2028 | 4 | -6.6
Clean-Tech Scenario | 2028 | 7 | 28.4
Clean-Tech Scenario | 2028 | 11 | -77.3
Clean-Tech Scenario | 2028 | 3 | -49.7
Clean-Tech Scenario | 2028 | 33 | -54.9
Clean-Tech Scenario | 2028 | 14 | -45.2
Clean-Tech Scenario | 2028 | 9 | 26.6
Clean-Tech Scenario | 2028 | 16 | -68
Clean-Tech Scenario | 2028 | 5 | 55.8
Clean-Tech Scenario | 2028 | 21 | 50.3
Clean-Tech Scenario | 2028 | 3 | -46.6
Clean-Tech Scenario | 2028 | 2 | -42.1
Clean-Tech Scenario | 2028 | 18 | -39.7
Clean-Tech Scenario | 2028 | 14 | -23.7
Clean-Tech Scenario | 2028 | 8 | -58.5
Clean-Tech Scenario | 2028 | 13 | -33.3
Clean-Tech Scenario | 2028 | 14 | -40.2
Clean-Tech Scenario | 2028 | 5 | 44.1
Clean-Tech Scenario | 2028 | 9 | 60.3
Clean-Tech Scenario | 2028 | 12 | -34.9
Clean-Tech Scenario | 2028 | 5 | 44.7
Clean-Tech Scenario | 2028 | 4 | -81
Clean-Tech Scenario | 2028 | 26 | -69.7
Clean-Tech Scenario | 2028 | 16 | 125.4
Clean-Tech Scenario | 2028 | 16 | -56.3
Clean-Tech Scenario | 2028 | 22 | 38.6
Clean-Tech Scenario | 2028 | 7 | -55.8
Clean-Tech Scenario | 2028 | 4 | 57.3
Clean-Tech Scenario | 2028 | 6 | 40
Clean-Tech Scenario | 2028 | 3 | 49.4
Clean-Tech Scenario | 2028 | 14 | 49.2
Clean-Tech Scenario | 2028 | 2 | 59.2
Clean-Tech Scenario | 2028 | 4 | 52.5
Clean-Tech Scenario | 2028 | 14 | -30.1
Clean-Tech Scenario | 2028 | 13 | -54.6
Clean-Tech Scenario | 2028 | 15 | -48
Clean-Tech Scenario | 2028 | 16 | 38
Clean-Tech Scenario | 2028 | 14 | 61.9
Clean-Tech Scenario | 2028 | 8 | -44.3
Clean-Tech Scenario | 2028 | 18 | 63.1
Clean-Tech Scenario | 2028 | 6 | -6.3
Clean-Tech Scenario | 2028 | 6 | -1.2
Clean-Tech Scenario | 2028 | 5 | -4
Clean-Tech Scenario | 2028 | 8 | 11.8
Clean-Tech Scenario | 2028 | 9 | 11.4
Clean-Tech Scenario | 2028 | 22 | -43.3
Clean-Tech Scenario | 2028 | 11 | 62.5
Clean-Tech Scenario | 2028 | 21 | 64.4
Clean-Tech Scenario | 2028 | 14 | 20
Clean-Tech Scenario | 2028 | 15 | -50.5
Clean-Tech Scenario | 2028 | 7 | 75.2
Clean-Tech Scenario | 2028 | 9 | 54.3
Clean-Tech Scenario | 2028 | 14 | -22.3
Clean-Tech Scenario | 2028 | 10 | 55.8
Clean-Tech Scenario | 2028 | 3 | 54.6
Clean-Tech Scenario | 2028 | 11 | 61.6
Clean-Tech Scenario | 2028 | 4 | 42.9
Clean-Tech Scenario | 2028 | 18 | -53.4
Clean-Tech Scenario | 2028 | 9 | 45
Clean-Tech Scenario | 2028 | 1 | -40.1
Clean-Tech Scenario | 2028 | 20 | 60.2
Clean-Tech Scenario | 2028 | 14 | -134
Clean-Tech Scenario | 2028 | 12 | -61.6
Clean-Tech Scenario | 2028 | 5 | 53.7
Clean-Tech Scenario | 2028 | 12 | 50.5
Clean-Tech Scenario | 2028 | 7 | 42.6
Clean-Tech Scenario | 2028 | 11 | -25.9
Clean-Tech Scenario | 2028 | 8 | 21.2
Clean-Tech Scenario | 2028 | 11 | 70.5
Clean-Tech Scenario | 2028 | 5 | 67.7
Clean-Tech Scenario | 2028 | 14 | -48.6
Clean-Tech Scenario | 2028 | 15 | -37
Clean-Tech Scenario | 2028 | 23 | 48.6
Clean-Tech Scenario | 2028 | 23 | 28.6
Clean-Tech Scenario | 2028 | 4 | -0.2
Clean-Tech Scenario | 2028 | 33 | 28.2
Clean-Tech Scenario | 2028 | 21 | -41.2
Clean-Tech Scenario | 2028 | 7 | 30.7
Clean-Tech Scenario | 2028 | 17 | 68.5
Clean-Tech Scenario | 2028 | 5 | -52.1
Clean-Tech Scenario | 2028 | 11 | -63.7
Clean-Tech Scenario | 2028 | 16 | 59.6
Clean-Tech Scenario | 2028 | 17 | -28.5
Clean-Tech Scenario | 2028 | 10 | 37.9
Clean-Tech Scenario | 2028 | 5 | -89.9
Clean-Tech Scenario | 2028 | 11 | 110.8
Clean-Tech Scenario | 2028 | 15 | -117.1
Clean-Tech Scenario | 2028 | 16 | -31.5
Clean-Tech Scenario | 2028 | 8 | 21.1
Clean-Tech Scenario | 2028 | 7 | -67.8
Clean-Tech Scenario | 2028 | 1 | 54.8
Clean-Tech Scenario | 2028 | 1 | 57
Clean-Tech Scenario | 2028 | 15 | -34.7
Clean-Tech Scenario | 2028 | 11 | 51.7
Clean-Tech Scenario | 2028 | 9 | -31.2
Clean-Tech Scenario | 2028 | 3 | -54.8
Clean-Tech Scenario | 2028 | 8 | -64.5
Clean-Tech Scenario | 2028 | 11 | -46.2
Clean-Tech Scenario | 2028 | 7 | -35.8
Clean-Tech Scenario | 2028 | 14 | -52.2
Clean-Tech Scenario | 2028 | 22 | -101.7
Clean-Tech Scenario | 2028 | 10 | -56.7
Clean-Tech Scenario | 2028 | 7 | -14
Clean-Tech Scenario | 2028 | 13 | -19.4
Clean-Tech Scenario | 2028 | 14 | -61.2
Clean-Tech Scenario | 2028 | 9 | 24.8
Clean-Tech Scenario | 2028 | 15 | 25.1
Clean-Tech Scenario | 2028 | 9 | -15.2
Clean-Tech Scenario | 2028 | 10 | -5.8
Clean-Tech Scenario | 2028 | 11 | 47.4
Clean-Tech Scenario | 2028 | 7 | 55.2
Clean-Tech Scenario | 2028 | 1 | 67.5
Clean-Tech Scenario | 2028 | 2 | 51.2
Clean-Tech Scenario | 2028 | 12 | -54
Clean-Tech Scenario | 2028 | 9 | 55.3
Clean-Tech Scenario | 2028 | 15 | 66.1
Clean-Tech Scenario | 2028 | 14 | -68.6
Clean-Tech Scenario | 2028 | 9 | -70.2
Clean-Tech Scenario | 2028 | 11 | 101.2
Clean-Tech Scenario | 2028 | 12 | -31.8
Clean-Tech Scenario | 2028 | 13 | 67
Clean-Tech Scenario | 2028 | 9 | 76.7
Clean-Tech Scenario | 2028 | 2 | 52.6
Clean-Tech Scenario | 2028 | 19 | 50.6
Clean-Tech Scenario | 2028 | 14 | 21.2
Clean-Tech Scenario | 2028 | 13 | -42.1
Clean-Tech Scenario | 2028 | 9 | -46
Clean-Tech Scenario | 2028 | 2 | 61
Clean-Tech Scenario | 2028 | 8 | -40
Clean-Tech Scenario | 2028 | 13 | -77.3
Clean-Tech Scenario | 2028 | 7 | -36.8
Clean-Tech Scenario | 2028 | 3 | 65.7
Clean-Tech Scenario | 2028 | 12 | -33.3
Clean-Tech Scenario | 2028 | 7 | -42.7
Clean-Tech Scenario | 2028 | 15 | 35.8
Clean-Tech Scenario | 2028 | 3 | 57.7
Clean-Tech Scenario | 2028 | 1 | 50.8
Clean-Tech Scenario | 2028 | 2 | -36.5
Clean-Tech Scenario | 2028 | 12 | -69.5
Clean-Tech Scenario | 2028 | 10 | -43.1
Clean-Tech Scenario | 2028 | 9 | -24.8
Clean-Tech Scenario | 2028 | 9 | -29.8
Clean-Tech Scenario | 2028 | 10 | -41.1
Clean-Tech Scenario | 2028 | 15 | 45.9
Clean-Tech Scenario | 2028 | 11 | -30.9
Clean-Tech Scenario | 2028 | 3 | 58.8
Clean-Tech Scenario | 2028 | 8 | -15.1
Clean-Tech Scenario | 2028 | 2 | 77.4
Clean-Tech Scenario | 2028 | 2 | -53.6
Clean-Tech Scenario | 2028 | 2 | 67.6
Clean-Tech Scenario | 2028 | 16 | -52
Clean-Tech Scenario | 2028 | 11 | 20.5
Clean-Tech Scenario | 2028 | 3 | -46.8
Clean-Tech Scenario | 2028 | 12 | -39.9
Clean-Tech Scenario | 2028 | 8 | 33.6
Clean-Tech Scenario | 2028 | 3 | 46.7
Clean-Tech Scenario | 2028 | 1 | 143.6
Clean-Tech Scenario | 2028 | 3 | 71.3
Clean-Tech Scenario | 2028 | 11 | -23.2
Clean-Tech Scenario | 2028 | 15 | 42.6
Clean-Tech Scenario | 2028 | 8 | -20.8
Clean-Tech Scenario | 2028 | 6 | 61.1
Clean-Tech Scenario | 2028 | 11 | -35.9
Clean-Tech Scenario | 2028 | 38 | -57.5
Clean-Tech Scenario | 2028 | 10 | -14.4
Clean-Tech Scenario | 2028 | 8 | 15.8
Clean-Tech Scenario | 2028 | 13 | -26.6
Clean-Tech Scenario | 2028 | 9 | 32.8
Clean-Tech Scenario | 2028 | 9 | -40.7
Clean-Tech Scenario | 2028 | 12 | 43.6
Clean-Tech Scenario | 2028 | 7 | 32.5
Clean-Tech Scenario | 2028 | 13 | -25.8
Clean-Tech Scenario | 2028 | 1 | 67.4
Clean-Tech Scenario | 2028 | 15 | -77.8
Clean-Tech Scenario | 2028 | 22 | 72.3
Clean-Tech Scenario | 2028 | 8 | -51.8
Clean-Tech Scenario | 2028 | 13 | -23.4
Clean-Tech Scenario | 2028 | 9 | -9.7
Clean-Tech Scenario | 2028 | 6 | 22.7
Clean-Tech Scenario | 2028 | 17 | -30.6
Clean-Tech Scenario | 2028 | 8 | 35.5
Clean-Tech Scenario | 2028 | 12 | 65
Clean-Tech Scenario | 2028 | 4 | 31.7
Clean-Tech Scenario | 2028 | 18 | 82.7
Clean-Tech Scenario | 2028 | 15 | -57.7
Clean-Tech Scenario | 2028 | 11 | -52.5
Clean-Tech Scenario | 2028 | 7 | -15.5
Clean-Tech Scenario | 2028 | 11 | -41.3
Clean-Tech Scenario | 2028 | 14 | 65.5
Clean-Tech Scenario | 2028 | 24 | -53.5
Clean-Tech Scenario | 2028 | 22 | -71.9
Clean-Tech Scenario | 2028 | 11 | -52.6
Clean-Tech Scenario | 2028 | 20 | -54.1
Clean-Tech Scenario | 2028 | 16 | -131.3
Clean-Tech Scenario | 2028 | 17 | 82.9
Clean-Tech Scenario | 2028 | 7 | -18.3
Clean-Tech Scenario | 2028 | 13 | 11.5
Clean-Tech Scenario | 2028 | 14 | 16.2
Clean-Tech Scenario | 2028 | 5 | 111.3
Clean-Tech Scenario | 2028 | 10 | -37.6
Clean-Tech Scenario | 2028 | 14 | -42
Clean-Tech Scenario | 2028 | 13 | -91
Clean-Tech Scenario | 2028 | 14 | 81.8
Clean-Tech Scenario | 2028 | 14 | -46.5
Clean-Tech Scenario | 2028 | 14 | 25.5
Clean-Tech Scenario | 2028 | 4 | -50.2
Clean-Tech Scenario | 2028 | 1 | -56.2
Clean-Tech Scenario | 2028 | 25 | 43.1
Clean-Tech Scenario | 2028 | 22 | -67.3
Clean-Tech Scenario | 2028 | 8 | -16.2
Clean-Tech Scenario | 2028 | 10 | 55.9
Clean-Tech Scenario | 2028 | 1 | 73.7
Clean-Tech Scenario | 2028 | 14 | -82.1
Clean-Tech Scenario | 2028 | 7 | 73.5
Clean-Tech Scenario | 2028 | 10 | 35.2
Clean-Tech Scenario | 2028 | 12 | 29.2
Clean-Tech Scenario | 2028 | 19 | 45.2
Clean-Tech Scenario | 2028 | 7 | -6.6
Clean-Tech Scenario | 2028 | 23 | -52.5
Clean-Tech Scenario | 2028 | 13 | 22.4
Clean-Tech Scenario | 2028 | 5 | -46.8
Clean-Tech Scenario | 2028 | 7 | -35.1
Clean-Tech Scenario | 2028 | 15 | -100.1
Clean-Tech Scenario | 2028 | 22 | -49.1
Clean-Tech Scenario | 2028 | 17 | -95.1
Clean-Tech Scenario | 2028 | 3 | 76.4
Clean-Tech Scenario | 2028 | 6 | 34.5
Clean-Tech Scenario | 2028 | 10 | -38.5
Clean-Tech Scenario | 2028 | 21 | 39.7
Clean-Tech Scenario | 2028 | 10 | -38.3
Clean-Tech Scenario | 2028 | 11 | -61.3
Clean-Tech Scenario | 2028 | 12 | 76.9
Clean-Tech Scenario | 2028 | 18 | -33.2
Clean-Tech Scenario | 2028 | 15 | 29.8
Clean-Tech Scenario | 2028 | 14 | -56
Clean-Tech Scenario | 2028 | 8 | 46.2
Clean-Tech Scenario | 2028 | 11 | -52.3
Clean-Tech Scenario | 2028 | 20 | 76
Clean-Tech Scenario | 2028 | 21 | 99.6
Clean-Tech Scenario | 2028 | 13 | -116
Clean-Tech Scenario | 2028 | 6 | 44.6
Clean-Tech Scenario | 2028 | 8 | 32
Clean-Tech Scenario | 2028 | 7 | -40.1
Clean-Tech Scenario | 2028 | 8 | 29.2
Clean-Tech Scenario | 2028 | 21 | -47.4
Clean-Tech Scenario | 2028 | 15 | 20
Clean-Tech Scenario | 2028 | 3 | 37.1
Clean-Tech Scenario | 2028 | 15 | 43.6
Clean-Tech Scenario | 2028 | 11 | -39.6
Clean-Tech Scenario | 2028 | 13 | -32.1
Clean-Tech Scenario | 2028 | 15 | -43.4
Clean-Tech Scenario | 2028 | 9 | -53.3
Clean-Tech Scenario | 2028 | 20 | -84.5
Clean-Tech Scenario | 2028 | 11 | 144.5
Clean-Tech Scenario | 2028 | 2 | -46.1
Clean-Tech Scenario | 2028 | 9 | 73.5
Clean-Tech Scenario | 2028 | 12 | -153.7
Clean-Tech Scenario | 2028 | 15 | -45.9
Clean-Tech Scenario | 2028 | 8 | 57.7
Clean-Tech Scenario | 2028 | 5 | 46.6
Clean-Tech Scenario | 2028 | 21 | -29.9
Clean-Tech Scenario | 2028 | 15 | 29.4
Clean-Tech Scenario | 2028 | 23 | 75.5
Clean-Tech Scenario | 2028 | 33 | -79.6
Clean-Tech Scenario | 2028 | 16 | -39.3
Clean-Tech Scenario | 2028 | 15 | -105.3
Clean-Tech Scenario | 2028 | 10 | 23.6
Clean-Tech Scenario | 2028 | 10 | -16.9
Clean-Tech Scenario | 2028 | 25 | -38.5
Clean-Tech Scenario | 2028 | 7 | 72.7
Clean-Tech Scenario | 2028 | 10 | -75.9
Clean-Tech Scenario | 2028 | 11 | -20
Clean-Tech Scenario | 2028 | 2 | 70.6
Clean-Tech Scenario | 2028 | 16 | -87.8
Clean-Tech Scenario | 2028 | 12 | -48.9
Clean-Tech Scenario | 2028 | 12 | 100.3
Clean-Tech Scenario | 2028 | 14 | -30.6
Clean-Tech Scenario | 2028 | 11 | -42.8
Clean-Tech Scenario | 2028 | 6 | -82.4
Clean-Tech Scenario | 2028 | 15 | -51.6
Clean-Tech Scenario | 2028 | 2 | 64.7
Clean-Tech Scenario | 2028 | 9 | 51.9
Clean-Tech Scenario | 2028 | 17 | 41.5
Clean-Tech Scenario | 2028 | 14 | -74.4
Clean-Tech Scenario | 2028 | 12 | 23.4
Clean-Tech Scenario | 2028 | 20 | 90
Clean-Tech Scenario | 2028 | 11 | -38.6
Clean-Tech Scenario | 2028 | 5 | -46
Clean-Tech Scenario | 2028 | 11 | -16.4
Clean-Tech Scenario | 2028 | 5 | 7.5
Clean-Tech Scenario | 2028 | 2 | 61.1
Clean-Tech Scenario | 2028 | 7 | 55.4
Clean-Tech Scenario | 2028 | 14 | 29.6
Clean-Tech Scenario | 2028 | 9 | -77.4
Clean-Tech Scenario | 2028 | 5 | 51.9
Clean-Tech Scenario | 2028 | 8 | -49.7
Clean-Tech Scenario | 2028 | 21 | 97.8
Clean-Tech Scenario | 2028 | 30 | -77.6
Clean-Tech Scenario | 2028 | 10 | -31.7
Clean-Tech Scenario | 2028 | 3 | 54.1
Clean-Tech Scenario | 2028 | 10 | 88.6
Clean-Tech Scenario | 2028 | 21 | -83.4
Clean-Tech Scenario | 2028 | 8 | -75.9
Clean-Tech Scenario | 2028 | 9 | -61.9
Clean-Tech Scenario | 2028 | 8 | 87.2
Clean-Tech Scenario | 2028 | 29 | -62.4
Clean-Tech Scenario | 2028 | 9 | 70.4
Clean-Tech Scenario | 2028 | 12 | 15.5
Clean-Tech Scenario | 2028 | 15 | 38.1
Clean-Tech Scenario | 2028 | 23 | 51.1
Clean-Tech Scenario | 2028 | 33 | 43.3
Clean-Tech Scenario | 2028 | 20 | -65.8
Clean-Tech Scenario | 2028 | 6 | 3.1
Clean-Tech Scenario | 2028 | 8 | -45.9
Clean-Tech Scenario | 2028 | 12 | 67.7
Clean-Tech Scenario | 2028 | 7 | -45.5
Clean-Tech Scenario | 2028 | 2 | -57.1
Clean-Tech Scenario | 2028 | 37 | -90.8
Clean-Tech Scenario | 2028 | 4 | 41.9
Clean-Tech Scenario | 2028 | 14 | -77.9
Clean-Tech Scenario | 2028 | 22 | -59.7
Clean-Tech Scenario | 2028 | 5 | -52.3
Clean-Tech Scenario | 2028 | 23 | 46.7
Clean-Tech Scenario | 2028 | 18 | -58.7
Clean-Tech Scenario | 2028 | 19 | 115.3
Clean-Tech Scenario | 2028 | 8 | 5.6
Clean-Tech Scenario | 2028 | 14 | 80.5
Clean-Tech Scenario | 2028 | 5 | -43.2
Clean-Tech Scenario | 2028 | 31 | -66.4
Clean-Tech Scenario | 2028 | 8 | 41.5
Clean-Tech Scenario | 2028 | 19 | -26.4
Clean-Tech Scenario | 2028 | 22 | -38.7
Clean-Tech Scenario | 2028 | 13 | -55.3
Clean-Tech Scenario | 2028 | 13 | -54
Clean-Tech Scenario | 2028 | 7 | -12.8
Clean-Tech Scenario | 2028 | 9 | -38.6
Clean-Tech Scenario | 2028 | 12 | -58.9
Clean-Tech Scenario | 2028 | 13 | 19.7
Clean-Tech Scenario | 2028 | 12 | -10.1
Clean-Tech Scenario | 2028 | 12 | -54.9
Clean-Tech Scenario | 2028 | 9 | 31
Clean-Tech Scenario | 2028 | 8 | -36.2
Clean-Tech Scenario | 2028 | 14 | -54.6
Clean-Tech Scenario | 2028 | 17 | 32.7
Clean-Tech Scenario | 2028 | 19 | -53.7
Clean-Tech Scenario | 2028 | 13 | -68.7
Clean-Tech Scenario | 2028 | 1 | 59.1
Clean-Tech Scenario | 2028 | 23 | -51
Clean-Tech Scenario | 2028 | 9 | -90.1
Clean-Tech Scenario | 2028 | 15 | -39.8
Clean-Tech Scenario | 2028 | 8 | -43.4
Clean-Tech Scenario | 2028 | 9 | -79.5
Clean-Tech Scenario | 2028 | 10 | -30.3
Clean-Tech Scenario | 2028 | 5 | 54
Clean-Tech Scenario | 2028 | 18 | 41.7
Clean-Tech Scenario | 2028 | 5 | -50.8
Clean-Tech Scenario | 2028 | 11 | 72.1
Clean-Tech Scenario | 2028 | 18 | -91.3
Clean-Tech Scenario | 2028 | 12 | 46.2
Clean-Tech Scenario | 2028 | 23 | 63.7
Clean-Tech Scenario | 2028 | 12 | -57.2
Clean-Tech Scenario | 2028 | 7 | 40.2
Clean-Tech Scenario | 2028 | 13 | -138.1
Clean-Tech Scenario | 2028 | 11 | -47.6
Clean-Tech Scenario | 2028 | 12 | -62.1
Clean-Tech Scenario | 2028 | 20 | -65.1
Clean-Tech Scenario | 2028 | 11 | -64.9
Clean-Tech Scenario | 2028 | 10 | -57
Clean-Tech Scenario | 2028 | 11 | 60.5
Clean-Tech Scenario | 2028 | 9 | -44.3
Clean-Tech Scenario | 2028 | 11 | -61.8
Clean-Tech Scenario | 2028 | 12 | -71.2
Clean-Tech Scenario | 2028 | 18 | 85.7
Clean-Tech Scenario | 2028 | 9 | -85.9
Clean-Tech Scenario | 2028 | 10 | -53.3
Clean-Tech Scenario | 2028 | 13 | -65.2
Clean-Tech Scenario | 2028 | 6 | 50.8
Clean-Tech Scenario | 2028 | 8 | 20.5
Clean-Tech Scenario | 2028 | 16 | -48.9
Clean-Tech Scenario | 2028 | 18 | -33.6
Clean-Tech Scenario | 2028 | 16 | -74.5
Clean-Tech Scenario | 2028 | 18 | 41.3
Clean-Tech Scenario | 2028 | 21 | -60
Clean-Tech Scenario | 2028 | 17 | -76.2
Clean-Tech Scenario | 2028 | 15 | 27.7
Clean-Tech Scenario | 2028 | 31 | 27.1
Clean-Tech Scenario | 2028 | 25 | 35.1
Clean-Tech Scenario | 2028 | 8 | -4.5
Clean-Tech Scenario | 2028 | 24 | -71.8
Clean-Tech Scenario | 2028 | 18 | 49.7
Clean-Tech Scenario | 2028 | 14 | 54.1
Clean-Tech Scenario | 2028 | 6 | 75.2
Clean-Tech Scenario | 2028 | 13 | -81.8
Clean-Tech Scenario | 2028 | 7 | 70.9
Clean-Tech Scenario | 2028 | 10 | -62
Clean-Tech Scenario | 2028 | 7 | 57.5
Clean-Tech Scenario | 2028 | 14 | -112
Clean-Tech Scenario | 2028 | 1 | 65.2
Clean-Tech Scenario | 2028 | 6 | -118.5
Clean-Tech Scenario | 2028 | 2 | 113.9
Clean-Tech Scenario | 2028 | 19 | -38.3
Clean-Tech Scenario | 2028 | 8 | -70.1
Clean-Tech Scenario | 2028 | 18 | -83.5
Clean-Tech Scenario | 2028 | 26 | -61.2
Clean-Tech Scenario | 2028 | 8 | 7.7
Clean-Tech Scenario | 2028 | 20 | -83.6
Clean-Tech Scenario | 2028 | 17 | -91.4
Clean-Tech Scenario | 2028 | 32 | -37.1
Clean-Tech Scenario | 2028 | 8 | -38.5
Clean-Tech Scenario | 2028 | 14 | -53.5
Clean-Tech Scenario | 2028 | 14 | -67.4
Clean-Tech Scenario | 2028 | 13 | 74.2
Clean-Tech Scenario | 2028 | 19 | -95.5
Clean-Tech Scenario | 2028 | 5 | 53.9
Clean-Tech Scenario | 2028 | 11 | -132
Clean-Tech Scenario | 2028 | 10 | 113.2
Clean-Tech Scenario | 2028 | 23 | -58.1
Clean-Tech Scenario | 2028 | 39 | -56.2
Clean-Tech Scenario | 2028 | 16 | -38.3
Clean-Tech Scenario | 2028 | 26 | -56.5
Clean-Tech Scenario | 2028 | 16 | 80.9
Clean-Tech Scenario | 2028 | 26 | -59.2
Clean-Tech Scenario | 2028 | 19 | -54.7
Clean-Tech Scenario | 2028 | 10 | -29.9
Clean-Tech Scenario | 2028 | 2 | 71
Clean-Tech Scenario | 2028 | 4 | -45.3
Clean-Tech Scenario | 2028 | 7 | -35.6
Clean-Tech Scenario | 2028 | 12 | 31.7
Clean-Tech Scenario | 2028 | 14 | -32.8
Clean-Tech Scenario | 2028 | 2 | -66.7
Clean-Tech Scenario | 2028 | 11 | 50.1
Clean-Tech Scenario | 2028 | 9 | -22.5
Clean-Tech Scenario | 2028 | 11 | -34.5
Clean-Tech Scenario | 2028 | 9 | -57.2
Clean-Tech Scenario | 2028 | 20 | -80.4
Clean-Tech Scenario | 2028 | 7 | -38.9
Clean-Tech Scenario | 2028 | 15 | -73.9
Clean-Tech Scenario | 2028 | 18 | -58.2
Clean-Tech Scenario | 2028 | 4 | -47.3
Clean-Tech Scenario | 2028 | 7 | 37.4
Clean-Tech Scenario | 2028 | 12 | -44.8
Clean-Tech Scenario | 2028 | 8 | 47.1
Clean-Tech Scenario | 2028 | 9 | -22.6
Clean-Tech Scenario | 2028 | 17 | -45.1
Clean-Tech Scenario | 2028 | 8 | 76.9
Clean-Tech Scenario | 2028 | 6 | 43.8
Clean-Tech Scenario | 2028 | 11 | -47.7
Clean-Tech Scenario | 2028 | 12 | -66.7
Clean-Tech Scenario | 2028 | 7 | 27.2
Clean-Tech Scenario | 2028 | 10 | -31.5
Clean-Tech Scenario | 2028 | 15 | -24.3
Clean-Tech Scenario | 2028 | 10 | 69.8
Clean-Tech Scenario | 2028 | 21 | 62.3
Clean-Tech Scenario | 2028 | 16 | 30.1
Clean-Tech Scenario | 2028 | 16 | -39.1
Clean-Tech Scenario | 2028 | 11 | -18.5
Clean-Tech Scenario | 2028 | 20 | 46.9
Clean-Tech Scenario | 2028 | 19 | -44.1
Clean-Tech Scenario | 2028 | 23 | -57
Clean-Tech Scenario | 2028 | 10 | -103
Clean-Tech Scenario | 2028 | 11 | -69.7
Clean-Tech Scenario | 2028 | 9 | -23.6
Clean-Tech Scenario | 2028 | 16 | 112.4
Clean-Tech Scenario | 2028 | 7 | 7.7
Clean-Tech Scenario | 2028 | 8 | 29.5
Clean-Tech Scenario | 2028 | 20 | -51.5
Clean-Tech Scenario | 2028 | 16 | -38.7
Clean-Tech Scenario | 2028 | 11 | -67.5
Clean-Tech Scenario | 2028 | 15 | -27
Clean-Tech Scenario | 2028 | 19 | -55.8
Clean-Tech Scenario | 2028 | 10 | 13.7
Clean-Tech Scenario | 2028 | 30 | -105.9
Clean-Tech Scenario | 2028 | 10 | 26.1
Clean-Tech Scenario | 2028 | 41 | -57.8
Clean-Tech Scenario | 2028 | 11 | -15
Clean-Tech Scenario | 2028 | 6 | -30.9
Clean-Tech Scenario | 2028 | 17 | -59
Clean-Tech Scenario | 2028 | 20 | -41.6
Clean-Tech Scenario | 2028 | 18 | -41.3
Clean-Tech Scenario | 2028 | 8 | 89.5
Clean-Tech Scenario | 2028 | 7 | -79
Clean-Tech Scenario | 2028 | 16 | 68.1
Clean-Tech Scenario | 2028 | 13 | 44.8
Clean-Tech Scenario | 2028 | 22 | -65.9
Clean-Tech Scenario | 2028 | 22 | -58.4
Clean-Tech Scenario | 2028 | 16 | -59.1
Clean-Tech Scenario | 2028 | 15 | -44
Clean-Tech Scenario | 2028 | 52 | -60.4
Clean-Tech Scenario | 2028 | 17 | -60.5
Clean-Tech Scenario | 2028 | 11 | -18.1
Clean-Tech Scenario | 2028 | 38 | -97.6
Clean-Tech Scenario | 2028 | 3 | -49.8
Clean-Tech Scenario | 2028 | 22 | -83.9
Clean-Tech Scenario | 2028 | 11 | -24.3
Clean-Tech Scenario | 2028 | 9 | -40.5
Clean-Tech Scenario | 2028 | 13 | 45.5
Clean-Tech Scenario | 2028 | 18 | -49.8
Clean-Tech Scenario | 2028 | 36 | -47.6
Clean-Tech Scenario | 2028 | 14 | 35.4
Clean-Tech Scenario | 2028 | 16 | -20.1
Clean-Tech Scenario | 2028 | 19 | -32.4
Clean-Tech Scenario | 2028 | 20 | -47.8
Clean-Tech Scenario | 2028 | 16 | -88.2
Clean-Tech Scenario | 2028 | 7 | 34.8
Clean-Tech Scenario | 2028 | 18 | -37.2
Clean-Tech Scenario | 2028 | 12 | -22.1
Clean-Tech Scenario | 2028 | 2 | -50.6
Clean-Tech Scenario | 2028 | 14 | -40.8
Clean-Tech Scenario | 2028 | 5 | 51.2
Clean-Tech Scenario | 2028 | 21 | -83.9
Clean-Tech Scenario | 2028 | 14 | -53.2
Clean-Tech Scenario | 2028 | 13 | 10.5
Clean-Tech Scenario | 2028 | 34 | -45.3
Clean-Tech Scenario | 2028 | 6 | -3.6
Clean-Tech Scenario | 2028 | 14 | -34.2
Clean-Tech Scenario | 2028 | 16 | -37.5
Clean-Tech Scenario | 2028 | 5 | 37.4
Clean-Tech Scenario | 2028 | 30 | -56.9
Clean-Tech Scenario | 2028 | 14 | 20.2
Clean-Tech Scenario | 2028 | 23 | -41.5
Clean-Tech Scenario | 2028 | 8 | 45.8
Clean-Tech Scenario | 2028 | 16 | -59.8
Clean-Tech Scenario | 2028 | 13 | 51.4
Clean-Tech Scenario | 2028 | 16 | -81
Clean-Tech Scenario | 2028 | 15 | -52
Clean-Tech Scenario | 2028 | 9 | 31.9
Clean-Tech Scenario | 2028 | 20 | -43.3
Clean-Tech Scenario | 2028 | 12 | 44.6
Clean-Tech Scenario | 2028 | 7 | -13.2
Clean-Tech Scenario | 2028 | 17 | -51.9
Clean-Tech Scenario | 2028 | 18 | 51.7
Clean-Tech Scenario | 2028 | 30 | -36.9
Clean-Tech Scenario | 2028 | 12 | -14
Clean-Tech Scenario | 2028 | 6 | -44.9
Clean-Tech Scenario | 2028 | 2 | 57.4
Clean-Tech Scenario | 2028 | 13 | 48.6
Clean-Tech Scenario | 2028 | 23 | -31.2
Clean-Tech Scenario | 2028 | 14 | -25.4
Clean-Tech Scenario | 2028 | 9 | -51.5
Clean-Tech Scenario | 2028 | 11 | 33.9
Clean-Tech Scenario | 2028 | 13 | -123.7
Clean-Tech Scenario | 2028 | 9 | 28.9
Clean-Tech Scenario | 2028 | 13 | -100
Clean-Tech Scenario | 2028 | 12 | 68.2
Clean-Tech Scenario | 2028 | 6 | -64
Clean-Tech Scenario | 2028 | 18 | 35.7
Clean-Tech Scenario | 2028 | 10 | -47.3
Clean-Tech Scenario | 2028 | 2 | 64.9
Clean-Tech Scenario | 2028 | 12 | 50.4
Clean-Tech Scenario | 2028 | 14 | -62.2
Clean-Tech Scenario | 2028 | 15 | -56.1
Clean-Tech Scenario | 2028 | 3 | -41.3
Clean-Tech Scenario | 2028 | 15 | 44.8
Clean-Tech Scenario | 2028 | 2 | 42.2
Clean-Tech Scenario | 2028 | 11 | -31.3
Clean-Tech Scenario | 2028 | 14 | 42.7
Clean-Tech Scenario | 2028 | 25 | 43.7
Clean-Tech Scenario | 2028 | 15 | -85.7
Clean-Tech Scenario | 2028 | 22 | 23.1
Clean-Tech Scenario | 2028 | 14 | 15.5
Clean-Tech Scenario | 2028 | 9 | 19.2
Clean-Tech Scenario | 2028 | 34 | -64.3
Clean-Tech Scenario | 2028 | 4 | 34.5
Clean-Tech Scenario | 2028 | 23 | -112.7
Clean-Tech Scenario | 2028 | 16 | 48.1
Clean-Tech Scenario | 2028 | 22 | -99.9
Clean-Tech Scenario | 2028 | 4 | 64.9
Clean-Tech Scenario | 2028 | 17 | -96.1
Clean-Tech Scenario | 2028 | 17 | -81.4
Clean-Tech Scenario | 2028 | 19 | 49.6
Clean-Tech Scenario | 2028 | 11 | 50
Clean-Tech Scenario | 2028 | 10 | -22
Clean-Tech Scenario | 2028 | 13 | -15.8
Clean-Tech Scenario | 2028 | 26 | -107.4
Clean-Tech Scenario | 2028 | 15 | -58.4
Clean-Tech Scenario | 2028 | 11 | -11.3
Clean-Tech Scenario | 2028 | 8 | 12.9
Clean-Tech Scenario | 2028 | 18 | 43.1
Clean-Tech Scenario | 2028 | 11 | -78.4
Clean-Tech Scenario | 2028 | 12 | -33.7
Clean-Tech Scenario | 2028 | 13 | -45.1
Clean-Tech Scenario | 2028 | 10 | -31.4
Clean-Tech Scenario | 2028 | 4 | -38.6
Clean-Tech Scenario | 2028 | 10 | -62.5
Clean-Tech Scenario | 2028 | 26 | 52
Clean-Tech Scenario | 2028 | 5 | -61.4
Clean-Tech Scenario | 2028 | 5 | -3.2
Clean-Tech Scenario | 2028 | 17 | -36.4
Clean-Tech Scenario | 2028 | 11 | -49.7
Clean-Tech Scenario | 2028 | 9 | 67.8
Clean-Tech Scenario | 2028 | 13 | -40.9
Clean-Tech Scenario | 2028 | 14 | 50.5
Clean-Tech Scenario | 2028 | 16 | 73.5
Clean-Tech Scenario | 2028 | 18 | -154.8
Clean-Tech Scenario | 2028 | 8 | 30.9
Clean-Tech Scenario | 2028 | 18 | 85.2
Clean-Tech Scenario | 2028 | 11 | -74.7
Clean-Tech Scenario | 2028 | 10 | 55.5
Clean-Tech Scenario | 2028 | 16 | 41
Clean-Tech Scenario | 2028 | 5 | 4.6
Clean-Tech Scenario | 2028 | 8 | 12.8
Clean-Tech Scenario | 2028 | 19 | -70.4
Clean-Tech Scenario | 2028 | 6 | 8.3
Clean-Tech Scenario | 2028 | 14 | -51.6
Clean-Tech Scenario | 2028 | 20 | -66
Clean-Tech Scenario | 2028 | 2 | -39.9
Clean-Tech Scenario | 2028 | 8 | 16.9
Clean-Tech Scenario | 2028 | 1 | -52.7
Clean-Tech Scenario | 2028 | 9 | -11
Clean-Tech Scenario | 2028 | 9 | 56.9
Clean-Tech Scenario | 2028 | 15 | -96.4
Clean-Tech Scenario | 2028 | 6 | -5
Clean-Tech Scenario | 2028 | 16 | -67.7
Clean-Tech Scenario | 2028 | 7 | 0.3
Clean-Tech Scenario | 2028 | 18 | -142
Clean-Tech Scenario | 2028 | 1 | 56.1
Clean-Tech Scenario | 2028 | 1 | -56.9
Clean-Tech Scenario | 2028 | 12 | -54.5
Clean-Tech Scenario | 2028 | 20 | -60.4
Clean-Tech Scenario | 2028 | 13 | 52.8
Clean-Tech Scenario | 2028 | 19 | -34.6
Clean-Tech Scenario | 2028 | 13 | -79
Clean-Tech Scenario | 2028 | 8 | -51.9
Clean-Tech Scenario | 2028 | 18 | -47.7
Clean-Tech Scenario | 2028 | 11 | -28.6
Clean-Tech Scenario | 2028 | 20 | -27.7
Clean-Tech Scenario | 2028 | 13 | 63.8
Clean-Tech Scenario | 2028 | 5 | 2.7
Clean-Tech Scenario | 2028 | 5 | -2.2
Clean-Tech Scenario | 2028 | 9 | -7.5
Clean-Tech Scenario | 2028 | 13 | -15.9
Clean-Tech Scenario | 2028 | 21 | 26.9
Clean-Tech Scenario | 2028 | 23 | -35
Clean-Tech Scenario | 2028 | 7 | -41.2
Clean-Tech Scenario | 2028 | 15 | -57.1
Clean-Tech Scenario | 2028 | 6 | 17.7
Clean-Tech Scenario | 2028 | 6 | 50
Clean-Tech Scenario | 2028 | 8 | -15.3
Clean-Tech Scenario | 2028 | 16 | 35.7
Clean-Tech Scenario | 2028 | 4 | 58.8
Clean-Tech Scenario | 2028 | 3 | -42.8
Clean-Tech Scenario | 2028 | 13 | -37.2
Clean-Tech Scenario | 2028 | 2 | 50.7
Clean-Tech Scenario | 2028 | 2 | -51.9
Clean-Tech Scenario | 2028 | 14 | -40.3
Clean-Tech Scenario | 2028 | 6 | -63.9
Clean-Tech Scenario | 2028 | 11 | -69.5
Clean-Tech Scenario | 2028 | 37 | 55.5
Clean-Tech Scenario | 2028 | 6 | -54.3
Clean-Tech Scenario | 2028 | 10 | 65.6
Clean-Tech Scenario | 2028 | 11 | 11.2
Clean-Tech Scenario | 2028 | 10 | -62.2
Clean-Tech Scenario | 2028 | 17 | 103.5
Clean-Tech Scenario | 2028 | 6 | -7.1
Clean-Tech Scenario | 2028 | 20 | -30.8
Clean-Tech Scenario | 2028 | 10 | -40.4
Clean-Tech Scenario | 2028 | 2 | 46
Clean-Tech Scenario | 2028 | 4 | -35.6
Clean-Tech Scenario | 2028 | 3 | 50.5
Clean-Tech Scenario | 2028 | 16 | -81.9
Clean-Tech Scenario | 2028 | 5 | 44.4
Clean-Tech Scenario | 2028 | 13 | 64.4
Clean-Tech Scenario | 2028 | 18 | -50.1
Clean-Tech Scenario | 2028 | 26 | -52.5
Clean-Tech Scenario | 2028 | 12 | -47.8
Clean-Tech Scenario | 2028 | 1 | 46.8
Clean-Tech Scenario | 2028 | 11 | -59.8
Clean-Tech Scenario | 2028 | 3 | 44.9
Clean-Tech Scenario | 2028 | 9 | -41.2
Clean-Tech Scenario | 2028 | 6 | 53.7
Clean-Tech Scenario | 2028 | 14 | 21.8
Clean-Tech Scenario | 2028 | 21 | 33.1
Clean-Tech Scenario | 2028 | 14 | 40.2
Clean-Tech Scenario | 2028 | 10 | -11.2
Clean-Tech Scenario | 2028 | 12 | 29.7
Clean-Tech Scenario | 2028 | 17 | -57.4
Clean-Tech Scenario | 2028 | 9 | 33.7
Clean-Tech Scenario | 2028 | 11 | 18.8
Clean-Tech Scenario | 2028 | 14 | 28.5
Clean-Tech Scenario | 2028 | 18 | -26
Clean-Tech Scenario | 2028 | 17 | -45.5
Clean-Tech Scenario | 2028 | 8 | 36.7
Clean-Tech Scenario | 2028 | 16 | -108.2
Clean-Tech Scenario | 2028 | 19 | -161.1
Clean-Tech Scenario | 2028 | 5 | 48.7
Clean-Tech Scenario | 2028 | 11 | -39.1
Clean-Tech Scenario | 2028 | 10 | -44.9
Clean-Tech Scenario | 2028 | 5 | 41.5
Clean-Tech Scenario | 2028 | 15 | 56.7
Clean-Tech Scenario | 2028 | 5 | 63.7
Clean-Tech Scenario | 2028 | 6 | -48.7
Clean-Tech Scenario | 2028 | 15 | -20.6
Clean-Tech Scenario | 2028 | 9 | 52.6
Clean-Tech Scenario | 2028 | 4 | -41
Clean-Tech Scenario | 2028 | 15 | 19.1
Clean-Tech Scenario | 2028 | 6 | -36.1
Clean-Tech Scenario | 2028 | 11 | 48.9
Clean-Tech Scenario | 2028 | 9 | -58.8
Clean-Tech Scenario | 2028 | 10 | -56.5
Clean-Tech Scenario | 2028 | 10 | 57
Clean-Tech Scenario | 2028 | 9 | -76
Clean-Tech Scenario | 2028 | 13 | -62.2
Clean-Tech Scenario | 2028 | 15 | 53.1
Clean-Tech Scenario | 2028 | 16 | 64.5
Clean-Tech Scenario | 2028 | 25 | -86.8
Clean-Tech Scenario | 2028 | 14 | -104.3
Clean-Tech Scenario | 2028 | 8 | 92.2
Clean-Tech Scenario | 2028 | 28 | -37.2
Clean-Tech Scenario | 2028 | 1 | 82.6
Clean-Tech Scenario | 2028 | 5 | -55.8
Clean-Tech Scenario | 2028 | 11 | 15
Clean-Tech Scenario | 2028 | 53 | -59.7
Clean-Tech Scenario | 2028 | 6 | 71
Clean-Tech Scenario | 2028 | 18 | -50.2
Clean-Tech Scenario | 2028 | 24 | 37.6
Clean-Tech Scenario | 2028 | 12 | 44.1
Clean-Tech Scenario | 2028 | 18 | -174.2
Clean-Tech Scenario | 2028 | 12 | 71.4
Clean-Tech Scenario | 2028 | 4 | -40.5
Clean-Tech Scenario | 2028 | 20 | -69.9
Clean-Tech Scenario | 2028 | 10 | 70.8
Clean-Tech Scenario | 2028 | 11 | -62
Clean-Tech Scenario | 2028 | 3 | 57.1
Clean-Tech Scenario | 2028 | 12 | -92.4
Clean-Tech Scenario | 2028 | 13 | -33.1
Clean-Tech Scenario | 2028 | 7 | 23.9
Clean-Tech Scenario | 2028 | 10 | -56.6
Clean-Tech Scenario | 2028 | 8 | 28.4
Clean-Tech Scenario | 2028 | 15 | -50.3
Clean-Tech Scenario | 2028 | 10 | -49.6
Clean-Tech Scenario | 2028 | 11 | 81.9
Clean-Tech Scenario | 2028 | 10 | -53.7
Clean-Tech Scenario | 2028 | 10 | 24.5
Clean-Tech Scenario | 2028 | 15 | -82.3
Clean-Tech Scenario | 2028 | 12 | 49.5
Clean-Tech Scenario | 2028 | 13 | -59.8
Clean-Tech Scenario | 2028 | 9 | 39.6
Clean-Tech Scenario | 2028 | 8 | -47.1
Clean-Tech Scenario | 2028 | 7 | 31.9
Clean-Tech Scenario | 2028 | 3 | 50.2
Clean-Tech Scenario | 2028 | 11 | -78.8
Clean-Tech Scenario | 2028 | 27 | -97.2
Clean-Tech Scenario | 2028 | 8 | 59.3
Clean-Tech Scenario | 2028 | 18 | -107
Clean-Tech Scenario | 2028 | 10 | -22.8
Clean-Tech Scenario | 2028 | 7 | 48.8
Clean-Tech Scenario | 2028 | 2 | -57
Clean-Tech Scenario | 2028 | 45 | -48.9
Clean-Tech Scenario | 2028 | 8 | -14.3
Clean-Tech Scenario | 2028 | 13 | 19
Clean-Tech Scenario | 2028 | 25 | -61.1
Clean-Tech Scenario | 2028 | 2 | 48.5
Clean-Tech Scenario | 2028 | 3 | -35.4
Clean-Tech Scenario | 2028 | 11 | 22.6
Clean-Tech Scenario | 2028 | 16 | -96.1
Clean-Tech Scenario | 2028 | 1 | -66.3
Clean-Tech Scenario | 2028 | 3 | -50
Clean-Tech Scenario | 2028 | 12 | 48
Clean-Tech Scenario | 2028 | 24 | -94.6
Clean-Tech Scenario | 2028 | 13 | 48.5
Clean-Tech Scenario | 2028 | 5 | 45.1
Clean-Tech Scenario | 2028 | 12 | 53.8
Clean-Tech Scenario | 2028 | 1 | 73.3
Clean-Tech Scenario | 2028 | 5 | 61.3
Clean-Tech Scenario | 2028 | 16 | -39
Clean-Tech Scenario | 2028 | 10 | 35.7
Clean-Tech Scenario | 2028 | 5 | -50.7
Clean-Tech Scenario | 2028 | 23 | -64.1
Clean-Tech Scenario | 2029 | 0 | 0
Clean-Tech Scenario | 2029 | 6 | -29.5
Clean-Tech Scenario | 2029 | 1 | -8.3
Clean-Tech Scenario | 2029 | 2 | -17.6
Clean-Tech Scenario | 2029 | 1 | 4.3
Clean-Tech Scenario | 2029 | 4 | -7.9
Clean-Tech Scenario | 2029 | 1 | 1.5
Clean-Tech Scenario | 2029 | 1 | 2.2
Clean-Tech Scenario | 2029 | 2 | -3
Clean-Tech Scenario | 2029 | 4 | 16
Clean-Tech Scenario | 2029 | 1 | 9.3
Clean-Tech Scenario | 2029 | 1 | 0.9
Clean-Tech Scenario | 2029 | 2 | -2.3
Clean-Tech Scenario | 2029 | 1 | -3.8
Clean-Tech Scenario | 2029 | 2 | 29.2
Clean-Tech Scenario | 2029 | 1 | -2.7
Clean-Tech Scenario | 2029 | 1 | 10.2
Clean-Tech Scenario | 2029 | 3 | 6.7
Clean-Tech Scenario | 2029 | 1 | -27.1
Clean-Tech Scenario | 2029 | 1 | -8.2
Clean-Tech Scenario | 2029 | 2 | 12.9
Clean-Tech Scenario | 2029 | 2 | -15.5
Clean-Tech Scenario | 2029 | 1 | 11.6
Clean-Tech Scenario | 2029 | 2 | -17.7
Clean-Tech Scenario | 2029 | 1 | 16
Clean-Tech Scenario | 2029 | 1 | 14.4
Clean-Tech Scenario | 2029 | 1 | -16.6
Clean-Tech Scenario | 2029 | 2 | 13.8
Clean-Tech Scenario | 2029 | 1 | -18
Clean-Tech Scenario | 2029 | 7 | 12.1
Clean-Tech Scenario | 2029 | 1 | -2.2
Clean-Tech Scenario | 2029 | 2 | 26.2
Clean-Tech Scenario | 2029 | 2 | -6.2
Clean-Tech Scenario | 2029 | 1 | 1.6
Clean-Tech Scenario | 2029 | 1 | -18.6
Clean-Tech Scenario | 2029 | 1 | 3.2
Clean-Tech Scenario | 2029 | 4 | 20.1
Clean-Tech Scenario | 2029 | 2 | -19.5
Clean-Tech Scenario | 2029 | 4 | -12
Clean-Tech Scenario | 2029 | 1 | -6.1
Clean-Tech Scenario | 2029 | 12 | -22.9
Clean-Tech Scenario | 2029 | 1 | 15.1
Clean-Tech Scenario | 2029 | 1 | 5.8
Clean-Tech Scenario | 2029 | 1 | -4.8
Clean-Tech Scenario | 2029 | 2 | 5.4
Clean-Tech Scenario | 2029 | 1 | -2.9
Clean-Tech Scenario | 2029 | 2 | -17.1
Clean-Tech Scenario | 2029 | 1 | 8
Clean-Tech Scenario | 2029 | 1 | -7.8
Clean-Tech Scenario | 2029 | 2 | 12.8
Clean-Tech Scenario | 2029 | 3 | 17.6
Clean-Tech Scenario | 2029 | 1 | -3.7
Clean-Tech Scenario | 2029 | 1 | -14.5
Clean-Tech Scenario | 2029 | 1 | 2.6
Clean-Tech Scenario | 2029 | 1 | -2.6
Clean-Tech Scenario | 2029 | 1 | -2.3
Clean-Tech Scenario | 2029 | 2 | 6.7
Clean-Tech Scenario | 2029 | 1 | -9.5
Clean-Tech Scenario | 2029 | 22 | -54.2
Clean-Tech Scenario | 2029 | 1 | 7.4
Clean-Tech Scenario | 2029 | 1 | 16.8
Clean-Tech Scenario | 2029 | 1 | 36.3
Clean-Tech Scenario | 2029 | 4 | -13.2
Clean-Tech Scenario | 2029 | 3 | 24.5
Clean-Tech Scenario | 2029 | 1 | -15.9
Clean-Tech Scenario | 2029 | 2 | 16.6
Clean-Tech Scenario | 2029 | 1 | 4.7
Clean-Tech Scenario | 2029 | 2 | -4.4
Clean-Tech Scenario | 2029 | 1 | 3.4
Clean-Tech Scenario | 2029 | 2 | 12.6
Clean-Tech Scenario | 2029 | 2 | -6.7
Clean-Tech Scenario | 2029 | 2 | -9.8
Clean-Tech Scenario | 2029 | 1 | 24.4
Clean-Tech Scenario | 2029 | 1 | -13.3
Clean-Tech Scenario | 2029 | 1 | 20.6
Clean-Tech Scenario | 2029 | 1 | 11.9
Clean-Tech Scenario | 2029 | 2 | -15.4
Clean-Tech Scenario | 2029 | 1 | 8.6
Clean-Tech Scenario | 2029 | 1 | -5.4
Clean-Tech Scenario | 2029 | 2 | 10.1
Clean-Tech Scenario | 2029 | 1 | 17.1
Clean-Tech Scenario | 2029 | 1 | -2
Clean-Tech Scenario | 2029 | 1 | 40.1
Clean-Tech Scenario | 2029 | 1 | -12.9
Clean-Tech Scenario | 2029 | 1 | 21.5
Clean-Tech Scenario | 2029 | 3 | -17.6
Clean-Tech Scenario | 2029 | 1 | -3.6
Clean-Tech Scenario | 2029 | 2 | 1.8
Clean-Tech Scenario | 2029 | 1 | 3
Clean-Tech Scenario | 2029 | 1 | -8
Clean-Tech Scenario | 2029 | 1 | 1.8
Clean-Tech Scenario | 2029 | 3 | -20.7
Clean-Tech Scenario | 2029 | 2 | 10
Clean-Tech Scenario | 2029 | 4 | 17.5
Clean-Tech Scenario | 2029 | 1 | 3.8
Clean-Tech Scenario | 2029 | 2 | 1.9
Clean-Tech Scenario | 2029 | 1 | -22.3
Clean-Tech Scenario | 2029 | 1 | -19.6
Clean-Tech Scenario | 2029 | 5 | -23.6
Clean-Tech Scenario | 2029 | 1 | 0.6
Clean-Tech Scenario | 2029 | 1 | -12.7
Clean-Tech Scenario | 2029 | 3 | 9.8
Clean-Tech Scenario | 2029 | 1 | -16.4
Clean-Tech Scenario | 2029 | 3 | 15.7
Clean-Tech Scenario | 2029 | 1 | -12
Clean-Tech Scenario | 2029 | 1 | 11
Clean-Tech Scenario | 2029 | 1 | 20
Clean-Tech Scenario | 2029 | 1 | 13.3
Clean-Tech Scenario | 2029 | 4 | -16.8
Clean-Tech Scenario | 2029 | 1 | -1
Clean-Tech Scenario | 2029 | 1 | 17
Clean-Tech Scenario | 2029 | 1 | -10.6
Clean-Tech Scenario | 2029 | 2 | -4.3
Clean-Tech Scenario | 2029 | 2 | 18.6
Clean-Tech Scenario | 2029 | 3 | 10.5
Clean-Tech Scenario | 2029 | 1 | 12.8
Clean-Tech Scenario | 2029 | 1 | -13.7
Clean-Tech Scenario | 2029 | 1 | 0.7
Clean-Tech Scenario | 2029 | 1 | -7.4
Clean-Tech Scenario | 2029 | 2 | 13.9
Clean-Tech Scenario | 2029 | 1 | 24.5
Clean-Tech Scenario | 2029 | 1 | -21.8
Clean-Tech Scenario | 2029 | 1 | -24.7
Clean-Tech Scenario | 2029 | 2 | 5.9
Clean-Tech Scenario | 2029 | 1 | -3.2
Clean-Tech Scenario | 2029 | 1 | 10.6
Clean-Tech Scenario | 2029 | 1 | -9.6
Clean-Tech Scenario | 2029 | 1 | -7.1
Clean-Tech Scenario | 2029 | 1 | -15
Clean-Tech Scenario | 2029 | 1 | -0.6
Clean-Tech Scenario | 2029 | 1 | -4.9
Clean-Tech Scenario | 2029 | 1 | 12.6
Clean-Tech Scenario | 2029 | 1 | -13.8
Clean-Tech Scenario | 2029 | 2 | 30
Clean-Tech Scenario | 2029 | 2 | 17.1
Clean-Tech Scenario | 2029 | 1 | -5.1
Clean-Tech Scenario | 2029 | 3 | 9.1
Clean-Tech Scenario | 2029 | 1 | -1.1
Clean-Tech Scenario | 2029 | 2 | 20.4
Clean-Tech Scenario | 2029 | 1 | 11.2
Clean-Tech Scenario | 2029 | 3 | -23
Clean-Tech Scenario | 2029 | 2 | 23.8
Clean-Tech Scenario | 2029 | 2 | 10.8
Clean-Tech Scenario | 2029 | 1 | 12.2
Clean-Tech Scenario | 2029 | 1 | 2
Clean-Tech Scenario | 2029 | 2 | -16.9
Clean-Tech Scenario | 2029 | 1 | -9.7
Clean-Tech Scenario | 2029 | 1 | 1.1
Clean-Tech Scenario | 2029 | 2 | -4
Clean-Tech Scenario | 2029 | 1 | 14.5
Clean-Tech Scenario | 2029 | 2 | -7
Clean-Tech Scenario | 2029 | 1 | -3.3
Clean-Tech Scenario | 2029 | 4 | -7.4
Clean-Tech Scenario | 2029 | 1 | 5.4
Clean-Tech Scenario | 2029 | 1 | -9.3
Clean-Tech Scenario | 2029 | 1 | 1.2
Clean-Tech Scenario | 2029 | 6 | -24.7
Clean-Tech Scenario | 2029 | 1 | 14.2
Clean-Tech Scenario | 2029 | 3 | 22.5
Clean-Tech Scenario | 2029 | 1 | 0.3
Clean-Tech Scenario | 2029 | 1 | -9.8
Clean-Tech Scenario | 2029 | 2 | 8.1
Clean-Tech Scenario | 2029 | 2 | -8.4
Clean-Tech Scenario | 2029 | 1 | -31.2
Clean-Tech Scenario | 2029 | 1 | -8.1
Clean-Tech Scenario | 2029 | 1 | -3
Clean-Tech Scenario | 2029 | 1 | 12.7
Clean-Tech Scenario | 2029 | 1 | 24
Clean-Tech Scenario | 2029 | 5 | 18.2
Clean-Tech Scenario | 2029 | 2 | -2.5
Clean-Tech Scenario | 2029 | 1 | -13.6
Clean-Tech Scenario | 2029 | 1 | -1.6
Clean-Tech Scenario | 2029 | 1 | -20.3
Clean-Tech Scenario | 2029 | 2 | 8.9
Clean-Tech Scenario | 2029 | 4 | -14.3
Clean-Tech Scenario | 2029 | 2 | 21.8
Clean-Tech Scenario | 2029 | 2 | -1.1
Clean-Tech Scenario | 2029 | 2 | 6.5
Clean-Tech Scenario | 2029 | 1 | -21.2
Clean-Tech Scenario | 2029 | 1 | 2.8
Clean-Tech Scenario | 2029 | 8 | -24.5
Clean-Tech Scenario | 2029 | 1 | 15.6
Clean-Tech Scenario | 2029 | 1 | 2.9
Clean-Tech Scenario | 2029 | 3 | 11.3
Clean-Tech Scenario | 2029 | 2 | 5.6
Clean-Tech Scenario | 2029 | 2 | 14.5
Clean-Tech Scenario | 2029 | 1 | 8.1
Clean-Tech Scenario | 2029 | 6 | -39.4
Clean-Tech Scenario | 2029 | 1 | 7.7
Clean-Tech Scenario | 2029 | 1 | -3.5
Clean-Tech Scenario | 2029 | 1 | -13.5
Clean-Tech Scenario | 2029 | 1 | 20.4
Clean-Tech Scenario | 2029 | 3 | -3.5
Clean-Tech Scenario | 2029 | 3 | 16
Clean-Tech Scenario | 2029 | 2 | -0.4
Clean-Tech Scenario | 2029 | 2 | 23.1
Clean-Tech Scenario | 2029 | 1 | -42
Clean-Tech Scenario | 2029 | 1 | -6.9
Clean-Tech Scenario | 2029 | 2 | 3.1
Clean-Tech Scenario | 2029 | 2 | -8.6
Clean-Tech Scenario | 2029 | 1 | 6.8
Clean-Tech Scenario | 2029 | 6 | -43.1
Clean-Tech Scenario | 2029 | 1 | 3.7
Clean-Tech Scenario | 2029 | 5 | 38.9
Clean-Tech Scenario | 2029 | 1 | -22.7
Clean-Tech Scenario | 2029 | 1 | -14.6
Clean-Tech Scenario | 2029 | 1 | -17.4
Clean-Tech Scenario | 2029 | 2 | -13.6
Clean-Tech Scenario | 2029 | 1 | 1
Clean-Tech Scenario | 2029 | 2 | 4.8
Clean-Tech Scenario | 2029 | 1 | 10.1
Clean-Tech Scenario | 2029 | 1 | -1.8
Clean-Tech Scenario | 2029 | 3 | 18.6
Clean-Tech Scenario | 2029 | 3 | 15
Clean-Tech Scenario | 2029 | 3 | -30.1
Clean-Tech Scenario | 2029 | 7 | -27.4
Clean-Tech Scenario | 2029 | 1 | -12.5
Clean-Tech Scenario | 2029 | 6 | 8
Clean-Tech Scenario | 2029 | 2 | 6.1
Clean-Tech Scenario | 2029 | 6 | -21.8
Clean-Tech Scenario | 2029 | 2 | -3.4
Clean-Tech Scenario | 2029 | 1 | -6.3
Clean-Tech Scenario | 2029 | 1 | -5.6
Clean-Tech Scenario | 2029 | 1 | -4.2
Clean-Tech Scenario | 2029 | 22 | 55.5
Clean-Tech Scenario | 2029 | 1 | -7.2
Clean-Tech Scenario | 2029 | 1 | -15.3
Clean-Tech Scenario | 2029 | 4 | -16.6
Clean-Tech Scenario | 2029 | 5 | 79.1
Clean-Tech Scenario | 2029 | 8 | -21.1
Clean-Tech Scenario | 2029 | 1 | 11.1
Clean-Tech Scenario | 2029 | 4 | -15.9
Clean-Tech Scenario | 2029 | 2 | 9.1
Clean-Tech Scenario | 2029 | 4 | -17.2
Clean-Tech Scenario | 2029 | 11 | 34.9
Clean-Tech Scenario | 2029 | 4 | -27.8
Clean-Tech Scenario | 2029 | 11 | -26.8
Clean-Tech Scenario | 2029 | 2 | 19.7
Clean-Tech Scenario | 2029 | 1 | -0.1
Clean-Tech Scenario | 2029 | 2 | 4
Clean-Tech Scenario | 2029 | 1 | -24.3
Clean-Tech Scenario | 2029 | 2 | 22
Clean-Tech Scenario | 2029 | 1 | 8.8
Clean-Tech Scenario | 2029 | 1 | 13.6
Clean-Tech Scenario | 2029 | 3 | -13.6
Clean-Tech Scenario | 2029 | 2 | -26.2
Clean-Tech Scenario | 2029 | 7 | 7.7
Clean-Tech Scenario | 2029 | 2 | 13.7
Clean-Tech Scenario | 2029 | 5 | 19.8
Clean-Tech Scenario | 2029 | 2 | -5.4
Clean-Tech Scenario | 2029 | 2 | -11.3
Clean-Tech Scenario | 2029 | 2 | -16.8
Clean-Tech Scenario | 2029 | 1 | 6.9
Clean-Tech Scenario | 2029 | 1 | -2.8
Clean-Tech Scenario | 2029 | 1 | 18.4
Clean-Tech Scenario | 2029 | 1 | -1.5
Clean-Tech Scenario | 2029 | 1 | -11.5
Clean-Tech Scenario | 2029 | 1 | 26.6
Clean-Tech Scenario | 2029 | 3 | 14.2
Clean-Tech Scenario | 2029 | 3 | 8.4
Clean-Tech Scenario | 2029 | 4 | -33.3
Clean-Tech Scenario | 2029 | 4 | -36.4
Clean-Tech Scenario | 2029 | 1 | 7.2
Clean-Tech Scenario | 2029 | 1 | 28.9
Clean-Tech Scenario | 2029 | 6 | 25
Clean-Tech Scenario | 2029 | 7 | -25.6
Clean-Tech Scenario | 2029 | 4 | 16.2
Clean-Tech Scenario | 2029 | 3 | 17.1
Clean-Tech Scenario | 2029 | 1 | -15.5
Clean-Tech Scenario | 2029 | 17 | 95.9
Clean-Tech Scenario | 2029 | 13 | -115.6
Clean-Tech Scenario | 2029 | 2 | 1.4
Clean-Tech Scenario | 2029 | 3 | 6.3
Clean-Tech Scenario | 2029 | 2 | -9.1
Clean-Tech Scenario | 2029 | 8 | -30
Clean-Tech Scenario | 2029 | 1 | 5.6
Clean-Tech Scenario | 2029 | 1 | -18.3
Clean-Tech Scenario | 2029 | 3 | 12.4
Clean-Tech Scenario | 2029 | 3 | 6.1
Clean-Tech Scenario | 2029 | 2 | 22.2
Clean-Tech Scenario | 2029 | 16 | -29.7
Clean-Tech Scenario | 2029 | 6 | -11.1
Clean-Tech Scenario | 2029 | 1 | 2.4
Clean-Tech Scenario | 2029 | 2 | 12.2
Clean-Tech Scenario | 2029 | 1 | -15.2
Clean-Tech Scenario | 2029 | 2 | 9.4
Clean-Tech Scenario | 2029 | 1 | 14.3
Clean-Tech Scenario | 2029 | 1 | 6.4
Clean-Tech Scenario | 2029 | 1 | -24.1
Clean-Tech Scenario | 2029 | 1 | 0.1
Clean-Tech Scenario | 2029 | 6 | -41.2
Clean-Tech Scenario | 2029 | 3 | -10.3
Clean-Tech Scenario | 2029 | 2 | -11.4
Clean-Tech Scenario | 2029 | 1 | 2.1
Clean-Tech Scenario | 2029 | 1 | -31.7
Clean-Tech Scenario | 2029 | 1 | -5.9
Clean-Tech Scenario | 2029 | 2 | -15.8
Clean-Tech Scenario | 2029 | 1 | -9.1
Clean-Tech Scenario | 2029 | 3 | 19.1
Clean-Tech Scenario | 2029 | 2 | -2.2
Clean-Tech Scenario | 2029 | 1 | -4.6
Clean-Tech Scenario | 2029 | 1 | 5.5
Clean-Tech Scenario | 2029 | 1 | -7.7
Clean-Tech Scenario | 2029 | 1 | -10.7
Clean-Tech Scenario | 2029 | 3 | 5.1
Clean-Tech Scenario | 2029 | 1 | -23.4
Clean-Tech Scenario | 2029 | 2 | -1.3
Clean-Tech Scenario | 2029 | 1 | 14.8
Clean-Tech Scenario | 2029 | 16 | 32.7
Clean-Tech Scenario | 2029 | 30 | -23
Clean-Tech Scenario | 2029 | 1 | 3.1
Clean-Tech Scenario | 2029 | 6 | 3.7
Clean-Tech Scenario | 2029 | 1 | 1.7
Clean-Tech Scenario | 2029 | 1 | -4.4
Clean-Tech Scenario | 2029 | 5 | 6.8
Clean-Tech Scenario | 2029 | 1 | 12.1
Clean-Tech Scenario | 2029 | 1 | -11.1
Clean-Tech Scenario | 2029 | 2 | 21.1
Clean-Tech Scenario | 2029 | 1 | -0.5
Clean-Tech Scenario | 2029 | 2 | -13.9
Clean-Tech Scenario | 2029 | 2 | -28.5
Clean-Tech Scenario | 2029 | 5 | -24.5
Clean-Tech Scenario | 2029 | 1 | 5.3
Clean-Tech Scenario | 2029 | 1 | -10.3
Clean-Tech Scenario | 2029 | 1 | 9.5
Clean-Tech Scenario | 2029 | 1 | -8.8
Clean-Tech Scenario | 2029 | 1 | 7.6
Clean-Tech Scenario | 2029 | 1 | 7.5
Clean-Tech Scenario | 2029 | 1 | 6.5
Clean-Tech Scenario | 2029 | 1 | -14.7
Clean-Tech Scenario | 2029 | 1 | -11.4
Clean-Tech Scenario | 2029 | 1 | -17.8
Clean-Tech Scenario | 2029 | 2 | -7.7
Clean-Tech Scenario | 2029 | 1 | -5.2
Clean-Tech Scenario | 2029 | 1 | -15.4
Clean-Tech Scenario | 2029 | 2 | -28.9
Clean-Tech Scenario | 2029 | 1 | 5.1
Clean-Tech Scenario | 2029 | 4 | -21.6
Clean-Tech Scenario | 2029 | 1 | 6.6
Clean-Tech Scenario | 2029 | 4 | -25.1
Clean-Tech Scenario | 2029 | 1 | -21
Clean-Tech Scenario | 2029 | 1 | 4.6
Clean-Tech Scenario | 2029 | 3 | 5.8
Clean-Tech Scenario | 2029 | 1 | -6.8
Clean-Tech Scenario | 2029 | 3 | 10.2
Clean-Tech Scenario | 2029 | 1 | -3.4
Clean-Tech Scenario | 2029 | 1 | -8.6
Clean-Tech Scenario | 2029 | 1 | 7.8
Clean-Tech Scenario | 2029 | 1 | -7.5
Clean-Tech Scenario | 2029 | 3 | -15.6
Clean-Tech Scenario | 2029 | 7 | 24.8
Clean-Tech Scenario | 2029 | 5 | -19.2
Clean-Tech Scenario | 2029 | 4 | 29.1
Clean-Tech Scenario | 2029 | 13 | 57.7
Clean-Tech Scenario | 2029 | 1 | -1.9
Clean-Tech Scenario | 2029 | 1 | -16
Clean-Tech Scenario | 2029 | 1 | 13.8
Clean-Tech Scenario | 2029 | 2 | -15
Clean-Tech Scenario | 2029 | 1 | -0.4
Clean-Tech Scenario | 2029 | 11 | 22.8
Clean-Tech Scenario | 2029 | 8 | -16.9
Clean-Tech Scenario | 2029 | 6 | -6.1
Clean-Tech Scenario | 2029 | 1 | -19
Clean-Tech Scenario | 2029 | 7 | -5.2
Clean-Tech Scenario | 2029 | 1 | -8.7
Clean-Tech Scenario | 2029 | 7 | -9.1
Clean-Tech Scenario | 2029 | 1 | 4.9
Clean-Tech Scenario | 2029 | 4 | -11.3
Clean-Tech Scenario | 2029 | 1 | -0.7
Clean-Tech Scenario | 2029 | 6 | -30.4
Clean-Tech Scenario | 2029 | 1 | 13.5
Clean-Tech Scenario | 2029 | 3 | -10
Clean-Tech Scenario | 2029 | 29 | -108.9
Clean-Tech Scenario | 2029 | 13 | 36.5
Clean-Tech Scenario | 2029 | 3 | -6.1
Clean-Tech Scenario | 2029 | 3 | -15.3
Clean-Tech Scenario | 2029 | 2 | -14.3
Clean-Tech Scenario | 2029 | 1 | -4
Clean-Tech Scenario | 2029 | 10 | 24
Clean-Tech Scenario | 2029 | 3 | 11.5
Clean-Tech Scenario | 2029 | 1 | 6.1
Clean-Tech Scenario | 2029 | 1 | -3.1
Clean-Tech Scenario | 2029 | 1 | 18.1
Clean-Tech Scenario | 2029 | 1 | -36.2
Clean-Tech Scenario | 2029 | 4 | 25.2
Clean-Tech Scenario | 2029 | 5 | 10.9
Clean-Tech Scenario | 2029 | 2 | -13.3
Clean-Tech Scenario | 2029 | 5 | -27.6
Clean-Tech Scenario | 2029 | 1 | -23
Clean-Tech Scenario | 2029 | 1 | -18.8
Clean-Tech Scenario | 2029 | 2 | 27.9
Clean-Tech Scenario | 2029 | 15 | 40
Clean-Tech Scenario | 2029 | 7 | -18
Clean-Tech Scenario | 2029 | 4 | -15.3
Clean-Tech Scenario | 2029 | 1 | 9.6
Clean-Tech Scenario | 2029 | 2 | 18.5
Clean-Tech Scenario | 2029 | 2 | 0.4
Clean-Tech Scenario | 2029 | 1 | 16.3
Clean-Tech Scenario | 2029 | 2 | -24.3
Clean-Tech Scenario | 2029 | 4 | 25
Clean-Tech Scenario | 2029 | 1 | -32.7
Clean-Tech Scenario | 2029 | 1 | -9.4
Clean-Tech Scenario | 2029 | 1 | 1.4
Clean-Tech Scenario | 2029 | 2 | -0.9
Clean-Tech Scenario | 2029 | 2 | 12
Clean-Tech Scenario | 2029 | 1 | 2.5
Clean-Tech Scenario | 2029 | 12 | -66.9
Clean-Tech Scenario | 2029 | 3 | 15.4
Clean-Tech Scenario | 2029 | 1 | 26.3
Clean-Tech Scenario | 2029 | 1 | -16.7
Clean-Tech Scenario | 2029 | 3 | 53.1
Clean-Tech Scenario | 2029 | 2 | -2
Clean-Tech Scenario | 2029 | 2 | -1.4
Clean-Tech Scenario | 2029 | 7 | 37.3
Clean-Tech Scenario | 2029 | 2 | 15.4
Clean-Tech Scenario | 2029 | 6 | 67.7
Clean-Tech Scenario | 2029 | 5 | -14.6
Clean-Tech Scenario | 2029 | 3 | 31.7
Clean-Tech Scenario | 2029 | 1 | -16.1
Clean-Tech Scenario | 2029 | 14 | -72
Clean-Tech Scenario | 2029 | 1 | 2.7
Clean-Tech Scenario | 2029 | 5 | 50.7
Clean-Tech Scenario | 2029 | 2 | 11
Clean-Tech Scenario | 2029 | 1 | 5.2
Clean-Tech Scenario | 2029 | 6 | -14
Clean-Tech Scenario | 2029 | 1 | 17.2
Clean-Tech Scenario | 2029 | 11 | 66.1
Clean-Tech Scenario | 2029 | 1 | -23.3
Clean-Tech Scenario | 2029 | 9 | -21.4
Clean-Tech Scenario | 2029 | 7 | 34.7
Clean-Tech Scenario | 2029 | 1 | 13
Clean-Tech Scenario | 2029 | 1 | 12.5
Clean-Tech Scenario | 2029 | 2 | -19.1
Clean-Tech Scenario | 2029 | 1 | -37.1
Clean-Tech Scenario | 2029 | 1 | 25
Clean-Tech Scenario | 2029 | 1 | -1.4
Clean-Tech Scenario | 2029 | 20 | 83.3
Clean-Tech Scenario | 2029 | 2 | -45.3
Clean-Tech Scenario | 2029 | 1 | 43.4
Clean-Tech Scenario | 2029 | 13 | -48.2
Clean-Tech Scenario | 2029 | 8 | 44
Clean-Tech Scenario | 2029 | 1 | -23.6
Clean-Tech Scenario | 2029 | 13 | -63.5
Clean-Tech Scenario | 2029 | 9 | 17.7
Clean-Tech Scenario | 2029 | 1 | 14
Clean-Tech Scenario | 2029 | 15 | -64.5
Clean-Tech Scenario | 2029 | 2 | 18.9
Clean-Tech Scenario | 2029 | 4 | 14.3
Clean-Tech Scenario | 2029 | 1 | 11.4
Clean-Tech Scenario | 2029 | 1 | 10.9
Clean-Tech Scenario | 2029 | 2 | -6
Clean-Tech Scenario | 2029 | 1 | -13.2
Clean-Tech Scenario | 2029 | 7 | -33.1
Clean-Tech Scenario | 2029 | 11 | -47.6
Clean-Tech Scenario | 2029 | 1 | -20.4
Clean-Tech Scenario | 2029 | 5 | 23.9
Clean-Tech Scenario | 2029 | 1 | -18.5
Clean-Tech Scenario | 2029 | 7 | -26.2
Clean-Tech Scenario | 2029 | 2 | 22.3
Clean-Tech Scenario | 2029 | 2 | 30.4
Clean-Tech Scenario | 2029 | 4 | 51.8
Clean-Tech Scenario | 2029 | 9 | -21.7
Clean-Tech Scenario | 2029 | 9 | 41.1
Clean-Tech Scenario | 2029 | 12 | -61
Clean-Tech Scenario | 2029 | 8 | 21.8
Clean-Tech Scenario | 2029 | 4 | -17.9
Clean-Tech Scenario | 2029 | 1 | -17.7
Clean-Tech Scenario | 2029 | 2 | 6
Clean-Tech Scenario | 2029 | 1 | 32.9
Clean-Tech Scenario | 2029 | 3 | -51.3
Clean-Tech Scenario | 2029 | 1 | 24.2
Clean-Tech Scenario | 2029 | 5 | 36.9
Clean-Tech Scenario | 2029 | 5 | -20.8
Clean-Tech Scenario | 2029 | 1 | 26.1
Clean-Tech Scenario | 2029 | 6 | -28.3
Clean-Tech Scenario | 2029 | 2 | 50.4
Clean-Tech Scenario | 2029 | 2 | 11.2
Clean-Tech Scenario | 2029 | 1 | -23.8
Clean-Tech Scenario | 2029 | 9 | 39.3
Clean-Tech Scenario | 2029 | 23 | 46.3
Clean-Tech Scenario | 2029 | 13 | -34.9
Clean-Tech Scenario | 2029 | 3 | 6.4
Clean-Tech Scenario | 2029 | 3 | 58.9
Clean-Tech Scenario | 2029 | 1 | -12.2
Clean-Tech Scenario | 2029 | 1 | -1.3
Clean-Tech Scenario | 2029 | 3 | 22.9
Clean-Tech Scenario | 2029 | 2 | 5.5
Clean-Tech Scenario | 2029 | 1 | -18.2
Clean-Tech Scenario | 2029 | 1 | -10.9
Clean-Tech Scenario | 2029 | 13 | 34.4
Clean-Tech Scenario | 2029 | 1 | -8.9
Clean-Tech Scenario | 2029 | 1 | 17.8
Clean-Tech Scenario | 2029 | 1 | 24.1
Clean-Tech Scenario | 2029 | 17 | 37.8
Clean-Tech Scenario | 2029 | 4 | -15.1
Clean-Tech Scenario | 2029 | 1 | -5.5
Clean-Tech Scenario | 2029 | 1 | 2.3
Clean-Tech Scenario | 2029 | 3 | 13.7
Clean-Tech Scenario | 2029 | 5 | 37.3
Clean-Tech Scenario | 2029 | 10 | -28.5
Clean-Tech Scenario | 2029 | 4 | 4.5
Clean-Tech Scenario | 2029 | 3 | -28
Clean-Tech Scenario | 2029 | 13 | -88.3
Clean-Tech Scenario | 2029 | 4 | 37
Clean-Tech Scenario | 2029 | 1 | -16.5
Clean-Tech Scenario | 2029 | 1 | -26.8
Clean-Tech Scenario | 2029 | 1 | 6.3
Clean-Tech Scenario | 2029 | 1 | -26.7
Clean-Tech Scenario | 2029 | 1 | 8.4
Clean-Tech Scenario | 2029 | 1 | -0.9
Clean-Tech Scenario | 2029 | 2 | -18.7
Clean-Tech Scenario | 2029 | 1 | -0.3
Clean-Tech Scenario | 2029 | 1 | 15.5
Clean-Tech Scenario | 2029 | 2 | -14.6
Clean-Tech Scenario | 2029 | 2 | -22.6
Clean-Tech Scenario | 2029 | 1 | 0.8
Clean-Tech Scenario | 2029 | 3 | 3.6
Clean-Tech Scenario | 2029 | 1 | 7
Clean-Tech Scenario | 2029 | 3 | 45.7
Clean-Tech Scenario | 2029 | 5 | -23
Clean-Tech Scenario | 2029 | 1 | 13.2
Clean-Tech Scenario | 2029 | 2 | -34.8
Clean-Tech Scenario | 2029 | 14 | -50
Clean-Tech Scenario | 2029 | 1 | 9.8
Clean-Tech Scenario | 2029 | 1 | -1.7
Clean-Tech Scenario | 2029 | 1 | 19.4
Clean-Tech Scenario | 2029 | 3 | 25
Clean-Tech Scenario | 2029 | 7 | 21.7
Clean-Tech Scenario | 2029 | 1 | -5.3
Clean-Tech Scenario | 2029 | 7 | 22.5
Clean-Tech Scenario | 2029 | 1 | 24.9
Clean-Tech Scenario | 2029 | 2 | -11.1
Clean-Tech Scenario | 2029 | 2 | -10.1
Clean-Tech Scenario | 2029 | 3 | -4.7
Clean-Tech Scenario | 2029 | 3 | -18
Clean-Tech Scenario | 2029 | 1 | 34.1
Clean-Tech Scenario | 2029 | 1 | 19.9
Clean-Tech Scenario | 2029 | 2 | -17.3
Clean-Tech Scenario | 2029 | 3 | -10.4
Clean-Tech Scenario | 2029 | 4 | 12.2
Clean-Tech Scenario | 2029 | 3 | 23.2
Clean-Tech Scenario | 2029 | 2 | 26.9
Clean-Tech Scenario | 2029 | 3 | -34.8
Clean-Tech Scenario | 2029 | 4 | -4.9
Clean-Tech Scenario | 2029 | 1 | 36.1
Clean-Tech Scenario | 2029 | 2 | 25.1
Clean-Tech Scenario | 2029 | 4 | 30.3
Clean-Tech Scenario | 2029 | 2 | 7.9
Clean-Tech Scenario | 2029 | 2 | 5.2
Clean-Tech Scenario | 2029 | 2 | -5
Clean-Tech Scenario | 2029 | 3 | 13.9
Clean-Tech Scenario | 2029 | 1 | -11
Clean-Tech Scenario | 2029 | 1 | -22.6
Clean-Tech Scenario | 2029 | 3 | -14.2
Clean-Tech Scenario | 2029 | 3 | -23.4
Clean-Tech Scenario | 2029 | 3 | -25.7
Clean-Tech Scenario | 2029 | 1 | 1.3
Clean-Tech Scenario | 2029 | 19 | -208.7
Clean-Tech Scenario | 2029 | 10 | 31.3
Clean-Tech Scenario | 2029 | 14 | 67.1
Clean-Tech Scenario | 2029 | 9 | -34
Clean-Tech Scenario | 2029 | 1 | 13.1
Clean-Tech Scenario | 2029 | 1 | -32.5
Clean-Tech Scenario | 2029 | 2 | 31.5
Clean-Tech Scenario | 2029 | 9 | -26.5
Clean-Tech Scenario | 2029 | 3 | 10.4
Clean-Tech Scenario | 2029 | 1 | 0.4
Clean-Tech Scenario | 2029 | 6 | -32.4
Clean-Tech Scenario | 2029 | 1 | 17.5
Clean-Tech Scenario | 2029 | 1 | 4.2
Clean-Tech Scenario | 2029 | 1 | 9
Clean-Tech Scenario | 2029 | 3 | 20.2
Clean-Tech Scenario | 2029 | 1 | -15.6
Clean-Tech Scenario | 2029 | 1 | 10.8
Clean-Tech Scenario | 2029 | 8 | -18.7
Clean-Tech Scenario | 2029 | 2 | -15.6
Clean-Tech Scenario | 2029 | 1 | -6.4
Clean-Tech Scenario | 2029 | 2 | 10.5
Clean-Tech Scenario | 2029 | 3 | -22.5
Clean-Tech Scenario | 2029 | 6 | -18.7
Clean-Tech Scenario | 2029 | 1 | 5.7
Clean-Tech Scenario | 2029 | 12 | -28.2
Clean-Tech Scenario | 2029 | 8 | 58.8
Clean-Tech Scenario | 2029 | 1 | 5.9
Clean-Tech Scenario | 2029 | 3 | -13.2
Clean-Tech Scenario | 2029 | 1 | 4.4
Clean-Tech Scenario | 2029 | 2 | -21.2
Clean-Tech Scenario | 2029 | 3 | -9
Clean-Tech Scenario | 2029 | 1 | 0.5
Clean-Tech Scenario | 2029 | 3 | 13.4
Clean-Tech Scenario | 2029 | 4 | 15.6
Clean-Tech Scenario | 2029 | 3 | -5.1
Clean-Tech Scenario | 2029 | 1 | 10.3
Clean-Tech Scenario | 2029 | 13 | 23.2
Clean-Tech Scenario | 2029 | 25 | -30.3
Clean-Tech Scenario | 2029 | 2 | -14.5
Clean-Tech Scenario | 2029 | 1 | 23.8
Clean-Tech Scenario | 2029 | 2 | 23.6
Clean-Tech Scenario | 2029 | 2 | 36.5
Clean-Tech Scenario | 2029 | 2 | -10.5
Clean-Tech Scenario | 2029 | 2 | 4.9
Clean-Tech Scenario | 2029 | 2 | 13.3
Clean-Tech Scenario | 2029 | 3 | 1.7
Clean-Tech Scenario | 2029 | 9 | -44.3
Clean-Tech Scenario | 2029 | 8 | 25
Clean-Tech Scenario | 2029 | 1 | -11.2
Clean-Tech Scenario | 2029 | 2 | -8.7
Clean-Tech Scenario | 2029 | 1 | 4.8
Clean-Tech Scenario | 2029 | 2 | -1.7
Clean-Tech Scenario | 2029 | 1 | 14.7
Clean-Tech Scenario | 2029 | 16 | 136.9
Clean-Tech Scenario | 2029 | 2 | -10.2
Clean-Tech Scenario | 2029 | 15 | -37.7
Clean-Tech Scenario | 2029 | 1 | 9.1
Clean-Tech Scenario | 2029 | 5 | 12.1
Clean-Tech Scenario | 2029 | 2 | -16.2
Clean-Tech Scenario | 2029 | 1 | -4.7
Clean-Tech Scenario | 2029 | 2 | -6.4
Clean-Tech Scenario | 2029 | 3 | 16.3
Clean-Tech Scenario | 2029 | 1 | 32.3
Clean-Tech Scenario | 2029 | 3 | 30.3
Clean-Tech Scenario | 2029 | 1 | 10.5
Clean-Tech Scenario | 2029 | 3 | -8.9
Clean-Tech Scenario | 2029 | 2 | -3.3
Clean-Tech Scenario | 2029 | 5 | 35.4
Clean-Tech Scenario | 2029 | 2 | 35.3
Clean-Tech Scenario | 2029 | 2 | -8.1
Clean-Tech Scenario | 2029 | 6 | 57.1
Clean-Tech Scenario | 2029 | 1 | 51.7
Clean-Tech Scenario | 2029 | 2 | 8.8
Clean-Tech Scenario | 2029 | 1 | -20.2
Clean-Tech Scenario | 2029 | 2 | -27.9
Clean-Tech Scenario | 2029 | 1 | -9.9
Clean-Tech Scenario | 2029 | 1 | -8.4
Clean-Tech Scenario | 2029 | 1 | -6.5
Clean-Tech Scenario | 2029 | 6 | -30.6
Clean-Tech Scenario | 2029 | 2 | 17.6
Clean-Tech Scenario | 2029 | 2 | -21.3
Clean-Tech Scenario | 2029 | 3 | 18.4
Clean-Tech Scenario | 2029 | 1 | 25.9
Clean-Tech Scenario | 2029 | 2 | -35.6
Clean-Tech Scenario | 2029 | 2 | 0.3
Clean-Tech Scenario | 2029 | 3 | -8.3
Clean-Tech Scenario | 2029 | 1 | -14
Clean-Tech Scenario | 2029 | 10 | 41.2
Clean-Tech Scenario | 2029 | 1 | -5.8
Clean-Tech Scenario | 2029 | 2 | -11.5
Clean-Tech Scenario | 2029 | 1 | 23.6
Clean-Tech Scenario | 2029 | 4 | -25.8
Clean-Tech Scenario | 2029 | 12 | -34.6
Clean-Tech Scenario | 2029 | 2 | 33.5
Clean-Tech Scenario | 2029 | 3 | 10
Clean-Tech Scenario | 2029 | 3 | 36.1
Clean-Tech Scenario | 2029 | 1 | 28.3
Clean-Tech Scenario | 2029 | 2 | 13.6
Clean-Tech Scenario | 2029 | 7 | -20.8
Clean-Tech Scenario | 2029 | 7 | 34
Clean-Tech Scenario | 2029 | 12 | -25.4
Clean-Tech Scenario | 2029 | 1 | -12.3
Clean-Tech Scenario | 2029 | 3 | 45.1
Clean-Tech Scenario | 2029 | 1 | 10.7
Clean-Tech Scenario | 2029 | 2 | 1.6
Clean-Tech Scenario | 2029 | 2 | -1.5
Clean-Tech Scenario | 2029 | 1 | 22.3
Clean-Tech Scenario | 2029 | 3 | 13.1
Clean-Tech Scenario | 2029 | 3 | -32.9
Clean-Tech Scenario | 2029 | 3 | -35.1
Clean-Tech Scenario | 2029 | 1 | -48.3
Clean-Tech Scenario | 2029 | 1 | -10.4
Clean-Tech Scenario | 2029 | 2 | 3.9
Clean-Tech Scenario | 2029 | 3 | -27.6
Clean-Tech Scenario | 2029 | 2 | -4.1
Clean-Tech Scenario | 2029 | 2 | -20.6
Clean-Tech Scenario | 2029 | 1 | 17.6
Clean-Tech Scenario | 2029 | 4 | -16.9
Clean-Tech Scenario | 2029 | 14 | 44.5
Clean-Tech Scenario | 2029 | 10 | -36.2
Clean-Tech Scenario | 2029 | 5 | -33.3
Clean-Tech Scenario | 2029 | 6 | 12.7
Clean-Tech Scenario | 2029 | 3 | -32.4
Clean-Tech Scenario | 2029 | 1 | 7.9
Clean-Tech Scenario | 2029 | 2 | 16.9
Clean-Tech Scenario | 2029 | 2 | -12.8
Clean-Tech Scenario | 2029 | 1 | 26.9
Clean-Tech Scenario | 2029 | 1 | -35.1
Clean-Tech Scenario | 2029 | 1 | -11.6
Clean-Tech Scenario | 2029 | 2 | 23.5
Clean-Tech Scenario | 2029 | 7 | -29.4
Clean-Tech Scenario | 2029 | 10 | 53.2
Clean-Tech Scenario | 2029 | 3 | -25.5
Clean-Tech Scenario | 2029 | 2 | 16
Clean-Tech Scenario | 2029 | 2 | 28.4
Clean-Tech Scenario | 2029 | 1 | -2.4
Clean-Tech Scenario | 2029 | 1 | -2.5
Clean-Tech Scenario | 2029 | 1 | 25.1
Clean-Tech Scenario | 2029 | 6 | -27.9
Clean-Tech Scenario | 2029 | 6 | 60.1
Clean-Tech Scenario | 2029 | 11 | -22.3
Clean-Tech Scenario | 2029 | 1 | -19.8
Clean-Tech Scenario | 2029 | 1 | 25.2
Clean-Tech Scenario | 2029 | 2 | 18.7
Clean-Tech Scenario | 2029 | 1 | 15.3
Clean-Tech Scenario | 2029 | 2 | 20.9
Clean-Tech Scenario | 2029 | 5 | -30.5
Clean-Tech Scenario | 2029 | 4 | 35.8
Clean-Tech Scenario | 2029 | 14 | -52.4
Clean-Tech Scenario | 2029 | 4 | 45
Clean-Tech Scenario | 2029 | 6 | -35.8
Clean-Tech Scenario | 2029 | 2 | -14.1
Clean-Tech Scenario | 2029 | 5 | 25.2
Clean-Tech Scenario | 2029 | 1 | -29.8
Clean-Tech Scenario | 2029 | 1 | -26
Clean-Tech Scenario | 2029 | 1 | -10.5
Clean-Tech Scenario | 2029 | 1 | -17
Clean-Tech Scenario | 2029 | 1 | 20.9
Clean-Tech Scenario | 2029 | 2 | -40.3
Clean-Tech Scenario | 2029 | 1 | 15.8
Clean-Tech Scenario | 2029 | 3 | 10.7
Clean-Tech Scenario | 2029 | 11 | 39.3
Clean-Tech Scenario | 2029 | 1 | -22.5
Clean-Tech Scenario | 2029 | 2 | -10
Clean-Tech Scenario | 2029 | 6 | -25.4
Clean-Tech Scenario | 2029 | 2 | -28.7
Clean-Tech Scenario | 2029 | 3 | 16.7
Clean-Tech Scenario | 2029 | 3 | 26.1
Clean-Tech Scenario | 2029 | 1 | 19.3
Clean-Tech Scenario | 2029 | 1 | 21.9
Clean-Tech Scenario | 2029 | 3 | -10.9
Clean-Tech Scenario | 2029 | 5 | 14.8
Clean-Tech Scenario | 2029 | 5 | 13.2
Clean-Tech Scenario | 2029 | 5 | -30.8
Clean-Tech Scenario | 2029 | 1 | -29.2
Clean-Tech Scenario | 2029 | 1 | -9.2
Clean-Tech Scenario | 2029 | 1 | -14.3
Clean-Tech Scenario | 2029 | 7 | 21.5
Clean-Tech Scenario | 2029 | 3 | -22
Clean-Tech Scenario | 2029 | 1 | -33.2
Clean-Tech Scenario | 2029 | 8 | 57.3
Clean-Tech Scenario | 2029 | 5 | 24.2
Clean-Tech Scenario | 2029 | 2 | -21
Clean-Tech Scenario | 2029 | 1 | -14.4
Clean-Tech Scenario | 2029 | 1 | 11.8
Clean-Tech Scenario | 2029 | 1 | 10.4
Clean-Tech Scenario | 2029 | 1 | -21.1
Clean-Tech Scenario | 2029 | 1 | -15.8
Clean-Tech Scenario | 2029 | 1 | 47.3
Clean-Tech Scenario | 2029 | 2 | -44.1
Clean-Tech Scenario | 2029 | 1 | -25.4
Clean-Tech Scenario | 2029 | 2 | 38.8
Clean-Tech Scenario | 2029 | 1 | 7.1
Clean-Tech Scenario | 2029 | 1 | 15.7
Clean-Tech Scenario | 2029 | 2 | 34.3
Clean-Tech Scenario | 2029 | 1 | -0.2
Clean-Tech Scenario | 2029 | 1 | 6.2
Clean-Tech Scenario | 2029 | 7 | -39.6
Clean-Tech Scenario | 2029 | 2 | 1.1
Clean-Tech Scenario | 2029 | 3 | 35.9
Clean-Tech Scenario | 2029 | 2 | 21.5
Clean-Tech Scenario | 2029 | 2 | -1
Clean-Tech Scenario | 2029 | 3 | 38.6
Clean-Tech Scenario | 2029 | 5 | -23.7
Clean-Tech Scenario | 2029 | 1 | 9.2
Clean-Tech Scenario | 2029 | 9 | 52.5
Clean-Tech Scenario | 2029 | 9 | -44.8
Clean-Tech Scenario | 2029 | 1 | 19.6
Clean-Tech Scenario | 2029 | 1 | 16.6
Clean-Tech Scenario | 2029 | 3 | 23.9
Clean-Tech Scenario | 2029 | 2 | -11.9
Clean-Tech Scenario | 2029 | 2 | 11.6
Clean-Tech Scenario | 2029 | 2 | 29.5
Clean-Tech Scenario | 2029 | 7 | -72.5
Clean-Tech Scenario | 2029 | 2 | 4.6
Clean-Tech Scenario | 2029 | 5 | 38.7
Clean-Tech Scenario | 2029 | 4 | 35
Clean-Tech Scenario | 2029 | 10 | -24.6
Clean-Tech Scenario | 2029 | 2 | 8.2
Clean-Tech Scenario | 2029 | 1 | 37.1
Clean-Tech Scenario | 2029 | 3 | -18.1
Clean-Tech Scenario | 2029 | 3 | 22.8
Clean-Tech Scenario | 2029 | 1 | -23.7
Clean-Tech Scenario | 2029 | 1 | 24.6
Clean-Tech Scenario | 2029 | 2 | 15.7
Clean-Tech Scenario | 2029 | 2 | -6.6
Clean-Tech Scenario | 2029 | 2 | 21
Clean-Tech Scenario | 2029 | 3 | -33.4
Clean-Tech Scenario | 2029 | 1 | 3.5
Clean-Tech Scenario | 2029 | 6 | -26
Clean-Tech Scenario | 2029 | 5 | 26.9
Clean-Tech Scenario | 2029 | 1 | -22.4
Clean-Tech Scenario | 2029 | 2 | -3.5
Clean-Tech Scenario | 2029 | 1 | 29.2
Clean-Tech Scenario | 2029 | 2 | 14.2
Clean-Tech Scenario | 2029 | 2 | 14.8
Clean-Tech Scenario | 2029 | 6 | 32.5
Clean-Tech Scenario | 2029 | 1 | -27.3
Clean-Tech Scenario | 2029 | 1 | -26.4
Clean-Tech Scenario | 2029 | 2 | 24.2
Clean-Tech Scenario | 2029 | 7 | 19.1
Clean-Tech Scenario | 2029 | 9 | -43.1
Clean-Tech Scenario | 2029 | 12 | 111.3
Clean-Tech Scenario | 2029 | 6 | -32.5
Clean-Tech Scenario | 2029 | 28 | -52.3
Clean-Tech Scenario | 2029 | 2 | -8.5
Clean-Tech Scenario | 2029 | 3 | 7.4
Clean-Tech Scenario | 2029 | 1 | 10
Clean-Tech Scenario | 2029 | 6 | -18.5
Clean-Tech Scenario | 2029 | 3 | 23.7
Clean-Tech Scenario | 2029 | 6 | 40.6
Clean-Tech Scenario | 2029 | 6 | -17
Clean-Tech Scenario | 2029 | 13 | 20.6
Clean-Tech Scenario | 2029 | 2 | -16.3
Clean-Tech Scenario | 2029 | 10 | 18.3
Clean-Tech Scenario | 2029 | 6 | -35.6
Clean-Tech Scenario | 2029 | 1 | 9.9
Clean-Tech Scenario | 2029 | 8 | -11.6
Clean-Tech Scenario | 2029 | 2 | 2.9
Clean-Tech Scenario | 2029 | 6 | 15.4
Clean-Tech Scenario | 2029 | 4 | 5.4
Clean-Tech Scenario | 2029 | 7 | -35.8
Clean-Tech Scenario | 2029 | 4 | 7
Clean-Tech Scenario | 2029 | 2 | -11
Clean-Tech Scenario | 2029 | 1 | 18.8
Clean-Tech Scenario | 2029 | 4 | -11
Clean-Tech Scenario | 2029 | 2 | 27.5
Clean-Tech Scenario | 2029 | 3 | 9.9
Clean-Tech Scenario | 2029 | 1 | -25.8
Clean-Tech Scenario | 2029 | 3 | 8.5
Clean-Tech Scenario | 2029 | 2 | -0.8
Clean-Tech Scenario | 2029 | 2 | -10.9
Clean-Tech Scenario | 2029 | 2 | 20.7
Clean-Tech Scenario | 2029 | 4 | -21.7
Clean-Tech Scenario | 2029 | 13 | -21.5
Clean-Tech Scenario | 2029 | 2 | 11.9
Clean-Tech Scenario | 2029 | 1 | -10.8
Clean-Tech Scenario | 2029 | 1 | -4.3
Clean-Tech Scenario | 2029 | 3 | 16.6
Clean-Tech Scenario | 2029 | 1 | -20.8
Clean-Tech Scenario | 2029 | 1 | 3.9
Clean-Tech Scenario | 2029 | 1 | -12.6
Clean-Tech Scenario | 2029 | 2 | -4.7
Clean-Tech Scenario | 2029 | 4 | -9.2
Clean-Tech Scenario | 2029 | 3 | -20.3
Clean-Tech Scenario | 2029 | 3 | 7.2
Clean-Tech Scenario | 2029 | 2 | -7.5
Clean-Tech Scenario | 2029 | 1 | -6.2
Clean-Tech Scenario | 2029 | 1 | 11.5
Clean-Tech Scenario | 2029 | 1 | 22.5
Clean-Tech Scenario | 2029 | 7 | -16.3
Clean-Tech Scenario | 2029 | 14 | 133.3
Clean-Tech Scenario | 2029 | 3 | -17.4
Clean-Tech Scenario | 2029 | 19 | -34.4
Clean-Tech Scenario | 2029 | 8 | 17.7
Clean-Tech Scenario | 2029 | 1 | 21.1
Clean-Tech Scenario | 2029 | 13 | 35
Clean-Tech Scenario | 2029 | 3 | -19.3
Clean-Tech Scenario | 2029 | 1 | -36.6
Clean-Tech Scenario | 2029 | 15 | -88.9
Clean-Tech Scenario | 2029 | 7 | 27
Clean-Tech Scenario | 2029 | 2 | -21.8
Clean-Tech Scenario | 2029 | 2 | -15.1
Clean-Tech Scenario | 2029 | 1 | -41.8
Clean-Tech Scenario | 2029 | 14 | 31.8
Clean-Tech Scenario | 2029 | 2 | -19.4
Clean-Tech Scenario | 2029 | 1 | -13.4
Clean-Tech Scenario | 2029 | 1 | 15.2
Clean-Tech Scenario | 2029 | 1 | -9
Clean-Tech Scenario | 2029 | 1 | 24.8
Clean-Tech Scenario | 2029 | 2 | -20.5
Clean-Tech Scenario | 2029 | 4 | -16.7
Clean-Tech Scenario | 2029 | 5 | -18.5
Clean-Tech Scenario | 2029 | 1 | 62.5
Clean-Tech Scenario | 2029 | 8 | 42.2
Clean-Tech Scenario | 2029 | 2 | -31.9
Clean-Tech Scenario | 2029 | 6 | -84.5
Clean-Tech Scenario | 2029 | 1 | -5.7
Clean-Tech Scenario | 2029 | 2 | 13.1
Clean-Tech Scenario | 2029 | 1 | -29.3
Clean-Tech Scenario | 2029 | 1 | 23.3
Clean-Tech Scenario | 2029 | 2 | 6.6
Clean-Tech Scenario | 2029 | 1 | 12.4
Clean-Tech Scenario | 2029 | 3 | -9.9
Clean-Tech Scenario | 2029 | 1 | -5
Clean-Tech Scenario | 2029 | 3 | 18.7
Clean-Tech Scenario | 2029 | 2 | 7.5
Clean-Tech Scenario | 2029 | 5 | -44.8
Clean-Tech Scenario | 2029 | 3 | -11
Clean-Tech Scenario | 2029 | 1 | 58.9
Clean-Tech Scenario | 2029 | 16 | 31.4
Clean-Tech Scenario | 2029 | 1 | 19.8
Clean-Tech Scenario | 2029 | 1 | -3.9
Clean-Tech Scenario | 2029 | 1 | 12.9
Clean-Tech Scenario | 2029 | 3 | 8.2
Clean-Tech Scenario | 2029 | 3 | -7.8
Clean-Tech Scenario | 2029 | 12 | 29.9
Clean-Tech Scenario | 2029 | 5 | -48.3
Clean-Tech Scenario | 2029 | 1 | -35.7
Clean-Tech Scenario | 2029 | 4 | 25.7
Clean-Tech Scenario | 2029 | 8 | -12.8
Clean-Tech Scenario | 2029 | 6 | -22.5
Clean-Tech Scenario | 2029 | 2 | -4.5
Clean-Tech Scenario | 2029 | 2 | -10.7
Clean-Tech Scenario | 2029 | 22 | 62.9
Clean-Tech Scenario | 2029 | 2 | -32.6
Clean-Tech Scenario | 2029 | 1 | -12.1
Clean-Tech Scenario | 2029 | 1 | 18
Clean-Tech Scenario | 2029 | 3 | -18.4
Clean-Tech Scenario | 2029 | 2 | -20
Clean-Tech Scenario | 2029 | 1 | 20.8
Clean-Tech Scenario | 2029 | 3 | 30.1
Clean-Tech Scenario | 2029 | 2 | -17.8
Clean-Tech Scenario | 2029 | 1 | 50.1
Clean-Tech Scenario | 2029 | 13 | 38.8
Clean-Tech Scenario | 2029 | 6 | -19.6
Clean-Tech Scenario | 2029 | 1 | -25.5
Clean-Tech Scenario | 2029 | 1 | 8.9
Clean-Tech Scenario | 2029 | 1 | -12.4
Clean-Tech Scenario | 2029 | 7 | -39.4
Clean-Tech Scenario | 2029 | 1 | -28.1
Clean-Tech Scenario | 2029 | 4 | 16.5
Clean-Tech Scenario | 2029 | 2 | 52.8
Clean-Tech Scenario | 2029 | 1 | -2.1
Clean-Tech Scenario | 2029 | 3 | 21.2
Clean-Tech Scenario | 2029 | 1 | -12.8
Clean-Tech Scenario | 2029 | 2 | 3.5
Clean-Tech Scenario | 2029 | 6 | -28.5
Clean-Tech Scenario | 2029 | 1 | 23
Clean-Tech Scenario | 2029 | 2 | 23
Clean-Tech Scenario | 2029 | 1 | 6.7
Clean-Tech Scenario | 2029 | 3 | -5.5
Clean-Tech Scenario | 2029 | 1 | 51.1
Clean-Tech Scenario | 2029 | 6 | -22.7
Clean-Tech Scenario | 2029 | 1 | 1.9
Clean-Tech Scenario | 2029 | 4 | 25.5
Clean-Tech Scenario | 2029 | 1 | 61.1
Clean-Tech Scenario | 2029 | 6 | -11.2
Clean-Tech Scenario | 2029 | 2 | -21.6
Clean-Tech Scenario | 2029 | 2 | 15.6
Clean-Tech Scenario | 2029 | 3 | 40.8
Clean-Tech Scenario | 2029 | 2 | 16.4
Clean-Tech Scenario | 2029 | 1 | -36.1
Clean-Tech Scenario | 2029 | 1 | 0.2
Clean-Tech Scenario | 2029 | 5 | -20
Clean-Tech Scenario | 2029 | 2 | -19.3
Clean-Tech Scenario | 2029 | 1 | 28.6
Clean-Tech Scenario | 2029 | 2 | 28.9
Clean-Tech Scenario | 2029 | 1 | 13.9
Clean-Tech Scenario | 2029 | 2 | -7.3
Clean-Tech Scenario | 2029 | 9 | -35.8
Clean-Tech Scenario | 2029 | 8 | 16.6
Clean-Tech Scenario | 2029 | 9 | -23.3
Clean-Tech Scenario | 2029 | 12 | 71.7
Clean-Tech Scenario | 2029 | 4 | -39
Clean-Tech Scenario | 2029 | 1 | -15.7
Clean-Tech Scenario | 2029 | 2 | 6.3
Clean-Tech Scenario | 2029 | 3 | -17.9
Clean-Tech Scenario | 2029 | 1 | -17.3
Clean-Tech Scenario | 2029 | 1 | -15.1
Clean-Tech Scenario | 2029 | 3 | -6.8
Clean-Tech Scenario | 2029 | 1 | -42.7
Clean-Tech Scenario | 2029 | 7 | -19.2
Clean-Tech Scenario | 2029 | 1 | 4
Clean-Tech Scenario | 2029 | 4 | -14.7
Clean-Tech Scenario | 2029 | 1 | 45.3
Clean-Tech Scenario | 2029 | 1 | -21.6
Clean-Tech Scenario | 2029 | 2 | -22
Clean-Tech Scenario | 2029 | 6 | 42.9
Clean-Tech Scenario | 2029 | 1 | 16.2
Clean-Tech Scenario | 2029 | 1 | -6.7
Clean-Tech Scenario | 2029 | 9 | 22.1
Clean-Tech Scenario | 2029 | 5 | -27.7
Clean-Tech Scenario | 2029 | 3 | -6.2
Clean-Tech Scenario | 2029 | 8 | 46.8
Clean-Tech Scenario | 2029 | 6 | -17.4
Clean-Tech Scenario | 2029 | 3 | -15
Clean-Tech Scenario | 2029 | 10 | -42.8
Clean-Tech Scenario | 2029 | 3 | -16.5
Clean-Tech Scenario | 2029 | 5 | 17.1
Clean-Tech Scenario | 2029 | 1 | -25.2
Clean-Tech Scenario | 2029 | 1 | -13
Clean-Tech Scenario | 2029 | 6 | -25.3
Clean-Tech Scenario | 2029 | 3 | 42.8
Clean-Tech Scenario | 2029 | 5 | -26.2
Clean-Tech Scenario | 2029 | 16 | -46.8
Clean-Tech Scenario | 2029 | 1 | 15.4
Clean-Tech Scenario | 2029 | 5 | 21
Clean-Tech Scenario | 2029 | 5 | 19.9
Clean-Tech Scenario | 2029 | 3 | -28.8
Clean-Tech Scenario | 2029 | 4 | -16
Clean-Tech Scenario | 2029 | 1 | -31.4
Clean-Tech Scenario | 2029 | 3 | -21.8
Clean-Tech Scenario | 2029 | 2 | -5.5
Clean-Tech Scenario | 2029 | 8 | 38.1
Clean-Tech Scenario | 2029 | 3 | 15.5
Clean-Tech Scenario | 2029 | 9 | -47
Clean-Tech Scenario | 2029 | 1 | 31.8
Clean-Tech Scenario | 2029 | 5 | 43.2
Clean-Tech Scenario | 2029 | 6 | -30.3
Clean-Tech Scenario | 2029 | 2 | 47.2
Clean-Tech Scenario | 2029 | 4 | -4
Clean-Tech Scenario | 2029 | 2 | 3.8
Clean-Tech Scenario | 2029 | 3 | 0.9
Clean-Tech Scenario | 2029 | 2 | 17.9
Clean-Tech Scenario | 2029 | 3 | -8.1
Clean-Tech Scenario | 2029 | 1 | 14.1
Clean-Tech Scenario | 2029 | 5 | 9.8
Clean-Tech Scenario | 2029 | 1 | -7.3
Clean-Tech Scenario | 2029 | 3 | 19.3
Clean-Tech Scenario | 2029 | 2 | -5.6
Clean-Tech Scenario | 2029 | 5 | -26.4
Clean-Tech Scenario | 2029 | 1 | 26.7
Clean-Tech Scenario | 2029 | 1 | -4.5
Clean-Tech Scenario | 2029 | 6 | 52.6
Clean-Tech Scenario | 2029 | 5 | -15.4
Clean-Tech Scenario | 2029 | 5 | 23.3
Clean-Tech Scenario | 2029 | 2 | 48.6
Clean-Tech Scenario | 2029 | 6 | -30
Clean-Tech Scenario | 2029 | 5 | 21.1
Clean-Tech Scenario | 2029 | 1 | -7.6
Clean-Tech Scenario | 2029 | 6 | 18
Clean-Tech Scenario | 2029 | 12 | -30
Clean-Tech Scenario | 2029 | 5 | 42.7
Clean-Tech Scenario | 2029 | 1 | -30.3
Clean-Tech Scenario | 2029 | 1 | 25.8
Clean-Tech Scenario | 2029 | 18 | -153.9
Clean-Tech Scenario | 2029 | 17 | 111.2
Clean-Tech Scenario | 2029 | 24 | 69.1
Clean-Tech Scenario | 2029 | 1 | -38.9
Clean-Tech Scenario | 2029 | 2 | 0.6
Clean-Tech Scenario | 2029 | 3 | 9.2
Clean-Tech Scenario | 2029 | 2 | -17.5
Clean-Tech Scenario | 2029 | 5 | 19
Clean-Tech Scenario | 2029 | 6 | 19
Clean-Tech Scenario | 2029 | 5 | -13.8
Clean-Tech Scenario | 2029 | 1 | -16.8
Clean-Tech Scenario | 2029 | 17 | 42.2
Clean-Tech Scenario | 2029 | 8 | -25.6
Clean-Tech Scenario | 2029 | 2 | -2.8
Clean-Tech Scenario | 2029 | 2 | -2.6
Clean-Tech Scenario | 2029 | 3 | -14.4
Clean-Tech Scenario | 2029 | 1 | 7.3
Clean-Tech Scenario | 2029 | 2 | 2.3
Clean-Tech Scenario | 2029 | 4 | -3.9
Clean-Tech Scenario | 2029 | 2 | -0.7
Clean-Tech Scenario | 2029 | 1 | 29
Clean-Tech Scenario | 2029 | 3 | -29.5
Clean-Tech Scenario | 2029 | 3 | -8
Clean-Tech Scenario | 2029 | 7 | 26
Clean-Tech Scenario | 2029 | 3 | 5.2
Clean-Tech Scenario | 2029 | 1 | 5
Clean-Tech Scenario | 2029 | 3 | 20.7
Clean-Tech Scenario | 2029 | 2 | -6.5
Clean-Tech Scenario | 2029 | 1 | 8.5
Clean-Tech Scenario | 2029 | 1 | -11.8
Clean-Tech Scenario | 2029 | 3 | -19.8
Clean-Tech Scenario | 2029 | 2 | -14.9
Clean-Tech Scenario | 2029 | 2 | 1.2
Clean-Tech Scenario | 2029 | 2 | 19.8
Clean-Tech Scenario | 2029 | 6 | -7
Clean-Tech Scenario | 2029 | 1 | 9.4
Clean-Tech Scenario | 2029 | 3 | -7.7
Clean-Tech Scenario | 2029 | 5 | 8.9
Clean-Tech Scenario | 2029 | 4 | 0.7
Clean-Tech Scenario | 2029 | 1 | 15.9
Clean-Tech Scenario | 2029 | 1 | -11.9
Clean-Tech Scenario | 2029 | 2 | 12.7
Clean-Tech Scenario | 2029 | 1 | -20.5
Clean-Tech Scenario | 2029 | 8 | 19
Clean-Tech Scenario | 2029 | 11 | -19
Clean-Tech Scenario | 2029 | 8 | 3.1
Clean-Tech Scenario | 2029 | 1 | -4.1
Clean-Tech Scenario | 2029 | 11 | -64.7
Clean-Tech Scenario | 2029 | 1 | 16.7
Clean-Tech Scenario | 2029 | 12 | 23.5
Clean-Tech Scenario | 2029 | 5 | 16.8
Clean-Tech Scenario | 2029 | 2 | 30.2
Clean-Tech Scenario | 2029 | 2 | 6.9
Clean-Tech Scenario | 2029 | 1 | 8.2
Clean-Tech Scenario | 2029 | 3 | 15.9
Clean-Tech Scenario | 2029 | 3 | -2
Clean-Tech Scenario | 2029 | 1 | -10.1
Clean-Tech Scenario | 2029 | 1 | 29.7
Clean-Tech Scenario | 2029 | 1 | 38.4
Clean-Tech Scenario | 2029 | 3 | -31.7
Clean-Tech Scenario | 2029 | 2 | -1.6
Clean-Tech Scenario | 2029 | 1 | -13.1
Clean-Tech Scenario | 2029 | 2 | 6.2
Clean-Tech Scenario | 2029 | 20 | 33.6
Clean-Tech Scenario | 2029 | 10 | -27.3
Clean-Tech Scenario | 2029 | 1 | -33.1
Clean-Tech Scenario | 2029 | 3 | 16.5
Clean-Tech Scenario | 2029 | 5 | 23
Clean-Tech Scenario | 2029 | 5 | 10.4
Clean-Tech Scenario | 2029 | 1 | -43.2
Clean-Tech Scenario | 2029 | 6 | 24.1
Clean-Tech Scenario | 2029 | 4 | 21.2
Clean-Tech Scenario | 2029 | 2 | -42.1
Clean-Tech Scenario | 2029 | 1 | 33.7
Clean-Tech Scenario | 2029 | 3 | 60.1
Clean-Tech Scenario | 2029 | 2 | -9.4
Clean-Tech Scenario | 2029 | 2 | 18.3
Clean-Tech Scenario | 2029 | 8 | 45.9
Clean-Tech Scenario | 2029 | 5 | -50.3
Clean-Tech Scenario | 2029 | 1 | 8.3
Clean-Tech Scenario | 2029 | 2 | 24.6
Clean-Tech Scenario | 2029 | 1 | 31.6
Clean-Tech Scenario | 2029 | 6 | 21
Clean-Tech Scenario | 2029 | 2 | -26.6
Clean-Tech Scenario | 2029 | 1 | 38.7
Clean-Tech Scenario | 2029 | 3 | 34.9
Clean-Tech Scenario | 2029 | 4 | -42.5
Clean-Tech Scenario | 2029 | 1 | 20.1
Clean-Tech Scenario | 2029 | 3 | 20.1
Clean-Tech Scenario | 2029 | 1 | -18.7
Clean-Tech Scenario | 2029 | 1 | -16.3
Clean-Tech Scenario | 2029 | 3 | -38.2
Clean-Tech Scenario | 2029 | 3 | 18.3
Clean-Tech Scenario | 2029 | 3 | 41.1
Clean-Tech Scenario | 2029 | 5 | -17.9
Clean-Tech Scenario | 2029 | 4 | 34.4
Clean-Tech Scenario | 2029 | 1 | -36.5
Clean-Tech Scenario | 2029 | 3 | 7.7
Clean-Tech Scenario | 2029 | 1 | -28.5
Clean-Tech Scenario | 2029 | 2 | 12.1
Clean-Tech Scenario | 2029 | 2 | -23.5
Clean-Tech Scenario | 2029 | 2 | 4.4
Clean-Tech Scenario | 2029 | 4 | -71.2
Clean-Tech Scenario | 2029 | 18 | 113.8
Clean-Tech Scenario | 2029 | 5 | -56.5
Clean-Tech Scenario | 2029 | 9 | 59.4
Clean-Tech Scenario | 2029 | 19 | -68.9
Clean-Tech Scenario | 2029 | 4 | 49.8
Clean-Tech Scenario | 2029 | 7 | -24.2
Clean-Tech Scenario | 2029 | 2 | 9.2
Clean-Tech Scenario | 2029 | 1 | -34.3
Clean-Tech Scenario | 2029 | 2 | -14.7
Clean-Tech Scenario | 2029 | 3 | 25.5
Clean-Tech Scenario | 2029 | 5 | 18.3
Clean-Tech Scenario | 2029 | 1 | -28.4
Clean-Tech Scenario | 2029 | 4 | 8
Clean-Tech Scenario | 2029 | 1 | -50.8
Clean-Tech Scenario | 2029 | 2 | -2.7
Clean-Tech Scenario | 2029 | 1 | 19.1
Clean-Tech Scenario | 2029 | 2 | 24.8
Clean-Tech Scenario | 2029 | 5 | -67.6
Clean-Tech Scenario | 2029 | 1 | 9.7
Clean-Tech Scenario | 2029 | 1 | -14.1
Clean-Tech Scenario | 2029 | 4 | 19.1
Clean-Tech Scenario | 2029 | 3 | -14.6
Clean-Tech Scenario | 2029 | 1 | 4.1
Clean-Tech Scenario | 2029 | 4 | 7.6
Clean-Tech Scenario | 2029 | 2 | 17.4
Clean-Tech Scenario | 2029 | 2 | -10.6
Clean-Tech Scenario | 2029 | 2 | 4.5
Clean-Tech Scenario | 2029 | 1 | -38
Clean-Tech Scenario | 2029 | 1 | 6
Clean-Tech Scenario | 2029 | 1 | -1.2
Clean-Tech Scenario | 2029 | 4 | 31.8
Clean-Tech Scenario | 2029 | 2 | 0.8
Clean-Tech Scenario | 2029 | 3 | 26.8
Clean-Tech Scenario | 2029 | 4 | -19.6
Clean-Tech Scenario | 2029 | 4 | 9
Clean-Tech Scenario | 2029 | 7 | -33.9
Clean-Tech Scenario | 2029 | 14 | 83.6
Clean-Tech Scenario | 2029 | 4 | -27
Clean-Tech Scenario | 2029 | 1 | -51.1
Clean-Tech Scenario | 2029 | 1 | -23.2
Clean-Tech Scenario | 2029 | 2 | -55.9
Clean-Tech Scenario | 2029 | 4 | 12.8
Clean-Tech Scenario | 2029 | 1 | -6
Clean-Tech Scenario | 2029 | 2 | -7.2
Clean-Tech Scenario | 2029 | 3 | 24
Clean-Tech Scenario | 2029 | 2 | -5.1
Clean-Tech Scenario | 2029 | 1 | 37.4
Clean-Tech Scenario | 2029 | 4 | 33.2
Clean-Tech Scenario | 2029 | 3 | 27.8
Clean-Tech Scenario | 2029 | 6 | 37.2
Clean-Tech Scenario | 2029 | 1 | 21.4
Clean-Tech Scenario | 2029 | 5 | -35.8
Clean-Tech Scenario | 2029 | 1 | 31
Clean-Tech Scenario | 2029 | 2 | 30.6
Clean-Tech Scenario | 2029 | 5 | 39.1
Clean-Tech Scenario | 2029 | 2 | -22.9
Clean-Tech Scenario | 2029 | 3 | 12.3
Clean-Tech Scenario | 2029 | 2 | -24.9
Clean-Tech Scenario | 2029 | 15 | 103.8
Clean-Tech Scenario | 2029 | 2 | 41.2
Clean-Tech Scenario | 2029 | 5 | -17.6
Clean-Tech Scenario | 2029 | 2 | 20.8
Clean-Tech Scenario | 2029 | 2 | 17
Clean-Tech Scenario | 2029 | 2 | -27.2
Clean-Tech Scenario | 2029 | 2 | 25.9
Clean-Tech Scenario | 2029 | 5 | -24.1
Clean-Tech Scenario | 2029 | 5 | -32.9
Clean-Tech Scenario | 2029 | 2 | 28.2
Clean-Tech Scenario | 2029 | 8 | 19.9
Clean-Tech Scenario | 2029 | 2 | -3.1
Clean-Tech Scenario | 2029 | 4 | -44.1
Clean-Tech Scenario | 2029 | 4 | -8.9
Clean-Tech Scenario | 2029 | 3 | 24.3
Clean-Tech Scenario | 2029 | 14 | -35.2
Clean-Tech Scenario | 2029 | 7 | 52.6
Clean-Tech Scenario | 2029 | 10 | -20.2
Clean-Tech Scenario | 2029 | 1 | -26.2
Clean-Tech Scenario | 2029 | 2 | 5.1
Clean-Tech Scenario | 2029 | 2 | -21.5
Clean-Tech Scenario | 2029 | 14 | -55.3
Clean-Tech Scenario | 2029 | 6 | 39.2
Clean-Tech Scenario | 2029 | 12 | -55.6
Clean-Tech Scenario | 2029 | 7 | 53.9
Clean-Tech Scenario | 2029 | 2 | 23.7
Clean-Tech Scenario | 2029 | 7 | -55.7
Clean-Tech Scenario | 2029 | 8 | -38.9
Clean-Tech Scenario | 2029 | 2 | -39.6
Clean-Tech Scenario | 2029 | 1 | -32.3
Clean-Tech Scenario | 2029 | 1 | -6.6
Clean-Tech Scenario | 2029 | 2 | 9.3
Clean-Tech Scenario | 2029 | 2 | 0.9
Clean-Tech Scenario | 2029 | 3 | -16.9
Clean-Tech Scenario | 2029 | 4 | 33.7
Clean-Tech Scenario | 2029 | 1 | 19.7
Clean-Tech Scenario | 2029 | 2 | 7
Clean-Tech Scenario | 2029 | 13 | 90.5
Clean-Tech Scenario | 2029 | 3 | -18.6
Clean-Tech Scenario | 2029 | 1 | -19.5
Clean-Tech Scenario | 2029 | 2 | -5.7
Clean-Tech Scenario | 2029 | 2 | 38.1
Clean-Tech Scenario | 2029 | 3 | 18
Clean-Tech Scenario | 2029 | 6 | 28.7
Clean-Tech Scenario | 2029 | 2 | 21.7
Clean-Tech Scenario | 2029 | 18 | -100.9
Clean-Tech Scenario | 2029 | 1 | 17.9
Clean-Tech Scenario | 2029 | 13 | -36.7
Clean-Tech Scenario | 2029 | 3 | 3.5
Clean-Tech Scenario | 2029 | 4 | 9.1
Clean-Tech Scenario | 2029 | 12 | -56.8
Clean-Tech Scenario | 2029 | 7 | 56.7
Clean-Tech Scenario | 2029 | 11 | -24.1
Clean-Tech Scenario | 2029 | 4 | -12.2
Clean-Tech Scenario | 2029 | 1 | -7
Clean-Tech Scenario | 2029 | 3 | 0.5
Clean-Tech Scenario | 2029 | 1 | -18.1
Clean-Tech Scenario | 2029 | 4 | 24.3
Clean-Tech Scenario | 2029 | 3 | 4.8
Clean-Tech Scenario | 2029 | 1 | -10.2
Clean-Tech Scenario | 2029 | 5 | 9.6
Clean-Tech Scenario | 2029 | 2 | 3.3
Clean-Tech Scenario | 2029 | 1 | 22.6
Clean-Tech Scenario | 2029 | 7 | 29.6
Clean-Tech Scenario | 2029 | 1 | -19.9
Clean-Tech Scenario | 2029 | 4 | -12.5
Clean-Tech Scenario | 2029 | 2 | -11.7
Clean-Tech Scenario | 2029 | 5 | 12.7
Clean-Tech Scenario | 2029 | 3 | -2.7
Clean-Tech Scenario | 2029 | 4 | -8.2
Clean-Tech Scenario | 2029 | 2 | -1.8
Clean-Tech Scenario | 2029 | 3 | 18.1
Clean-Tech Scenario | 2029 | 3 | -0.4
Clean-Tech Scenario | 2029 | 3 | -0.8
Clean-Tech Scenario | 2029 | 4 | -9.8
Clean-Tech Scenario | 2029 | 8 | -16.6
Clean-Tech Scenario | 2029 | 3 | 15.3
Clean-Tech Scenario | 2029 | 30 | -57.9
Clean-Tech Scenario | 2029 | 4 | 7.4
Clean-Tech Scenario | 2029 | 2 | -11.8
Clean-Tech Scenario | 2029 | 2 | 4.2
Clean-Tech Scenario | 2029 | 3 | -20.1
Clean-Tech Scenario | 2029 | 2 | -12
Clean-Tech Scenario | 2029 | 23 | -43
Clean-Tech Scenario | 2029 | 12 | 17.4
Clean-Tech Scenario | 2029 | 1 | 21.7
Clean-Tech Scenario | 2029 | 8 | -15.1
Clean-Tech Scenario | 2029 | 3 | -7.9
Clean-Tech Scenario | 2029 | 3 | -9.6
Clean-Tech Scenario | 2029 | 2 | 3.2
Clean-Tech Scenario | 2029 | 2 | 19.2
Clean-Tech Scenario | 2029 | 2 | -8.3
Clean-Tech Scenario | 2029 | 3 | 0.4
Clean-Tech Scenario | 2029 | 3 | 11.4
Clean-Tech Scenario | 2029 | 3 | -1.3
Clean-Tech Scenario | 2029 | 4 | -2.7
Clean-Tech Scenario | 2029 | 4 | -7.8
Clean-Tech Scenario | 2029 | 2 | 14.7
Clean-Tech Scenario | 2029 | 7 | 38.1
Clean-Tech Scenario | 2029 | 9 | -84.3
Clean-Tech Scenario | 2029 | 12 | 89.9
Clean-Tech Scenario | 2029 | 6 | -88.5
Clean-Tech Scenario | 2029 | 6 | 8.5
Clean-Tech Scenario | 2029 | 7 | -25.3
Clean-Tech Scenario | 2029 | 3 | 10.6
Clean-Tech Scenario | 2029 | 3 | -11.6
Clean-Tech Scenario | 2029 | 2 | 6.8
Clean-Tech Scenario | 2029 | 1 | -25
Clean-Tech Scenario | 2029 | 3 | 28.3
Clean-Tech Scenario | 2029 | 2 | 39.3
Clean-Tech Scenario | 2029 | 2 | -15.2
Clean-Tech Scenario | 2029 | 2 | 16.1
Clean-Tech Scenario | 2029 | 1 | -17.1
Clean-Tech Scenario | 2029 | 2 | -3.8
Clean-Tech Scenario | 2029 | 2 | 39
Clean-Tech Scenario | 2029 | 5 | -21.6
Clean-Tech Scenario | 2029 | 2 | -12.6
Clean-Tech Scenario | 2029 | 2 | 61.8
Clean-Tech Scenario | 2029 | 1 | 3.6
Clean-Tech Scenario | 2029 | 2 | -0.3
Clean-Tech Scenario | 2029 | 1 | 21
Clean-Tech Scenario | 2029 | 5 | 22.1
Clean-Tech Scenario | 2029 | 3 | -18.7
Clean-Tech Scenario | 2029 | 12 | 17.8
Clean-Tech Scenario | 2029 | 30 | -29
Clean-Tech Scenario | 2029 | 2 | -14.8
Clean-Tech Scenario | 2029 | 7 | -11.2
Clean-Tech Scenario | 2029 | 2 | 18
Clean-Tech Scenario | 2029 | 4 | 40.3
Clean-Tech Scenario | 2029 | 22 | -53.5
Clean-Tech Scenario | 2029 | 5 | 30.8
Clean-Tech Scenario | 2029 | 4 | -14.8
Clean-Tech Scenario | 2029 | 1 | 22
Clean-Tech Scenario | 2029 | 1 | -26.9
Clean-Tech Scenario | 2029 | 3 | 6.9
Clean-Tech Scenario | 2029 | 18 | -43.8
Clean-Tech Scenario | 2029 | 5 | 20.5
Clean-Tech Scenario | 2029 | 3 | -15.2
Clean-Tech Scenario | 2029 | 1 | 25.7
Clean-Tech Scenario | 2029 | 11 | -65.2
Clean-Tech Scenario | 2029 | 1 | -30.9
Clean-Tech Scenario | 2029 | 2 | 14
Clean-Tech Scenario | 2029 | 8 | 33.7
Clean-Tech Scenario | 2029 | 2 | -23.6
Clean-Tech Scenario | 2029 | 14 | 34.6
Clean-Tech Scenario | 2029 | 10 | -26.7
Clean-Tech Scenario | 2029 | 18 | 61
Clean-Tech Scenario | 2029 | 10 | -44.6
Clean-Tech Scenario | 2029 | 4 | -29.9
Clean-Tech Scenario | 2029 | 10 | 78.5
Clean-Tech Scenario | 2029 | 3 | 22.4
Clean-Tech Scenario | 2029 | 3 | -23.3
Clean-Tech Scenario | 2029 | 1 | 23.7
Clean-Tech Scenario | 2029 | 1 | 12
Clean-Tech Scenario | 2029 | 7 | -29.9
Clean-Tech Scenario | 2029 | 9 | -34.5
Clean-Tech Scenario | 2029 | 3 | 21.9
Clean-Tech Scenario | 2029 | 4 | -19.2
Clean-Tech Scenario | 2029 | 4 | -28.9
Clean-Tech Scenario | 2029 | 4 | 26.7
Clean-Tech Scenario | 2029 | 3 | 41.6
Clean-Tech Scenario | 2029 | 3 | 7.8
Clean-Tech Scenario | 2029 | 8 | -61.6
Clean-Tech Scenario | 2029 | 2 | 18.4
Clean-Tech Scenario | 2029 | 2 | -18.8
Clean-Tech Scenario | 2029 | 3 | 12.5
Clean-Tech Scenario | 2029 | 4 | 33.5
Clean-Tech Scenario | 2029 | 6 | -7.5
Clean-Tech Scenario | 2029 | 5 | -8.5
Clean-Tech Scenario | 2029 | 3 | 26.6
Clean-Tech Scenario | 2029 | 4 | -18.6
Clean-Tech Scenario | 2029 | 11 | -42.7
Clean-Tech Scenario | 2029 | 19 | -110.1
Clean-Tech Scenario | 2029 | 9 | 79.5
Clean-Tech Scenario | 2029 | 2 | -24.7
Clean-Tech Scenario | 2029 | 20 | -26
Clean-Tech Scenario | 2029 | 5 | 43.6
Clean-Tech Scenario | 2029 | 1 | 15
Clean-Tech Scenario | 2029 | 5 | -34.1
Clean-Tech Scenario | 2029 | 2 | -14
Clean-Tech Scenario | 2029 | 4 | 52.4
Clean-Tech Scenario | 2029 | 4 | 30.2
Clean-Tech Scenario | 2029 | 4 | 1.8
Clean-Tech Scenario | 2029 | 2 | 5.8
Clean-Tech Scenario | 2029 | 2 | -7.8
Clean-Tech Scenario | 2029 | 1 | 39
Clean-Tech Scenario | 2029 | 2 | -8.8
Clean-Tech Scenario | 2029 | 5 | 30.6
Clean-Tech Scenario | 2029 | 5 | -36.4
Clean-Tech Scenario | 2029 | 2 | -9
Clean-Tech Scenario | 2029 | 7 | -30.5
Clean-Tech Scenario | 2029 | 1 | -13.9
Clean-Tech Scenario | 2029 | 2 | 16.2
Clean-Tech Scenario | 2029 | 2 | 2.8
Clean-Tech Scenario | 2029 | 2 | 26.6
Clean-Tech Scenario | 2029 | 4 | -65.7
Clean-Tech Scenario | 2029 | 8 | 41.9
Clean-Tech Scenario | 2029 | 8 | -39.5
Clean-Tech Scenario | 2029 | 7 | 20.2
Clean-Tech Scenario | 2029 | 3 | -23.8
Clean-Tech Scenario | 2029 | 3 | 16.1
Clean-Tech Scenario | 2029 | 2 | 9
Clean-Tech Scenario | 2029 | 3 | 19
Clean-Tech Scenario | 2029 | 1 | -39.5
Clean-Tech Scenario | 2029 | 2 | 7.7
Clean-Tech Scenario | 2029 | 4 | -39.8
Clean-Tech Scenario | 2029 | 2 | 11.3
Clean-Tech Scenario | 2029 | 1 | -28
Clean-Tech Scenario | 2029 | 1 | 18.2
Clean-Tech Scenario | 2029 | 6 | -22.9
Clean-Tech Scenario | 2029 | 4 | -20.6
Clean-Tech Scenario | 2029 | 2 | 29.1
Clean-Tech Scenario | 2029 | 1 | 25.4
Clean-Tech Scenario | 2029 | 3 | 17.9
Clean-Tech Scenario | 2029 | 5 | 32.7
Clean-Tech Scenario | 2029 | 2 | -24.6
Clean-Tech Scenario | 2029 | 5 | 7.9
Clean-Tech Scenario | 2029 | 2 | -23.7
Clean-Tech Scenario | 2029 | 4 | -8.8
Clean-Tech Scenario | 2029 | 4 | -12.1
Clean-Tech Scenario | 2029 | 1 | 18.9
Clean-Tech Scenario | 2029 | 1 | 18.5
Clean-Tech Scenario | 2029 | 2 | 31.4
Clean-Tech Scenario | 2029 | 9 | -33.3
Clean-Tech Scenario | 2029 | 1 | -0.8
Clean-Tech Scenario | 2029 | 2 | 9.8
Clean-Tech Scenario | 2029 | 3 | 5.6
Clean-Tech Scenario | 2029 | 2 | 14.9
Clean-Tech Scenario | 2029 | 6 | -31.7
Clean-Tech Scenario | 2029 | 2 | 17.2
Clean-Tech Scenario | 2029 | 4 | -15.2
Clean-Tech Scenario | 2029 | 3 | 3.7
Clean-Tech Scenario | 2029 | 6 | -19.9
Clean-Tech Scenario | 2029 | 3 | -14.3
Clean-Tech Scenario | 2029 | 2 | 10.2
Clean-Tech Scenario | 2029 | 32 | -50.6
Clean-Tech Scenario | 2029 | 7 | 25.7
Clean-Tech Scenario | 2029 | 6 | 31.3
Clean-Tech Scenario | 2029 | 8 | -37.2
Clean-Tech Scenario | 2029 | 5 | -28.4
Clean-Tech Scenario | 2029 | 4 | 15.5
Clean-Tech Scenario | 2029 | 1 | -30.5
Clean-Tech Scenario | 2029 | 7 | -22.6
Clean-Tech Scenario | 2029 | 3 | -19.1
Clean-Tech Scenario | 2029 | 8 | -22.3
Clean-Tech Scenario | 2029 | 4 | -4.7
Clean-Tech Scenario | 2029 | 1 | -27.6
Clean-Tech Scenario | 2029 | 2 | 3
Clean-Tech Scenario | 2029 | 3 | 12.6
Clean-Tech Scenario | 2029 | 2 | 8
Clean-Tech Scenario | 2029 | 6 | -14.6
Clean-Tech Scenario | 2029 | 9 | 30.6
Clean-Tech Scenario | 2029 | 2 | -3.7
Clean-Tech Scenario | 2029 | 4 | -15.5
Clean-Tech Scenario | 2029 | 2 | -6.1
Clean-Tech Scenario | 2029 | 2 | -20.8
Clean-Tech Scenario | 2029 | 22 | 122.4
Clean-Tech Scenario | 2029 | 16 | -42.7
Clean-Tech Scenario | 2029 | 4 | -0.4
Clean-Tech Scenario | 2029 | 2 | 4.3
Clean-Tech Scenario | 2029 | 62 | -78.6
Clean-Tech Scenario | 2029 | 19 | 76.6
Clean-Tech Scenario | 2029 | 2 | -4.8
Clean-Tech Scenario | 2029 | 3 | 8.6
Clean-Tech Scenario | 2029 | 2 | -5.9
Clean-Tech Scenario | 2029 | 2 | 0.1
Clean-Tech Scenario | 2029 | 2 | -6.9
Clean-Tech Scenario | 2029 | 6 | -4.3
Clean-Tech Scenario | 2029 | 1 | -21.5
Clean-Tech Scenario | 2029 | 2 | 7.1
Clean-Tech Scenario | 2029 | 7 | 30
Clean-Tech Scenario | 2029 | 9 | 37.2
Clean-Tech Scenario | 2029 | 4 | 15.1
Clean-Tech Scenario | 2029 | 3 | 23.1
Clean-Tech Scenario | 2029 | 2 | 7.2
Clean-Tech Scenario | 2029 | 4 | 26.2
Clean-Tech Scenario | 2029 | 14 | -41.2
Clean-Tech Scenario | 2029 | 23 | -26.7
Clean-Tech Scenario | 2029 | 13 | -69.3
Clean-Tech Scenario | 2029 | 13 | 43.3
Clean-Tech Scenario | 2029 | 3 | -26.4
Clean-Tech Scenario | 2029 | 1 | 23.5
Clean-Tech Scenario | 2029 | 9 | -24.9
Clean-Tech Scenario | 2029 | 1 | 30
Clean-Tech Scenario | 2029 | 2 | -13.2
Clean-Tech Scenario | 2029 | 11 | -49.6
Clean-Tech Scenario | 2029 | 5 | 20.4
Clean-Tech Scenario | 2029 | 2 | 16.7
Clean-Tech Scenario | 2029 | 3 | 37.5
Clean-Tech Scenario | 2029 | 2 | -5.2
Clean-Tech Scenario | 2029 | 9 | -24.1
Clean-Tech Scenario | 2029 | 3 | -10.1
Clean-Tech Scenario | 2029 | 1 | 17.4
Clean-Tech Scenario | 2029 | 15 | 26.1
Clean-Tech Scenario | 2029 | 4 | -23.4
Clean-Tech Scenario | 2029 | 2 | 11.4
Clean-Tech Scenario | 2029 | 6 | 24.4
Clean-Tech Scenario | 2029 | 7 | 44.3
Clean-Tech Scenario | 2029 | 3 | -28.2
Clean-Tech Scenario | 2029 | 4 | -62.5
Clean-Tech Scenario | 2029 | 7 | 29.7
Clean-Tech Scenario | 2029 | 8 | 41.1
Clean-Tech Scenario | 2029 | 10 | -55.8
Clean-Tech Scenario | 2029 | 3 | 15.6
Clean-Tech Scenario | 2029 | 2 | -11.2
Clean-Tech Scenario | 2029 | 7 | -19.6
Clean-Tech Scenario | 2029 | 4 | 57.8
Clean-Tech Scenario | 2029 | 2 | 31.8
Clean-Tech Scenario | 2029 | 3 | 52
Clean-Tech Scenario | 2029 | 9 | 52.1
Clean-Tech Scenario | 2029 | 3 | -12.8
Clean-Tech Scenario | 2029 | 4 | 36.9
Clean-Tech Scenario | 2029 | 12 | 46.5
Clean-Tech Scenario | 2029 | 21 | -101.6
Clean-Tech Scenario | 2029 | 9 | 44.9
Clean-Tech Scenario | 2029 | 2 | -14.2
Clean-Tech Scenario | 2029 | 2 | 17.8
Clean-Tech Scenario | 2029 | 1 | -21.4
Clean-Tech Scenario | 2029 | 10 | -44.5
Clean-Tech Scenario | 2029 | 5 | 42.3
Clean-Tech Scenario | 2029 | 1 | -33.7
Clean-Tech Scenario | 2029 | 2 | 3.4
Clean-Tech Scenario | 2029 | 14 | 80.6
Clean-Tech Scenario | 2029 | 7 | -37.3
Clean-Tech Scenario | 2029 | 3 | -24.5
Clean-Tech Scenario | 2029 | 11 | -42.3
Clean-Tech Scenario | 2029 | 2 | 9.7
Clean-Tech Scenario | 2029 | 27 | 106.3
Clean-Tech Scenario | 2029 | 9 | -38.8
Clean-Tech Scenario | 2029 | 6 | 31
Clean-Tech Scenario | 2029 | 2 | -4.6
Clean-Tech Scenario | 2029 | 2 | -13
Clean-Tech Scenario | 2029 | 10 | -43.9
Clean-Tech Scenario | 2029 | 7 | 30.5
Clean-Tech Scenario | 2029 | 6 | -33.4
Clean-Tech Scenario | 2029 | 7 | 9.2
Clean-Tech Scenario | 2029 | 2 | -12.3
Clean-Tech Scenario | 2029 | 2 | -41.5
Clean-Tech Scenario | 2029 | 3 | -39.7
Clean-Tech Scenario | 2029 | 2 | -19.7
Clean-Tech Scenario | 2029 | 1 | 18.3
Clean-Tech Scenario | 2029 | 2 | -12.5
Clean-Tech Scenario | 2029 | 1 | -10
Clean-Tech Scenario | 2029 | 6 | 12.2
Clean-Tech Scenario | 2029 | 8 | 30.5
Clean-Tech Scenario | 2029 | 5 | -9.4
Clean-Tech Scenario | 2029 | 4 | -28.5
Clean-Tech Scenario | 2029 | 1 | 32.8
Clean-Tech Scenario | 2029 | 6 | -28.4
Clean-Tech Scenario | 2029 | 1 | 4.5
Clean-Tech Scenario | 2029 | 1 | 25.5
Clean-Tech Scenario | 2029 | 4 | -9
Clean-Tech Scenario | 2029 | 3 | 13.8
Clean-Tech Scenario | 2029 | 2 | -9.6
Clean-Tech Scenario | 2029 | 4 | 53.6
Clean-Tech Scenario | 2029 | 5 | 14.6
Clean-Tech Scenario | 2029 | 3 | -11.4
Clean-Tech Scenario | 2029 | 2 | 19.4
Clean-Tech Scenario | 2029 | 2 | -28.3
Clean-Tech Scenario | 2029 | 2 | 20.6
Clean-Tech Scenario | 2029 | 2 | 2
Clean-Tech Scenario | 2029 | 3 | -27
Clean-Tech Scenario | 2029 | 13 | 64
Clean-Tech Scenario | 2029 | 10 | -84.8
Clean-Tech Scenario | 2029 | 8 | 25.6
Clean-Tech Scenario | 2029 | 8 | -59.2
Clean-Tech Scenario | 2029 | 3 | -11.3
Clean-Tech Scenario | 2029 | 8 | 48.8
Clean-Tech Scenario | 2029 | 20 | 52.9
Clean-Tech Scenario | 2029 | 17 | -36.1
Clean-Tech Scenario | 2029 | 10 | 47.1
Clean-Tech Scenario | 2029 | 28 | -41
Clean-Tech Scenario | 2029 | 14 | 59.1
Clean-Tech Scenario | 2029 | 23 | -42.1
Clean-Tech Scenario | 2029 | 24 | -55.8
Clean-Tech Scenario | 2029 | 12 | 36.2
Clean-Tech Scenario | 2029 | 1 | 30.2
Clean-Tech Scenario | 2029 | 2 | -18.9
Clean-Tech Scenario | 2029 | 2 | 26.1
Clean-Tech Scenario | 2029 | 5 | 36.3
Clean-Tech Scenario | 2029 | 2 | 15.2
Clean-Tech Scenario | 2029 | 5 | 4.4
Clean-Tech Scenario | 2029 | 8 | -46.3
Clean-Tech Scenario | 2029 | 4 | 23.7
Clean-Tech Scenario | 2029 | 3 | -3.1
Clean-Tech Scenario | 2029 | 3 | -9.3
Clean-Tech Scenario | 2029 | 3 | 8.8
Clean-Tech Scenario | 2029 | 3 | 20.3
Clean-Tech Scenario | 2029 | 3 | -21.5
Clean-Tech Scenario | 2029 | 2 | -8
Clean-Tech Scenario | 2029 | 5 | -12.4
Clean-Tech Scenario | 2029 | 3 | 13.5
Clean-Tech Scenario | 2029 | 17 | -55.3
Clean-Tech Scenario | 2029 | 3 | 8.1
Clean-Tech Scenario | 2029 | 6 | 22.4
Clean-Tech Scenario | 2029 | 2 | 4.7
Clean-Tech Scenario | 2029 | 7 | -8
Clean-Tech Scenario | 2029 | 9 | -18.9
Clean-Tech Scenario | 2029 | 6 | 21.3
Clean-Tech Scenario | 2029 | 8 | 12.5
Clean-Tech Scenario | 2029 | 3 | -7.4
Clean-Tech Scenario | 2029 | 1 | -29.7
Clean-Tech Scenario | 2029 | 14 | -98.6
Clean-Tech Scenario | 2029 | 22 | 48.2
Clean-Tech Scenario | 2029 | 8 | 15.9
Clean-Tech Scenario | 2029 | 3 | -2.5
Clean-Tech Scenario | 2029 | 1 | 29.6
Clean-Tech Scenario | 2029 | 5 | -56
Clean-Tech Scenario | 2029 | 2 | -26.3
Clean-Tech Scenario | 2029 | 3 | 8.7
Clean-Tech Scenario | 2029 | 2 | 15
Clean-Tech Scenario | 2029 | 4 | -22.8
Clean-Tech Scenario | 2029 | 1 | 27
Clean-Tech Scenario | 2029 | 1 | -56.3
Clean-Tech Scenario | 2029 | 2 | -2.1
Clean-Tech Scenario | 2029 | 8 | 41
Clean-Tech Scenario | 2029 | 6 | -21.2
Clean-Tech Scenario | 2029 | 1 | -22.1
Clean-Tech Scenario | 2029 | 5 | 34.5
Clean-Tech Scenario | 2029 | 1 | 34.2
Clean-Tech Scenario | 2029 | 5 | 19.3
Clean-Tech Scenario | 2029 | 3 | 9.7
Clean-Tech Scenario | 2029 | 7 | 26.8
Clean-Tech Scenario | 2029 | 4 | -31
Clean-Tech Scenario | 2029 | 12 | -38.2
Clean-Tech Scenario | 2029 | 1 | 22.2
Clean-Tech Scenario | 2029 | 1 | -8.5
Clean-Tech Scenario | 2029 | 1 | 40
Clean-Tech Scenario | 2029 | 3 | 13.3
Clean-Tech Scenario | 2029 | 3 | 19.8
Clean-Tech Scenario | 2029 | 2 | -15.9
Clean-Tech Scenario | 2029 | 8 | 32.8
Clean-Tech Scenario | 2029 | 3 | -17.8
Clean-Tech Scenario | 2029 | 3 | 11.1
Clean-Tech Scenario | 2029 | 1 | -34.5
Clean-Tech Scenario | 2029 | 2 | 21.4
Clean-Tech Scenario | 2029 | 1 | -14.8
Clean-Tech Scenario | 2029 | 3 | -29.4
Clean-Tech Scenario | 2029 | 4 | -13.5
Clean-Tech Scenario | 2029 | 9 | 47.3
Clean-Tech Scenario | 2029 | 13 | -62.9
Clean-Tech Scenario | 2029 | 8 | 27.2
Clean-Tech Scenario | 2029 | 1 | 31.9
Clean-Tech Scenario | 2029 | 6 | -7.9
Clean-Tech Scenario | 2029 | 4 | 4.3
Clean-Tech Scenario | 2029 | 1 | 19.2
Clean-Tech Scenario | 2029 | 1 | 12.3
Clean-Tech Scenario | 2029 | 3 | -20.5
Clean-Tech Scenario | 2029 | 1 | -36.4
Clean-Tech Scenario | 2029 | 1 | -21.3
Clean-Tech Scenario | 2029 | 1 | -14.9
Clean-Tech Scenario | 2029 | 2 | -18.4
Clean-Tech Scenario | 2029 | 3 | -9.5
Clean-Tech Scenario | 2029 | 1 | 30.5
Clean-Tech Scenario | 2029 | 2 | -6.3
Clean-Tech Scenario | 2029 | 2 | 10.9
Clean-Tech Scenario | 2029 | 6 | -23.5
Clean-Tech Scenario | 2029 | 1 | -17.9
Clean-Tech Scenario | 2029 | 2 | 3.7
Clean-Tech Scenario | 2029 | 3 | -23.2
Clean-Tech Scenario | 2029 | 7 | 28.1
Clean-Tech Scenario | 2029 | 2 | 14.3
Clean-Tech Scenario | 2029 | 2 | -40.1
Clean-Tech Scenario | 2029 | 4 | 35.2
Clean-Tech Scenario | 2029 | 2 | 40.9
Clean-Tech Scenario | 2029 | 2 | 30.7
Clean-Tech Scenario | 2029 | 3 | -6.9
Clean-Tech Scenario | 2029 | 2 | -29.3
Clean-Tech Scenario | 2029 | 1 | -22.2
Clean-Tech Scenario | 2029 | 1 | -63.2
Clean-Tech Scenario | 2029 | 11 | 41.9
Clean-Tech Scenario | 2029 | 2 | -10.3
Clean-Tech Scenario | 2029 | 4 | -28.1
Clean-Tech Scenario | 2029 | 1 | -11.7
Clean-Tech Scenario | 2029 | 22 | 56.9
Clean-Tech Scenario | 2029 | 2 | -23.8
Clean-Tech Scenario | 2029 | 4 | -11.4
Clean-Tech Scenario | 2029 | 7 | 44.8
Clean-Tech Scenario | 2029 | 2 | -16.5
Clean-Tech Scenario | 2029 | 4 | 12.3
Clean-Tech Scenario | 2029 | 1 | 27.2
Clean-Tech Scenario | 2029 | 3 | 59.5
Clean-Tech Scenario | 2029 | 2 | 32.4
Clean-Tech Scenario | 2029 | 6 | -38.3
Clean-Tech Scenario | 2029 | 3 | -36
Clean-Tech Scenario | 2029 | 6 | 34.7
Clean-Tech Scenario | 2029 | 16 | 50.6
Clean-Tech Scenario | 2029 | 1 | 28.4
Clean-Tech Scenario | 2029 | 3 | -22.6
Clean-Tech Scenario | 2029 | 2 | 19.6
Clean-Tech Scenario | 2029 | 1 | -19.3
Clean-Tech Scenario | 2029 | 7 | 43
Clean-Tech Scenario | 2029 | 1 | 22.8
Clean-Tech Scenario | 2029 | 8 | -25.3
Clean-Tech Scenario | 2029 | 4 | 11
Clean-Tech Scenario | 2029 | 13 | -62.6
Clean-Tech Scenario | 2029 | 2 | -13.8
Clean-Tech Scenario | 2029 | 4 | -11.8
Clean-Tech Scenario | 2029 | 8 | 22.9
Clean-Tech Scenario | 2029 | 10 | -22.2
Clean-Tech Scenario | 2029 | 3 | 9
Clean-Tech Scenario | 2029 | 2 | 16.5
Clean-Tech Scenario | 2029 | 1 | -37.5
Clean-Tech Scenario | 2029 | 1 | 17.7
Clean-Tech Scenario | 2029 | 1 | -38.6
Clean-Tech Scenario | 2029 | 5 | -25.3
Clean-Tech Scenario | 2029 | 8 | 75.7
Clean-Tech Scenario | 2029 | 5 | -15.9
Clean-Tech Scenario | 2029 | 7 | -34.1
Clean-Tech Scenario | 2029 | 6 | 25.7
Clean-Tech Scenario | 2029 | 1 | -46.3
Clean-Tech Scenario | 2029 | 4 | -17.1
Clean-Tech Scenario | 2029 | 10 | -22.5
Clean-Tech Scenario | 2029 | 3 | 29.3
Clean-Tech Scenario | 2029 | 2 | -22.2
Clean-Tech Scenario | 2029 | 7 | -17.9
Clean-Tech Scenario | 2029 | 3 | 33
Clean-Tech Scenario | 2029 | 1 | -28.8
Clean-Tech Scenario | 2029 | 8 | -32.4
Clean-Tech Scenario | 2029 | 7 | 30.3
Clean-Tech Scenario | 2029 | 2 | -21.1
Clean-Tech Scenario | 2029 | 6 | -47.5
Clean-Tech Scenario | 2029 | 3 | -6.6
Clean-Tech Scenario | 2029 | 8 | 24.5
Clean-Tech Scenario | 2029 | 1 | 29.3
Clean-Tech Scenario | 2029 | 6 | -36.2
Clean-Tech Scenario | 2029 | 1 | -7.9
Clean-Tech Scenario | 2029 | 3 | 50.1
Clean-Tech Scenario | 2029 | 5 | -67.2
Clean-Tech Scenario | 2029 | 3 | -31.2
Clean-Tech Scenario | 2029 | 9 | 56.2
Clean-Tech Scenario | 2029 | 1 | 16.9
Clean-Tech Scenario | 2029 | 17 | -80.3
Clean-Tech Scenario | 2029 | 5 | 27
Clean-Tech Scenario | 2029 | 4 | 22.8
Clean-Tech Scenario | 2029 | 4 | -33.2
Clean-Tech Scenario | 2029 | 3 | 14.3
Clean-Tech Scenario | 2029 | 8 | 42.1
Clean-Tech Scenario | 2029 | 2 | -15.7
Clean-Tech Scenario | 2029 | 4 | 6.9
Clean-Tech Scenario | 2029 | 11 | -58.6
Clean-Tech Scenario | 2029 | 1 | 16.5
Clean-Tech Scenario | 2029 | 10 | -54.3
Clean-Tech Scenario | 2029 | 14 | 67.9
Clean-Tech Scenario | 2029 | 7 | -10.8
Clean-Tech Scenario | 2029 | 6 | -7.4
Clean-Tech Scenario | 2029 | 2 | 1
Clean-Tech Scenario | 2029 | 11 | 15.5
Clean-Tech Scenario | 2029 | 1 | 13.4
Clean-Tech Scenario | 2029 | 20 | 20.8
Clean-Tech Scenario | 2029 | 16 | 43.8
Clean-Tech Scenario | 2029 | 23 | 50.1
Clean-Tech Scenario | 2029 | 8 | 13
Clean-Tech Scenario | 2029 | 3 | 12
Clean-Tech Scenario | 2029 | 16 | 24.5
Clean-Tech Scenario | 2029 | 2 | -18.3
Clean-Tech Scenario | 2029 | 3 | -30.3
Clean-Tech Scenario | 2029 | 8 | 17.5
Clean-Tech Scenario | 2029 | 8 | -9
Clean-Tech Scenario | 2029 | 7 | -24.1
Clean-Tech Scenario | 2029 | 4 | 5.5
Clean-Tech Scenario | 2029 | 17 | -138.5
Clean-Tech Scenario | 2029 | 15 | 66.1
Clean-Tech Scenario | 2029 | 10 | -37.1
Clean-Tech Scenario | 2029 | 4 | -35.9
Clean-Tech Scenario | 2029 | 3 | 8
Clean-Tech Scenario | 2029 | 6 | 31.5
Clean-Tech Scenario | 2029 | 4 | 41.7
Clean-Tech Scenario | 2029 | 7 | 64.5
Clean-Tech Scenario | 2029 | 18 | -59.7
Clean-Tech Scenario | 2029 | 2 | -49
Clean-Tech Scenario | 2029 | 2 | 10.3
Clean-Tech Scenario | 2029 | 2 | -18.1
Clean-Tech Scenario | 2029 | 3 | 60.4
Clean-Tech Scenario | 2029 | 2 | -1.2
Clean-Tech Scenario | 2029 | 2 | 18.8
Clean-Tech Scenario | 2029 | 15 | -54.9
Clean-Tech Scenario | 2029 | 5 | 11.2
Clean-Tech Scenario | 2029 | 13 | -26.3
Clean-Tech Scenario | 2029 | 4 | 8.2
Clean-Tech Scenario | 2029 | 2 | 10.4
Clean-Tech Scenario | 2029 | 6 | 17.7
Clean-Tech Scenario | 2029 | 1 | -38.5
Clean-Tech Scenario | 2029 | 3 | -17.1
Clean-Tech Scenario | 2029 | 3 | -31.1
Clean-Tech Scenario | 2029 | 1 | -16.2
Clean-Tech Scenario | 2029 | 3 | 16.8
Clean-Tech Scenario | 2029 | 1 | 11.7
Clean-Tech Scenario | 2029 | 1 | -35.6
Clean-Tech Scenario | 2029 | 1 | 38.1
Clean-Tech Scenario | 2029 | 3 | -7
Clean-Tech Scenario | 2029 | 2 | 2.4
Clean-Tech Scenario | 2029 | 4 | 21.7
Clean-Tech Scenario | 2029 | 2 | -7.1
Clean-Tech Scenario | 2029 | 1 | 14.6
Clean-Tech Scenario | 2029 | 6 | -20.1
Clean-Tech Scenario | 2029 | 4 | 44.5
Clean-Tech Scenario | 2029 | 3 | 20.5
Clean-Tech Scenario | 2029 | 2 | -35.3
Clean-Tech Scenario | 2029 | 5 | -29.7
Clean-Tech Scenario | 2029 | 5 | 39.8
Clean-Tech Scenario | 2029 | 11 | -47.5
Clean-Tech Scenario | 2029 | 5 | 31.6
Clean-Tech Scenario | 2029 | 13 | -100.6
Clean-Tech Scenario | 2029 | 10 | 40.5
Clean-Tech Scenario | 2029 | 9 | -37.1
Clean-Tech Scenario | 2029 | 3 | 25.9
Clean-Tech Scenario | 2029 | 6 | 24.7
Clean-Tech Scenario | 2029 | 6 | 72.2
Clean-Tech Scenario | 2029 | 2 | -20.2
Clean-Tech Scenario | 2029 | 9 | -25
Clean-Tech Scenario | 2029 | 11 | 54
Clean-Tech Scenario | 2029 | 12 | -61.2
Clean-Tech Scenario | 2029 | 3 | 33.2
Clean-Tech Scenario | 2029 | 1 | -43
Clean-Tech Scenario | 2029 | 4 | 30.7
Clean-Tech Scenario | 2029 | 1 | -41.2
Clean-Tech Scenario | 2029 | 12 | 60.7
Clean-Tech Scenario | 2029 | 8 | -48.5
Clean-Tech Scenario | 2029 | 7 | 38
Clean-Tech Scenario | 2029 | 1 | -40.9
Clean-Tech Scenario | 2029 | 9 | -80.7
Clean-Tech Scenario | 2029 | 9 | 49.2
Clean-Tech Scenario | 2029 | 9 | -81.3
Clean-Tech Scenario | 2029 | 2 | 8.6
Clean-Tech Scenario | 2029 | 8 | 24.3
Clean-Tech Scenario | 2029 | 7 | -40.3
Clean-Tech Scenario | 2029 | 12 | -106
Clean-Tech Scenario | 2029 | 7 | 61.5
Clean-Tech Scenario | 2029 | 7 | -45.6
Clean-Tech Scenario | 2029 | 12 | 140.2
Clean-Tech Scenario | 2029 | 9 | -93.7
Clean-Tech Scenario | 2029 | 12 | 84.2
Clean-Tech Scenario | 2029 | 4 | -44.4
Clean-Tech Scenario | 2029 | 18 | 74.4
Clean-Tech Scenario | 2029 | 1 | 29.1
Clean-Tech Scenario | 2029 | 13 | -37.2
Clean-Tech Scenario | 2029 | 4 | 9.7
Clean-Tech Scenario | 2029 | 1 | -38.1
Clean-Tech Scenario | 2029 | 4 | 6.2
Clean-Tech Scenario | 2029 | 2 | -16.1
Clean-Tech Scenario | 2029 | 3 | 3.3
Clean-Tech Scenario | 2029 | 12 | -110.5
Clean-Tech Scenario | 2029 | 2 | 26.5
Clean-Tech Scenario | 2029 | 3 | 9.4
Clean-Tech Scenario | 2029 | 9 | 31.9
Clean-Tech Scenario | 2029 | 4 | -23.8
Clean-Tech Scenario | 2029 | 3 | 24.7
Clean-Tech Scenario | 2029 | 2 | 27.6
Clean-Tech Scenario | 2029 | 1 | 44.6
Clean-Tech Scenario | 2029 | 4 | -21.2
Clean-Tech Scenario | 2029 | 1 | -17.5
Clean-Tech Scenario | 2029 | 3 | 4
Clean-Tech Scenario | 2029 | 2 | -31
Clean-Tech Scenario | 2029 | 3 | -12.2
Clean-Tech Scenario | 2029 | 6 | 42.3
Clean-Tech Scenario | 2029 | 1 | -34.4
Clean-Tech Scenario | 2029 | 2 | 17.7
Clean-Tech Scenario | 2029 | 3 | -12.9
Clean-Tech Scenario | 2029 | 7 | 40.3
Clean-Tech Scenario | 2029 | 7 | -27.8
Clean-Tech Scenario | 2029 | 2 | 5
Clean-Tech Scenario | 2029 | 1 | -24.9
Clean-Tech Scenario | 2029 | 1 | 34.6
Clean-Tech Scenario | 2029 | 4 | 25.4
Clean-Tech Scenario | 2029 | 4 | -19.4
Clean-Tech Scenario | 2029 | 2 | 7.8
Clean-Tech Scenario | 2029 | 20 | 46.6
Clean-Tech Scenario | 2029 | 8 | -31
Clean-Tech Scenario | 2029 | 2 | -7.6
Clean-Tech Scenario | 2029 | 1 | 31.5
Clean-Tech Scenario | 2029 | 2 | 15.9
Clean-Tech Scenario | 2029 | 2 | 22.5
Clean-Tech Scenario | 2029 | 1 | -36.9
Clean-Tech Scenario | 2029 | 3 | -47.9
Clean-Tech Scenario | 2029 | 7 | -47.2
Clean-Tech Scenario | 2029 | 8 | 40.7
Clean-Tech Scenario | 2029 | 9 | -53.4
Clean-Tech Scenario | 2029 | 4 | 43.5
Clean-Tech Scenario | 2029 | 3 | -20.9
Clean-Tech Scenario | 2029 | 2 | -9.3
Clean-Tech Scenario | 2029 | 2 | 35.1
Clean-Tech Scenario | 2029 | 2 | -32.2
Clean-Tech Scenario | 2029 | 1 | 18.7
Clean-Tech Scenario | 2029 | 16 | 75.7
Clean-Tech Scenario | 2029 | 9 | -47.2
Clean-Tech Scenario | 2029 | 11 | 47
Clean-Tech Scenario | 2029 | 3 | -10.2
Clean-Tech Scenario | 2029 | 7 | -47.6
Clean-Tech Scenario | 2029 | 9 | -33.7
Clean-Tech Scenario | 2029 | 8 | 37.1
Clean-Tech Scenario | 2029 | 3 | 1.3
Clean-Tech Scenario | 2029 | 3 | -32.7
Clean-Tech Scenario | 2029 | 11 | -36.5
Clean-Tech Scenario | 2029 | 2 | -29.1
Clean-Tech Scenario | 2029 | 10 | 56.2
Clean-Tech Scenario | 2029 | 2 | 13.4
Clean-Tech Scenario | 2029 | 1 | -44.4
Clean-Tech Scenario | 2029 | 2 | 13.5
Clean-Tech Scenario | 2029 | 4 | 25.6
Clean-Tech Scenario | 2029 | 1 | -17.2
Clean-Tech Scenario | 2029 | 1 | 30.8
Clean-Tech Scenario | 2029 | 3 | 26.9
Clean-Tech Scenario | 2029 | 1 | -21.9
Clean-Tech Scenario | 2029 | 9 | 48.6
Clean-Tech Scenario | 2029 | 10 | -48.7
Clean-Tech Scenario | 2029 | 1 | 18.6
Clean-Tech Scenario | 2029 | 8 | -50.5
Clean-Tech Scenario | 2029 | 11 | 49.4
Clean-Tech Scenario | 2029 | 8 | -47
Clean-Tech Scenario | 2029 | 18 | 36
Clean-Tech Scenario | 2029 | 2 | 46.5
Clean-Tech Scenario | 2029 | 5 | -24.8
Clean-Tech Scenario | 2029 | 14 | 38.7
Clean-Tech Scenario | 2029 | 18 | -41.1
Clean-Tech Scenario | 2029 | 6 | 61.2
Clean-Tech Scenario | 2029 | 8 | -46.6
Clean-Tech Scenario | 2029 | 6 | -46.2
Clean-Tech Scenario | 2029 | 13 | 61.4
Clean-Tech Scenario | 2029 | 1 | 26.4
Clean-Tech Scenario | 2029 | 1 | -45.5
Clean-Tech Scenario | 2029 | 16 | -94.1
Clean-Tech Scenario | 2029 | 3 | 24.9
Clean-Tech Scenario | 2029 | 3 | 35
Clean-Tech Scenario | 2029 | 2 | 20.1
Clean-Tech Scenario | 2029 | 13 | -32.5
Clean-Tech Scenario | 2029 | 1 | 23.1
Clean-Tech Scenario | 2029 | 1 | 28.7
Clean-Tech Scenario | 2029 | 43 | -61.5
Clean-Tech Scenario | 2029 | 2 | 7.4
Clean-Tech Scenario | 2029 | 2 | 38
Clean-Tech Scenario | 2029 | 2 | 13
Clean-Tech Scenario | 2029 | 3 | -12.6
Clean-Tech Scenario | 2029 | 3 | -10.7
Clean-Tech Scenario | 2029 | 10 | -23
Clean-Tech Scenario | 2029 | 2 | 27.3
Clean-Tech Scenario | 2029 | 3 | 20.4
Clean-Tech Scenario | 2029 | 3 | -38
Clean-Tech Scenario | 2029 | 3 | 12.2
Clean-Tech Scenario | 2029 | 2 | 19.1
Clean-Tech Scenario | 2029 | 4 | 31.3
Clean-Tech Scenario | 2029 | 5 | -30.7
Clean-Tech Scenario | 2029 | 12 | 43.1
Clean-Tech Scenario | 2029 | 3 | -12.7
Clean-Tech Scenario | 2029 | 1 | -34
Clean-Tech Scenario | 2029 | 2 | -22.3
Clean-Tech Scenario | 2029 | 3 | 11.9
Clean-Tech Scenario | 2029 | 1 | 23.9
Clean-Tech Scenario | 2029 | 1 | -39
Clean-Tech Scenario | 2029 | 2 | 15.3
Clean-Tech Scenario | 2029 | 2 | -13.1
Clean-Tech Scenario | 2029 | 4 | 21.5
Clean-Tech Scenario | 2029 | 7 | -32.2
Clean-Tech Scenario | 2029 | 2 | 9.9
Clean-Tech Scenario | 2029 | 4 | -5.6
Clean-Tech Scenario | 2029 | 5 | 20.9
Clean-Tech Scenario | 2029 | 2 | 9.6
Clean-Tech Scenario | 2029 | 1 | 20.5
Clean-Tech Scenario | 2029 | 2 | -12.2
Clean-Tech Scenario | 2029 | 4 | -27.3
Clean-Tech Scenario | 2029 | 4 | -42.6
Clean-Tech Scenario | 2029 | 3 | 29.4
Clean-Tech Scenario | 2029 | 2 | 29.8
Clean-Tech Scenario | 2029 | 1 | -28.9
Clean-Tech Scenario | 2029 | 7 | 20.9
Clean-Tech Scenario | 2029 | 5 | -19.7
Clean-Tech Scenario | 2029 | 2 | -17
Clean-Tech Scenario | 2029 | 6 | 40
Clean-Tech Scenario | 2029 | 2 | -33.1
Clean-Tech Scenario | 2029 | 3 | -5.9
Clean-Tech Scenario | 2029 | 2 | 12.3
Clean-Tech Scenario | 2029 | 3 | 35.7
Clean-Tech Scenario | 2029 | 2 | -13.5
Clean-Tech Scenario | 2029 | 3 | 13
Clean-Tech Scenario | 2029 | 3 | -41.7
Clean-Tech Scenario | 2029 | 5 | -12.1
Clean-Tech Scenario | 2029 | 3 | 14.8
Clean-Tech Scenario | 2029 | 3 | 33.7
Clean-Tech Scenario | 2029 | 5 | -35.5
Clean-Tech Scenario | 2029 | 1 | -27
Clean-Tech Scenario | 2029 | 3 | 16.9
Clean-Tech Scenario | 2029 | 6 | 49.4
Clean-Tech Scenario | 2029 | 3 | -12.5
Clean-Tech Scenario | 2029 | 5 | 29.6
Clean-Tech Scenario | 2029 | 4 | -36.5
Clean-Tech Scenario | 2029 | 1 | -27.9
Clean-Tech Scenario | 2029 | 2 | 17.5
Clean-Tech Scenario | 2029 | 1 | 27.6
Clean-Tech Scenario | 2029 | 2 | -25.6
Clean-Tech Scenario | 2029 | 6 | 20.7
Clean-Tech Scenario | 2029 | 4 | 12.7
Clean-Tech Scenario | 2029 | 2 | -25.8
Clean-Tech Scenario | 2029 | 4 | -9.4
Clean-Tech Scenario | 2029 | 2 | 12.5
Clean-Tech Scenario | 2029 | 2 | -31.8
Clean-Tech Scenario | 2029 | 3 | 19.5
Clean-Tech Scenario | 2029 | 2 | 25.6
Clean-Tech Scenario | 2029 | 2 | 9.5
Clean-Tech Scenario | 2029 | 2 | -18.5
Clean-Tech Scenario | 2029 | 3 | 32.8
Clean-Tech Scenario | 2029 | 1 | -20.1
Clean-Tech Scenario | 2029 | 1 | 23.4
Clean-Tech Scenario | 2029 | 1 | 38.9
Clean-Tech Scenario | 2029 | 1 | 24.3
Clean-Tech Scenario | 2029 | 3 | -6.5
Clean-Tech Scenario | 2029 | 2 | 22.6
Clean-Tech Scenario | 2029 | 2 | 16.8
Clean-Tech Scenario | 2029 | 1 | 20.7
Clean-Tech Scenario | 2029 | 3 | 3.9
Clean-Tech Scenario | 2029 | 4 | -10
Clean-Tech Scenario | 2029 | 7 | -12.2
Clean-Tech Scenario | 2029 | 4 | 24.5
Clean-Tech Scenario | 2029 | 2 | -5.3
Clean-Tech Scenario | 2029 | 3 | 19.9
Clean-Tech Scenario | 2029 | 2 | 27.4
Clean-Tech Scenario | 2029 | 1 | -40.4
Clean-Tech Scenario | 2029 | 6 | 14.7
Clean-Tech Scenario | 2029 | 8 | -28.7
Clean-Tech Scenario | 2029 | 12 | 31.9
Clean-Tech Scenario | 2029 | 13 | 73.1
Clean-Tech Scenario | 2029 | 1 | -34.2
Clean-Tech Scenario | 2029 | 1 | -20
Clean-Tech Scenario | 2029 | 3 | -26.1
Clean-Tech Scenario | 2029 | 3 | 45.8
Clean-Tech Scenario | 2029 | 5 | -22.1
Clean-Tech Scenario | 2029 | 4 | 15.9
Clean-Tech Scenario | 2029 | 8 | 47.3
Clean-Tech Scenario | 2029 | 2 | -22.4
Clean-Tech Scenario | 2029 | 2 | 30.9
Clean-Tech Scenario | 2029 | 5 | 27.4
Clean-Tech Scenario | 2029 | 1 | -11.3
Clean-Tech Scenario | 2029 | 1 | -26.6
Clean-Tech Scenario | 2029 | 10 | -38.8
Clean-Tech Scenario | 2029 | 2 | 16.3
Clean-Tech Scenario | 2029 | 4 | 33.9
Clean-Tech Scenario | 2029 | 8 | -23.1
Clean-Tech Scenario | 2029 | 1 | 27.5
Clean-Tech Scenario | 2029 | 7 | -41.1
Clean-Tech Scenario | 2029 | 5 | 15.5
Clean-Tech Scenario | 2029 | 1 | 19.5
Clean-Tech Scenario | 2029 | 5 | -16.2
Clean-Tech Scenario | 2029 | 4 | 14.7
Clean-Tech Scenario | 2029 | 1 | 38.6
Clean-Tech Scenario | 2029 | 8 | -30.1
Clean-Tech Scenario | 2029 | 2 | 11.7
Clean-Tech Scenario | 2029 | 5 | 42.1
Clean-Tech Scenario | 2029 | 6 | -15.8
Clean-Tech Scenario | 2029 | 3 | 17.2
Clean-Tech Scenario | 2029 | 2 | -61.8
Clean-Tech Scenario | 2029 | 3 | 17.5
Clean-Tech Scenario | 2029 | 3 | 14.5
Clean-Tech Scenario | 2029 | 2 | -10.8
Clean-Tech Scenario | 2029 | 4 | 23.9
Clean-Tech Scenario | 2029 | 1 | -36.7
Clean-Tech Scenario | 2029 | 2 | 24
Clean-Tech Scenario | 2029 | 3 | 24.8
Clean-Tech Scenario | 2029 | 6 | -26.3
Clean-Tech Scenario | 2029 | 11 | 62.2
Clean-Tech Scenario | 2029 | 2 | -41.1
Clean-Tech Scenario | 2029 | 4 | 15
Clean-Tech Scenario | 2029 | 2 | -18.2
Clean-Tech Scenario | 2029 | 2 | 49.7
Clean-Tech Scenario | 2029 | 4 | 32.8
Clean-Tech Scenario | 2029 | 1 | -33.5
Clean-Tech Scenario | 2029 | 2 | -5.8
Clean-Tech Scenario | 2029 | 2 | 22.7
Clean-Tech Scenario | 2029 | 1 | -36.3
Clean-Tech Scenario | 2029 | 1 | 32.2
Clean-Tech Scenario | 2029 | 1 | 28.2
Clean-Tech Scenario | 2029 | 7 | 31.2
Clean-Tech Scenario | 2029 | 3 | -6.4
Clean-Tech Scenario | 2029 | 1 | 22.4
Clean-Tech Scenario | 2029 | 9 | 25.6
Clean-Tech Scenario | 2029 | 5 | -21.7
Clean-Tech Scenario | 2029 | 13 | 29.3
Clean-Tech Scenario | 2029 | 1 | 49.5
Clean-Tech Scenario | 2029 | 2 | -14.4
Clean-Tech Scenario | 2029 | 6 | 29.9
Clean-Tech Scenario | 2029 | 4 | 21.9
Clean-Tech Scenario | 2029 | 2 | -25.7
Clean-Tech Scenario | 2029 | 5 | -16.8
Clean-Tech Scenario | 2029 | 1 | 48.4
Clean-Tech Scenario | 2029 | 1 | 53
Clean-Tech Scenario | 2029 | 3 | -30.7
Clean-Tech Scenario | 2029 | 3 | 15.8
Clean-Tech Scenario | 2029 | 1 | 37
Clean-Tech Scenario | 2029 | 1 | -32.8
Clean-Tech Scenario | 2029 | 2 | 32.3
Clean-Tech Scenario | 2029 | 4 | 18.7
Clean-Tech Scenario | 2029 | 7 | 15.1
Clean-Tech Scenario | 2029 | 3 | -22.2
Clean-Tech Scenario | 2029 | 4 | 15.8
Clean-Tech Scenario | 2029 | 2 | -16
Clean-Tech Scenario | 2029 | 1 | -30.4
Clean-Tech Scenario | 2029 | 4 | 17.4
Clean-Tech Scenario | 2029 | 8 | -25.7
Clean-Tech Scenario | 2029 | 4 | 10.7
Clean-Tech Scenario | 2029 | 2 | 33.4
Clean-Tech Scenario | 2029 | 2 | 2.7
Clean-Tech Scenario | 2029 | 1 | 26
Clean-Tech Scenario | 2029 | 3 | 10.9
Clean-Tech Scenario | 2029 | 7 | 36.8
Clean-Tech Scenario | 2029 | 3 | -36.2
Clean-Tech Scenario | 2029 | 7 | -45.9
Clean-Tech Scenario | 2029 | 1 | 3.3
Clean-Tech Scenario | 2029 | 2 | -17.2
Clean-Tech Scenario | 2029 | 2 | -12.7
Clean-Tech Scenario | 2029 | 1 | 8.7
Clean-Tech Scenario | 2029 | 1 | -22.9
Clean-Tech Scenario | 2029 | 1 | -17.6
Clean-Tech Scenario | 2029 | 2 | 1.7
Clean-Tech Scenario | 2029 | 7 | -26.9
Clean-Tech Scenario | 2029 | 3 | -19.6
Clean-Tech Scenario | 2029 | 3 | 25.6
Clean-Tech Scenario | 2029 | 3 | -29.2
Clean-Tech Scenario | 2029 | 21 | 37
Clean-Tech Scenario | 2029 | 2 | 7.3
Clean-Tech Scenario | 2029 | 4 | -21.9
Clean-Tech Scenario | 2029 | 4 | 9.4
Clean-Tech Scenario | 2029 | 4 | 18.6
Clean-Tech Scenario | 2029 | 6 | 37.5
Clean-Tech Scenario | 2029 | 6 | 53.6
Clean-Tech Scenario | 2029 | 2 | -8.9
Clean-Tech Scenario | 2029 | 2 | 12.4
Clean-Tech Scenario | 2029 | 3 | -21.2
Clean-Tech Scenario | 2029 | 1 | 40.7
Clean-Tech Scenario | 2029 | 2 | 34.6
Clean-Tech Scenario | 2029 | 11 | 22.3
Clean-Tech Scenario | 2029 | 6 | -15.7
Clean-Tech Scenario | 2029 | 2 | 6.4
Clean-Tech Scenario | 2029 | 4 | 9.3
Clean-Tech Scenario | 2029 | 2 | 18.1
Clean-Tech Scenario | 2029 | 2 | -24.1
Clean-Tech Scenario | 2029 | 3 | -30
Clean-Tech Scenario | 2029 | 2 | 20.5
Clean-Tech Scenario | 2029 | 8 | 17.6
Clean-Tech Scenario | 2029 | 6 | -16.8
Clean-Tech Scenario | 2029 | 7 | 16.5
Clean-Tech Scenario | 2029 | 11 | 16.4
Clean-Tech Scenario | 2029 | 4 | -7.6
Clean-Tech Scenario | 2029 | 1 | -27.7
Clean-Tech Scenario | 2029 | 1 | 16.4
Clean-Tech Scenario | 2029 | 1 | 16.1
Clean-Tech Scenario | 2029 | 4 | 11.7
Clean-Tech Scenario | 2029 | 1 | -22.8
Clean-Tech Scenario | 2029 | 1 | 17.3
Clean-Tech Scenario | 2029 | 8 | -25.8
Clean-Tech Scenario | 2029 | 5 | 33
Clean-Tech Scenario | 2029 | 3 | 15.2
Clean-Tech Scenario | 2029 | 2 | -17.9
Clean-Tech Scenario | 2029 | 1 | 31.2
Clean-Tech Scenario | 2029 | 4 | 20.7
Clean-Tech Scenario | 2029 | 3 | 21.7
Clean-Tech Scenario | 2029 | 1 | 21.2
Clean-Tech Scenario | 2029 | 7 | -35.1
Clean-Tech Scenario | 2029 | 5 | -14.3
Clean-Tech Scenario | 2029 | 7 | 24.4
Clean-Tech Scenario | 2029 | 3 | -11.2
Clean-Tech Scenario | 2029 | 8 | -47.2
Clean-Tech Scenario | 2029 | 1 | -25.1
Clean-Tech Scenario | 2029 | 1 | 46.7
Clean-Tech Scenario | 2029 | 5 | 13.1
Clean-Tech Scenario | 2029 | 2 | -36.1
Clean-Tech Scenario | 2029 | 4 | -31.3
Clean-Tech Scenario | 2029 | 3 | 26.7
Clean-Tech Scenario | 2029 | 6 | -15.9
Clean-Tech Scenario | 2029 | 2 | -22.5
Clean-Tech Scenario | 2029 | 7 | 29.3
Clean-Tech Scenario | 2029 | 5 | -11
Clean-Tech Scenario | 2029 | 2 | -12.1
Clean-Tech Scenario | 2029 | 2 | 23.4
Clean-Tech Scenario | 2029 | 3 | 23.8
Clean-Tech Scenario | 2029 | 1 | -18.9
Clean-Tech Scenario | 2029 | 1 | -28.2
Clean-Tech Scenario | 2029 | 4 | 24.4
Clean-Tech Scenario | 2029 | 3 | -21
Clean-Tech Scenario | 2029 | 5 | -20.5
Clean-Tech Scenario | 2029 | 5 | -26.8
Clean-Tech Scenario | 2029 | 3 | 25.1
Clean-Tech Scenario | 2029 | 1 | 19
Clean-Tech Scenario | 2029 | 8 | -36.6
Clean-Tech Scenario | 2029 | 2 | 25
Clean-Tech Scenario | 2029 | 1 | -28.3
Clean-Tech Scenario | 2029 | 1 | 25.3
Clean-Tech Scenario | 2029 | 2 | 25.2
Clean-Tech Scenario | 2029 | 13 | 29.8
Clean-Tech Scenario | 2029 | 1 | -29.6
Clean-Tech Scenario | 2029 | 5 | -9.9
Clean-Tech Scenario | 2029 | 4 | 36.3
Clean-Tech Scenario | 2029 | 2 | 0.2
Clean-Tech Scenario | 2029 | 1 | 31.7
Clean-Tech Scenario | 2029 | 5 | 30.2
Clean-Tech Scenario | 2029 | 2 | 38.3
Clean-Tech Scenario | 2029 | 10 | 31.8
Clean-Tech Scenario | 2029 | 5 | 31.3
Clean-Tech Scenario | 2029 | 26 | 38.1
Clean-Tech Scenario | 2029 | 5 | 3.8
Clean-Tech Scenario | 2029 | 9 | -22
Clean-Tech Scenario | 2029 | 2 | -6.8
Clean-Tech Scenario | 2029 | 2 | 25.5
Clean-Tech Scenario | 2029 | 5 | -7.9
Clean-Tech Scenario | 2029 | 5 | -21.8
Clean-Tech Scenario | 2029 | 6 | 18.4
Clean-Tech Scenario | 2029 | 1 | 14.9
Clean-Tech Scenario | 2029 | 3 | -9.2
Clean-Tech Scenario | 2029 | 4 | -18.2
Clean-Tech Scenario | 2029 | 2 | -23
Clean-Tech Scenario | 2029 | 6 | 44.7
Clean-Tech Scenario | 2029 | 2 | 13.2
Clean-Tech Scenario | 2029 | 2 | 10.6
Clean-Tech Scenario | 2029 | 1 | -28.6
Clean-Tech Scenario | 2029 | 2 | -9.5
Clean-Tech Scenario | 2029 | 4 | -42
Clean-Tech Scenario | 2029 | 1 | -42.2
Clean-Tech Scenario | 2029 | 3 | -16.7
Clean-Tech Scenario | 2029 | 3 | 40.2
Clean-Tech Scenario | 2029 | 1 | 35.1
Clean-Tech Scenario | 2029 | 4 | 47
Clean-Tech Scenario | 2029 | 3 | 34.3
Clean-Tech Scenario | 2029 | 3 | 5
Clean-Tech Scenario | 2029 | 5 | 20
Clean-Tech Scenario | 2029 | 1 | -34.8
Clean-Tech Scenario | 2029 | 1 | 37.9
Clean-Tech Scenario | 2029 | 2 | 37.9
Clean-Tech Scenario | 2029 | 3 | -29.1
Clean-Tech Scenario | 2029 | 9 | 34.1
Clean-Tech Scenario | 2029 | 6 | 19.6
Clean-Tech Scenario | 2029 | 6 | -44.5
Clean-Tech Scenario | 2029 | 4 | 16.4
Clean-Tech Scenario | 2029 | 3 | -45.1
Clean-Tech Scenario | 2029 | 1 | -54.4
Clean-Tech Scenario | 2029 | 11 | 31.5
Clean-Tech Scenario | 2029 | 6 | -25.7
Clean-Tech Scenario | 2029 | 2 | 27.8
Clean-Tech Scenario | 2029 | 3 | -21.1
Clean-Tech Scenario | 2029 | 5 | -29.6
Clean-Tech Scenario | 2029 | 6 | -10.2
Clean-Tech Scenario | 2029 | 20 | 109.1
Clean-Tech Scenario | 2029 | 10 | -46.8
Clean-Tech Scenario | 2029 | 4 | 8.9
Clean-Tech Scenario | 2029 | 2 | -21.9
Clean-Tech Scenario | 2029 | 3 | -22.8
Clean-Tech Scenario | 2029 | 4 | 12.4
Clean-Tech Scenario | 2029 | 3 | 32.9
Clean-Tech Scenario | 2029 | 2 | -13.7
Clean-Tech Scenario | 2029 | 5 | 33.4
Clean-Tech Scenario | 2029 | 15 | -24.4
Clean-Tech Scenario | 2029 | 3 | 29
Clean-Tech Scenario | 2029 | 3 | -15.1
Clean-Tech Scenario | 2029 | 5 | -27.4
Clean-Tech Scenario | 2029 | 8 | 31.6
Clean-Tech Scenario | 2029 | 1 | -16.9
Clean-Tech Scenario | 2029 | 2 | -3.9
Clean-Tech Scenario | 2029 | 3 | -27.1
Clean-Tech Scenario | 2029 | 2 | -24.2
Clean-Tech Scenario | 2029 | 3 | -42.2
Clean-Tech Scenario | 2029 | 4 | 22.7
Clean-Tech Scenario | 2029 | 5 | -15.7
Clean-Tech Scenario | 2029 | 9 | 28.3
Clean-Tech Scenario | 2029 | 3 | 28
Clean-Tech Scenario | 2029 | 2 | -19.9
Clean-Tech Scenario | 2029 | 3 | 20
Clean-Tech Scenario | 2029 | 3 | -31.4
Clean-Tech Scenario | 2029 | 14 | 71.4
Clean-Tech Scenario | 2029 | 5 | -22.4
Clean-Tech Scenario | 2029 | 1 | 33.4
Clean-Tech Scenario | 2029 | 1 | 65.9
Clean-Tech Scenario | 2029 | 16 | 46.4
Clean-Tech Scenario | 2029 | 3 | 4.2
Clean-Tech Scenario | 2029 | 20 | 86.6
Clean-Tech Scenario | 2029 | 4 | -8.5
Clean-Tech Scenario | 2029 | 3 | -19.4
Clean-Tech Scenario | 2029 | 5 | -24.9
Clean-Tech Scenario | 2029 | 1 | 30.1
Clean-Tech Scenario | 2029 | 4 | 18
Clean-Tech Scenario | 2029 | 3 | 25.3
Clean-Tech Scenario | 2029 | 6 | 21.5
Clean-Tech Scenario | 2029 | 20 | -77
Clean-Tech Scenario | 2029 | 5 | 54.5
Clean-Tech Scenario | 2029 | 4 | 22.5
Clean-Tech Scenario | 2029 | 2 | -32.1
Clean-Tech Scenario | 2029 | 3 | -15.9
Clean-Tech Scenario | 2029 | 7 | -23.4
Clean-Tech Scenario | 2029 | 2 | -20.9
Clean-Tech Scenario | 2029 | 6 | 25.3
Clean-Tech Scenario | 2029 | 4 | -13
Clean-Tech Scenario | 2029 | 2 | 21.9
Clean-Tech Scenario | 2029 | 5 | -40
Clean-Tech Scenario | 2029 | 6 | 18.5
Clean-Tech Scenario | 2029 | 3 | 18.8
Clean-Tech Scenario | 2029 | 2 | -16.4
Clean-Tech Scenario | 2029 | 3 | 14.9
Clean-Tech Scenario | 2029 | 2 | -36.8
Clean-Tech Scenario | 2029 | 5 | 15.7
Clean-Tech Scenario | 2029 | 5 | 27.1
Clean-Tech Scenario | 2029 | 11 | -43.1
Clean-Tech Scenario | 2029 | 4 | 44
Clean-Tech Scenario | 2029 | 5 | 33.3
Clean-Tech Scenario | 2029 | 2 | -45.4
Clean-Tech Scenario | 2029 | 12 | 67
Clean-Tech Scenario | 2029 | 10 | -74.8
Clean-Tech Scenario | 2029 | 5 | 30.1
Clean-Tech Scenario | 2029 | 1 | 40.9
Clean-Tech Scenario | 2029 | 4 | -23.7
Clean-Tech Scenario | 2029 | 3 | 22.3
Clean-Tech Scenario | 2029 | 8 | 84.9
Clean-Tech Scenario | 2029 | 8 | -19.7
Clean-Tech Scenario | 2029 | 3 | 31.9
Clean-Tech Scenario | 2029 | 2 | -52.6
Clean-Tech Scenario | 2029 | 3 | -21.3
Clean-Tech Scenario | 2029 | 2 | -42.4
Clean-Tech Scenario | 2029 | 3 | -9.4
Clean-Tech Scenario | 2029 | 4 | 19.4
Clean-Tech Scenario | 2029 | 4 | -6.3
Clean-Tech Scenario | 2029 | 4 | 8.5
Clean-Tech Scenario | 2029 | 4 | -19
Clean-Tech Scenario | 2029 | 2 | 5.3
Clean-Tech Scenario | 2029 | 3 | -24.4
Clean-Tech Scenario | 2029 | 7 | 14.3
Clean-Tech Scenario | 2029 | 5 | -28.7
Clean-Tech Scenario | 2029 | 1 | -25.7
Clean-Tech Scenario | 2029 | 5 | 24.8
Clean-Tech Scenario | 2029 | 4 | 24.8
Clean-Tech Scenario | 2029 | 2 | -36.3
Clean-Tech Scenario | 2029 | 3 | -16.1
Clean-Tech Scenario | 2029 | 10 | 73.7
Clean-Tech Scenario | 2029 | 4 | -9.6
Clean-Tech Scenario | 2029 | 1 | -37.6
Clean-Tech Scenario | 2029 | 6 | -13.8
Clean-Tech Scenario | 2029 | 8 | -58.9
Clean-Tech Scenario | 2029 | 11 | 70.7
Clean-Tech Scenario | 2029 | 6 | -62.7
Clean-Tech Scenario | 2029 | 2 | 8.3
Clean-Tech Scenario | 2029 | 5 | 20.8
Clean-Tech Scenario | 2029 | 2 | -60.2
Clean-Tech Scenario | 2029 | 3 | -40.6
Clean-Tech Scenario | 2029 | 1 | -25.3
Clean-Tech Scenario | 2029 | 9 | 36.3
Clean-Tech Scenario | 2029 | 3 | -16.6
Clean-Tech Scenario | 2029 | 4 | 6.6
Clean-Tech Scenario | 2029 | 1 | -25.9
Clean-Tech Scenario | 2029 | 3 | -8.5
Clean-Tech Scenario | 2029 | 2 | -28.6
Clean-Tech Scenario | 2029 | 10 | -17.2
Clean-Tech Scenario | 2029 | 1 | 45.2
Clean-Tech Scenario | 2029 | 2 | 26.7
Clean-Tech Scenario | 2029 | 5 | -11.9
Clean-Tech Scenario | 2029 | 3 | -1.6
Clean-Tech Scenario | 2029 | 6 | 30.2
Clean-Tech Scenario | 2029 | 2 | -10.4
Clean-Tech Scenario | 2029 | 16 | 36.2
Clean-Tech Scenario | 2029 | 5 | -39.4
Clean-Tech Scenario | 2029 | 12 | -43.7
Clean-Tech Scenario | 2029 | 2 | -27.3
Clean-Tech Scenario | 2029 | 4 | 25.3
Clean-Tech Scenario | 2029 | 2 | 26.8
Clean-Tech Scenario | 2029 | 4 | 10.2
Clean-Tech Scenario | 2029 | 3 | 32.4
Clean-Tech Scenario | 2029 | 4 | -22.3
Clean-Tech Scenario | 2029 | 7 | 35.3
Clean-Tech Scenario | 2029 | 4 | -12.4
Clean-Tech Scenario | 2029 | 4 | -18.7
Clean-Tech Scenario | 2029 | 3 | 26.5
Clean-Tech Scenario | 2029 | 3 | 7
Clean-Tech Scenario | 2029 | 4 | -16.3
Clean-Tech Scenario | 2029 | 3 | 13.6
Clean-Tech Scenario | 2029 | 9 | -27.3
Clean-Tech Scenario | 2029 | 1 | -21.7
Clean-Tech Scenario | 2029 | 9 | 49.7
Clean-Tech Scenario | 2029 | 1 | -33.8
Clean-Tech Scenario | 2029 | 12 | 51.7
Clean-Tech Scenario | 2029 | 7 | -73
Clean-Tech Scenario | 2029 | 1 | -29.4
Clean-Tech Scenario | 2029 | 3 | -13.7
Clean-Tech Scenario | 2029 | 4 | -10.4
Clean-Tech Scenario | 2029 | 9 | 30.5
Clean-Tech Scenario | 2029 | 10 | 56.5
Clean-Tech Scenario | 2029 | 1 | -42.9
Clean-Tech Scenario | 2029 | 5 | -20.2
Clean-Tech Scenario | 2029 | 4 | 20.8
Clean-Tech Scenario | 2029 | 4 | 12.1
Clean-Tech Scenario | 2029 | 6 | 24.8
Clean-Tech Scenario | 2029 | 32 | -102.9
Clean-Tech Scenario | 2029 | 14 | 35.7
Clean-Tech Scenario | 2029 | 5 | 10.7
Clean-Tech Scenario | 2029 | 2 | 0.5
Clean-Tech Scenario | 2029 | 8 | 14
Clean-Tech Scenario | 2029 | 11 | 9.2
Clean-Tech Scenario | 2029 | 3 | 4.5
Clean-Tech Scenario | 2029 | 4 | -2.4
Clean-Tech Scenario | 2029 | 6 | -9.3
Clean-Tech Scenario | 2029 | 5 | -6.1
Clean-Tech Scenario | 2029 | 3 | 3.1
Clean-Tech Scenario | 2029 | 3 | 7.3
Clean-Tech Scenario | 2029 | 3 | -5.7
Clean-Tech Scenario | 2029 | 3 | -13
Clean-Tech Scenario | 2029 | 11 | 22
Clean-Tech Scenario | 2029 | 9 | -10.5
Clean-Tech Scenario | 2029 | 3 | -13.4
Clean-Tech Scenario | 2029 | 8 | -18.9
Clean-Tech Scenario | 2029 | 26 | -32
Clean-Tech Scenario | 2029 | 23 | 37.8
Clean-Tech Scenario | 2029 | 4 | 9.8
Clean-Tech Scenario | 2029 | 5 | 10.3
Clean-Tech Scenario | 2029 | 3 | -14.1
Clean-Tech Scenario | 2029 | 3 | -3.4
Clean-Tech Scenario | 2029 | 1 | 21.8
Clean-Tech Scenario | 2029 | 3 | -5.4
Clean-Tech Scenario | 2029 | 4 | -12.3
Clean-Tech Scenario | 2029 | 13 | -29.4
Clean-Tech Scenario | 2029 | 5 | 18.8
Clean-Tech Scenario | 2029 | 7 | -28.6
Clean-Tech Scenario | 2029 | 10 | 30.6
Clean-Tech Scenario | 2029 | 4 | -10.8
Clean-Tech Scenario | 2029 | 3 | -17.2
Clean-Tech Scenario | 2029 | 2 | -16.6
Clean-Tech Scenario | 2029 | 5 | 11.7
Clean-Tech Scenario | 2029 | 2 | 3.6
Clean-Tech Scenario | 2029 | 1 | -22
Clean-Tech Scenario | 2029 | 12 | -13
Clean-Tech Scenario | 2029 | 2 | 8.5
Clean-Tech Scenario | 2029 | 2 | -27.1
Clean-Tech Scenario | 2029 | 2 | 4.1
Clean-Tech Scenario | 2029 | 2 | 7.6
Clean-Tech Scenario | 2029 | 4 | 6.3
Clean-Tech Scenario | 2029 | 12 | -48.4
Clean-Tech Scenario | 2029 | 2 | 15.1
Clean-Tech Scenario | 2029 | 4 | 18.5
Clean-Tech Scenario | 2029 | 1 | -67.6
Clean-Tech Scenario | 2029 | 1 | 58.6
Clean-Tech Scenario | 2029 | 1 | 35.9
Clean-Tech Scenario | 2029 | 4 | 36.5
Clean-Tech Scenario | 2029 | 2 | -26.5
Clean-Tech Scenario | 2029 | 10 | -30.2
Clean-Tech Scenario | 2029 | 6 | 32.3
Clean-Tech Scenario | 2029 | 16 | -60.8
Clean-Tech Scenario | 2029 | 2 | 33.7
Clean-Tech Scenario | 2029 | 34 | -51.5
Clean-Tech Scenario | 2029 | 3 | 21
Clean-Tech Scenario | 2029 | 1 | 43
Clean-Tech Scenario | 2029 | 3 | -21.9
Clean-Tech Scenario | 2029 | 7 | 21.2
Clean-Tech Scenario | 2029 | 5 | -29.5
Clean-Tech Scenario | 2029 | 4 | -20.7
Clean-Tech Scenario | 2029 | 2 | 29.9
Clean-Tech Scenario | 2029 | 1 | -23.9
Clean-Tech Scenario | 2029 | 2 | 32
Clean-Tech Scenario | 2029 | 1 | 11.3
Clean-Tech Scenario | 2029 | 2 | -24
Clean-Tech Scenario | 2029 | 7 | 18.4
Clean-Tech Scenario | 2029 | 8 | -29.1
Clean-Tech Scenario | 2029 | 3 | 17
Clean-Tech Scenario | 2029 | 8 | -26.9
Clean-Tech Scenario | 2029 | 1 | 28.8
Clean-Tech Scenario | 2029 | 1 | -39.3
Clean-Tech Scenario | 2029 | 2 | 18.2
Clean-Tech Scenario | 2029 | 8 | 49
Clean-Tech Scenario | 2029 | 3 | -9.8
Clean-Tech Scenario | 2029 | 7 | -40.7
Clean-Tech Scenario | 2029 | 5 | 16.9
Clean-Tech Scenario | 2029 | 3 | 19.2
Clean-Tech Scenario | 2029 | 7 | 54.7
Clean-Tech Scenario | 2029 | 3 | -51
Clean-Tech Scenario | 2029 | 1 | -33
Clean-Tech Scenario | 2029 | 2 | 14.6
Clean-Tech Scenario | 2029 | 3 | -11.7
Clean-Tech Scenario | 2029 | 2 | 22.4
Clean-Tech Scenario | 2029 | 4 | -13.3
Clean-Tech Scenario | 2029 | 10 | 25.6
Clean-Tech Scenario | 2029 | 6 | -22
Clean-Tech Scenario | 2029 | 2 | 2.6
Clean-Tech Scenario | 2029 | 3 | 14
Clean-Tech Scenario | 2029 | 3 | 11
Clean-Tech Scenario | 2029 | 3 | 33.8
Clean-Tech Scenario | 2029 | 1 | -34.1
Clean-Tech Scenario | 2029 | 2 | -29.6
Clean-Tech Scenario | 2029 | 4 | 18.4
Clean-Tech Scenario | 2029 | 4 | -7.2
Clean-Tech Scenario | 2029 | 2 | 55.7
Clean-Tech Scenario | 2029 | 1 | 47.7
Clean-Tech Scenario | 2029 | 11 | 44.6
Clean-Tech Scenario | 2029 | 3 | 47.1
Clean-Tech Scenario | 2029 | 1 | -19.1
Clean-Tech Scenario | 2029 | 3 | 41.2
Clean-Tech Scenario | 2029 | 12 | -68.6
Clean-Tech Scenario | 2029 | 1 | -49.2
Clean-Tech Scenario | 2029 | 3 | -30.6
Clean-Tech Scenario | 2029 | 5 | -9.2
Clean-Tech Scenario | 2029 | 5 | 35.5
Clean-Tech Scenario | 2029 | 4 | -46.6
Clean-Tech Scenario | 2029 | 3 | -17.3
Clean-Tech Scenario | 2029 | 3 | 48.3
Clean-Tech Scenario | 2029 | 3 | 29.5
Clean-Tech Scenario | 2029 | 5 | -18.4
Clean-Tech Scenario | 2029 | 2 | 2.5
Clean-Tech Scenario | 2029 | 7 | 29.4
Clean-Tech Scenario | 2029 | 7 | 15.4
Clean-Tech Scenario | 2029 | 4 | -23.5
Clean-Tech Scenario | 2029 | 10 | 66.7
Clean-Tech Scenario | 2029 | 12 | -42.4
Clean-Tech Scenario | 2029 | 5 | 19.5
Clean-Tech Scenario | 2029 | 8 | -38.2
Clean-Tech Scenario | 2029 | 3 | 8.3
Clean-Tech Scenario | 2029 | 8 | -25.4
Clean-Tech Scenario | 2029 | 9 | 27.6
Clean-Tech Scenario | 2029 | 9 | -29.1
Clean-Tech Scenario | 2029 | 18 | 34.1
Clean-Tech Scenario | 2029 | 2 | 10.7
Clean-Tech Scenario | 2029 | 7 | 28
Clean-Tech Scenario | 2029 | 5 | 24.7
Clean-Tech Scenario | 2029 | 2 | -13.4
Clean-Tech Scenario | 2029 | 1 | -34.9
Clean-Tech Scenario | 2029 | 1 | 32
Clean-Tech Scenario | 2029 | 2 | 20.3
Clean-Tech Scenario | 2029 | 1 | 20.3
Clean-Tech Scenario | 2029 | 10 | 35.8
Clean-Tech Scenario | 2029 | 11 | -39.2
Clean-Tech Scenario | 2029 | 15 | 68.8
Clean-Tech Scenario | 2029 | 3 | 6.6
Clean-Tech Scenario | 2029 | 4 | -20
Clean-Tech Scenario | 2029 | 1 | -24.2
Clean-Tech Scenario | 2029 | 14 | -32.6
Clean-Tech Scenario | 2029 | 6 | 24.5
Clean-Tech Scenario | 2029 | 1 | 22.1
Clean-Tech Scenario | 2029 | 10 | -39.4
Clean-Tech Scenario | 2029 | 8 | 31.5
Clean-Tech Scenario | 2029 | 11 | -39
Clean-Tech Scenario | 2029 | 1 | -19.4
Clean-Tech Scenario | 2029 | 1 | 32.5
Clean-Tech Scenario | 2029 | 11 | -45.6
Clean-Tech Scenario | 2029 | 5 | 24.1
Clean-Tech Scenario | 2029 | 10 | -33.3
Clean-Tech Scenario | 2029 | 2 | 11.8
Clean-Tech Scenario | 2029 | 15 | -18.4
Clean-Tech Scenario | 2029 | 2 | 0.7
Clean-Tech Scenario | 2029 | 3 | -3.9
Clean-Tech Scenario | 2029 | 5 | 11.1
Clean-Tech Scenario | 2029 | 5 | 34.6
Clean-Tech Scenario | 2029 | 11 | -16.2
Clean-Tech Scenario | 2029 | 7 | 17.1
Clean-Tech Scenario | 2029 | 4 | -21.5
Clean-Tech Scenario | 2029 | 2 | -30
Clean-Tech Scenario | 2029 | 4 | -9.5
Clean-Tech Scenario | 2029 | 1 | -23.5
Clean-Tech Scenario | 2029 | 1 | -38.2
Clean-Tech Scenario | 2029 | 6 | 21.4
Clean-Tech Scenario | 2029 | 6 | -62.8
Clean-Tech Scenario | 2029 | 3 | 11.6
Clean-Tech Scenario | 2029 | 9 | 47.5
Clean-Tech Scenario | 2029 | 1 | -40
Clean-Tech Scenario | 2029 | 4 | 10.8
Clean-Tech Scenario | 2029 | 3 | -19
Clean-Tech Scenario | 2029 | 2 | 11.5
Clean-Tech Scenario | 2029 | 5 | 21.7
Clean-Tech Scenario | 2029 | 1 | 27.1
Clean-Tech Scenario | 2029 | 3 | -24.7
Clean-Tech Scenario | 2029 | 7 | -17.4
Clean-Tech Scenario | 2029 | 9 | 39.1
Clean-Tech Scenario | 2029 | 7 | -15.8
Clean-Tech Scenario | 2029 | 3 | -8.4
Clean-Tech Scenario | 2029 | 8 | 14.6
Clean-Tech Scenario | 2029 | 1 | 48.2
Clean-Tech Scenario | 2029 | 4 | -5.7
Clean-Tech Scenario | 2029 | 1 | -20.9
Clean-Tech Scenario | 2029 | 2 | -9.7
Clean-Tech Scenario | 2029 | 4 | -27.5
Clean-Tech Scenario | 2029 | 3 | 6.8
Clean-Tech Scenario | 2029 | 3 | -1.4
Clean-Tech Scenario | 2029 | 4 | -17.7
Clean-Tech Scenario | 2029 | 3 | -27.3
Clean-Tech Scenario | 2029 | 6 | -8
Clean-Tech Scenario | 2029 | 2 | -15.3
Clean-Tech Scenario | 2029 | 3 | -9.7
Clean-Tech Scenario | 2029 | 6 | -20.6
Clean-Tech Scenario | 2029 | 3 | -18.9
Clean-Tech Scenario | 2029 | 4 | -11.1
Clean-Tech Scenario | 2029 | 3 | 21.5
Clean-Tech Scenario | 2029 | 9 | 42.1
Clean-Tech Scenario | 2029 | 35 | -67.2
Clean-Tech Scenario | 2029 | 4 | 36.2
Clean-Tech Scenario | 2029 | 1 | -31.1
Clean-Tech Scenario | 2029 | 14 | 39.8
Clean-Tech Scenario | 2029 | 12 | 47.1
Clean-Tech Scenario | 2029 | 4 | -35.4
Clean-Tech Scenario | 2029 | 9 | -58.2
Clean-Tech Scenario | 2029 | 5 | 22.9
Clean-Tech Scenario | 2029 | 3 | -21.4
Clean-Tech Scenario | 2029 | 10 | 11.2
Clean-Tech Scenario | 2029 | 5 | 7.1
Clean-Tech Scenario | 2029 | 6 | 18.3
Clean-Tech Scenario | 2029 | 2 | -8.2
Clean-Tech Scenario | 2029 | 5 | 7
Clean-Tech Scenario | 2029 | 3 | 7.1
Clean-Tech Scenario | 2029 | 7 | -13.7
Clean-Tech Scenario | 2029 | 8 | -14.5
Clean-Tech Scenario | 2029 | 10 | -17.8
Clean-Tech Scenario | 2029 | 5 | 37.4
Clean-Tech Scenario | 2029 | 7 | 11.5
Clean-Tech Scenario | 2029 | 4 | -14.2
Clean-Tech Scenario | 2029 | 3 | -3.3
Clean-Tech Scenario | 2029 | 2 | -2.9
Clean-Tech Scenario | 2029 | 4 | -3.1
Clean-Tech Scenario | 2029 | 8 | -16.8
Clean-Tech Scenario | 2029 | 4 | -6.1
Clean-Tech Scenario | 2029 | 5 | 16
Clean-Tech Scenario | 2029 | 4 | 26.4
Clean-Tech Scenario | 2029 | 1 | -32.6
Clean-Tech Scenario | 2029 | 2 | -12.9
Clean-Tech Scenario | 2029 | 1 | -45.6
Clean-Tech Scenario | 2029 | 14 | -97
Clean-Tech Scenario | 2029 | 9 | 69.7
Clean-Tech Scenario | 2029 | 2 | -9.2
Clean-Tech Scenario | 2029 | 4 | 16.9
Clean-Tech Scenario | 2029 | 4 | 11.6
Clean-Tech Scenario | 2029 | 3 | -7.2
Clean-Tech Scenario | 2029 | 6 | 7.5
Clean-Tech Scenario | 2029 | 4 | -10.7
Clean-Tech Scenario | 2029 | 16 | -57.8
Clean-Tech Scenario | 2029 | 18 | 52.9
Clean-Tech Scenario | 2029 | 25 | -37.1
Clean-Tech Scenario | 2029 | 2 | 43.3
Clean-Tech Scenario | 2029 | 8 | 25.3
Clean-Tech Scenario | 2029 | 17 | 45
Clean-Tech Scenario | 2029 | 40 | -33.6
Clean-Tech Scenario | 2029 | 4 | 0.1
Clean-Tech Scenario | 2029 | 3 | 9.6
Clean-Tech Scenario | 2029 | 5 | -14.4
Clean-Tech Scenario | 2029 | 2 | 8.7
Clean-Tech Scenario | 2029 | 4 | 19.2
Clean-Tech Scenario | 2029 | 1 | -27.2
Clean-Tech Scenario | 2029 | 9 | -28.9
Clean-Tech Scenario | 2029 | 4 | 16.7
Clean-Tech Scenario | 2029 | 2 | -20.4
Clean-Tech Scenario | 2029 | 4 | 15.3
Clean-Tech Scenario | 2029 | 20 | -35.6
Clean-Tech Scenario | 2029 | 3 | 22
Clean-Tech Scenario | 2029 | 3 | -21.6
Clean-Tech Scenario | 2029 | 7 | 6.2
Clean-Tech Scenario | 2029 | 16 | -72.8
Clean-Tech Scenario | 2029 | 7 | -26.5
Clean-Tech Scenario | 2029 | 11 | -20.1
Clean-Tech Scenario | 2029 | 2 | -42.9
Clean-Tech Scenario | 2029 | 4 | 3.2
Clean-Tech Scenario | 2029 | 3 | -2.1
Clean-Tech Scenario | 2029 | 4 | -16.5
Clean-Tech Scenario | 2029 | 15 | -50.6
Clean-Tech Scenario | 2029 | 7 | -38.1
Clean-Tech Scenario | 2029 | 2 | 1.3
Clean-Tech Scenario | 2029 | 18 | -47.3
Clean-Tech Scenario | 2029 | 15 | -49.4
Clean-Tech Scenario | 2029 | 2 | 34.7
Clean-Tech Scenario | 2029 | 6 | 22.9
Clean-Tech Scenario | 2029 | 7 | -51
Clean-Tech Scenario | 2029 | 1 | 26.2
Clean-Tech Scenario | 2029 | 3 | 12.7
Clean-Tech Scenario | 2029 | 2 | -37.9
Clean-Tech Scenario | 2029 | 11 | -34.6
Clean-Tech Scenario | 2029 | 4 | -20.4
Clean-Tech Scenario | 2029 | 11 | 85.8
Clean-Tech Scenario | 2029 | 8 | -22.8
Clean-Tech Scenario | 2029 | 3 | 32
Clean-Tech Scenario | 2029 | 1 | 31.1
Clean-Tech Scenario | 2029 | 3 | -18.8
Clean-Tech Scenario | 2029 | 13 | -64
Clean-Tech Scenario | 2029 | 14 | -73.4
Clean-Tech Scenario | 2029 | 9 | -54.8
Clean-Tech Scenario | 2029 | 7 | -41.3
Clean-Tech Scenario | 2029 | 7 | 37.8
Clean-Tech Scenario | 2029 | 4 | -11.6
Clean-Tech Scenario | 2029 | 1 | 44.9
Clean-Tech Scenario | 2029 | 3 | -43.5
Clean-Tech Scenario | 2029 | 10 | 46.5
Clean-Tech Scenario | 2029 | 16 | -39.1
Clean-Tech Scenario | 2029 | 7 | -32.1
Clean-Tech Scenario | 2029 | 17 | 32.2
Clean-Tech Scenario | 2029 | 6 | -41.5
Clean-Tech Scenario | 2029 | 5 | 22.6
Clean-Tech Scenario | 2029 | 6 | -59.6
Clean-Tech Scenario | 2029 | 4 | 28.8
Clean-Tech Scenario | 2029 | 5 | -13.7
Clean-Tech Scenario | 2029 | 2 | 36
Clean-Tech Scenario | 2029 | 5 | -3.4
Clean-Tech Scenario | 2029 | 1 | -31.3
Clean-Tech Scenario | 2029 | 2 | -30.8
Clean-Tech Scenario | 2029 | 13 | -49.5
Clean-Tech Scenario | 2029 | 11 | 26.3
Clean-Tech Scenario | 2029 | 8 | -24.3
Clean-Tech Scenario | 2029 | 13 | -56.7
Clean-Tech Scenario | 2029 | 13 | 36
Clean-Tech Scenario | 2029 | 3 | -4.5
Clean-Tech Scenario | 2029 | 1 | 39.6
Clean-Tech Scenario | 2029 | 26 | 36
Clean-Tech Scenario | 2029 | 2 | -4.9
Clean-Tech Scenario | 2029 | 5 | -3.7
Clean-Tech Scenario | 2029 | 5 | 2.4
Clean-Tech Scenario | 2029 | 20 | 28.1
Clean-Tech Scenario | 2029 | 9 | -26.8
Clean-Tech Scenario | 2029 | 2 | -2.4
Clean-Tech Scenario | 2029 | 4 | -26
Clean-Tech Scenario | 2029 | 11 | -32.6
Clean-Tech Scenario | 2029 | 3 | -2.6
Clean-Tech Scenario | 2029 | 6 | -1.7
Clean-Tech Scenario | 2029 | 11 | -44.5
Clean-Tech Scenario | 2029 | 3 | 39.1
Clean-Tech Scenario | 2029 | 9 | -18
Clean-Tech Scenario | 2029 | 5 | -6
Clean-Tech Scenario | 2029 | 4 | -15.4
Clean-Tech Scenario | 2029 | 2 | 35.4
Clean-Tech Scenario | 2029 | 2 | -3.2
Clean-Tech Scenario | 2029 | 4 | 5.2
Clean-Tech Scenario | 2029 | 5 | -3.2
Clean-Tech Scenario | 2029 | 4 | -11.2
Clean-Tech Scenario | 2029 | 6 | 8.2
Clean-Tech Scenario | 2029 | 2 | -4.2
Clean-Tech Scenario | 2029 | 3 | -7.5
Clean-Tech Scenario | 2029 | 6 | -18.8
Clean-Tech Scenario | 2029 | 3 | 10.8
Clean-Tech Scenario | 2029 | 4 | -4.6
Clean-Tech Scenario | 2029 | 12 | -19.6
Clean-Tech Scenario | 2029 | 4 | 26.8
Clean-Tech Scenario | 2029 | 4 | 7.8
Clean-Tech Scenario | 2029 | 3 | -1.7
Clean-Tech Scenario | 2029 | 11 | -65.7
Clean-Tech Scenario | 2029 | 15 | -69.1
Clean-Tech Scenario | 2029 | 7 | 88.1
Clean-Tech Scenario | 2029 | 7 | -45.1
Clean-Tech Scenario | 2029 | 2 | 33.2
Clean-Tech Scenario | 2029 | 7 | 30.4
Clean-Tech Scenario | 2029 | 25 | -96.5
Clean-Tech Scenario | 2029 | 18 | -57
Clean-Tech Scenario | 2029 | 1 | 29.9
Clean-Tech Scenario | 2029 | 3 | -32.6
Clean-Tech Scenario | 2029 | 3 | 30.7
Clean-Tech Scenario | 2029 | 1 | -39.7
Clean-Tech Scenario | 2029 | 5 | -30.1
Clean-Tech Scenario | 2029 | 3 | 27.6
Clean-Tech Scenario | 2029 | 5 | 22.7
Clean-Tech Scenario | 2029 | 6 | 31.2
Clean-Tech Scenario | 2029 | 1 | 49.6
Clean-Tech Scenario | 2029 | 6 | -28
Clean-Tech Scenario | 2029 | 4 | 32.3
Clean-Tech Scenario | 2029 | 7 | 33.7
Clean-Tech Scenario | 2029 | 8 | -75.1
Clean-Tech Scenario | 2029 | 1 | -19.7
Clean-Tech Scenario | 2029 | 3 | -13.9
Clean-Tech Scenario | 2029 | 3 | -27.2
Clean-Tech Scenario | 2029 | 5 | -21.9
Clean-Tech Scenario | 2029 | 3 | -34.9
Clean-Tech Scenario | 2029 | 4 | -15.6
Clean-Tech Scenario | 2029 | 2 | -0.5
Clean-Tech Scenario | 2029 | 2 | 35.7
Clean-Tech Scenario | 2029 | 11 | -29.8
Clean-Tech Scenario | 2029 | 1 | -51.3
Clean-Tech Scenario | 2029 | 6 | 35.1
Clean-Tech Scenario | 2029 | 20 | -70.9
Clean-Tech Scenario | 2029 | 5 | 20.1
Clean-Tech Scenario | 2029 | 8 | 49.6
Clean-Tech Scenario | 2029 | 6 | -49.4
Clean-Tech Scenario | 2029 | 1 | -27.5
Clean-Tech Scenario | 2029 | 4 | -49.3
Clean-Tech Scenario | 2029 | 2 | 22.1
Clean-Tech Scenario | 2029 | 4 | 47.1
Clean-Tech Scenario | 2029 | 16 | -96
Clean-Tech Scenario | 2029 | 5 | 28.7
Clean-Tech Scenario | 2029 | 14 | 84.5
Clean-Tech Scenario | 2029 | 11 | -75.2
Clean-Tech Scenario | 2029 | 5 | 43.1
Clean-Tech Scenario | 2029 | 6 | -17.7
Clean-Tech Scenario | 2029 | 2 | -27.8
Clean-Tech Scenario | 2029 | 4 | 38.9
Clean-Tech Scenario | 2029 | 4 | 37.3
Clean-Tech Scenario | 2029 | 1 | 21.6
Clean-Tech Scenario | 2029 | 10 | 48.7
Clean-Tech Scenario | 2029 | 2 | -21.7
Clean-Tech Scenario | 2029 | 3 | -5.3
Clean-Tech Scenario | 2029 | 2 | -24.4
Clean-Tech Scenario | 2029 | 4 | 22.6
Clean-Tech Scenario | 2029 | 2 | 19.9
Clean-Tech Scenario | 2029 | 4 | -14
Clean-Tech Scenario | 2029 | 5 | -22.7
Clean-Tech Scenario | 2029 | 9 | 22.6
Clean-Tech Scenario | 2029 | 3 | -9.1
Clean-Tech Scenario | 2029 | 6 | 38.4
Clean-Tech Scenario | 2029 | 12 | -46
Clean-Tech Scenario | 2029 | 2 | -25.5
Clean-Tech Scenario | 2029 | 5 | 24.6
Clean-Tech Scenario | 2029 | 1 | -42.8
Clean-Tech Scenario | 2029 | 10 | -52.1
Clean-Tech Scenario | 2029 | 2 | -27.4
Clean-Tech Scenario | 2029 | 6 | 20.5
Clean-Tech Scenario | 2029 | 12 | -104
Clean-Tech Scenario | 2029 | 5 | 30.9
Clean-Tech Scenario | 2029 | 4 | 18.1
Clean-Tech Scenario | 2029 | 8 | 40.9
Clean-Tech Scenario | 2029 | 14 | -141.1
Clean-Tech Scenario | 2029 | 5 | 38.3
Clean-Tech Scenario | 2029 | 21 | -83.1
Clean-Tech Scenario | 2029 | 12 | 50.7
Clean-Tech Scenario | 2029 | 1 | 33.1
Clean-Tech Scenario | 2029 | 9 | -29.3
Clean-Tech Scenario | 2029 | 8 | 63.4
Clean-Tech Scenario | 2029 | 13 | -75.3
Clean-Tech Scenario | 2029 | 12 | 63.6
Clean-Tech Scenario | 2029 | 5 | -12.8
Clean-Tech Scenario | 2029 | 9 | 104.8
Clean-Tech Scenario | 2029 | 20 | -119.3
Clean-Tech Scenario | 2029 | 12 | -19.5
Clean-Tech Scenario | 2029 | 4 | 8.7
Clean-Tech Scenario | 2029 | 4 | 24.2
Clean-Tech Scenario | 2029 | 8 | -42.2
Clean-Tech Scenario | 2029 | 15 | 48.9
Clean-Tech Scenario | 2029 | 5 | -25.8
Clean-Tech Scenario | 2029 | 12 | 19.1
Clean-Tech Scenario | 2029 | 4 | 10.1
Clean-Tech Scenario | 2029 | 16 | 42.5
Clean-Tech Scenario | 2029 | 2 | 14.4
Clean-Tech Scenario | 2029 | 7 | -22.5
Clean-Tech Scenario | 2029 | 3 | -8.6
Clean-Tech Scenario | 2029 | 19 | 30
Clean-Tech Scenario | 2029 | 2 | -0.6
Clean-Tech Scenario | 2029 | 4 | 16.3
Clean-Tech Scenario | 2029 | 5 | 7.4
Clean-Tech Scenario | 2029 | 7 | 3.9
Clean-Tech Scenario | 2029 | 3 | 38.3
Clean-Tech Scenario | 2029 | 23 | -84.6
Clean-Tech Scenario | 2029 | 19 | 22.2
Clean-Tech Scenario | 2029 | 3 | -7.3
Clean-Tech Scenario | 2029 | 2 | 2.1
Clean-Tech Scenario | 2029 | 3 | 27.5
Clean-Tech Scenario | 2029 | 4 | -15
Clean-Tech Scenario | 2029 | 9 | -36.1
Clean-Tech Scenario | 2029 | 10 | 13.8
Clean-Tech Scenario | 2029 | 9 | 40.8
Clean-Tech Scenario | 2029 | 1 | -44.1
Clean-Tech Scenario | 2029 | 3 | 0.1
Clean-Tech Scenario | 2029 | 2 | 14.1
Clean-Tech Scenario | 2029 | 18 | -81.1
Clean-Tech Scenario | 2029 | 8 | 26.9
Clean-Tech Scenario | 2029 | 21 | -21.4
Clean-Tech Scenario | 2029 | 23 | -45.9
Clean-Tech Scenario | 2029 | 5 | -18.3
Clean-Tech Scenario | 2029 | 6 | 47.5
Clean-Tech Scenario | 2029 | 14 | 49.7
Clean-Tech Scenario | 2029 | 2 | -45.9
Clean-Tech Scenario | 2029 | 4 | -21.1
Clean-Tech Scenario | 2029 | 2 | -11.6
Clean-Tech Scenario | 2029 | 2 | 31.1
Clean-Tech Scenario | 2029 | 12 | -43.5
Clean-Tech Scenario | 2029 | 12 | -44.4
Clean-Tech Scenario | 2029 | 11 | -43.9
Clean-Tech Scenario | 2029 | 13 | 56.9
Clean-Tech Scenario | 2029 | 12 | -51.7
Clean-Tech Scenario | 2029 | 16 | -29.6
Clean-Tech Scenario | 2029 | 4 | -10.3
Clean-Tech Scenario | 2029 | 4 | 38.8
Clean-Tech Scenario | 2029 | 1 | 26.8
Clean-Tech Scenario | 2029 | 4 | -3.2
Clean-Tech Scenario | 2029 | 10 | 20.7
Clean-Tech Scenario | 2029 | 1 | 20.2
Clean-Tech Scenario | 2029 | 10 | -45
Clean-Tech Scenario | 2029 | 6 | 38.1
Clean-Tech Scenario | 2029 | 5 | -60
Clean-Tech Scenario | 2029 | 6 | -20.8
Clean-Tech Scenario | 2029 | 4 | 29.9
Clean-Tech Scenario | 2029 | 3 | 2.9
Clean-Tech Scenario | 2029 | 16 | -38.7
Clean-Tech Scenario | 2029 | 3 | -28.6
Clean-Tech Scenario | 2029 | 2 | 31.6
Clean-Tech Scenario | 2029 | 1 | -97.2
Clean-Tech Scenario | 2029 | 4 | 63.7
Clean-Tech Scenario | 2029 | 2 | 28.7
Clean-Tech Scenario | 2029 | 3 | -16.4
Clean-Tech Scenario | 2029 | 12 | -44.5
Clean-Tech Scenario | 2029 | 14 | -56.3
Clean-Tech Scenario | 2029 | 7 | 19.4
Clean-Tech Scenario | 2029 | 22 | -57.9
Clean-Tech Scenario | 2029 | 15 | -65.3
Clean-Tech Scenario | 2029 | 11 | 55.5
Clean-Tech Scenario | 2029 | 4 | 11.4
Clean-Tech Scenario | 2029 | 15 | 44.5
Clean-Tech Scenario | 2029 | 34 | -70.7
Clean-Tech Scenario | 2029 | 7 | 17.9
Clean-Tech Scenario | 2029 | 3 | 5.7
Clean-Tech Scenario | 2029 | 43 | -52.3
Clean-Tech Scenario | 2029 | 3 | 14.4
Clean-Tech Scenario | 2029 | 6 | -41.9
Clean-Tech Scenario | 2029 | 18 | 40.4
Clean-Tech Scenario | 2029 | 6 | -28.6
Clean-Tech Scenario | 2029 | 4 | 20.4
Clean-Tech Scenario | 2029 | 6 | -10.1
Clean-Tech Scenario | 2029 | 7 | 25.4
Clean-Tech Scenario | 2029 | 29 | -65.7
Clean-Tech Scenario | 2029 | 4 | 1.4
Clean-Tech Scenario | 2029 | 5 | 0.5
Clean-Tech Scenario | 2029 | 5 | -5.9
Clean-Tech Scenario | 2029 | 17 | -90.1
Clean-Tech Scenario | 2029 | 7 | -15.2
Clean-Tech Scenario | 2029 | 7 | 17.4
Clean-Tech Scenario | 2029 | 16 | 53
Clean-Tech Scenario | 2029 | 12 | -19.8
Clean-Tech Scenario | 2029 | 9 | -40.6
Clean-Tech Scenario | 2029 | 1 | 27.9
Clean-Tech Scenario | 2029 | 10 | -32.8
Clean-Tech Scenario | 2029 | 9 | 66.1
Clean-Tech Scenario | 2029 | 9 | -34.4
Clean-Tech Scenario | 2029 | 7 | -43.8
Clean-Tech Scenario | 2029 | 5 | -26.5
Clean-Tech Scenario | 2029 | 7 | 14
Clean-Tech Scenario | 2029 | 5 | -8.8
Clean-Tech Scenario | 2029 | 5 | -20.9
Clean-Tech Scenario | 2029 | 2 | 1.5
Clean-Tech Scenario | 2029 | 7 | 10.7
Clean-Tech Scenario | 2029 | 7 | 16.7
Clean-Tech Scenario | 2029 | 3 | 0.2
Clean-Tech Scenario | 2029 | 14 | -35.3
Clean-Tech Scenario | 2029 | 6 | 18.9
Clean-Tech Scenario | 2029 | 2 | -25.1
Clean-Tech Scenario | 2029 | 4 | -1.6
Clean-Tech Scenario | 2029 | 6 | -20.2
Clean-Tech Scenario | 2029 | 8 | 20.9
Clean-Tech Scenario | 2029 | 5 | -15.3
Clean-Tech Scenario | 2029 | 11 | -39.6
Clean-Tech Scenario | 2029 | 7 | 44.2
Clean-Tech Scenario | 2029 | 4 | -20.2
Clean-Tech Scenario | 2029 | 6 | -16.1
Clean-Tech Scenario | 2029 | 3 | 28.7
Clean-Tech Scenario | 2029 | 4 | -7.1
Clean-Tech Scenario | 2029 | 4 | -25.4
Clean-Tech Scenario | 2029 | 4 | 13.9
Clean-Tech Scenario | 2029 | 4 | -28.3
Clean-Tech Scenario | 2029 | 11 | 37.6
Clean-Tech Scenario | 2029 | 4 | -32.6
Clean-Tech Scenario | 2029 | 20 | -46.3
Clean-Tech Scenario | 2029 | 1 | 33.9
Clean-Tech Scenario | 2029 | 7 | -39
Clean-Tech Scenario | 2029 | 2 | -35.7
Clean-Tech Scenario | 2029 | 3 | 34.8
Clean-Tech Scenario | 2029 | 1 | -41.7
Clean-Tech Scenario | 2029 | 5 | -40.7
Clean-Tech Scenario | 2029 | 8 | 31.4
Clean-Tech Scenario | 2029 | 15 | 62.4
Clean-Tech Scenario | 2029 | 8 | -51.9
Clean-Tech Scenario | 2029 | 5 | 38.6
Clean-Tech Scenario | 2029 | 3 | 29.6
Clean-Tech Scenario | 2029 | 12 | -55.8
Clean-Tech Scenario | 2029 | 8 | 33.5
Clean-Tech Scenario | 2029 | 17 | -87.9
Clean-Tech Scenario | 2029 | 4 | 39.1
Clean-Tech Scenario | 2029 | 3 | -7.6
Clean-Tech Scenario | 2029 | 2 | -62.4
Clean-Tech Scenario | 2029 | 12 | -31.4
Clean-Tech Scenario | 2029 | 12 | 42.5
Clean-Tech Scenario | 2029 | 12 | -54.9
Clean-Tech Scenario | 2029 | 2 | -39.9
Clean-Tech Scenario | 2029 | 4 | 37.7
Clean-Tech Scenario | 2029 | 4 | -8.1
Clean-Tech Scenario | 2029 | 2 | 24.7
Clean-Tech Scenario | 2029 | 10 | -35.2
Clean-Tech Scenario | 2029 | 12 | 57.1
Clean-Tech Scenario | 2029 | 10 | -61.5
Clean-Tech Scenario | 2029 | 9 | 57
Clean-Tech Scenario | 2029 | 3 | -40.4
Clean-Tech Scenario | 2029 | 3 | -19.9
Clean-Tech Scenario | 2029 | 2 | 27.2
Clean-Tech Scenario | 2029 | 11 | -33.8
Clean-Tech Scenario | 2029 | 6 | -18.9
Clean-Tech Scenario | 2029 | 9 | 38
Clean-Tech Scenario | 2029 | 3 | -31.9
Clean-Tech Scenario | 2029 | 2 | -16.7
Clean-Tech Scenario | 2029 | 1 | 27.7
Clean-Tech Scenario | 2029 | 5 | 14.1
Clean-Tech Scenario | 2029 | 7 | -21.3
Clean-Tech Scenario | 2029 | 5 | 30.5
Clean-Tech Scenario | 2029 | 5 | 48.6
Clean-Tech Scenario | 2029 | 2 | 21.2
Clean-Tech Scenario | 2029 | 15 | 87.3
Clean-Tech Scenario | 2029 | 16 | -64.3
Clean-Tech Scenario | 2029 | 7 | 21.9
Clean-Tech Scenario | 2029 | 4 | -34
Clean-Tech Scenario | 2029 | 2 | 11.1
Clean-Tech Scenario | 2029 | 3 | 38.1
Clean-Tech Scenario | 2029 | 3 | 10.1
Clean-Tech Scenario | 2029 | 7 | -57.6
Clean-Tech Scenario | 2029 | 2 | 31.7
Clean-Tech Scenario | 2029 | 8 | 30.4
Clean-Tech Scenario | 2029 | 16 | -52.9
Clean-Tech Scenario | 2029 | 10 | -26.6
Clean-Tech Scenario | 2029 | 3 | 39.8
Clean-Tech Scenario | 2029 | 1 | -31
Clean-Tech Scenario | 2029 | 12 | -33.3
Clean-Tech Scenario | 2029 | 2 | -9.9
Clean-Tech Scenario | 2029 | 2 | 41.4
Clean-Tech Scenario | 2029 | 5 | -13.9
Clean-Tech Scenario | 2029 | 2 | -31.4
Clean-Tech Scenario | 2029 | 11 | -42.5
Clean-Tech Scenario | 2029 | 10 | 59.6
Clean-Tech Scenario | 2029 | 18 | -43.6
Clean-Tech Scenario | 2029 | 5 | 26.1
Clean-Tech Scenario | 2029 | 2 | 44.5
Clean-Tech Scenario | 2029 | 4 | -38.9
Clean-Tech Scenario | 2029 | 3 | -50.9
Clean-Tech Scenario | 2029 | 3 | 12.9
Clean-Tech Scenario | 2029 | 3 | 24.4
Clean-Tech Scenario | 2029 | 11 | 25
Clean-Tech Scenario | 2029 | 3 | -4.3
Clean-Tech Scenario | 2029 | 4 | -6.7
Clean-Tech Scenario | 2029 | 5 | -6.4
Clean-Tech Scenario | 2029 | 5 | 1.6
Clean-Tech Scenario | 2029 | 13 | 19.5
Clean-Tech Scenario | 2029 | 4 | -3.6
Clean-Tech Scenario | 2029 | 3 | -42.8
Clean-Tech Scenario | 2029 | 6 | -13.4
Clean-Tech Scenario | 2029 | 2 | 15.8
Clean-Tech Scenario | 2029 | 5 | -16.1
Clean-Tech Scenario | 2029 | 3 | -0.6
Clean-Tech Scenario | 2029 | 1 | -18.4
Clean-Tech Scenario | 2029 | 11 | -24.9
Clean-Tech Scenario | 2029 | 5 | -13.4
Clean-Tech Scenario | 2029 | 8 | 21.4
Clean-Tech Scenario | 2029 | 13 | 25
Clean-Tech Scenario | 2029 | 6 | 39.3
Clean-Tech Scenario | 2029 | 17 | -44.3
Clean-Tech Scenario | 2029 | 3 | 9.5
Clean-Tech Scenario | 2029 | 16 | 50.9
Clean-Tech Scenario | 2029 | 10 | -16.6
Clean-Tech Scenario | 2029 | 3 | -19.7
Clean-Tech Scenario | 2029 | 14 | -26.4
Clean-Tech Scenario | 2029 | 8 | -53.6
Clean-Tech Scenario | 2029 | 9 | 31.6
Clean-Tech Scenario | 2029 | 10 | -18.5
Clean-Tech Scenario | 2029 | 4 | -15.7
Clean-Tech Scenario | 2029 | 11 | 19.7
Clean-Tech Scenario | 2029 | 3 | -4.1
Clean-Tech Scenario | 2029 | 1 | -33.6
Clean-Tech Scenario | 2029 | 2 | 33.6
Clean-Tech Scenario | 2029 | 4 | 2.7
Clean-Tech Scenario | 2029 | 14 | 23.8
Clean-Tech Scenario | 2029 | 6 | -8.3
Clean-Tech Scenario | 2029 | 29 | 33.4
Clean-Tech Scenario | 2029 | 5 | -36
Clean-Tech Scenario | 2029 | 1 | 33.3
Clean-Tech Scenario | 2029 | 3 | 28.4
Clean-Tech Scenario | 2029 | 2 | 40.7
Clean-Tech Scenario | 2029 | 3 | 21.1
Clean-Tech Scenario | 2029 | 1 | 42.2
Clean-Tech Scenario | 2029 | 2 | 32.1
Clean-Tech Scenario | 2029 | 7 | 49.8
Clean-Tech Scenario | 2029 | 1 | 30.9
Clean-Tech Scenario | 2029 | 3 | -14.7
Clean-Tech Scenario | 2029 | 2 | -30.3
Clean-Tech Scenario | 2029 | 20 | -72
Clean-Tech Scenario | 2029 | 13 | 34.7
Clean-Tech Scenario | 2029 | 10 | -56.7
Clean-Tech Scenario | 2029 | 9 | 38.9
Clean-Tech Scenario | 2029 | 2 | 55.8
Clean-Tech Scenario | 2029 | 8 | -54.3
Clean-Tech Scenario | 2029 | 3 | -43.9
Clean-Tech Scenario | 2029 | 3 | -8.8
Clean-Tech Scenario | 2029 | 5 | -32.8
Clean-Tech Scenario | 2029 | 9 | -41.6
Clean-Tech Scenario | 2029 | 10 | 33.3
Clean-Tech Scenario | 2029 | 8 | -20.4
Clean-Tech Scenario | 2029 | 21 | 33.7
Clean-Tech Scenario | 2029 | 4 | -49.5
Clean-Tech Scenario | 2029 | 10 | -31
Clean-Tech Scenario | 2029 | 8 | -22.6
Clean-Tech Scenario | 2029 | 4 | 45.4
Clean-Tech Scenario | 2029 | 9 | 19.5
Clean-Tech Scenario | 2029 | 4 | 17.3
Clean-Tech Scenario | 2029 | 11 | 36.7
Clean-Tech Scenario | 2029 | 1 | 64.1
Clean-Tech Scenario | 2029 | 4 | 41.6
Clean-Tech Scenario | 2029 | 5 | 37.9
Clean-Tech Scenario | 2029 | 2 | -45
Clean-Tech Scenario | 2029 | 4 | -26.6
Clean-Tech Scenario | 2029 | 2 | 53.2
Clean-Tech Scenario | 2029 | 8 | 48.2
Clean-Tech Scenario | 2029 | 2 | -39.7
Clean-Tech Scenario | 2029 | 1 | -20.6
Clean-Tech Scenario | 2029 | 8 | -36
Clean-Tech Scenario | 2029 | 3 | 28.8
Clean-Tech Scenario | 2029 | 5 | -32.3
Clean-Tech Scenario | 2029 | 11 | -47
Clean-Tech Scenario | 2029 | 21 | 118.6
Clean-Tech Scenario | 2029 | 10 | -81.8
Clean-Tech Scenario | 2029 | 1 | 52.1
Clean-Tech Scenario | 2029 | 5 | -16.5
Clean-Tech Scenario | 2029 | 14 | -39.6
Clean-Tech Scenario | 2029 | 15 | -53
Clean-Tech Scenario | 2029 | 3 | -24.2
Clean-Tech Scenario | 2029 | 1 | -32.2
Clean-Tech Scenario | 2029 | 2 | 5.7
Clean-Tech Scenario | 2029 | 1 | -35.3
Clean-Tech Scenario | 2029 | 6 | -29.7
Clean-Tech Scenario | 2029 | 2 | 28.5
Clean-Tech Scenario | 2029 | 9 | -32.4
Clean-Tech Scenario | 2029 | 4 | -26.8
Clean-Tech Scenario | 2029 | 6 | 32.2
Clean-Tech Scenario | 2029 | 14 | 109.2
Clean-Tech Scenario | 2029 | 11 | -89.8
Clean-Tech Scenario | 2029 | 10 | 92.6
Clean-Tech Scenario | 2029 | 8 | -74.3
Clean-Tech Scenario | 2029 | 4 | 31.6
Clean-Tech Scenario | 2029 | 3 | -13.5
Clean-Tech Scenario | 2029 | 9 | -46.8
Clean-Tech Scenario | 2029 | 5 | -10.3
Clean-Tech Scenario | 2029 | 8 | 17.3
Clean-Tech Scenario | 2029 | 10 | -11.7
Clean-Tech Scenario | 2029 | 12 | -55.2
Clean-Tech Scenario | 2029 | 6 | 20.3
Clean-Tech Scenario | 2029 | 2 | 33
Clean-Tech Scenario | 2029 | 7 | 37.9
Clean-Tech Scenario | 2029 | 30 | -48.1
Clean-Tech Scenario | 2029 | 10 | 49.9
Clean-Tech Scenario | 2029 | 16 | -38.1
Clean-Tech Scenario | 2029 | 2 | -21.4
Clean-Tech Scenario | 2029 | 2 | -7.9
Clean-Tech Scenario | 2029 | 6 | 16.9
Clean-Tech Scenario | 2029 | 5 | 32.8
Clean-Tech Scenario | 2029 | 8 | -27.3
Clean-Tech Scenario | 2029 | 5 | -29.9
Clean-Tech Scenario | 2029 | 2 | -20.7
Clean-Tech Scenario | 2029 | 4 | -7.3
Clean-Tech Scenario | 2029 | 2 | -3.6
Clean-Tech Scenario | 2029 | 6 | -11.7
Clean-Tech Scenario | 2029 | 9 | 15.8
Clean-Tech Scenario | 2029 | 12 | -20.1
Clean-Tech Scenario | 2029 | 6 | 1.9
Clean-Tech Scenario | 2029 | 3 | -4.2
Clean-Tech Scenario | 2029 | 5 | -0.4
Clean-Tech Scenario | 2029 | 3 | 16.2
Clean-Tech Scenario | 2029 | 7 | 11.7
Clean-Tech Scenario | 2029 | 9 | -22.1
Clean-Tech Scenario | 2029 | 13 | 65.5
Clean-Tech Scenario | 2029 | 14 | -19.8
Clean-Tech Scenario | 2029 | 15 | 34
Clean-Tech Scenario | 2029 | 12 | 35.9
Clean-Tech Scenario | 2029 | 5 | -16.4
Clean-Tech Scenario | 2029 | 6 | -16.7
Clean-Tech Scenario | 2029 | 11 | 44.9
Clean-Tech Scenario | 2029 | 11 | -46.5
Clean-Tech Scenario | 2029 | 4 | -21.3
Clean-Tech Scenario | 2029 | 11 | 61
Clean-Tech Scenario | 2029 | 2 | -24.8
Clean-Tech Scenario | 2029 | 3 | -32.5
Clean-Tech Scenario | 2029 | 7 | 4.5
Clean-Tech Scenario | 2029 | 18 | -56.6
Clean-Tech Scenario | 2029 | 11 | 44
Clean-Tech Scenario | 2029 | 3 | 33.4
Clean-Tech Scenario | 2029 | 1 | -14.2
Clean-Tech Scenario | 2029 | 14 | 69.9
Clean-Tech Scenario | 2029 | 4 | -23.9
Clean-Tech Scenario | 2029 | 16 | -116.7
Clean-Tech Scenario | 2029 | 17 | 99.9
Clean-Tech Scenario | 2029 | 4 | 54.6
Clean-Tech Scenario | 2029 | 13 | 54.1
Clean-Tech Scenario | 2029 | 9 | -47.3
Clean-Tech Scenario | 2029 | 4 | 22
Clean-Tech Scenario | 2029 | 1 | 31.3
Clean-Tech Scenario | 2029 | 20 | -43.2
Clean-Tech Scenario | 2029 | 5 | -14.2
Clean-Tech Scenario | 2029 | 7 | 17
Clean-Tech Scenario | 2029 | 10 | -31.6
Clean-Tech Scenario | 2029 | 12 | 57.8
Clean-Tech Scenario | 2029 | 20 | -32.3
Clean-Tech Scenario | 2029 | 4 | -22.4
Clean-Tech Scenario | 2029 | 3 | 1.9
Clean-Tech Scenario | 2029 | 1 | 33
Clean-Tech Scenario | 2029 | 3 | -1.5
Clean-Tech Scenario | 2029 | 3 | 32.2
Clean-Tech Scenario | 2029 | 4 | -5.1
Clean-Tech Scenario | 2029 | 4 | -17.6
Clean-Tech Scenario | 2029 | 9 | 31.2
Clean-Tech Scenario | 2029 | 1 | -20.7
Clean-Tech Scenario | 2029 | 5 | -32.2
Clean-Tech Scenario | 2029 | 3 | -20.4
Clean-Tech Scenario | 2029 | 1 | 22.9
Clean-Tech Scenario | 2029 | 8 | -26.1
Clean-Tech Scenario | 2029 | 13 | -20.3
Clean-Tech Scenario | 2029 | 5 | 27.3
Clean-Tech Scenario | 2029 | 6 | 38.9
Clean-Tech Scenario | 2029 | 2 | 25.8
Clean-Tech Scenario | 2029 | 4 | -30.5
Clean-Tech Scenario | 2029 | 6 | -29.6
Clean-Tech Scenario | 2029 | 13 | -37.4
Clean-Tech Scenario | 2029 | 4 | 11.1
Clean-Tech Scenario | 2029 | 6 | 9.3
Clean-Tech Scenario | 2029 | 13 | -47.6
Clean-Tech Scenario | 2029 | 3 | -33.3
Clean-Tech Scenario | 2029 | 4 | 17.1
Clean-Tech Scenario | 2029 | 11 | -54.2
Clean-Tech Scenario | 2029 | 9 | 70
Clean-Tech Scenario | 2029 | 3 | -27.5
Clean-Tech Scenario | 2029 | 1 | 38.2
Clean-Tech Scenario | 2029 | 4 | 38.3
Clean-Tech Scenario | 2029 | 2 | -30.9
Clean-Tech Scenario | 2029 | 10 | 50.4
Clean-Tech Scenario | 2029 | 24 | -86.2
Clean-Tech Scenario | 2029 | 8 | 25.2
Clean-Tech Scenario | 2029 | 14 | -32.4
Clean-Tech Scenario | 2029 | 18 | -39.6
Clean-Tech Scenario | 2029 | 11 | -30.2
Clean-Tech Scenario | 2029 | 10 | 37.9
Clean-Tech Scenario | 2029 | 3 | 28.5
Clean-Tech Scenario | 2029 | 4 | 5.9
Clean-Tech Scenario | 2029 | 13 | 33.7
Clean-Tech Scenario | 2029 | 10 | -88.2
Clean-Tech Scenario | 2029 | 6 | 22.7
Clean-Tech Scenario | 2029 | 6 | 3.1
Clean-Tech Scenario | 2029 | 3 | -26.5
Clean-Tech Scenario | 2029 | 4 | -2
Clean-Tech Scenario | 2029 | 4 | 46.7
Clean-Tech Scenario | 2029 | 16 | 35.1
Clean-Tech Scenario | 2029 | 24 | -36.8
Clean-Tech Scenario | 2029 | 17 | -26.6
Clean-Tech Scenario | 2029 | 5 | 27.9
Clean-Tech Scenario | 2029 | 4 | 30
Clean-Tech Scenario | 2029 | 10 | 26.7
Clean-Tech Scenario | 2029 | 9 | -47.5
Clean-Tech Scenario | 2029 | 1 | -41.1
Clean-Tech Scenario | 2029 | 6 | -17.8
Clean-Tech Scenario | 2029 | 7 | 18.8
Clean-Tech Scenario | 2029 | 2 | -0.2
Clean-Tech Scenario | 2029 | 8 | 24.7
Clean-Tech Scenario | 2029 | 10 | -54.5
Clean-Tech Scenario | 2029 | 4 | 3.5
Clean-Tech Scenario | 2029 | 30 | 30.2
Clean-Tech Scenario | 2029 | 6 | -75.5
Clean-Tech Scenario | 2029 | 5 | 5.9
Clean-Tech Scenario | 2029 | 2 | -27.7
Clean-Tech Scenario | 2029 | 10 | -63.4
Clean-Tech Scenario | 2029 | 8 | 29.3
Clean-Tech Scenario | 2029 | 5 | -21.4
Clean-Tech Scenario | 2029 | 5 | -17.2
Clean-Tech Scenario | 2029 | 24 | 45.3
Clean-Tech Scenario | 2029 | 12 | -35.7
Clean-Tech Scenario | 2029 | 5 | 26.3
Clean-Tech Scenario | 2029 | 9 | 29.1
Clean-Tech Scenario | 2029 | 1 | 38.3
Clean-Tech Scenario | 2029 | 1 | -33.9
Clean-Tech Scenario | 2029 | 5 | -29.2
Clean-Tech Scenario | 2029 | 6 | 6.9
Clean-Tech Scenario | 2029 | 19 | -37.1
Clean-Tech Scenario | 2029 | 10 | 22.8
Clean-Tech Scenario | 2029 | 9 | -64.8
Clean-Tech Scenario | 2029 | 12 | 62.2
Clean-Tech Scenario | 2029 | 20 | -37.9
Clean-Tech Scenario | 2029 | 11 | -91.8
Clean-Tech Scenario | 2029 | 10 | 37
Clean-Tech Scenario | 2029 | 3 | -2.2
Clean-Tech Scenario | 2029 | 2 | 46.2
Clean-Tech Scenario | 2029 | 5 | -10.1
Clean-Tech Scenario | 2029 | 8 | -45.4
Clean-Tech Scenario | 2029 | 2 | 35.2
Clean-Tech Scenario | 2029 | 3 | 23.3
Clean-Tech Scenario | 2029 | 2 | 46.8
Clean-Tech Scenario | 2029 | 2 | 20.2
Clean-Tech Scenario | 2029 | 2 | 21.3
Clean-Tech Scenario | 2029 | 3 | -15.4
Clean-Tech Scenario | 2029 | 3 | -11.1
Clean-Tech Scenario | 2029 | 7 | 42.2
Clean-Tech Scenario | 2029 | 11 | -66.9
Clean-Tech Scenario | 2029 | 1 | -39.6
Clean-Tech Scenario | 2029 | 4 | 21.8
Clean-Tech Scenario | 2029 | 2 | 45.4
Clean-Tech Scenario | 2029 | 1 | 146.6
Clean-Tech Scenario | 2029 | 6 | 40.2
Clean-Tech Scenario | 2029 | 15 | -60
Clean-Tech Scenario | 2029 | 7 | 12.4
Clean-Tech Scenario | 2029 | 9 | 28.2
Clean-Tech Scenario | 2029 | 2 | 45.9
Clean-Tech Scenario | 2029 | 4 | -21
Clean-Tech Scenario | 2029 | 13 | 34.9
Clean-Tech Scenario | 2029 | 2 | 24.3
Clean-Tech Scenario | 2029 | 3 | 40.3
Clean-Tech Scenario | 2029 | 7 | -17.1
Clean-Tech Scenario | 2029 | 4 | 0.3
Clean-Tech Scenario | 2029 | 9 | -50.8
Clean-Tech Scenario | 2029 | 8 | -34.3
Clean-Tech Scenario | 2029 | 6 | 23.2
Clean-Tech Scenario | 2029 | 4 | -2.9
Clean-Tech Scenario | 2029 | 6 | 20.6
Clean-Tech Scenario | 2029 | 7 | 16.3
Clean-Tech Scenario | 2029 | 3 | -25.6
Clean-Tech Scenario | 2029 | 9 | 30.8
Clean-Tech Scenario | 2029 | 4 | -13.9
Clean-Tech Scenario | 2029 | 6 | -50.7
Clean-Tech Scenario | 2029 | 2 | 42.2
Clean-Tech Scenario | 2029 | 10 | -42.3
Clean-Tech Scenario | 2029 | 9 | 39.5
Clean-Tech Scenario | 2029 | 14 | -40.4
Clean-Tech Scenario | 2029 | 4 | -19.9
Clean-Tech Scenario | 2029 | 6 | 39
Clean-Tech Scenario | 2029 | 3 | 51.4
Clean-Tech Scenario | 2029 | 3 | -15.7
Clean-Tech Scenario | 2029 | 16 | -34.7
Clean-Tech Scenario | 2029 | 2 | 28.8
Clean-Tech Scenario | 2029 | 5 | -17.8
Clean-Tech Scenario | 2029 | 7 | 46.6
Clean-Tech Scenario | 2029 | 6 | 12.4
Clean-Tech Scenario | 2029 | 11 | -44.8
Clean-Tech Scenario | 2029 | 5 | 13.8
Clean-Tech Scenario | 2029 | 3 | 56
Clean-Tech Scenario | 2029 | 3 | -26.7
Clean-Tech Scenario | 2029 | 1 | -50
Clean-Tech Scenario | 2029 | 7 | 25.2
Clean-Tech Scenario | 2029 | 12 | -36.4
Clean-Tech Scenario | 2029 | 9 | 48.8
Clean-Tech Scenario | 2029 | 6 | -24.4
Clean-Tech Scenario | 2029 | 2 | 24.1
Clean-Tech Scenario | 2029 | 5 | -27.9
Clean-Tech Scenario | 2029 | 4 | -33.9
Clean-Tech Scenario | 2029 | 1 | -24.8
Clean-Tech Scenario | 2029 | 1 | 67.5
Clean-Tech Scenario | 2029 | 23 | -53.6
Clean-Tech Scenario | 2029 | 3 | 11.8
Clean-Tech Scenario | 2029 | 3 | 4.1
Clean-Tech Scenario | 2029 | 8 | -21.9
Clean-Tech Scenario | 2029 | 7 | -16.8
Clean-Tech Scenario | 2029 | 7 | 6.7
Clean-Tech Scenario | 2029 | 4 | 5.1
Clean-Tech Scenario | 2029 | 3 | -3.2
Clean-Tech Scenario | 2029 | 9 | -9.5
Clean-Tech Scenario | 2029 | 8 | 39.2
Clean-Tech Scenario | 2029 | 26 | 35.7
Clean-Tech Scenario | 2029 | 17 | -33.8
Clean-Tech Scenario | 2029 | 11 | 39.1
Clean-Tech Scenario | 2029 | 11 | -24.6
Clean-Tech Scenario | 2029 | 15 | -9.9
Clean-Tech Scenario | 2029 | 3 | -3.6
Clean-Tech Scenario | 2029 | 9 | 18.1
Clean-Tech Scenario | 2029 | 4 | 3.9
Clean-Tech Scenario | 2029 | 4 | 2
Clean-Tech Scenario | 2029 | 4 | -18.9
Clean-Tech Scenario | 2029 | 3 | 22.6
Clean-Tech Scenario | 2029 | 3 | 17.3
Clean-Tech Scenario | 2029 | 3 | -17.5
Clean-Tech Scenario | 2029 | 2 | -23.2
Clean-Tech Scenario | 2029 | 8 | -33.5
Clean-Tech Scenario | 2029 | 19 | 47.7
Clean-Tech Scenario | 2029 | 6 | -37.9
Clean-Tech Scenario | 2029 | 6 | -21.4
Clean-Tech Scenario | 2029 | 13 | 70.7
Clean-Tech Scenario | 2029 | 4 | 26.5
Clean-Tech Scenario | 2029 | 4 | 34
Clean-Tech Scenario | 2029 | 1 | -35.8
Clean-Tech Scenario | 2029 | 4 | -13.7
Clean-Tech Scenario | 2029 | 3 | 14.7
Clean-Tech Scenario | 2029 | 3 | 24.1
Clean-Tech Scenario | 2029 | 7 | 43.8
Clean-Tech Scenario | 2029 | 2 | -31.1
Clean-Tech Scenario | 2029 | 2 | -33.6
Clean-Tech Scenario | 2029 | 13 | -58.1
Clean-Tech Scenario | 2029 | 2 | 47
Clean-Tech Scenario | 2029 | 1 | -36
Clean-Tech Scenario | 2029 | 1 | -24.5
Clean-Tech Scenario | 2029 | 17 | -59.5
Clean-Tech Scenario | 2029 | 7 | -6.6
Clean-Tech Scenario | 2029 | 4 | -39.3
Clean-Tech Scenario | 2029 | 1 | -32.1
Clean-Tech Scenario | 2029 | 2 | -28.1
Clean-Tech Scenario | 2029 | 1 | 39.9
Clean-Tech Scenario | 2029 | 4 | 6
Clean-Tech Scenario | 2029 | 5 | 22.2
Clean-Tech Scenario | 2029 | 5 | 33.6
Clean-Tech Scenario | 2029 | 17 | -77.7
Clean-Tech Scenario | 2029 | 4 | 23.5
Clean-Tech Scenario | 2029 | 1 | -37
Clean-Tech Scenario | 2029 | 1 | -31.9
Clean-Tech Scenario | 2029 | 4 | -34.4
Clean-Tech Scenario | 2029 | 4 | -9.7
Clean-Tech Scenario | 2029 | 8 | 29
Clean-Tech Scenario | 2029 | 13 | 27.8
Clean-Tech Scenario | 2029 | 4 | -19.3
Clean-Tech Scenario | 2029 | 1 | -19.2
Clean-Tech Scenario | 2029 | 24 | -56.2
Clean-Tech Scenario | 2029 | 3 | 30.4
Clean-Tech Scenario | 2029 | 5 | -35.9
Clean-Tech Scenario | 2029 | 8 | 16.8
Clean-Tech Scenario | 2029 | 8 | -39.2
Clean-Tech Scenario | 2029 | 4 | -18.4
Clean-Tech Scenario | 2029 | 9 | 53.2
Clean-Tech Scenario | 2029 | 16 | 28.1
Clean-Tech Scenario | 2029 | 4 | -10.6
Clean-Tech Scenario | 2029 | 9 | -29.2
Clean-Tech Scenario | 2029 | 1 | 46
Clean-Tech Scenario | 2029 | 16 | 38
Clean-Tech Scenario | 2029 | 5 | -12.5
Clean-Tech Scenario | 2029 | 7 | -9.4
Clean-Tech Scenario | 2029 | 3 | 2.4
Clean-Tech Scenario | 2029 | 3 | 8.9
Clean-Tech Scenario | 2029 | 4 | 3.4
Clean-Tech Scenario | 2029 | 4 | 11.5
Clean-Tech Scenario | 2029 | 4 | 0.5
Clean-Tech Scenario | 2029 | 4 | 4.2
Clean-Tech Scenario | 2029 | 6 | -13.1
Clean-Tech Scenario | 2029 | 6 | 5.8
Clean-Tech Scenario | 2029 | 4 | -4.5
Clean-Tech Scenario | 2029 | 5 | 29.1
Clean-Tech Scenario | 2029 | 17 | -51.6
Clean-Tech Scenario | 2029 | 12 | 100.9
Clean-Tech Scenario | 2029 | 13 | -53.6
Clean-Tech Scenario | 2029 | 9 | -33.2
Clean-Tech Scenario | 2029 | 7 | 24.9
Clean-Tech Scenario | 2029 | 3 | -10.8
Clean-Tech Scenario | 2029 | 6 | -34.2
Clean-Tech Scenario | 2029 | 4 | -13.4
Clean-Tech Scenario | 2029 | 13 | -19
Clean-Tech Scenario | 2029 | 8 | 37.9
Clean-Tech Scenario | 2029 | 4 | -40.4
Clean-Tech Scenario | 2029 | 5 | 14.4
Clean-Tech Scenario | 2029 | 5 | -50.5
Clean-Tech Scenario | 2029 | 5 | 12.3
Clean-Tech Scenario | 2029 | 20 | -49.8
Clean-Tech Scenario | 2029 | 3 | 14.1
Clean-Tech Scenario | 2029 | 8 | 52.5
Clean-Tech Scenario | 2029 | 4 | -20.9
Clean-Tech Scenario | 2029 | 9 | -19
Clean-Tech Scenario | 2029 | 12 | -102.6
Clean-Tech Scenario | 2029 | 6 | 19.9
Clean-Tech Scenario | 2029 | 8 | -18.3
Clean-Tech Scenario | 2029 | 1 | -48.2
Clean-Tech Scenario | 2029 | 10 | -22.8
Clean-Tech Scenario | 2029 | 9 | 22.9
Clean-Tech Scenario | 2029 | 7 | -18.1
Clean-Tech Scenario | 2029 | 2 | 32.5
Clean-Tech Scenario | 2029 | 16 | 49
Clean-Tech Scenario | 2029 | 3 | -26.3
Clean-Tech Scenario | 2029 | 6 | -31.2
Clean-Tech Scenario | 2029 | 11 | 97.5
Clean-Tech Scenario | 2029 | 8 | -48.7
Clean-Tech Scenario | 2029 | 6 | 14.3
Clean-Tech Scenario | 2029 | 3 | 12.1
Clean-Tech Scenario | 2029 | 2 | -22.8
Clean-Tech Scenario | 2029 | 13 | -38.6
Clean-Tech Scenario | 2029 | 4 | -29.6
Clean-Tech Scenario | 2029 | 6 | 27.9
Clean-Tech Scenario | 2029 | 12 | 21.5
Clean-Tech Scenario | 2029 | 9 | -20.3
Clean-Tech Scenario | 2029 | 6 | -10
Clean-Tech Scenario | 2029 | 3 | 29.8
Clean-Tech Scenario | 2029 | 4 | -8.7
Clean-Tech Scenario | 2029 | 16 | -145.8
Clean-Tech Scenario | 2029 | 14 | 108.1
Clean-Tech Scenario | 2029 | 8 | -62.6
Clean-Tech Scenario | 2029 | 3 | -19.5
Clean-Tech Scenario | 2029 | 4 | 30.4
Clean-Tech Scenario | 2029 | 2 | 17.3
Clean-Tech Scenario | 2029 | 2 | -26.4
Clean-Tech Scenario | 2029 | 4 | -37.9
Clean-Tech Scenario | 2029 | 3 | 5.5
Clean-Tech Scenario | 2029 | 3 | -18.2
Clean-Tech Scenario | 2029 | 9 | 14.7
Clean-Tech Scenario | 2029 | 5 | -28.9
Clean-Tech Scenario | 2029 | 11 | -34.9
Clean-Tech Scenario | 2029 | 8 | 38.9
Clean-Tech Scenario | 2029 | 5 | -32.7
Clean-Tech Scenario | 2029 | 2 | -26.7
Clean-Tech Scenario | 2029 | 8 | -20.7
Clean-Tech Scenario | 2029 | 10 | 23.8
Clean-Tech Scenario | 2029 | 3 | 26.2
Clean-Tech Scenario | 2029 | 9 | -61.5
Clean-Tech Scenario | 2029 | 1 | 62.4
Clean-Tech Scenario | 2029 | 4 | -20.3
Clean-Tech Scenario | 2029 | 10 | 75.8
Clean-Tech Scenario | 2029 | 18 | -249.7
Clean-Tech Scenario | 2029 | 25 | 67.8
Clean-Tech Scenario | 2029 | 3 | -22.9
Clean-Tech Scenario | 2029 | 17 | 41
Clean-Tech Scenario | 2029 | 12 | 33.8
Clean-Tech Scenario | 2029 | 3 | -13.1
Clean-Tech Scenario | 2029 | 2 | 15.5
Clean-Tech Scenario | 2029 | 19 | -53.8
Clean-Tech Scenario | 2029 | 8 | -19.9
Clean-Tech Scenario | 2029 | 11 | 33.5
Clean-Tech Scenario | 2029 | 5 | -9.8
Clean-Tech Scenario | 2029 | 4 | -10.2
Clean-Tech Scenario | 2029 | 3 | -13.8
Clean-Tech Scenario | 2029 | 4 | -8
Clean-Tech Scenario | 2029 | 14 | -92.5
Clean-Tech Scenario | 2029 | 16 | 40.5
Clean-Tech Scenario | 2029 | 5 | -24.7
Clean-Tech Scenario | 2029 | 7 | -64.9
Clean-Tech Scenario | 2029 | 6 | -14.3
Clean-Tech Scenario | 2029 | 7 | 55.5
Clean-Tech Scenario | 2029 | 6 | -66.5
Clean-Tech Scenario | 2029 | 4 | -22.9
Clean-Tech Scenario | 2029 | 6 | 33.7
Clean-Tech Scenario | 2029 | 14 | -79.9
Clean-Tech Scenario | 2029 | 7 | 29.8
Clean-Tech Scenario | 2029 | 8 | -30.9
Clean-Tech Scenario | 2029 | 7 | 53.1
Clean-Tech Scenario | 2029 | 1 | -60.8
Clean-Tech Scenario | 2029 | 8 | 51.9
Clean-Tech Scenario | 2029 | 8 | -35.4
Clean-Tech Scenario | 2029 | 11 | 41.4
Clean-Tech Scenario | 2029 | 2 | -35.4
Clean-Tech Scenario | 2029 | 16 | -94.5
Clean-Tech Scenario | 2029 | 23 | 65.7
Clean-Tech Scenario | 2029 | 4 | 11.2
Clean-Tech Scenario | 2029 | 9 | -27.9
Clean-Tech Scenario | 2029 | 1 | -31.8
Clean-Tech Scenario | 2029 | 3 | 24.2
Clean-Tech Scenario | 2029 | 1 | 39.5
Clean-Tech Scenario | 2029 | 1 | 28
Clean-Tech Scenario | 2029 | 6 | -32
Clean-Tech Scenario | 2029 | 10 | 54.2
Clean-Tech Scenario | 2029 | 4 | 13.2
Clean-Tech Scenario | 2029 | 5 | -44.6
Clean-Tech Scenario | 2029 | 15 | 51.6
Clean-Tech Scenario | 2029 | 1 | -27.4
Clean-Tech Scenario | 2029 | 1 | 44.3
Clean-Tech Scenario | 2029 | 1 | 24.7
Clean-Tech Scenario | 2029 | 6 | -10.3
Clean-Tech Scenario | 2029 | 8 | -12.1
Clean-Tech Scenario | 2029 | 15 | -35.5
Clean-Tech Scenario | 2029 | 1 | 13.7
Clean-Tech Scenario | 2029 | 1 | -42.4
Clean-Tech Scenario | 2029 | 3 | 28.2
Clean-Tech Scenario | 2029 | 4 | 28.4
Clean-Tech Scenario | 2029 | 13 | -44.6
Clean-Tech Scenario | 2029 | 1 | 48
Clean-Tech Scenario | 2029 | 9 | 34.7
Clean-Tech Scenario | 2029 | 16 | -187.6
Clean-Tech Scenario | 2029 | 26 | 47.5
Clean-Tech Scenario | 2029 | 6 | -23.2
Clean-Tech Scenario | 2029 | 11 | 49.8
Clean-Tech Scenario | 2029 | 6 | -39.8
Clean-Tech Scenario | 2029 | 8 | 45.1
Clean-Tech Scenario | 2029 | 6 | 36.2
Clean-Tech Scenario | 2029 | 2 | 19.3
Clean-Tech Scenario | 2029 | 5 | 16.1
Clean-Tech Scenario | 2029 | 15 | -28.2
Clean-Tech Scenario | 2029 | 1 | 33.2
Clean-Tech Scenario | 2029 | 8 | 21
Clean-Tech Scenario | 2029 | 2 | 50.5
Clean-Tech Scenario | 2029 | 5 | -14.9
Clean-Tech Scenario | 2029 | 10 | 25.4
Clean-Tech Scenario | 2029 | 1 | -32
Clean-Tech Scenario | 2029 | 19 | -210.2
Clean-Tech Scenario | 2029 | 12 | 83.4
Clean-Tech Scenario | 2029 | 17 | -31
Clean-Tech Scenario | 2029 | 4 | 14.4
Clean-Tech Scenario | 2029 | 2 | -12.4
Clean-Tech Scenario | 2029 | 5 | -19.9
Clean-Tech Scenario | 2029 | 2 | 26.3
Clean-Tech Scenario | 2029 | 4 | -23
Clean-Tech Scenario | 2029 | 5 | 17.7
Clean-Tech Scenario | 2029 | 1 | -59.3
Clean-Tech Scenario | 2029 | 4 | 27.1
Clean-Tech Scenario | 2029 | 4 | 9.2
Clean-Tech Scenario | 2029 | 18 | -125
Clean-Tech Scenario | 2029 | 14 | 98.6
Clean-Tech Scenario | 2029 | 1 | -26.3
Clean-Tech Scenario | 2029 | 12 | -39.8
Clean-Tech Scenario | 2029 | 12 | 30
Clean-Tech Scenario | 2029 | 2 | -7.4
Clean-Tech Scenario | 2029 | 3 | -30.9
Clean-Tech Scenario | 2029 | 4 | 33.6
Clean-Tech Scenario | 2029 | 1 | -30.7
Clean-Tech Scenario | 2029 | 2 | -32
Clean-Tech Scenario | 2029 | 1 | 35.6
Clean-Tech Scenario | 2029 | 34 | -56.6
Clean-Tech Scenario | 2029 | 6 | -16.9
Clean-Tech Scenario | 2029 | 4 | 21.6
Clean-Tech Scenario | 2029 | 6 | 39.5
Clean-Tech Scenario | 2029 | 2 | 25.7
Clean-Tech Scenario | 2029 | 21 | -43.7
Clean-Tech Scenario | 2029 | 21 | 46.9
Clean-Tech Scenario | 2029 | 1 | -40.2
Clean-Tech Scenario | 2029 | 1 | -24.4
Clean-Tech Scenario | 2029 | 5 | -11.8
Clean-Tech Scenario | 2029 | 6 | -33.2
Clean-Tech Scenario | 2029 | 3 | -24.1
Clean-Tech Scenario | 2029 | 2 | -32.4
Clean-Tech Scenario | 2029 | 2 | -33
Clean-Tech Scenario | 2029 | 14 | 36
Clean-Tech Scenario | 2029 | 1 | -24.6
Clean-Tech Scenario | 2029 | 4 | -14.4
Clean-Tech Scenario | 2029 | 5 | 13.4
Clean-Tech Scenario | 2029 | 5 | -17.3
Clean-Tech Scenario | 2029 | 3 | 31.2
Clean-Tech Scenario | 2029 | 1 | 32.4
Clean-Tech Scenario | 2029 | 3 | 20.9
Clean-Tech Scenario | 2029 | 5 | 32
Clean-Tech Scenario | 2029 | 10 | -34.1
Clean-Tech Scenario | 2029 | 4 | -19.5
Clean-Tech Scenario | 2029 | 15 | 36.6
Clean-Tech Scenario | 2029 | 14 | -27.9
Clean-Tech Scenario | 2029 | 14 | -52.6
Clean-Tech Scenario | 2029 | 2 | -23.4
Clean-Tech Scenario | 2029 | 2 | 34.2
Clean-Tech Scenario | 2029 | 4 | -26.4
Clean-Tech Scenario | 2029 | 3 | 11.2
Clean-Tech Scenario | 2029 | 5 | -30
Clean-Tech Scenario | 2029 | 6 | 23
Clean-Tech Scenario | 2029 | 1 | -34.7
Clean-Tech Scenario | 2029 | 1 | 52.8
Clean-Tech Scenario | 2029 | 2 | -27
Clean-Tech Scenario | 2029 | 3 | 31.6
Clean-Tech Scenario | 2029 | 5 | 20.7
Clean-Tech Scenario | 2029 | 4 | -46.8
Clean-Tech Scenario | 2029 | 5 | 37.1
Clean-Tech Scenario | 2029 | 3 | 59.6
Clean-Tech Scenario | 2029 | 6 | -45.4
Clean-Tech Scenario | 2029 | 3 | 0.3
Clean-Tech Scenario | 2029 | 4 | -19.7
Clean-Tech Scenario | 2029 | 3 | -15.8
Clean-Tech Scenario | 2029 | 6 | 21.6
Clean-Tech Scenario | 2029 | 4 | -36.2
Clean-Tech Scenario | 2029 | 4 | -40.3
Clean-Tech Scenario | 2029 | 10 | 24.9
Clean-Tech Scenario | 2029 | 1 | -51.4
Clean-Tech Scenario | 2029 | 37 | 48.4
Clean-Tech Scenario | 2029 | 14 | -63.3
Clean-Tech Scenario | 2029 | 3 | -1.1
Clean-Tech Scenario | 2029 | 4 | -5.3
Clean-Tech Scenario | 2029 | 2 | -37.7
Clean-Tech Scenario | 2029 | 6 | -43.4
Clean-Tech Scenario | 2029 | 1 | -43.7
Clean-Tech Scenario | 2029 | 7 | 21.4
Clean-Tech Scenario | 2029 | 7 | -17
Clean-Tech Scenario | 2029 | 19 | -35.1
Clean-Tech Scenario | 2029 | 6 | 17.6
Clean-Tech Scenario | 2029 | 4 | -13.1
Clean-Tech Scenario | 2029 | 2 | -39.3
Clean-Tech Scenario | 2029 | 4 | 23.8
Clean-Tech Scenario | 2029 | 1 | -45.9
Clean-Tech Scenario | 2029 | 2 | 32.8
Clean-Tech Scenario | 2029 | 2 | -29.5
Clean-Tech Scenario | 2029 | 3 | -25.1
Clean-Tech Scenario | 2029 | 2 | 33.9
Clean-Tech Scenario | 2029 | 4 | -39.6
Clean-Tech Scenario | 2029 | 7 | -31.9
Clean-Tech Scenario | 2029 | 6 | 45.1
Clean-Tech Scenario | 2029 | 4 | -4.3
Clean-Tech Scenario | 2029 | 5 | -18
Clean-Tech Scenario | 2029 | 11 | -61.7
Clean-Tech Scenario | 2029 | 2 | 35.5
Clean-Tech Scenario | 2029 | 2 | 45.8
Clean-Tech Scenario | 2029 | 1 | 52.5
Clean-Tech Scenario | 2029 | 6 | 22.2
Clean-Tech Scenario | 2029 | 1 | -30
Clean-Tech Scenario | 2029 | 12 | -53.7
Clean-Tech Scenario | 2029 | 4 | 45.1
Clean-Tech Scenario | 2029 | 3 | -14.8
Clean-Tech Scenario | 2029 | 1 | 27.3
Clean-Tech Scenario | 2029 | 2 | 42.3
Clean-Tech Scenario | 2029 | 2 | -36.2
Clean-Tech Scenario | 2029 | 3 | -3.8
Clean-Tech Scenario | 2029 | 4 | -36.1
Clean-Tech Scenario | 2029 | 3 | -29.9
Clean-Tech Scenario | 2029 | 1 | -34.6
Clean-Tech Scenario | 2029 | 5 | 11.9
Clean-Tech Scenario | 2029 | 5 | -34.7
Clean-Tech Scenario | 2029 | 3 | -28.9
Clean-Tech Scenario | 2029 | 4 | 17.2
Clean-Tech Scenario | 2029 | 2 | 22.8
Clean-Tech Scenario | 2029 | 4 | 28.2
Clean-Tech Scenario | 2029 | 4 | -27.4
Clean-Tech Scenario | 2029 | 2 | 8.4
Clean-Tech Scenario | 2029 | 1 | -29.1
Clean-Tech Scenario | 2029 | 2 | -20.1
Clean-Tech Scenario | 2029 | 1 | 22.7
Clean-Tech Scenario | 2029 | 14 | 43.1
Clean-Tech Scenario | 2029 | 5 | -33
Clean-Tech Scenario | 2029 | 11 | 47.9
Clean-Tech Scenario | 2029 | 2 | -22.7
Clean-Tech Scenario | 2029 | 6 | 16.1
Clean-Tech Scenario | 2029 | 1 | 23.2
Clean-Tech Scenario | 2029 | 4 | -32.9
Clean-Tech Scenario | 2029 | 4 | -22
Clean-Tech Scenario | 2029 | 1 | 45.1
Clean-Tech Scenario | 2029 | 9 | -24.8
Clean-Tech Scenario | 2029 | 1 | 35.8
Clean-Tech Scenario | 2029 | 3 | -11.8
Clean-Tech Scenario | 2029 | 6 | -43.6
Clean-Tech Scenario | 2029 | 1 | -46.6
Clean-Tech Scenario | 2029 | 12 | -23.1
Clean-Tech Scenario | 2029 | 5 | 48.4
Clean-Tech Scenario | 2029 | 3 | 34.1
Clean-Tech Scenario | 2029 | 5 | 22.5
Clean-Tech Scenario | 2029 | 1 | -23.1
Clean-Tech Scenario | 2029 | 4 | -38.7
Clean-Tech Scenario | 2029 | 9 | 11.9
Clean-Tech Scenario | 2029 | 8 | -34.2
Clean-Tech Scenario | 2029 | 3 | -12.1
Clean-Tech Scenario | 2029 | 1 | 35
Clean-Tech Scenario | 2029 | 2 | -25.3
Clean-Tech Scenario | 2029 | 6 | -26.8
Clean-Tech Scenario | 2029 | 11 | 43.4
Clean-Tech Scenario | 2029 | 5 | 29.5
Clean-Tech Scenario | 2029 | 6 | 43.7
Clean-Tech Scenario | 2029 | 1 | -47.9
Clean-Tech Scenario | 2029 | 7 | 29
Clean-Tech Scenario | 2029 | 1 | -30.2
Clean-Tech Scenario | 2029 | 3 | 18.2
Clean-Tech Scenario | 2029 | 4 | -12.7
Clean-Tech Scenario | 2029 | 9 | 26.8
Clean-Tech Scenario | 2029 | 10 | -26
Clean-Tech Scenario | 2029 | 1 | 33.6
Clean-Tech Scenario | 2029 | 1 | 29.5
Clean-Tech Scenario | 2029 | 5 | 21.4
Clean-Tech Scenario | 2029 | 15 | 48.2
Clean-Tech Scenario | 2029 | 12 | -35.3
Clean-Tech Scenario | 2029 | 7 | -30.7
Clean-Tech Scenario | 2029 | 1 | 36.6
Clean-Tech Scenario | 2029 | 5 | -29.8
Clean-Tech Scenario | 2029 | 5 | -9.7
Clean-Tech Scenario | 2029 | 1 | 37.6
Clean-Tech Scenario | 2029 | 11 | 42.1
Clean-Tech Scenario | 2029 | 3 | -48.4
Clean-Tech Scenario | 2029 | 1 | -40.3
Clean-Tech Scenario | 2029 | 1 | 74.4
Clean-Tech Scenario | 2029 | 3 | -20.8
Clean-Tech Scenario | 2029 | 4 | 32.6
Clean-Tech Scenario | 2029 | 2 | 39.8
Clean-Tech Scenario | 2029 | 5 | 53.5
Clean-Tech Scenario | 2029 | 3 | 45.2
Clean-Tech Scenario | 2029 | 4 | 24.7
Clean-Tech Scenario | 2029 | 5 | -14.7
Clean-Tech Scenario | 2029 | 6 | -14.5
Clean-Tech Scenario | 2029 | 2 | 35.6
Clean-Tech Scenario | 2029 | 4 | 14.1
Clean-Tech Scenario | 2029 | 3 | -24.8
Clean-Tech Scenario | 2029 | 6 | 14.5
Clean-Tech Scenario | 2029 | 2 | -22.1
Clean-Tech Scenario | 2029 | 2 | 32.7
Clean-Tech Scenario | 2029 | 6 | 33
Clean-Tech Scenario | 2029 | 2 | 34.1
Clean-Tech Scenario | 2029 | 13 | -67.2
Clean-Tech Scenario | 2029 | 4 | 20
Clean-Tech Scenario | 2029 | 4 | -45.6
Clean-Tech Scenario | 2029 | 5 | 16.4
Clean-Tech Scenario | 2029 | 1 | -38.3
Clean-Tech Scenario | 2029 | 1 | 39.3
Clean-Tech Scenario | 2029 | 5 | -18.7
Clean-Tech Scenario | 2029 | 1 | 54
Clean-Tech Scenario | 2029 | 3 | 28.6
Clean-Tech Scenario | 2029 | 4 | 10.3
Clean-Tech Scenario | 2029 | 2 | 42.6
Clean-Tech Scenario | 2029 | 10 | 23.9
Clean-Tech Scenario | 2029 | 7 | -16.9
Clean-Tech Scenario | 2029 | 4 | 30.6
Clean-Tech Scenario | 2029 | 3 | -14.5
Clean-Tech Scenario | 2029 | 1 | -26.1
Clean-Tech Scenario | 2029 | 9 | 38.4
Clean-Tech Scenario | 2029 | 2 | -30.6
Clean-Tech Scenario | 2029 | 10 | -23.1
Clean-Tech Scenario | 2029 | 9 | 36.7
Clean-Tech Scenario | 2029 | 10 | 29.6
Clean-Tech Scenario | 2029 | 5 | -17.1
Clean-Tech Scenario | 2029 | 2 | 21.6
Clean-Tech Scenario | 2029 | 7 | 48.6
Clean-Tech Scenario | 2029 | 2 | -29.2
Clean-Tech Scenario | 2029 | 1 | -48.1
Clean-Tech Scenario | 2029 | 5 | 32.4
Clean-Tech Scenario | 2029 | 6 | 17.9
Clean-Tech Scenario | 2029 | 3 | -8.2
Clean-Tech Scenario | 2029 | 3 | 20.6
Clean-Tech Scenario | 2029 | 3 | 62.2
Clean-Tech Scenario | 2029 | 2 | -19.6
Clean-Tech Scenario | 2029 | 3 | -32.1
Clean-Tech Scenario | 2029 | 2 | 25.4
Clean-Tech Scenario | 2029 | 3 | -11.5
Clean-Tech Scenario | 2029 | 5 | 13.9
Clean-Tech Scenario | 2029 | 15 | 25.2
Clean-Tech Scenario | 2029 | 7 | -16.4
Clean-Tech Scenario | 2029 | 16 | -80.3
Clean-Tech Scenario | 2029 | 17 | 57.4
Clean-Tech Scenario | 2029 | 5 | -15.6
Clean-Tech Scenario | 2029 | 4 | -26.3
Clean-Tech Scenario | 2029 | 4 | 6.5
Clean-Tech Scenario | 2029 | 1 | 30.7
Clean-Tech Scenario | 2029 | 2 | -29
Clean-Tech Scenario | 2029 | 12 | 52.9
Clean-Tech Scenario | 2029 | 7 | -46.9
Clean-Tech Scenario | 2029 | 8 | 47.4
Clean-Tech Scenario | 2029 | 8 | -34.6
Clean-Tech Scenario | 2029 | 14 | 65.1
Clean-Tech Scenario | 2029 | 7 | -55.6
Clean-Tech Scenario | 2029 | 5 | 38.8
Clean-Tech Scenario | 2029 | 7 | -36.9
Clean-Tech Scenario | 2029 | 8 | -32.9
Clean-Tech Scenario | 2029 | 5 | 42
Clean-Tech Scenario | 2029 | 9 | -50.9
Clean-Tech Scenario | 2029 | 9 | 57.1
Clean-Tech Scenario | 2029 | 9 | 33.7
Clean-Tech Scenario | 2029 | 6 | -51.3
Clean-Tech Scenario | 2029 | 6 | 34.2
Clean-Tech Scenario | 2029 | 5 | 28.4
Clean-Tech Scenario | 2029 | 1 | -24
Clean-Tech Scenario | 2029 | 13 | 37.7
Clean-Tech Scenario | 2029 | 17 | -61.2
Clean-Tech Scenario | 2029 | 4 | -18.8
Clean-Tech Scenario | 2029 | 3 | 33.6
Clean-Tech Scenario | 2029 | 1 | 32.1
Clean-Tech Scenario | 2029 | 1 | 21.3
Clean-Tech Scenario | 2029 | 1 | -42.5
Clean-Tech Scenario | 2029 | 4 | 13
Clean-Tech Scenario | 2029 | 8 | -43.5
Clean-Tech Scenario | 2029 | 4 | 49.4
Clean-Tech Scenario | 2029 | 11 | 35.7
Clean-Tech Scenario | 2029 | 2 | -25
Clean-Tech Scenario | 2029 | 3 | 37.1
Clean-Tech Scenario | 2029 | 6 | -38.8
Clean-Tech Scenario | 2029 | 7 | 35.5
Clean-Tech Scenario | 2029 | 2 | -18
Clean-Tech Scenario | 2029 | 2 | 20
Clean-Tech Scenario | 2029 | 10 | 42
Clean-Tech Scenario | 2029 | 4 | -54.2
Clean-Tech Scenario | 2029 | 4 | 31
Clean-Tech Scenario | 2029 | 3 | -12.4
Clean-Tech Scenario | 2029 | 2 | 58.8
Clean-Tech Scenario | 2029 | 14 | 27.9
Clean-Tech Scenario | 2029 | 9 | -27.6
Clean-Tech Scenario | 2029 | 11 | -52
Clean-Tech Scenario | 2029 | 5 | 36
Clean-Tech Scenario | 2029 | 10 | -42.5
Clean-Tech Scenario | 2029 | 7 | 33.4
Clean-Tech Scenario | 2029 | 5 | -41.5
Clean-Tech Scenario | 2029 | 35 | -71.9
Clean-Tech Scenario | 2029 | 6 | 50.5
Clean-Tech Scenario | 2029 | 9 | -53.7
Clean-Tech Scenario | 2029 | 6 | 33.6
Clean-Tech Scenario | 2029 | 22 | -70.7
Clean-Tech Scenario | 2029 | 7 | 39
Clean-Tech Scenario | 2029 | 2 | 29.7
Clean-Tech Scenario | 2029 | 4 | -23.2
Clean-Tech Scenario | 2029 | 1 | 35.3
Clean-Tech Scenario | 2029 | 1 | -62.7
Clean-Tech Scenario | 2029 | 4 | 30.1
Clean-Tech Scenario | 2029 | 2 | -29.7
Clean-Tech Scenario | 2029 | 12 | 63.9
Clean-Tech Scenario | 2029 | 2 | -56.2
Clean-Tech Scenario | 2029 | 2 | -37.6
Clean-Tech Scenario | 2029 | 3 | 29.2
Clean-Tech Scenario | 2029 | 14 | 50.7
Clean-Tech Scenario | 2029 | 9 | -19.2
Clean-Tech Scenario | 2029 | 4 | 38.2
Clean-Tech Scenario | 2029 | 1 | 41.9
Clean-Tech Scenario | 2029 | 17 | -67.4
Clean-Tech Scenario | 2029 | 11 | 25.3
Clean-Tech Scenario | 2029 | 21 | -32.7
Clean-Tech Scenario | 2029 | 1 | 43.6
Clean-Tech Scenario | 2029 | 21 | -58.3
Clean-Tech Scenario | 2029 | 8 | 49.5
Clean-Tech Scenario | 2029 | 10 | -63
Clean-Tech Scenario | 2029 | 8 | 79.7
Clean-Tech Scenario | 2029 | 13 | -134.6
Clean-Tech Scenario | 2029 | 7 | 82.6
Clean-Tech Scenario | 2029 | 7 | -26.3
Clean-Tech Scenario | 2029 | 3 | -16
Clean-Tech Scenario | 2029 | 2 | 29
Clean-Tech Scenario | 2029 | 13 | -80.7
Clean-Tech Scenario | 2029 | 7 | 49.2
Clean-Tech Scenario | 2029 | 7 | -57.8
Clean-Tech Scenario | 2029 | 3 | 60.9
Clean-Tech Scenario | 2029 | 7 | -24.4
Clean-Tech Scenario | 2029 | 17 | -48.9
Clean-Tech Scenario | 2029 | 1 | 31.4
Clean-Tech Scenario | 2029 | 4 | 18.9
Clean-Tech Scenario | 2029 | 1 | 38
Clean-Tech Scenario | 2029 | 17 | -42.6
Clean-Tech Scenario | 2029 | 3 | 2.6
Clean-Tech Scenario | 2029 | 12 | 43.7
Clean-Tech Scenario | 2029 | 13 | -43.3
Clean-Tech Scenario | 2029 | 12 | -39.1
Clean-Tech Scenario | 2029 | 16 | -55.8
Clean-Tech Scenario | 2029 | 16 | 42.2
Clean-Tech Scenario | 2029 | 22 | -61.4
Clean-Tech Scenario | 2029 | 5 | -14.8
Clean-Tech Scenario | 2029 | 17 | 57.5
Clean-Tech Scenario | 2029 | 11 | 109.7
Clean-Tech Scenario | 2029 | 15 | -67.4
Clean-Tech Scenario | 2029 | 11 | 34.1
Clean-Tech Scenario | 2029 | 12 | -132.5
Clean-Tech Scenario | 2029 | 11 | 129.4
Clean-Tech Scenario | 2029 | 10 | -76.6
Clean-Tech Scenario | 2029 | 7 | 93.5
Clean-Tech Scenario | 2029 | 14 | -90.4
Clean-Tech Scenario | 2029 | 17 | 91.5
Clean-Tech Scenario | 2029 | 4 | 40.8
Clean-Tech Scenario | 2029 | 16 | -48.7
Clean-Tech Scenario | 2029 | 9 | 70.7
Clean-Tech Scenario | 2029 | 8 | -17
Clean-Tech Scenario | 2029 | 7 | 17.6
Clean-Tech Scenario | 2029 | 10 | -56.6
Clean-Tech Scenario | 2029 | 9 | 24.3
Clean-Tech Scenario | 2029 | 10 | -19.4
Clean-Tech Scenario | 2029 | 6 | 7.2
Clean-Tech Scenario | 2029 | 12 | 17.2
Clean-Tech Scenario | 2029 | 11 | -35.5
Clean-Tech Scenario | 2029 | 2 | -33.2
Clean-Tech Scenario | 2029 | 8 | -35
Clean-Tech Scenario | 2029 | 7 | 23.3
Clean-Tech Scenario | 2029 | 9 | -21.8
Clean-Tech Scenario | 2029 | 12 | -23.2
Clean-Tech Scenario | 2029 | 1 | 27.8
Clean-Tech Scenario | 2029 | 11 | -68.1
Clean-Tech Scenario | 2029 | 1 | 30.6
Clean-Tech Scenario | 2029 | 4 | 12.5
Clean-Tech Scenario | 2029 | 7 | 27.8
Clean-Tech Scenario | 2029 | 6 | -21.7
Clean-Tech Scenario | 2029 | 13 | 26.3
Clean-Tech Scenario | 2029 | 2 | -17.4
Clean-Tech Scenario | 2029 | 4 | -7.7
Clean-Tech Scenario | 2029 | 2 | 19.5
Clean-Tech Scenario | 2029 | 5 | -9
Clean-Tech Scenario | 2029 | 9 | -42.1
Clean-Tech Scenario | 2029 | 1 | -49.3
Clean-Tech Scenario | 2029 | 5 | -18.6
Clean-Tech Scenario | 2029 | 9 | -37.9
Clean-Tech Scenario | 2029 | 8 | 74.6
Clean-Tech Scenario | 2029 | 11 | -92.7
Clean-Tech Scenario | 2029 | 9 | 29.4
Clean-Tech Scenario | 2029 | 1 | 26.5
Clean-Tech Scenario | 2029 | 1 | -33.4
Clean-Tech Scenario | 2029 | 6 | -27.2
Clean-Tech Scenario | 2029 | 15 | 22.9
Clean-Tech Scenario | 2029 | 7 | -21.5
Clean-Tech Scenario | 2029 | 11 | 50.3
Clean-Tech Scenario | 2029 | 7 | -59.7
Clean-Tech Scenario | 2029 | 2 | 24.5
Clean-Tech Scenario | 2029 | 6 | -9.5
Clean-Tech Scenario | 2029 | 7 | 23.9
Clean-Tech Scenario | 2029 | 2 | -1.9
Clean-Tech Scenario | 2029 | 3 | 73.9
Clean-Tech Scenario | 2029 | 6 | 13
Clean-Tech Scenario | 2029 | 6 | -23.9
Clean-Tech Scenario | 2029 | 6 | 12
Clean-Tech Scenario | 2029 | 4 | -11.7
Clean-Tech Scenario | 2029 | 2 | 37
Clean-Tech Scenario | 2029 | 3 | -17.7
Clean-Tech Scenario | 2029 | 1 | 35.4
Clean-Tech Scenario | 2029 | 8 | -22
Clean-Tech Scenario | 2029 | 5 | 15.4
Clean-Tech Scenario | 2029 | 8 | -24.9
Clean-Tech Scenario | 2029 | 2 | -20.3
Clean-Tech Scenario | 2029 | 13 | 31.5
Clean-Tech Scenario | 2029 | 6 | 22.6
Clean-Tech Scenario | 2029 | 12 | -89.6
Clean-Tech Scenario | 2029 | 7 | -48.8
Clean-Tech Scenario | 2029 | 2 | -25.4
Clean-Tech Scenario | 2029 | 3 | 36.7
Clean-Tech Scenario | 2029 | 3 | 17.8
Clean-Tech Scenario | 2029 | 16 | -68.5
Clean-Tech Scenario | 2029 | 5 | 10.6
Clean-Tech Scenario | 2029 | 15 | 32.4
Clean-Tech Scenario | 2029 | 7 | -32.5
Clean-Tech Scenario | 2029 | 9 | 9.5
Clean-Tech Scenario | 2029 | 8 | 35.9
Clean-Tech Scenario | 2029 | 7 | -39.8
Clean-Tech Scenario | 2029 | 3 | -6
Clean-Tech Scenario | 2029 | 15 | -39.2
Clean-Tech Scenario | 2029 | 6 | -26.1
Clean-Tech Scenario | 2029 | 14 | 61.2
Clean-Tech Scenario | 2029 | 5 | -35.4
Clean-Tech Scenario | 2029 | 8 | -9.3
Clean-Tech Scenario | 2029 | 5 | 12.5
Clean-Tech Scenario | 2029 | 3 | 19.7
Clean-Tech Scenario | 2029 | 3 | -8.7
Clean-Tech Scenario | 2029 | 15 | -43.7
Clean-Tech Scenario | 2029 | 4 | 7.1
Clean-Tech Scenario | 2029 | 19 | -56
Clean-Tech Scenario | 2029 | 10 | 21.2
Clean-Tech Scenario | 2029 | 4 | 16.8
Clean-Tech Scenario | 2029 | 13 | -36.4
Clean-Tech Scenario | 2029 | 6 | 5.7
Clean-Tech Scenario | 2029 | 5 | -5.2
Clean-Tech Scenario | 2029 | 3 | -12.3
Clean-Tech Scenario | 2029 | 14 | 31.5
Clean-Tech Scenario | 2029 | 19 | 55.2
Clean-Tech Scenario | 2029 | 13 | -59.8
Clean-Tech Scenario | 2029 | 11 | -31.9
Clean-Tech Scenario | 2029 | 7 | 41.9
Clean-Tech Scenario | 2029 | 3 | 32.5
Clean-Tech Scenario | 2029 | 6 | -11
Clean-Tech Scenario | 2029 | 6 | 41.6
Clean-Tech Scenario | 2029 | 7 | 29.1
Clean-Tech Scenario | 2029 | 11 | -42.8
Clean-Tech Scenario | 2029 | 5 | -18.2
Clean-Tech Scenario | 2029 | 43 | -83.7
Clean-Tech Scenario | 2029 | 1 | -27.8
Clean-Tech Scenario | 2029 | 10 | -33.1
Clean-Tech Scenario | 2029 | 6 | -12.6
Clean-Tech Scenario | 2029 | 5 | 12.9
Clean-Tech Scenario | 2029 | 20 | -34.3
Clean-Tech Scenario | 2029 | 4 | -13.6
Clean-Tech Scenario | 2029 | 5 | 33.8
Clean-Tech Scenario | 2029 | 5 | 22.8
Clean-Tech Scenario | 2029 | 3 | 19.6
Clean-Tech Scenario | 2029 | 9 | 27.1
Clean-Tech Scenario | 2029 | 3 | 16.4
Clean-Tech Scenario | 2029 | 7 | 21.1
Clean-Tech Scenario | 2029 | 6 | 15.1
Clean-Tech Scenario | 2029 | 9 | 25.1
Clean-Tech Scenario | 2029 | 1 | 28.5
Clean-Tech Scenario | 2029 | 10 | 13
Clean-Tech Scenario | 2029 | 4 | -42.3
Clean-Tech Scenario | 2029 | 1 | 34.4
Clean-Tech Scenario | 2029 | 7 | -21.9
Clean-Tech Scenario | 2029 | 3 | -25.8
Clean-Tech Scenario | 2029 | 1 | -29.9
Clean-Tech Scenario | 2029 | 8 | 37.8
Clean-Tech Scenario | 2029 | 4 | 30.9
Clean-Tech Scenario | 2029 | 11 | -50.9
Clean-Tech Scenario | 2029 | 5 | 26.2
Clean-Tech Scenario | 2029 | 6 | -32.2
Clean-Tech Scenario | 2029 | 4 | -31.9
Clean-Tech Scenario | 2029 | 4 | -29.3
Clean-Tech Scenario | 2029 | 4 | -33.8
Clean-Tech Scenario | 2029 | 15 | -33.2
Clean-Tech Scenario | 2029 | 6 | 24.2
Clean-Tech Scenario | 2029 | 5 | 28.5
Clean-Tech Scenario | 2029 | 3 | -27.7
Clean-Tech Scenario | 2029 | 3 | 17.7
Clean-Tech Scenario | 2029 | 4 | -3.7
Clean-Tech Scenario | 2029 | 5 | 43.3
Clean-Tech Scenario | 2029 | 5 | -15.8
Clean-Tech Scenario | 2029 | 4 | -29.1
Clean-Tech Scenario | 2029 | 6 | -23.1
Clean-Tech Scenario | 2029 | 4 | 10
Clean-Tech Scenario | 2029 | 2 | 23.9
Clean-Tech Scenario | 2029 | 3 | -41.4
Clean-Tech Scenario | 2029 | 4 | 24.6
Clean-Tech Scenario | 2029 | 1 | -41.9
Clean-Tech Scenario | 2029 | 1 | 50.4
Clean-Tech Scenario | 2029 | 2 | 41.3
Clean-Tech Scenario | 2029 | 3 | 60.7
Clean-Tech Scenario | 2029 | 11 | -41.1
Clean-Tech Scenario | 2029 | 3 | 47.6
Clean-Tech Scenario | 2029 | 3 | -16.2
Clean-Tech Scenario | 2029 | 3 | 35.6
Clean-Tech Scenario | 2029 | 6 | -16.2
Clean-Tech Scenario | 2029 | 6 | 47.4
Clean-Tech Scenario | 2029 | 3 | 7.5
Clean-Tech Scenario | 2029 | 12 | 82.3
Clean-Tech Scenario | 2029 | 3 | 55.1
Clean-Tech Scenario | 2029 | 7 | -15.9
Clean-Tech Scenario | 2029 | 1 | -35.5
Clean-Tech Scenario | 2029 | 4 | 31.9
Clean-Tech Scenario | 2029 | 9 | 20
Clean-Tech Scenario | 2029 | 1 | -41.4
Clean-Tech Scenario | 2029 | 15 | 24.6
Clean-Tech Scenario | 2029 | 2 | 42.1
Clean-Tech Scenario | 2029 | 2 | -37.3
Clean-Tech Scenario | 2029 | 10 | -22
Clean-Tech Scenario | 2029 | 6 | -35
Clean-Tech Scenario | 2029 | 5 | 17.2
Clean-Tech Scenario | 2029 | 2 | -40.9
Clean-Tech Scenario | 2029 | 4 | 28.9
Clean-Tech Scenario | 2029 | 6 | 26.5
Clean-Tech Scenario | 2029 | 16 | -34.2
Clean-Tech Scenario | 2029 | 3 | 32.1
Clean-Tech Scenario | 2029 | 6 | -15.6
Clean-Tech Scenario | 2029 | 1 | -30.8
Clean-Tech Scenario | 2029 | 4 | -27.6
Clean-Tech Scenario | 2029 | 3 | 30
Clean-Tech Scenario | 2029 | 7 | 31.9
Clean-Tech Scenario | 2029 | 5 | -14.1
Clean-Tech Scenario | 2029 | 4 | -31.1
Clean-Tech Scenario | 2029 | 2 | 33.1
Clean-Tech Scenario | 2029 | 2 | -38.2
Clean-Tech Scenario | 2029 | 5 | 16.6
Clean-Tech Scenario | 2029 | 4 | -17.8
Clean-Tech Scenario | 2029 | 3 | 24.6
Clean-Tech Scenario | 2029 | 3 | -14.9
Clean-Tech Scenario | 2029 | 4 | -28.2
Clean-Tech Scenario | 2029 | 5 | -23.4
Clean-Tech Scenario | 2029 | 9 | 33.6
Clean-Tech Scenario | 2029 | 2 | -23.9
Clean-Tech Scenario | 2029 | 2 | -37.5
Clean-Tech Scenario | 2029 | 9 | -47.7
Clean-Tech Scenario | 2029 | 4 | 36.4
Clean-Tech Scenario | 2029 | 5 | -31.7
Clean-Tech Scenario | 2029 | 18 | -39.5
Clean-Tech Scenario | 2029 | 11 | 28.9
Clean-Tech Scenario | 2029 | 14 | -31.7
Clean-Tech Scenario | 2029 | 4 | 3.3
Clean-Tech Scenario | 2029 | 2 | -27.5
Clean-Tech Scenario | 2029 | 3 | -45
Clean-Tech Scenario | 2029 | 2 | 32.2
Clean-Tech Scenario | 2029 | 3 | 15.1
Clean-Tech Scenario | 2029 | 1 | 41.1
Clean-Tech Scenario | 2029 | 15 | -20.3
Clean-Tech Scenario | 2029 | 7 | 44.4
Clean-Tech Scenario | 2029 | 4 | 22.3
Clean-Tech Scenario | 2029 | 3 | 4.4
Clean-Tech Scenario | 2029 | 2 | -24.5
Clean-Tech Scenario | 2029 | 2 | 37.7
Clean-Tech Scenario | 2029 | 2 | 84.8
Clean-Tech Scenario | 2029 | 1 | 44.1
Clean-Tech Scenario | 2029 | 3 | -5.2
Clean-Tech Scenario | 2029 | 3 | 23
Clean-Tech Scenario | 2029 | 3 | 43.1
Clean-Tech Scenario | 2029 | 4 | 58.6
Clean-Tech Scenario | 2029 | 8 | 30.3
Clean-Tech Scenario | 2029 | 1 | 25.6
Clean-Tech Scenario | 2029 | 2 | 22.9
Clean-Tech Scenario | 2029 | 5 | 54.1
Clean-Tech Scenario | 2029 | 4 | -10.1
Clean-Tech Scenario | 2029 | 4 | 35.7
Clean-Tech Scenario | 2029 | 4 | 37.1
Clean-Tech Scenario | 2029 | 1 | -43.8
Clean-Tech Scenario | 2029 | 4 | -19.8
Clean-Tech Scenario | 2029 | 1 | 29.4
Clean-Tech Scenario | 2029 | 1 | -70.3
Clean-Tech Scenario | 2029 | 12 | -17.9
Clean-Tech Scenario | 2029 | 4 | 12.6
Clean-Tech Scenario | 2029 | 4 | -24.4
Clean-Tech Scenario | 2029 | 5 | 49.4
Clean-Tech Scenario | 2029 | 4 | 19
Clean-Tech Scenario | 2029 | 4 | 23.4
Clean-Tech Scenario | 2029 | 6 | 7.6
Clean-Tech Scenario | 2029 | 4 | 20.3
Clean-Tech Scenario | 2029 | 3 | -6.7
Clean-Tech Scenario | 2029 | 1 | -37.9
Clean-Tech Scenario | 2029 | 4 | -24
Clean-Tech Scenario | 2029 | 4 | 18.2
Clean-Tech Scenario | 2029 | 5 | -20.7
Clean-Tech Scenario | 2029 | 8 | 29.6
Clean-Tech Scenario | 2029 | 4 | 9.5
Clean-Tech Scenario | 2029 | 1 | 30.3
Clean-Tech Scenario | 2029 | 5 | 7.8
Clean-Tech Scenario | 2029 | 4 | 11.3
Clean-Tech Scenario | 2029 | 2 | -49.3
Clean-Tech Scenario | 2029 | 5 | -24
Clean-Tech Scenario | 2029 | 4 | 58.4
Clean-Tech Scenario | 2029 | 4 | -13.8
Clean-Tech Scenario | 2029 | 8 | -42
Clean-Tech Scenario | 2029 | 5 | 13.5
Clean-Tech Scenario | 2029 | 5 | -29.3
Clean-Tech Scenario | 2029 | 14 | -25.8
Clean-Tech Scenario | 2029 | 4 | 30.8
Clean-Tech Scenario | 2029 | 5 | -21
Clean-Tech Scenario | 2029 | 4 | 51.9
Clean-Tech Scenario | 2029 | 2 | -52.2
Clean-Tech Scenario | 2029 | 4 | -20.5
Clean-Tech Scenario | 2029 | 8 | -22.2
Clean-Tech Scenario | 2029 | 4 | 13.4
Clean-Tech Scenario | 2029 | 1 | 30.4
Clean-Tech Scenario | 2029 | 3 | -20.6
Clean-Tech Scenario | 2029 | 11 | 54.1
Clean-Tech Scenario | 2029 | 12 | 51.4
Clean-Tech Scenario | 2029 | 6 | -10.5
Clean-Tech Scenario | 2029 | 2 | -23.1
Clean-Tech Scenario | 2029 | 6 | 36.5
Clean-Tech Scenario | 2029 | 10 | -50.8
Clean-Tech Scenario | 2029 | 5 | 49.3
Clean-Tech Scenario | 2029 | 1 | 52.3
Clean-Tech Scenario | 2029 | 2 | -19
Clean-Tech Scenario | 2029 | 9 | -30.5
Clean-Tech Scenario | 2029 | 1 | 43.8
Clean-Tech Scenario | 2029 | 4 | 24
Clean-Tech Scenario | 2029 | 5 | 18.4
Clean-Tech Scenario | 2029 | 2 | -33.9
Clean-Tech Scenario | 2029 | 1 | 36.8
Clean-Tech Scenario | 2029 | 22 | -64.9
Clean-Tech Scenario | 2029 | 6 | 25.5
Clean-Tech Scenario | 2029 | 2 | -54.2
Clean-Tech Scenario | 2029 | 4 | -24.7
Clean-Tech Scenario | 2029 | 6 | 24
Clean-Tech Scenario | 2029 | 8 | -41.9
Clean-Tech Scenario | 2029 | 10 | 52.7
Clean-Tech Scenario | 2029 | 9 | -20.4
Clean-Tech Scenario | 2029 | 11 | 30.4
Clean-Tech Scenario | 2029 | 13 | -29
Clean-Tech Scenario | 2029 | 7 | 44
Clean-Tech Scenario | 2029 | 8 | -59.3
Clean-Tech Scenario | 2029 | 12 | 177
Clean-Tech Scenario | 2029 | 8 | -113.8
Clean-Tech Scenario | 2029 | 15 | 96.2
Clean-Tech Scenario | 2029 | 1 | 34.9
Clean-Tech Scenario | 2029 | 4 | 15.2
Clean-Tech Scenario | 2029 | 20 | -53.1
Clean-Tech Scenario | 2029 | 10 | 20.5
Clean-Tech Scenario | 2029 | 10 | -39
Clean-Tech Scenario | 2029 | 37 | 116.9
Clean-Tech Scenario | 2029 | 17 | -49
Clean-Tech Scenario | 2029 | 10 | -37.2
Clean-Tech Scenario | 2029 | 5 | 42.2
Clean-Tech Scenario | 2029 | 10 | 20.1
Clean-Tech Scenario | 2029 | 6 | -46.5
Clean-Tech Scenario | 2029 | 6 | -19.7
Clean-Tech Scenario | 2029 | 3 | 29.7
Clean-Tech Scenario | 2029 | 7 | 33.5
Clean-Tech Scenario | 2029 | 9 | -70.6
Clean-Tech Scenario | 2029 | 9 | 38.2
Clean-Tech Scenario | 2029 | 7 | -23.3
Clean-Tech Scenario | 2029 | 4 | 27.4
Clean-Tech Scenario | 2029 | 9 | -55.1
Clean-Tech Scenario | 2029 | 7 | 13.6
Clean-Tech Scenario | 2029 | 7 | -29.7
Clean-Tech Scenario | 2029 | 7 | -42.4
Clean-Tech Scenario | 2029 | 7 | 38.7
Clean-Tech Scenario | 2029 | 1 | 41.2
Clean-Tech Scenario | 2029 | 14 | -55.4
Clean-Tech Scenario | 2029 | 5 | -34.4
Clean-Tech Scenario | 2029 | 6 | 43
Clean-Tech Scenario | 2029 | 3 | -29
Clean-Tech Scenario | 2029 | 4 | 17.9
Clean-Tech Scenario | 2029 | 11 | 53.4
Clean-Tech Scenario | 2029 | 6 | -29.8
Clean-Tech Scenario | 2029 | 13 | 44
Clean-Tech Scenario | 2029 | 6 | -25.5
Clean-Tech Scenario | 2029 | 8 | -22.4
Clean-Tech Scenario | 2029 | 10 | 48.6
Clean-Tech Scenario | 2029 | 6 | -28.9
Clean-Tech Scenario | 2029 | 4 | 55.7
Clean-Tech Scenario | 2029 | 5 | 26.8
Clean-Tech Scenario | 2029 | 6 | 38.2
Clean-Tech Scenario | 2029 | 5 | 19.6
Clean-Tech Scenario | 2029 | 4 | -29.4
Clean-Tech Scenario | 2029 | 6 | 12.3
Clean-Tech Scenario | 2029 | 7 | -11.7
Clean-Tech Scenario | 2029 | 1 | 35.7
Clean-Tech Scenario | 2029 | 4 | -9.1
Clean-Tech Scenario | 2029 | 10 | -12.8
Clean-Tech Scenario | 2029 | 19 | -44.1
Clean-Tech Scenario | 2029 | 19 | -30.9
Clean-Tech Scenario | 2029 | 8 | -17.4
Clean-Tech Scenario | 2029 | 1 | -25.6
Clean-Tech Scenario | 2029 | 4 | -30.8
Clean-Tech Scenario | 2029 | 3 | -1.2
Clean-Tech Scenario | 2029 | 4 | -30
Clean-Tech Scenario | 2029 | 8 | -18.6
Clean-Tech Scenario | 2029 | 5 | 18.1
Clean-Tech Scenario | 2029 | 4 | -9.9
Clean-Tech Scenario | 2029 | 12 | -29.6
Clean-Tech Scenario | 2029 | 14 | -51
Clean-Tech Scenario | 2029 | 4 | -17.3
Clean-Tech Scenario | 2029 | 4 | 6.7
Clean-Tech Scenario | 2029 | 14 | -36.1
Clean-Tech Scenario | 2029 | 9 | 29.8
Clean-Tech Scenario | 2029 | 3 | 2.1
Clean-Tech Scenario | 2029 | 8 | 16
Clean-Tech Scenario | 2029 | 14 | 31.2
Clean-Tech Scenario | 2029 | 1 | -35.2
Clean-Tech Scenario | 2029 | 10 | -15.1
Clean-Tech Scenario | 2029 | 4 | 13.5
Clean-Tech Scenario | 2029 | 8 | -19.1
Clean-Tech Scenario | 2029 | 3 | -20.2
Clean-Tech Scenario | 2029 | 5 | -13.2
Clean-Tech Scenario | 2029 | 11 | 26.9
Clean-Tech Scenario | 2029 | 13 | 22
Clean-Tech Scenario | 2029 | 6 | 31.6
Clean-Tech Scenario | 2029 | 7 | 28.2
Clean-Tech Scenario | 2029 | 4 | -12.8
Clean-Tech Scenario | 2029 | 2 | 30.1
Clean-Tech Scenario | 2029 | 2 | 35.9
Clean-Tech Scenario | 2029 | 4 | 19.9
Clean-Tech Scenario | 2029 | 1 | -32.9
Clean-Tech Scenario | 2029 | 13 | -38
Clean-Tech Scenario | 2029 | 7 | 27.6
Clean-Tech Scenario | 2029 | 6 | -34.6
Clean-Tech Scenario | 2029 | 4 | 13.1
Clean-Tech Scenario | 2029 | 3 | 11.7
Clean-Tech Scenario | 2029 | 4 | 18.3
Clean-Tech Scenario | 2029 | 2 | -26
Clean-Tech Scenario | 2029 | 2 | -26.1
Clean-Tech Scenario | 2029 | 13 | 52.9
Clean-Tech Scenario | 2029 | 1 | -29
Clean-Tech Scenario | 2029 | 14 | 50.1
Clean-Tech Scenario | 2029 | 18 | 35
Clean-Tech Scenario | 2029 | 5 | -23.8
Clean-Tech Scenario | 2029 | 3 | -11.9
Clean-Tech Scenario | 2029 | 6 | 18.1
Clean-Tech Scenario | 2029 | 2 | 37.4
Clean-Tech Scenario | 2029 | 14 | -31.4
Clean-Tech Scenario | 2029 | 8 | 16.5
Clean-Tech Scenario | 2029 | 21 | -41.3
Clean-Tech Scenario | 2029 | 2 | -34.1
Clean-Tech Scenario | 2029 | 1 | -37.8
Clean-Tech Scenario | 2029 | 2 | -18.6
Clean-Tech Scenario | 2029 | 3 | -29.6
Clean-Tech Scenario | 2029 | 4 | 2.4
Clean-Tech Scenario | 2029 | 6 | -25.8
Clean-Tech Scenario | 2029 | 5 | -21.3
Clean-Tech Scenario | 2029 | 5 | 27.6
Clean-Tech Scenario | 2029 | 1 | 44.8
Clean-Tech Scenario | 2029 | 5 | 26
Clean-Tech Scenario | 2029 | 9 | 38.5
Clean-Tech Scenario | 2029 | 4 | -36.8
Clean-Tech Scenario | 2029 | 3 | 6.5
Clean-Tech Scenario | 2029 | 3 | 4.7
Clean-Tech Scenario | 2029 | 1 | 40.4
Clean-Tech Scenario | 2029 | 1 | -37.3
Clean-Tech Scenario | 2029 | 3 | 7.6
Clean-Tech Scenario | 2029 | 6 | -37
Clean-Tech Scenario | 2029 | 1 | -46.5
Clean-Tech Scenario | 2029 | 3 | -16.3
Clean-Tech Scenario | 2029 | 4 | -15.8
Clean-Tech Scenario | 2029 | 11 | 51.4
Clean-Tech Scenario | 2029 | 4 | -29
Clean-Tech Scenario | 2029 | 3 | -4.8
Clean-Tech Scenario | 2029 | 11 | -23.7
Clean-Tech Scenario | 2029 | 1 | 36.4
Clean-Tech Scenario | 2029 | 4 | 28.3
Clean-Tech Scenario | 2029 | 1 | -37.7
Clean-Tech Scenario | 2029 | 1 | -38.7
Clean-Tech Scenario | 2029 | 8 | 30.8
Clean-Tech Scenario | 2029 | 18 | 64.5
Clean-Tech Scenario | 2029 | 1 | -46.2
Clean-Tech Scenario | 2029 | 10 | -24.3
Clean-Tech Scenario | 2029 | 6 | -12.2
Clean-Tech Scenario | 2029 | 4 | 2.2
Clean-Tech Scenario | 2029 | 6 | 26.6
Clean-Tech Scenario | 2029 | 4 | -8.6
Clean-Tech Scenario | 2029 | 7 | 18.6
Clean-Tech Scenario | 2029 | 6 | -16
Clean-Tech Scenario | 2029 | 4 | -17
Clean-Tech Scenario | 2029 | 8 | -66.7
Clean-Tech Scenario | 2029 | 8 | 73.7
Clean-Tech Scenario | 2029 | 5 | -6.8
Clean-Tech Scenario | 2029 | 1 | 37.2
Clean-Tech Scenario | 2029 | 4 | 18.8
Clean-Tech Scenario | 2029 | 14 | 23.2
Clean-Tech Scenario | 2029 | 16 | -82.8
Clean-Tech Scenario | 2029 | 5 | 22.4
Clean-Tech Scenario | 2029 | 4 | -17.5
Clean-Tech Scenario | 2029 | 18 | 47.2
Clean-Tech Scenario | 2029 | 4 | 19.8
Clean-Tech Scenario | 2029 | 4 | 19.5
Clean-Tech Scenario | 2029 | 14 | -61.7
Clean-Tech Scenario | 2029 | 7 | 19.9
Clean-Tech Scenario | 2029 | 7 | 11.4
Clean-Tech Scenario | 2029 | 8 | 25.7
Clean-Tech Scenario | 2029 | 32 | 49.4
Clean-Tech Scenario | 2029 | 7 | 34.4
Clean-Tech Scenario | 2029 | 4 | -42.8
Clean-Tech Scenario | 2029 | 1 | 48.3
Clean-Tech Scenario | 2029 | 1 | 37.3
Clean-Tech Scenario | 2029 | 18 | 37.4
Clean-Tech Scenario | 2029 | 5 | -12.2
Clean-Tech Scenario | 2029 | 13 | 27.5
Clean-Tech Scenario | 2029 | 5 | 18.9
Clean-Tech Scenario | 2029 | 10 | -48.1
Clean-Tech Scenario | 2029 | 19 | 31.5
Clean-Tech Scenario | 2029 | 8 | -34.9
Clean-Tech Scenario | 2029 | 16 | -30.9
Clean-Tech Scenario | 2029 | 7 | -20.9
Clean-Tech Scenario | 2029 | 3 | 4.6
Clean-Tech Scenario | 2029 | 3 | -10.6
Clean-Tech Scenario | 2029 | 1 | -26.5
Clean-Tech Scenario | 2029 | 1 | -47.5
Clean-Tech Scenario | 2029 | 3 | -24
Clean-Tech Scenario | 2029 | 3 | -21.7
Clean-Tech Scenario | 2029 | 9 | 38.7
Clean-Tech Scenario | 2029 | 4 | -12.6
Clean-Tech Scenario | 2029 | 13 | 41.8
Clean-Tech Scenario | 2029 | 7 | -21.4
Clean-Tech Scenario | 2029 | 8 | 47.9
Clean-Tech Scenario | 2029 | 12 | 35.2
Clean-Tech Scenario | 2029 | 6 | -29.9
Clean-Tech Scenario | 2029 | 3 | -27.4
Clean-Tech Scenario | 2029 | 11 | -18.4
Clean-Tech Scenario | 2029 | 5 | -9.1
Clean-Tech Scenario | 2029 | 3 | -7.1
Clean-Tech Scenario | 2029 | 2 | 24.9
Clean-Tech Scenario | 2029 | 13 | 57.1
Clean-Tech Scenario | 2029 | 3 | -12
Clean-Tech Scenario | 2029 | 1 | -60.7
Clean-Tech Scenario | 2029 | 10 | -34.2
Clean-Tech Scenario | 2029 | 4 | 52.9
Clean-Tech Scenario | 2029 | 9 | -32.3
Clean-Tech Scenario | 2029 | 3 | 39.9
Clean-Tech Scenario | 2029 | 8 | -32.2
Clean-Tech Scenario | 2029 | 12 | 26.5
Clean-Tech Scenario | 2029 | 9 | -52.6
Clean-Tech Scenario | 2029 | 12 | 34.3
Clean-Tech Scenario | 2029 | 6 | 23.8
Clean-Tech Scenario | 2029 | 11 | -82.9
Clean-Tech Scenario | 2029 | 8 | 56.8
Clean-Tech Scenario | 2029 | 12 | -59.1
Clean-Tech Scenario | 2029 | 3 | -45.7
Clean-Tech Scenario | 2029 | 12 | 86.7
Clean-Tech Scenario | 2029 | 12 | -47.6
Clean-Tech Scenario | 2029 | 6 | -53.8
Clean-Tech Scenario | 2029 | 5 | -23.9
Clean-Tech Scenario | 2029 | 9 | 11.4
Clean-Tech Scenario | 2029 | 22 | 46.8
Clean-Tech Scenario | 2029 | 5 | -26.9
Clean-Tech Scenario | 2029 | 2 | -28.4
Clean-Tech Scenario | 2029 | 2 | 27
Clean-Tech Scenario | 2029 | 12 | -26.9
Clean-Tech Scenario | 2029 | 8 | 23.2
Clean-Tech Scenario | 2029 | 13 | -56.1
Clean-Tech Scenario | 2029 | 3 | 22.7
Clean-Tech Scenario | 2029 | 11 | 23.7
Clean-Tech Scenario | 2029 | 6 | -11.4
Clean-Tech Scenario | 2029 | 1 | -54.9
Clean-Tech Scenario | 2029 | 11 | -74.2
Clean-Tech Scenario | 2029 | 5 | 15
Clean-Tech Scenario | 2029 | 6 | 29.8
Clean-Tech Scenario | 2029 | 3 | -34.1
Clean-Tech Scenario | 2029 | 4 | 33.4
Clean-Tech Scenario | 2029 | 4 | 17.8
Clean-Tech Scenario | 2029 | 2 | 38.2
Clean-Tech Scenario | 2029 | 12 | -53.5
Clean-Tech Scenario | 2029 | 2 | 34.8
Clean-Tech Scenario | 2029 | 6 | -45.6
Clean-Tech Scenario | 2029 | 11 | -38.2
Clean-Tech Scenario | 2029 | 11 | 56.2
Clean-Tech Scenario | 2029 | 5 | -18.1
Clean-Tech Scenario | 2029 | 1 | -33.3
Clean-Tech Scenario | 2029 | 3 | -31.6
Clean-Tech Scenario | 2029 | 5 | -7.5
Clean-Tech Scenario | 2029 | 16 | 31.1
Clean-Tech Scenario | 2029 | 6 | -21.5
Clean-Tech Scenario | 2029 | 1 | -52.7
Clean-Tech Scenario | 2029 | 3 | -24.3
Clean-Tech Scenario | 2029 | 23 | 72.7
Clean-Tech Scenario | 2029 | 15 | -53.8
Clean-Tech Scenario | 2029 | 5 | -6.9
Clean-Tech Scenario | 2029 | 15 | -48.9
Clean-Tech Scenario | 2029 | 5 | 16.2
Clean-Tech Scenario | 2029 | 10 | -6.3
Clean-Tech Scenario | 2029 | 4 | -30.9
Clean-Tech Scenario | 2029 | 5 | 30.4
Clean-Tech Scenario | 2029 | 10 | -46.2
Clean-Tech Scenario | 2029 | 17 | 37.7
Clean-Tech Scenario | 2029 | 6 | 22.1
Clean-Tech Scenario | 2029 | 2 | -34.7
Clean-Tech Scenario | 2029 | 6 | 13.6
Clean-Tech Scenario | 2029 | 3 | -30.8
Clean-Tech Scenario | 2029 | 8 | -10.1
Clean-Tech Scenario | 2029 | 5 | 22
Clean-Tech Scenario | 2029 | 3 | -24.6
Clean-Tech Scenario | 2029 | 3 | 30.5
Clean-Tech Scenario | 2029 | 6 | 15.6
Clean-Tech Scenario | 2029 | 2 | -29.4
Clean-Tech Scenario | 2029 | 3 | 35.1
Clean-Tech Scenario | 2029 | 3 | -18.3
Clean-Tech Scenario | 2029 | 11 | 57.1
Clean-Tech Scenario | 2029 | 14 | -72.8
Clean-Tech Scenario | 2029 | 5 | 46.9
Clean-Tech Scenario | 2029 | 3 | 21.4
Clean-Tech Scenario | 2029 | 7 | -13.4
Clean-Tech Scenario | 2029 | 3 | 40.1
Clean-Tech Scenario | 2029 | 14 | 22.6
Clean-Tech Scenario | 2029 | 10 | -36.6
Clean-Tech Scenario | 2029 | 7 | 49.7
Clean-Tech Scenario | 2029 | 10 | -36.8
Clean-Tech Scenario | 2029 | 7 | 26.6
Clean-Tech Scenario | 2029 | 3 | -28.1
Clean-Tech Scenario | 2029 | 7 | 40.2
Clean-Tech Scenario | 2029 | 4 | 27.3
Clean-Tech Scenario | 2029 | 3 | -49.9
Clean-Tech Scenario | 2029 | 1 | -43.1
Clean-Tech Scenario | 2029 | 13 | -12.7
Clean-Tech Scenario | 2029 | 6 | 24.6
Clean-Tech Scenario | 2029 | 9 | 28.7
Clean-Tech Scenario | 2029 | 7 | -41.2
Clean-Tech Scenario | 2029 | 4 | 46.5
Clean-Tech Scenario | 2029 | 8 | -82.2
Clean-Tech Scenario | 2029 | 6 | 29.7
Clean-Tech Scenario | 2029 | 3 | -46.6
Clean-Tech Scenario | 2029 | 4 | 24.1
Clean-Tech Scenario | 2029 | 4 | -27.2
Clean-Tech Scenario | 2029 | 12 | 53
Clean-Tech Scenario | 2029 | 2 | 28.6
Clean-Tech Scenario | 2029 | 9 | 29.3
Clean-Tech Scenario | 2029 | 5 | 29.8
Clean-Tech Scenario | 2029 | 2 | 36.1
Clean-Tech Scenario | 2029 | 11 | 69.6
Clean-Tech Scenario | 2029 | 7 | -13.5
Clean-Tech Scenario | 2029 | 3 | -23.1
Clean-Tech Scenario | 2029 | 7 | -27.6
Clean-Tech Scenario | 2029 | 2 | 35
Clean-Tech Scenario | 2029 | 6 | 24.9
Clean-Tech Scenario | 2029 | 2 | -36.4
Clean-Tech Scenario | 2029 | 2 | -23.3
Clean-Tech Scenario | 2029 | 3 | 46.9
Clean-Tech Scenario | 2029 | 7 | 22.9
Clean-Tech Scenario | 2029 | 3 | -10.5
Clean-Tech Scenario | 2029 | 6 | 30
Clean-Tech Scenario | 2029 | 3 | 27.7
Clean-Tech Scenario | 2029 | 2 | 23.2
Clean-Tech Scenario | 2029 | 9 | -10
Clean-Tech Scenario | 2029 | 11 | -51.7
Clean-Tech Scenario | 2029 | 2 | -35.8
Clean-Tech Scenario | 2029 | 3 | 22.1
Clean-Tech Scenario | 2029 | 4 | -16.1
Clean-Tech Scenario | 2029 | 11 | 51
Clean-Tech Scenario | 2029 | 4 | -28.7
Clean-Tech Scenario | 2029 | 2 | 42.9
Clean-Tech Scenario | 2029 | 4 | 31.4
Clean-Tech Scenario | 2029 | 4 | -45.4
Clean-Tech Scenario | 2029 | 5 | -49.3
Clean-Tech Scenario | 2029 | 9 | 29
Clean-Tech Scenario | 2029 | 5 | -19
Clean-Tech Scenario | 2029 | 1 | 35.5
Clean-Tech Scenario | 2029 | 1 | -30.6
Clean-Tech Scenario | 2029 | 6 | -19
Clean-Tech Scenario | 2029 | 6 | 8.9
Clean-Tech Scenario | 2029 | 10 | 27.9
Clean-Tech Scenario | 2029 | 6 | 12.8
Clean-Tech Scenario | 2029 | 6 | -24.5
Clean-Tech Scenario | 2029 | 8 | -13.1
Clean-Tech Scenario | 2029 | 6 | 12.5
Clean-Tech Scenario | 2029 | 1 | 41.4
Clean-Tech Scenario | 2029 | 2 | -48.6
Clean-Tech Scenario | 2029 | 4 | 16.6
Clean-Tech Scenario | 2029 | 3 | 49.2
Clean-Tech Scenario | 2029 | 4 | -25.9
Clean-Tech Scenario | 2029 | 8 | -21.7
Clean-Tech Scenario | 2029 | 4 | -26.7
Clean-Tech Scenario | 2029 | 11 | -39.8
Clean-Tech Scenario | 2029 | 6 | 37.9
Clean-Tech Scenario | 2029 | 2 | 28
Clean-Tech Scenario | 2029 | 9 | 19.4
Clean-Tech Scenario | 2029 | 17 | 48.3
Clean-Tech Scenario | 2029 | 5 | 16.3
Clean-Tech Scenario | 2029 | 5 | -6.7
Clean-Tech Scenario | 2029 | 5 | 50.6
Clean-Tech Scenario | 2029 | 3 | -14
Clean-Tech Scenario | 2029 | 8 | -32.8
Clean-Tech Scenario | 2029 | 6 | 19.1
Clean-Tech Scenario | 2029 | 2 | -30.4
Clean-Tech Scenario | 2029 | 6 | 21.1
Clean-Tech Scenario | 2029 | 4 | 5
Clean-Tech Scenario | 2029 | 1 | -41.6
Clean-Tech Scenario | 2029 | 1 | -45.1
Clean-Tech Scenario | 2029 | 1 | 41.8
Clean-Tech Scenario | 2029 | 5 | 18.7
Clean-Tech Scenario | 2029 | 3 | -15.5
Clean-Tech Scenario | 2029 | 3 | 6.2
Clean-Tech Scenario | 2029 | 1 | -57.3
Clean-Tech Scenario | 2029 | 13 | -28.5
Clean-Tech Scenario | 2029 | 3 | 31.5
Clean-Tech Scenario | 2029 | 14 | -47.1
Clean-Tech Scenario | 2029 | 4 | 32.9
Clean-Tech Scenario | 2029 | 21 | 69.4
Clean-Tech Scenario | 2029 | 7 | -38.5
Clean-Tech Scenario | 2029 | 9 | 40.3
Clean-Tech Scenario | 2029 | 1 | -32.4
Clean-Tech Scenario | 2029 | 11 | 29.7
Clean-Tech Scenario | 2029 | 4 | -31.2
Clean-Tech Scenario | 2029 | 4 | 27.6
Clean-Tech Scenario | 2029 | 5 | -20.1
Clean-Tech Scenario | 2029 | 3 | 38.7
Clean-Tech Scenario | 2029 | 6 | -25.9
Clean-Tech Scenario | 2029 | 23 | 28.6
Clean-Tech Scenario | 2029 | 6 | 33.3
Clean-Tech Scenario | 2029 | 20 | 78.8
Clean-Tech Scenario | 2029 | 6 | 20.8
Clean-Tech Scenario | 2029 | 10 | 39.4
Clean-Tech Scenario | 2029 | 3 | 30.8
Clean-Tech Scenario | 2029 | 7 | -40.9
Clean-Tech Scenario | 2029 | 2 | 51.3
Clean-Tech Scenario | 2029 | 8 | 21.3
Clean-Tech Scenario | 2029 | 2 | -25.2
Clean-Tech Scenario | 2029 | 5 | 26.4
Clean-Tech Scenario | 2029 | 4 | 21.1
Clean-Tech Scenario | 2029 | 5 | 28.2
Clean-Tech Scenario | 2029 | 12 | 25.9
Clean-Tech Scenario | 2029 | 4 | 52.5
Clean-Tech Scenario | 2029 | 5 | -37.4
Clean-Tech Scenario | 2029 | 5 | 14
Clean-Tech Scenario | 2029 | 5 | 21.3
Clean-Tech Scenario | 2029 | 27 | -64.7
Clean-Tech Scenario | 2029 | 14 | 75.1
Clean-Tech Scenario | 2029 | 11 | -30.6
Clean-Tech Scenario | 2029 | 9 | -32.8
Clean-Tech Scenario | 2029 | 3 | 35.8
Clean-Tech Scenario | 2029 | 9 | 43.9
Clean-Tech Scenario | 2029 | 5 | -43.3
Clean-Tech Scenario | 2029 | 3 | 41.3
Clean-Tech Scenario | 2029 | 10 | 65.9
Clean-Tech Scenario | 2029 | 13 | 54.6
Clean-Tech Scenario | 2029 | 10 | -38.1
Clean-Tech Scenario | 2029 | 11 | 40
Clean-Tech Scenario | 2029 | 1 | 81.7
Clean-Tech Scenario | 2029 | 5 | -22.5
Clean-Tech Scenario | 2029 | 5 | 31.5
Clean-Tech Scenario | 2029 | 8 | 17.9
Clean-Tech Scenario | 2029 | 4 | -52.5
Clean-Tech Scenario | 2029 | 4 | 24.9
Clean-Tech Scenario | 2029 | 14 | -60.8
Clean-Tech Scenario | 2029 | 3 | 45.9
Clean-Tech Scenario | 2029 | 4 | -22.7
Clean-Tech Scenario | 2029 | 6 | 43.6
Clean-Tech Scenario | 2029 | 4 | -41.7
Clean-Tech Scenario | 2029 | 9 | -26.4
Clean-Tech Scenario | 2029 | 13 | -28.7
Clean-Tech Scenario | 2029 | 7 | -15.4
Clean-Tech Scenario | 2029 | 3 | 9.3
Clean-Tech Scenario | 2029 | 9 | 47.9
Clean-Tech Scenario | 2029 | 8 | -20.5
Clean-Tech Scenario | 2029 | 7 | 12
Clean-Tech Scenario | 2029 | 16 | 25.2
Clean-Tech Scenario | 2029 | 7 | -11.4
Clean-Tech Scenario | 2029 | 3 | -0.1
Clean-Tech Scenario | 2029 | 5 | -4.2
Clean-Tech Scenario | 2029 | 6 | -14.8
Clean-Tech Scenario | 2029 | 16 | 63.7
Clean-Tech Scenario | 2029 | 4 | -41.8
Clean-Tech Scenario | 2029 | 7 | -31.4
Clean-Tech Scenario | 2029 | 4 | 4.6
Clean-Tech Scenario | 2029 | 5 | 35.3
Clean-Tech Scenario | 2029 | 3 | -22.4
Clean-Tech Scenario | 2029 | 4 | 29
Clean-Tech Scenario | 2029 | 4 | -25.2
Clean-Tech Scenario | 2029 | 1 | 43.9
Clean-Tech Scenario | 2029 | 5 | -22.3
Clean-Tech Scenario | 2029 | 6 | 19.4
Clean-Tech Scenario | 2029 | 17 | -107.7
Clean-Tech Scenario | 2029 | 2 | -41.6
Clean-Tech Scenario | 2029 | 2 | -56.9
Clean-Tech Scenario | 2029 | 9 | 22.8
Clean-Tech Scenario | 2029 | 11 | -47.2
Clean-Tech Scenario | 2029 | 4 | 54.4
Clean-Tech Scenario | 2029 | 3 | -31.8
Clean-Tech Scenario | 2029 | 3 | -30.5
Clean-Tech Scenario | 2029 | 2 | 31
Clean-Tech Scenario | 2029 | 13 | -44.3
Clean-Tech Scenario | 2029 | 1 | 45.7
Clean-Tech Scenario | 2029 | 6 | -22.6
Clean-Tech Scenario | 2029 | 1 | -30.1
Clean-Tech Scenario | 2029 | 4 | 58.9
Clean-Tech Scenario | 2029 | 9 | -73.8
Clean-Tech Scenario | 2029 | 4 | 26.1
Clean-Tech Scenario | 2029 | 17 | 41.2
Clean-Tech Scenario | 2029 | 7 | 24.2
Clean-Tech Scenario | 2029 | 12 | -45.6
Clean-Tech Scenario | 2029 | 7 | 36.4
Clean-Tech Scenario | 2029 | 1 | 57.9
Clean-Tech Scenario | 2029 | 6 | 11.7
Clean-Tech Scenario | 2029 | 13 | 18.7
Clean-Tech Scenario | 2029 | 12 | -46.7
Clean-Tech Scenario | 2029 | 19 | 24.7
Clean-Tech Scenario | 2029 | 8 | -79.6
Clean-Tech Scenario | 2029 | 5 | 38.4
Clean-Tech Scenario | 2029 | 6 | 60
Clean-Tech Scenario | 2029 | 7 | -60.9
Clean-Tech Scenario | 2029 | 7 | 63
Clean-Tech Scenario | 2029 | 7 | -31
Clean-Tech Scenario | 2029 | 5 | 21.2
Clean-Tech Scenario | 2029 | 4 | -55.9
Clean-Tech Scenario | 2029 | 2 | -45.2
Clean-Tech Scenario | 2029 | 19 | 106.3
Clean-Tech Scenario | 2029 | 13 | -83
Clean-Tech Scenario | 2029 | 1 | 63.4
Clean-Tech Scenario | 2029 | 1 | 52.4
Clean-Tech Scenario | 2029 | 4 | -25.3
Clean-Tech Scenario | 2029 | 6 | 18.7
Clean-Tech Scenario | 2029 | 4 | 32.7
Clean-Tech Scenario | 2029 | 4 | -14.1
Clean-Tech Scenario | 2029 | 2 | 42.8
Clean-Tech Scenario | 2029 | 14 | -73.2
Clean-Tech Scenario | 2029 | 3 | 6
Clean-Tech Scenario | 2029 | 7 | 39.7
Clean-Tech Scenario | 2029 | 6 | -30.8
Clean-Tech Scenario | 2029 | 5 | -25.2
Clean-Tech Scenario | 2029 | 20 | -74.6
Clean-Tech Scenario | 2029 | 5 | -56.3
Clean-Tech Scenario | 2029 | 6 | 38.8
Clean-Tech Scenario | 2029 | 5 | -34.9
Clean-Tech Scenario | 2029 | 8 | 40.2
Clean-Tech Scenario | 2029 | 7 | -30.4
Clean-Tech Scenario | 2029 | 5 | 52.5
Clean-Tech Scenario | 2029 | 16 | 37.2
Clean-Tech Scenario | 2029 | 5 | -17.4
Clean-Tech Scenario | 2029 | 3 | -44.6
Clean-Tech Scenario | 2029 | 5 | -25.7
Clean-Tech Scenario | 2029 | 3 | 53.5
Clean-Tech Scenario | 2029 | 5 | 28.8
Clean-Tech Scenario | 2029 | 9 | -78.3
Clean-Tech Scenario | 2029 | 7 | 54
Clean-Tech Scenario | 2029 | 1 | 46.4
Clean-Tech Scenario | 2029 | 7 | -18.9
Clean-Tech Scenario | 2029 | 6 | 23.9
Clean-Tech Scenario | 2029 | 3 | 53.7
Clean-Tech Scenario | 2029 | 3 | -42.9
Clean-Tech Scenario | 2029 | 4 | -45.7
Clean-Tech Scenario | 2029 | 8 | 36.2
Clean-Tech Scenario | 2029 | 3 | 5.9
Clean-Tech Scenario | 2029 | 1 | 51.8
Clean-Tech Scenario | 2029 | 3 | 47.3
Clean-Tech Scenario | 2029 | 6 | 66.7
Clean-Tech Scenario | 2029 | 4 | -23.6
Clean-Tech Scenario | 2029 | 5 | -55.4
Clean-Tech Scenario | 2029 | 7 | 36.2
Clean-Tech Scenario | 2029 | 2 | -40.2
Clean-Tech Scenario | 2029 | 4 | 34.7
Clean-Tech Scenario | 2029 | 17 | 34
Clean-Tech Scenario | 2029 | 8 | -33.4
Clean-Tech Scenario | 2029 | 6 | 18.2
Clean-Tech Scenario | 2029 | 11 | 27.4
Clean-Tech Scenario | 2029 | 5 | 9.2
Clean-Tech Scenario | 2029 | 11 | 22.9
Clean-Tech Scenario | 2029 | 5 | 23.1
Clean-Tech Scenario | 2029 | 7 | -21.2
Clean-Tech Scenario | 2029 | 3 | 62.9
Clean-Tech Scenario | 2029 | 4 | -16.2
Clean-Tech Scenario | 2029 | 1 | -44.2
Clean-Tech Scenario | 2029 | 9 | -46.4
Clean-Tech Scenario | 2029 | 4 | 34.3
Clean-Tech Scenario | 2029 | 2 | 26
Clean-Tech Scenario | 2029 | 9 | -24.4
Clean-Tech Scenario | 2029 | 2 | -29.9
Clean-Tech Scenario | 2029 | 2 | 41.5
Clean-Tech Scenario | 2029 | 6 | -32.8
Clean-Tech Scenario | 2029 | 5 | -27.3
Clean-Tech Scenario | 2029 | 10 | -33.2
Clean-Tech Scenario | 2029 | 2 | 29.4
Clean-Tech Scenario | 2029 | 8 | -26
Clean-Tech Scenario | 2029 | 3 | 39.2
Clean-Tech Scenario | 2029 | 4 | 26.6
Clean-Tech Scenario | 2029 | 1 | -31.6
Clean-Tech Scenario | 2029 | 7 | 30.1
Clean-Tech Scenario | 2029 | 4 | 39.8
Clean-Tech Scenario | 2029 | 12 | 53.2
Clean-Tech Scenario | 2029 | 1 | -35.9
Clean-Tech Scenario | 2029 | 17 | 57.9
Clean-Tech Scenario | 2029 | 9 | 41.4
Clean-Tech Scenario | 2029 | 13 | 58.9
Clean-Tech Scenario | 2029 | 6 | -30.2
Clean-Tech Scenario | 2029 | 1 | -40.1
Clean-Tech Scenario | 2029 | 4 | 14
Clean-Tech Scenario | 2029 | 1 | -41.3
Clean-Tech Scenario | 2029 | 8 | -32.3
Clean-Tech Scenario | 2029 | 1 | -42.1
Clean-Tech Scenario | 2029 | 8 | -39.3
Clean-Tech Scenario | 2029 | 8 | 75
Clean-Tech Scenario | 2029 | 9 | 27.5
Clean-Tech Scenario | 2029 | 3 | -33.7
Clean-Tech Scenario | 2029 | 6 | 52.8
Clean-Tech Scenario | 2029 | 7 | -28.5
Clean-Tech Scenario | 2029 | 3 | 25.4
Clean-Tech Scenario | 2029 | 2 | 2.2
Clean-Tech Scenario | 2029 | 2 | 29.6
Clean-Tech Scenario | 2029 | 4 | 8.6
Clean-Tech Scenario | 2029 | 11 | 37.9
Clean-Tech Scenario | 2029 | 3 | -51.9
Clean-Tech Scenario | 2029 | 8 | -33.6
Clean-Tech Scenario | 2029 | 17 | 31.2
Clean-Tech Scenario | 2029 | 4 | 10.9
Clean-Tech Scenario | 2029 | 13 | 45.1
Clean-Tech Scenario | 2029 | 1 | -42.3
Clean-Tech Scenario | 2029 | 2 | 59.5
Clean-Tech Scenario | 2029 | 3 | -1
Clean-Tech Scenario | 2029 | 4 | 20.9
Clean-Tech Scenario | 2029 | 5 | -32.4
Clean-Tech Scenario | 2029 | 19 | 80.6
Clean-Tech Scenario | 2029 | 8 | -18.2
Clean-Tech Scenario | 2029 | 18 | -53.2
Clean-Tech Scenario | 2029 | 10 | 27.1
Clean-Tech Scenario | 2029 | 2 | -31.3
Clean-Tech Scenario | 2029 | 5 | -40.2
Clean-Tech Scenario | 2029 | 10 | 34.3
Clean-Tech Scenario | 2029 | 7 | 32
Clean-Tech Scenario | 2029 | 11 | -25.2
Clean-Tech Scenario | 2029 | 12 | 43.8
Clean-Tech Scenario | 2029 | 24 | 43.4
Clean-Tech Scenario | 2029 | 4 | 31.2
Clean-Tech Scenario | 2029 | 5 | -11.3
Clean-Tech Scenario | 2029 | 4 | 23.3
Clean-Tech Scenario | 2029 | 10 | 34.5
Clean-Tech Scenario | 2029 | 7 | -48.4
Clean-Tech Scenario | 2029 | 3 | 5.3
Clean-Tech Scenario | 2029 | 5 | -8
Clean-Tech Scenario | 2029 | 5 | -22.8
Clean-Tech Scenario | 2029 | 4 | 8.3
Clean-Tech Scenario | 2029 | 18 | -54
Clean-Tech Scenario | 2029 | 11 | 34.7
Clean-Tech Scenario | 2029 | 1 | -44.9
Clean-Tech Scenario | 2029 | 13 | -46.6
Clean-Tech Scenario | 2029 | 14 | -31
Clean-Tech Scenario | 2029 | 5 | -19.8
Clean-Tech Scenario | 2029 | 22 | -51.5
Clean-Tech Scenario | 2029 | 19 | -39.7
Clean-Tech Scenario | 2029 | 4 | 41.4
Clean-Tech Scenario | 2029 | 3 | 26.4
Clean-Tech Scenario | 2029 | 13 | 24.1
Clean-Tech Scenario | 2029 | 15 | -31.6
Clean-Tech Scenario | 2029 | 4 | -32.1
Clean-Tech Scenario | 2029 | 1 | 32.7
Clean-Tech Scenario | 2029 | 2 | 33.3
Clean-Tech Scenario | 2029 | 1 | 37.7
Clean-Tech Scenario | 2029 | 5 | 60.9
Clean-Tech Scenario | 2029 | 8 | -16.4
Clean-Tech Scenario | 2029 | 15 | 20.5
Clean-Tech Scenario | 2029 | 9 | -36.9
Clean-Tech Scenario | 2029 | 3 | 31.4
Clean-Tech Scenario | 2029 | 4 | -24.1
Clean-Tech Scenario | 2029 | 4 | 45.7
Clean-Tech Scenario | 2029 | 2 | -37.1
Clean-Tech Scenario | 2029 | 1 | 28.1
Clean-Tech Scenario | 2029 | 7 | -16.5
Clean-Tech Scenario | 2029 | 3 | -44
Clean-Tech Scenario | 2029 | 7 | 42.5
Clean-Tech Scenario | 2029 | 3 | -30.4
Clean-Tech Scenario | 2029 | 4 | 25.1
Clean-Tech Scenario | 2029 | 2 | -38.3
Clean-Tech Scenario | 2029 | 5 | 1.5
Clean-Tech Scenario | 2029 | 7 | -17.6
Clean-Tech Scenario | 2029 | 4 | 13.6
Clean-Tech Scenario | 2029 | 8 | 40.4
Clean-Tech Scenario | 2029 | 9 | -35
Clean-Tech Scenario | 2029 | 9 | 15.9
Clean-Tech Scenario | 2029 | 16 | 55.3
Clean-Tech Scenario | 2029 | 2 | -36.9
Clean-Tech Scenario | 2029 | 10 | -51
Clean-Tech Scenario | 2029 | 8 | 29.7
Clean-Tech Scenario | 2029 | 13 | -51.1
Clean-Tech Scenario | 2029 | 1 | 54.3
Clean-Tech Scenario | 2029 | 6 | 10.9
Clean-Tech Scenario | 2029 | 11 | 27.8
Clean-Tech Scenario | 2029 | 23 | 74.7
Clean-Tech Scenario | 2029 | 10 | -21.4
Clean-Tech Scenario | 2029 | 3 | -5
Clean-Tech Scenario | 2029 | 5 | -18.9
Clean-Tech Scenario | 2029 | 6 | 11.6
Clean-Tech Scenario | 2029 | 1 | 41.7
Clean-Tech Scenario | 2029 | 6 | 43.4
Clean-Tech Scenario | 2029 | 3 | -22.3
Clean-Tech Scenario | 2029 | 8 | 27.5
Clean-Tech Scenario | 2029 | 18 | 51
Clean-Tech Scenario | 2029 | 21 | 60.9
Clean-Tech Scenario | 2029 | 1 | -31.5
Clean-Tech Scenario | 2029 | 4 | 52.3
Clean-Tech Scenario | 2029 | 6 | -90
Clean-Tech Scenario | 2029 | 3 | 53.2
Clean-Tech Scenario | 2029 | 2 | -35.5
Clean-Tech Scenario | 2029 | 3 | 30.9
Clean-Tech Scenario | 2029 | 7 | 79.4
Clean-Tech Scenario | 2029 | 10 | -20.8
Clean-Tech Scenario | 2029 | 13 | -54.8
Clean-Tech Scenario | 2029 | 20 | 66.2
Clean-Tech Scenario | 2029 | 6 | -22.3
Clean-Tech Scenario | 2029 | 13 | -31.4
Clean-Tech Scenario | 2029 | 1 | 47.2
Clean-Tech Scenario | 2029 | 21 | -49.8
Clean-Tech Scenario | 2029 | 14 | -55.2
Clean-Tech Scenario | 2029 | 10 | -25.5
Clean-Tech Scenario | 2029 | 5 | 17.6
Clean-Tech Scenario | 2029 | 18 | 57.3
Clean-Tech Scenario | 2029 | 15 | -43.3
Clean-Tech Scenario | 2029 | 7 | 33.9
Clean-Tech Scenario | 2029 | 11 | -70.5
Clean-Tech Scenario | 2029 | 10 | 31.2
Clean-Tech Scenario | 2029 | 6 | -45.9
Clean-Tech Scenario | 2029 | 11 | 37.2
Clean-Tech Scenario | 2029 | 8 | -80.5
Clean-Tech Scenario | 2029 | 11 | 115
Clean-Tech Scenario | 2029 | 11 | -104.4
Clean-Tech Scenario | 2029 | 4 | 10.4
Clean-Tech Scenario | 2029 | 3 | -37
Clean-Tech Scenario | 2029 | 10 | 61.6
Clean-Tech Scenario | 2029 | 8 | -18.4
Clean-Tech Scenario | 2029 | 9 | 32.2
Clean-Tech Scenario | 2029 | 4 | 28.6
Clean-Tech Scenario | 2029 | 2 | -55.1
Clean-Tech Scenario | 2029 | 4 | 19.7
Clean-Tech Scenario | 2029 | 2 | -44.7
Clean-Tech Scenario | 2029 | 1 | 43.3
Clean-Tech Scenario | 2029 | 5 | 40.2
Clean-Tech Scenario | 2029 | 8 | -35.7
Clean-Tech Scenario | 2029 | 5 | 42.4
Clean-Tech Scenario | 2029 | 5 | 2.9
Clean-Tech Scenario | 2029 | 1 | 60.3
Clean-Tech Scenario | 2029 | 13 | 30
Clean-Tech Scenario | 2029 | 11 | 54.3
Clean-Tech Scenario | 2029 | 3 | -35.6
Clean-Tech Scenario | 2029 | 4 | 49
Clean-Tech Scenario | 2029 | 31 | -97.1
Clean-Tech Scenario | 2029 | 6 | 28.1
Clean-Tech Scenario | 2029 | 5 | 6.7
Clean-Tech Scenario | 2029 | 7 | -7.5
Clean-Tech Scenario | 2029 | 3 | 47.7
Clean-Tech Scenario | 2029 | 4 | 25.8
Clean-Tech Scenario | 2029 | 3 | -4.9
Clean-Tech Scenario | 2029 | 3 | -3
Clean-Tech Scenario | 2029 | 4 | 2.3
Clean-Tech Scenario | 2029 | 7 | -7
Clean-Tech Scenario | 2029 | 8 | -16.1
Clean-Tech Scenario | 2029 | 9 | 8.5
Clean-Tech Scenario | 2029 | 3 | -31.3
Clean-Tech Scenario | 2029 | 4 | 1.5
Clean-Tech Scenario | 2029 | 3 | -0.2
Clean-Tech Scenario | 2029 | 7 | -49.5
Clean-Tech Scenario | 2029 | 11 | 33.6
Clean-Tech Scenario | 2029 | 5 | -17
Clean-Tech Scenario | 2029 | 5 | -49.5
Clean-Tech Scenario | 2029 | 2 | 37.3
Clean-Tech Scenario | 2029 | 7 | -22.9
Clean-Tech Scenario | 2029 | 1 | 29.8
Clean-Tech Scenario | 2029 | 7 | 32.5
Clean-Tech Scenario | 2029 | 57 | -79.5
Clean-Tech Scenario | 2029 | 14 | -81.5
Clean-Tech Scenario | 2029 | 4 | 23
Clean-Tech Scenario | 2029 | 13 | -83.1
Clean-Tech Scenario | 2029 | 10 | 57.1
Clean-Tech Scenario | 2029 | 8 | -38.5
Clean-Tech Scenario | 2029 | 1 | 41.5
Clean-Tech Scenario | 2029 | 10 | -75.1
Clean-Tech Scenario | 2029 | 9 | 35.4
Clean-Tech Scenario | 2029 | 15 | -51
Clean-Tech Scenario | 2029 | 14 | -60.1
Clean-Tech Scenario | 2029 | 12 | 47
Clean-Tech Scenario | 2029 | 6 | -41.6
Clean-Tech Scenario | 2029 | 5 | 23.2
Clean-Tech Scenario | 2029 | 6 | -54.6
Clean-Tech Scenario | 2029 | 2 | -34
Clean-Tech Scenario | 2029 | 24 | 86.7
Clean-Tech Scenario | 2029 | 8 | -41.5
Clean-Tech Scenario | 2029 | 9 | 57.2
Clean-Tech Scenario | 2029 | 8 | -67.7
Clean-Tech Scenario | 2029 | 9 | 48.5
Clean-Tech Scenario | 2029 | 3 | 41.9
Clean-Tech Scenario | 2029 | 5 | 35.6
Clean-Tech Scenario | 2029 | 2 | 43.7
Clean-Tech Scenario | 2029 | 6 | -53.1
Clean-Tech Scenario | 2029 | 12 | 85.5
Clean-Tech Scenario | 2029 | 4 | -44.7
Clean-Tech Scenario | 2029 | 7 | 23.6
Clean-Tech Scenario | 2029 | 11 | -43.4
Clean-Tech Scenario | 2029 | 3 | 32.6
Clean-Tech Scenario | 2029 | 1 | -54.3
Clean-Tech Scenario | 2029 | 3 | -16.8
Clean-Tech Scenario | 2029 | 11 | -69.6
Clean-Tech Scenario | 2029 | 3 | 14.6
Clean-Tech Scenario | 2029 | 2 | -46
Clean-Tech Scenario | 2029 | 6 | 13.5
Clean-Tech Scenario | 2029 | 12 | -44.9
Clean-Tech Scenario | 2029 | 4 | -32.4
Clean-Tech Scenario | 2029 | 9 | 24.2
Clean-Tech Scenario | 2029 | 4 | -18.5
Clean-Tech Scenario | 2029 | 12 | 71.6
Clean-Tech Scenario | 2029 | 9 | -48
Clean-Tech Scenario | 2029 | 10 | 51.5
Clean-Tech Scenario | 2029 | 9 | -38.1
Clean-Tech Scenario | 2029 | 2 | -26.8
Clean-Tech Scenario | 2029 | 9 | -19.5
Clean-Tech Scenario | 2029 | 3 | 30.6
Clean-Tech Scenario | 2029 | 20 | -71.6
Clean-Tech Scenario | 2029 | 6 | 17.4
Clean-Tech Scenario | 2029 | 1 | -40.5
Clean-Tech Scenario | 2029 | 3 | -28.3
Clean-Tech Scenario | 2029 | 6 | 20.2
Clean-Tech Scenario | 2029 | 7 | -22.8
Clean-Tech Scenario | 2029 | 5 | -36.8
Clean-Tech Scenario | 2029 | 4 | -9.3
Clean-Tech Scenario | 2029 | 1 | 43.2
Clean-Tech Scenario | 2029 | 7 | -44.4
Clean-Tech Scenario | 2029 | 5 | 23.8
Clean-Tech Scenario | 2029 | 1 | -29.5
Clean-Tech Scenario | 2029 | 5 | 24.9
Clean-Tech Scenario | 2029 | 3 | -31
Clean-Tech Scenario | 2029 | 9 | 60.7
Clean-Tech Scenario | 2029 | 3 | 41.5
Clean-Tech Scenario | 2029 | 4 | -33.5
Clean-Tech Scenario | 2029 | 27 | -73.9
Clean-Tech Scenario | 2029 | 7 | -47
Clean-Tech Scenario | 2029 | 5 | -41
Clean-Tech Scenario | 2029 | 3 | -37.6
Clean-Tech Scenario | 2029 | 1 | 58.8
Clean-Tech Scenario | 2029 | 5 | 29.3
Clean-Tech Scenario | 2029 | 2 | 39.1
Clean-Tech Scenario | 2029 | 3 | -37.9
Clean-Tech Scenario | 2029 | 7 | -67.2
Clean-Tech Scenario | 2029 | 10 | 51.7
Clean-Tech Scenario | 2029 | 2 | -19.8
Clean-Tech Scenario | 2029 | 7 | 15.8
Clean-Tech Scenario | 2029 | 11 | -37.2
Clean-Tech Scenario | 2029 | 2 | 45.6
Clean-Tech Scenario | 2029 | 19 | 42.6
Clean-Tech Scenario | 2029 | 9 | 37.3
Clean-Tech Scenario | 2029 | 11 | -28.7
Clean-Tech Scenario | 2029 | 13 | 53.9
Clean-Tech Scenario | 2029 | 5 | -38.1
Clean-Tech Scenario | 2029 | 5 | 30.7
Clean-Tech Scenario | 2029 | 6 | -29
Clean-Tech Scenario | 2029 | 8 | 65.9
Clean-Tech Scenario | 2029 | 7 | -65.8
Clean-Tech Scenario | 2029 | 13 | 85.4
Clean-Tech Scenario | 2029 | 2 | -33.3
Clean-Tech Scenario | 2029 | 8 | 51.6
Clean-Tech Scenario | 2029 | 4 | -48
Clean-Tech Scenario | 2029 | 1 | 33.8
Clean-Tech Scenario | 2029 | 11 | -66.1
Clean-Tech Scenario | 2029 | 13 | 88.5
Clean-Tech Scenario | 2029 | 3 | -34.4
Clean-Tech Scenario | 2029 | 2 | 38.4
Clean-Tech Scenario | 2029 | 1 | 36.2
Clean-Tech Scenario | 2029 | 1 | -49.4
Clean-Tech Scenario | 2029 | 8 | 34.4
Clean-Tech Scenario | 2029 | 12 | -83.2
Clean-Tech Scenario | 2029 | 2 | 43.1
Clean-Tech Scenario | 2029 | 7 | 19.3
Clean-Tech Scenario | 2029 | 6 | -34.3
Clean-Tech Scenario | 2029 | 15 | -67.9
Clean-Tech Scenario | 2029 | 9 | 32.3
Clean-Tech Scenario | 2029 | 12 | 78.4
Clean-Tech Scenario | 2029 | 3 | -46.4
Clean-Tech Scenario | 2029 | 18 | 44.2
Clean-Tech Scenario | 2029 | 22 | -50.9
Clean-Tech Scenario | 2029 | 3 | 21.8
Clean-Tech Scenario | 2029 | 7 | 35.7
Clean-Tech Scenario | 2029 | 14 | -70.3
Clean-Tech Scenario | 2029 | 20 | 157.5
Clean-Tech Scenario | 2029 | 23 | -64.2
Clean-Tech Scenario | 2029 | 5 | 14.2
Clean-Tech Scenario | 2029 | 3 | -26.2
Clean-Tech Scenario | 2029 | 6 | -5.1
Clean-Tech Scenario | 2029 | 9 | 40.6
Clean-Tech Scenario | 2029 | 4 | -22.1
Clean-Tech Scenario | 2029 | 7 | -31.6
Clean-Tech Scenario | 2029 | 2 | -32.7
Clean-Tech Scenario | 2029 | 5 | 30
Clean-Tech Scenario | 2029 | 7 | -15.1
Clean-Tech Scenario | 2029 | 5 | -4.4
Clean-Tech Scenario | 2029 | 12 | 61.7
Clean-Tech Scenario | 2029 | 1 | -47.3
Clean-Tech Scenario | 2029 | 16 | 75.1
Clean-Tech Scenario | 2029 | 10 | 58.2
Clean-Tech Scenario | 2029 | 25 | -169.3
Clean-Tech Scenario | 2029 | 17 | 56.8
Clean-Tech Scenario | 2029 | 2 | 34
Clean-Tech Scenario | 2029 | 22 | -55.1
Clean-Tech Scenario | 2029 | 2 | -44.3
Clean-Tech Scenario | 2029 | 28 | 55.1
Clean-Tech Scenario | 2029 | 6 | -33.1
Clean-Tech Scenario | 2029 | 12 | -46.5
Clean-Tech Scenario | 2029 | 16 | -56.9
Clean-Tech Scenario | 2029 | 23 | 98.3
Clean-Tech Scenario | 2029 | 9 | -18.4
Clean-Tech Scenario | 2029 | 2 | 42
Clean-Tech Scenario | 2029 | 13 | 21.7
Clean-Tech Scenario | 2029 | 14 | 36.4
Clean-Tech Scenario | 2029 | 10 | 35.4
Clean-Tech Scenario | 2029 | 31 | -33
Clean-Tech Scenario | 2029 | 17 | -88.3
Clean-Tech Scenario | 2029 | 17 | 100.4
Clean-Tech Scenario | 2029 | 17 | -71.3
Clean-Tech Scenario | 2029 | 8 | 51.8
Clean-Tech Scenario | 2029 | 5 | -5.6
Clean-Tech Scenario | 2029 | 5 | 9.4
Clean-Tech Scenario | 2029 | 1 | -39.1
Clean-Tech Scenario | 2029 | 6 | -29.4
Clean-Tech Scenario | 2029 | 1 | 37.5
Clean-Tech Scenario | 2029 | 2 | -52.4
Clean-Tech Scenario | 2029 | 5 | -19.4
Clean-Tech Scenario | 2029 | 2 | 40.8
Clean-Tech Scenario | 2029 | 6 | -26.6
Clean-Tech Scenario | 2029 | 5 | -41.9
Clean-Tech Scenario | 2029 | 2 | 39.9
Clean-Tech Scenario | 2029 | 4 | 35.3
Clean-Tech Scenario | 2029 | 8 | 43
Clean-Tech Scenario | 2029 | 11 | 30.6
Clean-Tech Scenario | 2029 | 8 | -95.9
Clean-Tech Scenario | 2029 | 9 | 55.4
Clean-Tech Scenario | 2029 | 5 | -35
Clean-Tech Scenario | 2029 | 5 | -32.6
Clean-Tech Scenario | 2029 | 7 | 27.2
Clean-Tech Scenario | 2029 | 17 | -37.7
Clean-Tech Scenario | 2029 | 2 | -42.6
Clean-Tech Scenario | 2029 | 5 | -38.3
Clean-Tech Scenario | 2029 | 3 | 17.4
Clean-Tech Scenario | 2029 | 5 | -46.4
Clean-Tech Scenario | 2029 | 10 | -29.9
Clean-Tech Scenario | 2029 | 11 | 74.3
Clean-Tech Scenario | 2029 | 5 | -38.4
Clean-Tech Scenario | 2029 | 1 | -43.6
Clean-Tech Scenario | 2029 | 7 | -25.4
Clean-Tech Scenario | 2029 | 2 | 39.2
Clean-Tech Scenario | 2029 | 11 | 21.6
Clean-Tech Scenario | 2029 | 5 | 23.7
Clean-Tech Scenario | 2029 | 5 | -48.7
Clean-Tech Scenario | 2029 | 8 | 35.5
Clean-Tech Scenario | 2029 | 14 | -133.6
Clean-Tech Scenario | 2029 | 7 | 58
Clean-Tech Scenario | 2029 | 6 | -44.6
Clean-Tech Scenario | 2029 | 10 | 56.7
Clean-Tech Scenario | 2029 | 14 | -53.3
Clean-Tech Scenario | 2029 | 13 | -45.1
Clean-Tech Scenario | 2029 | 8 | 48.5
Clean-Tech Scenario | 2029 | 4 | 52
Clean-Tech Scenario | 2029 | 4 | -34.5
Clean-Tech Scenario | 2029 | 3 | -20
Clean-Tech Scenario | 2029 | 13 | -39.8
Clean-Tech Scenario | 2029 | 6 | 26
Clean-Tech Scenario | 2029 | 10 | 56.1
Clean-Tech Scenario | 2029 | 4 | 21.3
Clean-Tech Scenario | 2029 | 8 | -43.4
Clean-Tech Scenario | 2029 | 7 | 23.8
Clean-Tech Scenario | 2029 | 3 | -47.2
Clean-Tech Scenario | 2029 | 3 | 27
Clean-Tech Scenario | 2029 | 3 | -13.3
Clean-Tech Scenario | 2029 | 3 | 45.6
Clean-Tech Scenario | 2029 | 1 | 45
Clean-Tech Scenario | 2029 | 3 | -32.3
Clean-Tech Scenario | 2029 | 1 | 33.5
Clean-Tech Scenario | 2029 | 4 | 21
Clean-Tech Scenario | 2029 | 5 | -26.7
Clean-Tech Scenario | 2029 | 5 | -24.2
Clean-Tech Scenario | 2029 | 9 | 33.2
Clean-Tech Scenario | 2029 | 10 | -44
Clean-Tech Scenario | 2029 | 9 | -47.1
Clean-Tech Scenario | 2029 | 7 | -38.8
Clean-Tech Scenario | 2029 | 14 | 60.5
Clean-Tech Scenario | 2029 | 6 | -43
Clean-Tech Scenario | 2029 | 6 | 30.8
Clean-Tech Scenario | 2029 | 14 | -31.1
Clean-Tech Scenario | 2029 | 6 | 9.7
Clean-Tech Scenario | 2029 | 7 | 7.8
Clean-Tech Scenario | 2029 | 10 | -36.9
Clean-Tech Scenario | 2029 | 3 | 26.3
Clean-Tech Scenario | 2029 | 4 | 15.7
Clean-Tech Scenario | 2029 | 40 | -98.1
Clean-Tech Scenario | 2029 | 6 | 21.8
Clean-Tech Scenario | 2029 | 7 | -42.3
Clean-Tech Scenario | 2029 | 7 | -28.7
Clean-Tech Scenario | 2029 | 2 | 27.7
Clean-Tech Scenario | 2029 | 5 | 41.3
Clean-Tech Scenario | 2029 | 2 | -31.6
Clean-Tech Scenario | 2029 | 5 | 36.2
Clean-Tech Scenario | 2029 | 6 | -38.5
Clean-Tech Scenario | 2029 | 3 | 47.2
Clean-Tech Scenario | 2029 | 4 | 17.7
Clean-Tech Scenario | 2029 | 11 | -67.1
Clean-Tech Scenario | 2029 | 3 | 37.8
Clean-Tech Scenario | 2029 | 7 | 33
Clean-Tech Scenario | 2029 | 2 | -32.8
Clean-Tech Scenario | 2029 | 14 | 63.8
Clean-Tech Scenario | 2029 | 7 | -24.9
Clean-Tech Scenario | 2029 | 3 | 73.7
Clean-Tech Scenario | 2029 | 2 | -28.2
Clean-Tech Scenario | 2029 | 2 | -33.5
Clean-Tech Scenario | 2029 | 5 | 25.5
Clean-Tech Scenario | 2029 | 4 | 65.6
Clean-Tech Scenario | 2029 | 13 | 22.6
Clean-Tech Scenario | 2029 | 11 | -34.1
Clean-Tech Scenario | 2029 | 4 | 13.3
Clean-Tech Scenario | 2029 | 5 | 21.6
Clean-Tech Scenario | 2029 | 2 | -38.6
Clean-Tech Scenario | 2029 | 3 | 25.8
Clean-Tech Scenario | 2029 | 7 | -10.2
Clean-Tech Scenario | 2029 | 3 | -41.1
Clean-Tech Scenario | 2029 | 4 | 20.5
Clean-Tech Scenario | 2029 | 6 | -46.3
Clean-Tech Scenario | 2029 | 11 | -29
Clean-Tech Scenario | 2029 | 9 | 64.8
Clean-Tech Scenario | 2029 | 4 | -44.5
Clean-Tech Scenario | 2029 | 7 | -28
Clean-Tech Scenario | 2029 | 7 | 21.3
Clean-Tech Scenario | 2029 | 15 | -34.9
Clean-Tech Scenario | 2029 | 8 | 61
Clean-Tech Scenario | 2029 | 3 | 32.3
Clean-Tech Scenario | 2029 | 4 | 29.4
Clean-Tech Scenario | 2029 | 10 | 53
Clean-Tech Scenario | 2029 | 7 | -43.1
Clean-Tech Scenario | 2029 | 6 | 19.3
Clean-Tech Scenario | 2029 | 6 | -42.9
Clean-Tech Scenario | 2029 | 2 | 36.4
Clean-Tech Scenario | 2029 | 15 | -20.8
Clean-Tech Scenario | 2029 | 4 | 10.6
Clean-Tech Scenario | 2029 | 22 | 51.3
Clean-Tech Scenario | 2029 | 1 | 27.4
Clean-Tech Scenario | 2029 | 5 | 15.8
Clean-Tech Scenario | 2029 | 3 | 41.7
Clean-Tech Scenario | 2029 | 1 | -35.4
Clean-Tech Scenario | 2029 | 10 | -68.7
Clean-Tech Scenario | 2029 | 10 | 75.1
Clean-Tech Scenario | 2029 | 7 | 26.4
Clean-Tech Scenario | 2029 | 11 | -77.8
Clean-Tech Scenario | 2029 | 3 | -38.9
Clean-Tech Scenario | 2029 | 5 | -9.6
Clean-Tech Scenario | 2029 | 2 | 30.3
Clean-Tech Scenario | 2029 | 8 | 31.1
Clean-Tech Scenario | 2029 | 8 | 24.6
Clean-Tech Scenario | 2029 | 11 | 34.4
Clean-Tech Scenario | 2029 | 7 | -30.9
Clean-Tech Scenario | 2029 | 2 | 66.3
Clean-Tech Scenario | 2029 | 9 | -37.2
Clean-Tech Scenario | 2029 | 4 | 37.5
Clean-Tech Scenario | 2029 | 4 | 13.8
Clean-Tech Scenario | 2029 | 4 | 9.6
Clean-Tech Scenario | 2029 | 2 | 19
Clean-Tech Scenario | 2029 | 1 | -45.8
Clean-Tech Scenario | 2029 | 3 | -55.3
Clean-Tech Scenario | 2029 | 3 | -23.7
Clean-Tech Scenario | 2029 | 4 | 31.7
Clean-Tech Scenario | 2029 | 5 | 34.1
Clean-Tech Scenario | 2029 | 3 | -43.1
Clean-Tech Scenario | 2029 | 20 | -91.2
Clean-Tech Scenario | 2029 | 14 | 139.7
Clean-Tech Scenario | 2029 | 6 | -31.9
Clean-Tech Scenario | 2029 | 18 | 85
Clean-Tech Scenario | 2029 | 5 | 45.7
Clean-Tech Scenario | 2029 | 14 | 56.1
Clean-Tech Scenario | 2029 | 5 | -25.1
Clean-Tech Scenario | 2029 | 3 | 26
Clean-Tech Scenario | 2029 | 4 | 62.6
Clean-Tech Scenario | 2029 | 4 | 51.4
Clean-Tech Scenario | 2029 | 13 | -42.2
Clean-Tech Scenario | 2029 | 7 | 75.5
Clean-Tech Scenario | 2029 | 2 | 54.3
Clean-Tech Scenario | 2029 | 7 | -49.8
Clean-Tech Scenario | 2029 | 12 | 44.8
Clean-Tech Scenario | 2029 | 5 | 37.5
Clean-Tech Scenario | 2029 | 1 | -39.9
Clean-Tech Scenario | 2029 | 18 | -126.8
Clean-Tech Scenario | 2029 | 18 | 108.4
Clean-Tech Scenario | 2029 | 14 | 55.3
Clean-Tech Scenario | 2029 | 8 | -29.9
Clean-Tech Scenario | 2029 | 6 | -29.1
Clean-Tech Scenario | 2029 | 12 | 31.8
Clean-Tech Scenario | 2029 | 3 | -25.4
Clean-Tech Scenario | 2029 | 5 | -28.5
Clean-Tech Scenario | 2029 | 3 | 41.4
Clean-Tech Scenario | 2029 | 4 | 32.1
Clean-Tech Scenario | 2029 | 8 | -30.4
Clean-Tech Scenario | 2029 | 5 | -27
Clean-Tech Scenario | 2029 | 7 | 50.3
Clean-Tech Scenario | 2029 | 4 | -22.2
Clean-Tech Scenario | 2029 | 7 | -42.7
Clean-Tech Scenario | 2029 | 4 | 29.6
Clean-Tech Scenario | 2029 | 3 | 22.2
Clean-Tech Scenario | 2029 | 9 | -17.6
Clean-Tech Scenario | 2029 | 5 | -22
Clean-Tech Scenario | 2029 | 8 | 21.5
Clean-Tech Scenario | 2029 | 8 | -24
Clean-Tech Scenario | 2029 | 5 | -15.5
Clean-Tech Scenario | 2029 | 3 | 38
Clean-Tech Scenario | 2029 | 9 | -29.8
Clean-Tech Scenario | 2029 | 3 | -26.6
Clean-Tech Scenario | 2029 | 6 | -25.2
Clean-Tech Scenario | 2029 | 6 | -34.8
Clean-Tech Scenario | 2029 | 13 | -62
Clean-Tech Scenario | 2029 | 5 | -50.7
Clean-Tech Scenario | 2029 | 3 | -39.1
Clean-Tech Scenario | 2029 | 3 | -29.7
Clean-Tech Scenario | 2029 | 4 | -41.2
Clean-Tech Scenario | 2029 | 5 | 8.6
Clean-Tech Scenario | 2029 | 3 | 28.1
Clean-Tech Scenario | 2029 | 1 | -37.4
Clean-Tech Scenario | 2029 | 2 | -37.4
Clean-Tech Scenario | 2029 | 5 | -5.8
Clean-Tech Scenario | 2029 | 4 | 35.9
Clean-Tech Scenario | 2029 | 9 | 41.8
Clean-Tech Scenario | 2029 | 6 | -20.7
Clean-Tech Scenario | 2029 | 8 | -31.5
Clean-Tech Scenario | 2029 | 6 | 44.3
Clean-Tech Scenario | 2029 | 4 | -49.8
Clean-Tech Scenario | 2029 | 5 | -10.6
Clean-Tech Scenario | 2029 | 2 | 37.1
Clean-Tech Scenario | 2029 | 11 | 59
Clean-Tech Scenario | 2029 | 4 | -23.3
Clean-Tech Scenario | 2029 | 1 | 39.2
Clean-Tech Scenario | 2029 | 15 | 52
Clean-Tech Scenario | 2029 | 1 | -38.4
Clean-Tech Scenario | 2029 | 11 | -45.1
Clean-Tech Scenario | 2029 | 4 | -37.4
Clean-Tech Scenario | 2029 | 3 | -25.3
Clean-Tech Scenario | 2029 | 12 | 40.8
Clean-Tech Scenario | 2029 | 12 | -26.2
Clean-Tech Scenario | 2029 | 7 | 48.2
Clean-Tech Scenario | 2029 | 6 | 34.4
Clean-Tech Scenario | 2029 | 5 | -33.4
Clean-Tech Scenario | 2029 | 2 | -40.8
Clean-Tech Scenario | 2029 | 4 | -31.8
Clean-Tech Scenario | 2029 | 8 | -28.8
Clean-Tech Scenario | 2029 | 3 | 55.8
Clean-Tech Scenario | 2029 | 5 | 26.5
Clean-Tech Scenario | 2029 | 3 | -32.8
Clean-Tech Scenario | 2029 | 1 | 41
Clean-Tech Scenario | 2029 | 3 | 36.4
Clean-Tech Scenario | 2029 | 11 | -49.3
Clean-Tech Scenario | 2029 | 5 | 55.7
Clean-Tech Scenario | 2029 | 3 | 38.4
Clean-Tech Scenario | 2029 | 2 | -40
Clean-Tech Scenario | 2029 | 1 | -52.1
Clean-Tech Scenario | 2029 | 2 | -26.9
Clean-Tech Scenario | 2029 | 4 | -18
Clean-Tech Scenario | 2029 | 2 | 36.7
Clean-Tech Scenario | 2029 | 17 | 85.6
Clean-Tech Scenario | 2029 | 23 | -76.1
Clean-Tech Scenario | 2029 | 12 | 42.9
Clean-Tech Scenario | 2029 | 2 | 40
Clean-Tech Scenario | 2029 | 2 | 40.2
Clean-Tech Scenario | 2029 | 6 | 27.6
Clean-Tech Scenario | 2029 | 7 | -16.2
Clean-Tech Scenario | 2029 | 3 | -23.9
Clean-Tech Scenario | 2029 | 14 | -33.2
Clean-Tech Scenario | 2029 | 9 | -34.9
Clean-Tech Scenario | 2029 | 4 | -43.1
Clean-Tech Scenario | 2029 | 3 | 35.5
Clean-Tech Scenario | 2029 | 7 | -50.5
Clean-Tech Scenario | 2029 | 6 | 42.5
Clean-Tech Scenario | 2029 | 7 | -29.3
Clean-Tech Scenario | 2029 | 2 | 47.3
Clean-Tech Scenario | 2029 | 13 | 36.6
Clean-Tech Scenario | 2029 | 2 | 61.1
Clean-Tech Scenario | 2029 | 18 | -54.7
Clean-Tech Scenario | 2029 | 10 | 43.6
Clean-Tech Scenario | 2029 | 4 | 27.7
Clean-Tech Scenario | 2029 | 4 | -14.6
Clean-Tech Scenario | 2029 | 4 | -29.8
Clean-Tech Scenario | 2029 | 3 | -42.7
Clean-Tech Scenario | 2029 | 8 | 34
Clean-Tech Scenario | 2029 | 5 | 25.8
Clean-Tech Scenario | 2029 | 6 | 22
Clean-Tech Scenario | 2029 | 2 | 49.2
Clean-Tech Scenario | 2029 | 8 | -56.3
Clean-Tech Scenario | 2029 | 2 | 54.5
Clean-Tech Scenario | 2029 | 6 | -67.5
Clean-Tech Scenario | 2029 | 19 | 84.3
Clean-Tech Scenario | 2029 | 6 | -70.6
Clean-Tech Scenario | 2029 | 1 | 42.3
Clean-Tech Scenario | 2029 | 5 | -16.7
Clean-Tech Scenario | 2029 | 5 | -12.3
Clean-Tech Scenario | 2029 | 11 | 47.4
Clean-Tech Scenario | 2029 | 8 | -43
Clean-Tech Scenario | 2029 | 12 | 79
Clean-Tech Scenario | 2029 | 7 | -34.8
Clean-Tech Scenario | 2029 | 8 | -30.5
Clean-Tech Scenario | 2029 | 3 | -42.3
Clean-Tech Scenario | 2029 | 4 | -34.9
Clean-Tech Scenario | 2029 | 9 | 46.6
Clean-Tech Scenario | 2029 | 6 | 54.3
Clean-Tech Scenario | 2029 | 12 | 89
Clean-Tech Scenario | 2029 | 1 | -46.9
Clean-Tech Scenario | 2029 | 10 | 37.3
Clean-Tech Scenario | 2029 | 8 | -27
Clean-Tech Scenario | 2029 | 10 | 76.4
Clean-Tech Scenario | 2029 | 9 | -32.2
Clean-Tech Scenario | 2029 | 8 | 16.4
Clean-Tech Scenario | 2029 | 3 | 40
Clean-Tech Scenario | 2029 | 12 | -29.9
Clean-Tech Scenario | 2029 | 12 | 38.9
Clean-Tech Scenario | 2029 | 6 | -37.3
Clean-Tech Scenario | 2029 | 3 | -41.2
Clean-Tech Scenario | 2029 | 4 | 14.8
Clean-Tech Scenario | 2029 | 18 | -109.6
Clean-Tech Scenario | 2029 | 14 | 53.7
Clean-Tech Scenario | 2029 | 3 | 29.9
Clean-Tech Scenario | 2029 | 1 | -49.8
Clean-Tech Scenario | 2029 | 6 | -27.6
Clean-Tech Scenario | 2029 | 1 | 42.8
Clean-Tech Scenario | 2029 | 2 | -27.6
Clean-Tech Scenario | 2029 | 1 | 42.4
Clean-Tech Scenario | 2029 | 6 | 31.9
Clean-Tech Scenario | 2029 | 9 | -39.9
Clean-Tech Scenario | 2029 | 8 | 32.5
Clean-Tech Scenario | 2029 | 17 | -50.8
Clean-Tech Scenario | 2029 | 4 | 37.8
Clean-Tech Scenario | 2029 | 1 | -47.2
Clean-Tech Scenario | 2029 | 6 | -49.2
Clean-Tech Scenario | 2029 | 15 | -92.3
Clean-Tech Scenario | 2029 | 6 | 28.2
Clean-Tech Scenario | 2029 | 3 | 36.3
Clean-Tech Scenario | 2029 | 1 | 34.5
Clean-Tech Scenario | 2029 | 3 | -36.9
Clean-Tech Scenario | 2029 | 5 | 9.9
Clean-Tech Scenario | 2029 | 12 | 19.4
Clean-Tech Scenario | 2029 | 10 | 41.4
Clean-Tech Scenario | 2029 | 1 | 37.8
Clean-Tech Scenario | 2029 | 19 | -66.4
Clean-Tech Scenario | 2029 | 2 | 43.8
Clean-Tech Scenario | 2029 | 10 | -43.4
Clean-Tech Scenario | 2029 | 8 | -58
Clean-Tech Scenario | 2029 | 6 | 39.1
Clean-Tech Scenario | 2029 | 6 | -36.9
Clean-Tech Scenario | 2029 | 5 | 34.3
Clean-Tech Scenario | 2029 | 5 | -51.5
Clean-Tech Scenario | 2029 | 2 | 27.1
Clean-Tech Scenario | 2029 | 11 | -85.6
Clean-Tech Scenario | 2029 | 12 | -58.7
Clean-Tech Scenario | 2029 | 10 | 45.5
Clean-Tech Scenario | 2029 | 6 | -57
Clean-Tech Scenario | 2029 | 2 | 40.5
Clean-Tech Scenario | 2029 | 8 | -50.9
Clean-Tech Scenario | 2029 | 2 | -35.9
Clean-Tech Scenario | 2029 | 12 | 78.3
Clean-Tech Scenario | 2029 | 1 | -43.3
Clean-Tech Scenario | 2029 | 14 | 31.4
Clean-Tech Scenario | 2029 | 4 | -14.9
Clean-Tech Scenario | 2029 | 3 | -28.5
Clean-Tech Scenario | 2029 | 6 | -27.3
Clean-Tech Scenario | 2029 | 23 | 74.6
Clean-Tech Scenario | 2029 | 11 | -41.5
Clean-Tech Scenario | 2029 | 11 | -28.2
Clean-Tech Scenario | 2029 | 5 | -13.3
Clean-Tech Scenario | 2029 | 17 | 43.5
Clean-Tech Scenario | 2029 | 10 | 18
Clean-Tech Scenario | 2029 | 3 | -4.6
Clean-Tech Scenario | 2029 | 2 | 37.2
Clean-Tech Scenario | 2029 | 21 | -51.7
Clean-Tech Scenario | 2029 | 9 | 15.3
Clean-Tech Scenario | 2029 | 11 | 30.5
Clean-Tech Scenario | 2029 | 7 | -21.8
Clean-Tech Scenario | 2029 | 18 | 85.8
Clean-Tech Scenario | 2029 | 23 | 62.7
Clean-Tech Scenario | 2029 | 9 | 26.7
Clean-Tech Scenario | 2029 | 16 | -81.8
Clean-Tech Scenario | 2029 | 7 | 20.6
Clean-Tech Scenario | 2029 | 3 | 37
Clean-Tech Scenario | 2029 | 16 | 51.2
Clean-Tech Scenario | 2029 | 17 | -60.5
Clean-Tech Scenario | 2029 | 7 | 15.2
Clean-Tech Scenario | 2029 | 9 | -41.8
Clean-Tech Scenario | 2029 | 8 | -27.4
Clean-Tech Scenario | 2029 | 17 | -93.1
Clean-Tech Scenario | 2029 | 8 | 61.1
Clean-Tech Scenario | 2029 | 6 | -16.5
Clean-Tech Scenario | 2029 | 7 | 25
Clean-Tech Scenario | 2029 | 10 | -31.9
Clean-Tech Scenario | 2029 | 5 | 45.8
Clean-Tech Scenario | 2029 | 6 | 15
Clean-Tech Scenario | 2029 | 9 | -37.8
Clean-Tech Scenario | 2029 | 10 | 46.1
Clean-Tech Scenario | 2029 | 6 | 13.1
Clean-Tech Scenario | 2029 | 8 | -48.9
Clean-Tech Scenario | 2029 | 4 | 13.7
Clean-Tech Scenario | 2029 | 4 | 14.9
Clean-Tech Scenario | 2029 | 7 | -40.5
Clean-Tech Scenario | 2029 | 3 | -2.3
Clean-Tech Scenario | 2029 | 16 | -28.7
Clean-Tech Scenario | 2029 | 7 | 34.3
Clean-Tech Scenario | 2029 | 13 | 58.6
Clean-Tech Scenario | 2029 | 30 | -55.2
Clean-Tech Scenario | 2029 | 8 | 43.6
Clean-Tech Scenario | 2029 | 4 | -26.5
Clean-Tech Scenario | 2029 | 7 | 14.5
Clean-Tech Scenario | 2029 | 7 | 14.1
Clean-Tech Scenario | 2029 | 9 | -23.9
Clean-Tech Scenario | 2029 | 22 | 60.8
Clean-Tech Scenario | 2029 | 4 | -18.3
Clean-Tech Scenario | 2029 | 6 | -18.1
Clean-Tech Scenario | 2029 | 1 | -35
Clean-Tech Scenario | 2029 | 14 | 25.2
Clean-Tech Scenario | 2029 | 2 | -38.1
Clean-Tech Scenario | 2029 | 8 | 12.1
Clean-Tech Scenario | 2029 | 12 | 35
Clean-Tech Scenario | 2029 | 4 | -50.1
Clean-Tech Scenario | 2029 | 6 | 22.5
Clean-Tech Scenario | 2029 | 6 | 42.2
Clean-Tech Scenario | 2029 | 6 | -37.8
Clean-Tech Scenario | 2029 | 5 | 48.5
Clean-Tech Scenario | 2029 | 7 | -40.8
Clean-Tech Scenario | 2029 | 5 | 5
Clean-Tech Scenario | 2029 | 6 | -41
Clean-Tech Scenario | 2029 | 1 | -28.7
Clean-Tech Scenario | 2029 | 2 | -50.2
Clean-Tech Scenario | 2029 | 1 | -45.4
Clean-Tech Scenario | 2029 | 3 | -26.9
Clean-Tech Scenario | 2029 | 1 | -52.4
Clean-Tech Scenario | 2029 | 15 | -31.2
Clean-Tech Scenario | 2029 | 1 | 42
Clean-Tech Scenario | 2029 | 6 | -20.5
Clean-Tech Scenario | 2029 | 1 | 44.7
Clean-Tech Scenario | 2029 | 6 | 16.5
Clean-Tech Scenario | 2029 | 3 | 31.8
Clean-Tech Scenario | 2029 | 3 | 20.8
Clean-Tech Scenario | 2029 | 19 | 43.6
Clean-Tech Scenario | 2029 | 5 | -16.9
Clean-Tech Scenario | 2029 | 2 | 49.6
Clean-Tech Scenario | 2029 | 15 | -47.4
Clean-Tech Scenario | 2029 | 6 | 29.1
Clean-Tech Scenario | 2029 | 6 | 10.1
Clean-Tech Scenario | 2029 | 10 | 49
Clean-Tech Scenario | 2029 | 7 | -25.1
Clean-Tech Scenario | 2029 | 12 | -50.3
Clean-Tech Scenario | 2029 | 6 | 23.5
Clean-Tech Scenario | 2029 | 7 | -20.6
Clean-Tech Scenario | 2029 | 1 | -56.9
Clean-Tech Scenario | 2029 | 4 | 4.4
Clean-Tech Scenario | 2029 | 8 | -12.3
Clean-Tech Scenario | 2029 | 4 | -11.9
Clean-Tech Scenario | 2029 | 12 | -17.6
Clean-Tech Scenario | 2029 | 5 | 33.9
Clean-Tech Scenario | 2029 | 30 | 50.4
Clean-Tech Scenario | 2029 | 6 | -19.3
Clean-Tech Scenario | 2029 | 6 | 34.3
Clean-Tech Scenario | 2029 | 2 | 40.1
Clean-Tech Scenario | 2029 | 3 | -0.9
Clean-Tech Scenario | 2029 | 19 | -53.2
Clean-Tech Scenario | 2029 | 1 | 46.1
Clean-Tech Scenario | 2029 | 3 | 13.2
Clean-Tech Scenario | 2029 | 3 | -40.8
Clean-Tech Scenario | 2029 | 7 | 40
Clean-Tech Scenario | 2029 | 5 | -5.5
Clean-Tech Scenario | 2029 | 3 | 33.9
Clean-Tech Scenario | 2029 | 3 | 35.3
Clean-Tech Scenario | 2029 | 6 | 34
Clean-Tech Scenario | 2029 | 13 | 143.3
Clean-Tech Scenario | 2029 | 6 | 17.8
Clean-Tech Scenario | 2029 | 2 | 57.2
Clean-Tech Scenario | 2029 | 4 | 50.5
Clean-Tech Scenario | 2029 | 3 | -39.9
Clean-Tech Scenario | 2029 | 1 | 78.5
Clean-Tech Scenario | 2029 | 3 | -35.3
Clean-Tech Scenario | 2029 | 3 | 67.4
Clean-Tech Scenario | 2029 | 6 | -54.7
Clean-Tech Scenario | 2029 | 1 | 45.6
Clean-Tech Scenario | 2029 | 7 | 32.9
Clean-Tech Scenario | 2029 | 7 | -63.8
Clean-Tech Scenario | 2029 | 4 | 4.1
Clean-Tech Scenario | 2029 | 2 | -41.7
Clean-Tech Scenario | 2029 | 10 | -19.3
Clean-Tech Scenario | 2029 | 7 | 31.3
Clean-Tech Scenario | 2029 | 7 | -28.9
Clean-Tech Scenario | 2029 | 8 | -48
Clean-Tech Scenario | 2029 | 13 | -50.5
Clean-Tech Scenario | 2029 | 10 | -29.6
Clean-Tech Scenario | 2029 | 7 | -22.2
Clean-Tech Scenario | 2029 | 2 | 47.9
Clean-Tech Scenario | 2029 | 2 | -44.5
Clean-Tech Scenario | 2029 | 13 | -57.9
Clean-Tech Scenario | 2029 | 6 | 27.3
Clean-Tech Scenario | 2029 | 21 | -67.1
Clean-Tech Scenario | 2029 | 3 | -33.2
Clean-Tech Scenario | 2029 | 14 | 40.8
Clean-Tech Scenario | 2029 | 1 | -37.2
Clean-Tech Scenario | 2029 | 24 | 58.3
Clean-Tech Scenario | 2029 | 4 | -1
Clean-Tech Scenario | 2029 | 23 | -48.9
Clean-Tech Scenario | 2029 | 24 | -54.4
Clean-Tech Scenario | 2029 | 9 | 61.5
Clean-Tech Scenario | 2029 | 11 | 43.3
Clean-Tech Scenario | 2029 | 4 | -17.4
Clean-Tech Scenario | 2029 | 6 | 15.2
Clean-Tech Scenario | 2029 | 6 | -32.6
Clean-Tech Scenario | 2029 | 9 | 26.9
Clean-Tech Scenario | 2029 | 3 | -5.6
Clean-Tech Scenario | 2029 | 5 | 8.7
Clean-Tech Scenario | 2029 | 5 | -4.3
Clean-Tech Scenario | 2029 | 5 | 31.9
Clean-Tech Scenario | 2029 | 17 | -110
Clean-Tech Scenario | 2029 | 6 | 31.4
Clean-Tech Scenario | 2029 | 7 | -42.6
Clean-Tech Scenario | 2029 | 21 | 39.3
Clean-Tech Scenario | 2029 | 7 | -15.6
Clean-Tech Scenario | 2029 | 14 | 57.2
Clean-Tech Scenario | 2029 | 5 | 25.9
Clean-Tech Scenario | 2029 | 7 | -7.3
Clean-Tech Scenario | 2029 | 5 | 23.4
Clean-Tech Scenario | 2029 | 6 | -10.6
Clean-Tech Scenario | 2029 | 3 | 12.8
Clean-Tech Scenario | 2029 | 15 | 34.4
Clean-Tech Scenario | 2029 | 9 | -22.6
Clean-Tech Scenario | 2029 | 24 | 48.5
Clean-Tech Scenario | 2029 | 7 | 19.2
Clean-Tech Scenario | 2029 | 3 | -33.1
Clean-Tech Scenario | 2029 | 22 | 75.1
Clean-Tech Scenario | 2029 | 22 | -80
Clean-Tech Scenario | 2029 | 15 | 32.1
Clean-Tech Scenario | 2029 | 9 | -26.6
Clean-Tech Scenario | 2029 | 4 | 34.2
Clean-Tech Scenario | 2029 | 10 | -43.5
Clean-Tech Scenario | 2029 | 13 | 45.6
Clean-Tech Scenario | 2029 | 23 | 50.5
Clean-Tech Scenario | 2029 | 20 | -86
Clean-Tech Scenario | 2029 | 10 | 76.5
Clean-Tech Scenario | 2029 | 18 | -61.2
Clean-Tech Scenario | 2029 | 2 | 48
Clean-Tech Scenario | 2029 | 17 | -52.3
Clean-Tech Scenario | 2029 | 8 | 52
Clean-Tech Scenario | 2029 | 7 | -28.3
Clean-Tech Scenario | 2029 | 4 | -43.2
Clean-Tech Scenario | 2029 | 2 | 45.1
Clean-Tech Scenario | 2029 | 2 | -51.1
Clean-Tech Scenario | 2029 | 13 | -92.4
Clean-Tech Scenario | 2029 | 16 | 136.7
Clean-Tech Scenario | 2029 | 18 | -117.5
Clean-Tech Scenario | 2029 | 9 | -23
Clean-Tech Scenario | 2029 | 5 | -43.8
Clean-Tech Scenario | 2029 | 10 | -23.6
Clean-Tech Scenario | 2029 | 15 | 56.4
Clean-Tech Scenario | 2029 | 42 | -65.3
Clean-Tech Scenario | 2029 | 8 | -44.9
Clean-Tech Scenario | 2029 | 5 | -38.9
Clean-Tech Scenario | 2029 | 11 | -78.4
Clean-Tech Scenario | 2029 | 8 | 62.1
Clean-Tech Scenario | 2029 | 19 | 89.7
Clean-Tech Scenario | 2029 | 8 | 15.4
Clean-Tech Scenario | 2029 | 18 | 31
Clean-Tech Scenario | 2029 | 7 | -34.7
Clean-Tech Scenario | 2029 | 14 | 28.8
Clean-Tech Scenario | 2029 | 25 | -34.1
Clean-Tech Scenario | 2029 | 39 | -42.7
Clean-Tech Scenario | 2029 | 9 | -10.1
Clean-Tech Scenario | 2029 | 3 | -2.9
Clean-Tech Scenario | 2029 | 3 | 1
Clean-Tech Scenario | 2029 | 5 | 32.2
Clean-Tech Scenario | 2029 | 10 | -29.1
Clean-Tech Scenario | 2029 | 4 | 7.9
Clean-Tech Scenario | 2029 | 5 | -20.6
Clean-Tech Scenario | 2029 | 5 | -13
Clean-Tech Scenario | 2029 | 16 | 57.7
Clean-Tech Scenario | 2029 | 21 | -87.8
Clean-Tech Scenario | 2029 | 41 | 42.1
Clean-Tech Scenario | 2029 | 8 | -17.2
Clean-Tech Scenario | 2029 | 12 | -17.7
Clean-Tech Scenario | 2029 | 5 | 14.7
Clean-Tech Scenario | 2029 | 10 | -9.7
Clean-Tech Scenario | 2029 | 7 | -9
Clean-Tech Scenario | 2029 | 11 | -14.7
Clean-Tech Scenario | 2029 | 8 | -23.6
Clean-Tech Scenario | 2029 | 8 | -43.1
Clean-Tech Scenario | 2029 | 10 | -49.9
Clean-Tech Scenario | 2029 | 3 | -22.7
Clean-Tech Scenario | 2029 | 22 | 54.9
Clean-Tech Scenario | 2029 | 11 | 41.5
Clean-Tech Scenario | 2029 | 40 | -71.5
Clean-Tech Scenario | 2029 | 4 | 49.3
Clean-Tech Scenario | 2029 | 11 | -33.4
Clean-Tech Scenario | 2029 | 12 | -61.9
Clean-Tech Scenario | 2029 | 5 | 60.5
Clean-Tech Scenario | 2029 | 22 | -44.5
Clean-Tech Scenario | 2029 | 4 | -35.8
Clean-Tech Scenario | 2029 | 8 | 49.3
Clean-Tech Scenario | 2029 | 9 | -70.1
Clean-Tech Scenario | 2029 | 5 | 25.4
Clean-Tech Scenario | 2029 | 6 | 25.6
Clean-Tech Scenario | 2029 | 6 | -17.5
Clean-Tech Scenario | 2029 | 9 | 42.3
Clean-Tech Scenario | 2029 | 16 | 47.1
Clean-Tech Scenario | 2029 | 13 | -34.3
Clean-Tech Scenario | 2029 | 14 | 70.4
Clean-Tech Scenario | 2029 | 6 | 8.8
Clean-Tech Scenario | 2029 | 6 | 18.6
Clean-Tech Scenario | 2029 | 5 | 16.7
Clean-Tech Scenario | 2029 | 5 | 46.4
Clean-Tech Scenario | 2029 | 6 | -3.2
Clean-Tech Scenario | 2029 | 6 | 7.9
Clean-Tech Scenario | 2029 | 5 | 52.2
Clean-Tech Scenario | 2029 | 2 | -30.7
Clean-Tech Scenario | 2029 | 1 | -40.6
Clean-Tech Scenario | 2029 | 4 | 0.8
Clean-Tech Scenario | 2029 | 5 | 21.8
Clean-Tech Scenario | 2029 | 3 | -39.4
Clean-Tech Scenario | 2029 | 29 | -141.1
Clean-Tech Scenario | 2029 | 14 | 69.2
Clean-Tech Scenario | 2029 | 34 | -139.8
Clean-Tech Scenario | 2029 | 9 | 32.8
Clean-Tech Scenario | 2029 | 13 | -82.6
Clean-Tech Scenario | 2029 | 15 | -55.4
Clean-Tech Scenario | 2029 | 7 | 36
Clean-Tech Scenario | 2029 | 8 | -27.8
Clean-Tech Scenario | 2029 | 8 | 26.4
Clean-Tech Scenario | 2029 | 8 | -12.6
Clean-Tech Scenario | 2029 | 7 | -39.2
Clean-Tech Scenario | 2029 | 2 | -46.1
Clean-Tech Scenario | 2029 | 17 | 93.2
Clean-Tech Scenario | 2029 | 8 | 42
Clean-Tech Scenario | 2029 | 2 | 26.4
Clean-Tech Scenario | 2029 | 7 | 29.9
Clean-Tech Scenario | 2029 | 3 | 32.7
Clean-Tech Scenario | 2029 | 3 | -19.2
Clean-Tech Scenario | 2029 | 5 | 31.8
Clean-Tech Scenario | 2029 | 1 | 32.6
Clean-Tech Scenario | 2029 | 3 | -38.1
Clean-Tech Scenario | 2029 | 1 | 74.1
Clean-Tech Scenario | 2029 | 1 | -76.4
Clean-Tech Scenario | 2029 | 3 | -48.8
Clean-Tech Scenario | 2029 | 3 | 36.8
Clean-Tech Scenario | 2029 | 3 | -54.2
Clean-Tech Scenario | 2029 | 10 | 50.2
Clean-Tech Scenario | 2029 | 12 | 61.3
Clean-Tech Scenario | 2029 | 9 | 69.8
Clean-Tech Scenario | 2029 | 23 | 64.2
Clean-Tech Scenario | 2029 | 3 | 36
Clean-Tech Scenario | 2029 | 8 | 28.7
Clean-Tech Scenario | 2029 | 15 | 68.4
Clean-Tech Scenario | 2029 | 15 | -79
Clean-Tech Scenario | 2029 | 7 | -26.6
Clean-Tech Scenario | 2029 | 1 | -46.4
Clean-Tech Scenario | 2029 | 12 | -44.1
Clean-Tech Scenario | 2029 | 4 | 34.5
Clean-Tech Scenario | 2029 | 7 | -41
Clean-Tech Scenario | 2029 | 24 | 83.8
Clean-Tech Scenario | 2029 | 16 | -90.7
Clean-Tech Scenario | 2029 | 11 | 78
Clean-Tech Scenario | 2029 | 2 | -0.1
Clean-Tech Scenario | 2029 | 13 | 101.7
Clean-Tech Scenario | 2029 | 3 | 3
Clean-Tech Scenario | 2029 | 13 | -86.7
Clean-Tech Scenario | 2029 | 18 | -72.4
Clean-Tech Scenario | 2029 | 11 | -39.9
Clean-Tech Scenario | 2029 | 10 | -35
Clean-Tech Scenario | 2029 | 4 | -6.9
Clean-Tech Scenario | 2029 | 7 | -35.9
Clean-Tech Scenario | 2029 | 8 | -27.5
Clean-Tech Scenario | 2029 | 19 | -31.8
Clean-Tech Scenario | 2029 | 3 | 3.2
Clean-Tech Scenario | 2029 | 2 | 71
Clean-Tech Scenario | 2029 | 8 | 24.8
Clean-Tech Scenario | 2029 | 18 | -68.6
Clean-Tech Scenario | 2029 | 9 | 38.1
Clean-Tech Scenario | 2029 | 1 | 35.2
Clean-Tech Scenario | 2029 | 1 | 43.5
Clean-Tech Scenario | 2029 | 12 | 48.4
Clean-Tech Scenario | 2029 | 5 | 5.1
Clean-Tech Scenario | 2029 | 5 | 17.5
Clean-Tech Scenario | 2029 | 3 | 2
Clean-Tech Scenario | 2029 | 4 | 1.6
Clean-Tech Scenario | 2029 | 3 | -0.5
Clean-Tech Scenario | 2029 | 1 | 34.3
Clean-Tech Scenario | 2029 | 6 | 6.3
Clean-Tech Scenario | 2029 | 5 | -11.7
Clean-Tech Scenario | 2029 | 7 | -34.6
Clean-Tech Scenario | 2029 | 11 | -51.6
Clean-Tech Scenario | 2029 | 7 | 12.6
Clean-Tech Scenario | 2029 | 18 | 58.5
Clean-Tech Scenario | 2029 | 9 | -32
Clean-Tech Scenario | 2029 | 15 | 20.4
Clean-Tech Scenario | 2029 | 6 | -6.4
Clean-Tech Scenario | 2029 | 5 | -15.1
Clean-Tech Scenario | 2029 | 16 | -37.3
Clean-Tech Scenario | 2029 | 5 | 8.8
Clean-Tech Scenario | 2029 | 3 | -5.8
Clean-Tech Scenario | 2029 | 11 | 17.5
Clean-Tech Scenario | 2029 | 28 | 47.3
Clean-Tech Scenario | 2029 | 3 | -26.8
Clean-Tech Scenario | 2029 | 12 | 20.7
Clean-Tech Scenario | 2029 | 4 | -2.6
Clean-Tech Scenario | 2029 | 6 | 16
Clean-Tech Scenario | 2029 | 23 | 51.5
Clean-Tech Scenario | 2029 | 18 | 54.7
Clean-Tech Scenario | 2029 | 6 | 23.7
Clean-Tech Scenario | 2029 | 7 | 47.4
Clean-Tech Scenario | 2029 | 10 | 74.1
Clean-Tech Scenario | 2029 | 11 | -30.1
Clean-Tech Scenario | 2029 | 2 | 30.5
Clean-Tech Scenario | 2029 | 9 | -14.5
Clean-Tech Scenario | 2029 | 10 | 26.4
Clean-Tech Scenario | 2029 | 11 | -27.5
Clean-Tech Scenario | 2029 | 18 | 63.4
Clean-Tech Scenario | 2029 | 8 | 74.3
Clean-Tech Scenario | 2029 | 3 | 4.3
Clean-Tech Scenario | 2029 | 9 | 27.7
Clean-Tech Scenario | 2029 | 3 | -29.3
Clean-Tech Scenario | 2029 | 13 | 97.1
Clean-Tech Scenario | 2029 | 23 | -59.6
Clean-Tech Scenario | 2029 | 14 | -64.6
Clean-Tech Scenario | 2029 | 16 | 75.4
Clean-Tech Scenario | 2029 | 6 | -26.9
Clean-Tech Scenario | 2029 | 1 | -67.9
Clean-Tech Scenario | 2029 | 10 | 47.9
Clean-Tech Scenario | 2029 | 2 | -43.9
Clean-Tech Scenario | 2029 | 5 | 9
Clean-Tech Scenario | 2029 | 20 | -54.6
Clean-Tech Scenario | 2029 | 10 | 39.7
Clean-Tech Scenario | 2029 | 3 | -39
Clean-Tech Scenario | 2029 | 16 | -47
Clean-Tech Scenario | 2029 | 8 | -35.2
Clean-Tech Scenario | 2029 | 7 | -13.6
Clean-Tech Scenario | 2029 | 7 | 20
Clean-Tech Scenario | 2029 | 8 | -35.5
Clean-Tech Scenario | 2029 | 6 | 53.9
Clean-Tech Scenario | 2029 | 10 | 17.6
Clean-Tech Scenario | 2029 | 8 | 59.2
Clean-Tech Scenario | 2029 | 8 | -38.3
Clean-Tech Scenario | 2029 | 9 | -64.2
Clean-Tech Scenario | 2029 | 5 | 25.1
Clean-Tech Scenario | 2029 | 12 | -64.4
Clean-Tech Scenario | 2029 | 8 | 46.2
Clean-Tech Scenario | 2029 | 11 | -28.8
Clean-Tech Scenario | 2029 | 9 | 13.6
Clean-Tech Scenario | 2029 | 15 | 29
Clean-Tech Scenario | 2029 | 8 | -4.2
Clean-Tech Scenario | 2029 | 18 | -28.2
Clean-Tech Scenario | 2029 | 22 | 27.2
Clean-Tech Scenario | 2029 | 5 | -2.4
Clean-Tech Scenario | 2029 | 13 | -26.6
Clean-Tech Scenario | 2029 | 28 | 33.8
Clean-Tech Scenario | 2029 | 11 | -24.8
Clean-Tech Scenario | 2029 | 7 | 16.9
Clean-Tech Scenario | 2029 | 4 | 6.8
Clean-Tech Scenario | 2029 | 8 | 9.7
Clean-Tech Scenario | 2029 | 12 | -48.6
Clean-Tech Scenario | 2029 | 4 | -5.9
Clean-Tech Scenario | 2029 | 16 | 68.1
Clean-Tech Scenario | 2029 | 8 | -20.6
Clean-Tech Scenario | 2029 | 10 | 56.8
Clean-Tech Scenario | 2029 | 7 | -35.3
Clean-Tech Scenario | 2029 | 14 | 67.6
Clean-Tech Scenario | 2029 | 4 | -34.3
Clean-Tech Scenario | 2029 | 14 | 81.7
Clean-Tech Scenario | 2029 | 8 | -26.6
Clean-Tech Scenario | 2029 | 17 | 59.4
Clean-Tech Scenario | 2029 | 12 | -46.8
Clean-Tech Scenario | 2029 | 8 | -58.5
Clean-Tech Scenario | 2029 | 9 | -40.2
Clean-Tech Scenario | 2029 | 22 | -76.6
Clean-Tech Scenario | 2029 | 7 | 37.7
Clean-Tech Scenario | 2029 | 7 | -20.7
Clean-Tech Scenario | 2029 | 3 | 10.3
Clean-Tech Scenario | 2029 | 8 | -28.6
Clean-Tech Scenario | 2029 | 24 | 77.5
Clean-Tech Scenario | 2029 | 7 | -49.6
Clean-Tech Scenario | 2029 | 15 | -62.2
Clean-Tech Scenario | 2029 | 5 | -43.6
Clean-Tech Scenario | 2029 | 9 | 54.3
Clean-Tech Scenario | 2029 | 8 | -56.5
Clean-Tech Scenario | 2029 | 1 | 36
Clean-Tech Scenario | 2029 | 6 | -20.9
Clean-Tech Scenario | 2029 | 7 | -55.5
Clean-Tech Scenario | 2029 | 14 | -42.8
Clean-Tech Scenario | 2029 | 6 | 19.2
Clean-Tech Scenario | 2029 | 9 | -65.2
Clean-Tech Scenario | 2029 | 5 | 100.2
Clean-Tech Scenario | 2029 | 3 | -43.3
Clean-Tech Scenario | 2029 | 18 | -57.4
Clean-Tech Scenario | 2029 | 5 | -14
Clean-Tech Scenario | 2029 | 9 | -33
Clean-Tech Scenario | 2029 | 37 | -76.8
Clean-Tech Scenario | 2029 | 18 | -20
Clean-Tech Scenario | 2029 | 3 | 23.6
Clean-Tech Scenario | 2029 | 14 | 20.7
Clean-Tech Scenario | 2029 | 19 | -102.6
Clean-Tech Scenario | 2029 | 1 | -53.7
Clean-Tech Scenario | 2029 | 11 | 49.9
Clean-Tech Scenario | 2029 | 11 | -34
Clean-Tech Scenario | 2029 | 32 | -54.2
Clean-Tech Scenario | 2029 | 10 | 60
Clean-Tech Scenario | 2029 | 6 | -15.5
Clean-Tech Scenario | 2029 | 13 | -25.9
Clean-Tech Scenario | 2029 | 5 | 8
Clean-Tech Scenario | 2029 | 2 | -19.2
Clean-Tech Scenario | 2029 | 11 | 13.3
Clean-Tech Scenario | 2029 | 35 | 45.5
Clean-Tech Scenario | 2029 | 9 | 23
Clean-Tech Scenario | 2029 | 2 | -47.6
Clean-Tech Scenario | 2029 | 10 | -18.4
Clean-Tech Scenario | 2029 | 1 | 55.6
Clean-Tech Scenario | 2029 | 3 | -29.8
Clean-Tech Scenario | 2029 | 8 | 27.9
Clean-Tech Scenario | 2029 | 8 | 32.2
Clean-Tech Scenario | 2029 | 7 | 37.2
Clean-Tech Scenario | 2029 | 10 | -50.1
Clean-Tech Scenario | 2029 | 2 | -33.8
Clean-Tech Scenario | 2029 | 3 | -39.6
Clean-Tech Scenario | 2029 | 4 | 9.9
Clean-Tech Scenario | 2029 | 5 | 29.2
Clean-Tech Scenario | 2029 | 15 | 70.3
Clean-Tech Scenario | 2029 | 3 | -57.2
Clean-Tech Scenario | 2029 | 5 | -20.3
Clean-Tech Scenario | 2029 | 5 | 18.6
Clean-Tech Scenario | 2029 | 14 | 48.4
Clean-Tech Scenario | 2029 | 1 | 54.2
Clean-Tech Scenario | 2029 | 6 | -18.4
Clean-Tech Scenario | 2029 | 10 | -52.4
Clean-Tech Scenario | 2029 | 12 | 58.5
Clean-Tech Scenario | 2029 | 11 | -48.3
Clean-Tech Scenario | 2029 | 3 | 56.1
Clean-Tech Scenario | 2029 | 10 | 54.3
Clean-Tech Scenario | 2029 | 18 | -81.8
Clean-Tech Scenario | 2029 | 7 | 42.7
Clean-Tech Scenario | 2029 | 14 | -56.8
Clean-Tech Scenario | 2029 | 3 | 39.4
Clean-Tech Scenario | 2029 | 9 | 53.3
Clean-Tech Scenario | 2029 | 4 | -37.3
Clean-Tech Scenario | 2029 | 6 | -35.1
Clean-Tech Scenario | 2029 | 3 | 33.1
Clean-Tech Scenario | 2029 | 12 | 41.9
Clean-Tech Scenario | 2029 | 4 | -25
Clean-Tech Scenario | 2029 | 11 | -17.6
Clean-Tech Scenario | 2029 | 15 | 54.5
Clean-Tech Scenario | 2029 | 11 | 63.5
Clean-Tech Scenario | 2029 | 19 | -32.8
Clean-Tech Scenario | 2029 | 5 | 17.9
Clean-Tech Scenario | 2029 | 4 | -34.1
Clean-Tech Scenario | 2029 | 5 | -20.4
Clean-Tech Scenario | 2029 | 8 | 18.5
Clean-Tech Scenario | 2029 | 4 | -22.6
Clean-Tech Scenario | 2029 | 12 | -70.7
Clean-Tech Scenario | 2029 | 3 | 30.2
Clean-Tech Scenario | 2029 | 5 | -28
Clean-Tech Scenario | 2029 | 1 | 45.9
Clean-Tech Scenario | 2029 | 18 | -71.4
Clean-Tech Scenario | 2029 | 11 | -13.8
Clean-Tech Scenario | 2029 | 8 | -33.7
Clean-Tech Scenario | 2029 | 5 | 19.4
Clean-Tech Scenario | 2029 | 15 | 37.3
Clean-Tech Scenario | 2029 | 3 | 1.2
Clean-Tech Scenario | 2029 | 4 | 11.8
Clean-Tech Scenario | 2029 | 8 | -39.9
Clean-Tech Scenario | 2029 | 12 | 48
Clean-Tech Scenario | 2029 | 9 | -33.1
Clean-Tech Scenario | 2029 | 6 | -10.9
Clean-Tech Scenario | 2029 | 3 | 7.9
Clean-Tech Scenario | 2029 | 10 | 20.4
Clean-Tech Scenario | 2029 | 8 | -63.5
Clean-Tech Scenario | 2029 | 14 | 34
Clean-Tech Scenario | 2029 | 6 | 27.2
Clean-Tech Scenario | 2029 | 14 | -49.5
Clean-Tech Scenario | 2029 | 4 | -19.1
Clean-Tech Scenario | 2029 | 5 | 13
Clean-Tech Scenario | 2029 | 5 | -36.2
Clean-Tech Scenario | 2029 | 5 | 8.4
Clean-Tech Scenario | 2029 | 11 | -36.7
Clean-Tech Scenario | 2029 | 13 | 45.7
Clean-Tech Scenario | 2029 | 14 | -43.4
Clean-Tech Scenario | 2029 | 4 | -18.1
Clean-Tech Scenario | 2029 | 2 | 45.2
Clean-Tech Scenario | 2029 | 4 | 61.1
Clean-Tech Scenario | 2029 | 6 | 13.3
Clean-Tech Scenario | 2029 | 9 | 37
Clean-Tech Scenario | 2029 | 14 | 88.1
Clean-Tech Scenario | 2029 | 5 | -33.6
Clean-Tech Scenario | 2029 | 10 | 46.4
Clean-Tech Scenario | 2029 | 26 | -73.1
Clean-Tech Scenario | 2029 | 14 | -52
Clean-Tech Scenario | 2029 | 8 | 11
Clean-Tech Scenario | 2029 | 2 | -57.2
Clean-Tech Scenario | 2029 | 29 | 51.5
Clean-Tech Scenario | 2029 | 4 | -10.9
Clean-Tech Scenario | 2029 | 5 | 38
Clean-Tech Scenario | 2029 | 11 | -47.9
Clean-Tech Scenario | 2029 | 3 | -6.3
Clean-Tech Scenario | 2029 | 3 | 4.9
Clean-Tech Scenario | 2029 | 5 | 4.8
Clean-Tech Scenario | 2029 | 8 | -35.3
Clean-Tech Scenario | 2029 | 4 | 19.6
Clean-Tech Scenario | 2029 | 9 | 43.7
Clean-Tech Scenario | 2029 | 14 | -100.2
Clean-Tech Scenario | 2029 | 2 | 43.4
Clean-Tech Scenario | 2029 | 13 | 59.5
Clean-Tech Scenario | 2029 | 4 | 22.1
Clean-Tech Scenario | 2029 | 4 | 2.9
Clean-Tech Scenario | 2029 | 15 | -63.5
Clean-Tech Scenario | 2029 | 4 | 39.7
Clean-Tech Scenario | 2029 | 8 | -33
Clean-Tech Scenario | 2029 | 12 | -54.5
Clean-Tech Scenario | 2029 | 7 | 45.1
Clean-Tech Scenario | 2029 | 6 | -38
Clean-Tech Scenario | 2029 | 2 | -54.3
Clean-Tech Scenario | 2029 | 5 | -23.2
Clean-Tech Scenario | 2029 | 20 | -90.6
Clean-Tech Scenario | 2029 | 14 | 41.2
Clean-Tech Scenario | 2029 | 14 | 50.4
Clean-Tech Scenario | 2029 | 6 | -59.1
Clean-Tech Scenario | 2029 | 2 | -31.2
Clean-Tech Scenario | 2029 | 7 | 19.7
Clean-Tech Scenario | 2029 | 5 | 3.9
Clean-Tech Scenario | 2029 | 4 | 7.2
Clean-Tech Scenario | 2029 | 9 | 12.4
Clean-Tech Scenario | 2029 | 5 | 10
Clean-Tech Scenario | 2029 | 6 | -9.9
Clean-Tech Scenario | 2029 | 3 | 0.6
Clean-Tech Scenario | 2029 | 8 | -26.5
Clean-Tech Scenario | 2029 | 13 | -31
Clean-Tech Scenario | 2029 | 23 | 22.1
Clean-Tech Scenario | 2029 | 5 | 8.2
Clean-Tech Scenario | 2029 | 15 | -158
Clean-Tech Scenario | 2029 | 17 | 64.9
Clean-Tech Scenario | 2029 | 5 | -17.5
Clean-Tech Scenario | 2029 | 4 | -8.4
Clean-Tech Scenario | 2029 | 6 | 77.3
Clean-Tech Scenario | 2029 | 2 | 57.6
Clean-Tech Scenario | 2029 | 3 | 27.1
Clean-Tech Scenario | 2029 | 10 | -71
Clean-Tech Scenario | 2029 | 7 | 36.1
Clean-Tech Scenario | 2029 | 20 | 38.5
Clean-Tech Scenario | 2029 | 7 | 43.2
Clean-Tech Scenario | 2029 | 19 | -134.7
Clean-Tech Scenario | 2029 | 16 | 89.6
Clean-Tech Scenario | 2029 | 8 | 22.6
Clean-Tech Scenario | 2029 | 2 | -38.7
Clean-Tech Scenario | 2029 | 6 | 51.2
Clean-Tech Scenario | 2029 | 10 | 85.8
Clean-Tech Scenario | 2029 | 5 | -104.4
Clean-Tech Scenario | 2029 | 1 | -41
Clean-Tech Scenario | 2029 | 3 | -34.2
Clean-Tech Scenario | 2029 | 9 | 22.3
Clean-Tech Scenario | 2029 | 5 | -31.9
Clean-Tech Scenario | 2029 | 1 | 63.6
Clean-Tech Scenario | 2029 | 4 | -30.2
Clean-Tech Scenario | 2029 | 7 | 41.6
Clean-Tech Scenario | 2029 | 6 | -39.5
Clean-Tech Scenario | 2029 | 4 | 17
Clean-Tech Scenario | 2029 | 5 | 27.8
Clean-Tech Scenario | 2029 | 2 | -32.3
Clean-Tech Scenario | 2029 | 6 | -33.7
Clean-Tech Scenario | 2029 | 7 | 53
Clean-Tech Scenario | 2029 | 10 | -31.1
Clean-Tech Scenario | 2029 | 8 | 42.9
Clean-Tech Scenario | 2029 | 10 | 33.6
Clean-Tech Scenario | 2029 | 4 | -43.9
Clean-Tech Scenario | 2029 | 7 | 24
Clean-Tech Scenario | 2029 | 4 | 20.6
Clean-Tech Scenario | 2029 | 3 | 42.5
Clean-Tech Scenario | 2029 | 1 | 47.9
Clean-Tech Scenario | 2029 | 5 | -27.1
Clean-Tech Scenario | 2029 | 18 | -161.9
Clean-Tech Scenario | 2029 | 10 | 40.3
Clean-Tech Scenario | 2029 | 9 | -40.4
Clean-Tech Scenario | 2029 | 19 | -39.3
Clean-Tech Scenario | 2029 | 3 | -4.4
Clean-Tech Scenario | 2029 | 6 | -33.8
Clean-Tech Scenario | 2029 | 6 | 12.6
Clean-Tech Scenario | 2029 | 6 | 8.3
Clean-Tech Scenario | 2029 | 6 | 6.1
Clean-Tech Scenario | 2029 | 6 | 9.9
Clean-Tech Scenario | 2029 | 5 | 8.5
Clean-Tech Scenario | 2029 | 3 | -43.2
Clean-Tech Scenario | 2029 | 5 | 11
Clean-Tech Scenario | 2029 | 5 | 14.3
Clean-Tech Scenario | 2029 | 3 | 44.8
Clean-Tech Scenario | 2029 | 2 | 43.2
Clean-Tech Scenario | 2029 | 4 | 46.4
Clean-Tech Scenario | 2029 | 4 | -36.6
Clean-Tech Scenario | 2029 | 1 | 42.1
Clean-Tech Scenario | 2029 | 14 | 104.9
Clean-Tech Scenario | 2029 | 10 | -107.9
Clean-Tech Scenario | 2029 | 27 | 65.1
Clean-Tech Scenario | 2029 | 4 | -29.7
Clean-Tech Scenario | 2029 | 3 | -51.6
Clean-Tech Scenario | 2029 | 7 | 42.8
Clean-Tech Scenario | 2029 | 12 | -74.8
Clean-Tech Scenario | 2029 | 15 | 58.2
Clean-Tech Scenario | 2029 | 1 | 59.8
Clean-Tech Scenario | 2029 | 3 | 54.6
Clean-Tech Scenario | 2029 | 2 | 64
Clean-Tech Scenario | 2029 | 2 | -86.9
Clean-Tech Scenario | 2029 | 2 | 52.9
Clean-Tech Scenario | 2029 | 9 | -29.7
Clean-Tech Scenario | 2029 | 2 | 52.5
Clean-Tech Scenario | 2029 | 8 | -25.2
Clean-Tech Scenario | 2029 | 8 | -34.8
Clean-Tech Scenario | 2029 | 11 | 97.7
Clean-Tech Scenario | 2029 | 7 | -39.1
Clean-Tech Scenario | 2029 | 8 | -42.7
Clean-Tech Scenario | 2029 | 7 | -57.7
Clean-Tech Scenario | 2029 | 8 | 17.8
Clean-Tech Scenario | 2029 | 4 | -36.9
Clean-Tech Scenario | 2029 | 6 | -53.4
Clean-Tech Scenario | 2029 | 7 | 33.6
Clean-Tech Scenario | 2029 | 24 | -66.9
Clean-Tech Scenario | 2029 | 4 | 35.4
Clean-Tech Scenario | 2029 | 17 | -51.7
Clean-Tech Scenario | 2029 | 7 | 49
Clean-Tech Scenario | 2029 | 9 | -31.5
Clean-Tech Scenario | 2029 | 12 | -37.3
Clean-Tech Scenario | 2029 | 13 | -19.1
Clean-Tech Scenario | 2029 | 1 | -52.6
Clean-Tech Scenario | 2029 | 9 | -36.6
Clean-Tech Scenario | 2029 | 4 | 14.6
Clean-Tech Scenario | 2029 | 4 | -25.6
Clean-Tech Scenario | 2029 | 5 | 15.3
Clean-Tech Scenario | 2029 | 4 | 50.2
Clean-Tech Scenario | 2029 | 21 | -22.8
Clean-Tech Scenario | 2029 | 9 | -36.2
Clean-Tech Scenario | 2029 | 27 | -71.9
Clean-Tech Scenario | 2029 | 2 | -50.1
Clean-Tech Scenario | 2029 | 1 | -48.7
Clean-Tech Scenario | 2029 | 11 | 24.9
Clean-Tech Scenario | 2029 | 8 | -24.1
Clean-Tech Scenario | 2029 | 11 | -26.3
Clean-Tech Scenario | 2029 | 8 | -22.7
Clean-Tech Scenario | 2029 | 8 | 44.5
Clean-Tech Scenario | 2029 | 5 | -35.2
Clean-Tech Scenario | 2029 | 9 | 83.1
Clean-Tech Scenario | 2029 | 10 | 22.7
Clean-Tech Scenario | 2029 | 3 | -48.6
Clean-Tech Scenario | 2029 | 4 | 46.1
Clean-Tech Scenario | 2029 | 5 | 45.1
Clean-Tech Scenario | 2029 | 4 | -42.2
Clean-Tech Scenario | 2029 | 6 | 19.5
Clean-Tech Scenario | 2029 | 14 | 45.8
Clean-Tech Scenario | 2029 | 6 | -27.8
Clean-Tech Scenario | 2029 | 18 | 94.3
Clean-Tech Scenario | 2029 | 7 | 17.7
Clean-Tech Scenario | 2029 | 10 | -29
Clean-Tech Scenario | 2029 | 6 | -31.3
Clean-Tech Scenario | 2029 | 3 | -47.6
Clean-Tech Scenario | 2029 | 12 | 55.9
Clean-Tech Scenario | 2029 | 10 | -45.9
Clean-Tech Scenario | 2029 | 15 | 27.5
Clean-Tech Scenario | 2029 | 6 | 50.8
Clean-Tech Scenario | 2029 | 5 | 83.6
Clean-Tech Scenario | 2029 | 12 | -133.4
Clean-Tech Scenario | 2029 | 10 | 116
Clean-Tech Scenario | 2029 | 4 | -34.7
Clean-Tech Scenario | 2029 | 1 | 50.9
Clean-Tech Scenario | 2029 | 6 | 55.5
Clean-Tech Scenario | 2029 | 3 | -34.5
Clean-Tech Scenario | 2029 | 14 | -31.5
Clean-Tech Scenario | 2029 | 16 | -91.1
Clean-Tech Scenario | 2029 | 8 | 40.1
Clean-Tech Scenario | 2029 | 4 | -21.4
Clean-Tech Scenario | 2029 | 12 | -43.1
Clean-Tech Scenario | 2029 | 1 | -64.3
Clean-Tech Scenario | 2029 | 1 | -49.5
Clean-Tech Scenario | 2029 | 3 | -34.3
Clean-Tech Scenario | 2029 | 9 | 33.1
Clean-Tech Scenario | 2029 | 17 | -51.2
Clean-Tech Scenario | 2029 | 2 | -34.6
Clean-Tech Scenario | 2029 | 4 | 6.1
Clean-Tech Scenario | 2029 | 2 | -58.2
Clean-Tech Scenario | 2029 | 3 | -23.6
Clean-Tech Scenario | 2029 | 9 | 37.4
Clean-Tech Scenario | 2029 | 8 | -38.7
Clean-Tech Scenario | 2029 | 6 | -39.3
Clean-Tech Scenario | 2029 | 5 | 56.7
Clean-Tech Scenario | 2029 | 9 | 51.3
Clean-Tech Scenario | 2029 | 7 | -12.5
Clean-Tech Scenario | 2029 | 6 | -22.2
Clean-Tech Scenario | 2029 | 14 | -60.2
Clean-Tech Scenario | 2029 | 3 | 48.6
Clean-Tech Scenario | 2029 | 1 | -49.7
Clean-Tech Scenario | 2029 | 2 | 66.4
Clean-Tech Scenario | 2029 | 4 | -29.2
Clean-Tech Scenario | 2029 | 14 | -38.9
Clean-Tech Scenario | 2029 | 4 | -20.1
Clean-Tech Scenario | 2029 | 4 | -7
Clean-Tech Scenario | 2029 | 4 | -6
Clean-Tech Scenario | 2029 | 11 | 39.8
Clean-Tech Scenario | 2029 | 5 | -17.7
Clean-Tech Scenario | 2029 | 3 | 58.1
Clean-Tech Scenario | 2029 | 4 | 33.1
Clean-Tech Scenario | 2029 | 11 | 29.5
Clean-Tech Scenario | 2029 | 6 | -33.9
Clean-Tech Scenario | 2029 | 7 | 30.8
Clean-Tech Scenario | 2029 | 2 | 24.4
Clean-Tech Scenario | 2029 | 5 | 19.1
Clean-Tech Scenario | 2029 | 1 | -44.8
Clean-Tech Scenario | 2029 | 12 | 40.4
Clean-Tech Scenario | 2029 | 2 | -38.5
Clean-Tech Scenario | 2029 | 5 | -30.2
Clean-Tech Scenario | 2029 | 8 | 57.6
Clean-Tech Scenario | 2029 | 3 | 18.5
Clean-Tech Scenario | 2029 | 16 | 44.2
Clean-Tech Scenario | 2029 | 4 | 48.3
Clean-Tech Scenario | 2029 | 1 | -47.4
Clean-Tech Scenario | 2029 | 10 | 41.6
Clean-Tech Scenario | 2029 | 5 | -46.8
Clean-Tech Scenario | 2029 | 2 | 25.3
Clean-Tech Scenario | 2029 | 2 | -39.8
Clean-Tech Scenario | 2029 | 2 | 39.7
Clean-Tech Scenario | 2029 | 3 | 42.1
Clean-Tech Scenario | 2029 | 3 | -36.3
Clean-Tech Scenario | 2029 | 13 | 45.9
Clean-Tech Scenario | 2029 | 8 | -27.9
Clean-Tech Scenario | 2029 | 7 | 32.1
Clean-Tech Scenario | 2029 | 2 | 44.3
Clean-Tech Scenario | 2029 | 16 | -42.8
Clean-Tech Scenario | 2029 | 33 | -50.3
Clean-Tech Scenario | 2029 | 4 | 49.6
Clean-Tech Scenario | 2029 | 13 | 28.4
Clean-Tech Scenario | 2029 | 4 | -45.1
Clean-Tech Scenario | 2029 | 4 | -38
Clean-Tech Scenario | 2029 | 3 | 44
Clean-Tech Scenario | 2029 | 1 | -44.7
Clean-Tech Scenario | 2029 | 10 | 105.3
Clean-Tech Scenario | 2029 | 4 | -40.2
Clean-Tech Scenario | 2029 | 12 | -52.7
Clean-Tech Scenario | 2029 | 2 | 43.9
Clean-Tech Scenario | 2029 | 5 | -3
Clean-Tech Scenario | 2029 | 2 | -53.7
Clean-Tech Scenario | 2029 | 3 | -35.8
Clean-Tech Scenario | 2029 | 12 | 34.5
Clean-Tech Scenario | 2029 | 2 | -39.5
Clean-Tech Scenario | 2029 | 13 | 74.2
Clean-Tech Scenario | 2029 | 13 | -25.8
Clean-Tech Scenario | 2029 | 4 | 44.7
Clean-Tech Scenario | 2029 | 10 | -50.4
Clean-Tech Scenario | 2029 | 4 | -28.4
Clean-Tech Scenario | 2029 | 10 | -69.3
Clean-Tech Scenario | 2029 | 9 | 50.2
Clean-Tech Scenario | 2029 | 1 | 47.5
Clean-Tech Scenario | 2029 | 2 | -25.9
Clean-Tech Scenario | 2029 | 7 | 22.4
Clean-Tech Scenario | 2029 | 5 | -61.5
Clean-Tech Scenario | 2029 | 9 | 21.6
Clean-Tech Scenario | 2029 | 4 | 29.5
Clean-Tech Scenario | 2029 | 2 | -45.7
Clean-Tech Scenario | 2029 | 21 | -136
Clean-Tech Scenario | 2029 | 8 | 60.4
Clean-Tech Scenario | 2029 | 8 | 30
Clean-Tech Scenario | 2029 | 9 | -80
Clean-Tech Scenario | 2029 | 8 | 77.5
Clean-Tech Scenario | 2029 | 14 | -93.9
Clean-Tech Scenario | 2029 | 6 | -15.1
Clean-Tech Scenario | 2029 | 11 | -52.1
Clean-Tech Scenario | 2029 | 7 | 33.3
Clean-Tech Scenario | 2029 | 8 | -34.5
Clean-Tech Scenario | 2029 | 11 | -106.4
Clean-Tech Scenario | 2029 | 9 | -21.1
Clean-Tech Scenario | 2029 | 1 | -49.1
Clean-Tech Scenario | 2029 | 25 | -66.5
Clean-Tech Scenario | 2029 | 13 | 48.3
Clean-Tech Scenario | 2029 | 10 | 37.7
Clean-Tech Scenario | 2029 | 10 | 37.1
Clean-Tech Scenario | 2029 | 15 | 48.1
Clean-Tech Scenario | 2029 | 13 | 37
Clean-Tech Scenario | 2029 | 7 | 22
Clean-Tech Scenario | 2029 | 1 | 36.5
Clean-Tech Scenario | 2029 | 3 | 33.5
Clean-Tech Scenario | 2029 | 15 | 39.2
Clean-Tech Scenario | 2029 | 4 | -38.2
Clean-Tech Scenario | 2029 | 14 | -34.6
Clean-Tech Scenario | 2029 | 1 | 51.2
Clean-Tech Scenario | 2029 | 9 | 73.2
Clean-Tech Scenario | 2029 | 23 | -57.3
Clean-Tech Scenario | 2029 | 5 | -47.1
Clean-Tech Scenario | 2029 | 9 | -55.6
Clean-Tech Scenario | 2029 | 7 | -32
Clean-Tech Scenario | 2029 | 11 | -36.8
Clean-Tech Scenario | 2029 | 3 | 29.1
Clean-Tech Scenario | 2029 | 8 | 28.5
Clean-Tech Scenario | 2029 | 14 | -46.1
Clean-Tech Scenario | 2029 | 8 | -27.2
Clean-Tech Scenario | 2029 | 11 | 36.4
Clean-Tech Scenario | 2029 | 26 | -24
Clean-Tech Scenario | 2029 | 5 | 20.2
Clean-Tech Scenario | 2029 | 12 | -30.9
Clean-Tech Scenario | 2029 | 12 | 43.9
Clean-Tech Scenario | 2029 | 6 | 62.8
Clean-Tech Scenario | 2029 | 5 | 17
Clean-Tech Scenario | 2029 | 13 | 19.9
Clean-Tech Scenario | 2029 | 9 | 21.3
Clean-Tech Scenario | 2029 | 6 | 20.1
Clean-Tech Scenario | 2029 | 11 | -47.1
Clean-Tech Scenario | 2029 | 12 | 55.8
Clean-Tech Scenario | 2029 | 4 | -41.1
Clean-Tech Scenario | 2029 | 4 | 23.6
Clean-Tech Scenario | 2029 | 6 | -27.4
Clean-Tech Scenario | 2029 | 10 | 24.1
Clean-Tech Scenario | 2029 | 5 | -62.4
Clean-Tech Scenario | 2029 | 6 | -47.7
Clean-Tech Scenario | 2029 | 2 | 44.6
Clean-Tech Scenario | 2029 | 1 | 42.6
Clean-Tech Scenario | 2029 | 2 | -34.5
Clean-Tech Scenario | 2029 | 6 | 36.4
Clean-Tech Scenario | 2029 | 8 | -23.4
Clean-Tech Scenario | 2029 | 6 | 37.8
Clean-Tech Scenario | 2029 | 14 | 75.9
Clean-Tech Scenario | 2029 | 4 | -26.1
Clean-Tech Scenario | 2029 | 1 | 69.4
Clean-Tech Scenario | 2029 | 2 | 43.6
Clean-Tech Scenario | 2029 | 17 | 39.8
Clean-Tech Scenario | 2029 | 15 | 128.8
Clean-Tech Scenario | 2029 | 3 | 21.6
Clean-Tech Scenario | 2029 | 25 | -82.6
Clean-Tech Scenario | 2029 | 1 | -40.8
Clean-Tech Scenario | 2029 | 18 | 42.9
Clean-Tech Scenario | 2029 | 4 | -24.6
Clean-Tech Scenario | 2029 | 5 | 42.5
Clean-Tech Scenario | 2029 | 25 | 102.4
Clean-Tech Scenario | 2029 | 9 | 39
Clean-Tech Scenario | 2029 | 7 | -12.1
Clean-Tech Scenario | 2029 | 14 | -47.6
Clean-Tech Scenario | 2029 | 11 | 36.8
Clean-Tech Scenario | 2029 | 6 | -55.4
Clean-Tech Scenario | 2029 | 14 | 95.7
Clean-Tech Scenario | 2029 | 4 | -4.8
Clean-Tech Scenario | 2029 | 6 | 11.5
Clean-Tech Scenario | 2029 | 6 | -62.9
Clean-Tech Scenario | 2029 | 13 | -52.4
Clean-Tech Scenario | 2029 | 16 | 82.2
Clean-Tech Scenario | 2029 | 11 | -59.7
Clean-Tech Scenario | 2029 | 7 | -46.5
Clean-Tech Scenario | 2029 | 12 | -32.5
Clean-Tech Scenario | 2029 | 2 | -36.6
Clean-Tech Scenario | 2029 | 7 | -41.4
Clean-Tech Scenario | 2029 | 9 | 92.4
Clean-Tech Scenario | 2029 | 4 | -44.6
Clean-Tech Scenario | 2029 | 8 | -40.4
Clean-Tech Scenario | 2029 | 7 | 4
Clean-Tech Scenario | 2029 | 8 | 28
Clean-Tech Scenario | 2029 | 7 | -25.9
Clean-Tech Scenario | 2029 | 21 | -123
Clean-Tech Scenario | 2029 | 13 | 102.2
Clean-Tech Scenario | 2029 | 8 | -3.3
Clean-Tech Scenario | 2029 | 3 | -56.9
Clean-Tech Scenario | 2029 | 6 | -91.3
Clean-Tech Scenario | 2029 | 13 | 75.1
Clean-Tech Scenario | 2029 | 10 | -70.5
Clean-Tech Scenario | 2029 | 11 | 29.3
Clean-Tech Scenario | 2029 | 19 | 44.3
Clean-Tech Scenario | 2029 | 7 | -9.6
Clean-Tech Scenario | 2029 | 5 | 10.5
Clean-Tech Scenario | 2029 | 31 | 65.6
Clean-Tech Scenario | 2029 | 9 | -21.3
Clean-Tech Scenario | 2029 | 14 | 99.1
Clean-Tech Scenario | 2029 | 1 | 51.4
Clean-Tech Scenario | 2029 | 11 | 35.2
Clean-Tech Scenario | 2029 | 17 | -32.1
Clean-Tech Scenario | 2029 | 6 | -32.9
Clean-Tech Scenario | 2029 | 16 | -46.3
Clean-Tech Scenario | 2029 | 6 | 23.4
Clean-Tech Scenario | 2029 | 7 | -44.1
Clean-Tech Scenario | 2029 | 8 | -20.2
Clean-Tech Scenario | 2029 | 29 | -58.5
Clean-Tech Scenario | 2029 | 15 | 38.9
Clean-Tech Scenario | 2029 | 20 | 50.3
Clean-Tech Scenario | 2029 | 13 | 16.7
Clean-Tech Scenario | 2029 | 4 | 45.6
Clean-Tech Scenario | 2029 | 7 | -37
Clean-Tech Scenario | 2029 | 7 | 13.7
Clean-Tech Scenario | 2029 | 37 | -145.2
Clean-Tech Scenario | 2029 | 25 | -73.5
Clean-Tech Scenario | 2029 | 17 | 94.4
Clean-Tech Scenario | 2029 | 12 | -22.1
Clean-Tech Scenario | 2029 | 11 | 25.4
Clean-Tech Scenario | 2029 | 9 | -39
Clean-Tech Scenario | 2029 | 14 | 19.7
Clean-Tech Scenario | 2029 | 4 | -28
Clean-Tech Scenario | 2029 | 6 | -25.6
Clean-Tech Scenario | 2029 | 5 | 24.4
Clean-Tech Scenario | 2029 | 8 | 16.3
Clean-Tech Scenario | 2029 | 4 | -5.2
Clean-Tech Scenario | 2029 | 2 | -47.4
Clean-Tech Scenario | 2029 | 14 | 39.4
Clean-Tech Scenario | 2029 | 24 | -56.9
Clean-Tech Scenario | 2029 | 9 | -36.7
Clean-Tech Scenario | 2029 | 6 | 20.4
Clean-Tech Scenario | 2029 | 5 | 19.7
Clean-Tech Scenario | 2029 | 7 | -18.7
Clean-Tech Scenario | 2029 | 12 | 44.5
Clean-Tech Scenario | 2029 | 9 | -23.7
Clean-Tech Scenario | 2029 | 2 | 46.4
Clean-Tech Scenario | 2029 | 5 | -42.1
Clean-Tech Scenario | 2029 | 2 | -53.6
Clean-Tech Scenario | 2029 | 4 | 43.3
Clean-Tech Scenario | 2029 | 3 | 49.8
Clean-Tech Scenario | 2029 | 9 | -31.8
Clean-Tech Scenario | 2029 | 12 | 37.8
Clean-Tech Scenario | 2029 | 1 | 86.1
Clean-Tech Scenario | 2029 | 5 | -27.8
Clean-Tech Scenario | 2029 | 1 | 47.1
Clean-Tech Scenario | 2029 | 7 | -11.9
Clean-Tech Scenario | 2029 | 8 | 20.1
Clean-Tech Scenario | 2029 | 8 | -25.9
Clean-Tech Scenario | 2029 | 8 | 56.5
Clean-Tech Scenario | 2029 | 12 | 63.1
Clean-Tech Scenario | 2029 | 7 | -20.5
Clean-Tech Scenario | 2029 | 11 | 69.1
Clean-Tech Scenario | 2029 | 3 | 55.3
Clean-Tech Scenario | 2029 | 1 | -58.5
Clean-Tech Scenario | 2029 | 9 | -43.6
Clean-Tech Scenario | 2029 | 17 | -97.1
Clean-Tech Scenario | 2029 | 9 | 47
Clean-Tech Scenario | 2029 | 5 | -29.1
Clean-Tech Scenario | 2029 | 6 | 39.6
Clean-Tech Scenario | 2029 | 8 | -28.9
Clean-Tech Scenario | 2029 | 9 | -42.3
Clean-Tech Scenario | 2029 | 12 | 54.4
Clean-Tech Scenario | 2029 | 5 | 33.7
Clean-Tech Scenario | 2029 | 4 | 33.8
Clean-Tech Scenario | 2029 | 3 | 75.8
Clean-Tech Scenario | 2029 | 11 | -53.3
Clean-Tech Scenario | 2029 | 9 | -37
Clean-Tech Scenario | 2029 | 3 | 27.3
Clean-Tech Scenario | 2029 | 1 | 40.8
Clean-Tech Scenario | 2029 | 7 | -12.7
Clean-Tech Scenario | 2029 | 12 | -33.6
Clean-Tech Scenario | 2029 | 8 | 22.4
Clean-Tech Scenario | 2029 | 9 | -50.7
Clean-Tech Scenario | 2029 | 2 | 46.9
Clean-Tech Scenario | 2029 | 14 | 33.6
Clean-Tech Scenario | 2029 | 10 | -13.7
Clean-Tech Scenario | 2029 | 3 | -75.4
Clean-Tech Scenario | 2029 | 12 | -38.5
Clean-Tech Scenario | 2029 | 13 | 67.5
Clean-Tech Scenario | 2029 | 7 | 16.8
Clean-Tech Scenario | 2029 | 17 | -66.2
Clean-Tech Scenario | 2029 | 15 | 71.3
Clean-Tech Scenario | 2029 | 19 | -28.1
Clean-Tech Scenario | 2029 | 15 | 23.7
Clean-Tech Scenario | 2029 | 13 | -33.4
Clean-Tech Scenario | 2029 | 4 | -14.5
Clean-Tech Scenario | 2029 | 8 | 17.1
Clean-Tech Scenario | 2029 | 5 | 36.1
Clean-Tech Scenario | 2029 | 5 | -22.2
Clean-Tech Scenario | 2029 | 6 | 22.3
Clean-Tech Scenario | 2029 | 6 | 25.4
Clean-Tech Scenario | 2029 | 18 | 43.5
Clean-Tech Scenario | 2029 | 8 | 48.4
Clean-Tech Scenario | 2029 | 13 | 32.8
Clean-Tech Scenario | 2029 | 2 | -59.7
Clean-Tech Scenario | 2029 | 10 | 51.4
Clean-Tech Scenario | 2029 | 5 | -39.7
Clean-Tech Scenario | 2029 | 11 | 33.7
Clean-Tech Scenario | 2029 | 4 | -43.4
Clean-Tech Scenario | 2029 | 4 | 31.1
Clean-Tech Scenario | 2029 | 7 | -27.9
Clean-Tech Scenario | 2029 | 4 | -34.6
Clean-Tech Scenario | 2029 | 8 | 35
Clean-Tech Scenario | 2029 | 5 | -35.3
Clean-Tech Scenario | 2029 | 3 | 42.3
Clean-Tech Scenario | 2029 | 12 | -66.4
Clean-Tech Scenario | 2029 | 5 | 40.6
Clean-Tech Scenario | 2029 | 8 | -21.2
Clean-Tech Scenario | 2029 | 7 | -61.7
Clean-Tech Scenario | 2029 | 14 | 60.4
Clean-Tech Scenario | 2029 | 23 | -65.3
Clean-Tech Scenario | 2029 | 3 | 52.7
Clean-Tech Scenario | 2029 | 1 | -52.9
Clean-Tech Scenario | 2029 | 14 | -59.1
Clean-Tech Scenario | 2029 | 8 | -22.1
Clean-Tech Scenario | 2029 | 4 | -51.1
Clean-Tech Scenario | 2029 | 3 | 40.5
Clean-Tech Scenario | 2029 | 3 | 49.9
Clean-Tech Scenario | 2029 | 6 | 40.7
Clean-Tech Scenario | 2029 | 2 | 33.8
Clean-Tech Scenario | 2029 | 8 | 44.4
Clean-Tech Scenario | 2029 | 19 | -42.9
Clean-Tech Scenario | 2029 | 5 | -9.3
Clean-Tech Scenario | 2029 | 17 | -43.3
Clean-Tech Scenario | 2029 | 9 | 21.2
Clean-Tech Scenario | 2029 | 5 | -16.6
Clean-Tech Scenario | 2029 | 11 | -28.1
Clean-Tech Scenario | 2029 | 8 | -26.4
Clean-Tech Scenario | 2029 | 7 | 10.5
Clean-Tech Scenario | 2029 | 6 | -11.8
Clean-Tech Scenario | 2029 | 3 | 27.4
Clean-Tech Scenario | 2029 | 14 | 92.8
Clean-Tech Scenario | 2029 | 1 | -45
Clean-Tech Scenario | 2029 | 11 | 34
Clean-Tech Scenario | 2029 | 4 | 19.3
Clean-Tech Scenario | 2029 | 1 | -38.8
Clean-Tech Scenario | 2029 | 8 | -36.7
Clean-Tech Scenario | 2029 | 5 | 27.2
Clean-Tech Scenario | 2029 | 24 | 46.7
Clean-Tech Scenario | 2029 | 13 | -82
Clean-Tech Scenario | 2029 | 5 | 25.6
Clean-Tech Scenario | 2029 | 22 | 56.8
Clean-Tech Scenario | 2029 | 2 | -39.2
Clean-Tech Scenario | 2029 | 9 | -59.6
Clean-Tech Scenario | 2029 | 5 | 12.4
Clean-Tech Scenario | 2029 | 1 | -36.8
Clean-Tech Scenario | 2029 | 12 | 96
Clean-Tech Scenario | 2029 | 2 | -62.5
Clean-Tech Scenario | 2029 | 10 | -42.4
Clean-Tech Scenario | 2029 | 16 | 101.1
Clean-Tech Scenario | 2029 | 5 | -45
Clean-Tech Scenario | 2029 | 2 | -38.9
Clean-Tech Scenario | 2029 | 5 | 29.9
Clean-Tech Scenario | 2029 | 5 | 41
Clean-Tech Scenario | 2029 | 10 | -33.7
Clean-Tech Scenario | 2029 | 3 | 60.8
Clean-Tech Scenario | 2029 | 3 | 46.1
Clean-Tech Scenario | 2029 | 10 | -77.4
Clean-Tech Scenario | 2029 | 10 | 54.5
Clean-Tech Scenario | 2029 | 7 | -41.7
Clean-Tech Scenario | 2029 | 7 | -34
Clean-Tech Scenario | 2029 | 3 | 68.1
Clean-Tech Scenario | 2029 | 24 | 46.2
Clean-Tech Scenario | 2029 | 3 | -31.5
Clean-Tech Scenario | 2029 | 4 | 53.7
Clean-Tech Scenario | 2029 | 3 | 63.8
Clean-Tech Scenario | 2029 | 5 | 50.5
Clean-Tech Scenario | 2029 | 3 | -34.7
Clean-Tech Scenario | 2029 | 1 | 46.8
Clean-Tech Scenario | 2029 | 16 | -38.3
Clean-Tech Scenario | 2029 | 15 | -44.2
Clean-Tech Scenario | 2029 | 19 | 77.2
Clean-Tech Scenario | 2029 | 10 | -34.8
Clean-Tech Scenario | 2029 | 3 | -2.4
Clean-Tech Scenario | 2029 | 4 | 2.5
Clean-Tech Scenario | 2029 | 3 | 2.7
Clean-Tech Scenario | 2029 | 15 | -10.1
Clean-Tech Scenario | 2029 | 5 | 18.5
Clean-Tech Scenario | 2029 | 1 | 34.7
Clean-Tech Scenario | 2029 | 4 | 26.3
Clean-Tech Scenario | 2029 | 14 | 57.5
Clean-Tech Scenario | 2029 | 5 | 0.1
Clean-Tech Scenario | 2029 | 3 | 1.4
Clean-Tech Scenario | 2029 | 27 | 36.3
Clean-Tech Scenario | 2029 | 7 | -10.5
Clean-Tech Scenario | 2029 | 4 | -5.4
Clean-Tech Scenario | 2029 | 15 | 61
Clean-Tech Scenario | 2029 | 6 | -46.4
Clean-Tech Scenario | 2029 | 5 | -43
Clean-Tech Scenario | 2029 | 3 | -40.7
Clean-Tech Scenario | 2029 | 17 | -60.6
Clean-Tech Scenario | 2029 | 19 | 52
Clean-Tech Scenario | 2029 | 9 | 31.1
Clean-Tech Scenario | 2029 | 8 | 22.1
Clean-Tech Scenario | 2029 | 1 | 56.8
Clean-Tech Scenario | 2029 | 17 | 37
Clean-Tech Scenario | 2029 | 4 | -36.7
Clean-Tech Scenario | 2029 | 12 | -42.7
Clean-Tech Scenario | 2029 | 17 | 51.5
Clean-Tech Scenario | 2029 | 7 | -30.8
Clean-Tech Scenario | 2029 | 10 | -61.6
Clean-Tech Scenario | 2029 | 10 | 70.9
Clean-Tech Scenario | 2029 | 25 | -54.5
Clean-Tech Scenario | 2029 | 22 | -116.3
Clean-Tech Scenario | 2029 | 8 | 40.5
Clean-Tech Scenario | 2029 | 1 | 47
Clean-Tech Scenario | 2029 | 24 | -103.2
Clean-Tech Scenario | 2029 | 10 | 70.1
Clean-Tech Scenario | 2029 | 4 | -37.2
Clean-Tech Scenario | 2029 | 4 | 8.4
Clean-Tech Scenario | 2029 | 20 | 50.8
Clean-Tech Scenario | 2029 | 5 | -3.5
Clean-Tech Scenario | 2029 | 14 | -92.1
Clean-Tech Scenario | 2029 | 11 | -55.5
Clean-Tech Scenario | 2029 | 26 | -87.2
Clean-Tech Scenario | 2029 | 14 | -65.5
Clean-Tech Scenario | 2029 | 3 | 38.9
Clean-Tech Scenario | 2029 | 9 | -48.5
Clean-Tech Scenario | 2029 | 5 | 40.1
Clean-Tech Scenario | 2029 | 16 | 68.2
Clean-Tech Scenario | 2029 | 4 | -57.9
Clean-Tech Scenario | 2029 | 2 | 54.6
Clean-Tech Scenario | 2029 | 5 | -14.5
Clean-Tech Scenario | 2029 | 7 | -36.8
Clean-Tech Scenario | 2029 | 5 | -35.1
Clean-Tech Scenario | 2029 | 7 | 37.4
Clean-Tech Scenario | 2029 | 20 | 22.4
Clean-Tech Scenario | 2029 | 10 | -57
Clean-Tech Scenario | 2029 | 7 | 41.2
Clean-Tech Scenario | 2029 | 72 | -44.7
Clean-Tech Scenario | 2029 | 9 | 33.8
Clean-Tech Scenario | 2029 | 11 | -22.7
Clean-Tech Scenario | 2029 | 17 | -46.2
Clean-Tech Scenario | 2029 | 15 | 22.2
Clean-Tech Scenario | 2029 | 8 | 20.4
Clean-Tech Scenario | 2029 | 9 | 20.2
Clean-Tech Scenario | 2029 | 2 | 38.6
Clean-Tech Scenario | 2029 | 8 | 21.2
Clean-Tech Scenario | 2029 | 7 | -49.4
Clean-Tech Scenario | 2029 | 13 | 46
Clean-Tech Scenario | 2029 | 7 | 68.2
Clean-Tech Scenario | 2029 | 6 | -17.2
Clean-Tech Scenario | 2029 | 5 | 17.8
Clean-Tech Scenario | 2029 | 4 | 21.4
Clean-Tech Scenario | 2029 | 3 | 5.4
Clean-Tech Scenario | 2029 | 4 | -38.5
Clean-Tech Scenario | 2029 | 3 | 48.1
Clean-Tech Scenario | 2029 | 21 | -31.7
Clean-Tech Scenario | 2029 | 7 | 32.3
Clean-Tech Scenario | 2029 | 7 | -23.5
Clean-Tech Scenario | 2029 | 4 | 39.9
Clean-Tech Scenario | 2029 | 3 | -27.9
Clean-Tech Scenario | 2029 | 1 | 50.8
Clean-Tech Scenario | 2029 | 1 | 54.9
Clean-Tech Scenario | 2029 | 15 | 45.9
Clean-Tech Scenario | 2029 | 6 | -34.9
Clean-Tech Scenario | 2029 | 1 | 38.5
Clean-Tech Scenario | 2029 | 5 | 44.2
Clean-Tech Scenario | 2029 | 10 | -54.8
Clean-Tech Scenario | 2029 | 4 | 44.4
Clean-Tech Scenario | 2029 | 1 | -47.7
Clean-Tech Scenario | 2029 | 24 | -39.7
Clean-Tech Scenario | 2029 | 9 | -32.6
Clean-Tech Scenario | 2029 | 6 | 16.4
Clean-Tech Scenario | 2029 | 3 | -36.8
Clean-Tech Scenario | 2029 | 9 | -19.9
Clean-Tech Scenario | 2029 | 6 | -20.4
Clean-Tech Scenario | 2029 | 7 | -84
Clean-Tech Scenario | 2029 | 7 | 46.1
Clean-Tech Scenario | 2029 | 1 | 60
Clean-Tech Scenario | 2029 | 2 | -40.5
Clean-Tech Scenario | 2029 | 5 | 8.1
Clean-Tech Scenario | 2029 | 3 | -34
Clean-Tech Scenario | 2029 | 4 | 78.8
Clean-Tech Scenario | 2029 | 4 | 27
Clean-Tech Scenario | 2029 | 10 | 25.2
Clean-Tech Scenario | 2029 | 4 | -50.2
Clean-Tech Scenario | 2029 | 5 | -29.4
Clean-Tech Scenario | 2029 | 11 | 33.8
Clean-Tech Scenario | 2029 | 4 | 32
Clean-Tech Scenario | 2029 | 1 | 39.8
Clean-Tech Scenario | 2029 | 12 | -29.7
Clean-Tech Scenario | 2029 | 37 | 48.8
Clean-Tech Scenario | 2029 | 15 | 29.3
Clean-Tech Scenario | 2029 | 3 | 58.4
Clean-Tech Scenario | 2029 | 14 | 46.4
Clean-Tech Scenario | 2029 | 12 | -64.1
Clean-Tech Scenario | 2029 | 7 | 24.6
Clean-Tech Scenario | 2029 | 6 | 11.1
Clean-Tech Scenario | 2029 | 4 | 62
Clean-Tech Scenario | 2029 | 23 | 92.7
Clean-Tech Scenario | 2029 | 7 | -33.4
Clean-Tech Scenario | 2029 | 3 | -51.8
Clean-Tech Scenario | 2029 | 5 | -4.8
Clean-Tech Scenario | 2029 | 4 | -12.9
Clean-Tech Scenario | 2029 | 12 | -20.6
Clean-Tech Scenario | 2029 | 6 | -48.5
Clean-Tech Scenario | 2029 | 19 | -103
Clean-Tech Scenario | 2029 | 7 | -5.6
Clean-Tech Scenario | 2029 | 16 | -40.5
Clean-Tech Scenario | 2029 | 23 | -36.8
Clean-Tech Scenario | 2029 | 10 | 16.5
Clean-Tech Scenario | 2029 | 4 | -16.4
Clean-Tech Scenario | 2029 | 9 | -44.9
Clean-Tech Scenario | 2029 | 6 | 40.3
Clean-Tech Scenario | 2029 | 15 | 45.5
Clean-Tech Scenario | 2029 | 4 | -32.8
Clean-Tech Scenario | 2029 | 6 | -54.8
Clean-Tech Scenario | 2029 | 4 | 16.1
Clean-Tech Scenario | 2029 | 5 | -21.5
Clean-Tech Scenario | 2029 | 15 | -36.3
Clean-Tech Scenario | 2029 | 6 | 32.6
Clean-Tech Scenario | 2029 | 2 | 61.7
Clean-Tech Scenario | 2029 | 1 | 39.4
Clean-Tech Scenario | 2029 | 6 | -29.2
Clean-Tech Scenario | 2029 | 9 | -30.7
Clean-Tech Scenario | 2029 | 7 | 62.6
Clean-Tech Scenario | 2029 | 9 | 40.5
Clean-Tech Scenario | 2029 | 9 | 47.7
Clean-Tech Scenario | 2029 | 9 | -30
Clean-Tech Scenario | 2029 | 13 | 29.2
Clean-Tech Scenario | 2029 | 9 | -52.3
Clean-Tech Scenario | 2029 | 2 | -34.3
Clean-Tech Scenario | 2029 | 4 | 22.2
Clean-Tech Scenario | 2029 | 5 | -68.6
Clean-Tech Scenario | 2029 | 2 | -31.5
Clean-Tech Scenario | 2029 | 3 | -40.1
Clean-Tech Scenario | 2029 | 8 | 36.5
Clean-Tech Scenario | 2029 | 6 | 26.1
Clean-Tech Scenario | 2029 | 11 | -78.2
Clean-Tech Scenario | 2029 | 5 | 39.6
Clean-Tech Scenario | 2029 | 2 | 28.1
Clean-Tech Scenario | 2029 | 17 | -57.4
Clean-Tech Scenario | 2029 | 12 | -34.5
Clean-Tech Scenario | 2029 | 5 | 51.5
Clean-Tech Scenario | 2029 | 6 | -33.5
Clean-Tech Scenario | 2029 | 11 | 35.9
Clean-Tech Scenario | 2029 | 3 | 37.3
Clean-Tech Scenario | 2029 | 5 | -25
Clean-Tech Scenario | 2029 | 1 | -39.2
Clean-Tech Scenario | 2029 | 30 | -93
Clean-Tech Scenario | 2029 | 13 | 32.3
Clean-Tech Scenario | 2029 | 9 | 32
Clean-Tech Scenario | 2029 | 7 | 34.1
Clean-Tech Scenario | 2029 | 2 | 56.6
Clean-Tech Scenario | 2029 | 8 | -52.9
Clean-Tech Scenario | 2029 | 7 | 34.8
Clean-Tech Scenario | 2029 | 8 | -41.7
Clean-Tech Scenario | 2029 | 7 | 34.6
Clean-Tech Scenario | 2029 | 14 | -57
Clean-Tech Scenario | 2029 | 10 | 16.9
Clean-Tech Scenario | 2029 | 12 | 55.5
Clean-Tech Scenario | 2029 | 5 | 25.7
Clean-Tech Scenario | 2029 | 11 | -31.1
Clean-Tech Scenario | 2029 | 5 | 13.3
Clean-Tech Scenario | 2029 | 2 | 23.3
Clean-Tech Scenario | 2029 | 16 | 62.9
Clean-Tech Scenario | 2029 | 12 | -43.6
Clean-Tech Scenario | 2029 | 2 | 61.9
Clean-Tech Scenario | 2029 | 15 | 55.7
Clean-Tech Scenario | 2029 | 30 | 35
Clean-Tech Scenario | 2029 | 3 | 33.3
Clean-Tech Scenario | 2029 | 5 | -15
Clean-Tech Scenario | 2029 | 5 | -51
Clean-Tech Scenario | 2029 | 5 | 43.4
Clean-Tech Scenario | 2029 | 9 | 60.4
Clean-Tech Scenario | 2029 | 34 | -42.3
Clean-Tech Scenario | 2029 | 13 | 36.2
Clean-Tech Scenario | 2029 | 22 | -42.6
Clean-Tech Scenario | 2029 | 12 | 27.3
Clean-Tech Scenario | 2029 | 6 | 54.4
Clean-Tech Scenario | 2029 | 8 | 59.9
Clean-Tech Scenario | 2029 | 2 | 54.4
Clean-Tech Scenario | 2029 | 9 | -83.7
Clean-Tech Scenario | 2029 | 10 | 42.2
Clean-Tech Scenario | 2029 | 5 | -31.4
Clean-Tech Scenario | 2029 | 13 | -29.9
Clean-Tech Scenario | 2029 | 8 | 35.4
Clean-Tech Scenario | 2029 | 7 | -9.5
Clean-Tech Scenario | 2029 | 5 | -27.2
Clean-Tech Scenario | 2029 | 13 | 29.6
Clean-Tech Scenario | 2029 | 5 | -28.1
Clean-Tech Scenario | 2029 | 1 | -40.7
Clean-Tech Scenario | 2029 | 15 | -24.3
Clean-Tech Scenario | 2029 | 3 | 1.5
Clean-Tech Scenario | 2029 | 7 | 17.3
Clean-Tech Scenario | 2029 | 7 | 37.6
Clean-Tech Scenario | 2029 | 4 | 22.9
Clean-Tech Scenario | 2029 | 5 | -16.3
Clean-Tech Scenario | 2029 | 10 | -32.6
Clean-Tech Scenario | 2029 | 3 | -46.9
Clean-Tech Scenario | 2029 | 2 | -34.2
Clean-Tech Scenario | 2029 | 10 | -54.6
Clean-Tech Scenario | 2029 | 5 | 35.1
Clean-Tech Scenario | 2029 | 4 | -26.2
Clean-Tech Scenario | 2029 | 4 | -34.2
Clean-Tech Scenario | 2029 | 12 | 49.3
Clean-Tech Scenario | 2029 | 1 | 39.1
Clean-Tech Scenario | 2029 | 3 | 36.2
Clean-Tech Scenario | 2029 | 2 | 43.5
Clean-Tech Scenario | 2029 | 3 | -40.9
Clean-Tech Scenario | 2029 | 7 | 12.2
Clean-Tech Scenario | 2029 | 9 | 91.3
Clean-Tech Scenario | 2029 | 6 | -40.6
Clean-Tech Scenario | 2029 | 8 | 34.6
Clean-Tech Scenario | 2029 | 4 | 47.4
Clean-Tech Scenario | 2029 | 9 | -57.1
Clean-Tech Scenario | 2029 | 2 | -41.3
Clean-Tech Scenario | 2029 | 4 | 36.6
Clean-Tech Scenario | 2029 | 10 | -25.2
Clean-Tech Scenario | 2029 | 2 | 48.8
Clean-Tech Scenario | 2029 | 4 | 31.5
Clean-Tech Scenario | 2029 | 6 | -12.1
Clean-Tech Scenario | 2029 | 8 | -47.7
Clean-Tech Scenario | 2029 | 5 | -23.1
Clean-Tech Scenario | 2029 | 18 | 45
Clean-Tech Scenario | 2029 | 5 | 51.7
Clean-Tech Scenario | 2029 | 10 | -28.3
Clean-Tech Scenario | 2029 | 11 | 31.8
Clean-Tech Scenario | 2029 | 4 | 6.4
Clean-Tech Scenario | 2029 | 2 | -43.3
Clean-Tech Scenario | 2029 | 10 | -26.8
Clean-Tech Scenario | 2029 | 10 | 22.9
Clean-Tech Scenario | 2029 | 4 | 26
Clean-Tech Scenario | 2029 | 14 | 25.4
Clean-Tech Scenario | 2029 | 6 | 11.9
Clean-Tech Scenario | 2029 | 6 | 33.4
Clean-Tech Scenario | 2029 | 3 | -28.4
Clean-Tech Scenario | 2029 | 6 | 55.3
Clean-Tech Scenario | 2029 | 3 | 52.8
Clean-Tech Scenario | 2029 | 6 | -45.5
Clean-Tech Scenario | 2029 | 6 | 60.6
Clean-Tech Scenario | 2029 | 5 | -46.2
Clean-Tech Scenario | 2029 | 3 | 44.2
Clean-Tech Scenario | 2029 | 1 | -39.8
Clean-Tech Scenario | 2029 | 4 | 39
Clean-Tech Scenario | 2029 | 4 | 40.6
Clean-Tech Scenario | 2029 | 6 | -47
Clean-Tech Scenario | 2029 | 6 | 44
Clean-Tech Scenario | 2029 | 5 | -40.3
Clean-Tech Scenario | 2029 | 15 | 69.2
Clean-Tech Scenario | 2029 | 12 | -32.7
Clean-Tech Scenario | 2029 | 3 | 44.1
Clean-Tech Scenario | 2029 | 7 | 18.1
Clean-Tech Scenario | 2029 | 5 | -26.3
Clean-Tech Scenario | 2029 | 22 | 45.9
Clean-Tech Scenario | 2029 | 10 | -58.8
Clean-Tech Scenario | 2029 | 1 | 46.3
Clean-Tech Scenario | 2029 | 3 | -33.5
Clean-Tech Scenario | 2029 | 7 | 23.7
Clean-Tech Scenario | 2029 | 5 | 46.7
Clean-Tech Scenario | 2029 | 2 | 47.4
Clean-Tech Scenario | 2029 | 8 | 17.2
Clean-Tech Scenario | 2029 | 5 | -23.5
Clean-Tech Scenario | 2029 | 1 | -47.6
Clean-Tech Scenario | 2029 | 9 | 24.5
Clean-Tech Scenario | 2029 | 6 | -48.8
Clean-Tech Scenario | 2029 | 4 | -31.6
Clean-Tech Scenario | 2029 | 11 | 24.8
Clean-Tech Scenario | 2029 | 6 | -15.2
Clean-Tech Scenario | 2029 | 3 | 27.2
Clean-Tech Scenario | 2029 | 14 | 94.9
Clean-Tech Scenario | 2029 | 11 | 25.6
Clean-Tech Scenario | 2029 | 5 | -46.6
Clean-Tech Scenario | 2029 | 1 | 40.3
Clean-Tech Scenario | 2029 | 5 | -38.7
Clean-Tech Scenario | 2029 | 3 | 43.4
Clean-Tech Scenario | 2029 | 1 | -50.3
Clean-Tech Scenario | 2029 | 15 | 32.2
Clean-Tech Scenario | 2029 | 4 | -25.5
Clean-Tech Scenario | 2029 | 5 | -47
Clean-Tech Scenario | 2029 | 7 | 39.2
Clean-Tech Scenario | 2029 | 7 | -38
Clean-Tech Scenario | 2029 | 5 | -41.8
Clean-Tech Scenario | 2029 | 10 | -51.8
Clean-Tech Scenario | 2029 | 14 | 46.7
Clean-Tech Scenario | 2029 | 5 | -61.8
Clean-Tech Scenario | 2029 | 9 | -71.3
Clean-Tech Scenario | 2029 | 10 | 88.5
Clean-Tech Scenario | 2029 | 7 | -18.6
Clean-Tech Scenario | 2029 | 11 | -20.9
Clean-Tech Scenario | 2029 | 1 | 61.5
Clean-Tech Scenario | 2029 | 8 | 21.9
Clean-Tech Scenario | 2029 | 2 | -36
Clean-Tech Scenario | 2029 | 8 | -45.5
Clean-Tech Scenario | 2029 | 3 | -49.3
Clean-Tech Scenario | 2029 | 10 | -38.7
Clean-Tech Scenario | 2029 | 12 | -80.7
Clean-Tech Scenario | 2029 | 7 | 29.2
Clean-Tech Scenario | 2029 | 9 | 19.8
Clean-Tech Scenario | 2029 | 11 | -77.9
Clean-Tech Scenario | 2029 | 4 | 53.9
Clean-Tech Scenario | 2029 | 4 | 41.5
Clean-Tech Scenario | 2029 | 16 | 41.4
Clean-Tech Scenario | 2029 | 11 | 46
Clean-Tech Scenario | 2029 | 16 | -49.4
Clean-Tech Scenario | 2029 | 6 | -39
Clean-Tech Scenario | 2029 | 6 | 21.2
Clean-Tech Scenario | 2029 | 3 | -54
Clean-Tech Scenario | 2029 | 5 | 69.6
Clean-Tech Scenario | 2029 | 6 | 44.1
Clean-Tech Scenario | 2029 | 13 | -16
Clean-Tech Scenario | 2029 | 7 | 17.8
Clean-Tech Scenario | 2029 | 15 | 40.6
Clean-Tech Scenario | 2029 | 9 | -30.2
Clean-Tech Scenario | 2029 | 16 | -52
Clean-Tech Scenario | 2029 | 8 | 38.5
Clean-Tech Scenario | 2029 | 4 | -28.8
Clean-Tech Scenario | 2029 | 4 | 12.9
Clean-Tech Scenario | 2029 | 11 | 24.2
Clean-Tech Scenario | 2029 | 8 | 53.4
Clean-Tech Scenario | 2029 | 12 | -48.2
Clean-Tech Scenario | 2029 | 1 | -60.2
Clean-Tech Scenario | 2029 | 8 | 31.9
Clean-Tech Scenario | 2029 | 20 | -44.6
Clean-Tech Scenario | 2029 | 1 | -47.1
Clean-Tech Scenario | 2029 | 17 | 52.6
Clean-Tech Scenario | 2029 | 10 | -56.3
Clean-Tech Scenario | 2029 | 20 | 78.1
Clean-Tech Scenario | 2029 | 7 | -35.5
Clean-Tech Scenario | 2029 | 17 | 50.7
Clean-Tech Scenario | 2029 | 5 | -48.5
Clean-Tech Scenario | 2029 | 9 | 46.9
Clean-Tech Scenario | 2029 | 8 | -30.8
Clean-Tech Scenario | 2029 | 19 | 73.2
Clean-Tech Scenario | 2029 | 9 | 39.9
Clean-Tech Scenario | 2029 | 6 | -13.3
Clean-Tech Scenario | 2029 | 3 | -25.2
Clean-Tech Scenario | 2029 | 6 | 16.3
Clean-Tech Scenario | 2029 | 15 | -35.7
Clean-Tech Scenario | 2029 | 10 | 42.4
Clean-Tech Scenario | 2029 | 9 | -35.7
Clean-Tech Scenario | 2029 | 9 | -28.3
Clean-Tech Scenario | 2029 | 4 | -4.2
Clean-Tech Scenario | 2029 | 41 | -63.5
Clean-Tech Scenario | 2029 | 16 | -54.8
Clean-Tech Scenario | 2029 | 6 | -36
Clean-Tech Scenario | 2029 | 12 | 40.3
Clean-Tech Scenario | 2029 | 33 | -64.9
Clean-Tech Scenario | 2029 | 1 | 55.3
Clean-Tech Scenario | 2029 | 8 | 68.3
Clean-Tech Scenario | 2029 | 15 | -66.1
Clean-Tech Scenario | 2029 | 8 | 31.2
Clean-Tech Scenario | 2029 | 8 | -63.8
Clean-Tech Scenario | 2029 | 10 | 74.7
Clean-Tech Scenario | 2029 | 6 | -11.3
Clean-Tech Scenario | 2029 | 10 | 32.9
Clean-Tech Scenario | 2029 | 3 | 65.8
Clean-Tech Scenario | 2029 | 14 | 70.9
Clean-Tech Scenario | 2029 | 1 | 45.8
Clean-Tech Scenario | 2029 | 6 | -11.9
Clean-Tech Scenario | 2029 | 1 | 44.5
Clean-Tech Scenario | 2029 | 7 | 39.5
Clean-Tech Scenario | 2029 | 10 | -65.5
Clean-Tech Scenario | 2029 | 17 | -29.3
Clean-Tech Scenario | 2029 | 9 | 34.6
Clean-Tech Scenario | 2029 | 9 | -17.7
Clean-Tech Scenario | 2029 | 8 | 53.2
Clean-Tech Scenario | 2029 | 15 | -56.9
Clean-Tech Scenario | 2029 | 17 | -35.3
Clean-Tech Scenario | 2029 | 15 | 34.2
Clean-Tech Scenario | 2029 | 4 | 38.5
Clean-Tech Scenario | 2029 | 3 | -1.8
Clean-Tech Scenario | 2029 | 13 | -14.3
Clean-Tech Scenario | 2029 | 14 | -25.2
Clean-Tech Scenario | 2029 | 15 | -63
Clean-Tech Scenario | 2029 | 1 | 34
Clean-Tech Scenario | 2029 | 8 | 37.4
Clean-Tech Scenario | 2029 | 17 | -45.9
Clean-Tech Scenario | 2029 | 8 | -32.1
Clean-Tech Scenario | 2029 | 4 | 43.2
Clean-Tech Scenario | 2029 | 10 | 39.5
Clean-Tech Scenario | 2029 | 7 | -61.2
Clean-Tech Scenario | 2029 | 6 | 43.5
Clean-Tech Scenario | 2029 | 10 | 53.8
Clean-Tech Scenario | 2029 | 9 | -23.6
Clean-Tech Scenario | 2029 | 12 | -23
Clean-Tech Scenario | 2029 | 9 | 35.8
Clean-Tech Scenario | 2029 | 13 | -96
Clean-Tech Scenario | 2029 | 8 | 97.9
Clean-Tech Scenario | 2029 | 4 | 43.6
Clean-Tech Scenario | 2029 | 8 | 27.3
Clean-Tech Scenario | 2029 | 3 | 50.4
Clean-Tech Scenario | 2029 | 2 | 44
Clean-Tech Scenario | 2029 | 5 | 24.5
Clean-Tech Scenario | 2029 | 5 | 32.1
Clean-Tech Scenario | 2029 | 10 | -38.6
Clean-Tech Scenario | 2029 | 19 | 56
Clean-Tech Scenario | 2029 | 6 | -27.7
Clean-Tech Scenario | 2029 | 4 | -29.5
Clean-Tech Scenario | 2029 | 7 | -15
Clean-Tech Scenario | 2029 | 24 | 35.7
Clean-Tech Scenario | 2029 | 30 | -56.5
Clean-Tech Scenario | 2029 | 2 | 36.2
Clean-Tech Scenario | 2029 | 5 | -12
Clean-Tech Scenario | 2029 | 10 | 32.1
Clean-Tech Scenario | 2029 | 20 | -164.1
Clean-Tech Scenario | 2029 | 12 | 73
Clean-Tech Scenario | 2029 | 9 | -26.2
Clean-Tech Scenario | 2029 | 10 | -21.2
Clean-Tech Scenario | 2029 | 6 | 7.1
Clean-Tech Scenario | 2029 | 13 | 25.3
Clean-Tech Scenario | 2029 | 16 | 18
Clean-Tech Scenario | 2029 | 17 | -185.2
Clean-Tech Scenario | 2029 | 12 | 124.8
Clean-Tech Scenario | 2029 | 5 | -30.9
Clean-Tech Scenario | 2029 | 13 | -35.6
Clean-Tech Scenario | 2029 | 3 | -27.8
Clean-Tech Scenario | 2029 | 23 | -49.2
Clean-Tech Scenario | 2029 | 2 | 49.9
Clean-Tech Scenario | 2029 | 8 | 37
Clean-Tech Scenario | 2029 | 6 | -67.2
Clean-Tech Scenario | 2029 | 5 | 17.3
Clean-Tech Scenario | 2029 | 22 | 81.5
Clean-Tech Scenario | 2029 | 21 | 57.7
Clean-Tech Scenario | 2029 | 21 | 51.2
Clean-Tech Scenario | 2029 | 9 | 54.9
Clean-Tech Scenario | 2029 | 6 | 40.5
Clean-Tech Scenario | 2029 | 11 | -41.3
Clean-Tech Scenario | 2029 | 6 | 55.9
Clean-Tech Scenario | 2029 | 11 | -48.5
Clean-Tech Scenario | 2029 | 1 | 55.4
Clean-Tech Scenario | 2029 | 4 | 3.7
Clean-Tech Scenario | 2029 | 4 | 41.1
Clean-Tech Scenario | 2029 | 9 | -55.3
Clean-Tech Scenario | 2029 | 6 | 35.2
Clean-Tech Scenario | 2029 | 15 | -38.8
Clean-Tech Scenario | 2029 | 18 | 45.7
Clean-Tech Scenario | 2029 | 8 | -72.3
Clean-Tech Scenario | 2029 | 17 | -39.4
Clean-Tech Scenario | 2029 | 6 | 30.1
Clean-Tech Scenario | 2029 | 13 | -60.6
Clean-Tech Scenario | 2029 | 23 | 61.6
Clean-Tech Scenario | 2029 | 5 | -49.2
Clean-Tech Scenario | 2029 | 9 | 42
Clean-Tech Scenario | 2029 | 4 | -24.8
Clean-Tech Scenario | 2029 | 12 | -28.1
Clean-Tech Scenario | 2029 | 7 | 25.8
Clean-Tech Scenario | 2029 | 25 | 70.2
Clean-Tech Scenario | 2029 | 4 | -64.6
Clean-Tech Scenario | 2029 | 21 | -41
Clean-Tech Scenario | 2029 | 2 | 42.5
Clean-Tech Scenario | 2029 | 5 | -2.1
Clean-Tech Scenario | 2029 | 4 | 0.9
Clean-Tech Scenario | 2029 | 4 | -0.3
Clean-Tech Scenario | 2029 | 8 | -16.2
Clean-Tech Scenario | 2029 | 5 | -4.1
Clean-Tech Scenario | 2029 | 22 | 67.6
Clean-Tech Scenario | 2029 | 9 | -33.4
Clean-Tech Scenario | 2029 | 9 | 113.4
Clean-Tech Scenario | 2029 | 11 | -95
Clean-Tech Scenario | 2029 | 6 | -18
Clean-Tech Scenario | 2029 | 7 | 59
Clean-Tech Scenario | 2029 | 11 | -38
Clean-Tech Scenario | 2029 | 7 | 75.3
Clean-Tech Scenario | 2029 | 9 | -53.6
Clean-Tech Scenario | 2029 | 12 | 68.6
Clean-Tech Scenario | 2029 | 6 | -50.1
Clean-Tech Scenario | 2029 | 10 | 16.8
Clean-Tech Scenario | 2029 | 7 | -34.3
Clean-Tech Scenario | 2029 | 40 | -53.1
Clean-Tech Scenario | 2029 | 4 | 28
Clean-Tech Scenario | 2029 | 8 | -43.3
Clean-Tech Scenario | 2029 | 10 | -41.1
Clean-Tech Scenario | 2029 | 6 | 39.7
Clean-Tech Scenario | 2029 | 8 | 36.8
Clean-Tech Scenario | 2029 | 12 | 51.1
Clean-Tech Scenario | 2029 | 5 | -34.5
Clean-Tech Scenario | 2029 | 6 | 8.7
Clean-Tech Scenario | 2029 | 23 | -111.9
Clean-Tech Scenario | 2029 | 4 | 11.9
Clean-Tech Scenario | 2029 | 38 | 62.2
Clean-Tech Scenario | 2029 | 12 | 36.5
Clean-Tech Scenario | 2029 | 17 | -64.5
Clean-Tech Scenario | 2029 | 3 | -54.7
Clean-Tech Scenario | 2029 | 3 | 50.5
Clean-Tech Scenario | 2029 | 14 | 54
Clean-Tech Scenario | 2029 | 2 | -39.1
Clean-Tech Scenario | 2029 | 7 | -36.3
Clean-Tech Scenario | 2029 | 3 | 25.7
Clean-Tech Scenario | 2029 | 3 | -62.4
Clean-Tech Scenario | 2029 | 5 | -65
Clean-Tech Scenario | 2029 | 12 | 28.7
Clean-Tech Scenario | 2029 | 3 | 25.2
Clean-Tech Scenario | 2029 | 16 | -59.1
Clean-Tech Scenario | 2029 | 3 | 42.4
Clean-Tech Scenario | 2029 | 2 | 82.9
Clean-Tech Scenario | 2029 | 8 | 17.4
Clean-Tech Scenario | 2029 | 46 | -63.1
Clean-Tech Scenario | 2029 | 8 | 47.7
Clean-Tech Scenario | 2029 | 4 | -21.8
Clean-Tech Scenario | 2029 | 9 | -30.3
Clean-Tech Scenario | 2029 | 10 | 34.1
Clean-Tech Scenario | 2029 | 14 | -22.5
Clean-Tech Scenario | 2029 | 6 | -17.3
Clean-Tech Scenario | 2029 | 12 | -40.6
Clean-Tech Scenario | 2029 | 5 | -33.1
Clean-Tech Scenario | 2029 | 16 | 36.4
Clean-Tech Scenario | 2029 | 11 | -10.9
Clean-Tech Scenario | 2029 | 7 | 39.9
Clean-Tech Scenario | 2029 | 15 | -38.2
Clean-Tech Scenario | 2029 | 5 | -8.3
Clean-Tech Scenario | 2029 | 4 | 4.8
Clean-Tech Scenario | 2029 | 5 | -10.7
Clean-Tech Scenario | 2029 | 7 | -17.2
Clean-Tech Scenario | 2029 | 9 | -29.6
Clean-Tech Scenario | 2029 | 7 | -10
Clean-Tech Scenario | 2029 | 13 | 29.5
Clean-Tech Scenario | 2029 | 6 | -10.7
Clean-Tech Scenario | 2029 | 17 | 56
Clean-Tech Scenario | 2029 | 18 | 34
Clean-Tech Scenario | 2029 | 16 | -49.7
Clean-Tech Scenario | 2029 | 14 | 36.3
Clean-Tech Scenario | 2029 | 9 | -92.4
Clean-Tech Scenario | 2029 | 10 | 38
Clean-Tech Scenario | 2029 | 28 | 73.6
Clean-Tech Scenario | 2029 | 4 | -36
Clean-Tech Scenario | 2029 | 5 | -49.6
Clean-Tech Scenario | 2029 | 36 | 61.1
Clean-Tech Scenario | 2029 | 19 | 67.9
Clean-Tech Scenario | 2029 | 5 | -42.9
Clean-Tech Scenario | 2029 | 8 | 7.9
Clean-Tech Scenario | 2029 | 4 | 12
Clean-Tech Scenario | 2029 | 2 | -44.8
Clean-Tech Scenario | 2029 | 6 | -38.4
Clean-Tech Scenario | 2029 | 3 | 37.7
Clean-Tech Scenario | 2029 | 6 | 38.5
Clean-Tech Scenario | 2029 | 5 | -56.2
Clean-Tech Scenario | 2029 | 2 | 57.7
Clean-Tech Scenario | 2029 | 6 | -81.3
Clean-Tech Scenario | 2029 | 10 | 65.3
Clean-Tech Scenario | 2029 | 10 | -68.4
Clean-Tech Scenario | 2029 | 11 | -83.9
Clean-Tech Scenario | 2029 | 8 | 79.9
Clean-Tech Scenario | 2029 | 5 | -24.3
Clean-Tech Scenario | 2029 | 5 | -36.1
Clean-Tech Scenario | 2029 | 2 | -57.5
Clean-Tech Scenario | 2029 | 6 | -103.9
Clean-Tech Scenario | 2029 | 6 | 70.8
Clean-Tech Scenario | 2029 | 14 | -108
Clean-Tech Scenario | 2029 | 5 | 66.5
Clean-Tech Scenario | 2029 | 13 | -101.5
Clean-Tech Scenario | 2029 | 31 | -151.5
Clean-Tech Scenario | 2029 | 6 | 29.2
Clean-Tech Scenario | 2029 | 8 | -8.1
Clean-Tech Scenario | 2029 | 5 | 11.8
Clean-Tech Scenario | 2029 | 9 | -48.2
Clean-Tech Scenario | 2029 | 8 | 43.4
Clean-Tech Scenario | 2029 | 1 | 40.6
Clean-Tech Scenario | 2029 | 1 | -48.6
Clean-Tech Scenario | 2029 | 2 | 61.2
Clean-Tech Scenario | 2029 | 17 | 44.4
Clean-Tech Scenario | 2029 | 10 | -39.1
Clean-Tech Scenario | 2029 | 5 | 28.3
Clean-Tech Scenario | 2029 | 26 | -105
Clean-Tech Scenario | 2029 | 10 | 29
Clean-Tech Scenario | 2029 | 26 | 66.8
Clean-Tech Scenario | 2029 | 10 | -11.6
Clean-Tech Scenario | 2029 | 4 | 2.6
Clean-Tech Scenario | 2029 | 9 | -48.6
Clean-Tech Scenario | 2029 | 13 | 23.1
Clean-Tech Scenario | 2029 | 10 | -47.2
Clean-Tech Scenario | 2029 | 18 | 54.8
Clean-Tech Scenario | 2029 | 40 | -70.6
Clean-Tech Scenario | 2029 | 5 | 31.1
Clean-Tech Scenario | 2029 | 6 | -18.6
Clean-Tech Scenario | 2029 | 3 | 59
Clean-Tech Scenario | 2029 | 18 | 32.9
Clean-Tech Scenario | 2029 | 14 | -26
Clean-Tech Scenario | 2029 | 6 | 46.7
Clean-Tech Scenario | 2029 | 5 | -25.6
Clean-Tech Scenario | 2029 | 18 | 51.7
Clean-Tech Scenario | 2029 | 13 | 35.3
Clean-Tech Scenario | 2029 | 5 | -39.6
Clean-Tech Scenario | 2029 | 17 | 32
Clean-Tech Scenario | 2029 | 8 | -57.3
Clean-Tech Scenario | 2029 | 7 | 69.4
Clean-Tech Scenario | 2029 | 5 | -1.8
Clean-Tech Scenario | 2029 | 13 | 37.9
Clean-Tech Scenario | 2029 | 8 | 57.5
Clean-Tech Scenario | 2029 | 9 | -34.3
Clean-Tech Scenario | 2029 | 16 | 66.9
Clean-Tech Scenario | 2029 | 4 | -2.8
Clean-Tech Scenario | 2029 | 14 | 46.3
Clean-Tech Scenario | 2029 | 14 | -47.7
Clean-Tech Scenario | 2029 | 4 | 27.2
Clean-Tech Scenario | 2029 | 6 | -61.8
Clean-Tech Scenario | 2029 | 13 | 100
Clean-Tech Scenario | 2029 | 7 | -88.6
Clean-Tech Scenario | 2029 | 23 | -67.5
Clean-Tech Scenario | 2029 | 12 | 45.2
Clean-Tech Scenario | 2029 | 6 | 16.7
Clean-Tech Scenario | 2029 | 8 | 34.1
Clean-Tech Scenario | 2029 | 4 | 29.2
Clean-Tech Scenario | 2029 | 6 | 32.7
Clean-Tech Scenario | 2029 | 6 | -21.1
Clean-Tech Scenario | 2029 | 2 | -63.6
Clean-Tech Scenario | 2029 | 4 | -31.5
Clean-Tech Scenario | 2029 | 15 | -53.6
Clean-Tech Scenario | 2029 | 7 | 66.5
Clean-Tech Scenario | 2029 | 11 | -41.8
Clean-Tech Scenario | 2029 | 1 | 75.7
Clean-Tech Scenario | 2029 | 8 | 60.1
Clean-Tech Scenario | 2029 | 4 | 4.9
Clean-Tech Scenario | 2029 | 17 | 37.3
Clean-Tech Scenario | 2029 | 8 | -23.9
Clean-Tech Scenario | 2029 | 14 | 49.2
Clean-Tech Scenario | 2029 | 21 | -35.2
Clean-Tech Scenario | 2029 | 4 | -0.6
Clean-Tech Scenario | 2029 | 5 | -11.2
Clean-Tech Scenario | 2029 | 5 | -19.6
Clean-Tech Scenario | 2029 | 8 | 44.7
Clean-Tech Scenario | 2029 | 6 | 14.1
Clean-Tech Scenario | 2029 | 10 | 12.8
Clean-Tech Scenario | 2029 | 4 | -6.8
Clean-Tech Scenario | 2029 | 13 | -45.3
Clean-Tech Scenario | 2029 | 3 | -42.1
Clean-Tech Scenario | 2029 | 9 | 31.8
Clean-Tech Scenario | 2029 | 3 | 48
Clean-Tech Scenario | 2029 | 9 | -42.9
Clean-Tech Scenario | 2029 | 15 | 42.3
Clean-Tech Scenario | 2029 | 4 | -30.3
Clean-Tech Scenario | 2029 | 19 | 15.7
Clean-Tech Scenario | 2029 | 2 | 46
Clean-Tech Scenario | 2029 | 5 | 13.6
Clean-Tech Scenario | 2029 | 3 | 0.8
Clean-Tech Scenario | 2029 | 4 | -3
Clean-Tech Scenario | 2029 | 5 | -8.1
Clean-Tech Scenario | 2029 | 18 | -47.9
Clean-Tech Scenario | 2029 | 24 | 34.9
Clean-Tech Scenario | 2029 | 14 | 80.2
Clean-Tech Scenario | 2029 | 16 | 37.5
Clean-Tech Scenario | 2029 | 11 | 45.6
Clean-Tech Scenario | 2029 | 18 | 32.7
Clean-Tech Scenario | 2029 | 22 | -28.5
Clean-Tech Scenario | 2029 | 10 | -16
Clean-Tech Scenario | 2029 | 12 | -53
Clean-Tech Scenario | 2029 | 6 | -13.5
Clean-Tech Scenario | 2029 | 2 | 46.1
Clean-Tech Scenario | 2029 | 17 | 26.6
Clean-Tech Scenario | 2029 | 7 | -52.3
Clean-Tech Scenario | 2029 | 14 | 61.3
Clean-Tech Scenario | 2029 | 2 | 34.4
Clean-Tech Scenario | 2029 | 5 | -19.3
Clean-Tech Scenario | 2029 | 2 | 34.5
Clean-Tech Scenario | 2029 | 5 | -53.1
Clean-Tech Scenario | 2029 | 6 | 51.9
Clean-Tech Scenario | 2029 | 6 | 27.8
Clean-Tech Scenario | 2029 | 10 | -36.4
Clean-Tech Scenario | 2029 | 22 | -185.4
Clean-Tech Scenario | 2029 | 8 | 21.1
Clean-Tech Scenario | 2029 | 4 | 34.6
Clean-Tech Scenario | 2029 | 4 | 40.2
Clean-Tech Scenario | 2029 | 8 | 119.8
Clean-Tech Scenario | 2029 | 3 | 36.9
Clean-Tech Scenario | 2029 | 8 | 80.3
Clean-Tech Scenario | 2029 | 2 | -51.7
Clean-Tech Scenario | 2029 | 14 | -41.5
Clean-Tech Scenario | 2029 | 4 | 147
Clean-Tech Scenario | 2029 | 10 | -37.5
Clean-Tech Scenario | 2029 | 6 | -46.7
Clean-Tech Scenario | 2029 | 3 | 37.2
Clean-Tech Scenario | 2029 | 17 | -41.3
Clean-Tech Scenario | 2029 | 8 | 65.3
Clean-Tech Scenario | 2029 | 10 | 30.1
Clean-Tech Scenario | 2029 | 12 | 22.6
Clean-Tech Scenario | 2029 | 2 | 31.3
Clean-Tech Scenario | 2029 | 3 | -33.9
Clean-Tech Scenario | 2029 | 5 | -8.4
Clean-Tech Scenario | 2029 | 5 | 35
Clean-Tech Scenario | 2029 | 4 | -10.5
Clean-Tech Scenario | 2029 | 54 | -323.3
Clean-Tech Scenario | 2029 | 21 | -73.5
Clean-Tech Scenario | 2029 | 7 | 28.5
Clean-Tech Scenario | 2029 | 6 | -19.8
Clean-Tech Scenario | 2029 | 12 | -37.6
Clean-Tech Scenario | 2029 | 14 | 30.1
Clean-Tech Scenario | 2029 | 5 | -6.3
Clean-Tech Scenario | 2029 | 5 | -10.9
Clean-Tech Scenario | 2029 | 13 | 43.2
Clean-Tech Scenario | 2029 | 1 | 51.6
Clean-Tech Scenario | 2029 | 1 | 48.5
Clean-Tech Scenario | 2029 | 3 | 54.4
Clean-Tech Scenario | 2029 | 4 | 27.5
Clean-Tech Scenario | 2029 | 2 | -35
Clean-Tech Scenario | 2029 | 2 | 44.1
Clean-Tech Scenario | 2029 | 6 | -42.7
Clean-Tech Scenario | 2029 | 6 | 37.3
Clean-Tech Scenario | 2029 | 4 | -34.8
Clean-Tech Scenario | 2029 | 7 | -29.6
Clean-Tech Scenario | 2029 | 7 | 48.9
Clean-Tech Scenario | 2029 | 4 | -59
Clean-Tech Scenario | 2029 | 4 | -42.4
Clean-Tech Scenario | 2029 | 2 | 53.6
Clean-Tech Scenario | 2029 | 3 | -18.5
Clean-Tech Scenario | 2029 | 5 | -24.4
Clean-Tech Scenario | 2029 | 15 | -57.2
Clean-Tech Scenario | 2029 | 8 | 54.4
Clean-Tech Scenario | 2029 | 9 | -46.6
Clean-Tech Scenario | 2029 | 8 | 43.5
Clean-Tech Scenario | 2029 | 2 | -28.8
Clean-Tech Scenario | 2029 | 12 | 43.2
Clean-Tech Scenario | 2029 | 3 | 43.3
Clean-Tech Scenario | 2029 | 13 | 55.5
Clean-Tech Scenario | 2029 | 2 | 49.5
Clean-Tech Scenario | 2029 | 10 | -34.4
Clean-Tech Scenario | 2029 | 16 | -42.3
Clean-Tech Scenario | 2029 | 12 | 65.1
Clean-Tech Scenario | 2029 | 19 | -41.7
Clean-Tech Scenario | 2029 | 11 | 40.2
Clean-Tech Scenario | 2029 | 6 | -38.6
Clean-Tech Scenario | 2029 | 11 | 96
Clean-Tech Scenario | 2029 | 15 | -69.2
Clean-Tech Scenario | 2029 | 16 | -88.4
Clean-Tech Scenario | 2029 | 20 | 58.2
Clean-Tech Scenario | 2029 | 11 | 34.8
Clean-Tech Scenario | 2029 | 13 | 52.2
Clean-Tech Scenario | 2029 | 12 | 27.2
Clean-Tech Scenario | 2029 | 15 | -28.5
Clean-Tech Scenario | 2029 | 11 | -21.1
Clean-Tech Scenario | 2029 | 16 | -45.3
Clean-Tech Scenario | 2029 | 8 | -8
Clean-Tech Scenario | 2029 | 3 | 34.7
Clean-Tech Scenario | 2029 | 9 | 14.1
Clean-Tech Scenario | 2029 | 9 | 16.3
Clean-Tech Scenario | 2029 | 12 | -19.9
Clean-Tech Scenario | 2029 | 12 | 42.4
Clean-Tech Scenario | 2029 | 6 | 46.6
Clean-Tech Scenario | 2029 | 4 | -24.3
Clean-Tech Scenario | 2029 | 9 | -30.1
Clean-Tech Scenario | 2029 | 30 | 34.3
Clean-Tech Scenario | 2029 | 11 | 40.4
Clean-Tech Scenario | 2029 | 6 | -46.1
Clean-Tech Scenario | 2029 | 16 | 60.1
Clean-Tech Scenario | 2029 | 13 | -147.6
Clean-Tech Scenario | 2029 | 17 | 63.1
Clean-Tech Scenario | 2029 | 5 | -35.7
Clean-Tech Scenario | 2029 | 5 | 37
Clean-Tech Scenario | 2029 | 5 | 12.2
Clean-Tech Scenario | 2029 | 2 | -47.8
Clean-Tech Scenario | 2029 | 23 | -85.7
Clean-Tech Scenario | 2029 | 17 | 45.5
Clean-Tech Scenario | 2029 | 17 | -98.3
Clean-Tech Scenario | 2029 | 14 | 196.4
Clean-Tech Scenario | 2029 | 5 | -31.1
Clean-Tech Scenario | 2029 | 10 | 87.9
Clean-Tech Scenario | 2029 | 8 | 28.3
Clean-Tech Scenario | 2029 | 4 | 52.1
Clean-Tech Scenario | 2029 | 22 | -71.9
Clean-Tech Scenario | 2029 | 7 | 59.8
Clean-Tech Scenario | 2029 | 11 | 31.7
Clean-Tech Scenario | 2029 | 7 | -42.8
Clean-Tech Scenario | 2029 | 5 | 40.9
Clean-Tech Scenario | 2029 | 11 | -67.9
Clean-Tech Scenario | 2029 | 9 | 45.3
Clean-Tech Scenario | 2029 | 1 | -57.1
Clean-Tech Scenario | 2029 | 5 | -36.6
Clean-Tech Scenario | 2029 | 14 | 48.2
Clean-Tech Scenario | 2029 | 14 | -27.5
Clean-Tech Scenario | 2029 | 2 | 52.6
Clean-Tech Scenario | 2029 | 6 | 47.1
Clean-Tech Scenario | 2029 | 16 | -61.9
Clean-Tech Scenario | 2029 | 11 | -31.7
Clean-Tech Scenario | 2029 | 3 | -1.9
Clean-Tech Scenario | 2029 | 3 | 1.6
Clean-Tech Scenario | 2029 | 15 | -78.8
Clean-Tech Scenario | 2029 | 16 | 34
Clean-Tech Scenario | 2029 | 13 | -24.1
Clean-Tech Scenario | 2029 | 8 | 32.3
Clean-Tech Scenario | 2029 | 3 | -0.3
Clean-Tech Scenario | 2029 | 6 | 17.1
Clean-Tech Scenario | 2029 | 18 | 42.4
Clean-Tech Scenario | 2029 | 9 | -36.8
Clean-Tech Scenario | 2029 | 11 | 58.7
Clean-Tech Scenario | 2029 | 10 | 6.9
Clean-Tech Scenario | 2029 | 16 | -31.4
Clean-Tech Scenario | 2029 | 16 | 70.1
Clean-Tech Scenario | 2029 | 15 | -43.9
Clean-Tech Scenario | 2029 | 23 | -53
Clean-Tech Scenario | 2029 | 8 | -49.8
Clean-Tech Scenario | 2029 | 10 | 78.6
Clean-Tech Scenario | 2029 | 10 | 32.7
Clean-Tech Scenario | 2029 | 5 | -55.1
Clean-Tech Scenario | 2029 | 9 | 56.3
Clean-Tech Scenario | 2029 | 7 | -46.7
Clean-Tech Scenario | 2029 | 8 | -17.3
Clean-Tech Scenario | 2029 | 8 | 40
Clean-Tech Scenario | 2029 | 12 | -96.3
Clean-Tech Scenario | 2029 | 23 | 141.8
Clean-Tech Scenario | 2029 | 9 | -113.6
Clean-Tech Scenario | 2029 | 10 | 119.1
Clean-Tech Scenario | 2029 | 4 | -41.3
Clean-Tech Scenario | 2029 | 11 | 92.6
Clean-Tech Scenario | 2029 | 6 | -56.5
Clean-Tech Scenario | 2029 | 5 | 62.5
Clean-Tech Scenario | 2029 | 6 | -59.7
Clean-Tech Scenario | 2029 | 7 | 33.2
Clean-Tech Scenario | 2029 | 3 | 43
Clean-Tech Scenario | 2029 | 4 | 36
Clean-Tech Scenario | 2029 | 6 | 94.1
Clean-Tech Scenario | 2029 | 12 | -75.2
Clean-Tech Scenario | 2029 | 6 | -55.1
Clean-Tech Scenario | 2029 | 5 | 33.1
Clean-Tech Scenario | 2029 | 16 | -91.3
Clean-Tech Scenario | 2029 | 16 | 53.2
Clean-Tech Scenario | 2029 | 2 | 40.6
Clean-Tech Scenario | 2029 | 19 | -67.2
Clean-Tech Scenario | 2029 | 8 | 39.8
Clean-Tech Scenario | 2029 | 7 | -47.1
Clean-Tech Scenario | 2029 | 6 | 17.5
Clean-Tech Scenario | 2029 | 3 | 35.4
Clean-Tech Scenario | 2029 | 25 | -103.1
Clean-Tech Scenario | 2029 | 8 | 41.3
Clean-Tech Scenario | 2029 | 3 | -40
Clean-Tech Scenario | 2029 | 5 | 32.9
Clean-Tech Scenario | 2029 | 3 | 38.2
Clean-Tech Scenario | 2029 | 11 | 40.5
Clean-Tech Scenario | 2029 | 3 | -4
Clean-Tech Scenario | 2029 | 3 | -24.9
Clean-Tech Scenario | 2029 | 8 | 25.1
Clean-Tech Scenario | 2029 | 7 | -55.9
Clean-Tech Scenario | 2029 | 6 | 13.8
Clean-Tech Scenario | 2029 | 18 | -36.8
Clean-Tech Scenario | 2029 | 6 | 8.4
Clean-Tech Scenario | 2029 | 6 | -10.4
Clean-Tech Scenario | 2029 | 4 | 10.5
Clean-Tech Scenario | 2029 | 7 | -24.6
Clean-Tech Scenario | 2029 | 21 | -34.5
Clean-Tech Scenario | 2029 | 9 | 12.3
Clean-Tech Scenario | 2029 | 5 | -7
Clean-Tech Scenario | 2029 | 4 | -4.4
Clean-Tech Scenario | 2029 | 25 | -22.9
Clean-Tech Scenario | 2029 | 9 | 25.7
Clean-Tech Scenario | 2029 | 7 | -16.7
Clean-Tech Scenario | 2029 | 15 | -49.9
Clean-Tech Scenario | 2029 | 4 | 23.1
Clean-Tech Scenario | 2029 | 9 | 35.5
Clean-Tech Scenario | 2029 | 10 | -31.2
Clean-Tech Scenario | 2029 | 8 | 10
Clean-Tech Scenario | 2029 | 8 | -37.6
Clean-Tech Scenario | 2029 | 9 | 24.4
Clean-Tech Scenario | 2029 | 10 | 46.7
Clean-Tech Scenario | 2029 | 10 | 25.5
Clean-Tech Scenario | 2029 | 9 | -20.7
Clean-Tech Scenario | 2029 | 6 | 46.9
Clean-Tech Scenario | 2029 | 8 | -49.4
Clean-Tech Scenario | 2029 | 8 | 55.5
Clean-Tech Scenario | 2029 | 10 | 70
Clean-Tech Scenario | 2029 | 8 | -64.5
Clean-Tech Scenario | 2029 | 27 | 91.6
Clean-Tech Scenario | 2029 | 22 | -125.3
Clean-Tech Scenario | 2029 | 10 | 139.4
Clean-Tech Scenario | 2029 | 9 | 57.6
Clean-Tech Scenario | 2029 | 14 | 49.1
Clean-Tech Scenario | 2029 | 18 | 65.2
Clean-Tech Scenario | 2029 | 4 | -2.5
Clean-Tech Scenario | 2029 | 7 | 25.1
Clean-Tech Scenario | 2029 | 7 | 20.4
Clean-Tech Scenario | 2029 | 15 | -24.1
Clean-Tech Scenario | 2029 | 15 | -38.3
Clean-Tech Scenario | 2029 | 4 | 5.3
Clean-Tech Scenario | 2029 | 2 | -41.2
Clean-Tech Scenario | 2029 | 2 | 39.5
Clean-Tech Scenario | 2029 | 11 | 50.8
Clean-Tech Scenario | 2029 | 11 | -7.2
Clean-Tech Scenario | 2029 | 22 | 39.2
Clean-Tech Scenario | 2029 | 6 | 35.6
Clean-Tech Scenario | 2029 | 6 | -26.5
Clean-Tech Scenario | 2029 | 13 | 28.1
Clean-Tech Scenario | 2029 | 10 | -23.9
Clean-Tech Scenario | 2029 | 13 | 32.6
Clean-Tech Scenario | 2029 | 8 | 18.2
Clean-Tech Scenario | 2029 | 5 | -21.2
Clean-Tech Scenario | 2029 | 11 | 21.7
Clean-Tech Scenario | 2029 | 11 | 13.4
Clean-Tech Scenario | 2029 | 8 | 8.5
Clean-Tech Scenario | 2029 | 5 | 5.5
Clean-Tech Scenario | 2029 | 6 | -22.8
Clean-Tech Scenario | 2029 | 9 | -49.3
Clean-Tech Scenario | 2029 | 7 | -96
Clean-Tech Scenario | 2029 | 4 | 1.9
Clean-Tech Scenario | 2029 | 12 | -41.5
Clean-Tech Scenario | 2029 | 3 | -2.8
Clean-Tech Scenario | 2029 | 5 | -5.4
Clean-Tech Scenario | 2029 | 14 | -30.7
Clean-Tech Scenario | 2029 | 5 | 4.7
Clean-Tech Scenario | 2029 | 12 | -70
Clean-Tech Scenario | 2029 | 11 | 32.3
Clean-Tech Scenario | 2029 | 16 | 36
Clean-Tech Scenario | 2029 | 5 | -37.3
Clean-Tech Scenario | 2029 | 3 | 18.9
Clean-Tech Scenario | 2029 | 6 | 28.9
Clean-Tech Scenario | 2029 | 6 | 10.2
Clean-Tech Scenario | 2029 | 3 | 38.8
Clean-Tech Scenario | 2029 | 2 | 50.1
Clean-Tech Scenario | 2029 | 6 | 29
Clean-Tech Scenario | 2029 | 6 | 16.2
Clean-Tech Scenario | 2029 | 4 | 4.7
Clean-Tech Scenario | 2029 | 2 | 29.3
Clean-Tech Scenario | 2029 | 3 | 23.5
Clean-Tech Scenario | 2029 | 4 | 15.4
Clean-Tech Scenario | 2029 | 9 | 18.9
Clean-Tech Scenario | 2029 | 2 | 56.8
Clean-Tech Scenario | 2029 | 4 | 35.5
Clean-Tech Scenario | 2029 | 18 | 45.6
Clean-Tech Scenario | 2029 | 4 | 28.1
Clean-Tech Scenario | 2029 | 7 | -24.8
Clean-Tech Scenario | 2029 | 7 | 54.4
Clean-Tech Scenario | 2029 | 2 | -32.9
Clean-Tech Scenario | 2029 | 3 | -32.2
Clean-Tech Scenario | 2029 | 9 | 33.3
Clean-Tech Scenario | 2029 | 3 | 38.5
Clean-Tech Scenario | 2029 | 10 | 38.4
Clean-Tech Scenario | 2029 | 7 | 2.8
Clean-Tech Scenario | 2029 | 6 | 36
Clean-Tech Scenario | 2029 | 3 | -30.2
Clean-Tech Scenario | 2029 | 19 | 55.9
Clean-Tech Scenario | 2029 | 2 | -58
Clean-Tech Scenario | 2029 | 15 | -86.2
Clean-Tech Scenario | 2029 | 17 | 62.8
Clean-Tech Scenario | 2029 | 3 | -22.1
Clean-Tech Scenario | 2029 | 15 | -68
Clean-Tech Scenario | 2029 | 8 | 85
Clean-Tech Scenario | 2029 | 5 | -61.6
Clean-Tech Scenario | 2029 | 9 | 105.3
Clean-Tech Scenario | 2029 | 10 | -64.2
Clean-Tech Scenario | 2029 | 7 | 50.9
Clean-Tech Scenario | 2029 | 5 | 66.9
Clean-Tech Scenario | 2029 | 3 | 36.6
Clean-Tech Scenario | 2029 | 4 | -30.1
Clean-Tech Scenario | 2029 | 10 | 85.5
Clean-Tech Scenario | 2029 | 21 | -66.4
Clean-Tech Scenario | 2029 | 4 | -46.1
Clean-Tech Scenario | 2029 | 5 | -37.2
Clean-Tech Scenario | 2029 | 1 | -49.6
Clean-Tech Scenario | 2029 | 4 | -37.5
Clean-Tech Scenario | 2029 | 8 | 27.8
Clean-Tech Scenario | 2029 | 26 | -33
Clean-Tech Scenario | 2029 | 16 | 58.6
Clean-Tech Scenario | 2029 | 7 | -14.2
Clean-Tech Scenario | 2029 | 16 | 49.6
Clean-Tech Scenario | 2029 | 14 | 32.1
Clean-Tech Scenario | 2029 | 18 | 39
Clean-Tech Scenario | 2029 | 12 | -71.7
Clean-Tech Scenario | 2029 | 8 | 32.9
Clean-Tech Scenario | 2029 | 8 | 31.7
Clean-Tech Scenario | 2029 | 9 | -49.4
Clean-Tech Scenario | 2029 | 13 | 27.2
Clean-Tech Scenario | 2029 | 8 | -19
Clean-Tech Scenario | 2029 | 5 | 16.5
Clean-Tech Scenario | 2029 | 13 | 45.4
Clean-Tech Scenario | 2029 | 4 | -52.4
Clean-Tech Scenario | 2029 | 5 | -36.9
Clean-Tech Scenario | 2029 | 16 | 57.1
Clean-Tech Scenario | 2029 | 1 | 53.3
Clean-Tech Scenario | 2029 | 6 | 43.3
Clean-Tech Scenario | 2029 | 12 | 63.5
Clean-Tech Scenario | 2029 | 6 | -50.2
Clean-Tech Scenario | 2029 | 12 | 62.3
Clean-Tech Scenario | 2029 | 23 | 62.5
Clean-Tech Scenario | 2029 | 9 | -43.7
Clean-Tech Scenario | 2029 | 8 | 44.9
Clean-Tech Scenario | 2029 | 6 | 63.3
Clean-Tech Scenario | 2029 | 2 | 39.6
Clean-Tech Scenario | 2029 | 7 | -58.9
Clean-Tech Scenario | 2029 | 14 | 61.5
Clean-Tech Scenario | 2029 | 6 | -32.7
Clean-Tech Scenario | 2029 | 8 | 77.2
Clean-Tech Scenario | 2029 | 2 | 53
Clean-Tech Scenario | 2029 | 4 | -54.3
Clean-Tech Scenario | 2029 | 6 | -26.4
Clean-Tech Scenario | 2029 | 2 | -40.6
Clean-Tech Scenario | 2029 | 17 | 35
Clean-Tech Scenario | 2029 | 2 | -44
Clean-Tech Scenario | 2029 | 6 | 35.8
Clean-Tech Scenario | 2029 | 13 | -57.5
Clean-Tech Scenario | 2029 | 3 | 63
Clean-Tech Scenario | 2029 | 10 | 62.2
Clean-Tech Scenario | 2029 | 9 | -75.8
Clean-Tech Scenario | 2029 | 4 | -1.1
Clean-Tech Scenario | 2029 | 2 | -28
Clean-Tech Scenario | 2029 | 17 | -53.1
Clean-Tech Scenario | 2029 | 6 | 26.4
Clean-Tech Scenario | 2029 | 16 | -45.2
Clean-Tech Scenario | 2029 | 2 | 59.7
Clean-Tech Scenario | 2029 | 1 | 65.1
Clean-Tech Scenario | 2029 | 6 | -35.5
Clean-Tech Scenario | 2029 | 7 | -67.5
Clean-Tech Scenario | 2029 | 10 | -48.8
Clean-Tech Scenario | 2029 | 9 | 45.2
Clean-Tech Scenario | 2029 | 6 | -27
Clean-Tech Scenario | 2029 | 19 | -48.4
Clean-Tech Scenario | 2029 | 17 | -32.2
Clean-Tech Scenario | 2029 | 3 | -33
Clean-Tech Scenario | 2029 | 15 | -53.5
Clean-Tech Scenario | 2029 | 18 | -44.8
Clean-Tech Scenario | 2029 | 5 | -49.4
Clean-Tech Scenario | 2029 | 4 | 17.6
Clean-Tech Scenario | 2029 | 7 | -58.4
Clean-Tech Scenario | 2029 | 1 | 46.2
Clean-Tech Scenario | 2029 | 9 | 17
Clean-Tech Scenario | 2029 | 19 | -32.4
Clean-Tech Scenario | 2029 | 9 | 40.2
Clean-Tech Scenario | 2029 | 11 | 54.8
Clean-Tech Scenario | 2029 | 6 | 44.9
Clean-Tech Scenario | 2029 | 5 | 7.5
Clean-Tech Scenario | 2029 | 1 | 44.2
Clean-Tech Scenario | 2029 | 4 | -32.2
Clean-Tech Scenario | 2029 | 19 | -92.4
Clean-Tech Scenario | 2029 | 12 | 49.7
Clean-Tech Scenario | 2029 | 11 | 35.5
Clean-Tech Scenario | 2029 | 41 | 88.8
Clean-Tech Scenario | 2029 | 23 | 61.1
Clean-Tech Scenario | 2029 | 13 | 31.6
Clean-Tech Scenario | 2029 | 10 | 28.8
Clean-Tech Scenario | 2029 | 9 | 13.7
Clean-Tech Scenario | 2029 | 5 | -45.8
Clean-Tech Scenario | 2029 | 11 | 53.9
Clean-Tech Scenario | 2029 | 23 | -242.1
Clean-Tech Scenario | 2029 | 6 | -36.1
Clean-Tech Scenario | 2029 | 6 | 25.9
Clean-Tech Scenario | 2029 | 15 | -69.3
Clean-Tech Scenario | 2029 | 5 | 34.9
Clean-Tech Scenario | 2029 | 7 | 31.7
Clean-Tech Scenario | 2029 | 26 | -60.7
Clean-Tech Scenario | 2029 | 16 | 61.9
Clean-Tech Scenario | 2029 | 5 | -60.3
Clean-Tech Scenario | 2029 | 5 | -73.9
Clean-Tech Scenario | 2029 | 17 | 86.8
Clean-Tech Scenario | 2029 | 6 | -52.9
Clean-Tech Scenario | 2029 | 10 | 36.2
Clean-Tech Scenario | 2029 | 15 | -91.3
Clean-Tech Scenario | 2029 | 10 | 11.3
Clean-Tech Scenario | 2029 | 9 | -37.7
Clean-Tech Scenario | 2029 | 17 | -37.9
Clean-Tech Scenario | 2029 | 8 | -24.6
Clean-Tech Scenario | 2029 | 18 | -23.9
Clean-Tech Scenario | 2029 | 6 | -4.2
Clean-Tech Scenario | 2029 | 7 | -35.2
Clean-Tech Scenario | 2029 | 18 | 17
Clean-Tech Scenario | 2029 | 9 | -25.9
Clean-Tech Scenario | 2029 | 12 | -16.8
Clean-Tech Scenario | 2029 | 11 | 56.3
Clean-Tech Scenario | 2029 | 13 | -15
Clean-Tech Scenario | 2029 | 10 | -25.6
Clean-Tech Scenario | 2029 | 17 | -30.7
Clean-Tech Scenario | 2029 | 4 | -0.2
Clean-Tech Scenario | 2029 | 7 | 23.1
Clean-Tech Scenario | 2029 | 6 | -1.9
Clean-Tech Scenario | 2029 | 9 | -19.8
Clean-Tech Scenario | 2029 | 9 | 20.4
Clean-Tech Scenario | 2029 | 4 | 40
Clean-Tech Scenario | 2029 | 4 | -27.1
Clean-Tech Scenario | 2029 | 21 | 36.1
Clean-Tech Scenario | 2029 | 40 | 85.2
Clean-Tech Scenario | 2029 | 13 | 49.1
Clean-Tech Scenario | 2029 | 6 | -30.1
Clean-Tech Scenario | 2029 | 4 | -33.4
Clean-Tech Scenario | 2029 | 12 | 8.6
Clean-Tech Scenario | 2029 | 12 | 38.1
Clean-Tech Scenario | 2029 | 1 | -57.6
Clean-Tech Scenario | 2029 | 10 | 35.1
Clean-Tech Scenario | 2029 | 5 | -37.1
Clean-Tech Scenario | 2029 | 26 | 37.3
Clean-Tech Scenario | 2029 | 15 | 36.1
Clean-Tech Scenario | 2029 | 3 | -36.4
Clean-Tech Scenario | 2029 | 1 | 49.4
Clean-Tech Scenario | 2029 | 18 | 51.8
Clean-Tech Scenario | 2029 | 3 | -69.9
Clean-Tech Scenario | 2029 | 15 | -47.6
Clean-Tech Scenario | 2029 | 21 | 46.7
Clean-Tech Scenario | 2029 | 30 | -96.9
Clean-Tech Scenario | 2029 | 9 | 34.3
Clean-Tech Scenario | 2029 | 10 | -55.3
Clean-Tech Scenario | 2029 | 16 | -134.1
Clean-Tech Scenario | 2029 | 19 | 54.3
Clean-Tech Scenario | 2029 | 5 | -43.1
Clean-Tech Scenario | 2029 | 16 | -60.9
Clean-Tech Scenario | 2029 | 6 | 48.4
Clean-Tech Scenario | 2029 | 3 | -44.2
Clean-Tech Scenario | 2029 | 10 | 48.1
Clean-Tech Scenario | 2029 | 14 | 24
Clean-Tech Scenario | 2029 | 7 | 14.8
Clean-Tech Scenario | 2029 | 9 | 18.7
Clean-Tech Scenario | 2029 | 3 | 3.8
Clean-Tech Scenario | 2029 | 18 | 40.7
Clean-Tech Scenario | 2029 | 19 | 40.9
Clean-Tech Scenario | 2029 | 4 | 7.7
Clean-Tech Scenario | 2029 | 4 | 71.4
Clean-Tech Scenario | 2029 | 1 | -48.8
Clean-Tech Scenario | 2029 | 4 | -56.4
Clean-Tech Scenario | 2029 | 23 | 47.7
Clean-Tech Scenario | 2029 | 2 | -42.8
Clean-Tech Scenario | 2029 | 3 | 21.3
Clean-Tech Scenario | 2029 | 3 | 50.6
Clean-Tech Scenario | 2029 | 6 | 33.5
Clean-Tech Scenario | 2029 | 12 | -40.1
Clean-Tech Scenario | 2029 | 11 | -22.5
Clean-Tech Scenario | 2029 | 2 | 37.5
Clean-Tech Scenario | 2029 | 6 | 23.3
Clean-Tech Scenario | 2029 | 10 | 36.9
Clean-Tech Scenario | 2029 | 7 | -61.8
Clean-Tech Scenario | 2029 | 12 | 85.7
Clean-Tech Scenario | 2029 | 29 | 41.4
Clean-Tech Scenario | 2029 | 13 | 47.3
Clean-Tech Scenario | 2029 | 15 | -27.5
Clean-Tech Scenario | 2029 | 3 | -38.8
Clean-Tech Scenario | 2029 | 10 | -94
Clean-Tech Scenario | 2029 | 13 | 33.3
Clean-Tech Scenario | 2029 | 12 | -58.1
Clean-Tech Scenario | 2029 | 6 | -39.6
Clean-Tech Scenario | 2029 | 6 | 56.6
Clean-Tech Scenario | 2029 | 15 | -47.3
Clean-Tech Scenario | 2029 | 18 | -36.5
Clean-Tech Scenario | 2029 | 26 | -37.4
Clean-Tech Scenario | 2029 | 3 | 51.8
Clean-Tech Scenario | 2029 | 4 | -31.4
Clean-Tech Scenario | 2029 | 6 | 10.3
Clean-Tech Scenario | 2029 | 10 | -71.7
Clean-Tech Scenario | 2029 | 12 | 41.2
Clean-Tech Scenario | 2029 | 11 | 76.7
Clean-Tech Scenario | 2029 | 8 | -18.8
Clean-Tech Scenario | 2029 | 14 | -79.2
Clean-Tech Scenario | 2029 | 8 | 35.6
Clean-Tech Scenario | 2029 | 6 | 7.7
Clean-Tech Scenario | 2029 | 4 | -6.4
Clean-Tech Scenario | 2029 | 5 | 5.4
Clean-Tech Scenario | 2029 | 12 | 37
Clean-Tech Scenario | 2029 | 5 | -2.2
Clean-Tech Scenario | 2029 | 7 | 8.8
Clean-Tech Scenario | 2029 | 5 | -5.1
Clean-Tech Scenario | 2029 | 5 | 2.6
Clean-Tech Scenario | 2029 | 1 | -47
Clean-Tech Scenario | 2029 | 15 | 46.9
Clean-Tech Scenario | 2029 | 11 | 24.1
Clean-Tech Scenario | 2029 | 10 | 18.9
Clean-Tech Scenario | 2029 | 23 | -105.8
Clean-Tech Scenario | 2029 | 14 | 42.5
Clean-Tech Scenario | 2029 | 7 | 20.3
Clean-Tech Scenario | 2029 | 12 | 30.7
Clean-Tech Scenario | 2029 | 8 | -23.8
Clean-Tech Scenario | 2029 | 3 | 51.2
Clean-Tech Scenario | 2029 | 8 | 26.5
Clean-Tech Scenario | 2029 | 16 | -47.6
Clean-Tech Scenario | 2029 | 13 | 47.6
Clean-Tech Scenario | 2029 | 7 | -86.5
Clean-Tech Scenario | 2029 | 13 | 48.1
Clean-Tech Scenario | 2029 | 11 | 78.7
Clean-Tech Scenario | 2029 | 7 | -62.5
Clean-Tech Scenario | 2029 | 5 | 56.8
Clean-Tech Scenario | 2029 | 11 | -115.5
Clean-Tech Scenario | 2029 | 5 | 21.5
Clean-Tech Scenario | 2029 | 2 | -43.6
Clean-Tech Scenario | 2029 | 9 | -87.5
Clean-Tech Scenario | 2029 | 1 | 74.6
Clean-Tech Scenario | 2029 | 14 | 168.3
Clean-Tech Scenario | 2029 | 10 | -80.3
Clean-Tech Scenario | 2029 | 5 | 46.6
Clean-Tech Scenario | 2029 | 5 | -33.7
Clean-Tech Scenario | 2029 | 3 | 53.9
Clean-Tech Scenario | 2029 | 3 | 51.9
Clean-Tech Scenario | 2029 | 11 | -104.6
Clean-Tech Scenario | 2029 | 22 | 110
Clean-Tech Scenario | 2029 | 19 | -64.9
Clean-Tech Scenario | 2029 | 18 | -75
Clean-Tech Scenario | 2029 | 3 | 34.2
Clean-Tech Scenario | 2029 | 14 | -78.7
Clean-Tech Scenario | 2029 | 36 | -101
Clean-Tech Scenario | 2029 | 15 | -28.4
Clean-Tech Scenario | 2029 | 17 | -28.8
Clean-Tech Scenario | 2029 | 12 | 56.6
Clean-Tech Scenario | 2029 | 10 | -111.9
Clean-Tech Scenario | 2029 | 11 | 112.6
Clean-Tech Scenario | 2029 | 19 | -65.8
Clean-Tech Scenario | 2029 | 10 | 33.4
Clean-Tech Scenario | 2029 | 6 | 2
Clean-Tech Scenario | 2029 | 5 | 3.4
Clean-Tech Scenario | 2029 | 10 | -9.1
Clean-Tech Scenario | 2029 | 5 | 0.3
Clean-Tech Scenario | 2029 | 13 | 66
Clean-Tech Scenario | 2029 | 8 | 41.2
Clean-Tech Scenario | 2029 | 13 | 41.6
Clean-Tech Scenario | 2029 | 11 | 33.2
Clean-Tech Scenario | 2029 | 5 | 35.9
Clean-Tech Scenario | 2029 | 16 | -28.6
Clean-Tech Scenario | 2029 | 9 | 14.6
Clean-Tech Scenario | 2029 | 14 | -41.9
Clean-Tech Scenario | 2029 | 21 | -413.1
Clean-Tech Scenario | 2029 | 12 | 150.9
Clean-Tech Scenario | 2029 | 7 | -23.1
Clean-Tech Scenario | 2029 | 9 | 11.3
Clean-Tech Scenario | 2029 | 9 | 32.1
Clean-Tech Scenario | 2029 | 8 | -15.9
Clean-Tech Scenario | 2029 | 10 | -5
Clean-Tech Scenario | 2029 | 11 | -29.5
Clean-Tech Scenario | 2029 | 8 | 23.4
Clean-Tech Scenario | 2029 | 11 | 21.4
Clean-Tech Scenario | 2029 | 9 | 26.3
Clean-Tech Scenario | 2029 | 4 | -4.1
Clean-Tech Scenario | 2029 | 8 | -13.3
Clean-Tech Scenario | 2029 | 8 | -30.3
Clean-Tech Scenario | 2029 | 7 | -32.7
Clean-Tech Scenario | 2029 | 2 | -76.8
Clean-Tech Scenario | 2029 | 14 | 69
Clean-Tech Scenario | 2029 | 28 | -61.8
Clean-Tech Scenario | 2029 | 7 | -26.4
Clean-Tech Scenario | 2029 | 7 | 8.1
Clean-Tech Scenario | 2029 | 4 | -41.9
Clean-Tech Scenario | 2029 | 3 | 41
Clean-Tech Scenario | 2029 | 2 | 38.7
Clean-Tech Scenario | 2029 | 6 | -13.7
Clean-Tech Scenario | 2029 | 8 | 37.7
Clean-Tech Scenario | 2029 | 26 | -68
Clean-Tech Scenario | 2029 | 6 | 14.2
Clean-Tech Scenario | 2029 | 8 | -11.3
Clean-Tech Scenario | 2029 | 7 | 10.1
Clean-Tech Scenario | 2029 | 13 | -42.6
Clean-Tech Scenario | 2029 | 8 | -15.3
Clean-Tech Scenario | 2029 | 6 | -9.6
Clean-Tech Scenario | 2029 | 23 | -48
Clean-Tech Scenario | 2029 | 26 | 35.3
Clean-Tech Scenario | 2029 | 11 | -51.4
Clean-Tech Scenario | 2029 | 18 | -34.9
Clean-Tech Scenario | 2029 | 11 | 18
Clean-Tech Scenario | 2029 | 10 | 43.2
Clean-Tech Scenario | 2029 | 21 | -52.2
Clean-Tech Scenario | 2029 | 19 | 34.3
Clean-Tech Scenario | 2029 | 13 | -49.3
Clean-Tech Scenario | 2029 | 18 | 52.1
Clean-Tech Scenario | 2029 | 4 | -43
Clean-Tech Scenario | 2029 | 5 | 24.3
Clean-Tech Scenario | 2029 | 25 | 62.4
Clean-Tech Scenario | 2029 | 6 | -61.4
Clean-Tech Scenario | 2029 | 37 | 80.6
Clean-Tech Scenario | 2029 | 18 | 96
Clean-Tech Scenario | 2029 | 18 | 47
Clean-Tech Scenario | 2029 | 4 | 41.9
Clean-Tech Scenario | 2029 | 3 | 3.4
Clean-Tech Scenario | 2029 | 16 | 34.9
Clean-Tech Scenario | 2029 | 4 | 32.2
Clean-Tech Scenario | 2029 | 17 | 67.5
Clean-Tech Scenario | 2029 | 4 | -48.2
Clean-Tech Scenario | 2029 | 6 | -21.6
Clean-Tech Scenario | 2029 | 4 | 52.2
Clean-Tech Scenario | 2029 | 13 | 45.5
Clean-Tech Scenario | 2029 | 9 | -53.9
Clean-Tech Scenario | 2029 | 5 | -49.7
Clean-Tech Scenario | 2029 | 5 | 12.8
Clean-Tech Scenario | 2029 | 9 | -49.6
Clean-Tech Scenario | 2029 | 9 | -23.8
Clean-Tech Scenario | 2029 | 5 | 11.4
Clean-Tech Scenario | 2029 | 8 | -26.2
Clean-Tech Scenario | 2029 | 11 | 59.3
Clean-Tech Scenario | 2029 | 5 | -10.2
Clean-Tech Scenario | 2029 | 7 | -67.3
Clean-Tech Scenario | 2029 | 15 | 40.1
Clean-Tech Scenario | 2029 | 13 | -72.3
Clean-Tech Scenario | 2029 | 19 | 55.5
Clean-Tech Scenario | 2029 | 39 | -86.8
Clean-Tech Scenario | 2029 | 9 | 7.9
Clean-Tech Scenario | 2029 | 5 | 9.7
Clean-Tech Scenario | 2029 | 13 | -40.6
Clean-Tech Scenario | 2029 | 8 | 44.2
Clean-Tech Scenario | 2029 | 11 | -25.8
Clean-Tech Scenario | 2029 | 29 | -27
Clean-Tech Scenario | 2029 | 11 | -28.9
Clean-Tech Scenario | 2029 | 7 | 58.8
Clean-Tech Scenario | 2029 | 14 | -63.9
Clean-Tech Scenario | 2029 | 13 | -45.7
Clean-Tech Scenario | 2029 | 11 | 42.9
Clean-Tech Scenario | 2029 | 18 | -53.3
Clean-Tech Scenario | 2029 | 4 | 3
Clean-Tech Scenario | 2029 | 27 | 29.2
Clean-Tech Scenario | 2029 | 12 | -31
Clean-Tech Scenario | 2029 | 4 | 0.6
Clean-Tech Scenario | 2029 | 5 | -12.6
Clean-Tech Scenario | 2029 | 11 | -20.7
Clean-Tech Scenario | 2029 | 14 | -50.1
Clean-Tech Scenario | 2029 | 5 | 17.4
Clean-Tech Scenario | 2029 | 6 | -15
Clean-Tech Scenario | 2029 | 11 | 23.5
Clean-Tech Scenario | 2029 | 6 | 1.8
Clean-Tech Scenario | 2029 | 4 | -0.5
Clean-Tech Scenario | 2029 | 13 | 14.8
Clean-Tech Scenario | 2029 | 5 | 9.3
Clean-Tech Scenario | 2029 | 13 | -31.5
Clean-Tech Scenario | 2029 | 12 | -26
Clean-Tech Scenario | 2029 | 2 | 32.6
Clean-Tech Scenario | 2029 | 9 | -35.4
Clean-Tech Scenario | 2029 | 5 | -39.1
Clean-Tech Scenario | 2029 | 10 | 37.6
Clean-Tech Scenario | 2029 | 13 | -101.7
Clean-Tech Scenario | 2029 | 8 | 72.7
Clean-Tech Scenario | 2029 | 9 | -27.8
Clean-Tech Scenario | 2029 | 12 | -94.6
Clean-Tech Scenario | 2029 | 22 | 47.4
Clean-Tech Scenario | 2029 | 20 | -47.2
Clean-Tech Scenario | 2029 | 6 | -21
Clean-Tech Scenario | 2029 | 14 | -100.3
Clean-Tech Scenario | 2029 | 5 | -34.3
Clean-Tech Scenario | 2029 | 8 | -15.4
Clean-Tech Scenario | 2029 | 16 | 42.6
Clean-Tech Scenario | 2029 | 17 | -34.6
Clean-Tech Scenario | 2029 | 10 | 65.7
Clean-Tech Scenario | 2029 | 5 | -38
Clean-Tech Scenario | 2029 | 23 | -58.6
Clean-Tech Scenario | 2029 | 6 | 17.2
Clean-Tech Scenario | 2029 | 11 | -23.3
Clean-Tech Scenario | 2029 | 17 | 23.4
Clean-Tech Scenario | 2029 | 7 | -10.7
Clean-Tech Scenario | 2029 | 13 | 32.2
Clean-Tech Scenario | 2029 | 8 | 12.8
Clean-Tech Scenario | 2029 | 15 | 35.2
Clean-Tech Scenario | 2029 | 3 | 2.5
Clean-Tech Scenario | 2029 | 7 | 11
Clean-Tech Scenario | 2029 | 16 | -292.5
Clean-Tech Scenario | 2029 | 23 | 177
Clean-Tech Scenario | 2029 | 5 | -8.2
Clean-Tech Scenario | 2029 | 5 | 34.8
Clean-Tech Scenario | 2029 | 4 | 8.8
Clean-Tech Scenario | 2029 | 17 | 44.6
Clean-Tech Scenario | 2029 | 13 | -18.4
Clean-Tech Scenario | 2029 | 5 | 8.3
Clean-Tech Scenario | 2029 | 9 | 9.8
Clean-Tech Scenario | 2029 | 6 | -5.4
Clean-Tech Scenario | 2029 | 12 | 29.8
Clean-Tech Scenario | 2029 | 20 | -150.1
Clean-Tech Scenario | 2029 | 6 | -36.7
Clean-Tech Scenario | 2029 | 5 | 40.5
Clean-Tech Scenario | 2029 | 8 | -23
Clean-Tech Scenario | 2029 | 11 | 53
Clean-Tech Scenario | 2029 | 4 | -25.7
Clean-Tech Scenario | 2029 | 7 | -37.9
Clean-Tech Scenario | 2029 | 24 | -110.3
Clean-Tech Scenario | 2029 | 5 | 23.5
Clean-Tech Scenario | 2029 | 9 | -52.2
Clean-Tech Scenario | 2029 | 2 | -48.7
Clean-Tech Scenario | 2029 | 3 | 56.6
Clean-Tech Scenario | 2029 | 4 | -37.1
Clean-Tech Scenario | 2029 | 2 | -59.8
Clean-Tech Scenario | 2029 | 11 | 32.8
Clean-Tech Scenario | 2029 | 1 | 52
Clean-Tech Scenario | 2029 | 15 | 71
Clean-Tech Scenario | 2029 | 6 | -43.7
Clean-Tech Scenario | 2029 | 13 | -27.3
Clean-Tech Scenario | 2029 | 8 | 57.2
Clean-Tech Scenario | 2029 | 7 | -27.5
Clean-Tech Scenario | 2029 | 4 | 14.2
Clean-Tech Scenario | 2029 | 10 | 48
Clean-Tech Scenario | 2029 | 4 | -27.7
Clean-Tech Scenario | 2029 | 8 | 11.3
Clean-Tech Scenario | 2029 | 7 | 16.4
Clean-Tech Scenario | 2029 | 7 | 42.6
Clean-Tech Scenario | 2029 | 12 | -69
Clean-Tech Scenario | 2029 | 2 | 32.9
Clean-Tech Scenario | 2029 | 7 | -15.7
Clean-Tech Scenario | 2029 | 8 | 56.9
Clean-Tech Scenario | 2029 | 12 | -26.6
Clean-Tech Scenario | 2029 | 12 | -73.2
Clean-Tech Scenario | 2029 | 6 | 41
Clean-Tech Scenario | 2029 | 8 | -32
Clean-Tech Scenario | 2029 | 5 | 39.2
Clean-Tech Scenario | 2029 | 20 | -198.6
Clean-Tech Scenario | 2029 | 13 | 79
Clean-Tech Scenario | 2029 | 7 | -19.1
Clean-Tech Scenario | 2029 | 8 | 19.4
Clean-Tech Scenario | 2029 | 6 | 13.7
Clean-Tech Scenario | 2029 | 6 | 14.8
Clean-Tech Scenario | 2029 | 4 | -3.3
Clean-Tech Scenario | 2029 | 9 | -13.8
Clean-Tech Scenario | 2029 | 6 | 14.4
Clean-Tech Scenario | 2029 | 26 | -22.7
Clean-Tech Scenario | 2029 | 12 | -59.2
Clean-Tech Scenario | 2029 | 6 | 25.1
Clean-Tech Scenario | 2029 | 15 | -53.3
Clean-Tech Scenario | 2029 | 6 | -53.7
Clean-Tech Scenario | 2029 | 5 | -33.5
Clean-Tech Scenario | 2029 | 6 | -22.4
Clean-Tech Scenario | 2029 | 5 | 19.2
Clean-Tech Scenario | 2029 | 5 | -31.8
Clean-Tech Scenario | 2029 | 10 | -35.7
Clean-Tech Scenario | 2029 | 10 | 57
Clean-Tech Scenario | 2029 | 15 | -34.1
Clean-Tech Scenario | 2029 | 5 | 29.4
Clean-Tech Scenario | 2029 | 11 | 16.5
Clean-Tech Scenario | 2029 | 5 | -16
Clean-Tech Scenario | 2029 | 6 | -16.3
Clean-Tech Scenario | 2029 | 5 | -11.5
Clean-Tech Scenario | 2029 | 7 | -13.2
Clean-Tech Scenario | 2029 | 5 | 7.7
Clean-Tech Scenario | 2029 | 6 | 13.9
Clean-Tech Scenario | 2029 | 12 | 23.6
Clean-Tech Scenario | 2029 | 9 | 35.7
Clean-Tech Scenario | 2029 | 11 | 26.8
Clean-Tech Scenario | 2029 | 9 | -12.7
Clean-Tech Scenario | 2029 | 8 | -45
Clean-Tech Scenario | 2029 | 16 | 90.9
Clean-Tech Scenario | 2029 | 9 | -43.4
Clean-Tech Scenario | 2029 | 8 | -44.4
Clean-Tech Scenario | 2029 | 8 | 10.9
Clean-Tech Scenario | 2029 | 2 | -55.6
Clean-Tech Scenario | 2029 | 21 | -43.3
Clean-Tech Scenario | 2029 | 22 | 62.4
Clean-Tech Scenario | 2029 | 7 | -21
Clean-Tech Scenario | 2029 | 9 | -42.7
Clean-Tech Scenario | 2029 | 10 | 101.5
Clean-Tech Scenario | 2029 | 15 | -126.9
Clean-Tech Scenario | 2029 | 11 | 76.1
Clean-Tech Scenario | 2029 | 17 | -104
Clean-Tech Scenario | 2029 | 8 | 49.7
Clean-Tech Scenario | 2029 | 8 | 68.4
Clean-Tech Scenario | 2029 | 14 | 58.6
Clean-Tech Scenario | 2029 | 21 | -132.5
Clean-Tech Scenario | 2029 | 3 | 64.7
Clean-Tech Scenario | 2029 | 9 | 24.9
Clean-Tech Scenario | 2029 | 6 | 33.8
Clean-Tech Scenario | 2029 | 4 | 27.9
Clean-Tech Scenario | 2029 | 19 | -31.4
Clean-Tech Scenario | 2029 | 8 | 38.7
Clean-Tech Scenario | 2029 | 6 | 6.7
Clean-Tech Scenario | 2029 | 6 | 9
Clean-Tech Scenario | 2029 | 14 | -29.6
Clean-Tech Scenario | 2029 | 9 | -16.2
Clean-Tech Scenario | 2029 | 11 | 15.2
Clean-Tech Scenario | 2029 | 7 | 5.9
Clean-Tech Scenario | 2029 | 6 | 26.2
Clean-Tech Scenario | 2029 | 14 | 34.9
Clean-Tech Scenario | 2029 | 6 | 6.6
Clean-Tech Scenario | 2029 | 10 | -11.3
Clean-Tech Scenario | 2029 | 17 | 31.8
Clean-Tech Scenario | 2029 | 6 | 39.4
Clean-Tech Scenario | 2029 | 14 | -36
Clean-Tech Scenario | 2029 | 14 | -144.6
Clean-Tech Scenario | 2029 | 14 | -37.6
Clean-Tech Scenario | 2029 | 10 | -25
Clean-Tech Scenario | 2029 | 8 | 40.8
Clean-Tech Scenario | 2029 | 6 | -44.3
Clean-Tech Scenario | 2029 | 20 | 61.5
Clean-Tech Scenario | 2029 | 12 | -14.7
Clean-Tech Scenario | 2029 | 10 | 15.5
Clean-Tech Scenario | 2029 | 44 | -510.1
Clean-Tech Scenario | 2029 | 13 | 28.6
Clean-Tech Scenario | 2029 | 22 | -257
Clean-Tech Scenario | 2029 | 22 | 106.4
Clean-Tech Scenario | 2029 | 4 | -28.6
Clean-Tech Scenario | 2029 | 6 | 25.8
Clean-Tech Scenario | 2029 | 4 | 5.6
Clean-Tech Scenario | 2029 | 10 | 54.7
Clean-Tech Scenario | 2029 | 23 | 31.1
Clean-Tech Scenario | 2029 | 5 | -11.1
Clean-Tech Scenario | 2029 | 7 | -34.5
Clean-Tech Scenario | 2029 | 4 | -1.4
Clean-Tech Scenario | 2029 | 6 | 20
Clean-Tech Scenario | 2029 | 24 | -55
Clean-Tech Scenario | 2029 | 32 | 68.8
Clean-Tech Scenario | 2029 | 6 | -18.3
Clean-Tech Scenario | 2029 | 20 | 50.6
Clean-Tech Scenario | 2029 | 7 | -20.4
Clean-Tech Scenario | 2029 | 4 | 39.3
Clean-Tech Scenario | 2029 | 28 | 95.8
Clean-Tech Scenario | 2029 | 28 | 30.7
Clean-Tech Scenario | 2029 | 8 | -53.4
Clean-Tech Scenario | 2029 | 5 | 5.7
Clean-Tech Scenario | 2029 | 15 | 67.8
Clean-Tech Scenario | 2029 | 7 | -52.9
Clean-Tech Scenario | 2029 | 10 | 28.2
Clean-Tech Scenario | 2029 | 11 | -50.1
Clean-Tech Scenario | 2029 | 2 | -51.6
Clean-Tech Scenario | 2029 | 12 | -52.4
Clean-Tech Scenario | 2029 | 21 | 67.8
Clean-Tech Scenario | 2029 | 29 | -53.4
Clean-Tech Scenario | 2029 | 10 | -129
Clean-Tech Scenario | 2029 | 15 | 61.8
Clean-Tech Scenario | 2029 | 17 | -37.8
Clean-Tech Scenario | 2029 | 11 | 47.5
Clean-Tech Scenario | 2029 | 16 | -85.6
Clean-Tech Scenario | 2029 | 13 | -45.4
Clean-Tech Scenario | 2029 | 11 | 20.7
Clean-Tech Scenario | 2029 | 10 | -36.7
Clean-Tech Scenario | 2029 | 5 | 11.6
Clean-Tech Scenario | 2029 | 5 | -2
Clean-Tech Scenario | 2029 | 7 | -5.4
Clean-Tech Scenario | 2029 | 26 | 64
Clean-Tech Scenario | 2029 | 11 | 32.4
Clean-Tech Scenario | 2029 | 15 | -50.2
Clean-Tech Scenario | 2029 | 20 | -50.1
Clean-Tech Scenario | 2029 | 5 | 10.2
Clean-Tech Scenario | 2029 | 11 | 14.1
Clean-Tech Scenario | 2029 | 6 | -35.2
Clean-Tech Scenario | 2029 | 4 | 64.3
Clean-Tech Scenario | 2029 | 16 | -35.2
Clean-Tech Scenario | 2029 | 19 | -119.6
Clean-Tech Scenario | 2029 | 10 | 76
Clean-Tech Scenario | 2029 | 16 | -76.8
Clean-Tech Scenario | 2029 | 8 | 32
Clean-Tech Scenario | 2029 | 5 | 27.5
Clean-Tech Scenario | 2029 | 9 | -40.3
Clean-Tech Scenario | 2029 | 5 | -10.4
Clean-Tech Scenario | 2029 | 3 | 2.2
Clean-Tech Scenario | 2029 | 9 | 20.7
Clean-Tech Scenario | 2029 | 25 | 43.2
Clean-Tech Scenario | 2029 | 12 | -50.7
Clean-Tech Scenario | 2029 | 15 | 30.4
Clean-Tech Scenario | 2029 | 11 | 34.3
Clean-Tech Scenario | 2029 | 13 | -30.4
Clean-Tech Scenario | 2029 | 44 | -56.7
Clean-Tech Scenario | 2029 | 7 | 55.2
Clean-Tech Scenario | 2029 | 1 | -71.9
Clean-Tech Scenario | 2029 | 19 | 81.5
Clean-Tech Scenario | 2029 | 11 | -25.5
Clean-Tech Scenario | 2029 | 20 | -22.4
Clean-Tech Scenario | 2029 | 17 | -43.1
Clean-Tech Scenario | 2029 | 20 | -27.3
Clean-Tech Scenario | 2029 | 15 | 52.2
Clean-Tech Scenario | 2029 | 28 | -44.6
Clean-Tech Scenario | 2029 | 4 | 29.3
Clean-Tech Scenario | 2029 | 14 | -42.4
Clean-Tech Scenario | 2029 | 8 | -13.5
Clean-Tech Scenario | 2029 | 7 | 16.1
Clean-Tech Scenario | 2029 | 2 | 90.7
Clean-Tech Scenario | 2029 | 2 | -41.9
Clean-Tech Scenario | 2029 | 13 | 33
Clean-Tech Scenario | 2029 | 12 | -28.9
Clean-Tech Scenario | 2029 | 7 | -5.5
Clean-Tech Scenario | 2029 | 23 | 100
Clean-Tech Scenario | 2029 | 16 | -88.6
Clean-Tech Scenario | 2029 | 25 | -91.3
Clean-Tech Scenario | 2029 | 12 | 120.3
Clean-Tech Scenario | 2029 | 6 | -70.5
Clean-Tech Scenario | 2029 | 11 | 49.3
Clean-Tech Scenario | 2029 | 37 | -84.7
Clean-Tech Scenario | 2029 | 6 | 35.7
Clean-Tech Scenario | 2029 | 16 | -87.2
Clean-Tech Scenario | 2029 | 11 | 42.4
Clean-Tech Scenario | 2029 | 5 | 43.5
Clean-Tech Scenario | 2029 | 12 | -33.9
Clean-Tech Scenario | 2029 | 4 | 40.1
Clean-Tech Scenario | 2029 | 11 | 32.2
Clean-Tech Scenario | 2029 | 1 | 44.4
Clean-Tech Scenario | 2029 | 14 | 70.2
Clean-Tech Scenario | 2029 | 3 | 40.9
Clean-Tech Scenario | 2029 | 7 | -17.3
Clean-Tech Scenario | 2029 | 10 | 18.7
Clean-Tech Scenario | 2029 | 7 | -74.4
Clean-Tech Scenario | 2029 | 21 | 47.9
Clean-Tech Scenario | 2029 | 19 | -88.8
Clean-Tech Scenario | 2029 | 13 | 83.9
Clean-Tech Scenario | 2029 | 7 | 13.1
Clean-Tech Scenario | 2029 | 3 | -23.5
Clean-Tech Scenario | 2029 | 17 | 49.4
Clean-Tech Scenario | 2029 | 17 | 30.3
Clean-Tech Scenario | 2029 | 7 | -14.5
Clean-Tech Scenario | 2029 | 12 | 48.9
Clean-Tech Scenario | 2029 | 27 | -127.7
Clean-Tech Scenario | 2029 | 12 | 34.7
Clean-Tech Scenario | 2029 | 7 | 10.2
Clean-Tech Scenario | 2029 | 12 | 31.3
Clean-Tech Scenario | 2029 | 5 | -24.6
Clean-Tech Scenario | 2029 | 3 | -35.2
Clean-Tech Scenario | 2029 | 24 | 21
Clean-Tech Scenario | 2029 | 9 | 18.4
Clean-Tech Scenario | 2029 | 1 | 42.9
Clean-Tech Scenario | 2029 | 9 | -33.8
Clean-Tech Scenario | 2029 | 20 | -50.8
Clean-Tech Scenario | 2029 | 5 | -32.1
Clean-Tech Scenario | 2029 | 11 | 66.6
Clean-Tech Scenario | 2029 | 22 | -52.8
Clean-Tech Scenario | 2029 | 6 | 13.4
Clean-Tech Scenario | 2029 | 2 | 36.6
Clean-Tech Scenario | 2029 | 4 | 39.4
Clean-Tech Scenario | 2029 | 7 | -64.6
Clean-Tech Scenario | 2029 | 20 | 51.5
Clean-Tech Scenario | 2029 | 5 | 7.6
Clean-Tech Scenario | 2029 | 4 | 1
Clean-Tech Scenario | 2029 | 5 | -69.1
Clean-Tech Scenario | 2029 | 5 | 0.6
Clean-Tech Scenario | 2029 | 18 | -145.1
Clean-Tech Scenario | 2029 | 15 | 154.9
Clean-Tech Scenario | 2029 | 12 | 37.7
Clean-Tech Scenario | 2029 | 12 | -49.5
Clean-Tech Scenario | 2029 | 11 | -40
Clean-Tech Scenario | 2029 | 20 | 38.6
Clean-Tech Scenario | 2029 | 3 | 1.8
Clean-Tech Scenario | 2029 | 11 | -36
Clean-Tech Scenario | 2029 | 16 | -17.3
Clean-Tech Scenario | 2029 | 11 | 27.1
Clean-Tech Scenario | 2029 | 6 | 10.5
Clean-Tech Scenario | 2029 | 12 | 26.8
Clean-Tech Scenario | 2029 | 11 | -53.6
Clean-Tech Scenario | 2029 | 20 | 31.5
Clean-Tech Scenario | 2029 | 17 | -34
Clean-Tech Scenario | 2029 | 1 | 34.8
Clean-Tech Scenario | 2029 | 2 | -37.8
Clean-Tech Scenario | 2029 | 19 | 57.6
Clean-Tech Scenario | 2029 | 10 | 63.9
Clean-Tech Scenario | 2029 | 23 | -50
Clean-Tech Scenario | 2029 | 9 | -22.2
Clean-Tech Scenario | 2029 | 7 | -46
Clean-Tech Scenario | 2029 | 6 | -12.3
Clean-Tech Scenario | 2029 | 8 | -29.8
Clean-Tech Scenario | 2029 | 9 | -20.5
Clean-Tech Scenario | 2029 | 5 | -39.3
Clean-Tech Scenario | 2029 | 18 | -86
Clean-Tech Scenario | 2029 | 12 | 29.3
Clean-Tech Scenario | 2029 | 16 | -43.9
Clean-Tech Scenario | 2029 | 8 | 23.8
Clean-Tech Scenario | 2029 | 5 | 1.7
Clean-Tech Scenario | 2029 | 8 | -31.9
Clean-Tech Scenario | 2029 | 4 | 1.2
Clean-Tech Scenario | 2029 | 18 | -83.4
Clean-Tech Scenario | 2029 | 12 | 53.9
Clean-Tech Scenario | 2029 | 9 | -27.1
Clean-Tech Scenario | 2029 | 19 | 30.8
Clean-Tech Scenario | 2029 | 8 | 9.1
Clean-Tech Scenario | 2029 | 10 | 14.7
Clean-Tech Scenario | 2029 | 10 | 27
Clean-Tech Scenario | 2029 | 12 | 41.1
Clean-Tech Scenario | 2029 | 3 | -3.7
Clean-Tech Scenario | 2029 | 5 | -4.6
Clean-Tech Scenario | 2029 | 15 | 50.3
Clean-Tech Scenario | 2029 | 28 | 69.5
Clean-Tech Scenario | 2029 | 30 | 56.5
Clean-Tech Scenario | 2029 | 30 | 62.9
Clean-Tech Scenario | 2029 | 25 | 26
Clean-Tech Scenario | 2029 | 12 | 36.7
Clean-Tech Scenario | 2029 | 15 | -35.1
Clean-Tech Scenario | 2029 | 32 | 20.8
Clean-Tech Scenario | 2029 | 20 | 32.9
Clean-Tech Scenario | 2029 | 12 | -31.1
Clean-Tech Scenario | 2029 | 4 | 7.5
Clean-Tech Scenario | 2029 | 6 | -9.4
Clean-Tech Scenario | 2029 | 5 | 11.5
Clean-Tech Scenario | 2029 | 3 | -0.7
Clean-Tech Scenario | 2029 | 4 | 2.1
Clean-Tech Scenario | 2029 | 8 | 30.9
Clean-Tech Scenario | 2029 | 7 | -29.8
Clean-Tech Scenario | 2029 | 4 | 1.7
Clean-Tech Scenario | 2029 | 7 | 17.5
Clean-Tech Scenario | 2029 | 7 | -6.3
Clean-Tech Scenario | 2029 | 4 | -1.8
Clean-Tech Scenario | 2029 | 21 | 29.1
Clean-Tech Scenario | 2029 | 15 | -32.5
Clean-Tech Scenario | 2029 | 17 | -32.7
Clean-Tech Scenario | 2029 | 8 | 1.2
Clean-Tech Scenario | 2029 | 18 | 76.9
Clean-Tech Scenario | 2029 | 6 | 8.1
Clean-Tech Scenario | 2029 | 11 | -27.9
Clean-Tech Scenario | 2029 | 16 | 25.9
Clean-Tech Scenario | 2029 | 9 | -12.1
Clean-Tech Scenario | 2029 | 8 | 26.7
Clean-Tech Scenario | 2029 | 11 | 30.8
Clean-Tech Scenario | 2029 | 8 | -38.6
Clean-Tech Scenario | 2029 | 4 | -11.5
Clean-Tech Scenario | 2029 | 16 | 33.6
Clean-Tech Scenario | 2029 | 16 | 64.7
Clean-Tech Scenario | 2029 | 8 | 14.7
Clean-Tech Scenario | 2029 | 7 | -37.8
Clean-Tech Scenario | 2029 | 13 | 31.3
Clean-Tech Scenario | 2029 | 21 | -66.8
Clean-Tech Scenario | 2029 | 37 | 46.3
Clean-Tech Scenario | 2029 | 15 | -40
Clean-Tech Scenario | 2029 | 8 | 30.1
Clean-Tech Scenario | 2029 | 14 | -51.6
Clean-Tech Scenario | 2029 | 12 | -36.2
Clean-Tech Scenario | 2029 | 2 | 41
Clean-Tech Scenario | 2029 | 20 | -40.8
Clean-Tech Scenario | 2029 | 11 | -47.8
Clean-Tech Scenario | 2029 | 8 | -53.7
Clean-Tech Scenario | 2029 | 11 | -41.6
Clean-Tech Scenario | 2029 | 8 | 40.3
Clean-Tech Scenario | 2029 | 13 | -65.6
Clean-Tech Scenario | 2029 | 17 | -44
Clean-Tech Scenario | 2029 | 5 | -27.5
Clean-Tech Scenario | 2029 | 14 | -49.4
Clean-Tech Scenario | 2029 | 19 | 30.9
Clean-Tech Scenario | 2029 | 7 | -23.2
Clean-Tech Scenario | 2029 | 13 | 25.2
Clean-Tech Scenario | 2029 | 10 | -15.6
Clean-Tech Scenario | 2029 | 16 | -157.5
Clean-Tech Scenario | 2029 | 17 | 62.3
Clean-Tech Scenario | 2029 | 12 | 36.9
Clean-Tech Scenario | 2029 | 14 | 27.4
Clean-Tech Scenario | 2029 | 16 | 17
Clean-Tech Scenario | 2029 | 3 | 31.1
Clean-Tech Scenario | 2029 | 26 | 41.8
Clean-Tech Scenario | 2029 | 6 | -45.1
Clean-Tech Scenario | 2029 | 7 | -23.7
Clean-Tech Scenario | 2029 | 6 | 10.6
Clean-Tech Scenario | 2029 | 6 | 15.7
Clean-Tech Scenario | 2029 | 21 | 41.2
Clean-Tech Scenario | 2029 | 9 | -24.5
Clean-Tech Scenario | 2029 | 17 | 104.3
Clean-Tech Scenario | 2029 | 3 | 0.7
Clean-Tech Scenario | 2029 | 16 | 39.2
Clean-Tech Scenario | 2029 | 7 | -18.3
Clean-Tech Scenario | 2029 | 14 | 49.8
Clean-Tech Scenario | 2029 | 6 | -60
Clean-Tech Scenario | 2029 | 8 | 97.2
Clean-Tech Scenario | 2029 | 13 | -55.7
Clean-Tech Scenario | 2029 | 17 | 106.5
Clean-Tech Scenario | 2029 | 13 | -78.4
Clean-Tech Scenario | 2029 | 6 | -69.7
Clean-Tech Scenario | 2029 | 20 | -73.2
Clean-Tech Scenario | 2029 | 11 | 77.5
Clean-Tech Scenario | 2029 | 7 | -129.3
Clean-Tech Scenario | 2029 | 18 | -46.2
Clean-Tech Scenario | 2029 | 5 | 15.6
Clean-Tech Scenario | 2029 | 10 | -44.3
Clean-Tech Scenario | 2029 | 13 | 54.5
Clean-Tech Scenario | 2029 | 13 | 11.2
Clean-Tech Scenario | 2029 | 8 | -74.5
Clean-Tech Scenario | 2029 | 11 | -56.7
Clean-Tech Scenario | 2029 | 5 | -12.7
Clean-Tech Scenario | 2029 | 4 | 14.5
Clean-Tech Scenario | 2029 | 2 | 38.9
Clean-Tech Scenario | 2029 | 9 | -39.7
Clean-Tech Scenario | 2029 | 15 | 58.6
Clean-Tech Scenario | 2029 | 6 | -8.6
Clean-Tech Scenario | 2029 | 44 | 121
Clean-Tech Scenario | 2029 | 5 | -6.5
Clean-Tech Scenario | 2029 | 3 | -48.5
Clean-Tech Scenario | 2029 | 30 | 91.9
Clean-Tech Scenario | 2029 | 5 | -34.2
Clean-Tech Scenario | 2029 | 20 | 38.8
Clean-Tech Scenario | 2029 | 10 | 24.7
Clean-Tech Scenario | 2029 | 8 | -65.4
Clean-Tech Scenario | 2029 | 12 | 53.5
Clean-Tech Scenario | 2029 | 17 | -105.4
Clean-Tech Scenario | 2029 | 10 | 28.7
Clean-Tech Scenario | 2029 | 7 | -45.8
Clean-Tech Scenario | 2029 | 7 | 38.2
Clean-Tech Scenario | 2029 | 16 | -54.5
Clean-Tech Scenario | 2029 | 5 | 23.6
Clean-Tech Scenario | 2029 | 17 | -58.1
Clean-Tech Scenario | 2029 | 21 | -40.1
Clean-Tech Scenario | 2029 | 20 | -45.8
Clean-Tech Scenario | 2029 | 9 | 18.8
Clean-Tech Scenario | 2029 | 17 | -46.7
Clean-Tech Scenario | 2029 | 6 | -0.6
Clean-Tech Scenario | 2029 | 5 | 28
Clean-Tech Scenario | 2029 | 12 | 35.5
Clean-Tech Scenario | 2029 | 7 | -27.2
Clean-Tech Scenario | 2029 | 6 | 2.5
Clean-Tech Scenario | 2029 | 5 | 2.2
Clean-Tech Scenario | 2029 | 9 | -6.3
Clean-Tech Scenario | 2029 | 9 | 14.8
Clean-Tech Scenario | 2029 | 8 | 24.9
Clean-Tech Scenario | 2029 | 15 | 22.5
Clean-Tech Scenario | 2029 | 7 | 31.1
Clean-Tech Scenario | 2029 | 17 | 28
Clean-Tech Scenario | 2029 | 10 | 34.6
Clean-Tech Scenario | 2029 | 5 | -22.9
Clean-Tech Scenario | 2029 | 6 | 5.4
Clean-Tech Scenario | 2029 | 11 | 17.7
Clean-Tech Scenario | 2029 | 19 | 33
Clean-Tech Scenario | 2029 | 8 | 15.1
Clean-Tech Scenario | 2029 | 14 | 22.1
Clean-Tech Scenario | 2029 | 6 | -25
Clean-Tech Scenario | 2029 | 4 | -1.5
Clean-Tech Scenario | 2029 | 7 | 32.7
Clean-Tech Scenario | 2029 | 12 | -44.2
Clean-Tech Scenario | 2029 | 12 | -23.3
Clean-Tech Scenario | 2029 | 13 | 29.9
Clean-Tech Scenario | 2029 | 8 | 22.5
Clean-Tech Scenario | 2029 | 17 | -36.3
Clean-Tech Scenario | 2029 | 7 | 25.3
Clean-Tech Scenario | 2029 | 4 | 44.3
Clean-Tech Scenario | 2029 | 6 | 27.1
Clean-Tech Scenario | 2029 | 5 | 1.4
Clean-Tech Scenario | 2029 | 6 | 37.7
Clean-Tech Scenario | 2029 | 5 | -10.5
Clean-Tech Scenario | 2029 | 5 | -26
Clean-Tech Scenario | 2029 | 13 | 49.8
Clean-Tech Scenario | 2029 | 12 | -27
Clean-Tech Scenario | 2029 | 9 | -14.6
Clean-Tech Scenario | 2029 | 5 | 4.3
Clean-Tech Scenario | 2029 | 8 | 22.2
Clean-Tech Scenario | 2029 | 15 | -26
Clean-Tech Scenario | 2029 | 3 | 2.3
Clean-Tech Scenario | 2029 | 5 | 18
Clean-Tech Scenario | 2029 | 7 | 20.1
Clean-Tech Scenario | 2029 | 2 | -46.6
Clean-Tech Scenario | 2029 | 7 | -5
Clean-Tech Scenario | 2029 | 13 | -42.5
Clean-Tech Scenario | 2029 | 9 | -15.6
Clean-Tech Scenario | 2029 | 27 | -57.3
Clean-Tech Scenario | 2029 | 4 | 3.6
Clean-Tech Scenario | 2029 | 4 | -32
Clean-Tech Scenario | 2029 | 5 | 10.1
Clean-Tech Scenario | 2029 | 8 | 21.6
Clean-Tech Scenario | 2029 | 27 | -29.6
Clean-Tech Scenario | 2029 | 14 | 41.3
Clean-Tech Scenario | 2029 | 34 | -155
Clean-Tech Scenario | 2029 | 7 | 15.3
Clean-Tech Scenario | 2029 | 3 | -100.9
Clean-Tech Scenario | 2029 | 2 | 28.3
Clean-Tech Scenario | 2029 | 13 | -43.2
Clean-Tech Scenario | 2029 | 28 | 57.5
Clean-Tech Scenario | 2029 | 7 | -37.6
Clean-Tech Scenario | 2029 | 7 | 57.2
Clean-Tech Scenario | 2029 | 25 | -49.1
Clean-Tech Scenario | 2029 | 7 | -28.4
Clean-Tech Scenario | 2029 | 6 | 46.2
Clean-Tech Scenario | 2029 | 4 | -6.2
Clean-Tech Scenario | 2029 | 2 | -48.3
Clean-Tech Scenario | 2029 | 12 | 304.7
Clean-Tech Scenario | 2029 | 5 | -91.8
Clean-Tech Scenario | 2029 | 11 | -32.1
Clean-Tech Scenario | 2029 | 15 | 44.3
Clean-Tech Scenario | 2029 | 1 | -42.6
Clean-Tech Scenario | 2029 | 6 | -41.4
Clean-Tech Scenario | 2029 | 3 | 60.6
Clean-Tech Scenario | 2029 | 13 | 71.9
Clean-Tech Scenario | 2029 | 8 | -56.6
Clean-Tech Scenario | 2029 | 6 | -62.6
Clean-Tech Scenario | 2029 | 3 | -35
Clean-Tech Scenario | 2029 | 19 | 46.1
Clean-Tech Scenario | 2029 | 4 | -51.6
Clean-Tech Scenario | 2029 | 3 | -37.3
Clean-Tech Scenario | 2029 | 17 | -36.8
Clean-Tech Scenario | 2029 | 12 | -55.4
Clean-Tech Scenario | 2029 | 20 | -686.3
Clean-Tech Scenario | 2029 | 10 | -155.9
Clean-Tech Scenario | 2029 | 2 | 49
Clean-Tech Scenario | 2029 | 5 | -12.9
Clean-Tech Scenario | 2029 | 7 | -13
Clean-Tech Scenario | 2029 | 3 | 46.8
Clean-Tech Scenario | 2029 | 52 | -314.5
Clean-Tech Scenario | 2029 | 1 | 40.5
Clean-Tech Scenario | 2029 | 9 | 31.5
Clean-Tech Scenario | 2029 | 9 | 25.8
Clean-Tech Scenario | 2029 | 8 | -52.4
Clean-Tech Scenario | 2029 | 3 | -42.4
Clean-Tech Scenario | 2029 | 1 | 46.5
Clean-Tech Scenario | 2029 | 22 | 30.5
Clean-Tech Scenario | 2029 | 7 | 26.2
Clean-Tech Scenario | 2029 | 3 | 23.4
Clean-Tech Scenario | 2029 | 14 | 29.6
Clean-Tech Scenario | 2029 | 5 | 4.1
Clean-Tech Scenario | 2029 | 14 | -42.7
Clean-Tech Scenario | 2029 | 35 | 153.5
Clean-Tech Scenario | 2029 | 8 | -51.2
Clean-Tech Scenario | 2029 | 23 | 43.1
Clean-Tech Scenario | 2029 | 2 | 37.8
Clean-Tech Scenario | 2029 | 5 | -41.4
Clean-Tech Scenario | 2029 | 12 | 61.4
Clean-Tech Scenario | 2029 | 9 | -56.7
Clean-Tech Scenario | 2029 | 9 | 52.6
Clean-Tech Scenario | 2029 | 9 | -60.9
Clean-Tech Scenario | 2029 | 15 | -44.6
Clean-Tech Scenario | 2029 | 7 | 24.3
Clean-Tech Scenario | 2029 | 6 | 29.6
Clean-Tech Scenario | 2029 | 3 | 1.1
Clean-Tech Scenario | 2029 | 5 | 3.1
Clean-Tech Scenario | 2029 | 8 | -7.5
Clean-Tech Scenario | 2029 | 18 | -31.8
Clean-Tech Scenario | 2029 | 8 | -30.7
Clean-Tech Scenario | 2029 | 10 | 40.7
Clean-Tech Scenario | 2029 | 5 | -53.7
Clean-Tech Scenario | 2029 | 2 | 47.7
Clean-Tech Scenario | 2029 | 12 | -39.6
Clean-Tech Scenario | 2029 | 14 | -56
Clean-Tech Scenario | 2029 | 8 | -19.2
Clean-Tech Scenario | 2029 | 7 | 12.7
Clean-Tech Scenario | 2029 | 6 | -33.3
Clean-Tech Scenario | 2029 | 18 | 55.6
Clean-Tech Scenario | 2029 | 22 | 65.4
Clean-Tech Scenario | 2029 | 24 | -102.3
Clean-Tech Scenario | 2029 | 32 | 147.3
Clean-Tech Scenario | 2029 | 5 | -45.9
Clean-Tech Scenario | 2029 | 8 | 5.6
Clean-Tech Scenario | 2029 | 10 | 322.9
Clean-Tech Scenario | 2029 | 5 | 28.9
Clean-Tech Scenario | 2029 | 10 | 159.3
Clean-Tech Scenario | 2029 | 10 | 92.2
Clean-Tech Scenario | 2029 | 8 | -29.7
Clean-Tech Scenario | 2029 | 4 | 22.4
Clean-Tech Scenario | 2029 | 4 | 36.1
Clean-Tech Scenario | 2029 | 7 | 14.2
Clean-Tech Scenario | 2029 | 13 | -31.9
Clean-Tech Scenario | 2029 | 16 | 50.8
Clean-Tech Scenario | 2029 | 5 | -7.8
Clean-Tech Scenario | 2029 | 8 | -21.4
Clean-Tech Scenario | 2029 | 4 | -3.8
Clean-Tech Scenario | 2029 | 27 | -64.4
Clean-Tech Scenario | 2029 | 33 | 29.1
Clean-Tech Scenario | 2029 | 33 | 75.9
Clean-Tech Scenario | 2029 | 4 | -45
Clean-Tech Scenario | 2029 | 8 | 31.3
Clean-Tech Scenario | 2029 | 17 | 36.5
Clean-Tech Scenario | 2029 | 6 | -12.9
Clean-Tech Scenario | 2029 | 25 | -39.6
Clean-Tech Scenario | 2029 | 6 | 1.1
Clean-Tech Scenario | 2029 | 29 | -88
Clean-Tech Scenario | 2029 | 7 | 13
Clean-Tech Scenario | 2029 | 4 | -53.7
Clean-Tech Scenario | 2029 | 5 | 43.8
Clean-Tech Scenario | 2029 | 7 | -19.5
Clean-Tech Scenario | 2029 | 4 | 40.5
Clean-Tech Scenario | 2029 | 5 | 80.1
Clean-Tech Scenario | 2029 | 7 | -55.3
Clean-Tech Scenario | 2029 | 16 | 24.6
Clean-Tech Scenario | 2029 | 10 | 397.7
Clean-Tech Scenario | 2029 | 2 | -34.4
Clean-Tech Scenario | 2029 | 21 | -68.9
Clean-Tech Scenario | 2029 | 11 | -40.8
Clean-Tech Scenario | 2029 | 4 | -48.1
Clean-Tech Scenario | 2029 | 4 | 75.1
Clean-Tech Scenario | 2029 | 9 | 102.2
Clean-Tech Scenario | 2029 | 15 | -49.7
Clean-Tech Scenario | 2029 | 5 | -7.3
Clean-Tech Scenario | 2029 | 14 | 55.6
Clean-Tech Scenario | 2029 | 48 | -162.8
Clean-Tech Scenario | 2029 | 9 | 9.2
Clean-Tech Scenario | 2029 | 15 | -110.1
Clean-Tech Scenario | 2029 | 12 | 62.6
Clean-Tech Scenario | 2029 | 13 | -37.7
Clean-Tech Scenario | 2029 | 7 | -23
Clean-Tech Scenario | 2029 | 9 | 41.3
Clean-Tech Scenario | 2029 | 12 | -35.9
Clean-Tech Scenario | 2029 | 29 | 57.6
Clean-Tech Scenario | 2029 | 16 | -22.8
Clean-Tech Scenario | 2029 | 7 | -28.1
Clean-Tech Scenario | 2029 | 22 | 52.7
Clean-Tech Scenario | 2029 | 12 | 51.8
Clean-Tech Scenario | 2029 | 10 | -85
Clean-Tech Scenario | 2029 | 20 | 53.7
Clean-Tech Scenario | 2029 | 12 | 20.5
Clean-Tech Scenario | 2029 | 2 | -52.5
Clean-Tech Scenario | 2029 | 1 | 115.4
Clean-Tech Scenario | 2029 | 3 | -26
Clean-Tech Scenario | 2029 | 2 | 74.2
Clean-Tech Scenario | 2029 | 13 | 46.2
Clean-Tech Scenario | 2029 | 21 | -26.4
Clean-Tech Scenario | 2029 | 22 | -49.7
Clean-Tech Scenario | 2029 | 29 | 65.9
Clean-Tech Scenario | 2029 | 10 | -35.4
Clean-Tech Scenario | 2029 | 6 | -12
Clean-Tech Scenario | 2029 | 21 | 54.4
Clean-Tech Scenario | 2029 | 13 | -28.1
Clean-Tech Scenario | 2029 | 8 | -90.5
Clean-Tech Scenario | 2029 | 12 | -90.5
Clean-Tech Scenario | 2029 | 5 | 36.5
Clean-Tech Scenario | 2029 | 11 | 39.7
Clean-Tech Scenario | 2029 | 15 | -69.4
Clean-Tech Scenario | 2029 | 2 | -29.8
Clean-Tech Scenario | 2029 | 9 | 32.6
Clean-Tech Scenario | 2029 | 13 | -63.3
Clean-Tech Scenario | 2029 | 8 | -15
Clean-Tech Scenario | 2029 | 6 | 49.9
Clean-Tech Scenario | 2029 | 21 | 53.6
Clean-Tech Scenario | 2029 | 8 | -60.9
Clean-Tech Scenario | 2029 | 36 | -40.4
Clean-Tech Scenario | 2029 | 5 | -7.2
Clean-Tech Scenario | 2029 | 7 | -31.8
Clean-Tech Scenario | 2029 | 6 | -9
Clean-Tech Scenario | 2029 | 11 | -60.2
Clean-Tech Scenario | 2029 | 10 | -38
Clean-Tech Scenario | 2029 | 29 | 48
Clean-Tech Scenario | 2029 | 10 | 42.9
Clean-Tech Scenario | 2029 | 12 | -32.2
Clean-Tech Scenario | 2029 | 12 | -34.8
Clean-Tech Scenario | 2029 | 11 | 73.7
Clean-Tech Scenario | 2029 | 10 | 51.8
Clean-Tech Scenario | 2029 | 8 | -37.7
Clean-Tech Scenario | 2029 | 8 | 48.9
Clean-Tech Scenario | 2029 | 7 | -42.2
Clean-Tech Scenario | 2029 | 6 | 36.6
Clean-Tech Scenario | 2029 | 24 | 81.4
Clean-Tech Scenario | 2029 | 6 | 57.6
Clean-Tech Scenario | 2029 | 8 | -43.7
Clean-Tech Scenario | 2029 | 25 | 103.1
Clean-Tech Scenario | 2029 | 5 | 26.7
Clean-Tech Scenario | 2029 | 5 | -48.2
Clean-Tech Scenario | 2029 | 10 | -59.1
Clean-Tech Scenario | 2029 | 16 | 86.7
Clean-Tech Scenario | 2029 | 1 | -51.7
Clean-Tech Scenario | 2029 | 5 | 4.2
Clean-Tech Scenario | 2029 | 7 | 14.4
Clean-Tech Scenario | 2029 | 24 | -74.9
Clean-Tech Scenario | 2029 | 19 | 80.1
Clean-Tech Scenario | 2029 | 12 | 49.8
Clean-Tech Scenario | 2029 | 6 | -39.1
Clean-Tech Scenario | 2029 | 4 | 42
Clean-Tech Scenario | 2029 | 1 | 63.3
Clean-Tech Scenario | 2029 | 41 | -109
Clean-Tech Scenario | 2029 | 22 | -79.6
Clean-Tech Scenario | 2029 | 9 | 61
Clean-Tech Scenario | 2029 | 6 | -21.3
Clean-Tech Scenario | 2029 | 6 | 30.5
Clean-Tech Scenario | 2029 | 18 | -67.8
Clean-Tech Scenario | 2029 | 14 | -23.7
Clean-Tech Scenario | 2029 | 8 | -45.9
Clean-Tech Scenario | 2029 | 12 | -39.5
Clean-Tech Scenario | 2029 | 5 | -8.7
Clean-Tech Scenario | 2029 | 6 | -24.1
Clean-Tech Scenario | 2029 | 11 | -33.9
Clean-Tech Scenario | 2029 | 8 | -22.5
Clean-Tech Scenario | 2029 | 9 | -60.2
Clean-Tech Scenario | 2029 | 10 | 29.1
Clean-Tech Scenario | 2029 | 8 | -54.6
Clean-Tech Scenario | 2029 | 10 | 11.5
Clean-Tech Scenario | 2029 | 14 | 50.8
Clean-Tech Scenario | 2029 | 15 | 64
Clean-Tech Scenario | 2029 | 6 | -47.6
Clean-Tech Scenario | 2029 | 12 | 30.4
Clean-Tech Scenario | 2029 | 10 | 21.1
Clean-Tech Scenario | 2029 | 11 | 36
Clean-Tech Scenario | 2029 | 7 | -56.6
Clean-Tech Scenario | 2029 | 18 | 40.3
Clean-Tech Scenario | 2029 | 3 | -53.5
Clean-Tech Scenario | 2029 | 7 | -48.7
Clean-Tech Scenario | 2029 | 15 | 29.4
Clean-Tech Scenario | 2029 | 3 | -52
Clean-Tech Scenario | 2029 | 9 | 10.5
Clean-Tech Scenario | 2029 | 9 | -25.6
Clean-Tech Scenario | 2029 | 17 | -62.6
Clean-Tech Scenario | 2029 | 10 | -39.6
Clean-Tech Scenario | 2029 | 8 | -16.3
Clean-Tech Scenario | 2029 | 9 | 70.8
Clean-Tech Scenario | 2029 | 14 | -39.1
Clean-Tech Scenario | 2029 | 16 | -48.6
Clean-Tech Scenario | 2029 | 13 | 33.5
Clean-Tech Scenario | 2029 | 5 | -7.7
Clean-Tech Scenario | 2029 | 6 | -46
Clean-Tech Scenario | 2029 | 5 | 4
Clean-Tech Scenario | 2029 | 22 | 42.1
Clean-Tech Scenario | 2029 | 10 | -14.2
Clean-Tech Scenario | 2029 | 19 | -33.8
Clean-Tech Scenario | 2029 | 16 | 18.8
Clean-Tech Scenario | 2029 | 17 | -186.6
Clean-Tech Scenario | 2029 | 15 | 132.5
Clean-Tech Scenario | 2029 | 6 | -40.4
Clean-Tech Scenario | 2029 | 22 | 41.5
Clean-Tech Scenario | 2029 | 15 | 39.5
Clean-Tech Scenario | 2029 | 32 | 73.3
Clean-Tech Scenario | 2029 | 17 | 41.9
Clean-Tech Scenario | 2029 | 19 | 47.8
Clean-Tech Scenario | 2029 | 22 | 98.9
Clean-Tech Scenario | 2029 | 37 | -59.2
Clean-Tech Scenario | 2029 | 14 | 26.1
Clean-Tech Scenario | 2029 | 11 | -22.6
Clean-Tech Scenario | 2029 | 4 | 43.1
Clean-Tech Scenario | 2029 | 3 | 54
Clean-Tech Scenario | 2029 | 4 | 38.1
Clean-Tech Scenario | 2029 | 10 | 142
Clean-Tech Scenario | 2029 | 13 | -49
Clean-Tech Scenario | 2029 | 5 | -22.6
Clean-Tech Scenario | 2029 | 10 | 37.4
Clean-Tech Scenario | 2029 | 15 | -43.8
Clean-Tech Scenario | 2029 | 12 | -48.9
Clean-Tech Scenario | 2029 | 14 | 38.9
Clean-Tech Scenario | 2029 | 8 | -55.6
Clean-Tech Scenario | 2029 | 9 | -12.8
Clean-Tech Scenario | 2029 | 22 | -64.8
Clean-Tech Scenario | 2029 | 43 | -62.9
Clean-Tech Scenario | 2029 | 10 | 28
Clean-Tech Scenario | 2029 | 9 | -31.2
Clean-Tech Scenario | 2029 | 23 | -65.9
Clean-Tech Scenario | 2029 | 33 | -44.3
Clean-Tech Scenario | 2029 | 28 | 48.2
Clean-Tech Scenario | 2029 | 20 | -28.3
Clean-Tech Scenario | 2029 | 11 | -13
Clean-Tech Scenario | 2029 | 10 | -32
Clean-Tech Scenario | 2029 | 15 | -37.8
Clean-Tech Scenario | 2029 | 11 | 33.4
Clean-Tech Scenario | 2029 | 6 | 1.7
Clean-Tech Scenario | 2029 | 6 | 30.9
Clean-Tech Scenario | 2029 | 17 | 69.7
Clean-Tech Scenario | 2029 | 12 | 37.4
Clean-Tech Scenario | 2029 | 13 | -98.9
Clean-Tech Scenario | 2029 | 5 | -39.8
Clean-Tech Scenario | 2029 | 7 | 40.8
Clean-Tech Scenario | 2029 | 14 | 57.1
Clean-Tech Scenario | 2029 | 7 | -59.3
Clean-Tech Scenario | 2029 | 1 | 60.8
Clean-Tech Scenario | 2029 | 3 | 43.8
Clean-Tech Scenario | 2029 | 3 | -35.7
Clean-Tech Scenario | 2029 | 5 | -72.4
Clean-Tech Scenario | 2029 | 5 | -21.1
Clean-Tech Scenario | 2029 | 7 | 30.7
Clean-Tech Scenario | 2029 | 20 | -46.1
Clean-Tech Scenario | 2029 | 12 | -48
Clean-Tech Scenario | 2029 | 4 | -22.5
Clean-Tech Scenario | 2029 | 9 | -17.8
Clean-Tech Scenario | 2029 | 4 | -32.7
Clean-Tech Scenario | 2029 | 30 | -51.2
Clean-Tech Scenario | 2029 | 8 | 29.2
Clean-Tech Scenario | 2029 | 14 | 37.5
Clean-Tech Scenario | 2029 | 4 | -5
Clean-Tech Scenario | 2029 | 21 | -236.5
Clean-Tech Scenario | 2029 | 12 | 137.5
Clean-Tech Scenario | 2029 | 8 | -42.8
Clean-Tech Scenario | 2029 | 7 | 20.8
Clean-Tech Scenario | 2029 | 16 | -67
Clean-Tech Scenario | 2029 | 4 | 7.3
Clean-Tech Scenario | 2029 | 13 | -22.7
Clean-Tech Scenario | 2029 | 9 | -60
Clean-Tech Scenario | 2029 | 6 | 45
Clean-Tech Scenario | 2029 | 11 | 30.1
Clean-Tech Scenario | 2029 | 4 | -0.8
Clean-Tech Scenario | 2029 | 22 | 39.5
Clean-Tech Scenario | 2029 | 21 | -125
Clean-Tech Scenario | 2029 | 16 | 30.1
Clean-Tech Scenario | 2029 | 9 | -13.4
Clean-Tech Scenario | 2029 | 4 | 46.2
Clean-Tech Scenario | 2029 | 19 | -28.2
Clean-Tech Scenario | 2029 | 16 | -26.6
Clean-Tech Scenario | 2029 | 4 | 53.2
Clean-Tech Scenario | 2029 | 13 | 55.3
Clean-Tech Scenario | 2029 | 9 | -40
Clean-Tech Scenario | 2029 | 12 | -38.6
Clean-Tech Scenario | 2029 | 24 | 38.3
Clean-Tech Scenario | 2029 | 5 | 20.3
Clean-Tech Scenario | 2029 | 21 | 80.2
Clean-Tech Scenario | 2029 | 30 | 67.2
Clean-Tech Scenario | 2029 | 6 | -74.2
Clean-Tech Scenario | 2029 | 14 | 54.8
Clean-Tech Scenario | 2029 | 11 | 33.3
Clean-Tech Scenario | 2029 | 4 | -35
Clean-Tech Scenario | 2029 | 18 | 51.4
Clean-Tech Scenario | 2029 | 1 | 36.7
Clean-Tech Scenario | 2029 | 5 | 40.3
Clean-Tech Scenario | 2029 | 6 | -52.5
Clean-Tech Scenario | 2029 | 12 | 146.2
Clean-Tech Scenario | 2029 | 16 | -175.8
Clean-Tech Scenario | 2029 | 9 | 130.5
Clean-Tech Scenario | 2029 | 9 | -36.4
Clean-Tech Scenario | 2029 | 14 | 106.7
Clean-Tech Scenario | 2029 | 7 | -137.4
Clean-Tech Scenario | 2029 | 15 | 86.2
Clean-Tech Scenario | 2029 | 10 | 158.6
Clean-Tech Scenario | 2029 | 4 | -120.9
Clean-Tech Scenario | 2029 | 4 | -66.8
Clean-Tech Scenario | 2029 | 12 | 52.1
Clean-Tech Scenario | 2029 | 10 | -99.7
Clean-Tech Scenario | 2029 | 5 | -55.8
Clean-Tech Scenario | 2029 | 8 | 38
Clean-Tech Scenario | 2029 | 21 | -62
Clean-Tech Scenario | 2029 | 5 | 36.6
Clean-Tech Scenario | 2029 | 13 | -71
Clean-Tech Scenario | 2029 | 7 | 27.7
Clean-Tech Scenario | 2029 | 8 | -69.2
Clean-Tech Scenario | 2029 | 12 | -77
Clean-Tech Scenario | 2029 | 12 | 42
Clean-Tech Scenario | 2029 | 3 | -32
Clean-Tech Scenario | 2029 | 13 | -46.8
Clean-Tech Scenario | 2029 | 5 | 34.7
Clean-Tech Scenario | 2029 | 6 | 26.7
Clean-Tech Scenario | 2029 | 11 | -51.1
Clean-Tech Scenario | 2029 | 11 | 17.8
Clean-Tech Scenario | 2029 | 7 | 32.4
Clean-Tech Scenario | 2029 | 26 | 110
Clean-Tech Scenario | 2029 | 7 | -41.5
Clean-Tech Scenario | 2029 | 8 | 21.7
Clean-Tech Scenario | 2029 | 10 | 33.1
Clean-Tech Scenario | 2029 | 19 | 51.5
Clean-Tech Scenario | 2029 | 13 | 29.1
Clean-Tech Scenario | 2029 | 24 | 49.3
Clean-Tech Scenario | 2029 | 17 | 42.5
Clean-Tech Scenario | 2029 | 14 | 43
Clean-Tech Scenario | 2029 | 10 | 32.2
Clean-Tech Scenario | 2029 | 13 | 42.3
Clean-Tech Scenario | 2029 | 4 | -26.9
Clean-Tech Scenario | 2029 | 19 | 78.2
Clean-Tech Scenario | 2029 | 6 | 36.3
Clean-Tech Scenario | 2029 | 24 | 34.5
Clean-Tech Scenario | 2029 | 16 | -17
Clean-Tech Scenario | 2029 | 5 | 47.1
Clean-Tech Scenario | 2029 | 20 | 111.9
Clean-Tech Scenario | 2029 | 4 | -36.3
Clean-Tech Scenario | 2029 | 21 | 45.2
Clean-Tech Scenario | 2029 | 13 | 43.7
Clean-Tech Scenario | 2029 | 11 | -60.1
Clean-Tech Scenario | 2029 | 66 | -229
Clean-Tech Scenario | 2029 | 9 | 63.2
Clean-Tech Scenario | 2029 | 6 | -13.9
Clean-Tech Scenario | 2029 | 50 | -76.5
Clean-Tech Scenario | 2029 | 7 | -41.6
Clean-Tech Scenario | 2029 | 8 | -41.6
Clean-Tech Scenario | 2029 | 8 | 20.7
Clean-Tech Scenario | 2029 | 9 | -24.7
Clean-Tech Scenario | 2029 | 13 | 36.7
Clean-Tech Scenario | 2029 | 7 | -33.8
Clean-Tech Scenario | 2029 | 21 | 42.9
Clean-Tech Scenario | 2029 | 4 | -5.5
Clean-Tech Scenario | 2029 | 7 | -8.9
Clean-Tech Scenario | 2029 | 8 | 32.1
Clean-Tech Scenario | 2029 | 5 | 70.5
Clean-Tech Scenario | 2029 | 12 | 23.3
Clean-Tech Scenario | 2029 | 11 | 43.1
Clean-Tech Scenario | 2029 | 5 | -52.2
Clean-Tech Scenario | 2029 | 12 | -37.5
Clean-Tech Scenario | 2029 | 11 | 70.2
Clean-Tech Scenario | 2029 | 4 | -64.7
Clean-Tech Scenario | 2029 | 4 | -86.5
Clean-Tech Scenario | 2029 | 6 | -64.2
Clean-Tech Scenario | 2029 | 24 | 77.1
Clean-Tech Scenario | 2029 | 12 | 70.3
Clean-Tech Scenario | 2029 | 23 | -69.7
Clean-Tech Scenario | 2029 | 3 | -42.5
Clean-Tech Scenario | 2029 | 8 | -42.6
Clean-Tech Scenario | 2029 | 19 | -144.5
Clean-Tech Scenario | 2029 | 10 | 46.8
Clean-Tech Scenario | 2029 | 26 | 79.2
Clean-Tech Scenario | 2029 | 10 | -101.7
Clean-Tech Scenario | 2029 | 10 | -67.2
Clean-Tech Scenario | 2029 | 7 | -48.1
Clean-Tech Scenario | 2029 | 18 | -94.2
Clean-Tech Scenario | 2029 | 22 | -96.6
Clean-Tech Scenario | 2029 | 12 | -50.4
Clean-Tech Scenario | 2029 | 10 | 58.3
Clean-Tech Scenario | 2029 | 16 | 31.7
Clean-Tech Scenario | 2029 | 8 | -35.1
Clean-Tech Scenario | 2029 | 13 | 50.2
Clean-Tech Scenario | 2029 | 20 | 100.8
Clean-Tech Scenario | 2029 | 18 | -159.9
Clean-Tech Scenario | 2029 | 6 | -23.4
Clean-Tech Scenario | 2029 | 11 | 17.6
Clean-Tech Scenario | 2029 | 11 | 17
Clean-Tech Scenario | 2029 | 8 | -43.9
Clean-Tech Scenario | 2029 | 6 | 89.7
Clean-Tech Scenario | 2029 | 14 | -44.5
Clean-Tech Scenario | 2029 | 8 | 109.9
Clean-Tech Scenario | 2029 | 14 | 22.3
Clean-Tech Scenario | 2029 | 9 | -18.2
Clean-Tech Scenario | 2029 | 18 | 69.8
Clean-Tech Scenario | 2029 | 23 | 97.3
Clean-Tech Scenario | 2029 | 6 | 33.1
Clean-Tech Scenario | 2029 | 6 | 0.6
Clean-Tech Scenario | 2029 | 20 | -58.5
Clean-Tech Scenario | 2029 | 22 | 21.7
Clean-Tech Scenario | 2029 | 11 | 18.9
Clean-Tech Scenario | 2029 | 8 | -25
Clean-Tech Scenario | 2029 | 7 | -33.7
Clean-Tech Scenario | 2029 | 9 | 19.9
Clean-Tech Scenario | 2029 | 4 | -1.9
Clean-Tech Scenario | 2029 | 8 | 46.4
Clean-Tech Scenario | 2029 | 12 | -78.6
Clean-Tech Scenario | 2029 | 13 | 40.4
Clean-Tech Scenario | 2029 | 8 | -6.2
Clean-Tech Scenario | 2029 | 10 | 71.8
Clean-Tech Scenario | 2029 | 5 | 92.1
Clean-Tech Scenario | 2029 | 1 | -54.8
Clean-Tech Scenario | 2029 | 6 | -16.4
Clean-Tech Scenario | 2029 | 2 | 51.5
Clean-Tech Scenario | 2029 | 3 | 19.4
Clean-Tech Scenario | 2029 | 5 | 33.5
Clean-Tech Scenario | 2029 | 25 | 151
Clean-Tech Scenario | 2029 | 16 | 41.8
Clean-Tech Scenario | 2029 | 2 | -33.4
Clean-Tech Scenario | 2029 | 11 | 37.1
Clean-Tech Scenario | 2029 | 20 | -21.4
Clean-Tech Scenario | 2029 | 8 | 51.4
Clean-Tech Scenario | 2029 | 25 | 60.4
Clean-Tech Scenario | 2029 | 15 | 27.4
Clean-Tech Scenario | 2029 | 7 | -23.6
Clean-Tech Scenario | 2029 | 22 | -36.6
Clean-Tech Scenario | 2029 | 7 | -18.2
Clean-Tech Scenario | 2029 | 4 | 0.2
Clean-Tech Scenario | 2029 | 6 | -50.8
Clean-Tech Scenario | 2029 | 5 | -19.1
Clean-Tech Scenario | 2029 | 4 | 40.4
Clean-Tech Scenario | 2029 | 10 | -16.2
Clean-Tech Scenario | 2029 | 6 | -21.9
Clean-Tech Scenario | 2029 | 11 | 22.7
Clean-Tech Scenario | 2029 | 11 | 38.6
Clean-Tech Scenario | 2029 | 32 | 70.2
Clean-Tech Scenario | 2029 | 20 | -34.2
Clean-Tech Scenario | 2029 | 8 | 23.6
Clean-Tech Scenario | 2029 | 8 | -19.5
Clean-Tech Scenario | 2029 | 9 | 11.1
Clean-Tech Scenario | 2029 | 21 | -44.6
Clean-Tech Scenario | 2029 | 12 | 34.9
Clean-Tech Scenario | 2029 | 12 | 19.8
Clean-Tech Scenario | 2029 | 12 | 33.3
Clean-Tech Scenario | 2029 | 21 | 53.8
Clean-Tech Scenario | 2029 | 7 | 56.8
Clean-Tech Scenario | 2029 | 9 | 78.7
Clean-Tech Scenario | 2029 | 7 | 33.8
Clean-Tech Scenario | 2029 | 24 | -78.5
Clean-Tech Scenario | 2029 | 8 | 49.8
Clean-Tech Scenario | 2029 | 15 | -26.5
Clean-Tech Scenario | 2029 | 19 | 68.4
Clean-Tech Scenario | 2029 | 14 | -66.4
Clean-Tech Scenario | 2029 | 25 | -77.4
Clean-Tech Scenario | 2029 | 15 | 90.4
Clean-Tech Scenario | 2029 | 22 | -54.7
Clean-Tech Scenario | 2029 | 7 | -22
Clean-Tech Scenario | 2029 | 19 | -27.5
Clean-Tech Scenario | 2029 | 7 | -43
Clean-Tech Scenario | 2029 | 4 | 54.9
Clean-Tech Scenario | 2029 | 8 | -49.5
Clean-Tech Scenario | 2029 | 13 | 30.6
Clean-Tech Scenario | 2029 | 10 | 88.8
Clean-Tech Scenario | 2029 | 6 | -48.1
Clean-Tech Scenario | 2029 | 13 | -12.9
Clean-Tech Scenario | 2029 | 9 | 24.1
Clean-Tech Scenario | 2029 | 23 | -167.6
Clean-Tech Scenario | 2029 | 10 | 23.7
Clean-Tech Scenario | 2029 | 9 | 26.5
Clean-Tech Scenario | 2029 | 11 | -20.3
Clean-Tech Scenario | 2029 | 23 | 111.8
Clean-Tech Scenario | 2029 | 10 | -45.5
Clean-Tech Scenario | 2029 | 17 | -67.1
Clean-Tech Scenario | 2029 | 11 | -61.6
Clean-Tech Scenario | 2029 | 12 | 45.5
Clean-Tech Scenario | 2029 | 14 | -58.3
Clean-Tech Scenario | 2029 | 11 | -29.3
Clean-Tech Scenario | 2029 | 14 | -105.4
Clean-Tech Scenario | 2029 | 17 | 60.9
Clean-Tech Scenario | 2029 | 4 | -2.1
Clean-Tech Scenario | 2029 | 9 | 75.8
Clean-Tech Scenario | 2029 | 9 | -90.2
Clean-Tech Scenario | 2029 | 9 | 57.8
Clean-Tech Scenario | 2029 | 9 | -31.3
Clean-Tech Scenario | 2029 | 32 | -132.3
Clean-Tech Scenario | 2029 | 11 | -59.8
Clean-Tech Scenario | 2029 | 9 | 36.6
Clean-Tech Scenario | 2029 | 9 | 14.9
Clean-Tech Scenario | 2029 | 5 | 6
Clean-Tech Scenario | 2029 | 13 | -30
Clean-Tech Scenario | 2029 | 7 | 42.4
Clean-Tech Scenario | 2029 | 29 | -76.1
Clean-Tech Scenario | 2029 | 17 | -49.9
Clean-Tech Scenario | 2029 | 37 | -47.6
Clean-Tech Scenario | 2029 | 25 | -56.3
Clean-Tech Scenario | 2029 | 11 | 22.1
Clean-Tech Scenario | 2029 | 6 | -17.9
Clean-Tech Scenario | 2029 | 10 | -31.5
Clean-Tech Scenario | 2029 | 11 | 26.1
Clean-Tech Scenario | 2029 | 10 | 15.3
Clean-Tech Scenario | 2029 | 17 | -133.6
Clean-Tech Scenario | 2029 | 12 | 87.7
Clean-Tech Scenario | 2029 | 7 | 54.5
Clean-Tech Scenario | 2029 | 5 | 7.2
Clean-Tech Scenario | 2029 | 9 | -28.2
Clean-Tech Scenario | 2029 | 6 | 26.9
Clean-Tech Scenario | 2029 | 12 | 64.8
Clean-Tech Scenario | 2029 | 1 | -43.5
Clean-Tech Scenario | 2029 | 23 | 47.9
Clean-Tech Scenario | 2029 | 11 | -34.3
Clean-Tech Scenario | 2029 | 7 | -26.7
Clean-Tech Scenario | 2029 | 4 | 35.1
Clean-Tech Scenario | 2029 | 12 | 25.7
Clean-Tech Scenario | 2029 | 7 | -21.7
Clean-Tech Scenario | 2029 | 10 | 30.4
Clean-Tech Scenario | 2029 | 7 | 18.2
Clean-Tech Scenario | 2029 | 7 | -31.7
Clean-Tech Scenario | 2029 | 41 | 85.2
Clean-Tech Scenario | 2029 | 11 | -44.2
Clean-Tech Scenario | 2029 | 9 | -5.1
Clean-Tech Scenario | 2029 | 6 | 28.8
Clean-Tech Scenario | 2029 | 8 | -5.9
Clean-Tech Scenario | 2029 | 11 | -29.6
Clean-Tech Scenario | 2029 | 9 | 15.1
Clean-Tech Scenario | 2029 | 7 | 19.8
Clean-Tech Scenario | 2029 | 10 | -25.9
Clean-Tech Scenario | 2029 | 9 | -31.7
Clean-Tech Scenario | 2029 | 42 | -48.7
Clean-Tech Scenario | 2029 | 14 | -74.8
Clean-Tech Scenario | 2029 | 14 | 99.4
Clean-Tech Scenario | 2029 | 31 | 37.1
Clean-Tech Scenario | 2029 | 34 | -20.3
Clean-Tech Scenario | 2029 | 16 | -28.3
Clean-Tech Scenario | 2029 | 13 | 51.5
Clean-Tech Scenario | 2029 | 5 | 12
Clean-Tech Scenario | 2029 | 5 | -7.4
Clean-Tech Scenario | 2029 | 4 | -0.1
Clean-Tech Scenario | 2029 | 9 | 25.5
Clean-Tech Scenario | 2029 | 23 | 59.5
Clean-Tech Scenario | 2029 | 11 | -23.9
Clean-Tech Scenario | 2029 | 9 | 46.4
Clean-Tech Scenario | 2029 | 21 | 49.6
Clean-Tech Scenario | 2029 | 20 | -30.8
Clean-Tech Scenario | 2029 | 15 | 39.1
Clean-Tech Scenario | 2029 | 10 | 45.2
Clean-Tech Scenario | 2029 | 17 | -107.8
Clean-Tech Scenario | 2029 | 11 | -94.7
Clean-Tech Scenario | 2029 | 11 | 45.7
Clean-Tech Scenario | 2029 | 14 | -137.8
Clean-Tech Scenario | 2029 | 9 | 50.6
Clean-Tech Scenario | 2029 | 15 | -89.6
Clean-Tech Scenario | 2029 | 7 | 85.1
Clean-Tech Scenario | 2029 | 20 | -101.6
Clean-Tech Scenario | 2029 | 23 | 111.7
Clean-Tech Scenario | 2029 | 8 | -79.5
Clean-Tech Scenario | 2029 | 12 | 34.6
Clean-Tech Scenario | 2029 | 14 | -49.7
Clean-Tech Scenario | 2029 | 23 | 53.4
Clean-Tech Scenario | 2029 | 8 | -18
Clean-Tech Scenario | 2029 | 10 | -24.7
Clean-Tech Scenario | 2029 | 22 | 80.5
Clean-Tech Scenario | 2029 | 16 | 26.1
Clean-Tech Scenario | 2029 | 4 | 8.1
Clean-Tech Scenario | 2029 | 1 | 73.9
Clean-Tech Scenario | 2029 | 8 | 13.3
Clean-Tech Scenario | 2029 | 13 | 44.7
Clean-Tech Scenario | 2029 | 10 | 28.9
Clean-Tech Scenario | 2029 | 16 | 83.6
Clean-Tech Scenario | 2029 | 1 | -48.4
Clean-Tech Scenario | 2029 | 4 | 46.6
Clean-Tech Scenario | 2029 | 13 | 25.1
Clean-Tech Scenario | 2029 | 6 | -14.7
Clean-Tech Scenario | 2029 | 8 | -108.7
Clean-Tech Scenario | 2029 | 13 | 52.6
Clean-Tech Scenario | 2029 | 12 | -84
Clean-Tech Scenario | 2029 | 4 | 55.2
Clean-Tech Scenario | 2029 | 10 | -83
Clean-Tech Scenario | 2029 | 17 | 97.9
Clean-Tech Scenario | 2029 | 19 | -93.8
Clean-Tech Scenario | 2029 | 10 | 81.5
Clean-Tech Scenario | 2029 | 10 | -30.3
Clean-Tech Scenario | 2029 | 21 | -93.3
Clean-Tech Scenario | 2029 | 19 | -38.3
Clean-Tech Scenario | 2029 | 38 | -120.4
Clean-Tech Scenario | 2029 | 6 | -34
Clean-Tech Scenario | 2029 | 13 | -19.7
Clean-Tech Scenario | 2029 | 10 | 40.4
Clean-Tech Scenario | 2029 | 9 | 39.2
Clean-Tech Scenario | 2029 | 5 | 2.8
Clean-Tech Scenario | 2029 | 16 | -22.6
Clean-Tech Scenario | 2029 | 8 | -10.8
Clean-Tech Scenario | 2029 | 8 | -34.1
Clean-Tech Scenario | 2029 | 22 | 72.5
Clean-Tech Scenario | 2029 | 10 | 34.8
Clean-Tech Scenario | 2029 | 7 | -20.1
Clean-Tech Scenario | 2029 | 9 | 30
Clean-Tech Scenario | 2029 | 11 | 23.8
Clean-Tech Scenario | 2029 | 23 | 51.6
Clean-Tech Scenario | 2029 | 10 | -25.4
Clean-Tech Scenario | 2029 | 13 | 68.9
Clean-Tech Scenario | 2029 | 18 | 77.1
Clean-Tech Scenario | 2029 | 21 | 37.8
Clean-Tech Scenario | 2029 | 16 | 30.9
Clean-Tech Scenario | 2029 | 6 | -36.3
Clean-Tech Scenario | 2029 | 2 | -51.2
Clean-Tech Scenario | 2029 | 4 | 41.3
Clean-Tech Scenario | 2029 | 14 | 73.6
Clean-Tech Scenario | 2029 | 3 | 56.5
Clean-Tech Scenario | 2029 | 6 | 75.4
Clean-Tech Scenario | 2029 | 8 | -37.3
Clean-Tech Scenario | 2029 | 5 | 67.4
Clean-Tech Scenario | 2029 | 11 | -88.9
Clean-Tech Scenario | 2029 | 12 | 147.1
Clean-Tech Scenario | 2029 | 1 | 90.7
Clean-Tech Scenario | 2029 | 6 | -28.8
Clean-Tech Scenario | 2029 | 10 | 44
Clean-Tech Scenario | 2029 | 2 | 58.5
Clean-Tech Scenario | 2029 | 1 | -83.6
Clean-Tech Scenario | 2029 | 1 | 56
Clean-Tech Scenario | 2029 | 8 | 39.9
Clean-Tech Scenario | 2029 | 8 | 76.1
Clean-Tech Scenario | 2029 | 8 | 66.3
Clean-Tech Scenario | 2029 | 3 | -53.1
Clean-Tech Scenario | 2029 | 3 | -25
Clean-Tech Scenario | 2029 | 17 | -67.2
Clean-Tech Scenario | 2029 | 11 | -65.6
Clean-Tech Scenario | 2029 | 9 | -49.1
Clean-Tech Scenario | 2029 | 9 | -20
Clean-Tech Scenario | 2029 | 32 | -94.7
Clean-Tech Scenario | 2029 | 35 | -66.1
Clean-Tech Scenario | 2029 | 9 | -24.6
Clean-Tech Scenario | 2029 | 3 | 39.5
Clean-Tech Scenario | 2029 | 9 | 6.8
Clean-Tech Scenario | 2029 | 2 | -35.2
Clean-Tech Scenario | 2029 | 11 | 33
Clean-Tech Scenario | 2029 | 10 | -21
Clean-Tech Scenario | 2029 | 2 | 55.1
Clean-Tech Scenario | 2029 | 5 | -1.9
Clean-Tech Scenario | 2029 | 4 | 5.7
Clean-Tech Scenario | 2029 | 8 | 24.2
Clean-Tech Scenario | 2029 | 12 | -33.2
Clean-Tech Scenario | 2029 | 3 | 34.5
Clean-Tech Scenario | 2029 | 7 | -14.1
Clean-Tech Scenario | 2029 | 7 | -11
Clean-Tech Scenario | 2029 | 4 | 72.3
Clean-Tech Scenario | 2029 | 5 | 31.4
Clean-Tech Scenario | 2029 | 10 | -19.6
Clean-Tech Scenario | 2029 | 18 | 36.7
Clean-Tech Scenario | 2029 | 3 | 34.4
Clean-Tech Scenario | 2029 | 20 | 24.6
Clean-Tech Scenario | 2029 | 13 | -13.5
Clean-Tech Scenario | 2029 | 8 | -5.2
Clean-Tech Scenario | 2029 | 12 | -40.7
Clean-Tech Scenario | 2029 | 4 | -24.9
Clean-Tech Scenario | 2029 | 10 | -21.6
Clean-Tech Scenario | 2029 | 4 | 29.8
Clean-Tech Scenario | 2029 | 7 | 13.4
Clean-Tech Scenario | 2029 | 7 | 38.3
Clean-Tech Scenario | 2029 | 19 | 76.1
Clean-Tech Scenario | 2029 | 7 | 14.7
Clean-Tech Scenario | 2029 | 10 | -18
Clean-Tech Scenario | 2029 | 9 | 52.7
Clean-Tech Scenario | 2029 | 12 | -36.5
Clean-Tech Scenario | 2029 | 4 | 39.6
Clean-Tech Scenario | 2029 | 7 | -19.3
Clean-Tech Scenario | 2029 | 5 | 78.8
Clean-Tech Scenario | 2029 | 15 | -110.7
Clean-Tech Scenario | 2029 | 10 | -51.5
Clean-Tech Scenario | 2029 | 13 | 64.7
Clean-Tech Scenario | 2029 | 20 | -179.3
Clean-Tech Scenario | 2029 | 5 | 39.5
Clean-Tech Scenario | 2029 | 14 | -120.2
Clean-Tech Scenario | 2029 | 9 | 121.8
Clean-Tech Scenario | 2029 | 25 | -63.3
Clean-Tech Scenario | 2029 | 18 | 105
Clean-Tech Scenario | 2029 | 25 | -157.4
Clean-Tech Scenario | 2029 | 5 | 46.2
Clean-Tech Scenario | 2029 | 9 | 68.8
Clean-Tech Scenario | 2029 | 23 | -71.5
Clean-Tech Scenario | 2029 | 7 | 43.6
Clean-Tech Scenario | 2029 | 5 | 31.2
Clean-Tech Scenario | 2029 | 7 | -31.5
Clean-Tech Scenario | 2029 | 3 | 34
Clean-Tech Scenario | 2029 | 4 | -41.5
Clean-Tech Scenario | 2029 | 10 | 38.2
Clean-Tech Scenario | 2029 | 7 | -30
Clean-Tech Scenario | 2029 | 5 | 6.2
Clean-Tech Scenario | 2029 | 21 | 47
Clean-Tech Scenario | 2029 | 7 | -30.2
Clean-Tech Scenario | 2029 | 6 | -14.1
Clean-Tech Scenario | 2029 | 6 | 5.2
Clean-Tech Scenario | 2029 | 3 | 34.6
Clean-Tech Scenario | 2029 | 4 | 42.7
Clean-Tech Scenario | 2029 | 13 | -48.4
Clean-Tech Scenario | 2029 | 21 | 54.6
Clean-Tech Scenario | 2029 | 8 | -36.2
Clean-Tech Scenario | 2029 | 9 | 13.9
Clean-Tech Scenario | 2029 | 2 | 37.6
Clean-Tech Scenario | 2029 | 11 | 13.5
Clean-Tech Scenario | 2029 | 21 | 33.9
Clean-Tech Scenario | 2029 | 11 | -53.2
Clean-Tech Scenario | 2029 | 7 | -33.2
Clean-Tech Scenario | 2029 | 13 | 54.4
Clean-Tech Scenario | 2029 | 8 | 15.2
Clean-Tech Scenario | 2029 | 18 | 52.2
Clean-Tech Scenario | 2029 | 4 | 25.9
Clean-Tech Scenario | 2029 | 6 | -23.8
Clean-Tech Scenario | 2029 | 9 | -16
Clean-Tech Scenario | 2029 | 7 | -47.5
Clean-Tech Scenario | 2029 | 10 | 61.7
Clean-Tech Scenario | 2029 | 21 | 47.6
Clean-Tech Scenario | 2029 | 3 | 48.7
Clean-Tech Scenario | 2029 | 8 | -32.6
Clean-Tech Scenario | 2029 | 7 | 50.1
Clean-Tech Scenario | 2029 | 8 | -58.6
Clean-Tech Scenario | 2029 | 17 | 48.1
Clean-Tech Scenario | 2029 | 5 | 54.7
Clean-Tech Scenario | 2029 | 21 | 84.4
Clean-Tech Scenario | 2029 | 6 | -74
Clean-Tech Scenario | 2029 | 8 | -40.1
Clean-Tech Scenario | 2029 | 1 | -77.6
Clean-Tech Scenario | 2029 | 5 | 44.6
Clean-Tech Scenario | 2029 | 17 | -149.5
Clean-Tech Scenario | 2029 | 15 | 146.8
Clean-Tech Scenario | 2029 | 10 | -97.8
Clean-Tech Scenario | 2029 | 17 | 64.2
Clean-Tech Scenario | 2029 | 10 | -69.8
Clean-Tech Scenario | 2029 | 9 | -142.1
Clean-Tech Scenario | 2029 | 24 | 157
Clean-Tech Scenario | 2029 | 12 | -79
Clean-Tech Scenario | 2029 | 8 | 20.6
Clean-Tech Scenario | 2029 | 7 | -69.9
Clean-Tech Scenario | 2029 | 5 | -8.6
Clean-Tech Scenario | 2029 | 5 | -37
Clean-Tech Scenario | 2029 | 7 | -1.7
Clean-Tech Scenario | 2029 | 10 | -78.4
Clean-Tech Scenario | 2029 | 9 | 97.1
Clean-Tech Scenario | 2029 | 11 | -99.2
Clean-Tech Scenario | 2029 | 11 | 58.4
Clean-Tech Scenario | 2029 | 11 | -48.1
Clean-Tech Scenario | 2029 | 8 | 94.3
Clean-Tech Scenario | 2029 | 13 | -16.5
Clean-Tech Scenario | 2029 | 8 | -23.7
Clean-Tech Scenario | 2029 | 10 | -33.6
Clean-Tech Scenario | 2029 | 20 | 80.5
Clean-Tech Scenario | 2029 | 2 | 44.7
Clean-Tech Scenario | 2029 | 23 | 64.6
Clean-Tech Scenario | 2029 | 11 | -63.9
Clean-Tech Scenario | 2029 | 6 | 27
Clean-Tech Scenario | 2029 | 7 | -72.9
Clean-Tech Scenario | 2029 | 6 | -36.8
Clean-Tech Scenario | 2029 | 19 | -120.8
Clean-Tech Scenario | 2029 | 14 | 49
Clean-Tech Scenario | 2029 | 16 | 77.6
Clean-Tech Scenario | 2029 | 9 | -15.5
Clean-Tech Scenario | 2029 | 31 | 54.3
Clean-Tech Scenario | 2029 | 21 | -61.6
Clean-Tech Scenario | 2029 | 33 | -71.5
Clean-Tech Scenario | 2029 | 7 | 66.7
Clean-Tech Scenario | 2029 | 2 | 47.5
Clean-Tech Scenario | 2029 | 12 | -31.5
Clean-Tech Scenario | 2029 | 9 | 26.4
Clean-Tech Scenario | 2029 | 5 | 41.8
Clean-Tech Scenario | 2029 | 17 | 43.1
Clean-Tech Scenario | 2029 | 22 | -47.4
Clean-Tech Scenario | 2029 | 9 | -14.9
Clean-Tech Scenario | 2029 | 6 | 4.6
Clean-Tech Scenario | 2029 | 7 | -33
Clean-Tech Scenario | 2029 | 12 | 37.1
Clean-Tech Scenario | 2029 | 19 | 67.8
Clean-Tech Scenario | 2029 | 7 | -54.8
Clean-Tech Scenario | 2029 | 6 | 58.1
Clean-Tech Scenario | 2029 | 13 | 53
Clean-Tech Scenario | 2029 | 7 | -25
Clean-Tech Scenario | 2029 | 16 | -50.9
Clean-Tech Scenario | 2029 | 11 | 31
Clean-Tech Scenario | 2029 | 34 | 31.4
Clean-Tech Scenario | 2029 | 11 | -51
Clean-Tech Scenario | 2029 | 10 | 35
Clean-Tech Scenario | 2029 | 15 | 22.1
Clean-Tech Scenario | 2029 | 11 | 35
Clean-Tech Scenario | 2029 | 11 | -15.3
Clean-Tech Scenario | 2029 | 21 | -60.9
Clean-Tech Scenario | 2029 | 9 | 7
Clean-Tech Scenario | 2029 | 7 | 18
Clean-Tech Scenario | 2029 | 9 | 15.6
Clean-Tech Scenario | 2029 | 8 | 24.1
Clean-Tech Scenario | 2029 | 9 | -36
Clean-Tech Scenario | 2029 | 7 | 54.6
Clean-Tech Scenario | 2029 | 2 | -49.9
Clean-Tech Scenario | 2029 | 8 | 54.5
Clean-Tech Scenario | 2029 | 1 | -51.9
Clean-Tech Scenario | 2029 | 4 | -58.6
Clean-Tech Scenario | 2029 | 4 | -94.3
Clean-Tech Scenario | 2029 | 14 | 88.8
Clean-Tech Scenario | 2029 | 1 | 49.1
Clean-Tech Scenario | 2029 | 11 | 51.5
Clean-Tech Scenario | 2029 | 26 | -64.4
Clean-Tech Scenario | 2029 | 6 | -25.1
Clean-Tech Scenario | 2029 | 5 | -9.5
Clean-Tech Scenario | 2029 | 6 | 29.4
Clean-Tech Scenario | 2029 | 12 | 56.3
Clean-Tech Scenario | 2029 | 15 | -118.1
Clean-Tech Scenario | 2029 | 6 | -35.3
Clean-Tech Scenario | 2029 | 11 | 52.5
Clean-Tech Scenario | 2029 | 7 | -62.1
Clean-Tech Scenario | 2029 | 8 | -28.2
Clean-Tech Scenario | 2029 | 9 | 69
Clean-Tech Scenario | 2029 | 11 | 43.2
Clean-Tech Scenario | 2029 | 7 | -36.1
Clean-Tech Scenario | 2029 | 10 | 60.8
Clean-Tech Scenario | 2029 | 14 | -66.7
Clean-Tech Scenario | 2029 | 13 | -77.3
Clean-Tech Scenario | 2029 | 14 | 43.7
Clean-Tech Scenario | 2029 | 7 | -10.6
Clean-Tech Scenario | 2029 | 5 | -39
Clean-Tech Scenario | 2029 | 8 | 22
Clean-Tech Scenario | 2029 | 26 | -63.3
Clean-Tech Scenario | 2029 | 11 | 37
Clean-Tech Scenario | 2029 | 13 | 23.3
Clean-Tech Scenario | 2029 | 11 | -65.3
Clean-Tech Scenario | 2029 | 6 | -24.9
Clean-Tech Scenario | 2029 | 14 | -21.7
Clean-Tech Scenario | 2029 | 15 | 36.5
Clean-Tech Scenario | 2029 | 12 | 21.1
Clean-Tech Scenario | 2029 | 8 | 53.7
Clean-Tech Scenario | 2029 | 11 | -43.6
Clean-Tech Scenario | 2029 | 6 | 10.7
Clean-Tech Scenario | 2029 | 15 | 38.8
Clean-Tech Scenario | 2029 | 20 | 58.9
Clean-Tech Scenario | 2029 | 4 | 34.8
Clean-Tech Scenario | 2029 | 2 | -54.6
Clean-Tech Scenario | 2029 | 4 | 37.9
Clean-Tech Scenario | 2029 | 11 | -38.7
Clean-Tech Scenario | 2029 | 12 | 10.1
Clean-Tech Scenario | 2029 | 3 | -40.5
Clean-Tech Scenario | 2029 | 21 | 134.2
Clean-Tech Scenario | 2029 | 4 | 32.4
Clean-Tech Scenario | 2029 | 6 | 38.6
Clean-Tech Scenario | 2029 | 6 | -34.7
Clean-Tech Scenario | 2029 | 7 | 8.2
Clean-Tech Scenario | 2029 | 4 | -20.8
Clean-Tech Scenario | 2029 | 10 | -1.5
Clean-Tech Scenario | 2029 | 6 | 17
Clean-Tech Scenario | 2029 | 19 | -52.9
Clean-Tech Scenario | 2029 | 6 | 10.4
Clean-Tech Scenario | 2029 | 20 | 67.3
Clean-Tech Scenario | 2029 | 13 | -85.8
Clean-Tech Scenario | 2029 | 9 | 45.6
Clean-Tech Scenario | 2029 | 8 | -55.8
Clean-Tech Scenario | 2029 | 59 | -332.6
Clean-Tech Scenario | 2029 | 5 | 6.6
Clean-Tech Scenario | 2029 | 5 | -11.6
Clean-Tech Scenario | 2029 | 8 | 27.1
Clean-Tech Scenario | 2029 | 15 | 35.5
Clean-Tech Scenario | 2029 | 6 | -7.2
Clean-Tech Scenario | 2029 | 7 | 4.6
Clean-Tech Scenario | 2029 | 11 | 15.7
Clean-Tech Scenario | 2029 | 3 | -17
Clean-Tech Scenario | 2029 | 17 | 45.6
Clean-Tech Scenario | 2029 | 31 | 78.4
Clean-Tech Scenario | 2029 | 14 | -32.7
Clean-Tech Scenario | 2029 | 14 | 49.9
Clean-Tech Scenario | 2029 | 8 | -78.6
Clean-Tech Scenario | 2029 | 17 | 72.7
Clean-Tech Scenario | 2029 | 7 | 7.6
Clean-Tech Scenario | 2029 | 19 | -50.6
Clean-Tech Scenario | 2029 | 8 | 39.5
Clean-Tech Scenario | 2029 | 26 | -178
Clean-Tech Scenario | 2029 | 7 | 76.3
Clean-Tech Scenario | 2029 | 12 | -51.9
Clean-Tech Scenario | 2029 | 14 | 129.3
Clean-Tech Scenario | 2029 | 7 | -134.8
Clean-Tech Scenario | 2029 | 15 | 115.6
Clean-Tech Scenario | 2029 | 13 | -103.4
Clean-Tech Scenario | 2029 | 9 | 88.3
Clean-Tech Scenario | 2029 | 5 | 54
Clean-Tech Scenario | 2029 | 5 | -77.9
Clean-Tech Scenario | 2029 | 12 | 121.2
Clean-Tech Scenario | 2029 | 14 | -122.7
Clean-Tech Scenario | 2029 | 15 | 43.2
Clean-Tech Scenario | 2029 | 26 | -95.5
Clean-Tech Scenario | 2029 | 19 | 130.7
Clean-Tech Scenario | 2029 | 13 | -75
Clean-Tech Scenario | 2029 | 12 | -18.5
Clean-Tech Scenario | 2029 | 6 | 27.4
Clean-Tech Scenario | 2029 | 42 | -69.6
Clean-Tech Scenario | 2029 | 1 | 47.4
Clean-Tech Scenario | 2029 | 9 | -27.5
Clean-Tech Scenario | 2029 | 6 | -8.4
Clean-Tech Scenario | 2029 | 12 | -33
Clean-Tech Scenario | 2029 | 1 | 38.8
Clean-Tech Scenario | 2029 | 4 | -6.6
Clean-Tech Scenario | 2029 | 11 | 24.3
Clean-Tech Scenario | 2029 | 10 | 21.7
Clean-Tech Scenario | 2029 | 24 | -42.7
Clean-Tech Scenario | 2029 | 9 | 44.4
Clean-Tech Scenario | 2029 | 11 | -87.7
Clean-Tech Scenario | 2029 | 15 | 19.3
Clean-Tech Scenario | 2029 | 15 | 72.8
Clean-Tech Scenario | 2029 | 13 | -29.8
Clean-Tech Scenario | 2029 | 13 | -40
Clean-Tech Scenario | 2029 | 1 | 60.2
Clean-Tech Scenario | 2029 | 23 | 32.2
Clean-Tech Scenario | 2029 | 2 | 44.2
Clean-Tech Scenario | 2029 | 2 | 52.7
Clean-Tech Scenario | 2029 | 3 | 55.2
Clean-Tech Scenario | 2029 | 6 | 28.5
Clean-Tech Scenario | 2029 | 12 | -62.8
Clean-Tech Scenario | 2029 | 8 | -45.2
Clean-Tech Scenario | 2029 | 7 | 28.9
Clean-Tech Scenario | 2029 | 12 | 102
Clean-Tech Scenario | 2029 | 22 | -81.7
Clean-Tech Scenario | 2029 | 7 | -68
Clean-Tech Scenario | 2029 | 8 | 19.1
Clean-Tech Scenario | 2029 | 3 | -56
Clean-Tech Scenario | 2029 | 6 | -37.7
Clean-Tech Scenario | 2029 | 6 | 52.2
Clean-Tech Scenario | 2029 | 4 | -53.3
Clean-Tech Scenario | 2029 | 5 | -40.4
Clean-Tech Scenario | 2029 | 5 | -38.5
Clean-Tech Scenario | 2029 | 2 | 40.3
Clean-Tech Scenario | 2029 | 2 | -30.5
Clean-Tech Scenario | 2029 | 13 | 47.5
Clean-Tech Scenario | 2029 | 5 | 7.3
Clean-Tech Scenario | 2029 | 6 | -39.9
Clean-Tech Scenario | 2029 | 4 | 38.6
Clean-Tech Scenario | 2029 | 8 | 16.9
Clean-Tech Scenario | 2029 | 7 | 26.5
Clean-Tech Scenario | 2029 | 19 | -37.9
Clean-Tech Scenario | 2029 | 2 | 56
Clean-Tech Scenario | 2029 | 6 | 33.9
Clean-Tech Scenario | 2029 | 3 | -25.9
Clean-Tech Scenario | 2029 | 15 | -31.3
Clean-Tech Scenario | 2029 | 6 | -11.6
Clean-Tech Scenario | 2029 | 16 | -36.8
Clean-Tech Scenario | 2029 | 5 | -4
Clean-Tech Scenario | 2029 | 3 | 2.8
Clean-Tech Scenario | 2029 | 8 | 18.4
Clean-Tech Scenario | 2029 | 5 | 6.4
Clean-Tech Scenario | 2029 | 7 | 17.2
Clean-Tech Scenario | 2029 | 1 | 39.7
Clean-Tech Scenario | 2029 | 16 | 36.3
Clean-Tech Scenario | 2029 | 18 | 53.7
Clean-Tech Scenario | 2029 | 8 | -36.1
Clean-Tech Scenario | 2029 | 2 | 44.8
Clean-Tech Scenario | 2029 | 2 | -38.4
Clean-Tech Scenario | 2029 | 12 | 71.9
Clean-Tech Scenario | 2029 | 11 | 56.9
Clean-Tech Scenario | 2029 | 12 | 45.9
Clean-Tech Scenario | 2029 | 8 | -50.3
Clean-Tech Scenario | 2029 | 24 | -44.7
Clean-Tech Scenario | 2029 | 25 | -59.3
Clean-Tech Scenario | 2029 | 1 | -68.3
Clean-Tech Scenario | 2029 | 9 | 94.9
Clean-Tech Scenario | 2029 | 7 | -30.1
Clean-Tech Scenario | 2029 | 11 | -38.1
Clean-Tech Scenario | 2029 | 5 | -33.8
Clean-Tech Scenario | 2029 | 7 | 79.7
Clean-Tech Scenario | 2029 | 9 | 34.5
Clean-Tech Scenario | 2029 | 8 | 8.2
Clean-Tech Scenario | 2029 | 9 | -22.5
Clean-Tech Scenario | 2029 | 10 | -12
Clean-Tech Scenario | 2029 | 9 | 12.8
Clean-Tech Scenario | 2029 | 7 | -14.3
Clean-Tech Scenario | 2029 | 30 | 20
Clean-Tech Scenario | 2029 | 9 | -37.4
Clean-Tech Scenario | 2029 | 14 | 28.2
Clean-Tech Scenario | 2029 | 10 | -39.9
Clean-Tech Scenario | 2029 | 14 | -31.8
Clean-Tech Scenario | 2029 | 9 | 10.6
Clean-Tech Scenario | 2029 | 6 | 6.4
Clean-Tech Scenario | 2029 | 9 | 46.7
Clean-Tech Scenario | 2029 | 8 | -67.9
Clean-Tech Scenario | 2029 | 5 | -39.2
Clean-Tech Scenario | 2029 | 1 | 64.6
Clean-Tech Scenario | 2029 | 1 | -88
Clean-Tech Scenario | 2029 | 5 | 32.5
Clean-Tech Scenario | 2029 | 3 | -69.1
Clean-Tech Scenario | 2029 | 5 | -69.6
Clean-Tech Scenario | 2029 | 1 | 108.2
Clean-Tech Scenario | 2029 | 12 | -65
Clean-Tech Scenario | 2029 | 8 | 61.8
Clean-Tech Scenario | 2029 | 14 | -54.1
Clean-Tech Scenario | 2029 | 22 | -43
Clean-Tech Scenario | 2029 | 14 | 18.1
Clean-Tech Scenario | 2029 | 12 | -21.8
Clean-Tech Scenario | 2029 | 17 | 52.5
Clean-Tech Scenario | 2029 | 8 | -12.7
Clean-Tech Scenario | 2029 | 21 | -81.4
Clean-Tech Scenario | 2029 | 10 | 31.7
Clean-Tech Scenario | 2029 | 8 | -25.1
Clean-Tech Scenario | 2029 | 16 | 55.4
Clean-Tech Scenario | 2029 | 7 | -35.6
Clean-Tech Scenario | 2029 | 9 | -20.9
Clean-Tech Scenario | 2029 | 24 | -47.3
Clean-Tech Scenario | 2029 | 27 | 43.3
Clean-Tech Scenario | 2029 | 6 | -34.4
Clean-Tech Scenario | 2029 | 7 | 7.2
Clean-Tech Scenario | 2029 | 8 | -24.7
Clean-Tech Scenario | 2029 | 7 | -0.8
Clean-Tech Scenario | 2029 | 12 | 30.5
Clean-Tech Scenario | 2029 | 9 | -20.1
Clean-Tech Scenario | 2029 | 12 | -55.9
Clean-Tech Scenario | 2029 | 11 | -19.1
Clean-Tech Scenario | 2029 | 25 | 46.8
Clean-Tech Scenario | 2029 | 12 | -62
Clean-Tech Scenario | 2029 | 18 | 126.3
Clean-Tech Scenario | 2029 | 9 | -59.1
Clean-Tech Scenario | 2029 | 11 | 76
Clean-Tech Scenario | 2029 | 7 | -40.1
Clean-Tech Scenario | 2029 | 12 | 33.6
Clean-Tech Scenario | 2029 | 8 | 64.2
Clean-Tech Scenario | 2029 | 21 | -61.4
Clean-Tech Scenario | 2029 | 11 | -45.5
Clean-Tech Scenario | 2029 | 6 | 56.5
Clean-Tech Scenario | 2029 | 11 | -30.4
Clean-Tech Scenario | 2029 | 14 | -78.9
Clean-Tech Scenario | 2029 | 8 | 59.7
Clean-Tech Scenario | 2029 | 14 | -112
Clean-Tech Scenario | 2029 | 7 | 42.9
Clean-Tech Scenario | 2029 | 7 | -62.6
Clean-Tech Scenario | 2029 | 11 | 73
Clean-Tech Scenario | 2029 | 16 | -41
Clean-Tech Scenario | 2029 | 6 | 44.4
Clean-Tech Scenario | 2029 | 14 | 66.7
Clean-Tech Scenario | 2029 | 23 | -105.4
Clean-Tech Scenario | 2029 | 17 | 82.9
Clean-Tech Scenario | 2029 | 5 | 45.9
Clean-Tech Scenario | 2029 | 10 | -27.8
Clean-Tech Scenario | 2029 | 5 | 35.8
Clean-Tech Scenario | 2029 | 10 | 36.8
Clean-Tech Scenario | 2029 | 7 | -2.5
Clean-Tech Scenario | 2029 | 6 | 17.3
Clean-Tech Scenario | 2029 | 4 | 20.2
Clean-Tech Scenario | 2029 | 6 | 14.9
Clean-Tech Scenario | 2029 | 12 | 74.6
Clean-Tech Scenario | 2029 | 10 | 25.8
Clean-Tech Scenario | 2029 | 22 | -54.8
Clean-Tech Scenario | 2029 | 14 | 92.7
Clean-Tech Scenario | 2029 | 14 | -42
Clean-Tech Scenario | 2029 | 6 | -0.8
Clean-Tech Scenario | 2029 | 4 | 23.2
Clean-Tech Scenario | 2029 | 15 | -70.2
Clean-Tech Scenario | 2029 | 6 | 52.4
Clean-Tech Scenario | 2029 | 11 | -84
Clean-Tech Scenario | 2029 | 8 | 77.4
Clean-Tech Scenario | 2029 | 22 | 43.6
Clean-Tech Scenario | 2029 | 16 | -42.1
Clean-Tech Scenario | 2029 | 18 | 61.3
Clean-Tech Scenario | 2029 | 10 | 46.6
Clean-Tech Scenario | 2029 | 28 | -69.1
Clean-Tech Scenario | 2029 | 8 | -79.1
Clean-Tech Scenario | 2029 | 13 | 76.8
Clean-Tech Scenario | 2029 | 8 | 50.1
Clean-Tech Scenario | 2029 | 18 | -49.4
Clean-Tech Scenario | 2029 | 6 | 49.3
Clean-Tech Scenario | 2029 | 11 | -42.6
Clean-Tech Scenario | 2029 | 2 | 54.9
Clean-Tech Scenario | 2029 | 8 | -88.6
Clean-Tech Scenario | 2029 | 11 | 57.5
Clean-Tech Scenario | 2029 | 11 | -92.4
Clean-Tech Scenario | 2029 | 20 | -86.4
Clean-Tech Scenario | 2029 | 27 | -61.9
Clean-Tech Scenario | 2029 | 38 | 38.4
Clean-Tech Scenario | 2029 | 6 | -27.1
Clean-Tech Scenario | 2029 | 11 | 21.9
Clean-Tech Scenario | 2029 | 5 | -8.9
Clean-Tech Scenario | 2029 | 9 | 45
Clean-Tech Scenario | 2029 | 7 | 9.5
Clean-Tech Scenario | 2029 | 12 | -167.1
Clean-Tech Scenario | 2029 | 21 | 132.7
Clean-Tech Scenario | 2029 | 18 | 74.8
Clean-Tech Scenario | 2029 | 11 | 29.4
Clean-Tech Scenario | 2029 | 6 | -20
Clean-Tech Scenario | 2029 | 11 | 30.9
Clean-Tech Scenario | 2029 | 14 | -38.6
Clean-Tech Scenario | 2029 | 15 | -29.4
Clean-Tech Scenario | 2029 | 6 | 26.8
Clean-Tech Scenario | 2029 | 16 | 49.8
Clean-Tech Scenario | 2029 | 13 | 30.1
Clean-Tech Scenario | 2029 | 14 | 44
Clean-Tech Scenario | 2029 | 13 | 37.3
Clean-Tech Scenario | 2029 | 10 | 43.8
Clean-Tech Scenario | 2029 | 18 | -61.4
Clean-Tech Scenario | 2029 | 19 | -52.8
Clean-Tech Scenario | 2029 | 17 | -43.8
Clean-Tech Scenario | 2029 | 7 | -13.8
Clean-Tech Scenario | 2029 | 20 | 36.1
Clean-Tech Scenario | 2029 | 20 | -239.5
Clean-Tech Scenario | 2029 | 16 | 155.1
Clean-Tech Scenario | 2029 | 4 | -41
Clean-Tech Scenario | 2029 | 15 | 44.2
Clean-Tech Scenario | 2029 | 9 | 58
Clean-Tech Scenario | 2029 | 68 | 150.3
Clean-Tech Scenario | 2029 | 5 | 1
Clean-Tech Scenario | 2029 | 5 | 3.7
Clean-Tech Scenario | 2029 | 5 | -3.6
Clean-Tech Scenario | 2029 | 1 | -72.8
Clean-Tech Scenario | 2029 | 7 | 35.1
Clean-Tech Scenario | 2029 | 13 | 31.1
Clean-Tech Scenario | 2029 | 6 | 41.4
Clean-Tech Scenario | 2029 | 16 | 56.5
Clean-Tech Scenario | 2029 | 9 | 30.4
Clean-Tech Scenario | 2029 | 3 | -73.8
Clean-Tech Scenario | 2029 | 13 | 58.4
Clean-Tech Scenario | 2029 | 17 | -203.9
Clean-Tech Scenario | 2029 | 8 | 54
Clean-Tech Scenario | 2029 | 34 | -91.4
Clean-Tech Scenario | 2029 | 1 | 54.1
Clean-Tech Scenario | 2029 | 14 | -63.8
Clean-Tech Scenario | 2029 | 7 | 37.5
Clean-Tech Scenario | 2029 | 12 | -49.8
Clean-Tech Scenario | 2029 | 8 | 23.3
Clean-Tech Scenario | 2029 | 6 | -28.7
Clean-Tech Scenario | 2029 | 8 | -53.9
Clean-Tech Scenario | 2029 | 15 | -50.8
Clean-Tech Scenario | 2029 | 7 | -7.7
Clean-Tech Scenario | 2029 | 3 | 31.3
Clean-Tech Scenario | 2029 | 11 | -40.9
Clean-Tech Scenario | 2029 | 6 | -12.8
Clean-Tech Scenario | 2029 | 5 | 37.6
Clean-Tech Scenario | 2029 | 11 | -28.6
Clean-Tech Scenario | 2029 | 9 | -54.3
Clean-Tech Scenario | 2029 | 10 | 28.3
Clean-Tech Scenario | 2029 | 11 | 45.9
Clean-Tech Scenario | 2029 | 12 | -57.1
Clean-Tech Scenario | 2029 | 14 | -89.9
Clean-Tech Scenario | 2029 | 3 | 67
Clean-Tech Scenario | 2029 | 23 | -134
Clean-Tech Scenario | 2029 | 48 | -226.8
Clean-Tech Scenario | 2029 | 25 | 156.3
Clean-Tech Scenario | 2029 | 20 | -105.6
Clean-Tech Scenario | 2029 | 5 | -7.6
Clean-Tech Scenario | 2029 | 29 | -51.7
Clean-Tech Scenario | 2029 | 17 | 55.3
Clean-Tech Scenario | 2029 | 8 | -29.2
Clean-Tech Scenario | 2029 | 2 | 57.4
Clean-Tech Scenario | 2029 | 13 | 47.9
Clean-Tech Scenario | 2029 | 3 | 59.3
Clean-Tech Scenario | 2029 | 15 | -27.7
Clean-Tech Scenario | 2029 | 7 | 46.8
Clean-Tech Scenario | 2029 | 9 | -86.9
Clean-Tech Scenario | 2029 | 8 | 143.3
Clean-Tech Scenario | 2029 | 8 | 23.7
Clean-Tech Scenario | 2029 | 15 | -153
Clean-Tech Scenario | 2029 | 5 | 10.8
Clean-Tech Scenario | 2029 | 12 | -20.8
Clean-Tech Scenario | 2029 | 16 | 117.6
Clean-Tech Scenario | 2029 | 5 | 9.5
Clean-Tech Scenario | 2029 | 3 | 28.9
Clean-Tech Scenario | 2029 | 11 | -71.4
Clean-Tech Scenario | 2029 | 6 | -3.6
Clean-Tech Scenario | 2029 | 16 | -211
Clean-Tech Scenario | 2029 | 17 | 181.8
Clean-Tech Scenario | 2029 | 4 | 1.1
Clean-Tech Scenario | 2029 | 28 | 77.6
Clean-Tech Scenario | 2029 | 11 | -68.6
Clean-Tech Scenario | 2029 | 16 | 58.9
Clean-Tech Scenario | 2029 | 8 | 45.4
Clean-Tech Scenario | 2029 | 14 | -113
Clean-Tech Scenario | 2029 | 10 | 71
Clean-Tech Scenario | 2029 | 3 | 48.4
Clean-Tech Scenario | 2029 | 7 | -44.6
Clean-Tech Scenario | 2029 | 2 | 46.7
Clean-Tech Scenario | 2029 | 5 | 62.6
Clean-Tech Scenario | 2029 | 6 | 46.8
Clean-Tech Scenario | 2029 | 3 | 46.6
Clean-Tech Scenario | 2029 | 6 | -17.6
Clean-Tech Scenario | 2029 | 21 | -259.5
Clean-Tech Scenario | 2029 | 18 | 139.1
Clean-Tech Scenario | 2029 | 7 | -64.1
Clean-Tech Scenario | 2029 | 11 | 43.7
Clean-Tech Scenario | 2029 | 6 | -20.3
Clean-Tech Scenario | 2029 | 11 | 78.9
Clean-Tech Scenario | 2029 | 10 | -32.5
Clean-Tech Scenario | 2029 | 4 | -32.3
Clean-Tech Scenario | 2029 | 11 | -20.8
Clean-Tech Scenario | 2029 | 9 | 25.2
Clean-Tech Scenario | 2029 | 11 | -49.9
Clean-Tech Scenario | 2029 | 8 | 23
Clean-Tech Scenario | 2029 | 4 | -7.5
Clean-Tech Scenario | 2029 | 7 | -40.6
Clean-Tech Scenario | 2029 | 9 | 69.3
Clean-Tech Scenario | 2029 | 29 | -263.4
Clean-Tech Scenario | 2029 | 9 | 136.3
Clean-Tech Scenario | 2029 | 12 | -64.9
Clean-Tech Scenario | 2029 | 18 | -34.4
Clean-Tech Scenario | 2029 | 8 | 59.6
Clean-Tech Scenario | 2029 | 10 | -59.7
Clean-Tech Scenario | 2029 | 18 | -41.4
Clean-Tech Scenario | 2029 | 12 | 70.9
Clean-Tech Scenario | 2029 | 8 | -46.4
Clean-Tech Scenario | 2029 | 16 | -65.1
Clean-Tech Scenario | 2029 | 21 | -118.7
Clean-Tech Scenario | 2029 | 14 | 108.9
Clean-Tech Scenario | 2029 | 8 | 20.5
Clean-Tech Scenario | 2029 | 9 | -41.7
Clean-Tech Scenario | 2029 | 39 | -78
Clean-Tech Scenario | 2029 | 23 | 78.8
Clean-Tech Scenario | 2029 | 11 | 20.1
Clean-Tech Scenario | 2029 | 10 | -8.1
Clean-Tech Scenario | 2029 | 14 | 56.6
Clean-Tech Scenario | 2029 | 21 | -31.6
Clean-Tech Scenario | 2029 | 5 | -4.7
Clean-Tech Scenario | 2029 | 10 | 33.7
Clean-Tech Scenario | 2029 | 12 | -34.2
Clean-Tech Scenario | 2029 | 4 | 34.1
Clean-Tech Scenario | 2029 | 9 | -18.6
Clean-Tech Scenario | 2029 | 8 | 26.1
Clean-Tech Scenario | 2029 | 14 | 34.5
Clean-Tech Scenario | 2029 | 8 | 25.4
Clean-Tech Scenario | 2029 | 23 | -85.4
Clean-Tech Scenario | 2029 | 22 | 88.2
Clean-Tech Scenario | 2029 | 8 | -10.9
Clean-Tech Scenario | 2029 | 8 | 16.7
Clean-Tech Scenario | 2029 | 9 | -48.8
Clean-Tech Scenario | 2029 | 13 | -38.4
Clean-Tech Scenario | 2029 | 24 | -27.2
Clean-Tech Scenario | 2029 | 11 | -44
Clean-Tech Scenario | 2029 | 10 | 20
Clean-Tech Scenario | 2029 | 19 | 35.1
Clean-Tech Scenario | 2029 | 6 | 11.4
Clean-Tech Scenario | 2029 | 12 | -44
Clean-Tech Scenario | 2029 | 5 | 15.1
Clean-Tech Scenario | 2029 | 4 | 3.8
Clean-Tech Scenario | 2029 | 13 | -62.2
Clean-Tech Scenario | 2029 | 18 | 58.8
Clean-Tech Scenario | 2029 | 11 | 15.4
Clean-Tech Scenario | 2029 | 30 | 68.7
Clean-Tech Scenario | 2029 | 13 | -32
Clean-Tech Scenario | 2029 | 9 | 17.6
Clean-Tech Scenario | 2029 | 17 | 53.9
Clean-Tech Scenario | 2029 | 16 | 21.5
Clean-Tech Scenario | 2029 | 13 | 50.9
Clean-Tech Scenario | 2029 | 6 | -17.1
Clean-Tech Scenario | 2029 | 4 | 37.6
Clean-Tech Scenario | 2029 | 10 | -35.1
Clean-Tech Scenario | 2029 | 9 | 60.6
Clean-Tech Scenario | 2029 | 6 | -43.3
Clean-Tech Scenario | 2029 | 4 | -54.7
Clean-Tech Scenario | 2029 | 11 | -72.9
Clean-Tech Scenario | 2029 | 2 | -55.5
Clean-Tech Scenario | 2029 | 7 | 80.6
Clean-Tech Scenario | 2029 | 13 | 48.2
Clean-Tech Scenario | 2029 | 8 | -61.3
Clean-Tech Scenario | 2029 | 20 | -51.6
Clean-Tech Scenario | 2029 | 25 | 65.4
Clean-Tech Scenario | 2029 | 3 | -43.6
Clean-Tech Scenario | 2029 | 9 | -107.7
Clean-Tech Scenario | 2029 | 21 | 121.7
Clean-Tech Scenario | 2029 | 7 | -24.5
Clean-Tech Scenario | 2029 | 9 | 33.4
Clean-Tech Scenario | 2029 | 17 | -27.7
Clean-Tech Scenario | 2029 | 10 | -24.4
Clean-Tech Scenario | 2029 | 9 | -29.4
Clean-Tech Scenario | 2029 | 6 | -2.8
Clean-Tech Scenario | 2029 | 14 | 36.2
Clean-Tech Scenario | 2029 | 18 | -83.8
Clean-Tech Scenario | 2029 | 6 | -12.7
Clean-Tech Scenario | 2029 | 8 | -19.8
Clean-Tech Scenario | 2029 | 7 | 39.1
Clean-Tech Scenario | 2029 | 24 | -30.5
Clean-Tech Scenario | 2029 | 14 | 28.9
Clean-Tech Scenario | 2029 | 6 | -32.3
Clean-Tech Scenario | 2029 | 8 | 11.8
Clean-Tech Scenario | 2029 | 16 | -24.2
Clean-Tech Scenario | 2029 | 15 | -19.7
Clean-Tech Scenario | 2029 | 5 | 2.7
Clean-Tech Scenario | 2029 | 7 | 20.7
Clean-Tech Scenario | 2029 | 15 | 19.7
Clean-Tech Scenario | 2029 | 6 | 14
Clean-Tech Scenario | 2029 | 9 | 17.8
Clean-Tech Scenario | 2029 | 5 | 2.3
Clean-Tech Scenario | 2029 | 9 | 25.4
Clean-Tech Scenario | 2029 | 6 | -7.7
Clean-Tech Scenario | 2029 | 6 | 43.2
Clean-Tech Scenario | 2029 | 5 | -2.5
Clean-Tech Scenario | 2029 | 14 | 37.8
Clean-Tech Scenario | 2029 | 7 | -26.8
Clean-Tech Scenario | 2029 | 8 | 38.4
Clean-Tech Scenario | 2029 | 9 | 31.3
Clean-Tech Scenario | 2029 | 15 | 24
Clean-Tech Scenario | 2029 | 11 | -16.1
Clean-Tech Scenario | 2029 | 7 | 30.2
Clean-Tech Scenario | 2029 | 12 | -43
Clean-Tech Scenario | 2029 | 7 | -39.3
Clean-Tech Scenario | 2029 | 46 | -73.8
Clean-Tech Scenario | 2029 | 12 | -93.7
Clean-Tech Scenario | 2029 | 14 | 143.9
Clean-Tech Scenario | 2029 | 25 | -72.4
Clean-Tech Scenario | 2029 | 11 | -20.5
Clean-Tech Scenario | 2029 | 14 | 42.9
Clean-Tech Scenario | 2029 | 13 | -44
Clean-Tech Scenario | 2029 | 14 | -36.2
Clean-Tech Scenario | 2029 | 4 | -3.5
Clean-Tech Scenario | 2029 | 13 | -79.7
Clean-Tech Scenario | 2029 | 18 | 38.1
Clean-Tech Scenario | 2029 | 6 | -2.7
Clean-Tech Scenario | 2029 | 19 | 47.4
Clean-Tech Scenario | 2029 | 17 | -187.7
Clean-Tech Scenario | 2029 | 14 | 111.2
Clean-Tech Scenario | 2029 | 7 | -49.7
Clean-Tech Scenario | 2029 | 9 | -43.8
Clean-Tech Scenario | 2029 | 10 | 52.4
Clean-Tech Scenario | 2029 | 7 | -32.6
Clean-Tech Scenario | 2029 | 11 | 19.8
Clean-Tech Scenario | 2029 | 21 | -42.5
Clean-Tech Scenario | 2029 | 11 | 7.2
Clean-Tech Scenario | 2029 | 8 | 5.9
Clean-Tech Scenario | 2029 | 6 | -7.3
Clean-Tech Scenario | 2029 | 4 | -2.3
Clean-Tech Scenario | 2029 | 6 | 3.2
Clean-Tech Scenario | 2029 | 4 | -1.7
Clean-Tech Scenario | 2029 | 20 | 57.4
Clean-Tech Scenario | 2029 | 17 | -199
Clean-Tech Scenario | 2029 | 13 | 144.9
Clean-Tech Scenario | 2029 | 9 | -26
Clean-Tech Scenario | 2029 | 5 | 5.3
Clean-Tech Scenario | 2029 | 24 | 86.5
Clean-Tech Scenario | 2029 | 8 | -34.7
Clean-Tech Scenario | 2029 | 17 | 76.4
Clean-Tech Scenario | 2029 | 8 | -11.1
Clean-Tech Scenario | 2029 | 8 | 18.9
Clean-Tech Scenario | 2029 | 9 | 14.3
Clean-Tech Scenario | 2029 | 15 | -38.5
Clean-Tech Scenario | 2029 | 4 | -43.3
Clean-Tech Scenario | 2029 | 9 | 44.8
Clean-Tech Scenario | 2029 | 16 | -70.5
Clean-Tech Scenario | 2029 | 7 | 34.5
Clean-Tech Scenario | 2029 | 5 | 48.9
Clean-Tech Scenario | 2029 | 18 | -111.4
Clean-Tech Scenario | 2029 | 13 | 103
Clean-Tech Scenario | 2029 | 15 | -207.7
Clean-Tech Scenario | 2029 | 7 | 93.1
Clean-Tech Scenario | 2029 | 7 | 55.1
Clean-Tech Scenario | 2029 | 11 | -137.4
Clean-Tech Scenario | 2029 | 15 | 62.6
Clean-Tech Scenario | 2029 | 25 | -113.6
Clean-Tech Scenario | 2029 | 17 | 92.5
Clean-Tech Scenario | 2029 | 8 | -11.7
Clean-Tech Scenario | 2029 | 17 | -59.7
Clean-Tech Scenario | 2029 | 12 | 14.8
Clean-Tech Scenario | 2029 | 8 | -36.9
Clean-Tech Scenario | 2029 | 7 | 11.9
Clean-Tech Scenario | 2029 | 12 | -30.2
Clean-Tech Scenario | 2029 | 11 | 30.2
Clean-Tech Scenario | 2029 | 9 | -63.6
Clean-Tech Scenario | 2029 | 11 | 27.7
Clean-Tech Scenario | 2029 | 10 | -44.1
Clean-Tech Scenario | 2029 | 14 | 32.6
Clean-Tech Scenario | 2029 | 16 | 318.8
Clean-Tech Scenario | 2029 | 6 | 13.2
Clean-Tech Scenario | 2029 | 16 | 61.8
Clean-Tech Scenario | 2029 | 11 | -39.3
Clean-Tech Scenario | 2029 | 6 | -4
Clean-Tech Scenario | 2029 | 21 | 29
Clean-Tech Scenario | 2029 | 8 | -9.9
Clean-Tech Scenario | 2029 | 14 | 32
Clean-Tech Scenario | 2029 | 14 | -60.6
Clean-Tech Scenario | 2029 | 10 | 28.5
Clean-Tech Scenario | 2029 | 16 | -60.6
Clean-Tech Scenario | 2029 | 19 | -35.4
Clean-Tech Scenario | 2029 | 66 | 65.2
Clean-Tech Scenario | 2029 | 21 | 27.2
Clean-Tech Scenario | 2029 | 25 | 34.6
Clean-Tech Scenario | 2029 | 30 | 63.7
Clean-Tech Scenario | 2029 | 5 | -19.5
Clean-Tech Scenario | 2029 | 8 | 45.5
Clean-Tech Scenario | 2029 | 5 | 63.5
Clean-Tech Scenario | 2029 | 11 | 29.8
Clean-Tech Scenario | 2029 | 10 | -24.8
Clean-Tech Scenario | 2029 | 17 | -13.3
Clean-Tech Scenario | 2029 | 5 | 5.2
Clean-Tech Scenario | 2029 | 18 | -40.9
Clean-Tech Scenario | 2029 | 6 | -23
Clean-Tech Scenario | 2029 | 13 | 17.8
Clean-Tech Scenario | 2029 | 8 | 27
Clean-Tech Scenario | 2029 | 13 | -88
Clean-Tech Scenario | 2029 | 17 | 47.2
Clean-Tech Scenario | 2029 | 10 | -15.8
Clean-Tech Scenario | 2029 | 14 | 43.4
Clean-Tech Scenario | 2029 | 7 | 28.8
Clean-Tech Scenario | 2029 | 9 | -31.9
Clean-Tech Scenario | 2029 | 15 | -25
Clean-Tech Scenario | 2029 | 7 | -27
Clean-Tech Scenario | 2029 | 29 | 45.2
Clean-Tech Scenario | 2029 | 30 | -77.9
Clean-Tech Scenario | 2029 | 13 | 77.3
Clean-Tech Scenario | 2029 | 13 | -56.9
Clean-Tech Scenario | 2029 | 19 | -71.5
Clean-Tech Scenario | 2029 | 2 | -45.1
Clean-Tech Scenario | 2029 | 10 | -42.6
Clean-Tech Scenario | 2029 | 14 | -42.2
Clean-Tech Scenario | 2029 | 3 | 71.7
Clean-Tech Scenario | 2029 | 13 | -30.6
Clean-Tech Scenario | 2029 | 7 | -32.3
Clean-Tech Scenario | 2029 | 12 | -113.8
Clean-Tech Scenario | 2029 | 8 | -56.8
Clean-Tech Scenario | 2029 | 6 | 34.5
Clean-Tech Scenario | 2029 | 9 | -17.3
Clean-Tech Scenario | 2029 | 11 | 31.9
Clean-Tech Scenario | 2029 | 16 | -152.7
Clean-Tech Scenario | 2029 | 16 | 57.9
Clean-Tech Scenario | 2029 | 16 | 27.8
Clean-Tech Scenario | 2029 | 13 | 15.6
Clean-Tech Scenario | 2029 | 16 | 22.6
Clean-Tech Scenario | 2029 | 5 | 5.8
Clean-Tech Scenario | 2029 | 5 | 5.6
Clean-Tech Scenario | 2029 | 25 | 58.6
Clean-Tech Scenario | 2029 | 19 | -31
Clean-Tech Scenario | 2029 | 18 | -13.2
Clean-Tech Scenario | 2029 | 10 | 17.5
Clean-Tech Scenario | 2029 | 13 | -10
Clean-Tech Scenario | 2029 | 12 | 10.2
Clean-Tech Scenario | 2029 | 17 | -99.8
Clean-Tech Scenario | 2029 | 15 | 87
Clean-Tech Scenario | 2029 | 24 | 66
Clean-Tech Scenario | 2029 | 8 | 19.7
Clean-Tech Scenario | 2029 | 15 | -59.4
Clean-Tech Scenario | 2029 | 25 | 42.6
Clean-Tech Scenario | 2029 | 17 | -44.5
Clean-Tech Scenario | 2029 | 20 | -32.8
Clean-Tech Scenario | 2029 | 25 | 36.4
Clean-Tech Scenario | 2029 | 15 | -55.8
Clean-Tech Scenario | 2029 | 14 | -116.2
Clean-Tech Scenario | 2029 | 1 | -66.1
Clean-Tech Scenario | 2029 | 6 | -15.3
Clean-Tech Scenario | 2029 | 15 | -52.4
Clean-Tech Scenario | 2029 | 3 | -53.2
Clean-Tech Scenario | 2029 | 8 | 49.9
Clean-Tech Scenario | 2029 | 15 | -76.9
Clean-Tech Scenario | 2029 | 10 | 80.6
Clean-Tech Scenario | 2029 | 9 | -40.8
Clean-Tech Scenario | 2029 | 11 | -11.2
Clean-Tech Scenario | 2029 | 7 | -16.6
Clean-Tech Scenario | 2029 | 14 | 37.6
Clean-Tech Scenario | 2029 | 15 | -91.8
Clean-Tech Scenario | 2029 | 20 | 41.3
Clean-Tech Scenario | 2029 | 15 | 17.9
Clean-Tech Scenario | 2029 | 5 | -13.5
Clean-Tech Scenario | 2029 | 11 | -18.5
Clean-Tech Scenario | 2029 | 8 | 8.9
Clean-Tech Scenario | 2029 | 13 | 37.8
Clean-Tech Scenario | 2029 | 11 | 16
Clean-Tech Scenario | 2029 | 58 | 65.2
Clean-Tech Scenario | 2029 | 13 | -38.2
Clean-Tech Scenario | 2029 | 8 | -62
Clean-Tech Scenario | 2029 | 18 | -137.1
Clean-Tech Scenario | 2029 | 11 | 53.8
Clean-Tech Scenario | 2029 | 7 | -61.5
Clean-Tech Scenario | 2029 | 7 | 59.4
Clean-Tech Scenario | 2029 | 9 | 64.5
Clean-Tech Scenario | 2029 | 13 | -76
Clean-Tech Scenario | 2029 | 6 | 28
Clean-Tech Scenario | 2029 | 5 | -52.1
Clean-Tech Scenario | 2029 | 4 | 56.6
Clean-Tech Scenario | 2029 | 16 | -53.6
Clean-Tech Scenario | 2029 | 15 | 55.9
Clean-Tech Scenario | 2029 | 7 | -18.8
Clean-Tech Scenario | 2029 | 10 | 22.1
Clean-Tech Scenario | 2029 | 24 | 64.5
Clean-Tech Scenario | 2029 | 6 | -44.9
Clean-Tech Scenario | 2029 | 36 | -97.8
Clean-Tech Scenario | 2029 | 1 | -55.7
Clean-Tech Scenario | 2029 | 5 | 53.2
Clean-Tech Scenario | 2029 | 13 | -83.2
Clean-Tech Scenario | 2029 | 8 | 47
Clean-Tech Scenario | 2029 | 6 | -60.5
Clean-Tech Scenario | 2029 | 2 | -48.9
Clean-Tech Scenario | 2029 | 16 | 186.6
Clean-Tech Scenario | 2029 | 8 | -102.7
Clean-Tech Scenario | 2029 | 8 | 45.7
Clean-Tech Scenario | 2029 | 14 | 38
Clean-Tech Scenario | 2029 | 10 | 10.1
Clean-Tech Scenario | 2029 | 16 | -98.6
Clean-Tech Scenario | 2029 | 18 | -24.1
Clean-Tech Scenario | 2029 | 11 | -25
Clean-Tech Scenario | 2029 | 14 | 25.6
Clean-Tech Scenario | 2029 | 8 | -7.4
Clean-Tech Scenario | 2029 | 5 | -2.8
Clean-Tech Scenario | 2029 | 5 | 27.7
Clean-Tech Scenario | 2029 | 5 | -3.1
Clean-Tech Scenario | 2029 | 12 | 12.5
Clean-Tech Scenario | 2029 | 1 | 71.7
Clean-Tech Scenario | 2029 | 7 | -49.2
Clean-Tech Scenario | 2029 | 3 | -51.1
Clean-Tech Scenario | 2029 | 4 | 28.7
Clean-Tech Scenario | 2029 | 2 | -58.1
Clean-Tech Scenario | 2029 | 11 | -58.5
Clean-Tech Scenario | 2029 | 8 | 74
Clean-Tech Scenario | 2029 | 13 | 107.6
Clean-Tech Scenario | 2029 | 5 | -78.2
Clean-Tech Scenario | 2029 | 18 | 76.2
Clean-Tech Scenario | 2029 | 8 | -88.4
Clean-Tech Scenario | 2029 | 14 | -33.8
Clean-Tech Scenario | 2029 | 15 | -114.8
Clean-Tech Scenario | 2029 | 13 | 90.3
Clean-Tech Scenario | 2029 | 13 | -179.7
Clean-Tech Scenario | 2029 | 9 | 129.1
Clean-Tech Scenario | 2029 | 7 | 60.8
Clean-Tech Scenario | 2029 | 11 | -108.3
Clean-Tech Scenario | 2029 | 13 | 138.1
Clean-Tech Scenario | 2029 | 8 | 68.9
Clean-Tech Scenario | 2029 | 17 | -181.7
Clean-Tech Scenario | 2029 | 10 | 51.1
Clean-Tech Scenario | 2029 | 2 | 67.2
Clean-Tech Scenario | 2029 | 7 | -50.4
Clean-Tech Scenario | 2029 | 4 | 45.8
Clean-Tech Scenario | 2029 | 2 | 41.6
Clean-Tech Scenario | 2029 | 4 | 50.3
Clean-Tech Scenario | 2029 | 4 | -60.2
Clean-Tech Scenario | 2029 | 7 | -36
Clean-Tech Scenario | 2029 | 6 | 49.8
Clean-Tech Scenario | 2029 | 2 | 36.9
Clean-Tech Scenario | 2029 | 8 | 3.4
Clean-Tech Scenario | 2029 | 14 | -35.5
Clean-Tech Scenario | 2029 | 23 | 30.2
Clean-Tech Scenario | 2029 | 8 | -52.7
Clean-Tech Scenario | 2029 | 16 | 48.9
Clean-Tech Scenario | 2029 | 9 | 30.1
Clean-Tech Scenario | 2029 | 28 | -32.7
Clean-Tech Scenario | 2029 | 12 | 18.9
Clean-Tech Scenario | 2029 | 19 | -24.5
Clean-Tech Scenario | 2029 | 3 | 39.6
Clean-Tech Scenario | 2029 | 7 | 19.6
Clean-Tech Scenario | 2029 | 10 | -21.1
Clean-Tech Scenario | 2029 | 8 | 24
Clean-Tech Scenario | 2029 | 15 | -81.3
Clean-Tech Scenario | 2029 | 16 | 53.9
Clean-Tech Scenario | 2029 | 19 | -57
Clean-Tech Scenario | 2029 | 4 | -39.4
Clean-Tech Scenario | 2029 | 17 | -93.5
Clean-Tech Scenario | 2029 | 17 | 47.5
Clean-Tech Scenario | 2029 | 1 | 49.7
Clean-Tech Scenario | 2029 | 14 | -44.9
Clean-Tech Scenario | 2029 | 6 | -49.5
Clean-Tech Scenario | 2029 | 15 | -37.5
Clean-Tech Scenario | 2029 | 7 | -37.2
Clean-Tech Scenario | 2029 | 33 | -99.2
Clean-Tech Scenario | 2029 | 12 | 101.3
Clean-Tech Scenario | 2029 | 12 | -162.8
Clean-Tech Scenario | 2029 | 10 | 100.2
Clean-Tech Scenario | 2029 | 21 | -113.3
Clean-Tech Scenario | 2029 | 17 | 155.4
Clean-Tech Scenario | 2029 | 15 | -54.5
Clean-Tech Scenario | 2029 | 4 | -47.2
Clean-Tech Scenario | 2029 | 2 | 58.6
Clean-Tech Scenario | 2029 | 21 | 90.1
Clean-Tech Scenario | 2029 | 10 | -106.8
Clean-Tech Scenario | 2029 | 6 | -87.1
Clean-Tech Scenario | 2029 | 5 | 42.8
Clean-Tech Scenario | 2029 | 17 | -122.4
Clean-Tech Scenario | 2029 | 11 | 62.8
Clean-Tech Scenario | 2029 | 15 | -91.9
Clean-Tech Scenario | 2029 | 5 | 61.9
Clean-Tech Scenario | 2029 | 12 | -92.6
Clean-Tech Scenario | 2029 | 16 | -70.4
Clean-Tech Scenario | 2029 | 6 | 67.3
Clean-Tech Scenario | 2029 | 6 | -30.9
Clean-Tech Scenario | 2029 | 6 | 48.8
Clean-Tech Scenario | 2029 | 6 | 49.7
Clean-Tech Scenario | 2029 | 6 | -36.5
Clean-Tech Scenario | 2029 | 5 | 9.1
Clean-Tech Scenario | 2029 | 13 | 71.6
Clean-Tech Scenario | 2029 | 18 | 104.2
Clean-Tech Scenario | 2029 | 11 | 70.6
Clean-Tech Scenario | 2029 | 22 | 97.8
Clean-Tech Scenario | 2029 | 11 | -69.2
Clean-Tech Scenario | 2029 | 7 | 146
Clean-Tech Scenario | 2029 | 7 | -25.8
Clean-Tech Scenario | 2029 | 6 | 69
Clean-Tech Scenario | 2029 | 9 | 81.8
Clean-Tech Scenario | 2029 | 28 | -238
Clean-Tech Scenario | 2029 | 20 | 194.2
Clean-Tech Scenario | 2029 | 7 | -61.6
Clean-Tech Scenario | 2029 | 33 | 81.3
Clean-Tech Scenario | 2029 | 34 | -85.3
Clean-Tech Scenario | 2029 | 14 | 110.1
Clean-Tech Scenario | 2029 | 11 | -75
Clean-Tech Scenario | 2029 | 7 | 36.6
Clean-Tech Scenario | 2029 | 11 | 35.1
Clean-Tech Scenario | 2029 | 6 | 36.8
Clean-Tech Scenario | 2029 | 27 | -77.6
Clean-Tech Scenario | 2029 | 19 | -80.2
Clean-Tech Scenario | 2029 | 9 | 18.5
Clean-Tech Scenario | 2029 | 18 | 46.3
Clean-Tech Scenario | 2029 | 20 | -102.3
Clean-Tech Scenario | 2029 | 9 | 86.6
Clean-Tech Scenario | 2029 | 10 | -29.5
Clean-Tech Scenario | 2029 | 12 | -98.9
Clean-Tech Scenario | 2029 | 9 | 85
Clean-Tech Scenario | 2029 | 12 | -71.3
Clean-Tech Scenario | 2029 | 10 | 125.8
Clean-Tech Scenario | 2029 | 15 | -80.9
Clean-Tech Scenario | 2029 | 10 | 88.6
Clean-Tech Scenario | 2029 | 12 | 57.7
Clean-Tech Scenario | 2029 | 4 | -5.8
Clean-Tech Scenario | 2029 | 13 | 27.9
Clean-Tech Scenario | 2029 | 3 | -49.7
Clean-Tech Scenario | 2029 | 10 | 26.9
Clean-Tech Scenario | 2029 | 15 | -130.5
Clean-Tech Scenario | 2029 | 16 | 86.6
Clean-Tech Scenario | 2029 | 10 | -15
Clean-Tech Scenario | 2029 | 12 | 21.4
Clean-Tech Scenario | 2029 | 7 | 30.9
Clean-Tech Scenario | 2029 | 8 | -20.9
Clean-Tech Scenario | 2029 | 11 | -71.6
Clean-Tech Scenario | 2029 | 20 | 42.7
Clean-Tech Scenario | 2029 | 12 | -71.9
Clean-Tech Scenario | 2029 | 18 | 68.9
Clean-Tech Scenario | 2029 | 6 | 40.4
Clean-Tech Scenario | 2029 | 3 | 53
Clean-Tech Scenario | 2029 | 7 | -34.4
Clean-Tech Scenario | 2029 | 11 | 34.2
Clean-Tech Scenario | 2029 | 14 | 56.8
Clean-Tech Scenario | 2029 | 8 | 26
Clean-Tech Scenario | 2029 | 7 | -29
Clean-Tech Scenario | 2029 | 3 | 40.4
Clean-Tech Scenario | 2029 | 7 | 79
Clean-Tech Scenario | 2029 | 14 | 48.6
Clean-Tech Scenario | 2029 | 5 | -23.3
Clean-Tech Scenario | 2029 | 8 | -49.3
Clean-Tech Scenario | 2029 | 5 | 43.9
Clean-Tech Scenario | 2029 | 2 | -47
Clean-Tech Scenario | 2029 | 10 | 58.8
Clean-Tech Scenario | 2029 | 8 | -15.7
Clean-Tech Scenario | 2029 | 7 | 38.4
Clean-Tech Scenario | 2029 | 20 | -53.4
Clean-Tech Scenario | 2029 | 10 | -29.4
Clean-Tech Scenario | 2029 | 11 | -9.9
Clean-Tech Scenario | 2029 | 8 | 34.7
Clean-Tech Scenario | 2029 | 12 | -15.6
Clean-Tech Scenario | 2029 | 27 | -49.1
Clean-Tech Scenario | 2029 | 13 | 51.7
Clean-Tech Scenario | 2029 | 12 | -66.6
Clean-Tech Scenario | 2029 | 8 | 28.4
Clean-Tech Scenario | 2029 | 7 | 5.7
Clean-Tech Scenario | 2029 | 14 | -46.7
Clean-Tech Scenario | 2029 | 4 | -64.8
Clean-Tech Scenario | 2029 | 3 | -45.6
Clean-Tech Scenario | 2029 | 19 | -191.7
Clean-Tech Scenario | 2029 | 4 | 3.1
Clean-Tech Scenario | 2029 | 13 | -50.2
Clean-Tech Scenario | 2029 | 14 | -22.4
Clean-Tech Scenario | 2029 | 5 | -1.4
Clean-Tech Scenario | 2029 | 18 | -129.2
Clean-Tech Scenario | 2029 | 14 | 92.5
Clean-Tech Scenario | 2029 | 7 | -64.8
Clean-Tech Scenario | 2029 | 4 | 1.3
Clean-Tech Scenario | 2029 | 20 | 71.1
Clean-Tech Scenario | 2029 | 19 | 83.8
Clean-Tech Scenario | 2029 | 3 | 47.9
Clean-Tech Scenario | 2029 | 10 | -53.9
Clean-Tech Scenario | 2029 | 14 | 99.5
Clean-Tech Scenario | 2029 | 7 | -49
Clean-Tech Scenario | 2029 | 1 | -58.3
Clean-Tech Scenario | 2029 | 7 | 47.9
Clean-Tech Scenario | 2029 | 9 | -71.5
Clean-Tech Scenario | 2029 | 9 | -44.1
Clean-Tech Scenario | 2029 | 13 | 56.7
Clean-Tech Scenario | 2029 | 4 | 91.9
Clean-Tech Scenario | 2029 | 7 | -132.6
Clean-Tech Scenario | 2029 | 2 | -43.1
Clean-Tech Scenario | 2029 | 5 | 108.5
Clean-Tech Scenario | 2029 | 15 | -154.1
Clean-Tech Scenario | 2029 | 11 | 113.7
Clean-Tech Scenario | 2029 | 7 | -71.6
Clean-Tech Scenario | 2029 | 6 | -47.8
Clean-Tech Scenario | 2029 | 6 | 103.3
Clean-Tech Scenario | 2029 | 2 | 60.8
Clean-Tech Scenario | 2029 | 17 | -53.3
Clean-Tech Scenario | 2029 | 5 | 49.2
Clean-Tech Scenario | 2029 | 17 | 46.7
Clean-Tech Scenario | 2029 | 27 | -56.9
Clean-Tech Scenario | 2029 | 8 | -10.6
Clean-Tech Scenario | 2029 | 7 | 49.5
Clean-Tech Scenario | 2029 | 8 | -12.9
Clean-Tech Scenario | 2029 | 11 | -17
Clean-Tech Scenario | 2029 | 9 | -48.3
Clean-Tech Scenario | 2029 | 21 | 38.1
Clean-Tech Scenario | 2029 | 10 | -54.1
Clean-Tech Scenario | 2029 | 9 | -17
Clean-Tech Scenario | 2029 | 8 | 34.5
Clean-Tech Scenario | 2029 | 18 | -14.2
Clean-Tech Scenario | 2029 | 20 | -296.1
Clean-Tech Scenario | 2029 | 16 | 101.3
Clean-Tech Scenario | 2029 | 2 | 35.8
Clean-Tech Scenario | 2029 | 12 | -42.3
Clean-Tech Scenario | 2029 | 12 | -13.6
Clean-Tech Scenario | 2029 | 9 | 20.9
Clean-Tech Scenario | 2029 | 20 | -283.7
Clean-Tech Scenario | 2029 | 14 | 116.3
Clean-Tech Scenario | 2029 | 10 | -48.3
Clean-Tech Scenario | 2029 | 24 | 61
Clean-Tech Scenario | 2029 | 15 | 74.8
Clean-Tech Scenario | 2029 | 3 | -46.3
Clean-Tech Scenario | 2029 | 25 | 70.9
Clean-Tech Scenario | 2029 | 10 | -128.3
Clean-Tech Scenario | 2029 | 11 | 72.8
Clean-Tech Scenario | 2029 | 1 | 60.6
Clean-Tech Scenario | 2029 | 6 | 30.4
Clean-Tech Scenario | 2029 | 5 | -47.3
Clean-Tech Scenario | 2029 | 20 | 91.4
Clean-Tech Scenario | 2029 | 9 | 61.9
Clean-Tech Scenario | 2029 | 17 | -73.2
Clean-Tech Scenario | 2029 | 19 | -116.4
Clean-Tech Scenario | 2029 | 21 | -85.5
Clean-Tech Scenario | 2029 | 7 | 67.9
Clean-Tech Scenario | 2029 | 2 | -86.4
Clean-Tech Scenario | 2029 | 4 | 94.6
Clean-Tech Scenario | 2029 | 8 | 134
Clean-Tech Scenario | 2029 | 6 | 42
Clean-Tech Scenario | 2029 | 2 | -60.1
Clean-Tech Scenario | 2029 | 8 | -51.8
Clean-Tech Scenario | 2029 | 1 | -65.4
Clean-Tech Scenario | 2029 | 4 | -55.7
Clean-Tech Scenario | 2029 | 2 | -47.5
Clean-Tech Scenario | 2029 | 3 | 80.9
Clean-Tech Scenario | 2029 | 16 | -137.2
Clean-Tech Scenario | 2029 | 4 | -52.6
Clean-Tech Scenario | 2029 | 2 | 51.9
Clean-Tech Scenario | 2029 | 4 | 37.2
Clean-Tech Scenario | 2029 | 4 | -76.6
Clean-Tech Scenario | 2029 | 3 | 77.7
Clean-Tech Scenario | 2029 | 4 | -86.8
Clean-Tech Scenario | 2029 | 6 | 120.6
Clean-Tech Scenario | 2029 | 49 | -141.8
Clean-Tech Scenario | 2029 | 15 | 211
Clean-Tech Scenario | 2029 | 13 | -78.8
Clean-Tech Scenario | 2029 | 6 | -37.5
Clean-Tech Scenario | 2029 | 8 | 28.2
Clean-Tech Scenario | 2029 | 6 | -8.2
Clean-Tech Scenario | 2029 | 13 | -13.1
Clean-Tech Scenario | 2029 | 4 | 28.5
Clean-Tech Scenario | 2029 | 3 | 41.8
Clean-Tech Scenario | 2029 | 7 | 52.9
Clean-Tech Scenario | 2029 | 7 | -24.3
Clean-Tech Scenario | 2029 | 16 | -27.7
Clean-Tech Scenario | 2029 | 12 | -65.5
Clean-Tech Scenario | 2029 | 6 | 34.8
Clean-Tech Scenario | 2029 | 6 | -7.6
Clean-Tech Scenario | 2029 | 11 | -14
Clean-Tech Scenario | 2029 | 15 | 31.7
Clean-Tech Scenario | 2029 | 9 | -14
Clean-Tech Scenario | 2029 | 6 | 25.2
Clean-Tech Scenario | 2029 | 12 | 37.6
Clean-Tech Scenario | 2029 | 10 | 24.6
Clean-Tech Scenario | 2029 | 13 | 43.8
Clean-Tech Scenario | 2029 | 5 | -28.3
Clean-Tech Scenario | 2029 | 15 | 47.2
Clean-Tech Scenario | 2029 | 11 | -24.5
Clean-Tech Scenario | 2029 | 6 | -31.1
Clean-Tech Scenario | 2029 | 11 | 78.5
Clean-Tech Scenario | 2029 | 5 | -105.9
Clean-Tech Scenario | 2029 | 9 | 56.7
Clean-Tech Scenario | 2029 | 12 | -88.1
Clean-Tech Scenario | 2029 | 12 | 65.3
Clean-Tech Scenario | 2029 | 4 | -39.1
Clean-Tech Scenario | 2029 | 25 | 80.2
Clean-Tech Scenario | 2029 | 12 | -84.5
Clean-Tech Scenario | 2029 | 4 | 40.7
Clean-Tech Scenario | 2029 | 7 | -42.5
Clean-Tech Scenario | 2029 | 16 | -84.2
Clean-Tech Scenario | 2029 | 8 | 52.9
Clean-Tech Scenario | 2029 | 4 | -51.9
Clean-Tech Scenario | 2029 | 3 | -50.4
Clean-Tech Scenario | 2029 | 13 | 89.1
Clean-Tech Scenario | 2029 | 13 | 140
Clean-Tech Scenario | 2029 | 8 | -184.4
Clean-Tech Scenario | 2029 | 7 | 66.9
Clean-Tech Scenario | 2029 | 16 | -120.7
Clean-Tech Scenario | 2029 | 9 | 108.8
Clean-Tech Scenario | 2029 | 11 | -64.3
Clean-Tech Scenario | 2029 | 9 | -51.2
Clean-Tech Scenario | 2029 | 6 | 48.9
Clean-Tech Scenario | 2029 | 11 | -59
Clean-Tech Scenario | 2029 | 10 | 44.7
Clean-Tech Scenario | 2029 | 10 | 23.5
Clean-Tech Scenario | 2029 | 5 | 15.2
Clean-Tech Scenario | 2029 | 10 | 23
Clean-Tech Scenario | 2029 | 3 | 27.9
Clean-Tech Scenario | 2029 | 15 | -88.1
Clean-Tech Scenario | 2029 | 11 | 29
Clean-Tech Scenario | 2029 | 9 | -13
Clean-Tech Scenario | 2029 | 12 | -36.8
Clean-Tech Scenario | 2029 | 12 | 35.3
Clean-Tech Scenario | 2029 | 4 | 50.1
Clean-Tech Scenario | 2029 | 31 | 22.4
Clean-Tech Scenario | 2029 | 19 | 24.1
Clean-Tech Scenario | 2029 | 21 | 18.1
Clean-Tech Scenario | 2029 | 15 | -31
Clean-Tech Scenario | 2029 | 7 | -23.9
Clean-Tech Scenario | 2029 | 12 | -27.6
Clean-Tech Scenario | 2029 | 15 | -59.2
Clean-Tech Scenario | 2029 | 18 | 63.3
Clean-Tech Scenario | 2029 | 13 | -62.1
Clean-Tech Scenario | 2029 | 13 | -103.3
Clean-Tech Scenario | 2029 | 7 | 65.1
Clean-Tech Scenario | 2029 | 11 | 105.9
Clean-Tech Scenario | 2029 | 10 | -97
Clean-Tech Scenario | 2029 | 10 | 55.3
Clean-Tech Scenario | 2029 | 9 | -33.5
Clean-Tech Scenario | 2029 | 15 | 29.8
Clean-Tech Scenario | 2029 | 7 | -63.2
Clean-Tech Scenario | 2029 | 5 | 6.1
Clean-Tech Scenario | 2029 | 10 | -72.5
Clean-Tech Scenario | 2029 | 22 | -79.5
Clean-Tech Scenario | 2029 | 32 | 161.6
Clean-Tech Scenario | 2029 | 6 | -38.9
Clean-Tech Scenario | 2029 | 43 | -166.5
Clean-Tech Scenario | 2029 | 28 | -138
Clean-Tech Scenario | 2029 | 11 | -57.8
Clean-Tech Scenario | 2029 | 7 | 49.1
Clean-Tech Scenario | 2029 | 10 | 30
Clean-Tech Scenario | 2029 | 21 | -35.4
Clean-Tech Scenario | 2029 | 20 | -47
Clean-Tech Scenario | 2029 | 6 | 8.6
Clean-Tech Scenario | 2029 | 28 | 96.3
Clean-Tech Scenario | 2029 | 56 | -226.6
Clean-Tech Scenario | 2029 | 17 | -60.2
Clean-Tech Scenario | 2029 | 19 | -15.1
Clean-Tech Scenario | 2029 | 9 | -19.1
Clean-Tech Scenario | 2029 | 30 | -176.1
Clean-Tech Scenario | 2029 | 15 | 25.7
Clean-Tech Scenario | 2029 | 12 | 28.3
Clean-Tech Scenario | 2029 | 9 | 29.9
Clean-Tech Scenario | 2029 | 9 | 19.1
Clean-Tech Scenario | 2029 | 10 | 21.3
Clean-Tech Scenario | 2029 | 22 | 79.7
Clean-Tech Scenario | 2029 | 17 | 47.6
Clean-Tech Scenario | 2029 | 18 | 75.9
Clean-Tech Scenario | 2029 | 16 | -44.8
Clean-Tech Scenario | 2029 | 24 | 59.1
Clean-Tech Scenario | 2029 | 11 | -76.3
Clean-Tech Scenario | 2029 | 10 | 62.8
Clean-Tech Scenario | 2029 | 5 | -73
Clean-Tech Scenario | 2029 | 7 | 51
Clean-Tech Scenario | 2029 | 16 | -92.7
Clean-Tech Scenario | 2029 | 5 | -25.4
Clean-Tech Scenario | 2029 | 9 | -73
Clean-Tech Scenario | 2029 | 25 | 94.1
Clean-Tech Scenario | 2029 | 11 | -73.1
Clean-Tech Scenario | 2029 | 7 | 35
Clean-Tech Scenario | 2029 | 16 | -138.1
Clean-Tech Scenario | 2029 | 12 | 123.1
Clean-Tech Scenario | 2029 | 5 | -47.2
Clean-Tech Scenario | 2029 | 13 | 175.6
Clean-Tech Scenario | 2029 | 8 | -135.6
Clean-Tech Scenario | 2029 | 7 | -75
Clean-Tech Scenario | 2029 | 8 | -101.8
Clean-Tech Scenario | 2029 | 9 | 94.8
Clean-Tech Scenario | 2029 | 7 | -73.6
Clean-Tech Scenario | 2029 | 27 | -71.5
Clean-Tech Scenario | 2029 | 9 | 60.9
Clean-Tech Scenario | 2029 | 31 | -38.1
Clean-Tech Scenario | 2029 | 10 | -27.7
Clean-Tech Scenario | 2029 | 22 | -16.1
Clean-Tech Scenario | 2029 | 15 | -41.5
Clean-Tech Scenario | 2029 | 12 | 38
Clean-Tech Scenario | 2029 | 11 | 24.4
Clean-Tech Scenario | 2029 | 9 | -28
Clean-Tech Scenario | 2029 | 8 | 14.9
Clean-Tech Scenario | 2029 | 9 | -10.8
Clean-Tech Scenario | 2029 | 15 | 96.5
Clean-Tech Scenario | 2029 | 8 | -31.7
Clean-Tech Scenario | 2029 | 11 | -61.1
Clean-Tech Scenario | 2029 | 8 | 105.8
Clean-Tech Scenario | 2029 | 6 | -49.9
Clean-Tech Scenario | 2029 | 8 | 34.8
Clean-Tech Scenario | 2029 | 8 | 18.8
Clean-Tech Scenario | 2029 | 12 | -57.8
Clean-Tech Scenario | 2029 | 4 | 46.8
Clean-Tech Scenario | 2029 | 3 | 46.7
Clean-Tech Scenario | 2029 | 14 | 41.9
Clean-Tech Scenario | 2029 | 21 | 85.2
Clean-Tech Scenario | 2029 | 14 | 71.5
Clean-Tech Scenario | 2029 | 13 | 26.1
Clean-Tech Scenario | 2029 | 12 | 41
Clean-Tech Scenario | 2029 | 23 | -42.3
Clean-Tech Scenario | 2029 | 9 | 70.1
Clean-Tech Scenario | 2029 | 1 | 50.6
Clean-Tech Scenario | 2029 | 6 | -31.4
Clean-Tech Scenario | 2029 | 11 | 50.7
Clean-Tech Scenario | 2029 | 17 | 68.7
Clean-Tech Scenario | 2029 | 4 | 60.1
Clean-Tech Scenario | 2029 | 15 | -64.6
Clean-Tech Scenario | 2029 | 4 | -27.9
Clean-Tech Scenario | 2029 | 8 | 59.1
Clean-Tech Scenario | 2029 | 11 | -53.5
Clean-Tech Scenario | 2029 | 11 | 31.1
Clean-Tech Scenario | 2029 | 6 | 29.5
Clean-Tech Scenario | 2029 | 13 | -65
Clean-Tech Scenario | 2029 | 9 | -57.5
Clean-Tech Scenario | 2029 | 49 | 38.1
Clean-Tech Scenario | 2029 | 19 | 33.9
Clean-Tech Scenario | 2029 | 6 | 15.3
Clean-Tech Scenario | 2029 | 14 | 54.1
Clean-Tech Scenario | 2029 | 13 | 31.4
Clean-Tech Scenario | 2029 | 13 | -35.3
Clean-Tech Scenario | 2029 | 2 | 60.4
Clean-Tech Scenario | 2029 | 10 | 65
Clean-Tech Scenario | 2029 | 5 | -25.5
Clean-Tech Scenario | 2029 | 19 | -45.5
Clean-Tech Scenario | 2029 | 20 | 43.8
Clean-Tech Scenario | 2029 | 6 | -38.2
Clean-Tech Scenario | 2029 | 11 | 82.3
Clean-Tech Scenario | 2029 | 18 | -122.3
Clean-Tech Scenario | 2029 | 10 | 35.7
Clean-Tech Scenario | 2029 | 21 | 35
Clean-Tech Scenario | 2029 | 9 | -28.4
Clean-Tech Scenario | 2029 | 10 | 40.6
Clean-Tech Scenario | 2029 | 9 | -22.9
Clean-Tech Scenario | 2029 | 6 | -9.2
Clean-Tech Scenario | 2029 | 17 | -57.3
Clean-Tech Scenario | 2029 | 10 | -39.3
Clean-Tech Scenario | 2029 | 18 | -50.6
Clean-Tech Scenario | 2029 | 11 | -60.7
Clean-Tech Scenario | 2029 | 6 | 44.6
Clean-Tech Scenario | 2029 | 17 | -83.4
Clean-Tech Scenario | 2029 | 4 | 45.5
Clean-Tech Scenario | 2029 | 16 | -28.1
Clean-Tech Scenario | 2029 | 31 | -24.1
Clean-Tech Scenario | 2029 | 19 | -15.5
Clean-Tech Scenario | 2029 | 10 | 52.3
Clean-Tech Scenario | 2029 | 11 | 20.4
Clean-Tech Scenario | 2029 | 15 | -39.9
Clean-Tech Scenario | 2029 | 16 | 34.2
Clean-Tech Scenario | 2029 | 6 | -33.6
Clean-Tech Scenario | 2029 | 8 | 13.9
Clean-Tech Scenario | 2029 | 5 | -50.1
Clean-Tech Scenario | 2029 | 10 | -35.6
Clean-Tech Scenario | 2029 | 28 | 54.6
Clean-Tech Scenario | 2029 | 27 | -77.4
Clean-Tech Scenario | 2029 | 5 | 29
Clean-Tech Scenario | 2029 | 16 | 65.2
Clean-Tech Scenario | 2029 | 8 | -59.9
Clean-Tech Scenario | 2029 | 12 | -58.2
Clean-Tech Scenario | 2029 | 16 | 79.4
Clean-Tech Scenario | 2029 | 26 | 77.1
Clean-Tech Scenario | 2029 | 12 | 65.4
Clean-Tech Scenario | 2029 | 4 | -33.7
Clean-Tech Scenario | 2029 | 7 | -17.7
Clean-Tech Scenario | 2029 | 8 | 26.3
Clean-Tech Scenario | 2029 | 12 | -52.6
Clean-Tech Scenario | 2029 | 15 | -124.1
Clean-Tech Scenario | 2029 | 3 | -37.4
Clean-Tech Scenario | 2029 | 14 | -38.1
Clean-Tech Scenario | 2029 | 12 | -30.8
Clean-Tech Scenario | 2029 | 2 | 47.1
Clean-Tech Scenario | 2029 | 16 | 213.5
Clean-Tech Scenario | 2029 | 7 | -74.8
Clean-Tech Scenario | 2029 | 6 | -32.1
Clean-Tech Scenario | 2029 | 19 | 36.7
Clean-Tech Scenario | 2029 | 6 | 14.6
Clean-Tech Scenario | 2029 | 21 | -114.2
Clean-Tech Scenario | 2029 | 18 | 48.3
Clean-Tech Scenario | 2029 | 9 | -35.9
Clean-Tech Scenario | 2029 | 11 | -63.1
Clean-Tech Scenario | 2029 | 7 | 5.2
Clean-Tech Scenario | 2029 | 5 | 2.1
Clean-Tech Scenario | 2029 | 44 | 39
Clean-Tech Scenario | 2029 | 5 | -0.8
Clean-Tech Scenario | 2029 | 16 | 20.3
Clean-Tech Scenario | 2029 | 20 | 56.1
Clean-Tech Scenario | 2029 | 7 | -30.6
Clean-Tech Scenario | 2029 | 11 | 19.4
Clean-Tech Scenario | 2029 | 13 | -24.2
Clean-Tech Scenario | 2029 | 1 | -45.7
Clean-Tech Scenario | 2029 | 18 | 61.2
Clean-Tech Scenario | 2029 | 5 | 38.1
Clean-Tech Scenario | 2029 | 9 | 36.8
Clean-Tech Scenario | 2029 | 1 | -63
Clean-Tech Scenario | 2029 | 17 | 74.9
Clean-Tech Scenario | 2029 | 5 | 44.4
Clean-Tech Scenario | 2029 | 15 | 85.3
Clean-Tech Scenario | 2029 | 5 | -52.9
Clean-Tech Scenario | 2029 | 13 | -52.6
Clean-Tech Scenario | 2029 | 8 | -68.6
Clean-Tech Scenario | 2029 | 19 | -60.9
Clean-Tech Scenario | 2029 | 11 | 83.7
Clean-Tech Scenario | 2029 | 6 | 23.6
Clean-Tech Scenario | 2029 | 18 | 68.7
Clean-Tech Scenario | 2029 | 21 | -107.6
Clean-Tech Scenario | 2029 | 8 | 42.5
Clean-Tech Scenario | 2029 | 4 | 48.9
Clean-Tech Scenario | 2029 | 19 | 67
Clean-Tech Scenario | 2029 | 10 | -32.4
Clean-Tech Scenario | 2029 | 5 | 58.4
Clean-Tech Scenario | 2029 | 1 | -50.4
Clean-Tech Scenario | 2029 | 17 | -58
Clean-Tech Scenario | 2029 | 6 | 46.5
Clean-Tech Scenario | 2029 | 12 | -104.9
Clean-Tech Scenario | 2029 | 7 | 29.5
Clean-Tech Scenario | 2029 | 17 | -26.1
Clean-Tech Scenario | 2029 | 5 | -52.4
Clean-Tech Scenario | 2029 | 13 | -86.3
Clean-Tech Scenario | 2029 | 2 | 43
Clean-Tech Scenario | 2029 | 12 | 52.7
Clean-Tech Scenario | 2029 | 17 | -26
Clean-Tech Scenario | 2029 | 13 | 44.2
Clean-Tech Scenario | 2029 | 19 | -24.2
Clean-Tech Scenario | 2029 | 1 | -43.4
Clean-Tech Scenario | 2029 | 6 | 24.3
Clean-Tech Scenario | 2029 | 12 | 31.1
Clean-Tech Scenario | 2029 | 19 | 58.1
Clean-Tech Scenario | 2029 | 21 | 63.4
Clean-Tech Scenario | 2029 | 26 | -56.5
Clean-Tech Scenario | 2029 | 16 | 20.4
Clean-Tech Scenario | 2029 | 41 | 75
Clean-Tech Scenario | 2029 | 14 | 60.7
Clean-Tech Scenario | 2029 | 13 | -43.9
Clean-Tech Scenario | 2029 | 16 | -86.9
Clean-Tech Scenario | 2029 | 10 | 29.8
Clean-Tech Scenario | 2029 | 10 | -108.9
Clean-Tech Scenario | 2029 | 6 | 63.9
Clean-Tech Scenario | 2029 | 6 | 58.2
Clean-Tech Scenario | 2029 | 20 | -29.3
Clean-Tech Scenario | 2029 | 1 | -45.2
Clean-Tech Scenario | 2029 | 6 | 68.1
Clean-Tech Scenario | 2029 | 11 | -80.9
Clean-Tech Scenario | 2029 | 15 | 96.6
Clean-Tech Scenario | 2029 | 15 | -50
Clean-Tech Scenario | 2029 | 7 | 41
Clean-Tech Scenario | 2029 | 14 | 53.2
Clean-Tech Scenario | 2029 | 5 | -91.3
Clean-Tech Scenario | 2029 | 9 | 44.1
Clean-Tech Scenario | 2029 | 23 | -219.8
Clean-Tech Scenario | 2029 | 8 | 63.2
Clean-Tech Scenario | 2029 | 22 | 159.1
Clean-Tech Scenario | 2029 | 3 | 42.9
Clean-Tech Scenario | 2029 | 5 | -92
Clean-Tech Scenario | 2029 | 10 | -52.9
Clean-Tech Scenario | 2029 | 9 | 65.6
Clean-Tech Scenario | 2029 | 4 | -3.4
Clean-Tech Scenario | 2029 | 6 | -23.3
Clean-Tech Scenario | 2029 | 19 | -129.1
Clean-Tech Scenario | 2029 | 17 | -201.8
Clean-Tech Scenario | 2029 | 9 | 147.6
Clean-Tech Scenario | 2029 | 21 | -116.9
Clean-Tech Scenario | 2029 | 8 | 28.9
Clean-Tech Scenario | 2029 | 12 | 38.3
Clean-Tech Scenario | 2029 | 5 | 57.5
Clean-Tech Scenario | 2029 | 20 | -87
Clean-Tech Scenario | 2029 | 19 | 51.7
Clean-Tech Scenario | 2029 | 13 | -67.7
Clean-Tech Scenario | 2029 | 7 | 22.7
Clean-Tech Scenario | 2029 | 10 | 21.5
Clean-Tech Scenario | 2029 | 11 | 57.8
Clean-Tech Scenario | 2029 | 6 | -19.2
Clean-Tech Scenario | 2029 | 16 | 25.8
Clean-Tech Scenario | 2029 | 15 | -97.8
Clean-Tech Scenario | 2029 | 11 | -15
Clean-Tech Scenario | 2029 | 9 | 16.4
Clean-Tech Scenario | 2029 | 18 | 22.6
Clean-Tech Scenario | 2029 | 8 | 31
Clean-Tech Scenario | 2029 | 9 | -28.7
Clean-Tech Scenario | 2029 | 25 | 66.3
Clean-Tech Scenario | 2029 | 10 | -20.7
Clean-Tech Scenario | 2029 | 9 | -33.6
Clean-Tech Scenario | 2029 | 8 | -48.1
Clean-Tech Scenario | 2029 | 19 | -61.8
Clean-Tech Scenario | 2029 | 25 | -52.1
Clean-Tech Scenario | 2029 | 12 | 150.6
Clean-Tech Scenario | 2029 | 27 | -65.9
Clean-Tech Scenario | 2029 | 11 | 21
Clean-Tech Scenario | 2029 | 8 | 33
Clean-Tech Scenario | 2029 | 11 | 80.6
Clean-Tech Scenario | 2029 | 20 | -115.2
Clean-Tech Scenario | 2029 | 9 | 34.4
Clean-Tech Scenario | 2029 | 8 | 46
Clean-Tech Scenario | 2029 | 26 | -106.2
Clean-Tech Scenario | 2029 | 11 | 95.8
Clean-Tech Scenario | 2029 | 7 | 38.6
Clean-Tech Scenario | 2029 | 8 | -32.7
Clean-Tech Scenario | 2029 | 22 | 22.3
Clean-Tech Scenario | 2029 | 20 | -91.8
Clean-Tech Scenario | 2029 | 19 | 37
Clean-Tech Scenario | 2029 | 12 | -38.9
Clean-Tech Scenario | 2029 | 18 | -60.4
Clean-Tech Scenario | 2029 | 17 | 42.9
Clean-Tech Scenario | 2029 | 12 | 25.4
Clean-Tech Scenario | 2029 | 9 | 16
Clean-Tech Scenario | 2029 | 25 | -31.9
Clean-Tech Scenario | 2029 | 13 | 23.8
Clean-Tech Scenario | 2029 | 9 | -55.7
Clean-Tech Scenario | 2029 | 25 | 20.7
Clean-Tech Scenario | 2029 | 13 | -73.4
Clean-Tech Scenario | 2029 | 15 | -71.9
Clean-Tech Scenario | 2029 | 4 | 43.9
Clean-Tech Scenario | 2029 | 11 | 50
Clean-Tech Scenario | 2029 | 17 | -65.3
Clean-Tech Scenario | 2029 | 13 | 95.1
Clean-Tech Scenario | 2029 | 19 | -80.8
Clean-Tech Scenario | 2029 | 5 | 55.9
Clean-Tech Scenario | 2029 | 16 | 95.5
Clean-Tech Scenario | 2029 | 15 | -132.3
Clean-Tech Scenario | 2029 | 8 | 70.4
Clean-Tech Scenario | 2029 | 6 | -43.5
Clean-Tech Scenario | 2029 | 6 | 50.4
Clean-Tech Scenario | 2029 | 6 | 70.2
Clean-Tech Scenario | 2029 | 15 | -83.2
Clean-Tech Scenario | 2029 | 14 | 117.8
Clean-Tech Scenario | 2029 | 20 | -80.7
Clean-Tech Scenario | 2029 | 4 | -30.7
Clean-Tech Scenario | 2029 | 13 | -49.2
Clean-Tech Scenario | 2029 | 6 | 28.4
Clean-Tech Scenario | 2029 | 11 | -62
Clean-Tech Scenario | 2029 | 3 | 51
Clean-Tech Scenario | 2029 | 13 | 28.3
Clean-Tech Scenario | 2029 | 12 | 47.3
Clean-Tech Scenario | 2029 | 8 | 32.7
Clean-Tech Scenario | 2029 | 26 | 42.8
Clean-Tech Scenario | 2029 | 18 | -65.6
Clean-Tech Scenario | 2029 | 25 | 42.2
Clean-Tech Scenario | 2029 | 17 | -52
Clean-Tech Scenario | 2029 | 3 | -38.6
Clean-Tech Scenario | 2029 | 41 | 89.7
Clean-Tech Scenario | 2029 | 9 | 23.4
Clean-Tech Scenario | 2029 | 7 | 24.1
Clean-Tech Scenario | 2029 | 5 | -36.3
Clean-Tech Scenario | 2029 | 11 | 45.1
Clean-Tech Scenario | 2029 | 14 | 51.9
Clean-Tech Scenario | 2029 | 11 | 47.8
Clean-Tech Scenario | 2029 | 1 | -56.6
Clean-Tech Scenario | 2029 | 10 | -28.6
Clean-Tech Scenario | 2029 | 6 | -34.1
Clean-Tech Scenario | 2029 | 24 | 117.2
Clean-Tech Scenario | 2029 | 11 | 64.8
Clean-Tech Scenario | 2029 | 2 | 54.2
Clean-Tech Scenario | 2029 | 15 | 52.4
Clean-Tech Scenario | 2029 | 11 | -72.4
Clean-Tech Scenario | 2029 | 10 | 48.4
Clean-Tech Scenario | 2029 | 13 | 42.2
Clean-Tech Scenario | 2029 | 7 | -130.9
Clean-Tech Scenario | 2029 | 6 | 97
Clean-Tech Scenario | 2029 | 5 | 33.2
Clean-Tech Scenario | 2029 | 6 | -48.2
Clean-Tech Scenario | 2029 | 6 | -61.1
Clean-Tech Scenario | 2029 | 11 | 75.2
Clean-Tech Scenario | 2029 | 2 | -54.9
Clean-Tech Scenario | 2029 | 5 | 58.5
Clean-Tech Scenario | 2029 | 6 | -30.5
Clean-Tech Scenario | 2029 | 6 | 32
Clean-Tech Scenario | 2029 | 6 | 37
Clean-Tech Scenario | 2029 | 27 | -65.8
Clean-Tech Scenario | 2029 | 10 | 30.8
Clean-Tech Scenario | 2029 | 12 | -36.7
Clean-Tech Scenario | 2029 | 2 | 52
Clean-Tech Scenario | 2029 | 7 | 9.9
Clean-Tech Scenario | 2029 | 15 | 31.3
Clean-Tech Scenario | 2029 | 15 | -34.5
Clean-Tech Scenario | 2029 | 10 | 49.7
Clean-Tech Scenario | 2029 | 6 | 9.2
Clean-Tech Scenario | 2029 | 10 | 28.1
Clean-Tech Scenario | 2029 | 15 | 23.6
Clean-Tech Scenario | 2029 | 6 | -18.2
Clean-Tech Scenario | 2029 | 2 | -74.4
Clean-Tech Scenario | 2029 | 7 | 36.5
Clean-Tech Scenario | 2029 | 17 | -28.6
Clean-Tech Scenario | 2029 | 17 | -23.3
Clean-Tech Scenario | 2029 | 12 | -26.4
Clean-Tech Scenario | 2029 | 7 | -16
Clean-Tech Scenario | 2029 | 22 | -220.5
Clean-Tech Scenario | 2029 | 7 | 50.2
Clean-Tech Scenario | 2029 | 3 | -33.8
Clean-Tech Scenario | 2029 | 11 | 25.1
Clean-Tech Scenario | 2029 | 11 | 20.6
Clean-Tech Scenario | 2029 | 11 | 48.6
Clean-Tech Scenario | 2029 | 25 | 28.2
Clean-Tech Scenario | 2029 | 10 | 36.5
Clean-Tech Scenario | 2029 | 6 | -54.4
Clean-Tech Scenario | 2029 | 3 | -67
Clean-Tech Scenario | 2029 | 4 | -35.5
Clean-Tech Scenario | 2029 | 8 | -24.2
Clean-Tech Scenario | 2029 | 19 | 39.7
Clean-Tech Scenario | 2029 | 14 | -34.5
Clean-Tech Scenario | 2029 | 6 | -6.9
Clean-Tech Scenario | 2029 | 8 | -4.1
Clean-Tech Scenario | 2029 | 9 | 31
Clean-Tech Scenario | 2029 | 9 | -86.3
Clean-Tech Scenario | 2029 | 12 | -273.3
Clean-Tech Scenario | 2029 | 8 | 135.2
Clean-Tech Scenario | 2029 | 12 | -47.7
Clean-Tech Scenario | 2029 | 28 | 33.3
Clean-Tech Scenario | 2029 | 13 | -54.9
Clean-Tech Scenario | 2029 | 25 | 36
Clean-Tech Scenario | 2029 | 8 | -12.4
Clean-Tech Scenario | 2029 | 14 | -114.5
Clean-Tech Scenario | 2029 | 14 | 73.4
Clean-Tech Scenario | 2029 | 24 | -37.1
Clean-Tech Scenario | 2029 | 33 | 68.8
Clean-Tech Scenario | 2029 | 12 | -58.4
Clean-Tech Scenario | 2029 | 6 | -40.1
Clean-Tech Scenario | 2029 | 29 | 99.9
Clean-Tech Scenario | 2029 | 4 | 54.1
Clean-Tech Scenario | 2029 | 20 | -87.2
Clean-Tech Scenario | 2029 | 12 | 77.3
Clean-Tech Scenario | 2029 | 21 | -104.4
Clean-Tech Scenario | 2029 | 11 | 124.4
Clean-Tech Scenario | 2029 | 18 | -204.5
Clean-Tech Scenario | 2029 | 13 | 149.9
Clean-Tech Scenario | 2029 | 4 | -42.7
Clean-Tech Scenario | 2029 | 9 | 37.6
Clean-Tech Scenario | 2029 | 4 | -35.2
Clean-Tech Scenario | 2029 | 15 | 97.5
Clean-Tech Scenario | 2029 | 8 | -29.5
Clean-Tech Scenario | 2029 | 15 | 53.2
Clean-Tech Scenario | 2029 | 4 | -44.3
Clean-Tech Scenario | 2029 | 13 | 102
Clean-Tech Scenario | 2029 | 7 | -69.7
Clean-Tech Scenario | 2029 | 6 | 35.5
Clean-Tech Scenario | 2029 | 15 | -46.7
Clean-Tech Scenario | 2029 | 9 | 78.6
Clean-Tech Scenario | 2029 | 9 | 51.5
Clean-Tech Scenario | 2029 | 10 | 45.8
Clean-Tech Scenario | 2029 | 6 | 48.6
Clean-Tech Scenario | 2029 | 5 | 6.5
Clean-Tech Scenario | 2029 | 30 | -104.9
Clean-Tech Scenario | 2029 | 17 | 79.5
Clean-Tech Scenario | 2029 | 18 | -31.2
Clean-Tech Scenario | 2029 | 6 | -6
Clean-Tech Scenario | 2029 | 5 | -28.8
Clean-Tech Scenario | 2029 | 3 | 48.2
Clean-Tech Scenario | 2029 | 6 | 32.8
Clean-Tech Scenario | 2029 | 12 | -12.4
Clean-Tech Scenario | 2029 | 8 | -17.5
Clean-Tech Scenario | 2029 | 12 | -70.9
Clean-Tech Scenario | 2029 | 11 | 100
Clean-Tech Scenario | 2029 | 8 | 19.3
Clean-Tech Scenario | 2029 | 10 | 32.3
Clean-Tech Scenario | 2029 | 8 | -38.1
Clean-Tech Scenario | 2029 | 3 | 42
Clean-Tech Scenario | 2029 | 15 | 75.1
Clean-Tech Scenario | 2029 | 9 | -34.1
Clean-Tech Scenario | 2029 | 5 | 14.9
Clean-Tech Scenario | 2029 | 8 | -51.4
Clean-Tech Scenario | 2029 | 8 | 39.7
Clean-Tech Scenario | 2029 | 5 | -38.2
Clean-Tech Scenario | 2029 | 11 | 59.4
Clean-Tech Scenario | 2029 | 13 | 50
Clean-Tech Scenario | 2029 | 9 | 72.5
Clean-Tech Scenario | 2029 | 8 | -26.8
Clean-Tech Scenario | 2029 | 5 | 44.3
Clean-Tech Scenario | 2029 | 11 | 75.3
Clean-Tech Scenario | 2029 | 7 | -81
Clean-Tech Scenario | 2029 | 14 | -160.1
Clean-Tech Scenario | 2029 | 15 | 29.5
Clean-Tech Scenario | 2029 | 5 | -31.3
Clean-Tech Scenario | 2029 | 16 | 79.5
Clean-Tech Scenario | 2029 | 2 | -30.2
Clean-Tech Scenario | 2029 | 12 | 134
Clean-Tech Scenario | 2029 | 7 | -24
Clean-Tech Scenario | 2029 | 13 | -132.7
Clean-Tech Scenario | 2029 | 7 | 119.9
Clean-Tech Scenario | 2029 | 14 | -97.7
Clean-Tech Scenario | 2029 | 6 | 59.7
Clean-Tech Scenario | 2029 | 19 | -143.9
Clean-Tech Scenario | 2029 | 11 | -59.4
Clean-Tech Scenario | 2029 | 7 | -50.6
Clean-Tech Scenario | 2029 | 7 | -29.1
Clean-Tech Scenario | 2029 | 12 | -84.6
Clean-Tech Scenario | 2029 | 9 | 92.9
Clean-Tech Scenario | 2029 | 13 | -159.1
Clean-Tech Scenario | 2029 | 7 | 62
Clean-Tech Scenario | 2029 | 17 | -75.9
Clean-Tech Scenario | 2029 | 7 | -30.3
Clean-Tech Scenario | 2029 | 23 | 29
Clean-Tech Scenario | 2029 | 10 | 59.2
Clean-Tech Scenario | 2029 | 12 | -30.6
Clean-Tech Scenario | 2029 | 15 | 70.8
Clean-Tech Scenario | 2029 | 10 | -21.3
Clean-Tech Scenario | 2029 | 12 | 16.8
Clean-Tech Scenario | 2029 | 5 | -10.8
Clean-Tech Scenario | 2029 | 18 | 57.7
Clean-Tech Scenario | 2029 | 9 | -41.9
Clean-Tech Scenario | 2029 | 1 | 44
Clean-Tech Scenario | 2029 | 7 | -70.9
Clean-Tech Scenario | 2029 | 5 | 25.3
Clean-Tech Scenario | 2029 | 5 | -48.8
Clean-Tech Scenario | 2029 | 10 | -34
Clean-Tech Scenario | 2029 | 2 | -43.5
Clean-Tech Scenario | 2029 | 6 | 23.1
Clean-Tech Scenario | 2029 | 11 | -44.1
Clean-Tech Scenario | 2029 | 8 | -28.3
Clean-Tech Scenario | 2029 | 35 | -115.7
Clean-Tech Scenario | 2029 | 7 | -51.6
Clean-Tech Scenario | 2029 | 10 | 85
Clean-Tech Scenario | 2029 | 13 | -67.9
Clean-Tech Scenario | 2029 | 6 | 82.4
Clean-Tech Scenario | 2029 | 8 | 74.1
Clean-Tech Scenario | 2029 | 14 | -119.9
Clean-Tech Scenario | 2029 | 9 | 67.1
Clean-Tech Scenario | 2029 | 45 | -71.7
Clean-Tech Scenario | 2029 | 4 | -47.5
Clean-Tech Scenario | 2029 | 7 | -18.4
Clean-Tech Scenario | 2029 | 19 | -55
Clean-Tech Scenario | 2029 | 10 | 70.6
Clean-Tech Scenario | 2029 | 17 | -70.7
Clean-Tech Scenario | 2029 | 5 | -5.3
Clean-Tech Scenario | 2029 | 16 | -46.6
Clean-Tech Scenario | 2029 | 17 | 70
Clean-Tech Scenario | 2029 | 11 | 18.5
Clean-Tech Scenario | 2029 | 17 | 56.2
Clean-Tech Scenario | 2029 | 12 | 36.3
Clean-Tech Scenario | 2029 | 5 | -26.1
Clean-Tech Scenario | 2029 | 13 | -60.3
Clean-Tech Scenario | 2029 | 10 | 50.6
Clean-Tech Scenario | 2029 | 22 | -62.1
Clean-Tech Scenario | 2029 | 22 | -84.9
Clean-Tech Scenario | 2029 | 1 | 49.9
Clean-Tech Scenario | 2029 | 6 | 22.8
Clean-Tech Scenario | 2029 | 9 | -27.2
Clean-Tech Scenario | 2029 | 7 | 48.5
Clean-Tech Scenario | 2029 | 14 | 36.8
Clean-Tech Scenario | 2029 | 8 | -63
Clean-Tech Scenario | 2029 | 17 | 77.3
Clean-Tech Scenario | 2029 | 19 | -119.4
Clean-Tech Scenario | 2029 | 14 | -120.5
Clean-Tech Scenario | 2029 | 6 | 67.5
Clean-Tech Scenario | 2029 | 10 | -118.7
Clean-Tech Scenario | 2029 | 10 | 106.8
Clean-Tech Scenario | 2029 | 15 | 124.3
Clean-Tech Scenario | 2029 | 6 | -19.4
Clean-Tech Scenario | 2029 | 19 | -116.7
Clean-Tech Scenario | 2029 | 5 | 50.4
Clean-Tech Scenario | 2029 | 5 | -28.2
Clean-Tech Scenario | 2029 | 18 | 104.4
Clean-Tech Scenario | 2029 | 5 | -32.5
Clean-Tech Scenario | 2029 | 13 | -84.5
Clean-Tech Scenario | 2029 | 8 | 59.5
Clean-Tech Scenario | 2029 | 7 | 72.1
Clean-Tech Scenario | 2029 | 14 | 35.2
Clean-Tech Scenario | 2029 | 13 | -39.4
Clean-Tech Scenario | 2029 | 9 | -41.1
Clean-Tech Scenario | 2029 | 8 | -12
Clean-Tech Scenario | 2029 | 15 | -66
Clean-Tech Scenario | 2029 | 28 | 122.3
Clean-Tech Scenario | 2029 | 10 | -43
Clean-Tech Scenario | 2029 | 4 | 0.4
Clean-Tech Scenario | 2029 | 13 | -47.2
Clean-Tech Scenario | 2029 | 20 | 59.7
Clean-Tech Scenario | 2029 | 10 | -29.2
Clean-Tech Scenario | 2029 | 18 | -289.7
Clean-Tech Scenario | 2029 | 20 | 94.3
Clean-Tech Scenario | 2029 | 10 | -74.4
Clean-Tech Scenario | 2029 | 13 | -35.1
Clean-Tech Scenario | 2029 | 16 | -14.5
Clean-Tech Scenario | 2029 | 18 | 27
Clean-Tech Scenario | 2029 | 17 | -69.8
Clean-Tech Scenario | 2029 | 7 | 16.6
Clean-Tech Scenario | 2029 | 7 | -3.3
Clean-Tech Scenario | 2029 | 31 | -221.5
Clean-Tech Scenario | 2029 | 12 | -116.8
Clean-Tech Scenario | 2029 | 7 | 14.9
Clean-Tech Scenario | 2029 | 9 | 22.4
Clean-Tech Scenario | 2029 | 4 | -1.3
Clean-Tech Scenario | 2029 | 2 | -40.4
Clean-Tech Scenario | 2029 | 14 | -29.9
Clean-Tech Scenario | 2029 | 5 | -3.3
Clean-Tech Scenario | 2029 | 16 | 99.7
Clean-Tech Scenario | 2029 | 19 | -291.6
Clean-Tech Scenario | 2029 | 14 | 125
Clean-Tech Scenario | 2029 | 4 | -40.7
Clean-Tech Scenario | 2029 | 15 | 37.6
Clean-Tech Scenario | 2029 | 4 | 34.9
Clean-Tech Scenario | 2029 | 7 | 37.1
Clean-Tech Scenario | 2029 | 7 | 18.3
Clean-Tech Scenario | 2029 | 5 | 56.2
Clean-Tech Scenario | 2029 | 4 | -39.5
Clean-Tech Scenario | 2029 | 9 | -68.6
Clean-Tech Scenario | 2029 | 20 | 61.6
Clean-Tech Scenario | 2029 | 23 | -46.7
Clean-Tech Scenario | 2029 | 12 | 28.2
Clean-Tech Scenario | 2029 | 12 | -59.9
Clean-Tech Scenario | 2029 | 6 | 16.8
Clean-Tech Scenario | 2029 | 11 | -66
Clean-Tech Scenario | 2029 | 10 | -34.3
Clean-Tech Scenario | 2029 | 4 | -70.3
Clean-Tech Scenario | 2029 | 8 | 14.1
Clean-Tech Scenario | 2029 | 24 | -61.2
Clean-Tech Scenario | 2029 | 9 | -23.1
Clean-Tech Scenario | 2029 | 12 | 66.2
Clean-Tech Scenario | 2029 | 10 | 41.3
Clean-Tech Scenario | 2029 | 7 | 21.8
Clean-Tech Scenario | 2029 | 9 | -11.9
Clean-Tech Scenario | 2029 | 7 | 4.7
Clean-Tech Scenario | 2029 | 11 | -30.7
Clean-Tech Scenario | 2029 | 13 | 11.8
Clean-Tech Scenario | 2029 | 11 | 38.1
Clean-Tech Scenario | 2029 | 2 | 53.3
Clean-Tech Scenario | 2029 | 4 | -32.5
Clean-Tech Scenario | 2029 | 7 | 33.1
Clean-Tech Scenario | 2029 | 1 | 48.9
Clean-Tech Scenario | 2029 | 40 | 47.4
Clean-Tech Scenario | 2029 | 11 | -31.2
Clean-Tech Scenario | 2029 | 2 | 87.2
Clean-Tech Scenario | 2029 | 21 | 78.2
Clean-Tech Scenario | 2029 | 17 | -38.9
Clean-Tech Scenario | 2029 | 22 | -82.5
Clean-Tech Scenario | 2029 | 41 | -121
Clean-Tech Scenario | 2029 | 7 | -39.7
Clean-Tech Scenario | 2029 | 22 | 46.5
Clean-Tech Scenario | 2029 | 18 | -72.5
Clean-Tech Scenario | 2029 | 14 | 52.9
Clean-Tech Scenario | 2029 | 9 | -23.2
Clean-Tech Scenario | 2029 | 27 | -102.2
Clean-Tech Scenario | 2029 | 21 | -27.5
Clean-Tech Scenario | 2029 | 11 | -26.6
Clean-Tech Scenario | 2029 | 7 | -55.4
Clean-Tech Scenario | 2029 | 10 | 84.2
Clean-Tech Scenario | 2029 | 15 | 32.8
Clean-Tech Scenario | 2029 | 11 | -68
Clean-Tech Scenario | 2029 | 21 | 53.9
Clean-Tech Scenario | 2029 | 9 | -9.9
Clean-Tech Scenario | 2029 | 14 | 43.2
Clean-Tech Scenario | 2029 | 9 | 58.2
Clean-Tech Scenario | 2029 | 18 | -24.5
Clean-Tech Scenario | 2029 | 17 | 29.2
Clean-Tech Scenario | 2029 | 7 | -14.7
Clean-Tech Scenario | 2029 | 14 | 22.4
Clean-Tech Scenario | 2029 | 12 | 47.4
Clean-Tech Scenario | 2029 | 6 | 59.6
Clean-Tech Scenario | 2029 | 17 | -75.4
Clean-Tech Scenario | 2029 | 9 | 50.9
Clean-Tech Scenario | 2029 | 10 | 50.7
Clean-Tech Scenario | 2029 | 14 | -150.7
Clean-Tech Scenario | 2029 | 10 | 77.4
Clean-Tech Scenario | 2029 | 5 | 44.9
Clean-Tech Scenario | 2029 | 11 | -91.3
Clean-Tech Scenario | 2029 | 7 | -47.3
Clean-Tech Scenario | 2029 | 12 | -44.8
Clean-Tech Scenario | 2029 | 7 | 40.5
Clean-Tech Scenario | 2029 | 17 | -65.5
Clean-Tech Scenario | 2029 | 11 | -37.8
Clean-Tech Scenario | 2029 | 5 | 70.2
Clean-Tech Scenario | 2029 | 8 | -37.5
Clean-Tech Scenario | 2029 | 10 | 68.8
Clean-Tech Scenario | 2029 | 9 | -61.4
Clean-Tech Scenario | 2029 | 11 | -69.1
Clean-Tech Scenario | 2029 | 17 | 26.1
Clean-Tech Scenario | 2029 | 2 | 41.9
Clean-Tech Scenario | 2029 | 4 | -45.9
Clean-Tech Scenario | 2029 | 13 | 32.4
Clean-Tech Scenario | 2029 | 11 | 35.3
Clean-Tech Scenario | 2029 | 12 | 42.7
Clean-Tech Scenario | 2029 | 2 | 31.9
Clean-Tech Scenario | 2029 | 58 | 162.9
Clean-Tech Scenario | 2029 | 7 | -15.3
Clean-Tech Scenario | 2029 | 11 | 28.8
Clean-Tech Scenario | 2029 | 1 | 57
Clean-Tech Scenario | 2029 | 16 | -51.1
Clean-Tech Scenario | 2029 | 22 | -75.8
Clean-Tech Scenario | 2029 | 24 | -51
Clean-Tech Scenario | 2029 | 28 | -48.2
Clean-Tech Scenario | 2029 | 13 | -35.5
Clean-Tech Scenario | 2029 | 15 | -45
Clean-Tech Scenario | 2029 | 9 | -31.6
Clean-Tech Scenario | 2029 | 10 | -18.8
Clean-Tech Scenario | 2029 | 12 | -15.7
Clean-Tech Scenario | 2029 | 10 | 45
Clean-Tech Scenario | 2029 | 18 | -18.8
Clean-Tech Scenario | 2029 | 15 | 18.2
Clean-Tech Scenario | 2029 | 4 | -6.5
Clean-Tech Scenario | 2029 | 6 | 0.9
Clean-Tech Scenario | 2029 | 12 | -31.3
Clean-Tech Scenario | 2029 | 16 | -20.9
Clean-Tech Scenario | 2029 | 25 | -22.8
Clean-Tech Scenario | 2029 | 11 | -15.9
Clean-Tech Scenario | 2029 | 12 | -30.3
Clean-Tech Scenario | 2029 | 25 | 37.5
Clean-Tech Scenario | 2029 | 9 | 43.5
Clean-Tech Scenario | 2029 | 6 | 5.9
Clean-Tech Scenario | 2029 | 17 | 49.7
Clean-Tech Scenario | 2029 | 24 | 34
Clean-Tech Scenario | 2029 | 12 | -34.9
Clean-Tech Scenario | 2029 | 16 | 44.8
Clean-Tech Scenario | 2029 | 6 | -56.6
Clean-Tech Scenario | 2029 | 10 | 67.3
Clean-Tech Scenario | 2029 | 26 | 61.9
Clean-Tech Scenario | 2029 | 8 | -106
Clean-Tech Scenario | 2029 | 11 | 55.7
Clean-Tech Scenario | 2029 | 8 | 39.4
Clean-Tech Scenario | 2029 | 20 | 78.3
Clean-Tech Scenario | 2029 | 6 | -53.3
Clean-Tech Scenario | 2029 | 28 | -126.8
Clean-Tech Scenario | 2029 | 10 | -91.7
Clean-Tech Scenario | 2029 | 10 | 70.7
Clean-Tech Scenario | 2029 | 11 | -98.1
Clean-Tech Scenario | 2029 | 12 | 65
Clean-Tech Scenario | 2029 | 7 | -118.1
Clean-Tech Scenario | 2029 | 6 | 122.1
Clean-Tech Scenario | 2029 | 15 | -307.6
Clean-Tech Scenario | 2029 | 9 | 217.1
Clean-Tech Scenario | 2029 | 5 | -52
Clean-Tech Scenario | 2029 | 2 | -55.4
Clean-Tech Scenario | 2029 | 31 | -64.6
Clean-Tech Scenario | 2029 | 22 | -68
Clean-Tech Scenario | 2029 | 16 | -72.4
Clean-Tech Scenario | 2029 | 8 | 35.2
Clean-Tech Scenario | 2029 | 15 | -41.8
Clean-Tech Scenario | 2029 | 20 | -65.8
Clean-Tech Scenario | 2029 | 30 | 46.9
Clean-Tech Scenario | 2029 | 6 | 7.3
Clean-Tech Scenario | 2029 | 12 | -25.3
Clean-Tech Scenario | 2029 | 14 | 45
Clean-Tech Scenario | 2029 | 11 | 30.3
Clean-Tech Scenario | 2029 | 20 | 68.8
Clean-Tech Scenario | 2029 | 10 | -37.4
Clean-Tech Scenario | 2029 | 11 | -24
Clean-Tech Scenario | 2029 | 9 | 10.7
Clean-Tech Scenario | 2029 | 20 | 62.9
Clean-Tech Scenario | 2029 | 7 | 43.4
Clean-Tech Scenario | 2029 | 6 | -45.3
Clean-Tech Scenario | 2029 | 13 | -36
Clean-Tech Scenario | 2029 | 1 | -69.3
Clean-Tech Scenario | 2029 | 8 | 43.9
Clean-Tech Scenario | 2029 | 11 | -50.2
Clean-Tech Scenario | 2029 | 19 | -46.9
Clean-Tech Scenario | 2029 | 21 | -17.9
Clean-Tech Scenario | 2029 | 4 | 4
Clean-Tech Scenario | 2029 | 18 | 71.9
Clean-Tech Scenario | 2029 | 15 | 18.5
Clean-Tech Scenario | 2029 | 9 | 9.3
Clean-Tech Scenario | 2029 | 5 | 4.5
Clean-Tech Scenario | 2029 | 18 | -200.7
Clean-Tech Scenario | 2029 | 12 | 80.9
Clean-Tech Scenario | 2029 | 10 | -58.6
Clean-Tech Scenario | 2029 | 38 | -65.8
Clean-Tech Scenario | 2029 | 4 | -1.2
Clean-Tech Scenario | 2029 | 18 | 19.3
Clean-Tech Scenario | 2029 | 8 | -7.9
Clean-Tech Scenario | 2029 | 29 | -53.8
Clean-Tech Scenario | 2029 | 12 | -21.4
Clean-Tech Scenario | 2029 | 22 | -70
Clean-Tech Scenario | 2029 | 12 | -110.8
Clean-Tech Scenario | 2029 | 20 | 82.1
Clean-Tech Scenario | 2029 | 12 | 43.3
Clean-Tech Scenario | 2029 | 6 | -3.4
Clean-Tech Scenario | 2029 | 7 | 11.1
Clean-Tech Scenario | 2029 | 16 | 35.5
Clean-Tech Scenario | 2029 | 19 | 87.2
Clean-Tech Scenario | 2029 | 13 | -62.3
Clean-Tech Scenario | 2029 | 37 | 60.1
Clean-Tech Scenario | 2029 | 21 | -55.4
Clean-Tech Scenario | 2029 | 11 | 23.9
Clean-Tech Scenario | 2029 | 16 | -57.9
Clean-Tech Scenario | 2029 | 11 | 40.6
Clean-Tech Scenario | 2029 | 14 | -22.2
Clean-Tech Scenario | 2029 | 6 | -40.3
Clean-Tech Scenario | 2029 | 2 | -71.1
Clean-Tech Scenario | 2029 | 13 | -80
Clean-Tech Scenario | 2029 | 15 | 36
Clean-Tech Scenario | 2029 | 5 | 66.3
Clean-Tech Scenario | 2029 | 33 | -97.9
Clean-Tech Scenario | 2029 | 21 | -38.9
Clean-Tech Scenario | 2029 | 7 | -13.9
Clean-Tech Scenario | 2029 | 5 | 15.9
Clean-Tech Scenario | 2029 | 3 | 40.6
Clean-Tech Scenario | 2029 | 18 | 28.8
Clean-Tech Scenario | 2029 | 11 | 10.2
Clean-Tech Scenario | 2029 | 14 | 57.6
Clean-Tech Scenario | 2029 | 20 | 44.3
Clean-Tech Scenario | 2029 | 3 | -51.4
Clean-Tech Scenario | 2029 | 11 | -9.6
Clean-Tech Scenario | 2029 | 16 | 29
Clean-Tech Scenario | 2029 | 7 | 8.5
Clean-Tech Scenario | 2029 | 7 | -14
Clean-Tech Scenario | 2029 | 50 | 120.3
Clean-Tech Scenario | 2029 | 6 | 7.8
Clean-Tech Scenario | 2029 | 9 | 36.2
Clean-Tech Scenario | 2029 | 14 | 69.6
Clean-Tech Scenario | 2029 | 12 | -82.5
Clean-Tech Scenario | 2029 | 29 | 73.8
Clean-Tech Scenario | 2029 | 6 | 57.8
Clean-Tech Scenario | 2029 | 2 | -59.1
Clean-Tech Scenario | 2029 | 9 | -110
Clean-Tech Scenario | 2029 | 9 | 25.9
Clean-Tech Scenario | 2029 | 9 | -76.1
Clean-Tech Scenario | 2029 | 7 | -79.7
Clean-Tech Scenario | 2029 | 7 | 73.9
Clean-Tech Scenario | 2029 | 7 | 56.6
Clean-Tech Scenario | 2029 | 4 | -47.1
Clean-Tech Scenario | 2029 | 9 | -77.4
Clean-Tech Scenario | 2029 | 14 | -79.5
Clean-Tech Scenario | 2029 | 12 | 54.5
Clean-Tech Scenario | 2029 | 12 | 75.3
Clean-Tech Scenario | 2029 | 17 | -54.5
Clean-Tech Scenario | 2029 | 10 | -47.3
Clean-Tech Scenario | 2029 | 18 | -31.3
Clean-Tech Scenario | 2029 | 13 | -26.9
Clean-Tech Scenario | 2029 | 19 | -109.2
Clean-Tech Scenario | 2029 | 25 | -66.7
Clean-Tech Scenario | 2029 | 7 | 40.4
Clean-Tech Scenario | 2029 | 21 | -59.2
Clean-Tech Scenario | 2029 | 2 | 42.7
Clean-Tech Scenario | 2029 | 4 | -33.1
Clean-Tech Scenario | 2029 | 7 | -35.4
Clean-Tech Scenario | 2029 | 18 | 41.1
Clean-Tech Scenario | 2029 | 13 | -45.2
Clean-Tech Scenario | 2029 | 15 | -57.8
Clean-Tech Scenario | 2029 | 21 | 64.6
Clean-Tech Scenario | 2029 | 15 | -39
Clean-Tech Scenario | 2029 | 10 | 52.2
Clean-Tech Scenario | 2029 | 3 | -38.5
Clean-Tech Scenario | 2029 | 6 | -13
Clean-Tech Scenario | 2029 | 13 | -63.1
Clean-Tech Scenario | 2029 | 27 | 62.5
Clean-Tech Scenario | 2029 | 5 | 48.3
Clean-Tech Scenario | 2029 | 16 | -76.1
Clean-Tech Scenario | 2029 | 9 | 55.6
Clean-Tech Scenario | 2029 | 10 | -40.4
Clean-Tech Scenario | 2029 | 13 | -70.7
Clean-Tech Scenario | 2029 | 7 | 46
Clean-Tech Scenario | 2029 | 10 | -50.7
Clean-Tech Scenario | 2029 | 5 | 39
Clean-Tech Scenario | 2029 | 16 | -79.2
Clean-Tech Scenario | 2029 | 14 | 90.7
Clean-Tech Scenario | 2029 | 22 | -103.9
Clean-Tech Scenario | 2029 | 16 | 167.2
Clean-Tech Scenario | 2029 | 5 | -74.2
Clean-Tech Scenario | 2029 | 10 | 69.7
Clean-Tech Scenario | 2029 | 15 | -197.4
Clean-Tech Scenario | 2029 | 1 | 65.8
Clean-Tech Scenario | 2029 | 7 | 45.8
Clean-Tech Scenario | 2029 | 12 | 121.6
Clean-Tech Scenario | 2029 | 7 | -109.2
Clean-Tech Scenario | 2029 | 9 | 238.2
Clean-Tech Scenario | 2029 | 4 | -63.7
Clean-Tech Scenario | 2029 | 6 | -41.3
Clean-Tech Scenario | 2029 | 11 | 125.2
Clean-Tech Scenario | 2029 | 6 | 15.5
Clean-Tech Scenario | 2029 | 11 | -114.8
Clean-Tech Scenario | 2029 | 14 | 104.4
Clean-Tech Scenario | 2029 | 14 | -59.2
Clean-Tech Scenario | 2029 | 19 | 98.7
Clean-Tech Scenario | 2029 | 2 | 56.5
Clean-Tech Scenario | 2029 | 2 | 51.6
Clean-Tech Scenario | 2029 | 6 | 79
Clean-Tech Scenario | 2029 | 21 | -213.1
Clean-Tech Scenario | 2029 | 10 | 71.9
Clean-Tech Scenario | 2029 | 9 | 41.5
Clean-Tech Scenario | 2029 | 19 | -99.2
Clean-Tech Scenario | 2029 | 21 | -74.1
Clean-Tech Scenario | 2029 | 22 | -72.8
Clean-Tech Scenario | 2029 | 10 | -41.3
Clean-Tech Scenario | 2029 | 18 | -265.6
Clean-Tech Scenario | 2029 | 14 | 131.1
Clean-Tech Scenario | 2029 | 14 | 42.6
Clean-Tech Scenario | 2029 | 5 | -2.7
Clean-Tech Scenario | 2029 | 5 | -5.7
Clean-Tech Scenario | 2029 | 19 | -43.8
Clean-Tech Scenario | 2029 | 12 | 64.9
Clean-Tech Scenario | 2029 | 5 | -2.9
Clean-Tech Scenario | 2029 | 13 | 34.5
Clean-Tech Scenario | 2029 | 21 | 93.8
Clean-Tech Scenario | 2029 | 8 | -9.6
Clean-Tech Scenario | 2029 | 14 | 33.5
Clean-Tech Scenario | 2029 | 13 | 57.5
Clean-Tech Scenario | 2029 | 17 | 66
Clean-Tech Scenario | 2029 | 18 | 151.3
Clean-Tech Scenario | 2029 | 5 | 1.9
Clean-Tech Scenario | 2029 | 6 | 4.1
Clean-Tech Scenario | 2029 | 11 | 29.6
Clean-Tech Scenario | 2029 | 8 | 12.9
Clean-Tech Scenario | 2029 | 18 | 36.3
Clean-Tech Scenario | 2029 | 20 | 56
Clean-Tech Scenario | 2029 | 10 | 29.9
Clean-Tech Scenario | 2029 | 5 | -43.4
Clean-Tech Scenario | 2029 | 9 | 34.2
Clean-Tech Scenario | 2029 | 16 | 31.8
Clean-Tech Scenario | 2029 | 11 | 93
Clean-Tech Scenario | 2029 | 6 | -69.2
Clean-Tech Scenario | 2029 | 21 | -72.5
Clean-Tech Scenario | 2029 | 9 | -16.8
Clean-Tech Scenario | 2029 | 7 | -25.2
Clean-Tech Scenario | 2029 | 17 | -53.6
Clean-Tech Scenario | 2029 | 6 | 42.8
Clean-Tech Scenario | 2029 | 19 | -66.6
Clean-Tech Scenario | 2029 | 17 | 53.7
Clean-Tech Scenario | 2029 | 51 | -131.1
Clean-Tech Scenario | 2029 | 21 | -73.9
Clean-Tech Scenario | 2029 | 8 | -44.3
Clean-Tech Scenario | 2029 | 11 | -48.7
Clean-Tech Scenario | 2029 | 12 | 28.1
Clean-Tech Scenario | 2029 | 6 | -45
Clean-Tech Scenario | 2029 | 6 | -36.6
Clean-Tech Scenario | 2029 | 30 | -60.7
Clean-Tech Scenario | 2029 | 3 | 45.3
Clean-Tech Scenario | 2029 | 3 | 51.1
Clean-Tech Scenario | 2029 | 3 | 56.7
Clean-Tech Scenario | 2029 | 1 | 49
Clean-Tech Scenario | 2029 | 3 | -33.6
Clean-Tech Scenario | 2029 | 13 | -14.5
Clean-Tech Scenario | 2029 | 3 | -36.7
Clean-Tech Scenario | 2029 | 9 | 26.1
Clean-Tech Scenario | 2029 | 7 | -16.1
Clean-Tech Scenario | 2029 | 2 | 78
Clean-Tech Scenario | 2029 | 1 | 52.6
Clean-Tech Scenario | 2029 | 2 | -32.5
Clean-Tech Scenario | 2029 | 1 | 64.5
Clean-Tech Scenario | 2029 | 13 | 42.9
Clean-Tech Scenario | 2029 | 16 | -45.5
Clean-Tech Scenario | 2029 | 15 | 60.8
Clean-Tech Scenario | 2029 | 2 | 34.9
Clean-Tech Scenario | 2029 | 3 | 52.3
Clean-Tech Scenario | 2029 | 13 | -95
Clean-Tech Scenario | 2029 | 9 | 24
Clean-Tech Scenario | 2029 | 13 | 86.8
Clean-Tech Scenario | 2029 | 2 | -70.6
Clean-Tech Scenario | 2029 | 15 | -59.5
Clean-Tech Scenario | 2029 | 11 | -71.9
Clean-Tech Scenario | 2029 | 19 | -93.7
Clean-Tech Scenario | 2029 | 8 | -26.3
Clean-Tech Scenario | 2029 | 10 | 35.5
Clean-Tech Scenario | 2029 | 14 | -24.6
Clean-Tech Scenario | 2029 | 13 | -50.8
Clean-Tech Scenario | 2029 | 11 | -39.4
Clean-Tech Scenario | 2029 | 15 | 26.4
Clean-Tech Scenario | 2029 | 5 | -30.6
Clean-Tech Scenario | 2029 | 11 | 35.6
Clean-Tech Scenario | 2029 | 9 | 17.2
Clean-Tech Scenario | 2029 | 6 | -24.6
Clean-Tech Scenario | 2029 | 1 | 50.2
Clean-Tech Scenario | 2029 | 19 | -161.8
Clean-Tech Scenario | 2029 | 15 | 52.1
Clean-Tech Scenario | 2029 | 10 | 41
Clean-Tech Scenario | 2029 | 7 | 6.4
Clean-Tech Scenario | 2029 | 9 | 8.6
Clean-Tech Scenario | 2029 | 17 | 17.7
Clean-Tech Scenario | 2029 | 13 | -31.8
Clean-Tech Scenario | 2029 | 22 | 29.9
Clean-Tech Scenario | 2029 | 7 | 9
Clean-Tech Scenario | 2029 | 6 | 20.9
Clean-Tech Scenario | 2029 | 7 | 3.4
Clean-Tech Scenario | 2029 | 6 | -9.8
Clean-Tech Scenario | 2029 | 9 | -18.1
Clean-Tech Scenario | 2029 | 19 | 27.4
Clean-Tech Scenario | 2029 | 21 | 63.3
Clean-Tech Scenario | 2029 | 7 | -35
Clean-Tech Scenario | 2029 | 25 | -113.3
Clean-Tech Scenario | 2029 | 9 | 72.4
Clean-Tech Scenario | 2029 | 14 | -116.4
Clean-Tech Scenario | 2029 | 9 | 43.8
Clean-Tech Scenario | 2029 | 3 | -61.8
Clean-Tech Scenario | 2029 | 7 | 27.9
Clean-Tech Scenario | 2029 | 13 | -57.6
Clean-Tech Scenario | 2029 | 6 | 85.4
Clean-Tech Scenario | 2029 | 10 | -56
Clean-Tech Scenario | 2029 | 59 | -55.6
Clean-Tech Scenario | 2029 | 5 | -42.3
Clean-Tech Scenario | 2029 | 10 | 49.1
Clean-Tech Scenario | 2029 | 10 | -18.6
Clean-Tech Scenario | 2029 | 7 | -49.9
Clean-Tech Scenario | 2029 | 25 | 45.6
Clean-Tech Scenario | 2029 | 8 | -39.8
Clean-Tech Scenario | 2029 | 12 | -91.1
Clean-Tech Scenario | 2029 | 9 | 75.5
Clean-Tech Scenario | 2029 | 11 | -43.3
Clean-Tech Scenario | 2029 | 9 | 54.7
Clean-Tech Scenario | 2029 | 8 | -29.6
Clean-Tech Scenario | 2029 | 23 | 95.8
Clean-Tech Scenario | 2029 | 8 | -47.5
Clean-Tech Scenario | 2029 | 8 | -7.6
Clean-Tech Scenario | 2029 | 10 | 4.9
Clean-Tech Scenario | 2029 | 13 | -12.6
Clean-Tech Scenario | 2029 | 10 | 22.4
Clean-Tech Scenario | 2029 | 6 | 9.4
Clean-Tech Scenario | 2029 | 5 | -42.6
Clean-Tech Scenario | 2029 | 7 | 7.9
Clean-Tech Scenario | 2029 | 13 | 23.4
Clean-Tech Scenario | 2029 | 16 | -91.4
Clean-Tech Scenario | 2029 | 6 | -31
Clean-Tech Scenario | 2029 | 24 | 76.7
Clean-Tech Scenario | 2029 | 6 | -72.2
Clean-Tech Scenario | 2029 | 4 | -45.2
Clean-Tech Scenario | 2029 | 11 | 60.1
Clean-Tech Scenario | 2029 | 12 | -80.1
Clean-Tech Scenario | 2029 | 7 | 39.3
Clean-Tech Scenario | 2029 | 50 | -171.8
Clean-Tech Scenario | 2029 | 10 | 53.4
Clean-Tech Scenario | 2029 | 16 | -79.8
Clean-Tech Scenario | 2029 | 10 | -25.3
Clean-Tech Scenario | 2029 | 35 | -50.2
Clean-Tech Scenario | 2029 | 52 | -41.2
Clean-Tech Scenario | 2029 | 15 | 28.1
Clean-Tech Scenario | 2029 | 14 | -53.6
Clean-Tech Scenario | 2029 | 20 | -19.5
Clean-Tech Scenario | 2029 | 14 | -13.9
Clean-Tech Scenario | 2029 | 25 | -26.1
Clean-Tech Scenario | 2029 | 6 | -31.6
Clean-Tech Scenario | 2029 | 7 | 23
Clean-Tech Scenario | 2029 | 13 | -26.7
Clean-Tech Scenario | 2029 | 5 | -6.6
Clean-Tech Scenario | 2029 | 13 | -21.2
Clean-Tech Scenario | 2029 | 4 | 2.8
Clean-Tech Scenario | 2029 | 4 | 26.9
Clean-Tech Scenario | 2029 | 12 | 33.1
Clean-Tech Scenario | 2029 | 11 | 32.1
Clean-Tech Scenario | 2029 | 7 | 16.2
Clean-Tech Scenario | 2029 | 15 | 54.9
Clean-Tech Scenario | 2029 | 7 | -25.7
Clean-Tech Scenario | 2029 | 9 | 11
Clean-Tech Scenario | 2029 | 20 | -69.5
Clean-Tech Scenario | 2029 | 20 | -44.9
Clean-Tech Scenario | 2029 | 12 | -30.5
Clean-Tech Scenario | 2029 | 2 | -44.4
Clean-Tech Scenario | 2029 | 10 | -79.7
Clean-Tech Scenario | 2029 | 9 | 29.2
Clean-Tech Scenario | 2029 | 10 | -55.4
Clean-Tech Scenario | 2029 | 9 | -65.3
Clean-Tech Scenario | 2029 | 6 | 89.8
Clean-Tech Scenario | 2029 | 17 | -52.5
Clean-Tech Scenario | 2029 | 10 | 65.4
Clean-Tech Scenario | 2029 | 13 | 41.9
Clean-Tech Scenario | 2029 | 9 | 30.2
Clean-Tech Scenario | 2029 | 23 | -66.1
Clean-Tech Scenario | 2029 | 13 | -36.6
Clean-Tech Scenario | 2029 | 7 | 16
Clean-Tech Scenario | 2029 | 18 | -55.8
Clean-Tech Scenario | 2029 | 16 | 34.8
Clean-Tech Scenario | 2029 | 13 | -22.9
Clean-Tech Scenario | 2029 | 11 | -52.9
Clean-Tech Scenario | 2029 | 20 | 91.5
Clean-Tech Scenario | 2029 | 10 | -63.5
Clean-Tech Scenario | 2029 | 10 | -51.1
Clean-Tech Scenario | 2029 | 3 | 44.7
Clean-Tech Scenario | 2029 | 1 | 41.6
Clean-Tech Scenario | 2029 | 8 | 45.2
Clean-Tech Scenario | 2029 | 17 | -76.8
Clean-Tech Scenario | 2029 | 5 | 49.9
Clean-Tech Scenario | 2029 | 11 | -56.6
Clean-Tech Scenario | 2029 | 4 | 27.8
Clean-Tech Scenario | 2029 | 11 | -26.9
Clean-Tech Scenario | 2029 | 6 | 49.1
Clean-Tech Scenario | 2029 | 2 | -61
Clean-Tech Scenario | 2029 | 13 | 52.4
Clean-Tech Scenario | 2029 | 16 | -76.6
Clean-Tech Scenario | 2029 | 15 | 40.4
Clean-Tech Scenario | 2029 | 12 | -32.4
Clean-Tech Scenario | 2029 | 10 | -27.6
Clean-Tech Scenario | 2029 | 11 | 61.9
Clean-Tech Scenario | 2029 | 4 | -67.1
Clean-Tech Scenario | 2029 | 4 | -70.2
Clean-Tech Scenario | 2029 | 27 | -63
Clean-Tech Scenario | 2029 | 39 | -48.3
Clean-Tech Scenario | 2029 | 8 | 79.4
Clean-Tech Scenario | 2029 | 25 | 43.4
Clean-Tech Scenario | 2029 | 22 | -42.1
Clean-Tech Scenario | 2029 | 3 | 44.9
Clean-Tech Scenario | 2029 | 20 | 37.6
Clean-Tech Scenario | 2029 | 24 | 66.7
Clean-Tech Scenario | 2029 | 7 | 27.3
Clean-Tech Scenario | 2029 | 5 | -34.6
Clean-Tech Scenario | 2029 | 15 | -188
Clean-Tech Scenario | 2029 | 19 | 171.9
Clean-Tech Scenario | 2029 | 24 | 38.9
Clean-Tech Scenario | 2029 | 9 | -44.2
Clean-Tech Scenario | 2029 | 21 | -35
Clean-Tech Scenario | 2029 | 7 | 9.6
Clean-Tech Scenario | 2029 | 6 | -50.4
Clean-Tech Scenario | 2029 | 21 | -36.4
Clean-Tech Scenario | 2029 | 5 | 31.7
Clean-Tech Scenario | 2029 | 4 | -48.7
Clean-Tech Scenario | 2029 | 9 | 77.5
Clean-Tech Scenario | 2029 | 24 | 58.9
Clean-Tech Scenario | 2029 | 3 | -61.4
Clean-Tech Scenario | 2029 | 10 | -41.6
Clean-Tech Scenario | 2029 | 10 | -15.4
Clean-Tech Scenario | 2029 | 31 | 88.9
Clean-Tech Scenario | 2029 | 22 | -99.7
Clean-Tech Scenario | 2029 | 21 | -115.1
Clean-Tech Scenario | 2029 | 14 | -75.5
Clean-Tech Scenario | 2029 | 7 | 35.4
Clean-Tech Scenario | 2029 | 2 | -41.8
Clean-Tech Scenario | 2029 | 13 | 33.6
Clean-Tech Scenario | 2029 | 1 | 41.3
Clean-Tech Scenario | 2029 | 3 | -47
Clean-Tech Scenario | 2029 | 5 | 26.6
Clean-Tech Scenario | 2029 | 12 | 51.9
Clean-Tech Scenario | 2029 | 21 | -121.9
Clean-Tech Scenario | 2029 | 2 | 45.7
Clean-Tech Scenario | 2029 | 4 | -30.6
Clean-Tech Scenario | 2029 | 13 | 65
Clean-Tech Scenario | 2029 | 8 | -111
Clean-Tech Scenario | 2029 | 19 | -129
Clean-Tech Scenario | 2029 | 23 | -104.4
Clean-Tech Scenario | 2029 | 4 | -62.2
Clean-Tech Scenario | 2029 | 4 | -37
Clean-Tech Scenario | 2029 | 11 | -29.9
Clean-Tech Scenario | 2029 | 32 | -87.2
Clean-Tech Scenario | 2029 | 1 | -55.5
Clean-Tech Scenario | 2029 | 2 | -39
Clean-Tech Scenario | 2029 | 11 | 28.5
Clean-Tech Scenario | 2029 | 17 | 33.3
Clean-Tech Scenario | 2029 | 17 | -151.8
Clean-Tech Scenario | 2029 | 24 | 106.9
Clean-Tech Scenario | 2029 | 15 | 90.1
Clean-Tech Scenario | 2029 | 35 | 35.7
Clean-Tech Scenario | 2029 | 82 | 50.3
Clean-Tech Scenario | 2029 | 11 | -54.3
Clean-Tech Scenario | 2029 | 10 | 61.8
Clean-Tech Scenario | 2029 | 13 | -25.1
Clean-Tech Scenario | 2029 | 11 | -65.1
Clean-Tech Scenario | 2029 | 14 | 41.4
Clean-Tech Scenario | 2029 | 6 | 41.5
Clean-Tech Scenario | 2029 | 2 | 63.4
Clean-Tech Scenario | 2029 | 4 | 73.2
Clean-Tech Scenario | 2029 | 8 | 45.3
Clean-Tech Scenario | 2029 | 8 | 35.7
Clean-Tech Scenario | 2029 | 2 | -30.1
Clean-Tech Scenario | 2029 | 8 | -37.9
Clean-Tech Scenario | 2029 | 6 | 47.2
Clean-Tech Scenario | 2029 | 15 | -56.2
Clean-Tech Scenario | 2029 | 4 | 33
Clean-Tech Scenario | 2029 | 30 | -115.1
Clean-Tech Scenario | 2029 | 11 | -104.7
Clean-Tech Scenario | 2029 | 17 | -88
Clean-Tech Scenario | 2029 | 19 | -59.8
Clean-Tech Scenario | 2029 | 6 | -22.1
Clean-Tech Scenario | 2029 | 4 | 41
Clean-Tech Scenario | 2029 | 9 | -30.4
Clean-Tech Scenario | 2029 | 1 | -60.5
Clean-Tech Scenario | 2029 | 10 | 62.5
Clean-Tech Scenario | 2029 | 7 | -43.6
Clean-Tech Scenario | 2029 | 11 | 55.6
Clean-Tech Scenario | 2029 | 9 | -25.2
Clean-Tech Scenario | 2029 | 3 | -46.8
Clean-Tech Scenario | 2029 | 13 | -90.3
Clean-Tech Scenario | 2029 | 18 | 84.3
Clean-Tech Scenario | 2029 | 14 | 24.4
Clean-Tech Scenario | 2029 | 10 | -13.8
Clean-Tech Scenario | 2029 | 11 | 49.6
Clean-Tech Scenario | 2029 | 12 | -94.2
Clean-Tech Scenario | 2029 | 9 | 24.6
Clean-Tech Scenario | 2029 | 10 | 21.9
Clean-Tech Scenario | 2029 | 9 | -41.4
Clean-Tech Scenario | 2029 | 10 | 24.3
Clean-Tech Scenario | 2029 | 23 | -109.2
Clean-Tech Scenario | 2029 | 2 | 49.3
Clean-Tech Scenario | 2029 | 1 | -71
Clean-Tech Scenario | 2029 | 1 | -48.9
Clean-Tech Scenario | 2029 | 7 | 34.2
Clean-Tech Scenario | 2029 | 2 | 62.2
Clean-Tech Scenario | 2029 | 6 | -64.6
Clean-Tech Scenario | 2029 | 21 | 76.9
Clean-Tech Scenario | 2029 | 6 | 57.5
Clean-Tech Scenario | 2029 | 1 | 43.1
Clean-Tech Scenario | 2029 | 12 | -37.8
Clean-Tech Scenario | 2029 | 11 | 55.2
Clean-Tech Scenario | 2029 | 7 | 52.1
Clean-Tech Scenario | 2029 | 5 | 31
Clean-Tech Scenario | 2029 | 12 | 48.1
Clean-Tech Scenario | 2029 | 3 | -53.7
Clean-Tech Scenario | 2029 | 16 | -64.1
Clean-Tech Scenario | 2029 | 10 | 31.4
Clean-Tech Scenario | 2029 | 16 | 85.2
Clean-Tech Scenario | 2029 | 9 | -66.6
Clean-Tech Scenario | 2029 | 14 | 106.9
Clean-Tech Scenario | 2029 | 2 | -33.7
Clean-Tech Scenario | 2029 | 26 | -90.4
Clean-Tech Scenario | 2029 | 2 | 44.4
Clean-Tech Scenario | 2029 | 23 | -62.6
Clean-Tech Scenario | 2029 | 9 | 35.1
Clean-Tech Scenario | 2029 | 9 | -42.5
Clean-Tech Scenario | 2029 | 10 | 80.2
Clean-Tech Scenario | 2029 | 12 | -21.6
Clean-Tech Scenario | 2029 | 14 | 72.3
Clean-Tech Scenario | 2029 | 4 | -50
Clean-Tech Scenario | 2029 | 15 | 54.1
Clean-Tech Scenario | 2029 | 7 | -47.8
Clean-Tech Scenario | 2029 | 7 | 78.4
Clean-Tech Scenario | 2029 | 4 | -48.5
Clean-Tech Scenario | 2029 | 13 | 45.3
Clean-Tech Scenario | 2029 | 11 | 89.6
Clean-Tech Scenario | 2029 | 11 | -83.1
Clean-Tech Scenario | 2029 | 9 | 98.5
Clean-Tech Scenario | 2029 | 18 | -151.2
Clean-Tech Scenario | 2029 | 15 | 147.8
Clean-Tech Scenario | 2029 | 9 | 37.8
Clean-Tech Scenario | 2029 | 8 | -47.3
Clean-Tech Scenario | 2029 | 14 | 38.5
Clean-Tech Scenario | 2029 | 14 | 26.9
Clean-Tech Scenario | 2029 | 16 | -21.8
Clean-Tech Scenario | 2029 | 8 | -29
Clean-Tech Scenario | 2029 | 2 | -35.1
Clean-Tech Scenario | 2029 | 31 | 35
Clean-Tech Scenario | 2029 | 9 | -39.8
Clean-Tech Scenario | 2029 | 11 | -14.8
Clean-Tech Scenario | 2029 | 9 | -18.8
Clean-Tech Scenario | 2029 | 7 | 10.8
Clean-Tech Scenario | 2029 | 15 | 73.8
Clean-Tech Scenario | 2029 | 11 | 50.9
Clean-Tech Scenario | 2029 | 9 | -29.9
Clean-Tech Scenario | 2029 | 11 | 54.6
Clean-Tech Scenario | 2029 | 11 | -33.6
Clean-Tech Scenario | 2029 | 11 | -71
Clean-Tech Scenario | 2029 | 26 | 108
Clean-Tech Scenario | 2029 | 9 | -67.1
Clean-Tech Scenario | 2029 | 4 | 33.3
Clean-Tech Scenario | 2029 | 5 | 50.9
Clean-Tech Scenario | 2029 | 10 | -64.9
Clean-Tech Scenario | 2029 | 12 | 69.1
Clean-Tech Scenario | 2029 | 7 | -79.6
Clean-Tech Scenario | 2029 | 15 | 144.5
Clean-Tech Scenario | 2029 | 7 | -79.2
Clean-Tech Scenario | 2029 | 17 | -56.7
Clean-Tech Scenario | 2029 | 12 | -111.5
Clean-Tech Scenario | 2029 | 16 | 32.5
Clean-Tech Scenario | 2029 | 14 | -94.8
Clean-Tech Scenario | 2029 | 9 | -45.2
Clean-Tech Scenario | 2029 | 16 | 28.5
Clean-Tech Scenario | 2029 | 16 | -107
Clean-Tech Scenario | 2029 | 6 | 51.3
Clean-Tech Scenario | 2029 | 22 | -83.5
Clean-Tech Scenario | 2029 | 16 | -105.3
Clean-Tech Scenario | 2029 | 14 | -46.3
Clean-Tech Scenario | 2029 | 9 | 42.4
Clean-Tech Scenario | 2029 | 9 | -54.4
Clean-Tech Scenario | 2029 | 7 | -22.7
Clean-Tech Scenario | 2029 | 8 | 41.5
Clean-Tech Scenario | 2029 | 11 | -27.3
Clean-Tech Scenario | 2029 | 18 | -84.2
Clean-Tech Scenario | 2029 | 24 | 34.8
Clean-Tech Scenario | 2029 | 12 | 16
Clean-Tech Scenario | 2029 | 7 | -44.3
Clean-Tech Scenario | 2029 | 9 | 63.5
Clean-Tech Scenario | 2029 | 8 | -51
Clean-Tech Scenario | 2029 | 6 | 37.1
Clean-Tech Scenario | 2029 | 11 | -54
Clean-Tech Scenario | 2029 | 9 | 44.7
Clean-Tech Scenario | 2029 | 6 | 7.4
Clean-Tech Scenario | 2029 | 7 | -31.1
Clean-Tech Scenario | 2029 | 17 | -47.1
Clean-Tech Scenario | 2029 | 6 | -7.8
Clean-Tech Scenario | 2029 | 7 | 35.8
Clean-Tech Scenario | 2029 | 22 | 57.3
Clean-Tech Scenario | 2029 | 4 | -72.5
Clean-Tech Scenario | 2029 | 28 | 26.6
Clean-Tech Scenario | 2029 | 8 | 45
Clean-Tech Scenario | 2029 | 36 | -235.3
Clean-Tech Scenario | 2029 | 7 | 45.3
Clean-Tech Scenario | 2029 | 1 | 52.2
Clean-Tech Scenario | 2029 | 17 | -120.1
Clean-Tech Scenario | 2029 | 25 | 108.9
Clean-Tech Scenario | 2029 | 4 | -51.2
Clean-Tech Scenario | 2029 | 10 | 59
Clean-Tech Scenario | 2029 | 8 | -42.3
Clean-Tech Scenario | 2029 | 12 | 31
Clean-Tech Scenario | 2029 | 3 | -40.2
Clean-Tech Scenario | 2029 | 6 | 52.7
Clean-Tech Scenario | 2029 | 11 | -35.7
Clean-Tech Scenario | 2029 | 23 | -28.6
Clean-Tech Scenario | 2029 | 5 | 11.3
Clean-Tech Scenario | 2029 | 12 | -35.2
Clean-Tech Scenario | 2029 | 13 | 56.2
Clean-Tech Scenario | 2029 | 19 | -80
Clean-Tech Scenario | 2029 | 16 | -57.4
Clean-Tech Scenario | 2029 | 16 | -21.7
Clean-Tech Scenario | 2029 | 12 | -85.2
Clean-Tech Scenario | 2029 | 19 | 79.1
Clean-Tech Scenario | 2029 | 12 | 38.2
Clean-Tech Scenario | 2029 | 18 | -56.8
Clean-Tech Scenario | 2029 | 9 | -10.2
Clean-Tech Scenario | 2029 | 2 | 48.1
Clean-Tech Scenario | 2029 | 17 | -25.2
Clean-Tech Scenario | 2029 | 14 | 66.1
Clean-Tech Scenario | 2029 | 15 | -42.1
Clean-Tech Scenario | 2029 | 11 | -50.5
Clean-Tech Scenario | 2029 | 6 | -14.4
Clean-Tech Scenario | 2029 | 17 | 48.5
Clean-Tech Scenario | 2029 | 14 | 64.5
Clean-Tech Scenario | 2029 | 13 | 57
Clean-Tech Scenario | 2029 | 4 | 63.1
Clean-Tech Scenario | 2029 | 23 | -75.4
Clean-Tech Scenario | 2029 | 22 | 66.9
Clean-Tech Scenario | 2029 | 27 | -131.9
Clean-Tech Scenario | 2029 | 4 | 44.6
Clean-Tech Scenario | 2029 | 14 | 57
Clean-Tech Scenario | 2029 | 6 | -35.9
Clean-Tech Scenario | 2029 | 16 | 21.9
Clean-Tech Scenario | 2029 | 5 | 53.7
Clean-Tech Scenario | 2029 | 36 | -372.9
Clean-Tech Scenario | 2029 | 40 | -481.8
Clean-Tech Scenario | 2029 | 9 | -43.9
Clean-Tech Scenario | 2029 | 24 | -49.2
Clean-Tech Scenario | 2029 | 8 | 50.7
Clean-Tech Scenario | 2029 | 4 | 5.8
Clean-Tech Scenario | 2029 | 8 | 15.6
Clean-Tech Scenario | 2029 | 11 | -46.7
Clean-Tech Scenario | 2029 | 6 | -37.2
Clean-Tech Scenario | 2029 | 10 | -23.8
Clean-Tech Scenario | 2029 | 10 | 30.3
Clean-Tech Scenario | 2029 | 11 | 8.8
Clean-Tech Scenario | 2029 | 7 | -9.2
Clean-Tech Scenario | 2029 | 17 | 68.8
Clean-Tech Scenario | 2029 | 5 | -57.5
Clean-Tech Scenario | 2029 | 18 | 139.3
Clean-Tech Scenario | 2029 | 14 | -62.7
Clean-Tech Scenario | 2029 | 20 | 100.7
Clean-Tech Scenario | 2029 | 21 | 44.9
Clean-Tech Scenario | 2029 | 9 | -57.8
Clean-Tech Scenario | 2029 | 21 | -56.2
Clean-Tech Scenario | 2029 | 5 | 43.7
Clean-Tech Scenario | 2029 | 18 | -39.9
Clean-Tech Scenario | 2029 | 10 | -26.2
Clean-Tech Scenario | 2029 | 4 | 43.8
Clean-Tech Scenario | 2029 | 8 | -50.2
Clean-Tech Scenario | 2029 | 7 | 43.5
Clean-Tech Scenario | 2029 | 14 | -71.1
Clean-Tech Scenario | 2029 | 9 | 47.4
Clean-Tech Scenario | 2029 | 13 | -128.1
Clean-Tech Scenario | 2029 | 8 | 43.3
Clean-Tech Scenario | 2029 | 3 | -47.1
Clean-Tech Scenario | 2029 | 11 | 43.9
Clean-Tech Scenario | 2029 | 11 | -97.1
Clean-Tech Scenario | 2029 | 2 | -47.3
Clean-Tech Scenario | 2029 | 8 | 18.7
Clean-Tech Scenario | 2029 | 19 | 46.8
Clean-Tech Scenario | 2029 | 11 | -94.6
Clean-Tech Scenario | 2029 | 8 | 73.8
Clean-Tech Scenario | 2029 | 10 | -42.7
Clean-Tech Scenario | 2029 | 17 | -85.3
Clean-Tech Scenario | 2029 | 18 | 62
Clean-Tech Scenario | 2029 | 10 | -41.7
Clean-Tech Scenario | 2029 | 13 | -64.7
Clean-Tech Scenario | 2029 | 5 | -15.2
Clean-Tech Scenario | 2029 | 9 | -23.4
Clean-Tech Scenario | 2029 | 15 | 35.4
Clean-Tech Scenario | 2029 | 13 | -51.2
Clean-Tech Scenario | 2029 | 4 | 69.6
Clean-Tech Scenario | 2029 | 6 | 12.1
Clean-Tech Scenario | 2029 | 4 | 39.2
Clean-Tech Scenario | 2029 | 31 | -14.8
Clean-Tech Scenario | 2029 | 20 | 46.2
Clean-Tech Scenario | 2029 | 14 | 23.5
Clean-Tech Scenario | 2029 | 6 | 6.2
Clean-Tech Scenario | 2029 | 11 | 36.1
Clean-Tech Scenario | 2029 | 15 | 65.2
Clean-Tech Scenario | 2029 | 6 | 31.7
Clean-Tech Scenario | 2029 | 2 | 57.5
Clean-Tech Scenario | 2029 | 12 | 55.3
Clean-Tech Scenario | 2029 | 9 | -73.3
Clean-Tech Scenario | 2029 | 1 | -53.1
Clean-Tech Scenario | 2029 | 16 | -40.1
Clean-Tech Scenario | 2029 | 9 | 48.1
Clean-Tech Scenario | 2029 | 13 | -127.1
Clean-Tech Scenario | 2029 | 15 | -51.6
Clean-Tech Scenario | 2029 | 9 | -50.6
Clean-Tech Scenario | 2029 | 7 | 50.4
Clean-Tech Scenario | 2029 | 9 | -62.4
Clean-Tech Scenario | 2029 | 14 | 125.5
Clean-Tech Scenario | 2029 | 19 | -79.8
Clean-Tech Scenario | 2029 | 8 | 98.6
Clean-Tech Scenario | 2029 | 15 | -212.3
Clean-Tech Scenario | 2029 | 6 | 73
Clean-Tech Scenario | 2029 | 8 | -74
Clean-Tech Scenario | 2029 | 9 | 77.2
Clean-Tech Scenario | 2029 | 14 | -89.5
Clean-Tech Scenario | 2029 | 6 | -63.9
Clean-Tech Scenario | 2029 | 11 | -102
Clean-Tech Scenario | 2029 | 8 | 53
Clean-Tech Scenario | 2029 | 13 | -82.3
Clean-Tech Scenario | 2029 | 20 | -30
Clean-Tech Scenario | 2029 | 10 | 69.1
Clean-Tech Scenario | 2029 | 11 | -74.5
Clean-Tech Scenario | 2029 | 26 | -20.2
Clean-Tech Scenario | 2029 | 13 | -30.2
Clean-Tech Scenario | 2029 | 4 | -35.6
Clean-Tech Scenario | 2029 | 15 | 72.5
Clean-Tech Scenario | 2029 | 3 | 40.7
Clean-Tech Scenario | 2029 | 17 | 43.9
Clean-Tech Scenario | 2029 | 18 | 31.7
Clean-Tech Scenario | 2029 | 12 | 20.1
Clean-Tech Scenario | 2029 | 1 | 71.5
Clean-Tech Scenario | 2029 | 9 | -60.5
Clean-Tech Scenario | 2029 | 6 | -35.4
Clean-Tech Scenario | 2029 | 7 | -27.1
Clean-Tech Scenario | 2029 | 6 | -52.1
Clean-Tech Scenario | 2029 | 10 | 36.3
Clean-Tech Scenario | 2029 | 6 | -64.7
Clean-Tech Scenario | 2029 | 10 | 67.4
Clean-Tech Scenario | 2029 | 12 | -56.5
Clean-Tech Scenario | 2029 | 12 | 54.2
Clean-Tech Scenario | 2029 | 13 | -31.2
Clean-Tech Scenario | 2029 | 14 | -56.2
Clean-Tech Scenario | 2029 | 12 | -60.9
Clean-Tech Scenario | 2029 | 2 | 36.8
Clean-Tech Scenario | 2029 | 16 | -72.9
Clean-Tech Scenario | 2029 | 1 | -41.5
Clean-Tech Scenario | 2029 | 1 | -63.1
Clean-Tech Scenario | 2029 | 22 | -47.8
Clean-Tech Scenario | 2029 | 8 | -19.3
Clean-Tech Scenario | 2029 | 3 | 50.9
Clean-Tech Scenario | 2029 | 13 | 20.9
Clean-Tech Scenario | 2029 | 12 | -38.4
Clean-Tech Scenario | 2029 | 5 | 59
Clean-Tech Scenario | 2029 | 14 | 18.7
Clean-Tech Scenario | 2029 | 12 | 25.6
Clean-Tech Scenario | 2029 | 8 | 13.6
Clean-Tech Scenario | 2029 | 13 | -19.9
Clean-Tech Scenario | 2029 | 11 | 38.3
Clean-Tech Scenario | 2029 | 7 | -28.2
Clean-Tech Scenario | 2029 | 9 | 66.7
Clean-Tech Scenario | 2029 | 5 | -45.1
Clean-Tech Scenario | 2029 | 6 | 21.7
Clean-Tech Scenario | 2029 | 4 | -57
Clean-Tech Scenario | 2029 | 18 | -33.8
Clean-Tech Scenario | 2029 | 7 | 51.9
Clean-Tech Scenario | 2029 | 7 | 51.2
Clean-Tech Scenario | 2029 | 5 | -53.9
Clean-Tech Scenario | 2029 | 1 | 42.7
Clean-Tech Scenario | 2029 | 13 | -67
Clean-Tech Scenario | 2029 | 5 | 49.7
Clean-Tech Scenario | 2029 | 6 | -52.6
Clean-Tech Scenario | 2029 | 8 | 66.1
Clean-Tech Scenario | 2029 | 6 | -74.4
Clean-Tech Scenario | 2029 | 14 | 73
Clean-Tech Scenario | 2029 | 4 | -35.3
Clean-Tech Scenario | 2029 | 1 | -55.8
Clean-Tech Scenario | 2029 | 3 | 63.2
Clean-Tech Scenario | 2029 | 3 | -67.7
Clean-Tech Scenario | 2029 | 23 | -56.2
Clean-Tech Scenario | 2029 | 7 | 64.6
Clean-Tech Scenario | 2029 | 16 | 72.4
Clean-Tech Scenario | 2029 | 12 | -120.3
Clean-Tech Scenario | 2029 | 10 | 43.5
Clean-Tech Scenario | 2029 | 13 | -106.1
Clean-Tech Scenario | 2029 | 18 | 31.4
Clean-Tech Scenario | 2029 | 16 | 57.4
Clean-Tech Scenario | 2029 | 8 | -81.9
Clean-Tech Scenario | 2029 | 13 | 72
Clean-Tech Scenario | 2029 | 22 | -83
Clean-Tech Scenario | 2029 | 8 | 57.4
Clean-Tech Scenario | 2029 | 8 | -44.5
Clean-Tech Scenario | 2029 | 16 | 52.6
Clean-Tech Scenario | 2029 | 10 | 77
Clean-Tech Scenario | 2029 | 5 | -41.7
Clean-Tech Scenario | 2029 | 3 | 59.4
Clean-Tech Scenario | 2029 | 8 | 61.6
Clean-Tech Scenario | 2029 | 10 | 35.3
Clean-Tech Scenario | 2029 | 9 | -35.2
Clean-Tech Scenario | 2029 | 2 | 55
Clean-Tech Scenario | 2029 | 25 | 40.2
Clean-Tech Scenario | 2029 | 14 | 27
Clean-Tech Scenario | 2029 | 14 | 18.3
Clean-Tech Scenario | 2029 | 9 | 10.4
Clean-Tech Scenario | 2029 | 10 | 21
Clean-Tech Scenario | 2029 | 22 | 55.2
Clean-Tech Scenario | 2029 | 24 | -72.3
Clean-Tech Scenario | 2029 | 10 | 85.6
Clean-Tech Scenario | 2029 | 1 | 46.9
Clean-Tech Scenario | 2029 | 13 | 73
Clean-Tech Scenario | 2029 | 13 | -57.4
Clean-Tech Scenario | 2029 | 11 | 32.9
Clean-Tech Scenario | 2029 | 13 | -94.6
Clean-Tech Scenario | 2029 | 7 | -56.2
Clean-Tech Scenario | 2029 | 1 | 67
Clean-Tech Scenario | 2029 | 3 | -40.3
Clean-Tech Scenario | 2029 | 8 | -86.4
Clean-Tech Scenario | 2029 | 22 | 105.8
Clean-Tech Scenario | 2029 | 15 | -120.4
Clean-Tech Scenario | 2029 | 4 | -53.9
Clean-Tech Scenario | 2029 | 3 | -44.1
Clean-Tech Scenario | 2029 | 3 | 57.2
Clean-Tech Scenario | 2029 | 7 | -46.2
Clean-Tech Scenario | 2029 | 17 | -62.7
Clean-Tech Scenario | 2029 | 38 | -45.7
Clean-Tech Scenario | 2029 | 6 | -14.2
Clean-Tech Scenario | 2029 | 7 | 44.5
Clean-Tech Scenario | 2029 | 1 | 59.5
Clean-Tech Scenario | 2029 | 9 | 45.4
Clean-Tech Scenario | 2029 | 1 | -46.1
Clean-Tech Scenario | 2029 | 10 | -55
Clean-Tech Scenario | 2029 | 5 | 45
Clean-Tech Scenario | 2029 | 6 | -43.2
Clean-Tech Scenario | 2029 | 18 | 49.6
Clean-Tech Scenario | 2029 | 11 | 54.5
Clean-Tech Scenario | 2029 | 19 | -58.6
Clean-Tech Scenario | 2029 | 8 | 34.2
Clean-Tech Scenario | 2029 | 13 | 62.1
Clean-Tech Scenario | 2029 | 19 | -50.4
Clean-Tech Scenario | 2029 | 14 | 52.5
Clean-Tech Scenario | 2029 | 10 | -83.5
Clean-Tech Scenario | 2029 | 3 | 47.8
Clean-Tech Scenario | 2029 | 13 | 35.1
Clean-Tech Scenario | 2029 | 4 | 41.8
Clean-Tech Scenario | 2029 | 5 | 65.4
Clean-Tech Scenario | 2029 | 15 | 66.9
Clean-Tech Scenario | 2029 | 8 | -31.6
Clean-Tech Scenario | 2029 | 7 | 46.5
Clean-Tech Scenario | 2029 | 16 | -65.9
Clean-Tech Scenario | 2029 | 4 | -24.5
Clean-Tech Scenario | 2029 | 11 | -61
Clean-Tech Scenario | 2029 | 9 | -66.7
Clean-Tech Scenario | 2029 | 14 | -41.1
Clean-Tech Scenario | 2029 | 12 | -92.7
Clean-Tech Scenario | 2029 | 12 | -25.1
Clean-Tech Scenario | 2029 | 7 | 41.5
Clean-Tech Scenario | 2029 | 9 | -54.5
Clean-Tech Scenario | 2029 | 17 | 65.9
Clean-Tech Scenario | 2029 | 9 | -26.9
Clean-Tech Scenario | 2029 | 17 | 36.2
Clean-Tech Scenario | 2029 | 3 | -38.7
Clean-Tech Scenario | 2029 | 8 | 44.6
Clean-Tech Scenario | 2029 | 2 | 74.6
Clean-Tech Scenario | 2029 | 14 | -75
Clean-Tech Scenario | 2029 | 16 | 27.1
Clean-Tech Scenario | 2029 | 6 | 57.2
Clean-Tech Scenario | 2029 | 16 | 91.2
Clean-Tech Scenario | 2029 | 15 | 50.4
Clean-Tech Scenario | 2029 | 17 | 23.3
Clean-Tech Scenario | 2029 | 7 | 36.9
Clean-Tech Scenario | 2029 | 2 | 30.8
Clean-Tech Scenario | 2029 | 8 | -21
Clean-Tech Scenario | 2029 | 8 | 30.2
Clean-Tech Scenario | 2029 | 13 | -64.1
Clean-Tech Scenario | 2029 | 19 | 158.6
Clean-Tech Scenario | 2029 | 5 | -51.1
Clean-Tech Scenario | 2029 | 6 | 50.1
Clean-Tech Scenario | 2029 | 8 | 46.6
Clean-Tech Scenario | 2029 | 29 | -122.9
Clean-Tech Scenario | 2029 | 4 | 51.5
Clean-Tech Scenario | 2029 | 2 | 52.3
Clean-Tech Scenario | 2029 | 14 | -53.7
Clean-Tech Scenario | 2029 | 14 | -82.9
Clean-Tech Scenario | 2029 | 20 | -67.2
Clean-Tech Scenario | 2029 | 7 | 28.4
Clean-Tech Scenario | 2029 | 11 | -63.2
Clean-Tech Scenario | 2029 | 10 | -37
Clean-Tech Scenario | 2029 | 3 | -39.2
Clean-Tech Scenario | 2029 | 12 | 45.4
Clean-Tech Scenario | 2029 | 12 | -69.9
Clean-Tech Scenario | 2029 | 12 | -74.2
Clean-Tech Scenario | 2029 | 8 | -54.1
Clean-Tech Scenario | 2029 | 8 | -40.8
Clean-Tech Scenario | 2029 | 2 | -51.8
Clean-Tech Scenario | 2029 | 16 | -106.1
Clean-Tech Scenario | 2029 | 6 | 54.9
Clean-Tech Scenario | 2029 | 24 | 38
Clean-Tech Scenario | 2029 | 5 | -13.1
Clean-Tech Scenario | 2029 | 12 | -56.3
Clean-Tech Scenario | 2029 | 16 | -81
Clean-Tech Scenario | 2029 | 1 | 45.5
Clean-Tech Scenario | 2029 | 7 | 41.7
Clean-Tech Scenario | 2029 | 16 | 42.1
Clean-Tech Scenario | 2029 | 22 | -82.1
Clean-Tech Scenario | 2029 | 6 | 62
Clean-Tech Scenario | 2029 | 13 | 119.4
Clean-Tech Scenario | 2029 | 15 | -59.3
Clean-Tech Scenario | 2029 | 16 | -75.8
Clean-Tech Scenario | 2029 | 10 | 59.9
Clean-Tech Scenario | 2029 | 18 | 63.7
Clean-Tech Scenario | 2029 | 5 | -42.2
Clean-Tech Scenario | 2029 | 5 | -37.7
Clean-Tech Scenario | 2029 | 8 | -40
Clean-Tech Scenario | 2029 | 16 | -24.3
Clean-Tech Scenario | 2029 | 1 | 58.7
Clean-Tech Scenario | 2029 | 2 | 49.8
Clean-Tech Scenario | 2029 | 5 | -47.4
Clean-Tech Scenario | 2029 | 5 | -37.8
Clean-Tech Scenario | 2029 | 17 | -63
Clean-Tech Scenario | 2029 | 4 | 50.7
Clean-Tech Scenario | 2029 | 15 | -73.1
Clean-Tech Scenario | 2029 | 8 | -39.1
Clean-Tech Scenario | 2029 | 11 | 95.3
Clean-Tech Scenario | 2029 | 10 | -81.4
Clean-Tech Scenario | 2029 | 6 | 69.8
Clean-Tech Scenario | 2029 | 10 | -62.3
Clean-Tech Scenario | 2029 | 14 | 88.9
Clean-Tech Scenario | 2029 | 7 | -26.1
Clean-Tech Scenario | 2029 | 5 | 64.1
Clean-Tech Scenario | 2029 | 13 | 78.4
Clean-Tech Scenario | 2029 | 20 | -74.7
Clean-Tech Scenario | 2029 | 10 | 29.2
Clean-Tech Scenario | 2029 | 14 | 47.7
Clean-Tech Scenario | 2029 | 9 | 23.1
Clean-Tech Scenario | 2029 | 11 | -27.2
Clean-Tech Scenario | 2029 | 24 | 44.9
Clean-Tech Scenario | 2029 | 8 | -16.5
Clean-Tech Scenario | 2029 | 11 | -37.3
Clean-Tech Scenario | 2029 | 8 | -24.4
Clean-Tech Scenario | 2029 | 8 | 41.4
Clean-Tech Scenario | 2029 | 11 | 14.8
Clean-Tech Scenario | 2029 | 6 | -49.6
Clean-Tech Scenario | 2029 | 3 | -43.4
Clean-Tech Scenario | 2029 | 7 | -47.9
Clean-Tech Scenario | 2029 | 7 | 57.7
Clean-Tech Scenario | 2029 | 13 | 46.8
Clean-Tech Scenario | 2029 | 13 | -38.9
Clean-Tech Scenario | 2029 | 27 | 109.1
Clean-Tech Scenario | 2029 | 10 | -95.5
Clean-Tech Scenario | 2029 | 9 | 74.7
Clean-Tech Scenario | 2029 | 5 | -72.9
Clean-Tech Scenario | 2029 | 2 | 47.6
Clean-Tech Scenario | 2029 | 11 | 61.4
Clean-Tech Scenario | 2029 | 3 | -44.8
Clean-Tech Scenario | 2029 | 7 | -27.3
Clean-Tech Scenario | 2029 | 4 | -47.8
Clean-Tech Scenario | 2029 | 30 | -78.7
Clean-Tech Scenario | 2029 | 11 | -73.5
Clean-Tech Scenario | 2029 | 6 | 36.1
Clean-Tech Scenario | 2029 | 5 | -37.9
Clean-Tech Scenario | 2029 | 15 | 70.2
Clean-Tech Scenario | 2029 | 6 | 63.4
Clean-Tech Scenario | 2029 | 3 | -66.8
Clean-Tech Scenario | 2029 | 11 | 54.7
Clean-Tech Scenario | 2029 | 8 | -59.6
Clean-Tech Scenario | 2029 | 10 | 73.9
Clean-Tech Scenario | 2029 | 4 | 48.2
Clean-Tech Scenario | 2029 | 10 | -40.9
Clean-Tech Scenario | 2029 | 18 | 67.4
Clean-Tech Scenario | 2029 | 17 | -71.9
Clean-Tech Scenario | 2029 | 13 | 53.1
Clean-Tech Scenario | 2029 | 27 | -76.5
Clean-Tech Scenario | 2029 | 9 | -46.7
Clean-Tech Scenario | 2029 | 24 | -37.9
Clean-Tech Scenario | 2029 | 17 | -96.2
Clean-Tech Scenario | 2029 | 27 | 37
Clean-Tech Scenario | 2029 | 7 | -26
Clean-Tech Scenario | 2029 | 36 | -30.9
Clean-Tech Scenario | 2029 | 20 | -52.1
Clean-Tech Scenario | 2029 | 13 | -55.2
Clean-Tech Scenario | 2029 | 17 | -97
Clean-Tech Scenario | 2029 | 16 | 109.3
Clean-Tech Scenario | 2029 | 8 | -31.3
Clean-Tech Scenario | 2029 | 6 | -54
Clean-Tech Scenario | 2029 | 10 | 72.4
Clean-Tech Scenario | 2029 | 7 | -58.8
Clean-Tech Scenario | 2029 | 15 | -122.2
Clean-Tech Scenario | 2029 | 20 | 88.1
Clean-Tech Scenario | 2029 | 12 | -71.1
Clean-Tech Scenario | 2029 | 11 | -33.2
Clean-Tech Scenario | 2029 | 8 | 27.7
Clean-Tech Scenario | 2029 | 6 | -23.6
Clean-Tech Scenario | 2029 | 24 | -45.7
Clean-Tech Scenario | 2029 | 4 | -23.1
Clean-Tech Scenario | 2029 | 5 | -56.9
Clean-Tech Scenario | 2029 | 12 | -60.3
Clean-Tech Scenario | 2029 | 7 | 40.1
Clean-Tech Scenario | 2029 | 11 | -68.5
Clean-Tech Scenario | 2029 | 3 | -69.5
Clean-Tech Scenario | 2029 | 3 | -65.2
Clean-Tech Scenario | 2029 | 10 | 54
Clean-Tech Scenario | 2029 | 15 | -65.6
Clean-Tech Scenario | 2029 | 9 | -56.1
Clean-Tech Scenario | 2029 | 7 | -22.3
Clean-Tech Scenario | 2029 | 1 | 57.5
Clean-Tech Scenario | 2029 | 11 | -60.3
Clean-Tech Scenario | 2029 | 19 | 78
Clean-Tech Scenario | 2029 | 18 | -272.5
Clean-Tech Scenario | 2029 | 13 | 92
Clean-Tech Scenario | 2029 | 7 | -36.7
Clean-Tech Scenario | 2029 | 9 | -25.8
Clean-Tech Scenario | 2029 | 5 | -11.4
Clean-Tech Scenario | 2029 | 14 | -104.1
Clean-Tech Scenario | 2029 | 16 | 29.8
Clean-Tech Scenario | 2029 | 21 | -62.9
Clean-Tech Scenario | 2029 | 26 | 24
Clean-Tech Scenario | 2029 | 6 | 31.8
Clean-Tech Scenario | 2029 | 29 | -77.5
Clean-Tech Scenario | 2029 | 11 | 59.9
Clean-Tech Scenario | 2029 | 3 | 37.4
Clean-Tech Scenario | 2029 | 1 | -48.5
Clean-Tech Scenario | 2029 | 7 | -36.6
Clean-Tech Scenario | 2029 | 3 | -45.8
Clean-Tech Scenario | 2029 | 18 | -107.1
Clean-Tech Scenario | 2029 | 27 | -79.5
Clean-Tech Scenario | 2029 | 7 | -89.6
Clean-Tech Scenario | 2029 | 8 | 61.3
Clean-Tech Scenario | 2029 | 14 | -111.3
Clean-Tech Scenario | 2029 | 20 | -153.8
Clean-Tech Scenario | 2029 | 4 | -57.5
Clean-Tech Scenario | 2029 | 15 | -75.1
Clean-Tech Scenario | 2029 | 15 | -56.8
Clean-Tech Scenario | 2029 | 10 | -46
Clean-Tech Scenario | 2029 | 1 | 48.6
Clean-Tech Scenario | 2029 | 14 | 74.6
Clean-Tech Scenario | 2029 | 15 | -86.5
Clean-Tech Scenario | 2029 | 1 | -59.9
Clean-Tech Scenario | 2029 | 8 | 33.4
Clean-Tech Scenario | 2029 | 19 | 218.6
Clean-Tech Scenario | 2029 | 8 | -77.9
Clean-Tech Scenario | 2029 | 7 | 49.3
Clean-Tech Scenario | 2029 | 6 | 4.5
Clean-Tech Scenario | 2029 | 7 | -48
Clean-Tech Scenario | 2029 | 24 | -295
Clean-Tech Scenario | 2029 | 10 | 149.5
Clean-Tech Scenario | 2029 | 13 | -116.2
Clean-Tech Scenario | 2029 | 17 | -43.5
Clean-Tech Scenario | 2029 | 16 | 58.8
Clean-Tech Scenario | 2029 | 15 | 48
Clean-Tech Scenario | 2029 | 7 | 117.6
Clean-Tech Scenario | 2029 | 8 | -76.6
Clean-Tech Scenario | 2029 | 10 | 35.6
Clean-Tech Scenario | 2029 | 7 | 28.3
Clean-Tech Scenario | 2029 | 18 | -180.3
Clean-Tech Scenario | 2029 | 19 | 89
Clean-Tech Scenario | 2029 | 8 | -51.5
Clean-Tech Scenario | 2029 | 6 | 61.5
Clean-Tech Scenario | 2029 | 7 | 65.4
Clean-Tech Scenario | 2029 | 8 | -46.9
Clean-Tech Scenario | 2029 | 10 | 82.6
Clean-Tech Scenario | 2029 | 8 | 61.9
Clean-Tech Scenario | 2029 | 7 | -59.6
Clean-Tech Scenario | 2029 | 15 | -62.4
Clean-Tech Scenario | 2029 | 1 | 40.2
Clean-Tech Scenario | 2029 | 4 | -78.4
Clean-Tech Scenario | 2029 | 12 | -124.3
Clean-Tech Scenario | 2029 | 5 | 39.3
Clean-Tech Scenario | 2029 | 12 | 93.8
Clean-Tech Scenario | 2029 | 13 | -41.3
Clean-Tech Scenario | 2029 | 21 | -73.8
Clean-Tech Scenario | 2029 | 5 | -26.6
Clean-Tech Scenario | 2029 | 11 | 69.2
Clean-Tech Scenario | 2029 | 9 | -61.8
Clean-Tech Scenario | 2029 | 13 | -130.3
Clean-Tech Scenario | 2029 | 15 | 74.2
Clean-Tech Scenario | 2029 | 13 | -54.1
Clean-Tech Scenario | 2029 | 14 | -73.3
Clean-Tech Scenario | 2029 | 14 | -108.5
Clean-Tech Scenario | 2029 | 7 | 96.2
Clean-Tech Scenario | 2029 | 23 | -194.6
Clean-Tech Scenario | 2029 | 13 | 91.5
Clean-Tech Scenario | 2029 | 28 | -97.4
Clean-Tech Scenario | 2029 | 3 | 31
Clean-Tech Scenario | 2029 | 9 | -29.5
Clean-Tech Scenario | 2029 | 18 | -33.5
Clean-Tech Scenario | 2029 | 24 | -49
Clean-Tech Scenario | 2029 | 4 | -40.9
Clean-Tech Scenario | 2029 | 13 | -27.4
Clean-Tech Scenario | 2029 | 4 | -44.2
Clean-Tech Scenario | 2029 | 5 | 6.3
Clean-Tech Scenario | 2029 | 6 | 5.6
Clean-Tech Scenario | 2029 | 7 | -19.8
Clean-Tech Scenario | 2029 | 15 | 77.4
Clean-Tech Scenario | 2029 | 10 | -17.6
Clean-Tech Scenario | 2029 | 8 | 3.9
Clean-Tech Scenario | 2029 | 13 | -124.2
Clean-Tech Scenario | 2029 | 5 | 89.9
Clean-Tech Scenario | 2029 | 16 | 82
Clean-Tech Scenario | 2029 | 12 | -72.2
Clean-Tech Scenario | 2029 | 10 | 72
Clean-Tech Scenario | 2029 | 26 | 53.6
Clean-Tech Scenario | 2029 | 10 | -112.2
Clean-Tech Scenario | 2029 | 12 | 167.7
Clean-Tech Scenario | 2029 | 19 | 48.3
Clean-Tech Scenario | 2029 | 35 | -152
Clean-Tech Scenario | 2029 | 8 | 63.6
Clean-Tech Scenario | 2029 | 19 | -52.2
Clean-Tech Scenario | 2029 | 8 | 34.9
Clean-Tech Scenario | 2029 | 27 | -88.7
Clean-Tech Scenario | 2029 | 7 | 39.6
Clean-Tech Scenario | 2029 | 10 | -113.2
Clean-Tech Scenario | 2029 | 16 | 71
Clean-Tech Scenario | 2029 | 21 | -101.9
Clean-Tech Scenario | 2029 | 7 | 54.2
Clean-Tech Scenario | 2029 | 40 | -109.7
Clean-Tech Scenario | 2029 | 12 | -49.6
Clean-Tech Scenario | 2029 | 21 | -69.6
Clean-Tech Scenario | 2029 | 6 | 38.7
Clean-Tech Scenario | 2029 | 15 | -40.4
Clean-Tech Scenario | 2029 | 10 | -23.3
Clean-Tech Scenario | 2029 | 15 | 22.4
Clean-Tech Scenario | 2029 | 9 | -17.5
Clean-Tech Scenario | 2029 | 8 | -47.1
Clean-Tech Scenario | 2029 | 6 | 45.7
Clean-Tech Scenario | 2029 | 7 | 15.9
Clean-Tech Scenario | 2029 | 12 | 66.1
Clean-Tech Scenario | 2029 | 21 | 64.8
Clean-Tech Scenario | 2029 | 10 | -53.5
Clean-Tech Scenario | 2029 | 11 | 141.5
Clean-Tech Scenario | 2029 | 13 | 35.7
Clean-Tech Scenario | 2029 | 16 | 43.9
Clean-Tech Scenario | 2029 | 7 | -69.2
Clean-Tech Scenario | 2029 | 18 | 41.7
Clean-Tech Scenario | 2029 | 11 | 70.4
Clean-Tech Scenario | 2029 | 7 | -17.5
Clean-Tech Scenario | 2029 | 3 | -41.9
Clean-Tech Scenario | 2029 | 19 | -41.3
Clean-Tech Scenario | 2029 | 1 | -44.5
Clean-Tech Scenario | 2029 | 27 | -74.1
Clean-Tech Scenario | 2029 | 8 | 25.9
Clean-Tech Scenario | 2029 | 17 | -42.9
Clean-Tech Scenario | 2029 | 5 | 36.8
Clean-Tech Scenario | 2029 | 21 | -41.6
Clean-Tech Scenario | 2029 | 8 | 50
Clean-Tech Scenario | 2029 | 6 | 29.3
Clean-Tech Scenario | 2029 | 4 | 42.4
Clean-Tech Scenario | 2029 | 3 | -48.2
Clean-Tech Scenario | 2029 | 4 | -64.1
Clean-Tech Scenario | 2029 | 2 | 52.2
Clean-Tech Scenario | 2029 | 14 | -72.2
Clean-Tech Scenario | 2029 | 4 | 59.1
Clean-Tech Scenario | 2029 | 14 | 68
Clean-Tech Scenario | 2029 | 13 | -41.1
Clean-Tech Scenario | 2029 | 8 | 65
Clean-Tech Scenario | 2029 | 8 | -59.1
Clean-Tech Scenario | 2029 | 3 | -44.5
Clean-Tech Scenario | 2029 | 21 | -29.2
Clean-Tech Scenario | 2029 | 8 | -23.3
Clean-Tech Scenario | 2029 | 8 | 22.3
Clean-Tech Scenario | 2029 | 12 | -50.1
Clean-Tech Scenario | 2029 | 7 | 27.1
Clean-Tech Scenario | 2029 | 16 | 69.4
Clean-Tech Scenario | 2029 | 30 | -49.4
Clean-Tech Scenario | 2029 | 47 | 37.5
Clean-Tech Scenario | 2029 | 9 | -44.7
Clean-Tech Scenario | 2029 | 5 | 76.5
Clean-Tech Scenario | 2029 | 23 | -71.2
Clean-Tech Scenario | 2029 | 9 | 33.5
Clean-Tech Scenario | 2029 | 19 | -36.5
Clean-Tech Scenario | 2029 | 9 | 45.1
Clean-Tech Scenario | 2029 | 13 | -111.9
Clean-Tech Scenario | 2029 | 4 | 43.7
Clean-Tech Scenario | 2029 | 13 | 81.8
Clean-Tech Scenario | 2029 | 10 | -81.1
Clean-Tech Scenario | 2029 | 15 | -68.3
Clean-Tech Scenario | 2029 | 9 | 82.1
Clean-Tech Scenario | 2029 | 17 | -117.7
Clean-Tech Scenario | 2029 | 15 | -30.1
Clean-Tech Scenario | 2029 | 9 | -115.6
Clean-Tech Scenario | 2029 | 22 | -96
Clean-Tech Scenario | 2029 | 15 | 159.8
Clean-Tech Scenario | 2029 | 16 | -58.2
Clean-Tech Scenario | 2029 | 6 | 28.3
Clean-Tech Scenario | 2029 | 10 | -40.2
Clean-Tech Scenario | 2029 | 1 | 49.2
Clean-Tech Scenario | 2029 | 5 | 83.5
Clean-Tech Scenario | 2029 | 1 | -39.4
Clean-Tech Scenario | 2029 | 16 | -89.1
Clean-Tech Scenario | 2029 | 3 | -80
Clean-Tech Scenario | 2029 | 2 | 50.9
Clean-Tech Scenario | 2029 | 31 | -86.5
Clean-Tech Scenario | 2029 | 2 | -53.9
Clean-Tech Scenario | 2029 | 27 | -42.9
Clean-Tech Scenario | 2029 | 2 | -54.1
Clean-Tech Scenario | 2029 | 8 | 87.2
Clean-Tech Scenario | 2029 | 18 | 19.4
Clean-Tech Scenario | 2029 | 21 | 25.5
Clean-Tech Scenario | 2029 | 20 | -178.4
Clean-Tech Scenario | 2029 | 11 | 58.2
Clean-Tech Scenario | 2029 | 6 | -24.3
Clean-Tech Scenario | 2029 | 8 | -19.6
Clean-Tech Scenario | 2029 | 11 | -54.7
Clean-Tech Scenario | 2029 | 11 | 77.9
Clean-Tech Scenario | 2029 | 8 | -62.9
Clean-Tech Scenario | 2029 | 10 | -22.4
Clean-Tech Scenario | 2029 | 9 | -28.8
Clean-Tech Scenario | 2029 | 10 | 7.8
Clean-Tech Scenario | 2029 | 8 | 18.1
Clean-Tech Scenario | 2029 | 14 | -97.8
Clean-Tech Scenario | 2029 | 5 | 46
Clean-Tech Scenario | 2029 | 9 | 48.2
Clean-Tech Scenario | 2029 | 31 | 100.5
Clean-Tech Scenario | 2029 | 1 | 53.2
Clean-Tech Scenario | 2029 | 9 | 16.5
Clean-Tech Scenario | 2029 | 3 | 58.7
Clean-Tech Scenario | 2029 | 5 | -45.6
Clean-Tech Scenario | 2029 | 3 | -62.9
Clean-Tech Scenario | 2029 | 5 | 55.2
Clean-Tech Scenario | 2029 | 2 | -44.9
Clean-Tech Scenario | 2029 | 6 | -54.9
Clean-Tech Scenario | 2029 | 8 | 47.1
Clean-Tech Scenario | 2029 | 8 | -60.7
Clean-Tech Scenario | 2029 | 30 | -57
Clean-Tech Scenario | 2029 | 14 | 156.7
Clean-Tech Scenario | 2029 | 16 | -161.6
Clean-Tech Scenario | 2029 | 7 | -89.3
Clean-Tech Scenario | 2029 | 9 | 115.2
Clean-Tech Scenario | 2029 | 14 | -104.5
Clean-Tech Scenario | 2029 | 3 | 56.8
Clean-Tech Scenario | 2029 | 19 | -114.8
Clean-Tech Scenario | 2029 | 10 | -44.8
Clean-Tech Scenario | 2029 | 16 | 53.5
Clean-Tech Scenario | 2029 | 2 | -37.2
Clean-Tech Scenario | 2029 | 6 | -14.9
Clean-Tech Scenario | 2029 | 24 | -67.2
Clean-Tech Scenario | 2029 | 7 | 28.7
Clean-Tech Scenario | 2029 | 8 | -56.2
Clean-Tech Scenario | 2029 | 4 | 50.6
Clean-Tech Scenario | 2029 | 4 | 43
Clean-Tech Scenario | 2029 | 19 | -158.5
Clean-Tech Scenario | 2029 | 14 | 34.7
Clean-Tech Scenario | 2029 | 5 | -29
Clean-Tech Scenario | 2029 | 16 | -76.4
Clean-Tech Scenario | 2029 | 12 | 92.8
Clean-Tech Scenario | 2029 | 6 | -62.1
Clean-Tech Scenario | 2029 | 16 | 55.6
Clean-Tech Scenario | 2029 | 19 | 39.5
Clean-Tech Scenario | 2029 | 1 | -68.1
Clean-Tech Scenario | 2029 | 1 | 66.2
Clean-Tech Scenario | 2029 | 12 | 54
Clean-Tech Scenario | 2029 | 21 | -104.7
Clean-Tech Scenario | 2029 | 7 | -125.5
Clean-Tech Scenario | 2029 | 17 | -38
Clean-Tech Scenario | 2029 | 6 | -47.9
Clean-Tech Scenario | 2029 | 25 | 106.4
Clean-Tech Scenario | 2029 | 6 | -104.5
Clean-Tech Scenario | 2029 | 14 | 146.4
Clean-Tech Scenario | 2029 | 4 | -49.2
Clean-Tech Scenario | 2029 | 4 | 44.8
Clean-Tech Scenario | 2029 | 1 | 59.1
Clean-Tech Scenario | 2029 | 34 | -82.9
Clean-Tech Scenario | 2029 | 10 | -24.5
Clean-Tech Scenario | 2029 | 2 | 41.8
Clean-Tech Scenario | 2029 | 10 | 23.2
Clean-Tech Scenario | 2029 | 8 | 55.4
Clean-Tech Scenario | 2029 | 20 | 37.9
Clean-Tech Scenario | 2029 | 22 | -172.4
Clean-Tech Scenario | 2029 | 10 | 36.6
Clean-Tech Scenario | 2029 | 15 | -46.1
Clean-Tech Scenario | 2029 | 1 | -44.3
Clean-Tech Scenario | 2029 | 19 | 33.1
Clean-Tech Scenario | 2029 | 11 | -30.3
Clean-Tech Scenario | 2029 | 5 | -37.5
Clean-Tech Scenario | 2029 | 44 | 80.1
Clean-Tech Scenario | 2029 | 17 | 66.4
Clean-Tech Scenario | 2029 | 3 | -45.5
Clean-Tech Scenario | 2029 | 11 | -84.9
Clean-Tech Scenario | 2029 | 6 | -92.7
Clean-Tech Scenario | 2029 | 16 | 59.5
Clean-Tech Scenario | 2029 | 8 | -85.1
Clean-Tech Scenario | 2029 | 24 | -72.5
Clean-Tech Scenario | 2029 | 6 | 30.7
Clean-Tech Scenario | 2029 | 11 | -117
Clean-Tech Scenario | 2029 | 11 | -117.5
Clean-Tech Scenario | 2029 | 5 | 52.1
Clean-Tech Scenario | 2029 | 14 | -68
Clean-Tech Scenario | 2029 | 22 | -36.4
Clean-Tech Scenario | 2029 | 10 | -51.6
Clean-Tech Scenario | 2029 | 11 | -16.9
Clean-Tech Scenario | 2029 | 4 | -45.8
Clean-Tech Scenario | 2029 | 11 | 48.2
Clean-Tech Scenario | 2029 | 25 | 68
Clean-Tech Scenario | 2029 | 17 | -36.7
Clean-Tech Scenario | 2029 | 11 | 29.1
Clean-Tech Scenario | 2029 | 6 | 27.5
Clean-Tech Scenario | 2029 | 20 | -128.6
Clean-Tech Scenario | 2029 | 22 | 70.5
Clean-Tech Scenario | 2029 | 13 | -51.4
Clean-Tech Scenario | 2029 | 9 | -35.3
Clean-Tech Scenario | 2029 | 4 | -30.4
Clean-Tech Scenario | 2029 | 6 | 31.1
Clean-Tech Scenario | 2029 | 5 | 37.2
Clean-Tech Scenario | 2029 | 8 | 10.8
Clean-Tech Scenario | 2029 | 11 | 65.8
Clean-Tech Scenario | 2029 | 8 | 46.9
Clean-Tech Scenario | 2029 | 6 | -48.4
Clean-Tech Scenario | 2029 | 1 | -47.8
Clean-Tech Scenario | 2029 | 9 | 74.3
Clean-Tech Scenario | 2029 | 10 | -25.8
Clean-Tech Scenario | 2029 | 8 | -31.2
Clean-Tech Scenario | 2029 | 11 | -50.6
Clean-Tech Scenario | 2029 | 4 | -50.6
Clean-Tech Scenario | 2029 | 3 | -44.7
Clean-Tech Scenario | 2029 | 4 | 47.9
Clean-Tech Scenario | 2029 | 1 | -77.8
Clean-Tech Scenario | 2029 | 9 | 89.5
Clean-Tech Scenario | 2029 | 12 | -75
Clean-Tech Scenario | 2029 | 6 | 51.6
Clean-Tech Scenario | 2029 | 13 | -75.9
Clean-Tech Scenario | 2029 | 21 | -63.9
Clean-Tech Scenario | 2029 | 9 | 104.6
Clean-Tech Scenario | 2029 | 12 | 59.8
Clean-Tech Scenario | 2029 | 11 | -127.4
Clean-Tech Scenario | 2029 | 11 | -36.3
Clean-Tech Scenario | 2029 | 16 | -47.9
Clean-Tech Scenario | 2029 | 3 | 50
Clean-Tech Scenario | 2029 | 58 | -113.1
Clean-Tech Scenario | 2029 | 11 | -60.5
Clean-Tech Scenario | 2029 | 11 | 19.9
Clean-Tech Scenario | 2029 | 25 | 39.2
Clean-Tech Scenario | 2029 | 15 | -40.9
Clean-Tech Scenario | 2029 | 6 | 58.7
Clean-Tech Scenario | 2029 | 4 | -53.4
Clean-Tech Scenario | 2029 | 3 | 46.5
Clean-Tech Scenario | 2029 | 9 | 88.2
Clean-Tech Scenario | 2029 | 17 | -40.5
Clean-Tech Scenario | 2029 | 10 | -41.9
Clean-Tech Scenario | 2029 | 9 | -53.2
Clean-Tech Scenario | 2029 | 7 | 13.3
Clean-Tech Scenario | 2029 | 14 | 50.9
Clean-Tech Scenario | 2029 | 10 | 39.2
Clean-Tech Scenario | 2029 | 12 | -49.9
Clean-Tech Scenario | 2029 | 14 | 60.6
Clean-Tech Scenario | 2029 | 17 | -39.2
Clean-Tech Scenario | 2029 | 11 | 17.9
Clean-Tech Scenario | 2029 | 16 | -71.7
Clean-Tech Scenario | 2029 | 3 | -50.3
Clean-Tech Scenario | 2029 | 10 | -24.9
Clean-Tech Scenario | 2029 | 20 | 51.1
Clean-Tech Scenario | 2029 | 21 | -51.3
Clean-Tech Scenario | 2029 | 14 | 119.1
Clean-Tech Scenario | 2029 | 38 | -60.8
Clean-Tech Scenario | 2029 | 13 | 41.3
Clean-Tech Scenario | 2029 | 15 | -76.1
Clean-Tech Scenario | 2029 | 8 | 54.7
Clean-Tech Scenario | 2029 | 9 | 28.9
Clean-Tech Scenario | 2029 | 6 | -80.3
Clean-Tech Scenario | 2029 | 1 | -45.3
Clean-Tech Scenario | 2029 | 6 | -70
Clean-Tech Scenario | 2029 | 16 | -77.6
Clean-Tech Scenario | 2029 | 19 | 56.7
Clean-Tech Scenario | 2029 | 16 | -87.3
Clean-Tech Scenario | 2029 | 7 | 53.7
Clean-Tech Scenario | 2029 | 16 | -88.1
Clean-Tech Scenario | 2029 | 5 | 69
Clean-Tech Scenario | 2029 | 13 | 158
Clean-Tech Scenario | 2029 | 15 | -141.7
Clean-Tech Scenario | 2029 | 5 | -32
Clean-Tech Scenario | 2029 | 12 | 67.7
Clean-Tech Scenario | 2029 | 9 | -85.8
Clean-Tech Scenario | 2029 | 8 | 91.5
Clean-Tech Scenario | 2029 | 9 | -69.3
Clean-Tech Scenario | 2029 | 19 | -110.5
Clean-Tech Scenario | 2029 | 10 | 94.1
Clean-Tech Scenario | 2029 | 7 | -92.5
Clean-Tech Scenario | 2029 | 3 | 37.6
Clean-Tech Scenario | 2029 | 1 | -57.4
Clean-Tech Scenario | 2029 | 11 | -89.7
Clean-Tech Scenario | 2029 | 12 | 55.1
Clean-Tech Scenario | 2029 | 8 | 40.6
Clean-Tech Scenario | 2029 | 13 | -93.6
Clean-Tech Scenario | 2029 | 2 | 55.6
Clean-Tech Scenario | 2029 | 8 | -56.7
Clean-Tech Scenario | 2029 | 10 | 177.7
Clean-Tech Scenario | 2029 | 11 | -173.7
Clean-Tech Scenario | 2029 | 17 | 124.6
Clean-Tech Scenario | 2029 | 27 | -50.9
Clean-Tech Scenario | 2029 | 8 | 28.8
Clean-Tech Scenario | 2029 | 12 | -89.3
Clean-Tech Scenario | 2029 | 8 | -21.5
Clean-Tech Scenario | 2029 | 7 | 31
Clean-Tech Scenario | 2029 | 15 | 95
Clean-Tech Scenario | 2029 | 22 | -48
Clean-Tech Scenario | 2029 | 16 | 40.9
Clean-Tech Scenario | 2029 | 12 | -57.9
Clean-Tech Scenario | 2029 | 11 | -20.2
Clean-Tech Scenario | 2029 | 5 | 22.3
Clean-Tech Scenario | 2029 | 7 | -14.4
Clean-Tech Scenario | 2029 | 3 | 46.3
Clean-Tech Scenario | 2029 | 10 | 32.5
Clean-Tech Scenario | 2029 | 19 | -135.1
Clean-Tech Scenario | 2029 | 8 | 49.1
Clean-Tech Scenario | 2029 | 20 | 66.1
Clean-Tech Scenario | 2029 | 18 | 44.8
Clean-Tech Scenario | 2029 | 3 | 58.8
Clean-Tech Scenario | 2029 | 6 | -24.8
Clean-Tech Scenario | 2029 | 10 | 70.8
Clean-Tech Scenario | 2029 | 7 | 41.3
Clean-Tech Scenario | 2029 | 16 | 68
Clean-Tech Scenario | 2029 | 17 | -324.9
Clean-Tech Scenario | 2029 | 18 | 142.8
Clean-Tech Scenario | 2029 | 16 | -48.2
Clean-Tech Scenario | 2029 | 12 | -44.6
Clean-Tech Scenario | 2029 | 4 | 42.1
Clean-Tech Scenario | 2029 | 8 | -60.5
Clean-Tech Scenario | 2029 | 9 | -26.7
Clean-Tech Scenario | 2029 | 30 | -155.7
Clean-Tech Scenario | 2029 | 17 | -50.2
Clean-Tech Scenario | 2029 | 26 | -74.9
Clean-Tech Scenario | 2029 | 10 | -18.9
Clean-Tech Scenario | 2029 | 9 | 34.9
Clean-Tech Scenario | 2029 | 10 | -36.3
Clean-Tech Scenario | 2029 | 38 | -49
Clean-Tech Scenario | 2029 | 33 | 133.2
Clean-Tech Scenario | 2029 | 10 | 31.9
Clean-Tech Scenario | 2029 | 22 | 49.5
Clean-Tech Scenario | 2029 | 11 | -1.9
Clean-Tech Scenario | 2029 | 7 | -9.8
Clean-Tech Scenario | 2029 | 25 | -46.5
Clean-Tech Scenario | 2029 | 10 | -20.3
Clean-Tech Scenario | 2029 | 1 | -43.9
Clean-Tech Scenario | 2029 | 9 | -80.5
Clean-Tech Scenario | 2029 | 7 | 68.4
Clean-Tech Scenario | 2029 | 10 | 74.8
Clean-Tech Scenario | 2029 | 19 | 51.1
Clean-Tech Scenario | 2029 | 13 | -67.5
Clean-Tech Scenario | 2029 | 8 | -36.5
Clean-Tech Scenario | 2029 | 1 | -59
Clean-Tech Scenario | 2029 | 10 | -126.9
Clean-Tech Scenario | 2029 | 10 | 60.5
Clean-Tech Scenario | 2029 | 9 | 85.1
Clean-Tech Scenario | 2029 | 8 | -120.3
Clean-Tech Scenario | 2029 | 18 | -106.4
Clean-Tech Scenario | 2029 | 5 | 41.2
Clean-Tech Scenario | 2029 | 3 | 50.7
Clean-Tech Scenario | 2029 | 2 | 59
Clean-Tech Scenario | 2029 | 5 | 45.2
Clean-Tech Scenario | 2029 | 11 | 80.7
Clean-Tech Scenario | 2029 | 7 | 47.7
Clean-Tech Scenario | 2029 | 24 | -184.5
Clean-Tech Scenario | 2029 | 12 | 58.8
Clean-Tech Scenario | 2029 | 13 | 65.6
Clean-Tech Scenario | 2029 | 13 | 43.5
Clean-Tech Scenario | 2029 | 23 | -74.1
Clean-Tech Scenario | 2029 | 17 | -33.3
Clean-Tech Scenario | 2029 | 26 | -68.2
Clean-Tech Scenario | 2029 | 4 | 36.8
Clean-Tech Scenario | 2029 | 14 | -71
Clean-Tech Scenario | 2029 | 12 | -67.6
Clean-Tech Scenario | 2029 | 9 | 50.4
Clean-Tech Scenario | 2029 | 6 | -31.5
Clean-Tech Scenario | 2029 | 27 | 61.1
Clean-Tech Scenario | 2029 | 14 | -63.2
Clean-Tech Scenario | 2029 | 16 | 46.7
Clean-Tech Scenario | 2029 | 12 | -28.8
Clean-Tech Scenario | 2029 | 9 | -35.5
Clean-Tech Scenario | 2029 | 9 | -25.5
Clean-Tech Scenario | 2029 | 8 | 33.2
Clean-Tech Scenario | 2029 | 16 | -172.1
Clean-Tech Scenario | 2029 | 18 | 113.2
Clean-Tech Scenario | 2029 | 5 | 37.8
Clean-Tech Scenario | 2029 | 9 | -45.8
Clean-Tech Scenario | 2029 | 2 | -41
Clean-Tech Scenario | 2029 | 15 | 34.1
Clean-Tech Scenario | 2029 | 2 | -68.3
Clean-Tech Scenario | 2029 | 6 | -82.6
Clean-Tech Scenario | 2029 | 5 | 53.4
Clean-Tech Scenario | 2029 | 2 | -42.3
Clean-Tech Scenario | 2029 | 5 | -40.9
Clean-Tech Scenario | 2029 | 2 | 89.5
Clean-Tech Scenario | 2029 | 22 | 50.4
Clean-Tech Scenario | 2029 | 15 | -63.8
Clean-Tech Scenario | 2029 | 6 | -61.9
Clean-Tech Scenario | 2029 | 18 | -102.5
Clean-Tech Scenario | 2029 | 21 | 49.9
Clean-Tech Scenario | 2029 | 6 | -76.7
Clean-Tech Scenario | 2029 | 40 | -149.1
Clean-Tech Scenario | 2029 | 20 | -45.3
Clean-Tech Scenario | 2029 | 13 | -53
Clean-Tech Scenario | 2029 | 4 | 63.9
Clean-Tech Scenario | 2029 | 3 | 96.5
Clean-Tech Scenario | 2029 | 4 | -50.4
Clean-Tech Scenario | 2029 | 6 | 47.9
Clean-Tech Scenario | 2029 | 22 | -216.5
Clean-Tech Scenario | 2029 | 9 | 85.3
Clean-Tech Scenario | 2029 | 21 | -27.7
Clean-Tech Scenario | 2029 | 9 | -11
Clean-Tech Scenario | 2029 | 12 | -35.4
Clean-Tech Scenario | 2029 | 12 | -37.7
Clean-Tech Scenario | 2029 | 12 | 52.8
Clean-Tech Scenario | 2029 | 4 | 57.9
Clean-Tech Scenario | 2029 | 12 | 46.8
Clean-Tech Scenario | 2029 | 7 | 7.5
Clean-Tech Scenario | 2029 | 5 | 34.2
Clean-Tech Scenario | 2029 | 14 | 26.2
Clean-Tech Scenario | 2029 | 6 | 48.7
Clean-Tech Scenario | 2029 | 11 | -69
Clean-Tech Scenario | 2029 | 21 | 58.2
Clean-Tech Scenario | 2029 | 12 | -34
Clean-Tech Scenario | 2029 | 9 | 28
Clean-Tech Scenario | 2029 | 23 | 61.3
Clean-Tech Scenario | 2029 | 43 | -56.2
Clean-Tech Scenario | 2029 | 17 | -94.5
Clean-Tech Scenario | 2029 | 7 | 60.4
Clean-Tech Scenario | 2029 | 18 | 42.1
Clean-Tech Scenario | 2029 | 20 | -353.6
Clean-Tech Scenario | 2029 | 22 | 183.1
Clean-Tech Scenario | 2029 | 8 | 19.6
Clean-Tech Scenario | 2029 | 20 | 26.8
Clean-Tech Scenario | 2029 | 17 | -152.5
Clean-Tech Scenario | 2029 | 13 | 110.2
Clean-Tech Scenario | 2029 | 13 | 39.1
Clean-Tech Scenario | 2029 | 13 | 61.9
Clean-Tech Scenario | 2029 | 8 | -40.7
Clean-Tech Scenario | 2029 | 9 | 32.5
Clean-Tech Scenario | 2029 | 7 | -67.9
Clean-Tech Scenario | 2029 | 14 | -39.8
Clean-Tech Scenario | 2029 | 31 | 63.2
Clean-Tech Scenario | 2029 | 22 | -77
Clean-Tech Scenario | 2029 | 11 | 44.2
Clean-Tech Scenario | 2029 | 6 | 12.9
Clean-Tech Scenario | 2029 | 8 | -72.1
Clean-Tech Scenario | 2029 | 11 | 59.5
Clean-Tech Scenario | 2029 | 7 | -71.7
Clean-Tech Scenario | 2029 | 8 | -61.5
Clean-Tech Scenario | 2029 | 7 | 68.9
Clean-Tech Scenario | 2029 | 9 | -34.7
Clean-Tech Scenario | 2029 | 5 | 39.7
Clean-Tech Scenario | 2029 | 19 | -94.8
Clean-Tech Scenario | 2029 | 6 | -46.8
Clean-Tech Scenario | 2029 | 21 | -33.6
Clean-Tech Scenario | 2029 | 9 | -34.2
Clean-Tech Scenario | 2029 | 3 | -47.4
Clean-Tech Scenario | 2029 | 5 | 51.2
Clean-Tech Scenario | 2029 | 11 | 45
Clean-Tech Scenario | 2029 | 2 | -38
Clean-Tech Scenario | 2029 | 4 | 30.5
Clean-Tech Scenario | 2029 | 21 | -231.4
Clean-Tech Scenario | 2029 | 14 | 68.9
Clean-Tech Scenario | 2029 | 7 | 24.7
Clean-Tech Scenario | 2029 | 15 | 20.9
Clean-Tech Scenario | 2029 | 8 | 53.5
Clean-Tech Scenario | 2029 | 7 | 42
Clean-Tech Scenario | 2029 | 17 | -150.2
Clean-Tech Scenario | 2029 | 17 | 72.9
Clean-Tech Scenario | 2029 | 13 | -33.6
Clean-Tech Scenario | 2029 | 1 | 68.2
Clean-Tech Scenario | 2029 | 14 | 59
Clean-Tech Scenario | 2029 | 5 | -44
Clean-Tech Scenario | 2029 | 13 | 44.9
Clean-Tech Scenario | 2029 | 2 | -31.7
Clean-Tech Scenario | 2029 | 25 | -106.7
Clean-Tech Scenario | 2029 | 8 | 55.9
Clean-Tech Scenario | 2029 | 17 | 145.2
Clean-Tech Scenario | 2029 | 28 | -91.3
Clean-Tech Scenario | 2029 | 5 | -72.7
Clean-Tech Scenario | 2029 | 5 | 32.6
Clean-Tech Scenario | 2029 | 47 | -123.6
Clean-Tech Scenario | 2029 | 4 | 55.9
Clean-Tech Scenario | 2029 | 9 | -35.6
Clean-Tech Scenario | 2029 | 18 | -130.1
Clean-Tech Scenario | 2029 | 13 | 50.8
Clean-Tech Scenario | 2029 | 11 | -41.2
Clean-Tech Scenario | 2029 | 15 | -119.2
Clean-Tech Scenario | 2029 | 12 | 25.2
Clean-Tech Scenario | 2029 | 1 | 74.8
Clean-Tech Scenario | 2029 | 8 | 72.8
Clean-Tech Scenario | 2029 | 9 | 29.5
Clean-Tech Scenario | 2029 | 5 | -13.6
Clean-Tech Scenario | 2029 | 7 | 45.2
Clean-Tech Scenario | 2029 | 17 | -100.3
Clean-Tech Scenario | 2029 | 13 | 81.3
Clean-Tech Scenario | 2029 | 17 | -54.1
Clean-Tech Scenario | 2029 | 10 | -80.1
Clean-Tech Scenario | 2029 | 9 | 36.9
Clean-Tech Scenario | 2029 | 10 | -37.7
Clean-Tech Scenario | 2029 | 61 | 59.7
Clean-Tech Scenario | 2029 | 9 | -34.8
Clean-Tech Scenario | 2029 | 18 | -142.2
Clean-Tech Scenario | 2029 | 17 | 66.9
Clean-Tech Scenario | 2029 | 8 | 14.5
Clean-Tech Scenario | 2029 | 11 | 23.6
Clean-Tech Scenario | 2029 | 8 | -46.2
Clean-Tech Scenario | 2029 | 16 | -24.6
Clean-Tech Scenario | 2029 | 23 | 63.3
Clean-Tech Scenario | 2029 | 10 | 15.9
Clean-Tech Scenario | 2029 | 8 | -53.2
Clean-Tech Scenario | 2029 | 8 | 75.1
Clean-Tech Scenario | 2029 | 5 | 44
Clean-Tech Scenario | 2029 | 11 | 46.4
Clean-Tech Scenario | 2029 | 15 | -100.9
Clean-Tech Scenario | 2029 | 6 | 43.8
Clean-Tech Scenario | 2029 | 3 | 70.6
Clean-Tech Scenario | 2029 | 7 | -44.8
Clean-Tech Scenario | 2029 | 6 | -31.8
Clean-Tech Scenario | 2029 | 12 | -89
Clean-Tech Scenario | 2029 | 9 | 45.5
Clean-Tech Scenario | 2029 | 8 | -36.8
Clean-Tech Scenario | 2029 | 6 | 48.1
Clean-Tech Scenario | 2029 | 10 | 77.8
Clean-Tech Scenario | 2029 | 33 | 94.5
Clean-Tech Scenario | 2029 | 7 | -105.9
Clean-Tech Scenario | 2029 | 23 | -53.3
Clean-Tech Scenario | 2029 | 5 | 68.8
Clean-Tech Scenario | 2029 | 24 | -116.4
Clean-Tech Scenario | 2029 | 6 | 45.5
Clean-Tech Scenario | 2029 | 28 | -37.2
Clean-Tech Scenario | 2029 | 6 | -29.3
Clean-Tech Scenario | 2029 | 20 | -117
Clean-Tech Scenario | 2029 | 5 | 41.4
Clean-Tech Scenario | 2029 | 15 | -22.3
Clean-Tech Scenario | 2029 | 7 | 11.8
Clean-Tech Scenario | 2029 | 20 | -132.5
Clean-Tech Scenario | 2029 | 10 | 71.7
Clean-Tech Scenario | 2029 | 12 | 22.2
Clean-Tech Scenario | 2029 | 18 | 22.1
Clean-Tech Scenario | 2029 | 5 | -25.9
Clean-Tech Scenario | 2029 | 17 | -47.2
Clean-Tech Scenario | 2029 | 18 | -45.7
Clean-Tech Scenario | 2029 | 11 | 40.1
Clean-Tech Scenario | 2029 | 8 | -52.2
Clean-Tech Scenario | 2029 | 10 | -35.5
Clean-Tech Scenario | 2029 | 23 | -56.9
Clean-Tech Scenario | 2029 | 24 | -69.1
Clean-Tech Scenario | 2029 | 8 | -86.3
Clean-Tech Scenario | 2029 | 13 | 80.9
Clean-Tech Scenario | 2029 | 13 | -59.1
Clean-Tech Scenario | 2029 | 37 | -77.4
Clean-Tech Scenario | 2029 | 7 | -46.8
Clean-Tech Scenario | 2029 | 4 | 35.6
Clean-Tech Scenario | 2029 | 1 | 67.9
Clean-Tech Scenario | 2029 | 19 | -55.7
Clean-Tech Scenario | 2029 | 15 | 56.1
Clean-Tech Scenario | 2029 | 5 | -31.6
Clean-Tech Scenario | 2029 | 7 | -14.8
Clean-Tech Scenario | 2029 | 20 | -132.3
Clean-Tech Scenario | 2029 | 12 | 37.5
Clean-Tech Scenario | 2029 | 9 | 35
Clean-Tech Scenario | 2029 | 10 | 21.8
Clean-Tech Scenario | 2029 | 9 | 15.4
Clean-Tech Scenario | 2029 | 11 | 23.4
Clean-Tech Scenario | 2029 | 25 | 63.7
Clean-Tech Scenario | 2029 | 24 | 55.7
Clean-Tech Scenario | 2029 | 10 | -18.2
Clean-Tech Scenario | 2029 | 14 | 61.4
Clean-Tech Scenario | 2029 | 6 | -54.5
Clean-Tech Scenario | 2029 | 3 | -53.6
Clean-Tech Scenario | 2029 | 23 | 40.1
Clean-Tech Scenario | 2029 | 13 | 67.2
Clean-Tech Scenario | 2029 | 11 | -50.3
Clean-Tech Scenario | 2029 | 2 | -43.7
Clean-Tech Scenario | 2029 | 11 | -71.1
Clean-Tech Scenario | 2029 | 13 | 39.7
Clean-Tech Scenario | 2029 | 13 | -154.7
Clean-Tech Scenario | 2029 | 15 | 129.4
Clean-Tech Scenario | 2029 | 16 | -44.2
Clean-Tech Scenario | 2029 | 18 | 64.2
Clean-Tech Scenario | 2029 | 7 | 32.6
Clean-Tech Scenario | 2029 | 55 | -74.4
Clean-Tech Scenario | 2029 | 1 | -46
Clean-Tech Scenario | 2029 | 11 | -37.1
Clean-Tech Scenario | 2029 | 5 | 46.3
Clean-Tech Scenario | 2029 | 18 | -121.6
Clean-Tech Scenario | 2029 | 16 | 37.6
Clean-Tech Scenario | 2029 | 5 | 28.1
Clean-Tech Scenario | 2029 | 7 | -18.5
Clean-Tech Scenario | 2029 | 8 | -37.4
Clean-Tech Scenario | 2029 | 13 | -49.6
Clean-Tech Scenario | 2029 | 12 | -18.3
Clean-Tech Scenario | 2029 | 9 | -14.8
Clean-Tech Scenario | 2029 | 15 | 36.7
Clean-Tech Scenario | 2029 | 9 | 38.3
Clean-Tech Scenario | 2029 | 16 | 73.4
Clean-Tech Scenario | 2029 | 17 | 65.6
Clean-Tech Scenario | 2029 | 6 | 32.1
Clean-Tech Scenario | 2029 | 25 | -71.8
Clean-Tech Scenario | 2029 | 1 | -71.7
Clean-Tech Scenario | 2029 | 3 | 73.5
Clean-Tech Scenario | 2029 | 19 | 124.7
Clean-Tech Scenario | 2029 | 10 | -56.5
Clean-Tech Scenario | 2029 | 26 | -108.5
Clean-Tech Scenario | 2029 | 11 | 71.3
Clean-Tech Scenario | 2029 | 13 | -55.8
Clean-Tech Scenario | 2029 | 15 | -122.7
Clean-Tech Scenario | 2029 | 12 | 121.5
Clean-Tech Scenario | 2029 | 9 | -116.3
Clean-Tech Scenario | 2029 | 25 | -126.8
Clean-Tech Scenario | 2029 | 22 | -90.6
Clean-Tech Scenario | 2029 | 10 | 57.3
Clean-Tech Scenario | 2029 | 14 | -65.8
Clean-Tech Scenario | 2029 | 12 | -27.9
Clean-Tech Scenario | 2029 | 2 | 49.1
Clean-Tech Scenario | 2029 | 9 | -15.9
Clean-Tech Scenario | 2029 | 33 | -66.7
Clean-Tech Scenario | 2029 | 7 | 43.3
Clean-Tech Scenario | 2029 | 1 | -50.9
Clean-Tech Scenario | 2029 | 3 | 49
Clean-Tech Scenario | 2029 | 7 | 36.7
Clean-Tech Scenario | 2029 | 8 | -56
Clean-Tech Scenario | 2029 | 11 | 40.9
Clean-Tech Scenario | 2029 | 27 | -100.4
Clean-Tech Scenario | 2029 | 14 | -40.3
Clean-Tech Scenario | 2029 | 18 | -72.1
Clean-Tech Scenario | 2029 | 6 | -44.8
Clean-Tech Scenario | 2029 | 2 | -46.8
Clean-Tech Scenario | 2029 | 10 | 51.2
Clean-Tech Scenario | 2029 | 16 | -81.6
Clean-Tech Scenario | 2029 | 5 | -57.9
Clean-Tech Scenario | 2029 | 2 | 79
Clean-Tech Scenario | 2029 | 4 | 63.6
Clean-Tech Scenario | 2029 | 20 | -81.8
Clean-Tech Scenario | 2029 | 8 | -93.9
Clean-Tech Scenario | 2029 | 3 | 73.6
Clean-Tech Scenario | 2029 | 14 | -42.9
Clean-Tech Scenario | 2029 | 9 | -117.6
Clean-Tech Scenario | 2029 | 13 | 108.1
Clean-Tech Scenario | 2029 | 2 | -81.6
Clean-Tech Scenario | 2029 | 2 | -59.5
Clean-Tech Scenario | 2029 | 18 | -149.2
Clean-Tech Scenario | 2029 | 9 | 75.2
Clean-Tech Scenario | 2029 | 9 | 48
Clean-Tech Scenario | 2029 | 17 | -84.7
Clean-Tech Scenario | 2029 | 16 | -89.6
Clean-Tech Scenario | 2029 | 7 | 26.7
Clean-Tech Scenario | 2029 | 10 | 74
Clean-Tech Scenario | 2029 | 11 | -101.4
Clean-Tech Scenario | 2029 | 14 | -98.7
Clean-Tech Scenario | 2029 | 16 | 84.8
Clean-Tech Scenario | 2029 | 8 | -76.1
Clean-Tech Scenario | 2029 | 5 | 85.7
Clean-Tech Scenario | 2029 | 16 | -85.5
Clean-Tech Scenario | 2029 | 6 | 99.6
Clean-Tech Scenario | 2029 | 9 | -165.8
Clean-Tech Scenario | 2029 | 4 | -92.1
Clean-Tech Scenario | 2029 | 24 | 76.9
Clean-Tech Scenario | 2029 | 3 | 52.5
Clean-Tech Scenario | 2029 | 22 | -38
Clean-Tech Scenario | 2029 | 13 | -36.1
Clean-Tech Scenario | 2029 | 36 | 75.5
Clean-Tech Scenario | 2029 | 21 | -65.7
Clean-Tech Scenario | 2029 | 13 | 70.1
Clean-Tech Scenario | 2029 | 10 | -24
Clean-Tech Scenario | 2029 | 16 | -37.1
Clean-Tech Scenario | 2029 | 15 | -43
Clean-Tech Scenario | 2029 | 3 | -36.5
Clean-Tech Scenario | 2029 | 15 | -101.4
Clean-Tech Scenario | 2029 | 19 | 87
Clean-Tech Scenario | 2029 | 5 | 24
Clean-Tech Scenario | 2029 | 8 | 36.6
Clean-Tech Scenario | 2029 | 12 | -72.5
Clean-Tech Scenario | 2029 | 11 | 99.4
Clean-Tech Scenario | 2029 | 9 | -104.8
Clean-Tech Scenario | 2029 | 6 | 56.7
Clean-Tech Scenario | 2029 | 6 | 69.1
Clean-Tech Scenario | 2029 | 8 | -58.8
Clean-Tech Scenario | 2029 | 4 | 38.4
Clean-Tech Scenario | 2029 | 8 | 39
Clean-Tech Scenario | 2029 | 8 | -62.1
Clean-Tech Scenario | 2029 | 8 | -66.1
Clean-Tech Scenario | 2029 | 6 | 58.5
Clean-Tech Scenario | 2029 | 30 | -54.3
Clean-Tech Scenario | 2029 | 13 | -36.3
Clean-Tech Scenario | 2029 | 14 | 39.6
Clean-Tech Scenario | 2029 | 19 | -73.3
Clean-Tech Scenario | 2029 | 1 | -52.5
Clean-Tech Scenario | 2029 | 5 | -28.6
Clean-Tech Scenario | 2029 | 5 | -42.7
Clean-Tech Scenario | 2029 | 1 | -61.8
Clean-Tech Scenario | 2029 | 12 | 53.1
Clean-Tech Scenario | 2029 | 3 | -54.3
Clean-Tech Scenario | 2029 | 15 | -62.7
Clean-Tech Scenario | 2029 | 10 | 49.2
Clean-Tech Scenario | 2029 | 2 | -58.6
Clean-Tech Scenario | 2029 | 10 | -24.2
Clean-Tech Scenario | 2029 | 13 | -54.6
Clean-Tech Scenario | 2029 | 10 | 48.8
Clean-Tech Scenario | 2029 | 2 | 41.1
Clean-Tech Scenario | 2029 | 3 | -52.7
Clean-Tech Scenario | 2029 | 14 | 36.9
Clean-Tech Scenario | 2029 | 18 | 53.5
Clean-Tech Scenario | 2029 | 16 | -30.5
Clean-Tech Scenario | 2029 | 9 | 55.7
Clean-Tech Scenario | 2029 | 10 | -38.9
Clean-Tech Scenario | 2029 | 6 | 34.6
Clean-Tech Scenario | 2029 | 16 | -190.2
Clean-Tech Scenario | 2029 | 16 | 141
Clean-Tech Scenario | 2029 | 4 | -61.3
Clean-Tech Scenario | 2029 | 6 | -10.8
Clean-Tech Scenario | 2029 | 8 | 12.4
Clean-Tech Scenario | 2029 | 23 | 88.9
Clean-Tech Scenario | 2029 | 6 | 71.4
Clean-Tech Scenario | 2029 | 8 | 45.8
Clean-Tech Scenario | 2029 | 17 | -287.4
Clean-Tech Scenario | 2029 | 15 | 199.3
Clean-Tech Scenario | 2029 | 13 | 74.9
Clean-Tech Scenario | 2029 | 8 | -69.6
Clean-Tech Scenario | 2029 | 17 | -97.2
Clean-Tech Scenario | 2029 | 11 | 81.4
Clean-Tech Scenario | 2029 | 17 | -77.3
Clean-Tech Scenario | 2029 | 20 | -126
Clean-Tech Scenario | 2029 | 40 | -85.4
Clean-Tech Scenario | 2029 | 12 | 23.2
Clean-Tech Scenario | 2029 | 25 | -123.6
Clean-Tech Scenario | 2029 | 15 | 76.9
Clean-Tech Scenario | 2029 | 8 | 35.1
Clean-Tech Scenario | 2029 | 3 | 67.5
Clean-Tech Scenario | 2029 | 13 | -23.9
Clean-Tech Scenario | 2029 | 4 | -40.1
Clean-Tech Scenario | 2029 | 10 | -40.5
Clean-Tech Scenario | 2029 | 10 | -16.3
Clean-Tech Scenario | 2029 | 1 | 36.9
Clean-Tech Scenario | 2029 | 6 | -60.4
Clean-Tech Scenario | 2029 | 10 | 15.8
Clean-Tech Scenario | 2029 | 26 | -81.4
Clean-Tech Scenario | 2029 | 10 | 47.7
Clean-Tech Scenario | 2029 | 11 | -61.4
Clean-Tech Scenario | 2029 | 6 | -60.2
Clean-Tech Scenario | 2029 | 26 | -63
Clean-Tech Scenario | 2029 | 21 | -60.2
Clean-Tech Scenario | 2029 | 16 | -27.8
Clean-Tech Scenario | 2029 | 4 | 42.3
Clean-Tech Scenario | 2029 | 4 | -52.9
Clean-Tech Scenario | 2029 | 20 | -175
Clean-Tech Scenario | 2029 | 13 | 54.8
Clean-Tech Scenario | 2029 | 7 | -24.7
Clean-Tech Scenario | 2029 | 8 | -14.6
Clean-Tech Scenario | 2029 | 20 | 70.9
Clean-Tech Scenario | 2029 | 8 | 52.8
Clean-Tech Scenario | 2029 | 12 | -51
Clean-Tech Scenario | 2029 | 12 | 46.6
Clean-Tech Scenario | 2029 | 18 | 100.6
Clean-Tech Scenario | 2029 | 4 | -8.3
Clean-Tech Scenario | 2029 | 17 | 28.4
Clean-Tech Scenario | 2029 | 11 | 53.2
Clean-Tech Scenario | 2029 | 9 | 23.6
Clean-Tech Scenario | 2029 | 6 | -28.2
Clean-Tech Scenario | 2029 | 10 | -42.9
Clean-Tech Scenario | 2029 | 15 | 55.8
Clean-Tech Scenario | 2029 | 21 | -55.1
Clean-Tech Scenario | 2029 | 15 | 30.6
Clean-Tech Scenario | 2029 | 12 | -55.1
Clean-Tech Scenario | 2029 | 5 | 60.6
Clean-Tech Scenario | 2029 | 2 | -48.4
Clean-Tech Scenario | 2029 | 14 | -48.9
Clean-Tech Scenario | 2029 | 19 | -62
Clean-Tech Scenario | 2029 | 7 | -17.8
Clean-Tech Scenario | 2029 | 5 | -33.9
Clean-Tech Scenario | 2029 | 10 | -36.5
Clean-Tech Scenario | 2029 | 10 | 19.5
Clean-Tech Scenario | 2029 | 15 | -75
Clean-Tech Scenario | 2029 | 14 | -60.3
Clean-Tech Scenario | 2029 | 10 | -25.1
Clean-Tech Scenario | 2029 | 5 | 20.6
Clean-Tech Scenario | 2029 | 16 | 49.9
Clean-Tech Scenario | 2029 | 29 | -61.6
Clean-Tech Scenario | 2029 | 22 | -31.2
Clean-Tech Scenario | 2029 | 13 | -17.2
Clean-Tech Scenario | 2029 | 15 | 14.3
Clean-Tech Scenario | 2029 | 14 | -17.2
Clean-Tech Scenario | 2029 | 15 | 8.9
Clean-Tech Scenario | 2029 | 8 | -16.7
Clean-Tech Scenario | 2029 | 18 | 35.7
Clean-Tech Scenario | 2029 | 2 | -44.2
Clean-Tech Scenario | 2029 | 14 | 45.6
Clean-Tech Scenario | 2029 | 5 | -4.9
Clean-Tech Scenario | 2029 | 7 | -48.9
Clean-Tech Scenario | 2029 | 19 | 53.7
Clean-Tech Scenario | 2029 | 1 | -56.2
Clean-Tech Scenario | 2029 | 4 | -31.7
Clean-Tech Scenario | 2029 | 8 | 76.7
Clean-Tech Scenario | 2029 | 3 | -48.7
Clean-Tech Scenario | 2029 | 12 | 33
Clean-Tech Scenario | 2029 | 7 | 2.4
Clean-Tech Scenario | 2029 | 38 | -159.3
Clean-Tech Scenario | 2029 | 3 | -69.7
Clean-Tech Scenario | 2029 | 9 | -17.1
Clean-Tech Scenario | 2029 | 10 | 24.4
Clean-Tech Scenario | 2029 | 15 | -81
Clean-Tech Scenario | 2029 | 7 | 34.9
Clean-Tech Scenario | 2029 | 11 | -40.5
Clean-Tech Scenario | 2029 | 15 | 24.2
Clean-Tech Scenario | 2029 | 13 | 20.7
Clean-Tech Scenario | 2029 | 14 | 20
Clean-Tech Scenario | 2029 | 10 | 14.1
Clean-Tech Scenario | 2029 | 10 | -57.4
Clean-Tech Scenario | 2029 | 10 | 17
Clean-Tech Scenario | 2029 | 10 | -102.9
Clean-Tech Scenario | 2029 | 14 | -29.7
Clean-Tech Scenario | 2029 | 1 | -57.5
Clean-Tech Scenario | 2029 | 7 | -33.6
Clean-Tech Scenario | 2029 | 16 | 86.3
Clean-Tech Scenario | 2029 | 23 | -102.9
Clean-Tech Scenario | 2029 | 21 | 54.7
Clean-Tech Scenario | 2029 | 10 | -47.1
Clean-Tech Scenario | 2029 | 4 | -55.6
Clean-Tech Scenario | 2029 | 7 | -60.1
Clean-Tech Scenario | 2029 | 14 | 66.5
Clean-Tech Scenario | 2029 | 10 | -53.1
Clean-Tech Scenario | 2029 | 10 | 26.1
Clean-Tech Scenario | 2029 | 13 | -79.2
Clean-Tech Scenario | 2029 | 5 | -45.5
Clean-Tech Scenario | 2029 | 7 | -45.7
Clean-Tech Scenario | 2029 | 2 | -42.5
Clean-Tech Scenario | 2029 | 7 | 20.5
Clean-Tech Scenario | 2029 | 1 | -81.7
Clean-Tech Scenario | 2029 | 6 | -65.4
Clean-Tech Scenario | 2029 | 5 | -39.9
Clean-Tech Scenario | 2029 | 14 | -34.2
Clean-Tech Scenario | 2029 | 6 | -16.6
Clean-Tech Scenario | 2029 | 5 | -50.4
Clean-Tech Scenario | 2029 | 13 | -46.2
Clean-Tech Scenario | 2029 | 10 | 32
Clean-Tech Scenario | 2029 | 9 | -8.2
Clean-Tech Scenario | 2029 | 23 | -44.1
Clean-Tech Scenario | 2029 | 12 | 11
Clean-Tech Scenario | 2029 | 6 | 11.2
Clean-Tech Scenario | 2029 | 17 | 91.1
Clean-Tech Scenario | 2029 | 34 | -54.9
Clean-Tech Scenario | 2029 | 12 | 32.4
Clean-Tech Scenario | 2029 | 21 | -59
Clean-Tech Scenario | 2029 | 12 | 29.1
Clean-Tech Scenario | 2029 | 3 | -65.6
Clean-Tech Scenario | 2029 | 5 | 41.6
Clean-Tech Scenario | 2029 | 14 | 56.2
Clean-Tech Scenario | 2029 | 10 | -10
Clean-Tech Scenario | 2029 | 4 | -48.4
Clean-Tech Scenario | 2029 | 1 | -56.5
Clean-Tech Scenario | 2029 | 27 | 67.8
Clean-Tech Scenario | 2029 | 5 | -59.4
Clean-Tech Scenario | 2029 | 5 | 57.7
Clean-Tech Scenario | 2029 | 10 | 82.1
Clean-Tech Scenario | 2029 | 15 | -49.2
Clean-Tech Scenario | 2029 | 7 | 69.7
Clean-Tech Scenario | 2029 | 16 | 57.8
Clean-Tech Scenario | 2029 | 22 | 151.1
Clean-Tech Scenario | 2029 | 5 | -74.7
Clean-Tech Scenario | 2029 | 3 | -84.4
Clean-Tech Scenario | 2029 | 10 | 41.1
Clean-Tech Scenario | 2029 | 2 | -69.7
Clean-Tech Scenario | 2029 | 7 | 85.2
Clean-Tech Scenario | 2029 | 7 | -84.3
Clean-Tech Scenario | 2029 | 7 | 77.1
Clean-Tech Scenario | 2029 | 23 | -76.7
Clean-Tech Scenario | 2029 | 3 | 55.7
Clean-Tech Scenario | 2029 | 11 | 55.8
Clean-Tech Scenario | 2029 | 10 | -77.2
Clean-Tech Scenario | 2029 | 17 | -89.1
Clean-Tech Scenario | 2029 | 2 | -50.7
Clean-Tech Scenario | 2029 | 15 | -91.7
Clean-Tech Scenario | 2029 | 5 | 53.6
Clean-Tech Scenario | 2029 | 3 | -37.5
Clean-Tech Scenario | 2029 | 1 | -49
Clean-Tech Scenario | 2029 | 6 | -140.6
Clean-Tech Scenario | 2029 | 8 | -61.9
Clean-Tech Scenario | 2029 | 6 | -58.6
Clean-Tech Scenario | 2029 | 25 | -132
Clean-Tech Scenario | 2029 | 12 | 112.1
Clean-Tech Scenario | 2029 | 8 | -131.7
Clean-Tech Scenario | 2029 | 12 | 138.6
Clean-Tech Scenario | 2029 | 10 | -87.1
Clean-Tech Scenario | 2029 | 4 | -42.1
Clean-Tech Scenario | 2029 | 18 | -59.1
Clean-Tech Scenario | 2029 | 10 | 53.3
Clean-Tech Scenario | 2029 | 9 | 22.2
Clean-Tech Scenario | 2029 | 10 | -42
Clean-Tech Scenario | 2029 | 7 | 15.6
Clean-Tech Scenario | 2029 | 6 | -39.7
Clean-Tech Scenario | 2029 | 17 | -165.4
Clean-Tech Scenario | 2029 | 7 | -3.8
Clean-Tech Scenario | 2029 | 12 | -79.9
Clean-Tech Scenario | 2029 | 12 | 57.9
Clean-Tech Scenario | 2029 | 14 | -44
Clean-Tech Scenario | 2029 | 14 | 53.8
Clean-Tech Scenario | 2029 | 17 | 48.2
Clean-Tech Scenario | 2029 | 17 | 38.9
Clean-Tech Scenario | 2029 | 13 | 24.4
Clean-Tech Scenario | 2029 | 16 | 46.3
Clean-Tech Scenario | 2029 | 12 | 142.4
Clean-Tech Scenario | 2029 | 11 | -43
Clean-Tech Scenario | 2029 | 8 | 10.3
Clean-Tech Scenario | 2029 | 4 | -46.4
Clean-Tech Scenario | 2029 | 9 | 62.9
Clean-Tech Scenario | 2029 | 6 | 41.7
Clean-Tech Scenario | 2029 | 5 | 49
Clean-Tech Scenario | 2029 | 15 | 38.7
Clean-Tech Scenario | 2029 | 15 | -139.2
Clean-Tech Scenario | 2029 | 23 | 75.2
Clean-Tech Scenario | 2029 | 7 | -79.4
Clean-Tech Scenario | 2029 | 3 | 80.6
Clean-Tech Scenario | 2029 | 12 | 55.2
Clean-Tech Scenario | 2029 | 16 | -49.5
Clean-Tech Scenario | 2029 | 10 | 73.5
Clean-Tech Scenario | 2029 | 9 | 62.7
Clean-Tech Scenario | 2029 | 11 | -51.5
Clean-Tech Scenario | 2029 | 6 | 67.1
Clean-Tech Scenario | 2029 | 4 | -52.7
Clean-Tech Scenario | 2029 | 10 | -87
Clean-Tech Scenario | 2029 | 17 | -90.5
Clean-Tech Scenario | 2029 | 1 | 80.1
Clean-Tech Scenario | 2029 | 3 | -35.5
Clean-Tech Scenario | 2029 | 12 | -37.4
Clean-Tech Scenario | 2029 | 5 | -42.8
Clean-Tech Scenario | 2029 | 13 | 95.7
Clean-Tech Scenario | 2029 | 9 | -74.9
Clean-Tech Scenario | 2029 | 8 | -23.5
Clean-Tech Scenario | 2029 | 8 | 7.3
Clean-Tech Scenario | 2029 | 12 | 14.5
Clean-Tech Scenario | 2029 | 19 | 63.2
Clean-Tech Scenario | 2029 | 16 | 53.3
Clean-Tech Scenario | 2029 | 21 | -221.5
Clean-Tech Scenario | 2029 | 21 | 105.4
Clean-Tech Scenario | 2029 | 11 | -16.6
Clean-Tech Scenario | 2029 | 18 | -55.4
Clean-Tech Scenario | 2029 | 6 | 39.8
Clean-Tech Scenario | 2029 | 10 | 7.1
Clean-Tech Scenario | 2029 | 11 | 39.2
Clean-Tech Scenario | 2029 | 7 | -7.8
Clean-Tech Scenario | 2029 | 8 | -8.7
Clean-Tech Scenario | 2029 | 8 | -6.6
Clean-Tech Scenario | 2029 | 14 | 35.9
Clean-Tech Scenario | 2029 | 6 | 30.3
Clean-Tech Scenario | 2029 | 10 | -47.8
Clean-Tech Scenario | 2029 | 6 | -37.1
Clean-Tech Scenario | 2029 | 21 | 41.8
Clean-Tech Scenario | 2029 | 5 | -55.7
Clean-Tech Scenario | 2029 | 16 | 67.5
Clean-Tech Scenario | 2029 | 2 | 48.5
Clean-Tech Scenario | 2029 | 5 | 35.2
Clean-Tech Scenario | 2029 | 2 | 58
Clean-Tech Scenario | 2029 | 8 | -17.8
Clean-Tech Scenario | 2029 | 11 | 59.7
Clean-Tech Scenario | 2029 | 5 | 40.8
Clean-Tech Scenario | 2029 | 5 | 53.8
Clean-Tech Scenario | 2029 | 16 | -23.6
Clean-Tech Scenario | 2029 | 15 | -72.1
Clean-Tech Scenario | 2029 | 19 | 29.5
Clean-Tech Scenario | 2029 | 19 | -203.4
Clean-Tech Scenario | 2029 | 16 | 104.4
Clean-Tech Scenario | 2029 | 17 | 64
Clean-Tech Scenario | 2029 | 13 | -18.6
Clean-Tech Scenario | 2029 | 3 | 46.4
Clean-Tech Scenario | 2029 | 10 | 105
Clean-Tech Scenario | 2029 | 9 | -47.9
Clean-Tech Scenario | 2029 | 17 | -48.6
Clean-Tech Scenario | 2029 | 6 | 30.6
Clean-Tech Scenario | 2029 | 9 | -58.8
Clean-Tech Scenario | 2029 | 15 | 48.4
Clean-Tech Scenario | 2029 | 9 | 31.7
Clean-Tech Scenario | 2029 | 22 | -102.9
Clean-Tech Scenario | 2029 | 9 | 98
Clean-Tech Scenario | 2029 | 10 | 56.3
Clean-Tech Scenario | 2029 | 11 | -53.8
Clean-Tech Scenario | 2029 | 4 | 52.6
Clean-Tech Scenario | 2029 | 8 | -41.4
Clean-Tech Scenario | 2029 | 18 | 47.8
Clean-Tech Scenario | 2029 | 33 | -360.6
Clean-Tech Scenario | 2029 | 8 | 35.3
Clean-Tech Scenario | 2029 | 3 | -46
Clean-Tech Scenario | 2029 | 17 | -122.3
Clean-Tech Scenario | 2029 | 11 | 38.2
Clean-Tech Scenario | 2029 | 20 | 50.4
Clean-Tech Scenario | 2029 | 9 | 27.2
Clean-Tech Scenario | 2029 | 8 | 38.8
Clean-Tech Scenario | 2029 | 6 | -33
Clean-Tech Scenario | 2029 | 17 | 41.5
Clean-Tech Scenario | 2029 | 11 | -21.6
Clean-Tech Scenario | 2029 | 11 | 38.7
Clean-Tech Scenario | 2029 | 11 | 54.2
Clean-Tech Scenario | 2029 | 14 | 56.5
Clean-Tech Scenario | 2029 | 9 | -69.6
Clean-Tech Scenario | 2029 | 5 | 93.3
Clean-Tech Scenario | 2029 | 13 | -81.3
Clean-Tech Scenario | 2029 | 3 | -58.4
Clean-Tech Scenario | 2029 | 12 | -31.8
Clean-Tech Scenario | 2029 | 2 | -51.3
Clean-Tech Scenario | 2029 | 9 | 32.4
Clean-Tech Scenario | 2029 | 9 | -28.5
Clean-Tech Scenario | 2029 | 16 | 65.5
Clean-Tech Scenario | 2029 | 8 | -64.8
Clean-Tech Scenario | 2029 | 13 | 62.5
Clean-Tech Scenario | 2029 | 10 | -63.8
Clean-Tech Scenario | 2029 | 14 | -68.1
Clean-Tech Scenario | 2029 | 13 | -60.7
Clean-Tech Scenario | 2029 | 13 | -14
Clean-Tech Scenario | 2029 | 5 | -30.4
Clean-Tech Scenario | 2029 | 5 | -0.5
Clean-Tech Scenario | 2029 | 12 | 24.5
Clean-Tech Scenario | 2029 | 8 | -19.4
Clean-Tech Scenario | 2029 | 16 | 71.3
Clean-Tech Scenario | 2029 | 8 | -8.4
Clean-Tech Scenario | 2029 | 15 | 33.7
Clean-Tech Scenario | 2029 | 49 | -37.7
Clean-Tech Scenario | 2029 | 10 | -23.2
Clean-Tech Scenario | 2029 | 13 | -112.4
Clean-Tech Scenario | 2029 | 20 | 88.9
Clean-Tech Scenario | 2029 | 22 | 70.3
Clean-Tech Scenario | 2029 | 20 | -60
Clean-Tech Scenario | 2029 | 8 | -37.1
Clean-Tech Scenario | 2029 | 7 | 9.1
Clean-Tech Scenario | 2029 | 12 | -31.7
Clean-Tech Scenario | 2029 | 16 | -30.2
Clean-Tech Scenario | 2029 | 7 | -6.5
Clean-Tech Scenario | 2029 | 10 | -30.9
Clean-Tech Scenario | 2029 | 42 | -109.5
Clean-Tech Scenario | 2029 | 7 | -10.3
Clean-Tech Scenario | 2029 | 4 | -0.7
Clean-Tech Scenario | 2029 | 28 | 32.7
Clean-Tech Scenario | 2029 | 7 | 15.5
Clean-Tech Scenario | 2029 | 6 | 2.9
Clean-Tech Scenario | 2029 | 19 | -106.9
Clean-Tech Scenario | 2029 | 21 | -48.2
Clean-Tech Scenario | 2029 | 6 | 6.8
Clean-Tech Scenario | 2029 | 9 | 30.7
Clean-Tech Scenario | 2029 | 13 | 34.8
Clean-Tech Scenario | 2029 | 23 | 73.1
Clean-Tech Scenario | 2029 | 11 | -35
Clean-Tech Scenario | 2029 | 18 | -56.5
Clean-Tech Scenario | 2029 | 13 | -17.9
Clean-Tech Scenario | 2029 | 11 | -12.4
Clean-Tech Scenario | 2029 | 20 | -124.2
Clean-Tech Scenario | 2029 | 23 | 72.4
Clean-Tech Scenario | 2029 | 9 | -28.6
Clean-Tech Scenario | 2029 | 11 | -46.8
Clean-Tech Scenario | 2029 | 21 | 25.8
Clean-Tech Scenario | 2029 | 16 | -182.5
Clean-Tech Scenario | 2029 | 18 | 114.4
Clean-Tech Scenario | 2029 | 10 | 20.3
Clean-Tech Scenario | 2029 | 12 | -67.8
Clean-Tech Scenario | 2029 | 10 | -13.9
Clean-Tech Scenario | 2029 | 6 | -8.9
Clean-Tech Scenario | 2029 | 11 | -29.2
Clean-Tech Scenario | 2029 | 14 | -46.9
Clean-Tech Scenario | 2029 | 7 | 15.7
Clean-Tech Scenario | 2029 | 7 | -28.8
Clean-Tech Scenario | 2029 | 13 | 106.7
Clean-Tech Scenario | 2029 | 16 | -60.2
Clean-Tech Scenario | 2029 | 13 | -44.9
Clean-Tech Scenario | 2029 | 9 | 43
Clean-Tech Scenario | 2029 | 14 | 14.4
Clean-Tech Scenario | 2029 | 9 | -32.7
Clean-Tech Scenario | 2029 | 7 | -10.1
Clean-Tech Scenario | 2029 | 12 | 43.6
Clean-Tech Scenario | 2029 | 11 | -46
Clean-Tech Scenario | 2029 | 14 | 27.1
Clean-Tech Scenario | 2029 | 17 | -157.3
Clean-Tech Scenario | 2029 | 17 | 104.5
Clean-Tech Scenario | 2029 | 10 | 21.4
Clean-Tech Scenario | 2029 | 3 | -39.5
Clean-Tech Scenario | 2029 | 1 | -60.1
Clean-Tech Scenario | 2029 | 4 | -83.1
Clean-Tech Scenario | 2029 | 1 | 64.4
Clean-Tech Scenario | 2029 | 3 | -78.5
Clean-Tech Scenario | 2029 | 14 | -50.6
Clean-Tech Scenario | 2029 | 11 | 56.7
Clean-Tech Scenario | 2029 | 11 | -55.4
Clean-Tech Scenario | 2029 | 10 | 59.1
Clean-Tech Scenario | 2029 | 9 | -46
Clean-Tech Scenario | 2029 | 3 | -28.7
Clean-Tech Scenario | 2029 | 2 | 52.4
Clean-Tech Scenario | 2029 | 11 | 65.2
Clean-Tech Scenario | 2029 | 13 | -58.5
Clean-Tech Scenario | 2029 | 5 | -55.2
Clean-Tech Scenario | 2029 | 7 | -45.3
Clean-Tech Scenario | 2029 | 1 | -57
Clean-Tech Scenario | 2029 | 22 | 27.5
Clean-Tech Scenario | 2029 | 6 | -6.8
Clean-Tech Scenario | 2029 | 13 | -23.7
Clean-Tech Scenario | 2029 | 8 | -44.1
Clean-Tech Scenario | 2029 | 6 | -7.1
Clean-Tech Scenario | 2029 | 19 | -72.6
Clean-Tech Scenario | 2029 | 11 | -34.5
Clean-Tech Scenario | 2029 | 9 | 19
Clean-Tech Scenario | 2029 | 20 | -38.3
Clean-Tech Scenario | 2029 | 10 | -52.8
Clean-Tech Scenario | 2029 | 10 | 17.9
Clean-Tech Scenario | 2029 | 12 | -24.1
Clean-Tech Scenario | 2029 | 9 | 70.2
Clean-Tech Scenario | 2029 | 10 | 19.9
Clean-Tech Scenario | 2029 | 12 | -35.1
Clean-Tech Scenario | 2029 | 2 | 62.9
Clean-Tech Scenario | 2029 | 1 | -68.9
Clean-Tech Scenario | 2029 | 8 | -55.5
Clean-Tech Scenario | 2029 | 13 | -111.2
Clean-Tech Scenario | 2029 | 6 | -42.5
Clean-Tech Scenario | 2029 | 12 | -67.4
Clean-Tech Scenario | 2029 | 25 | 86.7
Clean-Tech Scenario | 2029 | 9 | -18.5
Clean-Tech Scenario | 2029 | 20 | -145.1
Clean-Tech Scenario | 2029 | 11 | -75.6
Clean-Tech Scenario | 2029 | 9 | 59
Clean-Tech Scenario | 2029 | 5 | -57.6
Clean-Tech Scenario | 2029 | 2 | -34.9
Clean-Tech Scenario | 2029 | 3 | -39.3
Clean-Tech Scenario | 2029 | 8 | -73.7
Clean-Tech Scenario | 2029 | 1 | -54.1
Clean-Tech Scenario | 2029 | 19 | -51.3
Clean-Tech Scenario | 2029 | 18 | -35.7
Clean-Tech Scenario | 2029 | 20 | -142.9
Clean-Tech Scenario | 2029 | 6 | 19.7
Clean-Tech Scenario | 2029 | 16 | -215.2
Clean-Tech Scenario | 2029 | 16 | 80.5
Clean-Tech Scenario | 2029 | 2 | 31.2
Clean-Tech Scenario | 2029 | 30 | -97.4
Clean-Tech Scenario | 2029 | 12 | 102.6
Clean-Tech Scenario | 2029 | 15 | -78
Clean-Tech Scenario | 2029 | 14 | 69.4
Clean-Tech Scenario | 2029 | 10 | -44.4
Clean-Tech Scenario | 2029 | 8 | -33.1
Clean-Tech Scenario | 2029 | 18 | -30.5
Clean-Tech Scenario | 2029 | 10 | 80.9
Clean-Tech Scenario | 2029 | 14 | -123.2
Clean-Tech Scenario | 2029 | 11 | 14.4
Clean-Tech Scenario | 2029 | 1 | 50.5
Clean-Tech Scenario | 2029 | 44 | -49.1
Clean-Tech Scenario | 2029 | 16 | -46.7
Clean-Tech Scenario | 2029 | 17 | -116.8
Clean-Tech Scenario | 2029 | 7 | -11.3
Clean-Tech Scenario | 2029 | 28 | -111.3
Clean-Tech Scenario | 2029 | 14 | -86.8
Clean-Tech Scenario | 2029 | 4 | 42.9
Clean-Tech Scenario | 2029 | 10 | -57.2
Clean-Tech Scenario | 2029 | 10 | 36.1
Clean-Tech Scenario | 2029 | 39 | -105.9
Clean-Tech Scenario | 2029 | 10 | 64.9
Clean-Tech Scenario | 2029 | 11 | -38.8
Clean-Tech Scenario | 2029 | 6 | -12.4
Clean-Tech Scenario | 2029 | 6 | 45.8
Clean-Tech Scenario | 2029 | 10 | -44.7
Clean-Tech Scenario | 2029 | 10 | -35.9
Clean-Tech Scenario | 2029 | 13 | -51.8
Clean-Tech Scenario | 2029 | 10 | 11.7
Clean-Tech Scenario | 2029 | 12 | -62.6
Clean-Tech Scenario | 2029 | 16 | -57.2
Clean-Tech Scenario | 2029 | 8 | 20.3
Clean-Tech Scenario | 2029 | 4 | 58.7
Clean-Tech Scenario | 2029 | 6 | -28.1
Clean-Tech Scenario | 2029 | 11 | -23.5
Clean-Tech Scenario | 2029 | 9 | -78.4
Clean-Tech Scenario | 2029 | 14 | 75.3
Clean-Tech Scenario | 2029 | 15 | -105.5
Clean-Tech Scenario | 2029 | 12 | -58.9
Clean-Tech Scenario | 2029 | 30 | -52.9
Clean-Tech Scenario | 2029 | 11 | -22.9
Clean-Tech Scenario | 2029 | 10 | 60.7
Clean-Tech Scenario | 2029 | 10 | -75.9
Clean-Tech Scenario | 2029 | 11 | -27.6
Clean-Tech Scenario | 2029 | 14 | -75.6
Clean-Tech Scenario | 2029 | 5 | 41.1
Clean-Tech Scenario | 2029 | 17 | -78
Clean-Tech Scenario | 2029 | 5 | 42.6
Clean-Tech Scenario | 2029 | 19 | -31.3
Clean-Tech Scenario | 2029 | 27 | 71.6
Clean-Tech Scenario | 2029 | 19 | -166.5
Clean-Tech Scenario | 2029 | 5 | 75.4
Clean-Tech Scenario | 2029 | 6 | -4.5
Clean-Tech Scenario | 2029 | 7 | 22.3
Clean-Tech Scenario | 2029 | 14 | -26.5
Clean-Tech Scenario | 2029 | 3 | 55.4
Clean-Tech Scenario | 2029 | 9 | 12.5
Clean-Tech Scenario | 2029 | 6 | -5
Clean-Tech Scenario | 2029 | 5 | -1.7
Clean-Tech Scenario | 2029 | 12 | -69.3
Clean-Tech Scenario | 2029 | 25 | 85.5
Clean-Tech Scenario | 2029 | 12 | -54.1
Clean-Tech Scenario | 2029 | 10 | -56.8
Clean-Tech Scenario | 2029 | 8 | 19.8
Clean-Tech Scenario | 2029 | 11 | -53
Clean-Tech Scenario | 2029 | 9 | -27.7
Clean-Tech Scenario | 2029 | 2 | 36.3
Clean-Tech Scenario | 2029 | 7 | -54.1
Clean-Tech Scenario | 2029 | 8 | 41.8
Clean-Tech Scenario | 2029 | 9 | -94.4
Clean-Tech Scenario | 2029 | 16 | -159.1
Clean-Tech Scenario | 2029 | 13 | 130
Clean-Tech Scenario | 2029 | 9 | -69.1
Clean-Tech Scenario | 2029 | 15 | -36.7
Clean-Tech Scenario | 2029 | 20 | -113.8
Clean-Tech Scenario | 2029 | 8 | -86
Clean-Tech Scenario | 2029 | 14 | -71.9
Clean-Tech Scenario | 2029 | 2 | 54.8
Clean-Tech Scenario | 2029 | 8 | -61.8
Clean-Tech Scenario | 2029 | 9 | 44.3
Clean-Tech Scenario | 2029 | 17 | -126.3
Clean-Tech Scenario | 2029 | 4 | -54.8
Clean-Tech Scenario | 2029 | 4 | 50
Clean-Tech Scenario | 2029 | 6 | -63.8
Clean-Tech Scenario | 2029 | 31 | -59.7
Clean-Tech Scenario | 2029 | 12 | 42.3
Clean-Tech Scenario | 2029 | 12 | -52.9
Clean-Tech Scenario | 2029 | 6 | -56.2
Clean-Tech Scenario | 2029 | 8 | 29.5
Clean-Tech Scenario | 2029 | 14 | -107.2
Clean-Tech Scenario | 2029 | 12 | 65.9
Clean-Tech Scenario | 2029 | 25 | -88.3
Clean-Tech Scenario | 2029 | 11 | -42.1
Clean-Tech Scenario | 2029 | 8 | -22.9
Clean-Tech Scenario | 2029 | 6 | 28.6
Clean-Tech Scenario | 2029 | 21 | -234.2
Clean-Tech Scenario | 2029 | 11 | 101.2
Clean-Tech Scenario | 2029 | 8 | -65.8
Clean-Tech Scenario | 2029 | 7 | 38.5
Clean-Tech Scenario | 2029 | 9 | -32.1
Clean-Tech Scenario | 2029 | 6 | 10.8
Clean-Tech Scenario | 2029 | 14 | 73.1
Clean-Tech Scenario | 2029 | 9 | -16.3
Clean-Tech Scenario | 2029 | 1 | 53.6
Clean-Tech Scenario | 2029 | 8 | 43.1
Clean-Tech Scenario | 2029 | 28 | -53
Clean-Tech Scenario | 2029 | 5 | -53.3
Clean-Tech Scenario | 2029 | 4 | 44.9
Clean-Tech Scenario | 2029 | 18 | -60.5
Clean-Tech Scenario | 2029 | 2 | -50.3
Clean-Tech Scenario | 2029 | 3 | -57.1
Clean-Tech Scenario | 2029 | 7 | -20.2
Clean-Tech Scenario | 2029 | 24 | -64.9
Clean-Tech Scenario | 2029 | 10 | -53.2
Clean-Tech Scenario | 2029 | 16 | -60.5
Clean-Tech Scenario | 2029 | 11 | -42
Clean-Tech Scenario | 2029 | 10 | -40.7
Clean-Tech Scenario | 2029 | 6 | 35.9
Clean-Tech Scenario | 2029 | 12 | -14.2
Clean-Tech Scenario | 2029 | 10 | -69.6
Clean-Tech Scenario | 2029 | 10 | -94.4
Clean-Tech Scenario | 2029 | 3 | 47.4
Clean-Tech Scenario | 2029 | 7 | -53
Clean-Tech Scenario | 2029 | 13 | 46.6
Clean-Tech Scenario | 2029 | 20 | -178.9
Clean-Tech Scenario | 2029 | 12 | 84.3
Clean-Tech Scenario | 2029 | 6 | -27.5
Clean-Tech Scenario | 2029 | 25 | 74
Clean-Tech Scenario | 2029 | 2 | 51.4
Clean-Tech Scenario | 2029 | 6 | 74.9
Clean-Tech Scenario | 2029 | 5 | -34
Clean-Tech Scenario | 2029 | 15 | 56.5
Clean-Tech Scenario | 2029 | 19 | -69.5
Clean-Tech Scenario | 2029 | 24 | 50.5
Clean-Tech Scenario | 2029 | 8 | 23.1
Clean-Tech Scenario | 2029 | 19 | -74.9
Clean-Tech Scenario | 2029 | 8 | 76.3
Clean-Tech Scenario | 2029 | 12 | -90.4
Clean-Tech Scenario | 2029 | 9 | 58.9
Clean-Tech Scenario | 2029 | 7 | 32.2
Clean-Tech Scenario | 2029 | 20 | -91.3
Clean-Tech Scenario | 2029 | 8 | -88.9
Clean-Tech Scenario | 2029 | 16 | -144.5
Clean-Tech Scenario | 2029 | 18 | -125.2
Clean-Tech Scenario | 2029 | 11 | -30.5
Clean-Tech Scenario | 2029 | 1 | 57.6
Clean-Tech Scenario | 2029 | 4 | 36.7
Clean-Tech Scenario | 2029 | 12 | -87.3
Clean-Tech Scenario | 2029 | 9 | -39.4
Clean-Tech Scenario | 2029 | 12 | -56
Clean-Tech Scenario | 2029 | 5 | -30.3
Clean-Tech Scenario | 2029 | 11 | -19.6
Clean-Tech Scenario | 2029 | 6 | 11.3
Clean-Tech Scenario | 2029 | 23 | -109.8
Clean-Tech Scenario | 2029 | 12 | 90.6
Clean-Tech Scenario | 2029 | 13 | -46.4
Clean-Tech Scenario | 2029 | 5 | 12.6
Clean-Tech Scenario | 2029 | 10 | -49.6
Clean-Tech Scenario | 2029 | 12 | -49.2
Clean-Tech Scenario | 2029 | 9 | 86.1
Clean-Tech Scenario | 2029 | 4 | 70.5
Clean-Tech Scenario | 2029 | 6 | 40.9
Clean-Tech Scenario | 2029 | 12 | -31.2
Clean-Tech Scenario | 2029 | 3 | 57.8
Clean-Tech Scenario | 2029 | 23 | 74.1
Clean-Tech Scenario | 2029 | 2 | -37
Clean-Tech Scenario | 2029 | 10 | -27.2
Clean-Tech Scenario | 2029 | 3 | 52.6
Clean-Tech Scenario | 2029 | 19 | -57.3
Clean-Tech Scenario | 2029 | 13 | -61.4
Clean-Tech Scenario | 2029 | 22 | -42.3
Clean-Tech Scenario | 2029 | 1 | 51
Clean-Tech Scenario | 2029 | 11 | -44.4
Clean-Tech Scenario | 2029 | 1 | 42.5
Clean-Tech Scenario | 2029 | 10 | 30.2
Clean-Tech Scenario | 2029 | 6 | -12.5
Clean-Tech Scenario | 2029 | 10 | 56
Clean-Tech Scenario | 2029 | 9 | 49.4
Clean-Tech Scenario | 2029 | 5 | -41.2
Clean-Tech Scenario | 2029 | 4 | 53.5
Clean-Tech Scenario | 2029 | 11 | -44.3
Clean-Tech Scenario | 2029 | 6 | -30.7
Clean-Tech Scenario | 2029 | 2 | 58.4
Clean-Tech Scenario | 2029 | 7 | -65.3
Clean-Tech Scenario | 2029 | 9 | -49.2
Clean-Tech Scenario | 2029 | 16 | -99.6
Clean-Tech Scenario | 2029 | 7 | 82.4
Clean-Tech Scenario | 2029 | 8 | 85.6
Clean-Tech Scenario | 2029 | 13 | -69.8
Clean-Tech Scenario | 2029 | 20 | -138.6
Clean-Tech Scenario | 2029 | 31 | -44.1
Clean-Tech Scenario | 2029 | 15 | 43.1
Clean-Tech Scenario | 2029 | 8 | -3.1
Clean-Tech Scenario | 2029 | 11 | 46.9
Clean-Tech Scenario | 2029 | 10 | -41.5
Clean-Tech Scenario | 2029 | 28 | -130.5
Clean-Tech Scenario | 2029 | 11 | -94.2
Clean-Tech Scenario | 2029 | 8 | 83.5
Clean-Tech Scenario | 2029 | 26 | -61.9
Clean-Tech Scenario | 2029 | 9 | -24
Clean-Tech Scenario | 2029 | 19 | -123.7
Clean-Tech Scenario | 2029 | 10 | 42.1
Clean-Tech Scenario | 2029 | 9 | -24.2
Clean-Tech Scenario | 2029 | 14 | 25.9
Clean-Tech Scenario | 2029 | 10 | -83.6
Clean-Tech Scenario | 2029 | 10 | 44.8
Clean-Tech Scenario | 2029 | 11 | 24.6
Clean-Tech Scenario | 2029 | 6 | 5.3
Clean-Tech Scenario | 2029 | 9 | -22.3
Clean-Tech Scenario | 2029 | 7 | 22.2
Clean-Tech Scenario | 2029 | 30 | -29.9
Clean-Tech Scenario | 2029 | 20 | -79.7
Clean-Tech Scenario | 2029 | 12 | 17
Clean-Tech Scenario | 2029 | 10 | 118.9
Clean-Tech Scenario | 2029 | 14 | -124.6
Clean-Tech Scenario | 2029 | 10 | -56.2
Clean-Tech Scenario | 2029 | 17 | 21.8
Clean-Tech Scenario | 2029 | 20 | -240.4
Clean-Tech Scenario | 2029 | 9 | 40.1
Clean-Tech Scenario | 2029 | 20 | -63.5
Clean-Tech Scenario | 2029 | 20 | 45
Clean-Tech Scenario | 2029 | 19 | -191.4
Clean-Tech Scenario | 2029 | 10 | 77.9
Clean-Tech Scenario | 2029 | 32 | 68.7
Clean-Tech Scenario | 2029 | 5 | -40.5
Clean-Tech Scenario | 2029 | 2 | 50.6
Clean-Tech Scenario | 2029 | 21 | 69.5
Clean-Tech Scenario | 2029 | 4 | 59.8
Clean-Tech Scenario | 2029 | 2 | 53.4
Clean-Tech Scenario | 2029 | 11 | 53.7
Clean-Tech Scenario | 2029 | 1 | -66
Clean-Tech Scenario | 2029 | 8 | 38.3
Clean-Tech Scenario | 2029 | 30 | 98.3
Clean-Tech Scenario | 2029 | 20 | -56.2
Clean-Tech Scenario | 2029 | 16 | 85
Clean-Tech Scenario | 2029 | 1 | -66.3
Clean-Tech Scenario | 2029 | 19 | 45.9
Clean-Tech Scenario | 2029 | 22 | -76.1
Clean-Tech Scenario | 2029 | 10 | 28.6
Clean-Tech Scenario | 2029 | 3 | 52.4
Clean-Tech Scenario | 2029 | 14 | -56.7
Clean-Tech Scenario | 2029 | 12 | 22
Clean-Tech Scenario | 2029 | 10 | -33.4
Clean-Tech Scenario | 2029 | 19 | 54.7
Clean-Tech Scenario | 2029 | 11 | 27
Clean-Tech Scenario | 2029 | 10 | 17.1
Clean-Tech Scenario | 2029 | 8 | -53.1
Clean-Tech Scenario | 2029 | 14 | -64.5
Clean-Tech Scenario | 2029 | 11 | 18.6
Clean-Tech Scenario | 2029 | 24 | -52.8
Clean-Tech Scenario | 2029 | 17 | -31.8
Clean-Tech Scenario | 2029 | 17 | -95.2
Clean-Tech Scenario | 2029 | 8 | -52
Clean-Tech Scenario | 2029 | 23 | 26.8
Clean-Tech Scenario | 2029 | 9 | 19.3
Clean-Tech Scenario | 2029 | 20 | 30.2
Clean-Tech Scenario | 2029 | 6 | -66.4
Clean-Tech Scenario | 2029 | 7 | -19
Clean-Tech Scenario | 2029 | 6 | 27.7
Clean-Tech Scenario | 2029 | 15 | -44.7
Clean-Tech Scenario | 2029 | 14 | -27.3
Clean-Tech Scenario | 2029 | 18 | 35.6
Clean-Tech Scenario | 2029 | 10 | -20.6
Clean-Tech Scenario | 2029 | 10 | -83.2
Clean-Tech Scenario | 2029 | 11 | -34.7
Clean-Tech Scenario | 2029 | 9 | 18.6
Clean-Tech Scenario | 2029 | 15 | -101.6
Clean-Tech Scenario | 2029 | 15 | 33.8
Clean-Tech Scenario | 2029 | 19 | -39.8
Clean-Tech Scenario | 2029 | 12 | 33.2
Clean-Tech Scenario | 2029 | 12 | -163.4
Clean-Tech Scenario | 2029 | 5 | 68.3
Clean-Tech Scenario | 2029 | 13 | 72.5
Clean-Tech Scenario | 2029 | 6 | -63.2
Clean-Tech Scenario | 2029 | 17 | -58.9
Clean-Tech Scenario | 2029 | 10 | 39.6
Clean-Tech Scenario | 2029 | 1 | -70.4
Clean-Tech Scenario | 2029 | 11 | 32
Clean-Tech Scenario | 2029 | 9 | -74
Clean-Tech Scenario | 2029 | 11 | 61.2
Clean-Tech Scenario | 2029 | 5 | 55.5
Clean-Tech Scenario | 2029 | 5 | 48.1
Clean-Tech Scenario | 2029 | 5 | -63.2
Clean-Tech Scenario | 2029 | 4 | -61.6
Clean-Tech Scenario | 2029 | 1 | -71.3
Clean-Tech Scenario | 2029 | 3 | -66.5
Clean-Tech Scenario | 2029 | 13 | 47.8
Clean-Tech Scenario | 2029 | 10 | 46
Clean-Tech Scenario | 2029 | 6 | -81.1
Clean-Tech Scenario | 2029 | 7 | -112.5
Clean-Tech Scenario | 2029 | 3 | -41.5
Clean-Tech Scenario | 2029 | 11 | 56.5
Clean-Tech Scenario | 2029 | 5 | 38.5
Clean-Tech Scenario | 2029 | 6 | 44.8
Clean-Tech Scenario | 2029 | 2 | -38.8
Clean-Tech Scenario | 2029 | 4 | 42.5
Clean-Tech Scenario | 2029 | 10 | 19
Clean-Tech Scenario | 2029 | 9 | 20.3
Clean-Tech Scenario | 2029 | 5 | 29.7
Clean-Tech Scenario | 2029 | 13 | -87.2
Clean-Tech Scenario | 2029 | 16 | 92
Clean-Tech Scenario | 2029 | 8 | 37.5
Clean-Tech Scenario | 2029 | 1 | -58
Clean-Tech Scenario | 2029 | 3 | -44.9
Clean-Tech Scenario | 2029 | 17 | -54.6
Clean-Tech Scenario | 2029 | 3 | 50.8
Clean-Tech Scenario | 2029 | 5 | 21.9
Clean-Tech Scenario | 2029 | 16 | 70.3
Clean-Tech Scenario | 2029 | 6 | 69.4
Clean-Tech Scenario | 2029 | 10 | -30.5
Clean-Tech Scenario | 2029 | 14 | -146.8
Clean-Tech Scenario | 2029 | 18 | 95
Clean-Tech Scenario | 2029 | 22 | -80.7
Clean-Tech Scenario | 2029 | 6 | 37.4
Clean-Tech Scenario | 2029 | 9 | 59.7
Clean-Tech Scenario | 2029 | 6 | 40.1
Clean-Tech Scenario | 2029 | 11 | -98.2
Clean-Tech Scenario | 2029 | 26 | -70.7
Clean-Tech Scenario | 2029 | 8 | 51.2
Clean-Tech Scenario | 2029 | 5 | 71.6
Clean-Tech Scenario | 2029 | 2 | 51
Clean-Tech Scenario | 2029 | 19 | -97.2
Clean-Tech Scenario | 2029 | 15 | -21.3
Clean-Tech Scenario | 2029 | 2 | -65
Clean-Tech Scenario | 2029 | 7 | -58.2
Clean-Tech Scenario | 2029 | 13 | 18.8
Clean-Tech Scenario | 2029 | 10 | -23.4
Clean-Tech Scenario | 2029 | 18 | -71
Clean-Tech Scenario | 2029 | 14 | -19.7
Clean-Tech Scenario | 2029 | 14 | -41
Clean-Tech Scenario | 2029 | 7 | 21
Clean-Tech Scenario | 2029 | 19 | -100.8
Clean-Tech Scenario | 2029 | 18 | 76.4
Clean-Tech Scenario | 2029 | 23 | -226.4
Clean-Tech Scenario | 2029 | 8 | 70.5
Clean-Tech Scenario | 2029 | 3 | -35.4
Clean-Tech Scenario | 2029 | 13 | -58.7
Clean-Tech Scenario | 2029 | 9 | 54.6
Clean-Tech Scenario | 2029 | 15 | 35
Clean-Tech Scenario | 2029 | 1 | -55
Clean-Tech Scenario | 2029 | 19 | -51.8
Clean-Tech Scenario | 2029 | 17 | 92.3
Clean-Tech Scenario | 2029 | 8 | -18.1
Clean-Tech Scenario | 2029 | 14 | 53.9
Clean-Tech Scenario | 2029 | 9 | -56.5
Clean-Tech Scenario | 2029 | 6 | -55.7
Clean-Tech Scenario | 2029 | 11 | -39.5
Clean-Tech Scenario | 2029 | 13 | 55.8
Clean-Tech Scenario | 2029 | 8 | 55.1
Clean-Tech Scenario | 2029 | 14 | -55
Clean-Tech Scenario | 2029 | 9 | -16.5
Clean-Tech Scenario | 2029 | 11 | -27
Clean-Tech Scenario | 2029 | 8 | 16.2
Clean-Tech Scenario | 2029 | 8 | -68.8
Clean-Tech Scenario | 2029 | 8 | -40.5
Clean-Tech Scenario | 2029 | 12 | 14.9
Clean-Tech Scenario | 2029 | 12 | 26.4
Clean-Tech Scenario | 2029 | 9 | -37.3
Clean-Tech Scenario | 2029 | 16 | 59
Clean-Tech Scenario | 2029 | 15 | -45.3
Clean-Tech Scenario | 2029 | 7 | -19.7
Clean-Tech Scenario | 2029 | 1 | 60.5
Clean-Tech Scenario | 2029 | 4 | -38.1
Clean-Tech Scenario | 2029 | 4 | 68.2
Clean-Tech Scenario | 2029 | 13 | 40.5
Clean-Tech Scenario | 2029 | 9 | -46.9
Clean-Tech Scenario | 2029 | 23 | -94.9
Clean-Tech Scenario | 2029 | 9 | 22.7
Clean-Tech Scenario | 2029 | 15 | -80.8
Clean-Tech Scenario | 2029 | 16 | -109.9
Clean-Tech Scenario | 2029 | 10 | 68
Clean-Tech Scenario | 2029 | 7 | -20
Clean-Tech Scenario | 2029 | 5 | -54
Clean-Tech Scenario | 2029 | 10 | -80.8
Clean-Tech Scenario | 2029 | 13 | 71.5
Clean-Tech Scenario | 2029 | 17 | -61.8
Clean-Tech Scenario | 2029 | 14 | -57.6
Clean-Tech Scenario | 2029 | 8 | 53.1
Clean-Tech Scenario | 2029 | 11 | -23.6
Clean-Tech Scenario | 2029 | 7 | 46.2
Clean-Tech Scenario | 2029 | 9 | -45.9
Clean-Tech Scenario | 2029 | 8 | -20
Clean-Tech Scenario | 2029 | 14 | -31.3
Clean-Tech Scenario | 2029 | 6 | -19.5
Clean-Tech Scenario | 2029 | 7 | 9.4
Clean-Tech Scenario | 2029 | 9 | -17.9
Clean-Tech Scenario | 2029 | 10 | 19.6
Clean-Tech Scenario | 2029 | 12 | -36.6
Clean-Tech Scenario | 2029 | 6 | 47.6
Clean-Tech Scenario | 2029 | 9 | 58.7
Clean-Tech Scenario | 2029 | 8 | -37
Clean-Tech Scenario | 2029 | 7 | 6.5
Clean-Tech Scenario | 2029 | 27 | 36.7
Clean-Tech Scenario | 2029 | 17 | -39.3
Clean-Tech Scenario | 2029 | 12 | 35.8
Clean-Tech Scenario | 2029 | 8 | 61.7
Clean-Tech Scenario | 2029 | 14 | -67.5
Clean-Tech Scenario | 2029 | 13 | -52
Clean-Tech Scenario | 2029 | 17 | -103.1
Clean-Tech Scenario | 2029 | 11 | 82.2
Clean-Tech Scenario | 2029 | 7 | -29.2
Clean-Tech Scenario | 2029 | 2 | -49.1
Clean-Tech Scenario | 2029 | 10 | 91
Clean-Tech Scenario | 2029 | 4 | -50.3
Clean-Tech Scenario | 2029 | 1 | -44.6
Clean-Tech Scenario | 2029 | 1 | -74.9
Clean-Tech Scenario | 2029 | 1 | -64.5
Clean-Tech Scenario | 2029 | 9 | 6.3
Clean-Tech Scenario | 2029 | 9 | 5.9
Clean-Tech Scenario | 2029 | 9 | 68.3
Clean-Tech Scenario | 2029 | 5 | -43.9
Clean-Tech Scenario | 2029 | 15 | 11.1
Clean-Tech Scenario | 2029 | 12 | -48.3
Clean-Tech Scenario | 2029 | 20 | 59.8
Clean-Tech Scenario | 2029 | 9 | -43.2
Clean-Tech Scenario | 2029 | 14 | -32.1
Clean-Tech Scenario | 2029 | 10 | 82
Clean-Tech Scenario | 2029 | 6 | -59
Clean-Tech Scenario | 2029 | 5 | 3.6
Clean-Tech Scenario | 2029 | 13 | 48
Clean-Tech Scenario | 2029 | 12 | -56.2
Clean-Tech Scenario | 2029 | 6 | 3.4
Clean-Tech Scenario | 2029 | 13 | 59
Clean-Tech Scenario | 2029 | 12 | -104.4
Clean-Tech Scenario | 2029 | 3 | -49
Clean-Tech Scenario | 2029 | 14 | 114.2
Clean-Tech Scenario | 2029 | 8 | -71.6
Clean-Tech Scenario | 2029 | 24 | -70.6
Clean-Tech Scenario | 2029 | 12 | -24.6
Clean-Tech Scenario | 2029 | 29 | -65.5
Clean-Tech Scenario | 2029 | 4 | 55.8
Clean-Tech Scenario | 2029 | 7 | 47.3
Clean-Tech Scenario | 2029 | 38 | -38
Clean-Tech Scenario | 2029 | 3 | 60.5
Clean-Tech Scenario | 2029 | 25 | -91.2
Clean-Tech Scenario | 2029 | 10 | 15.2
Clean-Tech Scenario | 2029 | 10 | -65.3
Clean-Tech Scenario | 2029 | 11 | -28.3
Clean-Tech Scenario | 2029 | 11 | -18.7
Clean-Tech Scenario | 2029 | 9 | -23.5
Clean-Tech Scenario | 2029 | 19 | 34.7
Clean-Tech Scenario | 2029 | 24 | -34.6
Clean-Tech Scenario | 2029 | 3 | -62.7
Clean-Tech Scenario | 2029 | 12 | 20.3
Clean-Tech Scenario | 2029 | 6 | 50.7
Clean-Tech Scenario | 2029 | 9 | 60.3
Clean-Tech Scenario | 2029 | 1 | 71.6
Clean-Tech Scenario | 2029 | 5 | 47.6
Clean-Tech Scenario | 2029 | 1 | -58.1
Clean-Tech Scenario | 2029 | 2 | -52.7
Clean-Tech Scenario | 2029 | 4 | -43.5
Clean-Tech Scenario | 2029 | 1 | 50.3
Clean-Tech Scenario | 2029 | 8 | 58.2
Clean-Tech Scenario | 2029 | 21 | -61.8
Clean-Tech Scenario | 2029 | 1 | -58.4
Clean-Tech Scenario | 2029 | 2 | 39.4
Clean-Tech Scenario | 2029 | 11 | -72.5
Clean-Tech Scenario | 2029 | 15 | 46.1
Clean-Tech Scenario | 2029 | 8 | 32.6
Clean-Tech Scenario | 2029 | 16 | 19.2
Clean-Tech Scenario | 2029 | 1 | 49.3
Clean-Tech Scenario | 2029 | 9 | -25.4
Clean-Tech Scenario | 2029 | 4 | 43.4
Clean-Tech Scenario | 2029 | 9 | -14.1
Clean-Tech Scenario | 2029 | 24 | 51.6
Clean-Tech Scenario | 2029 | 9 | 41.9
Clean-Tech Scenario | 2029 | 8 | -50
Clean-Tech Scenario | 2029 | 33 | 71.7
Clean-Tech Scenario | 2029 | 7 | -31.3
Clean-Tech Scenario | 2029 | 5 | -78.5
Clean-Tech Scenario | 2029 | 19 | -90.9
Clean-Tech Scenario | 2029 | 6 | 43.9
Clean-Tech Scenario | 2029 | 9 | -41.5
Clean-Tech Scenario | 2029 | 10 | -25.7
Clean-Tech Scenario | 2029 | 14 | 57.7
Clean-Tech Scenario | 2029 | 5 | -49.8
Clean-Tech Scenario | 2029 | 7 | -29.5
Clean-Tech Scenario | 2029 | 6 | -51.4
Clean-Tech Scenario | 2029 | 22 | -103.7
Clean-Tech Scenario | 2029 | 3 | -50.2
Clean-Tech Scenario | 2029 | 1 | 55.2
Clean-Tech Scenario | 2029 | 20 | -70.4
Clean-Tech Scenario | 2029 | 9 | -26.1
Clean-Tech Scenario | 2029 | 12 | 47.2
Clean-Tech Scenario | 2029 | 11 | 37.7
Clean-Tech Scenario | 2029 | 9 | 13.8
Clean-Tech Scenario | 2029 | 9 | 59.1
Clean-Tech Scenario | 2029 | 23 | 60.7
Clean-Tech Scenario | 2029 | 29 | -54.6
Clean-Tech Scenario | 2029 | 32 | -53.8
Clean-Tech Scenario | 2029 | 20 | -58.1
Clean-Tech Scenario | 2029 | 8 | 58.7
Clean-Tech Scenario | 2029 | 13 | -99.9
Clean-Tech Scenario | 2029 | 21 | -94.6
Clean-Tech Scenario | 2029 | 5 | 25
Clean-Tech Scenario | 2029 | 3 | 47
Clean-Tech Scenario | 2029 | 1 | -51.5
Clean-Tech Scenario | 2029 | 19 | -100.6
Clean-Tech Scenario | 2029 | 6 | -26.7
Clean-Tech Scenario | 2029 | 9 | 28.5
Clean-Tech Scenario | 2029 | 3 | -51.7
Clean-Tech Scenario | 2029 | 10 | -17.7
Clean-Tech Scenario | 2029 | 9 | 26
Clean-Tech Scenario | 2029 | 12 | -62.1
Clean-Tech Scenario | 2029 | 13 | -64.9
Clean-Tech Scenario | 2029 | 15 | 49.7
Clean-Tech Scenario | 2029 | 6 | 52.9
Clean-Tech Scenario | 2029 | 8 | -32.5
Clean-Tech Scenario | 2029 | 5 | 30.3
Clean-Tech Scenario | 2029 | 5 | -35.6
Clean-Tech Scenario | 2029 | 19 | -62.2
Clean-Tech Scenario | 2029 | 8 | 38.2
Clean-Tech Scenario | 2029 | 10 | -61.8
Clean-Tech Scenario | 2029 | 1 | 64.7
Clean-Tech Scenario | 2029 | 4 | -47
Clean-Tech Scenario | 2029 | 5 | 52.9
Clean-Tech Scenario | 2029 | 1 | 70.8
Clean-Tech Scenario | 2029 | 16 | -184.6
Clean-Tech Scenario | 2029 | 23 | -44.2
Clean-Tech Scenario | 2029 | 9 | -55
Clean-Tech Scenario | 2029 | 6 | -67
Clean-Tech Scenario | 2029 | 27 | -82.8
Clean-Tech Scenario | 2029 | 8 | 27.4
Clean-Tech Scenario | 2029 | 2 | 72.8
Clean-Tech Scenario | 2029 | 6 | -64.4
Clean-Tech Scenario | 2029 | 9 | -69.8
Clean-Tech Scenario | 2029 | 6 | -34.5
Clean-Tech Scenario | 2029 | 18 | -141.8
Clean-Tech Scenario | 2029 | 27 | -59.1
Clean-Tech Scenario | 2029 | 3 | -38.3
Clean-Tech Scenario | 2029 | 20 | -51.5
Clean-Tech Scenario | 2029 | 5 | 44.7
Clean-Tech Scenario | 2029 | 11 | 31.6
Clean-Tech Scenario | 2029 | 21 | 56.2
Clean-Tech Scenario | 2029 | 23 | 21.8
Clean-Tech Scenario | 2029 | 7 | -9.9
Clean-Tech Scenario | 2029 | 7 | 26.3
Clean-Tech Scenario | 2029 | 11 | 18.2
Clean-Tech Scenario | 2029 | 13 | -21.6
Clean-Tech Scenario | 2029 | 12 | -67.2
Clean-Tech Scenario | 2029 | 15 | -55.5
Clean-Tech Scenario | 2029 | 13 | 24.8
Clean-Tech Scenario | 2029 | 16 | -34.6
Clean-Tech Scenario | 2029 | 15 | -49.6
Clean-Tech Scenario | 2029 | 7 | -55.2
Clean-Tech Scenario | 2029 | 3 | -57.3
Clean-Tech Scenario | 2029 | 4 | 88.4
Clean-Tech Scenario | 2029 | 14 | 34.8
Clean-Tech Scenario | 2029 | 15 | -48.4
Clean-Tech Scenario | 2029 | 11 | -12.1
Clean-Tech Scenario | 2029 | 13 | -23
Clean-Tech Scenario | 2029 | 11 | -49.4
Clean-Tech Scenario | 2029 | 1 | 62.7
Clean-Tech Scenario | 2029 | 5 | -46.3
Clean-Tech Scenario | 2029 | 11 | 52.6
Clean-Tech Scenario | 2029 | 15 | 42.6
Clean-Tech Scenario | 2029 | 11 | -53.9
Clean-Tech Scenario | 2029 | 11 | 65
Clean-Tech Scenario | 2029 | 14 | -36.9
Clean-Tech Scenario | 2029 | 12 | -40.8
Clean-Tech Scenario | 2029 | 6 | 42.7
Clean-Tech Scenario | 2029 | 33 | -52.6
Clean-Tech Scenario | 2029 | 13 | -49.4
Clean-Tech Scenario | 2029 | 17 | 33
Clean-Tech Scenario | 2029 | 10 | -47
Clean-Tech Scenario | 2029 | 10 | 42.3
Clean-Tech Scenario | 2029 | 26 | 34.5
Clean-Tech Scenario | 2029 | 10 | -30.4
Clean-Tech Scenario | 2029 | 15 | 34.5
Clean-Tech Scenario | 2029 | 14 | -77.8
Clean-Tech Scenario | 2029 | 10 | -70.8
Clean-Tech Scenario | 2029 | 17 | 60
Clean-Tech Scenario | 2029 | 13 | -27.2
Clean-Tech Scenario | 2029 | 17 | -51.4
Clean-Tech Scenario | 2029 | 18 | 29.5
Clean-Tech Scenario | 2029 | 12 | -60.2
Clean-Tech Scenario | 2029 | 7 | 22.1
Clean-Tech Scenario | 2029 | 12 | 67.1
Clean-Tech Scenario | 2029 | 9 | 31.4
Clean-Tech Scenario | 2029 | 17 | 85.8
Clean-Tech Scenario | 2029 | 18 | 53.6
Clean-Tech Scenario | 2029 | 15 | -34
Clean-Tech Scenario | 2029 | 12 | 48.8
Clean-Tech Scenario | 2029 | 16 | 54.2
Clean-Tech Scenario | 2029 | 7 | -21.1
Clean-Tech Scenario | 2029 | 8 | 26.6
Clean-Tech Scenario | 2029 | 6 | -39.2
Clean-Tech Scenario | 2029 | 11 | 17.2
Clean-Tech Scenario | 2029 | 9 | 18.2
Clean-Tech Scenario | 2029 | 13 | -14.9
Clean-Tech Scenario | 2029 | 8 | 39.3
Clean-Tech Scenario | 2029 | 4 | -33
Clean-Tech Scenario | 2029 | 6 | -58.9
Clean-Tech Scenario | 2029 | 6 | 81.8
Clean-Tech Scenario | 2029 | 19 | 36.6
Clean-Tech Scenario | 2029 | 20 | 45.3
Clean-Tech Scenario | 2029 | 7 | -59.8
Clean-Tech Scenario | 2029 | 9 | -12.3
Clean-Tech Scenario | 2029 | 16 | -62.3
Clean-Tech Scenario | 2029 | 1 | -50.7
Clean-Tech Scenario | 2029 | 4 | 61.5
Clean-Tech Scenario | 2029 | 10 | 38.7
Clean-Tech Scenario | 2029 | 15 | -50.1
Clean-Tech Scenario | 2029 | 3 | 39.3
Clean-Tech Scenario | 2029 | 8 | -12.5
Clean-Tech Scenario | 2029 | 11 | 18.8
Clean-Tech Scenario | 2029 | 10 | -52.5
Clean-Tech Scenario | 2029 | 8 | 36.9
Clean-Tech Scenario | 2029 | 10 | 49.5
Clean-Tech Scenario | 2029 | 15 | 26.9
Clean-Tech Scenario | 2029 | 1 | 56.6
Clean-Tech Scenario | 2029 | 13 | 45.8
Clean-Tech Scenario | 2029 | 7 | 31.5
Clean-Tech Scenario | 2029 | 9 | -85.5
Clean-Tech Scenario | 2029 | 10 | -48.2
Clean-Tech Scenario | 2029 | 13 | -47.3
Clean-Tech Scenario | 2029 | 4 | -43.8
Clean-Tech Scenario | 2029 | 8 | 27.6
Clean-Tech Scenario | 2029 | 8 | -38
Clean-Tech Scenario | 2029 | 13 | -94.2
Clean-Tech Scenario | 2029 | 1 | 60.9
Clean-Tech Scenario | 2029 | 13 | -37.1
Clean-Tech Scenario | 2029 | 7 | -32.9
Clean-Tech Scenario | 2029 | 2 | 55.3
Clean-Tech Scenario | 2029 | 11 | 60.6
Clean-Tech Scenario | 2029 | 9 | -30.8
Clean-Tech Scenario | 2029 | 11 | -21.8
Clean-Tech Scenario | 2029 | 13 | 18.6
Clean-Tech Scenario | 2029 | 7 | -33.5
Clean-Tech Scenario | 2029 | 8 | -12.2
Clean-Tech Scenario | 2029 | 14 | -49.9
Clean-Tech Scenario | 2029 | 18 | 37.8
Clean-Tech Scenario | 2029 | 11 | -28
Clean-Tech Scenario | 2029 | 16 | 30.6
Clean-Tech Scenario | 2029 | 7 | -60.2
Clean-Tech Scenario | 2029 | 14 | -64.3
Clean-Tech Scenario | 2029 | 1 | 53.1
Clean-Tech Scenario | 2029 | 1 | -81.9
Clean-Tech Scenario | 2029 | 12 | -22.2
Clean-Tech Scenario | 2029 | 7 | 46.9
Clean-Tech Scenario | 2029 | 23 | 73.4
Clean-Tech Scenario | 2029 | 8 | -42.4
Clean-Tech Scenario | 2029 | 8 | 46.7
Clean-Tech Scenario | 2029 | 16 | -72.3
Clean-Tech Scenario | 2029 | 7 | 58.1
Clean-Tech Scenario | 2029 | 18 | -41
Clean-Tech Scenario | 2029 | 9 | 21
Clean-Tech Scenario | 2029 | 6 | 26.3
Clean-Tech Scenario | 2029 | 7 | -57.5
Clean-Tech Scenario | 2029 | 5 | 56.4
Clean-Tech Scenario | 2029 | 3 | -56.1
Clean-Tech Scenario | 2029 | 19 | -34.8
Clean-Tech Scenario | 2029 | 5 | -42
Clean-Tech Scenario | 2029 | 18 | -42.9
Clean-Tech Scenario | 2029 | 4 | -35.1
Clean-Tech Scenario | 2029 | 3 | -35.9
Clean-Tech Scenario | 2029 | 3 | 43.2
Clean-Tech Scenario | 2029 | 7 | 27.5
Clean-Tech Scenario | 2029 | 5 | -37.6
Clean-Tech Scenario | 2029 | 3 | 62.8
Clean-Tech Scenario | 2029 | 8 | 36.7
Clean-Tech Scenario | 2029 | 6 | -24
Clean-Tech Scenario | 2029 | 7 | -9.7
Clean-Tech Scenario | 2029 | 8 | -48.2
Clean-Tech Scenario | 2029 | 5 | 43
Clean-Tech Scenario | 2029 | 4 | 58.8
Clean-Tech Scenario | 2029 | 17 | -127.2
Clean-Tech Scenario | 2029 | 6 | -19.1
Clean-Tech Scenario | 2029 | 9 | 62
Clean-Tech Scenario | 2029 | 14 | -40
Clean-Tech Scenario | 2029 | 6 | 44.5
Clean-Tech Scenario | 2029 | 18 | -46.9
Clean-Tech Scenario | 2029 | 18 | -101.2
Clean-Tech Scenario | 2029 | 18 | 46
Clean-Tech Scenario | 2029 | 13 | -31.7
Clean-Tech Scenario | 2029 | 64 | -101.6
Clean-Tech Scenario | 2029 | 24 | -88.6
Clean-Tech Scenario | 2029 | 3 | 59.1
Clean-Tech Scenario | 2029 | 6 | 44.2
Clean-Tech Scenario | 2029 | 18 | -44.2
Clean-Tech Scenario | 2029 | 10 | 17.4
Clean-Tech Scenario | 2029 | 7 | 7.3
Clean-Tech Scenario | 2029 | 12 | -29.5
Clean-Tech Scenario | 2029 | 4 | 29.7
Clean-Tech Scenario | 2029 | 20 | -70
Clean-Tech Scenario | 2029 | 3 | 37.9
Clean-Tech Scenario | 2029 | 16 | -32.2
Clean-Tech Scenario | 2029 | 17 | 64.3
Clean-Tech Scenario | 2029 | 1 | -51
Clean-Tech Scenario | 2029 | 2 | 38.5
Clean-Tech Scenario | 2029 | 19 | 45.1
Clean-Tech Scenario | 2029 | 10 | -30.1
Clean-Tech Scenario | 2029 | 20 | 45.6
Clean-Tech Scenario | 2029 | 11 | -41.7
Clean-Tech Scenario | 2029 | 11 | -47.4
Clean-Tech Scenario | 2029 | 12 | 40.6
Clean-Tech Scenario | 2029 | 20 | -44.8
Clean-Tech Scenario | 2029 | 3 | 42.6
Clean-Tech Scenario | 2029 | 6 | 10
Clean-Tech Scenario | 2029 | 8 | -25.5
Clean-Tech Scenario | 2029 | 12 | 57
Clean-Tech Scenario | 2029 | 12 | 26.2
Clean-Tech Scenario | 2029 | 8 | -20.3
Clean-Tech Scenario | 2029 | 18 | -160.2
Clean-Tech Scenario | 2029 | 25 | 49.4
Clean-Tech Scenario | 2029 | 22 | 68.2
Clean-Tech Scenario | 2029 | 12 | -32.3
Clean-Tech Scenario | 2029 | 17 | 29.9
Clean-Tech Scenario | 2029 | 9 | -75.5
Clean-Tech Scenario | 2029 | 8 | 33.1
Clean-Tech Scenario | 2029 | 10 | -62.2
Clean-Tech Scenario | 2029 | 6 | 61.8
Clean-Tech Scenario | 2029 | 7 | -8.2
Clean-Tech Scenario | 2029 | 21 | 80
Clean-Tech Scenario | 2029 | 10 | -19.7
Clean-Tech Scenario | 2029 | 11 | -70.7
Clean-Tech Scenario | 2029 | 24 | 95.6
Clean-Tech Scenario | 2029 | 26 | -59.6
Clean-Tech Scenario | 2029 | 7 | -70.4
Clean-Tech Scenario | 2029 | 3 | 35.2
Clean-Tech Scenario | 2029 | 8 | 67.7
Clean-Tech Scenario | 2029 | 49 | -71.5
Clean-Tech Scenario | 2029 | 9 | -71.6
Clean-Tech Scenario | 2029 | 11 | 103.4
Clean-Tech Scenario | 2029 | 10 | -93.5
Clean-Tech Scenario | 2029 | 11 | 68.3
Clean-Tech Scenario | 2029 | 8 | 20.8
Clean-Tech Scenario | 2029 | 8 | -36.3
Clean-Tech Scenario | 2029 | 10 | -32.2
Clean-Tech Scenario | 2029 | 11 | 30
Clean-Tech Scenario | 2029 | 6 | 45.2
Clean-Tech Scenario | 2029 | 17 | -101.6
Clean-Tech Scenario | 2029 | 7 | 5.3
Clean-Tech Scenario | 2029 | 25 | -55.6
Clean-Tech Scenario | 2029 | 17 | -34.1
Clean-Tech Scenario | 2029 | 14 | -33
Clean-Tech Scenario | 2029 | 27 | -62.6
Clean-Tech Scenario | 2029 | 15 | -45.5
Clean-Tech Scenario | 2029 | 31 | -40.7
Clean-Tech Scenario | 2029 | 12 | 40
Clean-Tech Scenario | 2029 | 13 | 42.6
Clean-Tech Scenario | 2029 | 5 | 72.8
Clean-Tech Scenario | 2029 | 2 | -57.1
Clean-Tech Scenario | 2029 | 22 | -65.2
Clean-Tech Scenario | 2029 | 4 | 47.5
Clean-Tech Scenario | 2029 | 10 | -98.9
Clean-Tech Scenario | 2029 | 8 | -67
Clean-Tech Scenario | 2029 | 13 | -27.6
Clean-Tech Scenario | 2029 | 3 | 47.5
Clean-Tech Scenario | 2029 | 8 | -36.4
Clean-Tech Scenario | 2029 | 7 | 55.6
Clean-Tech Scenario | 2029 | 2 | -52.3
Clean-Tech Scenario | 2029 | 11 | -117.6
Clean-Tech Scenario | 2029 | 11 | 121.2
Clean-Tech Scenario | 2029 | 1 | -55.1
Clean-Tech Scenario | 2029 | 5 | -31.5
Clean-Tech Scenario | 2029 | 9 | -39.5
Clean-Tech Scenario | 2029 | 15 | -40.8
Clean-Tech Scenario | 2029 | 33 | 22.7
Clean-Tech Scenario | 2029 | 10 | 12.7
Clean-Tech Scenario | 2029 | 7 | 12.3
Clean-Tech Scenario | 2029 | 10 | -58.5
Clean-Tech Scenario | 2029 | 2 | -36.5
Clean-Tech Scenario | 2029 | 2 | -51.4
Clean-Tech Scenario | 2029 | 6 | -100.2
Clean-Tech Scenario | 2029 | 4 | -48.8
Clean-Tech Scenario | 2029 | 6 | 21.9
Clean-Tech Scenario | 2029 | 11 | -25.9
Clean-Tech Scenario | 2029 | 21 | 67.1
Clean-Tech Scenario | 2029 | 10 | 20.6
Clean-Tech Scenario | 2029 | 9 | -114.7
Clean-Tech Scenario | 2029 | 9 | -38
Clean-Tech Scenario | 2029 | 9 | 67.3
Clean-Tech Scenario | 2029 | 8 | -55.1
Clean-Tech Scenario | 2029 | 17 | 68
Clean-Tech Scenario | 2029 | 11 | 68.4
Clean-Tech Scenario | 2029 | 8 | 70.2
Clean-Tech Scenario | 2029 | 11 | -122.2
Clean-Tech Scenario | 2029 | 2 | 51.8
Clean-Tech Scenario | 2029 | 7 | 23.4
Clean-Tech Scenario | 2029 | 7 | -33.3
Clean-Tech Scenario | 2029 | 52 | -99.5
Clean-Tech Scenario | 2029 | 9 | 81.5
Clean-Tech Scenario | 2029 | 19 | -82.3
Clean-Tech Scenario | 2029 | 11 | -65
Clean-Tech Scenario | 2029 | 8 | 42.7
Clean-Tech Scenario | 2029 | 20 | -80.6
Clean-Tech Scenario | 2029 | 5 | 61.1
Clean-Tech Scenario | 2029 | 7 | 41.1
Clean-Tech Scenario | 2029 | 60 | 68.3
Clean-Tech Scenario | 2029 | 11 | 48
Clean-Tech Scenario | 2029 | 11 | 44.5
Clean-Tech Scenario | 2029 | 5 | 72.4
Clean-Tech Scenario | 2029 | 18 | 40.2
Clean-Tech Scenario | 2029 | 12 | -41.1
Clean-Tech Scenario | 2029 | 18 | -43.5
Clean-Tech Scenario | 2029 | 24 | 51.9
Clean-Tech Scenario | 2029 | 11 | 45.8
Clean-Tech Scenario | 2029 | 6 | 50.9
Clean-Tech Scenario | 2029 | 8 | -47.9
Clean-Tech Scenario | 2029 | 6 | -42.6
Clean-Tech Scenario | 2029 | 2 | -62.3
Clean-Tech Scenario | 2029 | 12 | 38.6
Clean-Tech Scenario | 2029 | 16 | -78.6
Clean-Tech Scenario | 2029 | 3 | -45.3
Clean-Tech Scenario | 2029 | 11 | -45.9
Clean-Tech Scenario | 2029 | 12 | -16
Clean-Tech Scenario | 2029 | 12 | -53.6
Clean-Tech Scenario | 2029 | 10 | 13.6
Clean-Tech Scenario | 2029 | 28 | -23.7
Clean-Tech Scenario | 2029 | 20 | -299.6
Clean-Tech Scenario | 2029 | 10 | 119.3
Clean-Tech Scenario | 2029 | 9 | -87.4
Clean-Tech Scenario | 2029 | 8 | -35.8
Clean-Tech Scenario | 2029 | 15 | -24.7
Clean-Tech Scenario | 2029 | 8 | -9.8
Clean-Tech Scenario | 2029 | 7 | 10.6
Clean-Tech Scenario | 2029 | 18 | 44.9
Clean-Tech Scenario | 2029 | 15 | 31.9
Clean-Tech Scenario | 2029 | 5 | 35.7
Clean-Tech Scenario | 2029 | 8 | -34.4
Clean-Tech Scenario | 2029 | 8 | -14
Clean-Tech Scenario | 2029 | 5 | 56
Clean-Tech Scenario | 2029 | 9 | 23.8
Clean-Tech Scenario | 2029 | 20 | 36.9
Clean-Tech Scenario | 2029 | 19 | -44.7
Clean-Tech Scenario | 2029 | 6 | -50
Clean-Tech Scenario | 2029 | 7 | -58
Clean-Tech Scenario | 2029 | 6 | 39.9
Clean-Tech Scenario | 2029 | 5 | -33.2
Clean-Tech Scenario | 2029 | 7 | 10.3
Clean-Tech Scenario | 2029 | 13 | 31.2
Clean-Tech Scenario | 2029 | 8 | -46.8
Clean-Tech Scenario | 2029 | 10 | -43.2
Clean-Tech Scenario | 2029 | 6 | 19.8
Clean-Tech Scenario | 2029 | 13 | -38.5
Clean-Tech Scenario | 2029 | 13 | -43.7
Clean-Tech Scenario | 2029 | 9 | 30.3
Clean-Tech Scenario | 2029 | 10 | 13.1
Clean-Tech Scenario | 2029 | 17 | -115.8
Clean-Tech Scenario | 2029 | 15 | -36
Clean-Tech Scenario | 2029 | 26 | -34.4
Clean-Tech Scenario | 2029 | 9 | -21.5
Clean-Tech Scenario | 2029 | 11 | 68.1
Clean-Tech Scenario | 2029 | 6 | 11.8
Clean-Tech Scenario | 2029 | 14 | 43.9
Clean-Tech Scenario | 2029 | 8 | -65.6
Clean-Tech Scenario | 2029 | 14 | 39.9
Clean-Tech Scenario | 2029 | 17 | -42.3
Clean-Tech Scenario | 2029 | 3 | -55.5
Clean-Tech Scenario | 2029 | 15 | 66.5
Clean-Tech Scenario | 2029 | 15 | -71.4
Clean-Tech Scenario | 2029 | 20 | -41
Clean-Tech Scenario | 2029 | 10 | 16.7
Clean-Tech Scenario | 2029 | 36 | -43.2
Clean-Tech Scenario | 2029 | 23 | 36.1
Clean-Tech Scenario | 2029 | 15 | 21.8
Clean-Tech Scenario | 2029 | 35 | -27.9
Clean-Tech Scenario | 2029 | 13 | 53.3
Clean-Tech Scenario | 2029 | 9 | -4.3
Clean-Tech Scenario | 2029 | 11 | 6
Clean-Tech Scenario | 2029 | 20 | -39.9
Clean-Tech Scenario | 2029 | 4 | -0.9
Clean-Tech Scenario | 2029 | 10 | -28.8
Clean-Tech Scenario | 2029 | 6 | 41.3
Clean-Tech Scenario | 2029 | 13 | -114.8
Clean-Tech Scenario | 2029 | 6 | 3
Clean-Tech Scenario | 2029 | 13 | 19.4
Clean-Tech Scenario | 2029 | 8 | 9.9
Clean-Tech Scenario | 2029 | 6 | -40
Clean-Tech Scenario | 2029 | 13 | 117.7
Clean-Tech Scenario | 2029 | 17 | -61
Clean-Tech Scenario | 2029 | 5 | 28.6
Clean-Tech Scenario | 2029 | 4 | -70.4
Clean-Tech Scenario | 2029 | 23 | -59.1
Clean-Tech Scenario | 2029 | 3 | 54.5
Clean-Tech Scenario | 2029 | 9 | 68
Clean-Tech Scenario | 2029 | 8 | 43.2
Clean-Tech Scenario | 2029 | 5 | 59.3
Clean-Tech Scenario | 2029 | 15 | -48.8
Clean-Tech Scenario | 2029 | 12 | -49.1
Clean-Tech Scenario | 2029 | 5 | 39.9
Clean-Tech Scenario | 2029 | 17 | 35.3
Clean-Tech Scenario | 2029 | 4 | 70.8
Clean-Tech Scenario | 2029 | 18 | 33.8
Clean-Tech Scenario | 2029 | 14 | -55.7
Clean-Tech Scenario | 2029 | 11 | 59.6
Clean-Tech Scenario | 2029 | 13 | -38.3
Clean-Tech Scenario | 2029 | 14 | 37.1
Clean-Tech Scenario | 2029 | 7 | 35.9
Clean-Tech Scenario | 2029 | 45 | -142.6
Clean-Tech Scenario | 2029 | 7 | 23.5
Clean-Tech Scenario | 2029 | 24 | 39.2
Clean-Tech Scenario | 2029 | 10 | -35.3
Clean-Tech Scenario | 2029 | 15 | 28.6
Clean-Tech Scenario | 2029 | 9 | -21.2
Clean-Tech Scenario | 2029 | 17 | 77.9
Clean-Tech Scenario | 2029 | 14 | -85.6
Clean-Tech Scenario | 2029 | 10 | -48.9
Clean-Tech Scenario | 2029 | 14 | -84.2
Clean-Tech Scenario | 2029 | 1 | 59.4
Clean-Tech Scenario | 2029 | 17 | -50
Clean-Tech Scenario | 2029 | 5 | 50.2
Clean-Tech Scenario | 2029 | 5 | 14.5
Clean-Tech Scenario | 2029 | 10 | 67.6
Clean-Tech Scenario | 2029 | 9 | -17.4
Clean-Tech Scenario | 2029 | 31 | 141.3
Clean-Tech Scenario | 2029 | 9 | -14.2
Clean-Tech Scenario | 2029 | 23 | -45.5
Clean-Tech Scenario | 2029 | 10 | -17.4
Clean-Tech Scenario | 2029 | 12 | -48.1
Clean-Tech Scenario | 2029 | 10 | 11
Clean-Tech Scenario | 2029 | 10 | -19.1
Clean-Tech Scenario | 2029 | 11 | -72.8
Clean-Tech Scenario | 2029 | 13 | -64.8
Clean-Tech Scenario | 2029 | 10 | -48.5
Clean-Tech Scenario | 2029 | 11 | -5.7
Clean-Tech Scenario | 2029 | 18 | 24.4
Clean-Tech Scenario | 2029 | 39 | -135.9
Clean-Tech Scenario | 2029 | 12 | -36
Clean-Tech Scenario | 2029 | 25 | 131.5
Clean-Tech Scenario | 2029 | 14 | -71.4
Clean-Tech Scenario | 2029 | 24 | -68.4
Clean-Tech Scenario | 2029 | 16 | 157
Clean-Tech Scenario | 2029 | 12 | 27.6
Clean-Tech Scenario | 2029 | 22 | -24.9
Clean-Tech Scenario | 2029 | 11 | -29.7
Clean-Tech Scenario | 2029 | 11 | -9.8
Clean-Tech Scenario | 2029 | 14 | 63
Clean-Tech Scenario | 2029 | 25 | -111.4
Clean-Tech Scenario | 2029 | 12 | -51.5
Clean-Tech Scenario | 2029 | 6 | 53.2
Clean-Tech Scenario | 2029 | 7 | -8.8
Clean-Tech Scenario | 2029 | 9 | -55.5
Clean-Tech Scenario | 2029 | 6 | -24.2
Clean-Tech Scenario | 2029 | 12 | -87.7
Clean-Tech Scenario | 2029 | 16 | 29.5
Clean-Tech Scenario | 2029 | 13 | 28.8
Clean-Tech Scenario | 2029 | 17 | -90
Clean-Tech Scenario | 2029 | 22 | -109.3
Clean-Tech Scenario | 2029 | 11 | 44.1
Clean-Tech Scenario | 2029 | 10 | -39.8
Clean-Tech Scenario | 2029 | 12 | 81.8
Clean-Tech Scenario | 2029 | 8 | 50.2
Clean-Tech Scenario | 2029 | 12 | 29
Clean-Tech Scenario | 2029 | 9 | -25.3
Clean-Tech Scenario | 2029 | 4 | -51.4
Clean-Tech Scenario | 2029 | 23 | -59.2
Clean-Tech Scenario | 2029 | 16 | -114.3
Clean-Tech Scenario | 2029 | 16 | 100.5
Clean-Tech Scenario | 2029 | 20 | 74.1
Clean-Tech Scenario | 2029 | 18 | -59.4
Clean-Tech Scenario | 2029 | 9 | 58.8
Clean-Tech Scenario | 2029 | 11 | 79.9
Clean-Tech Scenario | 2029 | 10 | -90.2
Clean-Tech Scenario | 2029 | 1 | -50.6
Clean-Tech Scenario | 2029 | 5 | -36.7
Clean-Tech Scenario | 2029 | 34 | -73.6
Clean-Tech Scenario | 2029 | 16 | -37.9
Clean-Tech Scenario | 2029 | 56 | -37.5
Clean-Tech Scenario | 2029 | 17 | -37.2
Clean-Tech Scenario | 2029 | 17 | 31.9
Clean-Tech Scenario | 2029 | 14 | -48.7
Clean-Tech Scenario | 2029 | 16 | -25.6
Clean-Tech Scenario | 2029 | 23 | 64.9
Clean-Tech Scenario | 2029 | 14 | 29.1
Clean-Tech Scenario | 2029 | 22 | -62.3
Clean-Tech Scenario | 2029 | 4 | 45.9
Clean-Tech Scenario | 2029 | 13 | 17.7
Clean-Tech Scenario | 2029 | 6 | -56.1
Clean-Tech Scenario | 2029 | 27 | -36.1
Clean-Tech Scenario | 2029 | 7 | -36.2
Clean-Tech Scenario | 2029 | 3 | -62.8
Clean-Tech Scenario | 2029 | 1 | -52
Clean-Tech Scenario | 2029 | 23 | -184.2
Clean-Tech Scenario | 2029 | 15 | 99.6
Clean-Tech Scenario | 2029 | 8 | -39.6
Clean-Tech Scenario | 2029 | 14 | -46.4
Clean-Tech Scenario | 2029 | 8 | 50.5
Clean-Tech Scenario | 2029 | 13 | 54
Clean-Tech Scenario | 2029 | 2 | -45.8
Clean-Tech Scenario | 2029 | 13 | 28.7
Clean-Tech Scenario | 2029 | 15 | 18
Clean-Tech Scenario | 2029 | 14 | -131.7
Clean-Tech Scenario | 2029 | 17 | 92.1
Clean-Tech Scenario | 2029 | 16 | 84.4
Clean-Tech Scenario | 2029 | 7 | -20.3
Clean-Tech Scenario | 2029 | 11 | 60.9
Clean-Tech Scenario | 2029 | 18 | -23.8
Clean-Tech Scenario | 2029 | 29 | -43.7
Clean-Tech Scenario | 2029 | 9 | 10.8
Clean-Tech Scenario | 2029 | 20 | 41.5
Clean-Tech Scenario | 2029 | 21 | -46
Clean-Tech Scenario | 2029 | 12 | 19.3
Clean-Tech Scenario | 2029 | 5 | -7.1
Clean-Tech Scenario | 2029 | 13 | -121.9
Clean-Tech Scenario | 2029 | 16 | 41.2
Clean-Tech Scenario | 2029 | 3 | 65.1
Clean-Tech Scenario | 2029 | 21 | -52.9
Clean-Tech Scenario | 2029 | 15 | -29.2
Clean-Tech Scenario | 2029 | 9 | 35.9
Clean-Tech Scenario | 2029 | 10 | 61.4
Clean-Tech Scenario | 2029 | 9 | 37.9
Clean-Tech Scenario | 2029 | 12 | -104.2
Clean-Tech Scenario | 2029 | 21 | -54.6
Clean-Tech Scenario | 2029 | 1 | -59.7
Clean-Tech Scenario | 2029 | 5 | -49.9
Clean-Tech Scenario | 2029 | 18 | -80.6
Clean-Tech Scenario | 2029 | 3 | 67.2
Clean-Tech Scenario | 2029 | 19 | -69.7
Clean-Tech Scenario | 2029 | 8 | 69.3
Clean-Tech Scenario | 2029 | 13 | 57.4
Clean-Tech Scenario | 2029 | 9 | -38.2
Clean-Tech Scenario | 2029 | 4 | 39.5
Clean-Tech Scenario | 2029 | 11 | -32.5
Clean-Tech Scenario | 2029 | 19 | 63.5
Clean-Tech Scenario | 2029 | 7 | 5.5
Clean-Tech Scenario | 2029 | 26 | 55.8
Clean-Tech Scenario | 2029 | 6 | 34.9
Clean-Tech Scenario | 2029 | 28 | -82.9
Clean-Tech Scenario | 2029 | 13 | -28.9
Clean-Tech Scenario | 2029 | 6 | -13.6
Clean-Tech Scenario | 2029 | 9 | -51.9
Clean-Tech Scenario | 2029 | 10 | 48.3
Clean-Tech Scenario | 2029 | 12 | -47.5
Clean-Tech Scenario | 2029 | 4 | -46.2
Clean-Tech Scenario | 2029 | 16 | -89.8
Clean-Tech Scenario | 2029 | 4 | 75.8
Clean-Tech Scenario | 2029 | 7 | 43.9
Clean-Tech Scenario | 2029 | 24 | -104.3
Clean-Tech Scenario | 2029 | 9 | 66
Clean-Tech Scenario | 2029 | 8 | -68.2
Clean-Tech Scenario | 2029 | 8 | 20.2
Clean-Tech Scenario | 2029 | 11 | 73.2
Clean-Tech Scenario | 2029 | 26 | -41.6
Clean-Tech Scenario | 2029 | 13 | -77
Clean-Tech Scenario | 2029 | 9 | 49.9
Clean-Tech Scenario | 2029 | 10 | -60.6
Clean-Tech Scenario | 2029 | 12 | 68.5
Clean-Tech Scenario | 2029 | 6 | 58.4
Clean-Tech Scenario | 2029 | 7 | 72.6
Clean-Tech Scenario | 2029 | 10 | 63.6
Clean-Tech Scenario | 2029 | 21 | -83
Clean-Tech Scenario | 2029 | 8 | 109.2
Clean-Tech Scenario | 2029 | 2 | -45.6
Clean-Tech Scenario | 2029 | 4 | -52.3
Clean-Tech Scenario | 2029 | 7 | 26.9
Clean-Tech Scenario | 2029 | 1 | 64.8
Clean-Tech Scenario | 2029 | 4 | 66.9
Clean-Tech Scenario | 2029 | 2 | 82.5
Clean-Tech Scenario | 2029 | 8 | 58.5
Clean-Tech Scenario | 2029 | 4 | -24.2
Clean-Tech Scenario | 2029 | 15 | 53.7
Clean-Tech Scenario | 2029 | 19 | -42.2
Clean-Tech Scenario | 2029 | 9 | 35.2
Clean-Tech Scenario | 2029 | 26 | -33.8
Clean-Tech Scenario | 2029 | 18 | -27.9
Clean-Tech Scenario | 2029 | 14 | 72.8
Clean-Tech Scenario | 2029 | 7 | 13.9
Clean-Tech Scenario | 2029 | 11 | 7.3
Clean-Tech Scenario | 2029 | 13 | -59.9
Clean-Tech Scenario | 2029 | 12 | 86.8
Clean-Tech Scenario | 2029 | 25 | -53.6
Clean-Tech Scenario | 2029 | 13 | 97.3
Clean-Tech Scenario | 2029 | 4 | 74.2
Clean-Tech Scenario | 2029 | 7 | -45.2
Clean-Tech Scenario | 2029 | 3 | 48.8
Clean-Tech Scenario | 2029 | 13 | -65.1
Clean-Tech Scenario | 2029 | 4 | -51.7
Clean-Tech Scenario | 2029 | 12 | 39.3
Clean-Tech Scenario | 2029 | 8 | -49.1
Clean-Tech Scenario | 2029 | 17 | -98.8
Clean-Tech Scenario | 2029 | 24 | 80.9
Clean-Tech Scenario | 2029 | 10 | 25
Clean-Tech Scenario | 2029 | 19 | -41.9
Clean-Tech Scenario | 2029 | 9 | -63
Clean-Tech Scenario | 2029 | 16 | -26.2
Clean-Tech Scenario | 2029 | 12 | 17.6
Clean-Tech Scenario | 2029 | 9 | -41.2
Clean-Tech Scenario | 2029 | 21 | -57.6
Clean-Tech Scenario | 2029 | 30 | -46
Clean-Tech Scenario | 2029 | 8 | 25.8
Clean-Tech Scenario | 2029 | 5 | 48
Clean-Tech Scenario | 2029 | 17 | -131.4
Clean-Tech Scenario | 2029 | 17 | 86.6
Clean-Tech Scenario | 2029 | 2 | -43.4
Clean-Tech Scenario | 2029 | 32 | -29.8
Clean-Tech Scenario | 2029 | 10 | 27.4
Clean-Tech Scenario | 2029 | 10 | 43
Clean-Tech Scenario | 2029 | 9 | -82.3
Clean-Tech Scenario | 2029 | 10 | -31.3
Clean-Tech Scenario | 2029 | 11 | 70.5
Clean-Tech Scenario | 2029 | 11 | -52.7
Clean-Tech Scenario | 2029 | 33 | -148.2
Clean-Tech Scenario | 2029 | 10 | -86.1
Clean-Tech Scenario | 2029 | 10 | 91.4
Clean-Tech Scenario | 2029 | 9 | -9.3
Clean-Tech Scenario | 2029 | 11 | 59.2
Clean-Tech Scenario | 2029 | 13 | -59.4
Clean-Tech Scenario | 2029 | 2 | 40.4
Clean-Tech Scenario | 2029 | 13 | 84.5
Clean-Tech Scenario | 2029 | 11 | 68.6
Clean-Tech Scenario | 2029 | 17 | -80.9
Clean-Tech Scenario | 2029 | 28 | -47.3
Clean-Tech Scenario | 2029 | 1 | -53.9
Clean-Tech Scenario | 2029 | 5 | -1.1
Clean-Tech Scenario | 2029 | 3 | -37.8
Clean-Tech Scenario | 2029 | 24 | -92.7
Clean-Tech Scenario | 2029 | 14 | -61.9
Clean-Tech Scenario | 2029 | 22 | -201.1
Clean-Tech Scenario | 2029 | 9 | 52.9
Clean-Tech Scenario | 2029 | 19 | -25.1
Clean-Tech Scenario | 2029 | 6 | 71.9
Clean-Tech Scenario | 2029 | 9 | 65.7
Clean-Tech Scenario | 2029 | 9 | -82.2
Clean-Tech Scenario | 2029 | 11 | 71.5
Clean-Tech Scenario | 2029 | 16 | -40.7
Clean-Tech Scenario | 2029 | 16 | -47.7
Clean-Tech Scenario | 2029 | 7 | 8.9
Clean-Tech Scenario | 2029 | 11 | -21.4
Clean-Tech Scenario | 2029 | 8 | 52.2
Clean-Tech Scenario | 2029 | 17 | -157
Clean-Tech Scenario | 2029 | 16 | 71.2
Clean-Tech Scenario | 2029 | 12 | -22.6
Clean-Tech Scenario | 2029 | 12 | -28
Clean-Tech Scenario | 2029 | 8 | 19.5
Clean-Tech Scenario | 2029 | 10 | 14.3
Clean-Tech Scenario | 2029 | 10 | -22.9
Clean-Tech Scenario | 2029 | 18 | 30.8
Clean-Tech Scenario | 2029 | 25 | 51.9
Clean-Tech Scenario | 2029 | 5 | -34.8
Clean-Tech Scenario | 2029 | 16 | 117.8
Clean-Tech Scenario | 2029 | 11 | -75.5
Clean-Tech Scenario | 2029 | 15 | 54.8
Clean-Tech Scenario | 2029 | 9 | -75.6
Clean-Tech Scenario | 2029 | 11 | 81.9
Clean-Tech Scenario | 2029 | 10 | -82.4
Clean-Tech Scenario | 2029 | 11 | 27.5
Clean-Tech Scenario | 2029 | 15 | -61.2
Clean-Tech Scenario | 2029 | 19 | -58.5
Clean-Tech Scenario | 2029 | 14 | 86.9
Clean-Tech Scenario | 2029 | 21 | 82.6
Clean-Tech Scenario | 2029 | 6 | -36.4
Clean-Tech Scenario | 2029 | 14 | 24.2
Clean-Tech Scenario | 2029 | 15 | -66.3
Clean-Tech Scenario | 2029 | 19 | -65.9
Clean-Tech Scenario | 2029 | 1 | -46.7
Clean-Tech Scenario | 2029 | 18 | -54.6
Clean-Tech Scenario | 2029 | 2 | 55.2
Clean-Tech Scenario | 2029 | 3 | 61.1
Clean-Tech Scenario | 2029 | 15 | 45.6
Clean-Tech Scenario | 2029 | 12 | 41.3
Clean-Tech Scenario | 2029 | 4 | 32.5
Clean-Tech Scenario | 2029 | 23 | -47.3
Clean-Tech Scenario | 2029 | 9 | 75.1
Clean-Tech Scenario | 2029 | 13 | -50.1
Clean-Tech Scenario | 2029 | 12 | -64.7
Clean-Tech Scenario | 2029 | 1 | -65.3
Clean-Tech Scenario | 2029 | 12 | -42.2
Clean-Tech Scenario | 2029 | 26 | -68.5
Clean-Tech Scenario | 2029 | 14 | -77.3
Clean-Tech Scenario | 2029 | 10 | 33
Clean-Tech Scenario | 2029 | 10 | -66.7
Clean-Tech Scenario | 2029 | 5 | -38.8
Clean-Tech Scenario | 2029 | 17 | 53.3
Clean-Tech Scenario | 2029 | 8 | -4.4
Clean-Tech Scenario | 2029 | 5 | 41.7
Clean-Tech Scenario | 2029 | 12 | -63.7
Clean-Tech Scenario | 2029 | 20 | 75.7
Clean-Tech Scenario | 2029 | 5 | 57.6
Clean-Tech Scenario | 2029 | 11 | 79.8
Clean-Tech Scenario | 2029 | 5 | -31.2
Clean-Tech Scenario | 2029 | 10 | 47
Clean-Tech Scenario | 2029 | 9 | -75.1
Clean-Tech Scenario | 2029 | 3 | -47.5
Clean-Tech Scenario | 2029 | 23 | 84.1
Clean-Tech Scenario | 2029 | 9 | -59.4
Clean-Tech Scenario | 2029 | 7 | 42.1
Clean-Tech Scenario | 2029 | 23 | -84.4
Clean-Tech Scenario | 2029 | 6 | 49.2
Clean-Tech Scenario | 2029 | 2 | -57
Clean-Tech Scenario | 2029 | 13 | 114.2
Clean-Tech Scenario | 2029 | 5 | -45.2
Clean-Tech Scenario | 2029 | 14 | 83.9
Clean-Tech Scenario | 2029 | 8 | -13.8
Clean-Tech Scenario | 2029 | 6 | -67.6
Clean-Tech Scenario | 2029 | 4 | 40.9
Clean-Tech Scenario | 2029 | 6 | -8.5
Clean-Tech Scenario | 2029 | 1 | 60.1
Clean-Tech Scenario | 2029 | 9 | 39.8
Clean-Tech Scenario | 2029 | 10 | -32.3
Clean-Tech Scenario | 2029 | 19 | -24
Clean-Tech Scenario | 2029 | 15 | -30.6
Clean-Tech Scenario | 2029 | 14 | 29.5
Clean-Tech Scenario | 2029 | 12 | -27.3
Clean-Tech Scenario | 2029 | 10 | 22.5
Clean-Tech Scenario | 2029 | 6 | -8.8
Clean-Tech Scenario | 2029 | 6 | -11.5
Clean-Tech Scenario | 2029 | 6 | 36.7
Clean-Tech Scenario | 2029 | 9 | 40
Clean-Tech Scenario | 2029 | 12 | -47.9
Clean-Tech Scenario | 2029 | 15 | -73.8
Clean-Tech Scenario | 2029 | 15 | -85.5
Clean-Tech Scenario | 2029 | 4 | -54.5
Clean-Tech Scenario | 2029 | 17 | -115.6
Clean-Tech Scenario | 2029 | 5 | 65.6
Clean-Tech Scenario | 2029 | 9 | -52.8
Clean-Tech Scenario | 2029 | 8 | 117.6
Clean-Tech Scenario | 2029 | 6 | 65.8
Clean-Tech Scenario | 2029 | 16 | -148.3
Clean-Tech Scenario | 2029 | 9 | 63.9
Clean-Tech Scenario | 2029 | 6 | -15.4
Clean-Tech Scenario | 2029 | 6 | -47.4
Clean-Tech Scenario | 2029 | 10 | -58.3
Clean-Tech Scenario | 2029 | 10 | -10.8
Clean-Tech Scenario | 2029 | 25 | -60.1
Clean-Tech Scenario | 2029 | 11 | -19.9
Clean-Tech Scenario | 2029 | 9 | 42.2
Clean-Tech Scenario | 2029 | 13 | -26.5
Clean-Tech Scenario | 2029 | 21 | -118.6
Clean-Tech Scenario | 2029 | 11 | 67.1
Clean-Tech Scenario | 2029 | 11 | 50.2
Clean-Tech Scenario | 2029 | 14 | 59.9
Clean-Tech Scenario | 2029 | 11 | -31
Clean-Tech Scenario | 2029 | 9 | 19.7
Clean-Tech Scenario | 2029 | 6 | 60.9
Clean-Tech Scenario | 2029 | 4 | 44.1
Clean-Tech Scenario | 2029 | 7 | 52.8
Clean-Tech Scenario | 2029 | 11 | -57.1
Clean-Tech Scenario | 2029 | 12 | 24.6
Clean-Tech Scenario | 2029 | 4 | -47.4
Clean-Tech Scenario | 2029 | 13 | 35.5
Clean-Tech Scenario | 2029 | 6 | -43.8
Clean-Tech Scenario | 2029 | 11 | -30.9
Clean-Tech Scenario | 2029 | 12 | 86.9
Clean-Tech Scenario | 2029 | 9 | -38.5
Clean-Tech Scenario | 2029 | 25 | -40.2
Clean-Tech Scenario | 2029 | 5 | 3
Clean-Tech Scenario | 2029 | 23 | 66.6
Clean-Tech Scenario | 2029 | 10 | -14.4
Clean-Tech Scenario | 2029 | 25 | -36.5
Clean-Tech Scenario | 2029 | 13 | 36.8
Clean-Tech Scenario | 2029 | 11 | -52.3
Clean-Tech Scenario | 2029 | 9 | 64
Clean-Tech Scenario | 2029 | 16 | -108.9
Clean-Tech Scenario | 2029 | 16 | 47.8
Clean-Tech Scenario | 2029 | 17 | -43.7
Clean-Tech Scenario | 2029 | 8 | -17.7
Clean-Tech Scenario | 2029 | 5 | -36.5
Clean-Tech Scenario | 2029 | 17 | -57.7
Clean-Tech Scenario | 2029 | 12 | 97.5
Clean-Tech Scenario | 2029 | 12 | -110.7
Clean-Tech Scenario | 2029 | 16 | -87.1
Clean-Tech Scenario | 2029 | 5 | 47.8
Clean-Tech Scenario | 2029 | 15 | 65.8
Clean-Tech Scenario | 2029 | 12 | 31.2
Clean-Tech Scenario | 2029 | 12 | -54.7
Clean-Tech Scenario | 2029 | 2 | 60.2
Clean-Tech Scenario | 2029 | 6 | 15.8
Clean-Tech Scenario | 2029 | 7 | -37.4
Clean-Tech Scenario | 2029 | 11 | -34.4
Clean-Tech Scenario | 2029 | 8 | -15.2
Clean-Tech Scenario | 2029 | 10 | -16.7
Clean-Tech Scenario | 2029 | 8 | 9.4
Clean-Tech Scenario | 2029 | 9 | -16.6
Clean-Tech Scenario | 2029 | 9 | 14.4
Clean-Tech Scenario | 2029 | 17 | -23.1
Clean-Tech Scenario | 2029 | 16 | -41.4
Clean-Tech Scenario | 2029 | 29 | -80.1
Clean-Tech Scenario | 2029 | 14 | -43.7
Clean-Tech Scenario | 2029 | 19 | 78.4
Clean-Tech Scenario | 2029 | 7 | -34.9
Clean-Tech Scenario | 2029 | 12 | -54.4
Clean-Tech Scenario | 2029 | 8 | 77.9
Clean-Tech Scenario | 2029 | 12 | -78.7
Clean-Tech Scenario | 2029 | 14 | -58.2
Clean-Tech Scenario | 2029 | 14 | -72.6
Clean-Tech Scenario | 2029 | 10 | 75.5
Clean-Tech Scenario | 2029 | 8 | -50.8
Clean-Tech Scenario | 2029 | 15 | 84.6
Clean-Tech Scenario | 2029 | 11 | -85.3
Clean-Tech Scenario | 2029 | 16 | 88.3
Clean-Tech Scenario | 2029 | 3 | 52.1
Clean-Tech Scenario | 2029 | 11 | -54.4
Clean-Tech Scenario | 2029 | 7 | 61.9
Clean-Tech Scenario | 2029 | 8 | 7.5
Clean-Tech Scenario | 2029 | 7 | 38.8
Clean-Tech Scenario | 2029 | 5 | 57.4
Clean-Tech Scenario | 2029 | 11 | -39.1
Clean-Tech Scenario | 2029 | 3 | 46.2
Clean-Tech Scenario | 2029 | 10 | -54.2
Clean-Tech Scenario | 2029 | 62 | -83.2
Clean-Tech Scenario | 2029 | 15 | -61.1
Clean-Tech Scenario | 2029 | 12 | -15.2
Clean-Tech Scenario | 2029 | 8 | 12.3
Clean-Tech Scenario | 2029 | 11 | -38.4
Clean-Tech Scenario | 2029 | 11 | 58.3
Clean-Tech Scenario | 2029 | 14 | 86.8
Clean-Tech Scenario | 2029 | 10 | -27
Clean-Tech Scenario | 2029 | 12 | 43.5
Clean-Tech Scenario | 2029 | 8 | 23.5
Clean-Tech Scenario | 2029 | 14 | -61.2
Clean-Tech Scenario | 2029 | 8 | 51.5
Clean-Tech Scenario | 2029 | 10 | -52.6
Clean-Tech Scenario | 2029 | 23 | 79.3
Clean-Tech Scenario | 2029 | 7 | 57.1
Clean-Tech Scenario | 2029 | 13 | -89.6
Clean-Tech Scenario | 2029 | 10 | 46.9
Clean-Tech Scenario | 2029 | 7 | -12.6
Clean-Tech Scenario | 2029 | 10 | -49.8
Clean-Tech Scenario | 2029 | 14 | 51.7
Clean-Tech Scenario | 2029 | 13 | -42.9
Clean-Tech Scenario | 2029 | 17 | 64.6
Clean-Tech Scenario | 2029 | 21 | 146.9
Clean-Tech Scenario | 2029 | 8 | 12.2
Clean-Tech Scenario | 2029 | 2 | 47.8
Clean-Tech Scenario | 2029 | 26 | -57.7
Clean-Tech Scenario | 2029 | 14 | 30.3
Clean-Tech Scenario | 2029 | 4 | 42.6
Clean-Tech Scenario | 2029 | 15 | 24.8
Clean-Tech Scenario | 2029 | 25 | -51.9
Clean-Tech Scenario | 2029 | 24 | 61.3
Clean-Tech Scenario | 2029 | 18 | 38.8
Clean-Tech Scenario | 2029 | 14 | -37
Clean-Tech Scenario | 2029 | 16 | -48
Clean-Tech Scenario | 2029 | 6 | -4.8
Clean-Tech Scenario | 2029 | 15 | -23.8
Clean-Tech Scenario | 2029 | 14 | 89.7
Clean-Tech Scenario | 2029 | 7 | 22.8
Clean-Tech Scenario | 2029 | 15 | -28.8
Clean-Tech Scenario | 2029 | 10 | 36
Clean-Tech Scenario | 2029 | 14 | -46.6
Clean-Tech Scenario | 2029 | 15 | 75.9
Clean-Tech Scenario | 2029 | 13 | -51.7
Clean-Tech Scenario | 2029 | 16 | 52.7
Clean-Tech Scenario | 2029 | 25 | 60.1
Clean-Tech Scenario | 2029 | 17 | -64.6
Clean-Tech Scenario | 2029 | 29 | -59
Clean-Tech Scenario | 2029 | 25 | -84.6
Clean-Tech Scenario | 2029 | 11 | -25.3
Clean-Tech Scenario | 2029 | 10 | 61.3
Clean-Tech Scenario | 2029 | 21 | -84
Clean-Tech Scenario | 2029 | 8 | 63
Clean-Tech Scenario | 2029 | 6 | -51.9
Clean-Tech Scenario | 2029 | 4 | -38.4
Clean-Tech Scenario | 2029 | 12 | -47
Clean-Tech Scenario | 2029 | 4 | -37.8
Clean-Tech Scenario | 2029 | 9 | 23.2
Clean-Tech Scenario | 2029 | 7 | 10.9
Clean-Tech Scenario | 2029 | 8 | -27.7
Clean-Tech Scenario | 2029 | 10 | 57.5
Clean-Tech Scenario | 2029 | 26 | -57.8
Clean-Tech Scenario | 2029 | 9 | 20.5
Clean-Tech Scenario | 2029 | 21 | 34.2
Clean-Tech Scenario | 2029 | 20 | -34.1
Clean-Tech Scenario | 2029 | 15 | 38
Clean-Tech Scenario | 2029 | 3 | 90.2
Clean-Tech Scenario | 2029 | 12 | -34.1
Clean-Tech Scenario | 2029 | 8 | 49.4
Clean-Tech Scenario | 2029 | 35 | 68.1
Clean-Tech Scenario | 2029 | 15 | -55
Clean-Tech Scenario | 2029 | 14 | -46.8
Clean-Tech Scenario | 2029 | 9 | 46.1
Clean-Tech Scenario | 2029 | 23 | -29.6
Clean-Tech Scenario | 2029 | 1 | 63.7
Clean-Tech Scenario | 2029 | 2 | -39.4
Clean-Tech Scenario | 2029 | 3 | 73
Clean-Tech Scenario | 2029 | 11 | -31.8
Clean-Tech Scenario | 2029 | 3 | 44.5
Clean-Tech Scenario | 2029 | 2 | -53.4
Clean-Tech Scenario | 2029 | 2 | -58.7
Clean-Tech Scenario | 2029 | 1 | 55
Clean-Tech Scenario | 2029 | 29 | -46.8
Clean-Tech Scenario | 2029 | 6 | 45.9
Clean-Tech Scenario | 2029 | 22 | -47.7
Clean-Tech Scenario | 2029 | 11 | -19.8
Clean-Tech Scenario | 2029 | 13 | -16.6
Clean-Tech Scenario | 2029 | 7 | -40.2
Clean-Tech Scenario | 2029 | 13 | -51.3
Clean-Tech Scenario | 2029 | 1 | -51.2
Clean-Tech Scenario | 2029 | 7 | -51.3
Clean-Tech Scenario | 2029 | 20 | -21.1
Clean-Tech Scenario | 2029 | 12 | 48.7
Clean-Tech Scenario | 2029 | 15 | -23.2
Clean-Tech Scenario | 2029 | 2 | 45.5
Clean-Tech Scenario | 2029 | 21 | -69.8
Clean-Tech Scenario | 2029 | 9 | 58.6
Clean-Tech Scenario | 2029 | 19 | 63.7
Clean-Tech Scenario | 2029 | 2 | -40.7
Clean-Tech Scenario | 2029 | 14 | -39.4
Clean-Tech Scenario | 2029 | 11 | -13.3
Clean-Tech Scenario | 2029 | 5 | 13.7
Clean-Tech Scenario | 2029 | 18 | -139
Clean-Tech Scenario | 2029 | 15 | 134.6
Clean-Tech Scenario | 2029 | 2 | -68.6
Clean-Tech Scenario | 2029 | 8 | -27.6
Clean-Tech Scenario | 2029 | 15 | -48.7
Clean-Tech Scenario | 2029 | 17 | -23.6
Clean-Tech Scenario | 2029 | 24 | 55.5
Clean-Tech Scenario | 2029 | 2 | -53
Clean-Tech Scenario | 2029 | 8 | 25.5
Clean-Tech Scenario | 2029 | 7 | -44.2
Clean-Tech Scenario | 2029 | 15 | 44.1
Clean-Tech Scenario | 2029 | 16 | 40.2
Clean-Tech Scenario | 2029 | 19 | 99.5
Clean-Tech Scenario | 2029 | 13 | 69.3
Clean-Tech Scenario | 2029 | 12 | 23.7
Clean-Tech Scenario | 2029 | 8 | -71.3
Clean-Tech Scenario | 2029 | 19 | 55.8
Clean-Tech Scenario | 2029 | 15 | -32.6
Clean-Tech Scenario | 2029 | 18 | -47.1
Clean-Tech Scenario | 2029 | 10 | -34.6
Clean-Tech Scenario | 2029 | 7 | -32.8
Clean-Tech Scenario | 2029 | 14 | -127
Clean-Tech Scenario | 2029 | 1 | 232.2
Clean-Tech Scenario | 2029 | 6 | 184.5
Clean-Tech Scenario | 2029 | 10 | -53.7
Clean-Tech Scenario | 2029 | 10 | 77.6
Clean-Tech Scenario | 2029 | 17 | -112.6
Clean-Tech Scenario | 2029 | 16 | 81.4
Clean-Tech Scenario | 2029 | 10 | -47.6
Clean-Tech Scenario | 2029 | 11 | -38.5
Clean-Tech Scenario | 2029 | 19 | -72.1
Clean-Tech Scenario | 2029 | 20 | -48.2
Clean-Tech Scenario | 2029 | 8 | -28.4
Clean-Tech Scenario | 2029 | 13 | -41.6
Clean-Tech Scenario | 2029 | 12 | -19.7
Clean-Tech Scenario | 2029 | 12 | 44.4
Clean-Tech Scenario | 2029 | 21 | 62.7
Clean-Tech Scenario | 2029 | 16 | -43.3
Clean-Tech Scenario | 2029 | 5 | 38.2
Clean-Tech Scenario | 2029 | 10 | -67.3
Clean-Tech Scenario | 2029 | 1 | -59.4
Clean-Tech Scenario | 2029 | 16 | -143.9
Clean-Tech Scenario | 2029 | 10 | 71.3
Clean-Tech Scenario | 2029 | 8 | -10.2
Clean-Tech Scenario | 2029 | 15 | -36.9
Clean-Tech Scenario | 2029 | 7 | 3.7
Clean-Tech Scenario | 2029 | 37 | 44.9
Clean-Tech Scenario | 2029 | 22 | 27.4
Clean-Tech Scenario | 2029 | 10 | -40.3
Clean-Tech Scenario | 2029 | 7 | -34.2
Clean-Tech Scenario | 2029 | 18 | 26.2
Clean-Tech Scenario | 2029 | 20 | -32.6
Clean-Tech Scenario | 2029 | 3 | 48.5
Clean-Tech Scenario | 2029 | 14 | -111.9
Clean-Tech Scenario | 2029 | 18 | 44.5
Clean-Tech Scenario | 2029 | 5 | -71.6
Clean-Tech Scenario | 2029 | 10 | 51.6
Clean-Tech Scenario | 2029 | 11 | -43.8
Clean-Tech Scenario | 2029 | 7 | -40
Clean-Tech Scenario | 2029 | 20 | -61.9
Clean-Tech Scenario | 2029 | 20 | -69.9
Clean-Tech Scenario | 2029 | 17 | -107.2
Clean-Tech Scenario | 2029 | 5 | -41.3
Clean-Tech Scenario | 2029 | 16 | -49.3
Clean-Tech Scenario | 2029 | 19 | 133.4
Clean-Tech Scenario | 2029 | 12 | 50.5
Clean-Tech Scenario | 2029 | 6 | 38.3
Clean-Tech Scenario | 2029 | 3 | -36.1
Clean-Tech Scenario | 2029 | 14 | 26.6
Clean-Tech Scenario | 2029 | 11 | -36.9
Clean-Tech Scenario | 2029 | 14 | -50.2
Clean-Tech Scenario | 2029 | 8 | -24.8
Clean-Tech Scenario | 2029 | 15 | 40.3
Clean-Tech Scenario | 2029 | 19 | 62.5
Clean-Tech Scenario | 2029 | 12 | -82.4
Clean-Tech Scenario | 2029 | 9 | 50.3
Clean-Tech Scenario | 2029 | 4 | 68.8
Clean-Tech Scenario | 2029 | 15 | -47.9
Clean-Tech Scenario | 2029 | 1 | 71.1
Clean-Tech Scenario | 2029 | 9 | 38.6
Clean-Tech Scenario | 2029 | 9 | 35.6
Clean-Tech Scenario | 2029 | 8 | -45.1
Clean-Tech Scenario | 2029 | 15 | -36.6
Clean-Tech Scenario | 2029 | 8 | 57.7
Clean-Tech Scenario | 2029 | 8 | -34
Clean-Tech Scenario | 2029 | 1 | -62.6
Clean-Tech Scenario | 2029 | 4 | -61.1
Clean-Tech Scenario | 2029 | 10 | -30
Clean-Tech Scenario | 2029 | 10 | -37.9
Clean-Tech Scenario | 2029 | 16 | -40.9
Clean-Tech Scenario | 2029 | 34 | 77.7
Clean-Tech Scenario | 2029 | 22 | -45.8
Clean-Tech Scenario | 2029 | 9 | 20.1
Clean-Tech Scenario | 2029 | 24 | 84.7
Clean-Tech Scenario | 2029 | 6 | -40.2
Clean-Tech Scenario | 2029 | 29 | 42.1
Clean-Tech Scenario | 2029 | 16 | -53.9
Clean-Tech Scenario | 2029 | 12 | 24.4
Clean-Tech Scenario | 2029 | 11 | 49.1
Clean-Tech Scenario | 2029 | 9 | -58.6
Clean-Tech Scenario | 2029 | 15 | 31.4
Clean-Tech Scenario | 2029 | 8 | -58.2
Clean-Tech Scenario | 2029 | 23 | -56.7
Clean-Tech Scenario | 2029 | 25 | -88.2
Clean-Tech Scenario | 2029 | 26 | 98
Clean-Tech Scenario | 2029 | 21 | 78.6
Clean-Tech Scenario | 2029 | 39 | -87.3
Clean-Tech Scenario | 2029 | 13 | 38
Clean-Tech Scenario | 2029 | 12 | 28.9
Clean-Tech Scenario | 2029 | 15 | 46.3
Clean-Tech Scenario | 2029 | 2 | 62.5
Clean-Tech Scenario | 2029 | 11 | 28.6
Clean-Tech Scenario | 2029 | 12 | -16.9
Clean-Tech Scenario | 2029 | 10 | -17.9
Clean-Tech Scenario | 2029 | 8 | 7.4
Clean-Tech Scenario | 2029 | 24 | -80
Clean-Tech Scenario | 2029 | 11 | -23.4
Clean-Tech Scenario | 2029 | 42 | -30.4
Clean-Tech Scenario | 2029 | 24 | 31.5
Clean-Tech Scenario | 2029 | 13 | -57.3
Clean-Tech Scenario | 2029 | 11 | -51.2
Clean-Tech Scenario | 2029 | 5 | 54.8
Clean-Tech Scenario | 2029 | 4 | -63.3
Clean-Tech Scenario | 2029 | 22 | -37.6
Clean-Tech Scenario | 2029 | 4 | 48.8
Clean-Tech Scenario | 2029 | 19 | 52.2
Clean-Tech Scenario | 2029 | 14 | 39.5
Clean-Tech Scenario | 2029 | 16 | -94.4
Clean-Tech Scenario | 2029 | 8 | 37.6
Clean-Tech Scenario | 2029 | 20 | 65.9
Clean-Tech Scenario | 2029 | 14 | -23.3
Clean-Tech Scenario | 2029 | 28 | -80.9
Clean-Tech Scenario | 2029 | 31 | 94.4
Clean-Tech Scenario | 2029 | 7 | -39.5
Clean-Tech Scenario | 2029 | 35 | -35.5
Clean-Tech Scenario | 2029 | 14 | -131
Clean-Tech Scenario | 2029 | 17 | 86.1
Clean-Tech Scenario | 2029 | 19 | -54.2
Clean-Tech Scenario | 2029 | 9 | 41.6
Clean-Tech Scenario | 2029 | 17 | 23.8
Clean-Tech Scenario | 2029 | 9 | -50.3
Clean-Tech Scenario | 2029 | 11 | 55.3
Clean-Tech Scenario | 2029 | 12 | -61.6
Clean-Tech Scenario | 2029 | 9 | 12
Clean-Tech Scenario | 2029 | 20 | 35.4
Clean-Tech Scenario | 2029 | 32 | -34.7
Clean-Tech Scenario | 2029 | 16 | 60.8
Clean-Tech Scenario | 2029 | 7 | -51.5
Clean-Tech Scenario | 2029 | 25 | -43.6
Clean-Tech Scenario | 2029 | 9 | 47.2
Clean-Tech Scenario | 2029 | 19 | -77.8
Clean-Tech Scenario | 2029 | 11 | 71.7
Clean-Tech Scenario | 2029 | 17 | -63.9
Clean-Tech Scenario | 2029 | 8 | 30.7
Clean-Tech Scenario | 2029 | 19 | -34.2
Clean-Tech Scenario | 2029 | 6 | 68
Clean-Tech Scenario | 2029 | 17 | 26.8
Clean-Tech Scenario | 2029 | 19 | -89.8
Clean-Tech Scenario | 2029 | 7 | 45.7
Clean-Tech Scenario | 2029 | 3 | -41.6
Clean-Tech Scenario | 2029 | 22 | -58.4
Clean-Tech Scenario | 2029 | 29 | 54
Clean-Tech Scenario | 2029 | 10 | -6.9
Clean-Tech Scenario | 2029 | 13 | -78.3
Clean-Tech Scenario | 2029 | 19 | 83.1
Clean-Tech Scenario | 2029 | 29 | -56.6
Clean-Tech Scenario | 2029 | 13 | 14
Clean-Tech Scenario | 2029 | 13 | 11.5
Clean-Tech Scenario | 2029 | 7 | 15
Clean-Tech Scenario | 2029 | 16 | -81.3
Clean-Tech Scenario | 2029 | 12 | 16.1
Clean-Tech Scenario | 2029 | 14 | 109
Clean-Tech Scenario | 2029 | 15 | -59
Clean-Tech Scenario | 2029 | 10 | -22.6
Clean-Tech Scenario | 2029 | 37 | -61
Clean-Tech Scenario | 2029 | 9 | 36.4
Clean-Tech Scenario | 2029 | 14 | 32.9
Clean-Tech Scenario | 2029 | 15 | -73.4
Clean-Tech Scenario | 2029 | 1 | -259.5
Clean-Tech Scenario | 2029 | 11 | -128.2
Clean-Tech Scenario | 2029 | 13 | 55.2
Clean-Tech Scenario | 2029 | 9 | -49.9
Clean-Tech Scenario | 2029 | 3 | 44.4
Clean-Tech Scenario | 2029 | 13 | 44.4
Clean-Tech Scenario | 2029 | 2 | -48.1
Clean-Tech Scenario | 2029 | 14 | -50.8
Clean-Tech Scenario | 2029 | 17 | -53.9
Clean-Tech Scenario | 2029 | 16 | 59.8
Clean-Tech Scenario | 2029 | 11 | -71.7
Clean-Tech Scenario | 2029 | 15 | -37.1
Clean-Tech Scenario | 2029 | 4 | -43.6
Clean-Tech Scenario | 2029 | 22 | 56.4
Clean-Tech Scenario | 2029 | 12 | 57.6
Clean-Tech Scenario | 2029 | 18 | -254.6
Clean-Tech Scenario | 2029 | 14 | 155.8
Clean-Tech Scenario | 2029 | 16 | 97.3
Clean-Tech Scenario | 2029 | 17 | -50.9
Clean-Tech Scenario | 2029 | 23 | -74.5
Clean-Tech Scenario | 2029 | 9 | 33
Clean-Tech Scenario | 2029 | 15 | 31.5
Clean-Tech Scenario | 2029 | 5 | 67.7
Clean-Tech Scenario | 2029 | 9 | -16.1
Clean-Tech Scenario | 2029 | 6 | 68.9
Clean-Tech Scenario | 2029 | 12 | -158.6
Clean-Tech Scenario | 2029 | 9 | -102.1
Clean-Tech Scenario | 2029 | 8 | 54.9
Clean-Tech Scenario | 2029 | 12 | -91.9
Clean-Tech Scenario | 2029 | 11 | 84.1
Clean-Tech Scenario | 2029 | 20 | -87.6
Clean-Tech Scenario | 2029 | 22 | -73.2
Clean-Tech Scenario | 2029 | 4 | 59.6
Clean-Tech Scenario | 2029 | 15 | -77.9
Clean-Tech Scenario | 2029 | 7 | -59.4
Clean-Tech Scenario | 2029 | 14 | -29.3
Clean-Tech Scenario | 2029 | 1 | 61.8
Clean-Tech Scenario | 2029 | 8 | 14.4
Clean-Tech Scenario | 2029 | 10 | -106.5
Clean-Tech Scenario | 2029 | 5 | 73.7
Clean-Tech Scenario | 2029 | 19 | 60.5
Clean-Tech Scenario | 2029 | 12 | -26.8
Clean-Tech Scenario | 2029 | 9 | -30.9
Clean-Tech Scenario | 2029 | 32 | -92.1
Clean-Tech Scenario | 2029 | 15 | 44
Clean-Tech Scenario | 2029 | 1 | -78.4
Clean-Tech Scenario | 2029 | 12 | 50.8
Clean-Tech Scenario | 2029 | 10 | -53.4
Clean-Tech Scenario | 2029 | 12 | 57.2
Clean-Tech Scenario | 2029 | 12 | -52.8
Clean-Tech Scenario | 2029 | 10 | 26.5
Clean-Tech Scenario | 2029 | 15 | 59.8
Clean-Tech Scenario | 2029 | 7 | 55
Clean-Tech Scenario | 2029 | 15 | -24
Clean-Tech Scenario | 2029 | 13 | -60.9
Clean-Tech Scenario | 2029 | 17 | 44.5
Clean-Tech Scenario | 2029 | 9 | -12.6
Clean-Tech Scenario | 2029 | 2 | 62.1
Clean-Tech Scenario | 2029 | 11 | 21.3
Clean-Tech Scenario | 2029 | 7 | -47.7
Clean-Tech Scenario | 2029 | 16 | 66.5
Clean-Tech Scenario | 2029 | 5 | -47.5
Clean-Tech Scenario | 2029 | 6 | 54.2
Clean-Tech Scenario | 2029 | 7 | 31.4
Clean-Tech Scenario | 2029 | 11 | 29.9
Clean-Tech Scenario | 2029 | 14 | 53.5
Clean-Tech Scenario | 2029 | 18 | -62
Clean-Tech Scenario | 2029 | 12 | -62.9
Clean-Tech Scenario | 2029 | 10 | 29.4
Clean-Tech Scenario | 2029 | 11 | -37.5
Clean-Tech Scenario | 2029 | 21 | 32.7
Clean-Tech Scenario | 2029 | 8 | -52.6
Clean-Tech Scenario | 2029 | 6 | -4.4
Clean-Tech Scenario | 2029 | 31 | 52.3
Clean-Tech Scenario | 2029 | 10 | -62.6
Clean-Tech Scenario | 2029 | 22 | 70.6
Clean-Tech Scenario | 2029 | 6 | -3.1
Clean-Tech Scenario | 2029 | 29 | 29.9
Clean-Tech Scenario | 2029 | 8 | -31.1
Clean-Tech Scenario | 2029 | 16 | 34.6
Clean-Tech Scenario | 2029 | 22 | -109
Clean-Tech Scenario | 2029 | 11 | 25.8
Clean-Tech Scenario | 2029 | 18 | -71.5
Clean-Tech Scenario | 2029 | 5 | 2.5
Clean-Tech Scenario | 2029 | 12 | -54.6
Clean-Tech Scenario | 2029 | 6 | -51.6
Clean-Tech Scenario | 2029 | 12 | -63.2
Clean-Tech Scenario | 2029 | 19 | 48.5
Clean-Tech Scenario | 2029 | 17 | -206.4
Clean-Tech Scenario | 2029 | 15 | 162.8
Clean-Tech Scenario | 2029 | 7 | -50.8
Clean-Tech Scenario | 2029 | 1 | 81
Clean-Tech Scenario | 2029 | 4 | 50.8
Clean-Tech Scenario | 2029 | 9 | -63.7
Clean-Tech Scenario | 2029 | 8 | 32.4
Clean-Tech Scenario | 2029 | 5 | 52.7
Clean-Tech Scenario | 2029 | 18 | 131.9
Clean-Tech Scenario | 2029 | 11 | -23
Clean-Tech Scenario | 2029 | 22 | 50.5
Clean-Tech Scenario | 2029 | 8 | 17
Clean-Tech Scenario | 2029 | 49 | -81.4
Clean-Tech Scenario | 2029 | 8 | -11.4
Clean-Tech Scenario | 2029 | 19 | 35.7
Clean-Tech Scenario | 2029 | 11 | 47.1
Clean-Tech Scenario | 2029 | 14 | 54.2
Clean-Tech Scenario | 2029 | 3 | 45
Clean-Tech Scenario | 2029 | 11 | -56.4
Clean-Tech Scenario | 2029 | 3 | 53.3
Clean-Tech Scenario | 2029 | 1 | 54.4
Clean-Tech Scenario | 2029 | 13 | 65.9
Clean-Tech Scenario | 2029 | 1 | -62.3
Clean-Tech Scenario | 2029 | 10 | 43.7
Clean-Tech Scenario | 2029 | 13 | 42.8
Clean-Tech Scenario | 2029 | 7 | -53.1
Clean-Tech Scenario | 2029 | 11 | 106.6
Clean-Tech Scenario | 2029 | 10 | -37.6
Clean-Tech Scenario | 2029 | 3 | 57.3
Clean-Tech Scenario | 2029 | 5 | 63.1
Clean-Tech Scenario | 2029 | 15 | 63.4
Clean-Tech Scenario | 2029 | 7 | 68.3
Clean-Tech Scenario | 2029 | 17 | 40.1
Clean-Tech Scenario | 2029 | 6 | -75.8
Clean-Tech Scenario | 2029 | 19 | -84.1
Clean-Tech Scenario | 2029 | 18 | -33.2
Clean-Tech Scenario | 2029 | 5 | -3.9
Clean-Tech Scenario | 2029 | 8 | 10.7
Clean-Tech Scenario | 2029 | 11 | -29.1
Clean-Tech Scenario | 2029 | 24 | -60
Clean-Tech Scenario | 2029 | 6 | 60.4
Clean-Tech Scenario | 2029 | 7 | -12.3
Clean-Tech Scenario | 2029 | 12 | 63.8
Clean-Tech Scenario | 2029 | 11 | -20.6
Clean-Tech Scenario | 2029 | 7 | 52.2
Clean-Tech Scenario | 2029 | 16 | -79.4
Clean-Tech Scenario | 2029 | 5 | 34
Clean-Tech Scenario | 2029 | 7 | -35.7
Clean-Tech Scenario | 2029 | 6 | -37.4
Clean-Tech Scenario | 2029 | 11 | 62.4
Clean-Tech Scenario | 2029 | 11 | -54.8
Clean-Tech Scenario | 2029 | 10 | -31.8
Clean-Tech Scenario | 2029 | 7 | 79.1
Clean-Tech Scenario | 2029 | 13 | 39.4
Clean-Tech Scenario | 2029 | 6 | 54.8
Clean-Tech Scenario | 2029 | 16 | -64.4
Clean-Tech Scenario | 2029 | 3 | -44.4
Clean-Tech Scenario | 2029 | 2 | 57.3
Clean-Tech Scenario | 2029 | 19 | 113.6
Clean-Tech Scenario | 2029 | 3 | 45.4
Clean-Tech Scenario | 2029 | 3 | 39
Clean-Tech Scenario | 2029 | 48 | -97.4
Clean-Tech Scenario | 2029 | 20 | -39.2
Clean-Tech Scenario | 2029 | 11 | 51.3
Clean-Tech Scenario | 2029 | 7 | 13.2
Clean-Tech Scenario | 2029 | 9 | 25
Clean-Tech Scenario | 2029 | 9 | 26.6
Clean-Tech Scenario | 2029 | 18 | -82.8
Clean-Tech Scenario | 2029 | 7 | 71.1
Clean-Tech Scenario | 2029 | 10 | -84.9
Clean-Tech Scenario | 2029 | 8 | -68.5
Clean-Tech Scenario | 2029 | 13 | 41.2
Clean-Tech Scenario | 2029 | 9 | -75.7
Clean-Tech Scenario | 2029 | 10 | -86.9
Clean-Tech Scenario | 2029 | 21 | 84.3
Clean-Tech Scenario | 2029 | 15 | 51.2
Clean-Tech Scenario | 2029 | 17 | 46
Clean-Tech Scenario | 2029 | 9 | 57.3
Clean-Tech Scenario | 2029 | 12 | -41.9
Clean-Tech Scenario | 2029 | 8 | -11.9
Clean-Tech Scenario | 2029 | 7 | 47.2
Clean-Tech Scenario | 2029 | 10 | -64
Clean-Tech Scenario | 2029 | 8 | -75
Clean-Tech Scenario | 2029 | 13 | -89.9
Clean-Tech Scenario | 2029 | 14 | 23.9
Clean-Tech Scenario | 2029 | 25 | -105.6
Clean-Tech Scenario | 2029 | 13 | 97.5
Clean-Tech Scenario | 2029 | 21 | -66.3
Clean-Tech Scenario | 2029 | 10 | -66
Clean-Tech Scenario | 2029 | 16 | -43.8
Clean-Tech Scenario | 2029 | 8 | 36.4
Clean-Tech Scenario | 2029 | 11 | -63.5
Clean-Tech Scenario | 2029 | 8 | 66.8
Clean-Tech Scenario | 2029 | 12 | -57.7
Clean-Tech Scenario | 2029 | 15 | 67.4
Clean-Tech Scenario | 2029 | 13 | 33.9
Clean-Tech Scenario | 2029 | 18 | -38.3
Clean-Tech Scenario | 2029 | 27 | 56.9
Clean-Tech Scenario | 2029 | 11 | 22.4
Clean-Tech Scenario | 2029 | 16 | 48
Clean-Tech Scenario | 2029 | 3 | -54.1
Clean-Tech Scenario | 2029 | 8 | -23.2
Clean-Tech Scenario | 2029 | 18 | -141.4
Clean-Tech Scenario | 2029 | 12 | 90
Clean-Tech Scenario | 2029 | 11 | -48.8
Clean-Tech Scenario | 2029 | 13 | -5.2
Clean-Tech Scenario | 2029 | 5 | -6.2
Clean-Tech Scenario | 2029 | 11 | -52.4
Clean-Tech Scenario | 2029 | 12 | -29.8
Clean-Tech Scenario | 2029 | 16 | -48.3
Clean-Tech Scenario | 2029 | 5 | -40.6
Clean-Tech Scenario | 2029 | 19 | -146
Clean-Tech Scenario | 2029 | 3 | 45.5
Clean-Tech Scenario | 2029 | 11 | 35.4
Clean-Tech Scenario | 2029 | 3 | -55.6
Clean-Tech Scenario | 2029 | 12 | -56.7
Clean-Tech Scenario | 2029 | 9 | 21.7
Clean-Tech Scenario | 2029 | 8 | -28.1
Clean-Tech Scenario | 2029 | 6 | -52
Clean-Tech Scenario | 2029 | 14 | -45
Clean-Tech Scenario | 2029 | 25 | 45.9
Clean-Tech Scenario | 2029 | 22 | -20.9
Clean-Tech Scenario | 2029 | 13 | -14.8
Clean-Tech Scenario | 2029 | 9 | -60.4
Clean-Tech Scenario | 2029 | 11 | -28.5
Clean-Tech Scenario | 2029 | 3 | -49.8
Clean-Tech Scenario | 2029 | 7 | 64
Clean-Tech Scenario | 2029 | 2 | -55
Clean-Tech Scenario | 2029 | 13 | -47.1
Clean-Tech Scenario | 2029 | 10 | 66
Clean-Tech Scenario | 2029 | 6 | 40.8
Clean-Tech Scenario | 2029 | 7 | -46.3
Clean-Tech Scenario | 2029 | 18 | 26.5
Clean-Tech Scenario | 2029 | 15 | -93.3
Clean-Tech Scenario | 2029 | 11 | -40.4
Clean-Tech Scenario | 2029 | 16 | 19.3
Clean-Tech Scenario | 2029 | 13 | -40.2
Clean-Tech Scenario | 2029 | 8 | 26.8
Clean-Tech Scenario | 2029 | 20 | -23.1
Clean-Tech Scenario | 2029 | 7 | 38.9
Clean-Tech Scenario | 2029 | 5 | -44.5
Clean-Tech Scenario | 2029 | 11 | -36.6
Clean-Tech Scenario | 2029 | 6 | 34.1
Clean-Tech Scenario | 2029 | 4 | 48.7
Clean-Tech Scenario | 2029 | 10 | 36.7
Clean-Tech Scenario | 2029 | 1 | 72.5
Clean-Tech Scenario | 2029 | 14 | 33.9
Clean-Tech Scenario | 2029 | 14 | -34.4
Clean-Tech Scenario | 2029 | 1 | 57.7
Clean-Tech Scenario | 2029 | 8 | 85.4
Clean-Tech Scenario | 2029 | 13 | 69.7
Clean-Tech Scenario | 2029 | 12 | -89.7
Clean-Tech Scenario | 2029 | 1 | 43.7
Clean-Tech Scenario | 2029 | 19 | 40.5
Clean-Tech Scenario | 2029 | 17 | 51.4
Clean-Tech Scenario | 2029 | 5 | -40.8
Clean-Tech Scenario | 2029 | 19 | 98.5
Clean-Tech Scenario | 2029 | 20 | 36.5
Clean-Tech Scenario | 2029 | 12 | 29.4
Clean-Tech Scenario | 2029 | 10 | 42.8
Clean-Tech Scenario | 2029 | 34 | 27.3
Clean-Tech Scenario | 2029 | 13 | 35.6
Clean-Tech Scenario | 2029 | 25 | 64.5
Clean-Tech Scenario | 2029 | 18 | 33.2
Clean-Tech Scenario | 2029 | 30 | 67.4
Clean-Tech Scenario | 2029 | 10 | -58.2
Clean-Tech Scenario | 2029 | 14 | 24.5
Clean-Tech Scenario | 2029 | 20 | -26.9
Clean-Tech Scenario | 2029 | 10 | 40.8
Clean-Tech Scenario | 2029 | 1 | -60
Clean-Tech Scenario | 2029 | 7 | 43.1
Clean-Tech Scenario | 2029 | 1 | 63.2
Clean-Tech Scenario | 2029 | 2 | 45.3
Clean-Tech Scenario | 2029 | 11 | 27.3
Clean-Tech Scenario | 2029 | 20 | 153.3
Clean-Tech Scenario | 2029 | 14 | -135.9
Clean-Tech Scenario | 2029 | 4 | 85.7
Clean-Tech Scenario | 2029 | 17 | -38.8
Clean-Tech Scenario | 2029 | 9 | 51.7
Clean-Tech Scenario | 2029 | 15 | -87.3
Clean-Tech Scenario | 2029 | 14 | -103.5
Clean-Tech Scenario | 2029 | 13 | -34.1
Clean-Tech Scenario | 2029 | 5 | -3.8
Clean-Tech Scenario | 2029 | 8 | -18.5
Clean-Tech Scenario | 2029 | 20 | 69.3
Clean-Tech Scenario | 2029 | 13 | -37.5
Clean-Tech Scenario | 2029 | 6 | -3.3
Clean-Tech Scenario | 2029 | 14 | -82
Clean-Tech Scenario | 2029 | 3 | -55.1
Clean-Tech Scenario | 2029 | 6 | -96.8
Clean-Tech Scenario | 2029 | 16 | 70.4
Clean-Tech Scenario | 2029 | 7 | -58.1
Clean-Tech Scenario | 2029 | 1 | 51.5
Clean-Tech Scenario | 2029 | 2 | 64.3
Clean-Tech Scenario | 2029 | 8 | 22.8
Clean-Tech Scenario | 2029 | 3 | -93.6
Clean-Tech Scenario | 2029 | 11 | 93.4
Clean-Tech Scenario | 2029 | 13 | -131
Clean-Tech Scenario | 2029 | 10 | -27.4
Clean-Tech Scenario | 2029 | 4 | 55.1
Clean-Tech Scenario | 2029 | 12 | 53.7
Clean-Tech Scenario | 2029 | 1 | -44
Clean-Tech Scenario | 2029 | 2 | -50.9
Clean-Tech Scenario | 2029 | 15 | 33.4
Clean-Tech Scenario | 2029 | 3 | -59.7
Clean-Tech Scenario | 2029 | 4 | -35.7
Clean-Tech Scenario | 2029 | 2 | -46.2
Clean-Tech Scenario | 2029 | 17 | -95.3
Clean-Tech Scenario | 2029 | 9 | 56.1
Clean-Tech Scenario | 2029 | 11 | -89.3
Clean-Tech Scenario | 2029 | 20 | 58.4
Clean-Tech Scenario | 2029 | 10 | -46.7
Clean-Tech Scenario | 2029 | 12 | -42.5
Clean-Tech Scenario | 2029 | 9 | 21.8
Clean-Tech Scenario | 2029 | 13 | 31.9
Clean-Tech Scenario | 2029 | 10 | 45.6
Clean-Tech Scenario | 2029 | 7 | -12.9
Clean-Tech Scenario | 2029 | 7 | 46.3
Clean-Tech Scenario | 2029 | 1 | 48.8
Clean-Tech Scenario | 2029 | 11 | 57.7
Clean-Tech Scenario | 2029 | 11 | -62.3
Clean-Tech Scenario | 2029 | 18 | 56.6
Clean-Tech Scenario | 2029 | 3 | 44.3
Clean-Tech Scenario | 2029 | 9 | 28.4
Clean-Tech Scenario | 2029 | 9 | -62.7
Clean-Tech Scenario | 2029 | 10 | -57.8
Clean-Tech Scenario | 2029 | 15 | -38.1
Clean-Tech Scenario | 2029 | 11 | 115.9
Clean-Tech Scenario | 2029 | 19 | -57.4
Clean-Tech Scenario | 2029 | 14 | -30.6
Clean-Tech Scenario | 2029 | 7 | -8.7
Clean-Tech Scenario | 2029 | 12 | 45.6
Clean-Tech Scenario | 2029 | 29 | 64.4
Clean-Tech Scenario | 2029 | 18 | -69.9
Clean-Tech Scenario | 2029 | 12 | -55.3
Clean-Tech Scenario | 2029 | 10 | -29.8
Clean-Tech Scenario | 2029 | 9 | 25.3
Clean-Tech Scenario | 2029 | 11 | 36.2
Clean-Tech Scenario | 2029 | 11 | -45.7
Clean-Tech Scenario | 2029 | 9 | 35.3
Clean-Tech Scenario | 2029 | 13 | 30.4
Clean-Tech Scenario | 2029 | 13 | -32.6
Clean-Tech Scenario | 2029 | 10 | 47.3
Clean-Tech Scenario | 2029 | 2 | 68
Clean-Tech Scenario | 2029 | 14 | 52.4
Clean-Tech Scenario | 2029 | 7 | -57.4
Clean-Tech Scenario | 2029 | 3 | -46.7
Clean-Tech Scenario | 2029 | 1 | 45.4
Clean-Tech Scenario | 2029 | 6 | 60.3
Clean-Tech Scenario | 2029 | 7 | -48.6
Clean-Tech Scenario | 2029 | 5 | 39.4
Clean-Tech Scenario | 2029 | 9 | -52.7
Clean-Tech Scenario | 2029 | 8 | -44.7
Clean-Tech Scenario | 2029 | 4 | 37.4
Clean-Tech Scenario | 2029 | 14 | -29.4
Clean-Tech Scenario | 2029 | 5 | -18.8
Clean-Tech Scenario | 2029 | 12 | -56.6
Clean-Tech Scenario | 2029 | 17 | 56.5
Clean-Tech Scenario | 2029 | 2 | -44.6
Clean-Tech Scenario | 2029 | 3 | -50.1
Clean-Tech Scenario | 2029 | 9 | 39.6
Clean-Tech Scenario | 2029 | 2 | 70.4
Clean-Tech Scenario | 2029 | 10 | 27.8
Clean-Tech Scenario | 2029 | 6 | -54.3
Clean-Tech Scenario | 2029 | 12 | 35.7
Clean-Tech Scenario | 2029 | 6 | -26.2
Clean-Tech Scenario | 2029 | 5 | -31
Clean-Tech Scenario | 2029 | 26 | 62.1
Clean-Tech Scenario | 2029 | 16 | 44.9
Clean-Tech Scenario | 2029 | 1 | 59.2
Clean-Tech Scenario | 2029 | 15 | -41.4
Clean-Tech Scenario | 2029 | 4 | -58.9
Clean-Tech Scenario | 2029 | 1 | 126.3
Clean-Tech Scenario | 2029 | 3 | 61.3
Clean-Tech Scenario | 2029 | 4 | -38.6
Clean-Tech Scenario | 2029 | 6 | 48.3
Clean-Tech Scenario | 2029 | 9 | -57.4
Clean-Tech Scenario | 2029 | 9 | -14.7
Clean-Tech Scenario | 2029 | 7 | 14.6
Clean-Tech Scenario | 2029 | 8 | 29.8
Clean-Tech Scenario | 2029 | 9 | -7.7
Clean-Tech Scenario | 2029 | 13 | -47.4
Clean-Tech Scenario | 2029 | 6 | 18.8
Clean-Tech Scenario | 2029 | 14 | -21.8
Clean-Tech Scenario | 2029 | 11 | -32.7
Clean-Tech Scenario | 2029 | 15 | -81.9
Clean-Tech Scenario | 2029 | 25 | 84.2
Clean-Tech Scenario | 2029 | 10 | 50
Clean-Tech Scenario | 2029 | 15 | 54.2
Clean-Tech Scenario | 2029 | 7 | -11.8
Clean-Tech Scenario | 2029 | 11 | -55.6
Clean-Tech Scenario | 2029 | 1 | 53.4
Clean-Tech Scenario | 2029 | 7 | 11.3
Clean-Tech Scenario | 2029 | 13 | 24
Clean-Tech Scenario | 2029 | 16 | 93.4
Clean-Tech Scenario | 2029 | 15 | -51.3
Clean-Tech Scenario | 2029 | 12 | -74
Clean-Tech Scenario | 2029 | 7 | 44.6
Clean-Tech Scenario | 2029 | 19 | -110.7
Clean-Tech Scenario | 2029 | 14 | 29.8
Clean-Tech Scenario | 2029 | 5 | -0.7
Clean-Tech Scenario | 2029 | 8 | -9.4
Clean-Tech Scenario | 2029 | 17 | -34.3
Clean-Tech Scenario | 2029 | 6 | 92.6
Clean-Tech Scenario | 2029 | 2 | 42.4
Clean-Tech Scenario | 2029 | 9 | -58.9
Clean-Tech Scenario | 2029 | 10 | -28.4
Clean-Tech Scenario | 2029 | 12 | -80.2
Clean-Tech Scenario | 2029 | 12 | 47.5
Clean-Tech Scenario | 2029 | 20 | 69.1
Clean-Tech Scenario | 2029 | 1 | -55.6
Clean-Tech Scenario | 2029 | 8 | -50.7
Clean-Tech Scenario | 2029 | 4 | 66.6
Clean-Tech Scenario | 2029 | 12 | -40.5
Clean-Tech Scenario | 2029 | 1 | 51.9
Clean-Tech Scenario | 2029 | 11 | 42.8
Clean-Tech Scenario | 2029 | 1 | 55.5
Clean-Tech Scenario | 2029 | 9 | -38.3
Clean-Tech Scenario | 2029 | 14 | -65.4
Clean-Tech Scenario | 2029 | 12 | 52.4
Clean-Tech Scenario | 2029 | 13 | -58.2
Clean-Tech Scenario | 2029 | 7 | 30.6
Clean-Tech Scenario | 2029 | 15 | -48
Clean-Tech Scenario | 2029 | 11 | 70.1
Clean-Tech Scenario | 2029 | 9 | -12
Clean-Tech Scenario | 2029 | 16 | 46.1
Clean-Tech Scenario | 2029 | 12 | -31.6
Clean-Tech Scenario | 2029 | 12 | -18.2
Clean-Tech Scenario | 2029 | 13 | -22.5
Clean-Tech Scenario | 2029 | 13 | -49.9
Clean-Tech Scenario | 2029 | 40 | -62.7
Clean-Tech Scenario | 2029 | 3 | -49.5
Clean-Tech Scenario | 2029 | 10 | -30.6
Clean-Tech Scenario | 2029 | 15 | -85
Clean-Tech Scenario | 2029 | 5 | 58.2
Clean-Tech Scenario | 2029 | 18 | 50.2
Clean-Tech Scenario | 2029 | 12 | -42
Clean-Tech Scenario | 2029 | 8 | -14.7
Clean-Tech Scenario | 2029 | 15 | -20.1
Clean-Tech Scenario | 2029 | 13 | 63.4
Clean-Tech Scenario | 2029 | 13 | 55.6
Clean-Tech Scenario | 2029 | 10 | 32.8
Clean-Tech Scenario | 2029 | 19 | -39.6
Clean-Tech Scenario | 2029 | 11 | 41
Clean-Tech Scenario | 2029 | 14 | -57.3
Clean-Tech Scenario | 2029 | 19 | 108.2
Clean-Tech Scenario | 2029 | 12 | -94.7
Clean-Tech Scenario | 2029 | 7 | 53.8
Clean-Tech Scenario | 2029 | 8 | -52.5
Clean-Tech Scenario | 2029 | 10 | -35.8
Clean-Tech Scenario | 2029 | 12 | -34.7
Clean-Tech Scenario | 2029 | 18 | -29.2
Clean-Tech Scenario | 2029 | 16 | -33.5
Clean-Tech Scenario | 2029 | 14 | 35.3
Clean-Tech Scenario | 2029 | 15 | -27.4
Clean-Tech Scenario | 2029 | 5 | 46.1
Clean-Tech Scenario | 2029 | 20 | -74.9
Clean-Tech Scenario | 2029 | 10 | 135.9
Clean-Tech Scenario | 2029 | 9 | -128.5
Clean-Tech Scenario | 2029 | 7 | -42.1
Clean-Tech Scenario | 2029 | 14 | -27.2
Clean-Tech Scenario | 2029 | 8 | -14.2
Clean-Tech Scenario | 2029 | 16 | -58.5
Clean-Tech Scenario | 2029 | 34 | -48
Clean-Tech Scenario | 2029 | 13 | 98.8
Clean-Tech Scenario | 2029 | 23 | -92.1
Clean-Tech Scenario | 2029 | 21 | -130.5
Clean-Tech Scenario | 2029 | 17 | 74.3
Clean-Tech Scenario | 2029 | 11 | 60.3
Clean-Tech Scenario | 2029 | 11 | 62.1
Clean-Tech Scenario | 2029 | 16 | -74.4
Clean-Tech Scenario | 2029 | 3 | 36.5
Clean-Tech Scenario | 2029 | 1 | -73.8
Clean-Tech Scenario | 2029 | 10 | 64.1
Clean-Tech Scenario | 2029 | 12 | 43.4
Clean-Tech Scenario | 2029 | 16 | -38.6
Clean-Tech Scenario | 2029 | 16 | -38.4
Clean-Tech Scenario | 2029 | 13 | -33.9
Clean-Tech Scenario | 2029 | 24 | -53.9
Clean-Tech Scenario | 2029 | 8 | 66.9
Clean-Tech Scenario | 2029 | 16 | -39.8
Clean-Tech Scenario | 2029 | 2 | 70
Clean-Tech Scenario | 2029 | 14 | -98.5
Clean-Tech Scenario | 2029 | 11 | -58.3
Clean-Tech Scenario | 2029 | 6 | -42.1
Clean-Tech Scenario | 2029 | 11 | 72.9
Clean-Tech Scenario | 2029 | 16 | -59
Clean-Tech Scenario | 2029 | 5 | 52
Clean-Tech Scenario | 2029 | 3 | -88.3
Clean-Tech Scenario | 2029 | 7 | -44.5
Clean-Tech Scenario | 2029 | 14 | -68.7
Clean-Tech Scenario | 2029 | 7 | 54.3
Clean-Tech Scenario | 2029 | 4 | -37.7
Clean-Tech Scenario | 2029 | 18 | 89.6
Clean-Tech Scenario | 2029 | 10 | -71.3
Clean-Tech Scenario | 2029 | 5 | 36.7
Clean-Tech Scenario | 2029 | 15 | 70.5
Clean-Tech Scenario | 2029 | 20 | -43.5
Clean-Tech Scenario | 2029 | 9 | 55.3
Clean-Tech Scenario | 2029 | 6 | 47.7
Clean-Tech Scenario | 2029 | 11 | 20.3
Clean-Tech Scenario | 2029 | 1 | -49.9
Clean-Tech Scenario | 2029 | 9 | 55
Clean-Tech Scenario | 2029 | 9 | -70.9
Clean-Tech Scenario | 2029 | 9 | 44.6
Clean-Tech Scenario | 2029 | 18 | 26
Clean-Tech Scenario | 2029 | 4 | 48.1
Clean-Tech Scenario | 2029 | 8 | -41
Clean-Tech Scenario | 2029 | 19 | 110.7
Clean-Tech Scenario | 2029 | 15 | 57
Clean-Tech Scenario | 2029 | 10 | -28
Clean-Tech Scenario | 2029 | 29 | -56.9
Clean-Tech Scenario | 2029 | 16 | -39.6
Clean-Tech Scenario | 2029 | 12 | 70.6
Clean-Tech Scenario | 2029 | 24 | -59.1
Clean-Tech Scenario | 2029 | 17 | 31.1
Clean-Tech Scenario | 2029 | 2 | 56.3
Clean-Tech Scenario | 2029 | 12 | 55.4
Clean-Tech Scenario | 2029 | 10 | -42.2
Clean-Tech Scenario | 2029 | 7 | -83.7
Clean-Tech Scenario | 2029 | 1 | 56.5
Clean-Tech Scenario | 2029 | 16 | 102
Clean-Tech Scenario | 2029 | 9 | -25.1
Clean-Tech Scenario | 2029 | 24 | -96.5
Clean-Tech Scenario | 2029 | 17 | -66.8
Clean-Tech Scenario | 2029 | 11 | 65.3
Clean-Tech Scenario | 2029 | 9 | 86.5
Clean-Tech Scenario | 2029 | 11 | -89.5
Clean-Tech Scenario | 2029 | 22 | 63.9
Clean-Tech Scenario | 2029 | 16 | 144.2
Clean-Tech Scenario | 2029 | 22 | -53.7
Clean-Tech Scenario | 2029 | 6 | 51.7
Clean-Tech Scenario | 2029 | 9 | -21.6
Clean-Tech Scenario | 2029 | 19 | 77.7
Clean-Tech Scenario | 2029 | 1 | 56.7
Clean-Tech Scenario | 2029 | 24 | -59.2
Clean-Tech Scenario | 2029 | 14 | -32.3
Clean-Tech Scenario | 2029 | 8 | -72
Clean-Tech Scenario | 2029 | 13 | 63.3
Clean-Tech Scenario | 2029 | 13 | 70.5
Clean-Tech Scenario | 2029 | 11 | -19.2
Clean-Tech Scenario | 2029 | 9 | -28.1
Clean-Tech Scenario | 2029 | 8 | 81
Clean-Tech Scenario | 2029 | 24 | -48
Clean-Tech Scenario | 2029 | 20 | -79.6
Clean-Tech Scenario | 2029 | 10 | 27.6
Clean-Tech Scenario | 2029 | 11 | -42.4
Clean-Tech Scenario | 2029 | 10 | -28.2
Clean-Tech Scenario | 2029 | 11 | -71.3
Clean-Tech Scenario | 2029 | 11 | -34.2
Clean-Tech Scenario | 2029 | 10 | -46.6
Clean-Tech Scenario | 2029 | 5 | -65.9
Clean-Tech Scenario | 2029 | 8 | 86.5
Clean-Tech Scenario | 2029 | 29 | -85.9
Clean-Tech Scenario | 2029 | 18 | -20.4
Clean-Tech Scenario | 2029 | 13 | 37.5
Clean-Tech Scenario | 2029 | 6 | -9.1
Clean-Tech Scenario | 2029 | 9 | -19.6
Clean-Tech Scenario | 2029 | 16 | -66.2
Clean-Tech Scenario | 2029 | 16 | -25.9
Clean-Tech Scenario | 2029 | 10 | 43.4
Clean-Tech Scenario | 2029 | 7 | -10.4
Clean-Tech Scenario | 2029 | 6 | -57.1
Clean-Tech Scenario | 2029 | 9 | 65.2
Clean-Tech Scenario | 2029 | 15 | -137.5
Clean-Tech Scenario | 2029 | 14 | 47.5
Clean-Tech Scenario | 2029 | 14 | -120.6
Clean-Tech Scenario | 2029 | 18 | -67.4
Clean-Tech Scenario | 2029 | 9 | 36.5
Clean-Tech Scenario | 2029 | 12 | -60.7
Clean-Tech Scenario | 2029 | 2 | 45
Clean-Tech Scenario | 2029 | 11 | -32.2
Clean-Tech Scenario | 2029 | 10 | 53.7
Clean-Tech Scenario | 2029 | 9 | -67.3
Clean-Tech Scenario | 2029 | 5 | -48.6
Clean-Tech Scenario | 2029 | 15 | -80.7
Clean-Tech Scenario | 2029 | 14 | -52.3
Clean-Tech Scenario | 2029 | 11 | -61.2
Clean-Tech Scenario | 2029 | 12 | -87.9
Clean-Tech Scenario | 2029 | 16 | -86.2
Clean-Tech Scenario | 2029 | 28 | -52.6
Clean-Tech Scenario | 2029 | 22 | -98.4
Clean-Tech Scenario | 2029 | 6 | 73.5
Clean-Tech Scenario | 2029 | 14 | -96
Clean-Tech Scenario | 2029 | 17 | -74.2
Clean-Tech Scenario | 2029 | 12 | 49.5
Clean-Tech Scenario | 2029 | 10 | -108.4
Clean-Tech Scenario | 2029 | 13 | -37.9
Clean-Tech Scenario | 2029 | 20 | -26.1
Clean-Tech Scenario | 2029 | 13 | -44.1
Clean-Tech Scenario | 2029 | 15 | 47.9
Clean-Tech Scenario | 2029 | 21 | -35.7
Clean-Tech Scenario | 2029 | 11 | 20.8
Clean-Tech Scenario | 2029 | 22 | -44.1
Clean-Tech Scenario | 2029 | 18 | -35
Clean-Tech Scenario | 2029 | 9 | 4.6
Clean-Tech Scenario | 2029 | 4 | -55.2
Clean-Tech Scenario | 2029 | 9 | -44.4
Clean-Tech Scenario | 2029 | 13 | -128.3
Clean-Tech Scenario | 2029 | 9 | 99.4
Clean-Tech Scenario | 2029 | 18 | -84.3
Clean-Tech Scenario | 2029 | 13 | -73.5
Clean-Tech Scenario | 2029 | 5 | 45.4
Clean-Tech Scenario | 2029 | 9 | 48.3
Clean-Tech Scenario | 2029 | 14 | -87.1
Clean-Tech Scenario | 2029 | 8 | 62
Clean-Tech Scenario | 2029 | 5 | -64.4
Clean-Tech Scenario | 2029 | 10 | 52.9
Clean-Tech Scenario | 2029 | 8 | -64.2
Clean-Tech Scenario | 2029 | 13 | -143.6
Clean-Tech Scenario | 2029 | 9 | 27.3
Clean-Tech Scenario | 2029 | 2 | -54.7
Clean-Tech Scenario | 2029 | 6 | -172.2
Clean-Tech Scenario | 2029 | 2 | -75.9
Clean-Tech Scenario | 2029 | 17 | -55
Clean-Tech Scenario | 2029 | 22 | -47.3
Clean-Tech Scenario | 2029 | 17 | -49.7
Clean-Tech Scenario | 2029 | 19 | -102.7
Clean-Tech Scenario | 2029 | 23 | 65
Clean-Tech Scenario | 2029 | 18 | -84.4
Clean-Tech Scenario | 2029 | 15 | 96.9
Clean-Tech Scenario | 2029 | 19 | -81.6
Clean-Tech Scenario | 2029 | 12 | -13.8
Clean-Tech Scenario | 2029 | 14 | -92.2
Clean-Tech Scenario | 2029 | 25 | -148.2
Clean-Tech Scenario | 2029 | 154 | -68.1
Clean-Tech Scenario | 2029 | 12 | -141.1
Clean-Tech Scenario | 2029 | 11 | 112.8
Clean-Tech Scenario | 2029 | 24 | -79.4
Clean-Tech Scenario | 2029 | 20 | 37.1
Clean-Tech Scenario | 2029 | 18 | -41.7
Clean-Tech Scenario | 2029 | 16 | -44.4
Clean-Tech Scenario | 2029 | 18 | -34.5
Clean-Tech Scenario | 2029 | 23 | -69.3
Clean-Tech Scenario | 2029 | 6 | 32.4
Clean-Tech Scenario | 2029 | 20 | -57.7
Clean-Tech Scenario | 2029 | 8 | -47.6
Clean-Tech Scenario | 2029 | 9 | -40.7
Clean-Tech Scenario | 2029 | 13 | -53.4
Clean-Tech Scenario | 2029 | 16 | -85.4
Clean-Tech Scenario | 2029 | 13 | -29.2
Clean-Tech Scenario | 2029 | 8 | -39.4
Clean-Tech Scenario | 2029 | 14 | -58.6
Clean-Tech Scenario | 2029 | 10 | 26.2
Clean-Tech Scenario | 2029 | 2 | -51.9
Clean-Tech Scenario | 2029 | 3 | 50.3
Clean-Tech Scenario | 2029 | 18 | -51.6
Clean-Tech Scenario | 2029 | 19 | -78.2
Clean-Tech Scenario | 2029 | 15 | -57.3
Clean-Tech Scenario | 2029 | 7 | 65
Clean-Tech Scenario | 2029 | 13 | -66.6
Clean-Tech Scenario | 2029 | 4 | -33.6
Clean-Tech Scenario | 2029 | 6 | 84.1
Clean-Tech Scenario | 2029 | 9 | -43.3
Clean-Tech Scenario | 2029 | 5 | -58.7
Clean-Tech Scenario | 2029 | 13 | -25.6
Clean-Tech Scenario | 2029 | 16 | -25.4
Clean-Tech Scenario | 2029 | 12 | 58.3
Clean-Tech Scenario | 2029 | 17 | -90.2
Clean-Tech Scenario | 2029 | 9 | 11.8
Clean-Tech Scenario | 2029 | 32 | -53.6
Clean-Tech Scenario | 2029 | 16 | 46.2
Clean-Tech Scenario | 2029 | 10 | -37.8
Clean-Tech Scenario | 2029 | 15 | -27.1
Clean-Tech Scenario | 2029 | 5 | -0.9
Clean-Tech Scenario | 2029 | 8 | 72.4
Clean-Tech Scenario | 2029 | 7 | 52
Clean-Tech Scenario | 2029 | 21 | -65.2
Clean-Tech Scenario | 2029 | 9 | 81.7
Clean-Tech Scenario | 2029 | 20 | -45.6
Clean-Tech Scenario | 2029 | 3 | 44.6
Clean-Tech Scenario | 2029 | 13 | -64.5
Clean-Tech Scenario | 2029 | 25 | -43.2
Clean-Tech Scenario | 2029 | 29 | -44.1
Clean-Tech Scenario | 2029 | 34 | -62.8
Clean-Tech Scenario | 2029 | 21 | 61.2
Clean-Tech Scenario | 2029 | 20 | 84.6
Clean-Tech Scenario | 2029 | 19 | -90.1
Clean-Tech Scenario | 2029 | 8 | -14.9
Clean-Tech Scenario | 2029 | 21 | -52.7
Clean-Tech Scenario | 2029 | 8 | 42.8
Clean-Tech Scenario | 2029 | 10 | -18.1
Clean-Tech Scenario | 2029 | 28 | -101.2
Clean-Tech Scenario | 2029 | 12 | 56.8
Clean-Tech Scenario | 2029 | 30 | -66.3
Clean-Tech Scenario | 2029 | 12 | 37.9
Clean-Tech Scenario | 2029 | 15 | 30.3
Clean-Tech Scenario | 2029 | 15 | -32
Clean-Tech Scenario | 2029 | 15 | -23.9
Clean-Tech Scenario | 2029 | 8 | -72.6
Clean-Tech Scenario | 2029 | 12 | 91
Clean-Tech Scenario | 2029 | 11 | -81.1
Clean-Tech Scenario | 2029 | 16 | -31.2
Clean-Tech Scenario | 2029 | 24 | -41.5
Clean-Tech Scenario | 2029 | 2 | 41.7
Clean-Tech Scenario | 2029 | 4 | -41.4
Clean-Tech Scenario | 2029 | 14 | -46
Clean-Tech Scenario | 2029 | 15 | 34.3
Clean-Tech Scenario | 2029 | 18 | -40.8
Clean-Tech Scenario | 2029 | 14 | -54.6
Clean-Tech Scenario | 2029 | 18 | 76.5
Clean-Tech Scenario | 2029 | 7 | -12
Clean-Tech Scenario | 2029 | 5 | 40
Clean-Tech Scenario | 2029 | 8 | -48.8
Clean-Tech Scenario | 2029 | 8 | 61.2
Clean-Tech Scenario | 2029 | 40 | -286.1
Clean-Tech Scenario | 2029 | 7 | -65.6
Clean-Tech Scenario | 2029 | 10 | 38.1
Clean-Tech Scenario | 2029 | 14 | -116
Clean-Tech Scenario | 2029 | 24 | -36.2
Clean-Tech Scenario | 2029 | 8 | 18.6
Clean-Tech Scenario | 2029 | 10 | -20.9
Clean-Tech Scenario | 2029 | 24 | -41.9
Clean-Tech Scenario | 2029 | 11 | -36.4
Clean-Tech Scenario | 2029 | 12 | 35.4
Clean-Tech Scenario | 2029 | 26 | -37.9
Clean-Tech Scenario | 2029 | 11 | -38.9
Clean-Tech Scenario | 2029 | 15 | -42.2
Clean-Tech Scenario | 2029 | 8 | 36.3
Clean-Tech Scenario | 2029 | 10 | -82.5
Clean-Tech Scenario | 2029 | 8 | 84.4
Clean-Tech Scenario | 2029 | 16 | -52.7
Clean-Tech Scenario | 2029 | 1 | -58.9
Clean-Tech Scenario | 2029 | 3 | 51.6
Clean-Tech Scenario | 2029 | 5 | -72.3
Clean-Tech Scenario | 2029 | 9 | -42.4
Clean-Tech Scenario | 2029 | 8 | 10.5
Clean-Tech Scenario | 2029 | 13 | -42.1
Clean-Tech Scenario | 2029 | 16 | -88.3
Clean-Tech Scenario | 2029 | 7 | -51.4
Clean-Tech Scenario | 2029 | 13 | -48.3
Clean-Tech Scenario | 2029 | 16 | -18
Clean-Tech Scenario | 2029 | 15 | -37
Clean-Tech Scenario | 2029 | 7 | -39.9
Clean-Tech Scenario | 2029 | 18 | -70.5
Clean-Tech Scenario | 2029 | 6 | 4.9
Clean-Tech Scenario | 2029 | 14 | -89.6
Clean-Tech Scenario | 2029 | 10 | -41.8
Clean-Tech Scenario | 2029 | 10 | -26.4
Clean-Tech Scenario | 2029 | 11 | 35.8
Clean-Tech Scenario | 2029 | 13 | -101.4
Clean-Tech Scenario | 2029 | 9 | 51
Clean-Tech Scenario | 2029 | 13 | -39.6
Clean-Tech Scenario | 2029 | 7 | 18.9
Clean-Tech Scenario | 2029 | 6 | -42.4
Clean-Tech Scenario | 2029 | 11 | -71.5
Clean-Tech Scenario | 2029 | 19 | 100.3
Clean-Tech Scenario | 2029 | 13 | -76.8
Clean-Tech Scenario | 2029 | 47 | -129.8
Clean-Tech Scenario | 2029 | 19 | -51.4
Clean-Tech Scenario | 2029 | 7 | 51.3
Clean-Tech Scenario | 2029 | 14 | -44.3
Clean-Tech Scenario | 2029 | 3 | 39.7
Clean-Tech Scenario | 2029 | 13 | -54.4
Clean-Tech Scenario | 2029 | 13 | -81.9
Clean-Tech Scenario | 2029 | 21 | -84.1
Clean-Tech Scenario | 2029 | 9 | 30.9
Clean-Tech Scenario | 2029 | 8 | 14.3
Clean-Tech Scenario | 2029 | 44 | -42.1
Clean-Tech Scenario | 2029 | 17 | -25.5
Clean-Tech Scenario | 2029 | 10 | -19.9
Clean-Tech Scenario | 2029 | 15 | -40.3
Clean-Tech Scenario | 2029 | 11 | -18.6
Clean-Tech Scenario | 2029 | 14 | -55.8
Clean-Tech Scenario | 2029 | 14 | -65.7
Clean-Tech Scenario | 2029 | 22 | -34.1
Clean-Tech Scenario | 2029 | 14 | -23
Clean-Tech Scenario | 2029 | 10 | 38.8
Clean-Tech Scenario | 2029 | 13 | -82.4
Clean-Tech Scenario | 2029 | 10 | 57.4
Clean-Tech Scenario | 2029 | 13 | -89.1
Clean-Tech Scenario | 2029 | 6 | 53
Clean-Tech Scenario | 2029 | 13 | 69
Clean-Tech Scenario | 2029 | 20 | -57.9
Clean-Tech Scenario | 2029 | 5 | 67.2
Clean-Tech Scenario | 2029 | 1 | 57.1
Clean-Tech Scenario | 2029 | 13 | -98.3
Clean-Tech Scenario | 2029 | 2 | 61
Clean-Tech Scenario | 2029 | 15 | -17.7
Clean-Tech Scenario | 2029 | 9 | 21.1
Clean-Tech Scenario | 2029 | 8 | -45.7
Clean-Tech Scenario | 2029 | 27 | -56.7
Clean-Tech Scenario | 2029 | 12 | 76.1
Clean-Tech Scenario | 2029 | 19 | -60.3
Clean-Tech Scenario | 2029 | 15 | -39.3
Clean-Tech Scenario | 2029 | 8 | 33.6
Clean-Tech Scenario | 2029 | 10 | 9.3
Clean-Tech Scenario | 2029 | 10 | 13.3
Clean-Tech Scenario | 2029 | 19 | 49.4
Clean-Tech Scenario | 2029 | 9 | -18.7
Clean-Tech Scenario | 2029 | 21 | 71.3
Clean-Tech Scenario | 2029 | 37 | -30.8
Clean-Tech Scenario | 2029 | 14 | -56.5
Clean-Tech Scenario | 2029 | 22 | 24.3
Clean-Tech Scenario | 2029 | 10 | -36
Clean-Tech Scenario | 2029 | 17 | -58.8
Clean-Tech Scenario | 2029 | 12 | 22.1
Clean-Tech Scenario | 2029 | 9 | -59.9
Clean-Tech Scenario | 2029 | 6 | 4.4
Clean-Tech Scenario | 2029 | 15 | -95.9
Clean-Tech Scenario | 2029 | 17 | 54.6
Clean-Tech Scenario | 2029 | 17 | -55.8
Clean-Tech Scenario | 2029 | 8 | 11.1
Clean-Tech Scenario | 2029 | 17 | -47
Clean-Tech Scenario | 2029 | 8 | 29.4
Clean-Tech Scenario | 2029 | 10 | -45.1
Clean-Tech Scenario | 2029 | 25 | -48.3
Clean-Tech Scenario | 2029 | 34 | -117.8
Clean-Tech Scenario | 2029 | 12 | -45.7
Clean-Tech Scenario | 2029 | 29 | -55
Clean-Tech Scenario | 2029 | 14 | -28.2
Clean-Tech Scenario | 2029 | 12 | -67.9
Clean-Tech Scenario | 2029 | 9 | 23.9
Clean-Tech Scenario | 2029 | 7 | 25.5
Clean-Tech Scenario | 2029 | 6 | 38
Clean-Tech Scenario | 2029 | 7 | 63.8
Clean-Tech Scenario | 2029 | 9 | -45.3
Clean-Tech Scenario | 2029 | 12 | -52.3
Clean-Tech Scenario | 2029 | 10 | 54.9
Clean-Tech Scenario | 2029 | 20 | -59.5
Clean-Tech Scenario | 2029 | 10 | -74.1
Clean-Tech Scenario | 2029 | 21 | 50.8
Clean-Tech Scenario | 2029 | 23 | -55.7
Clean-Tech Scenario | 2029 | 15 | 41.2
Clean-Tech Scenario | 2029 | 21 | -110.9
Clean-Tech Scenario | 2029 | 31 | -43
Clean-Tech Scenario | 2029 | 7 | -15.5
Clean-Tech Scenario | 2029 | 23 | -82.7
Clean-Tech Scenario | 2029 | 12 | 24.8
Clean-Tech Scenario | 2029 | 24 | -76.9
Clean-Tech Scenario | 2029 | 12 | 29.2
Clean-Tech Scenario | 2029 | 10 | -89.8
Clean-Tech Scenario | 2029 | 17 | -83.7
Clean-Tech Scenario | 2029 | 22 | -40.6
Clean-Tech Scenario | 2029 | 15 | 77.8
Clean-Tech Scenario | 2029 | 16 | -161.7
Clean-Tech Scenario | 2029 | 11 | 89.8
Clean-Tech Scenario | 2029 | 2 | -64.2
Clean-Tech Scenario | 2029 | 17 | -36.2
Clean-Tech Scenario | 2029 | 1 | 58.5
Clean-Tech Scenario | 2029 | 13 | -42
Clean-Tech Scenario | 2029 | 10 | -56.9
Clean-Tech Scenario | 2029 | 15 | 20
Clean-Tech Scenario | 2029 | 8 | 15.7
Clean-Tech Scenario | 2029 | 18 | 32.3
Clean-Tech Scenario | 2029 | 9 | -47.4
Clean-Tech Scenario | 2029 | 14 | 60.8
Clean-Tech Scenario | 2029 | 17 | -22.4
Clean-Tech Scenario | 2029 | 18 | 22.8
Clean-Tech Scenario | 2029 | 14 | -73.1
Clean-Tech Scenario | 2029 | 8 | 13.5
Clean-Tech Scenario | 2029 | 8 | 48
Clean-Tech Scenario | 2029 | 15 | -49.8
Clean-Tech Scenario | 2029 | 15 | 58
Clean-Tech Scenario | 2029 | 1 | -55.2
Clean-Tech Scenario | 2029 | 2 | 49.4
Clean-Tech Scenario | 2029 | 2 | -36.7
Clean-Tech Scenario | 2029 | 28 | -94.3
Clean-Tech Scenario | 2029 | 11 | 45.5
Clean-Tech Scenario | 2029 | 4 | -40.6
Clean-Tech Scenario | 2029 | 17 | -35
Clean-Tech Scenario | 2029 | 6 | -57.4
Clean-Tech Scenario | 2029 | 16 | 45.6
Clean-Tech Scenario | 2029 | 14 | 61.6
Clean-Tech Scenario | 2029 | 10 | 80.1
Clean-Tech Scenario | 2029 | 15 | 67.5
Clean-Tech Scenario | 2029 | 13 | -52.2
Clean-Tech Scenario | 2029 | 13 | 80.2
Clean-Tech Scenario | 2029 | 18 | 38.5
Clean-Tech Scenario | 2029 | 9 | -64.4
Clean-Tech Scenario | 2029 | 9 | 24.8
Clean-Tech Scenario | 2029 | 14 | 38.3
Clean-Tech Scenario | 2029 | 15 | 78.6
Clean-Tech Scenario | 2029 | 4 | -39.9
Clean-Tech Scenario | 2029 | 6 | -44.2
Clean-Tech Scenario | 2029 | 11 | -55.2
Clean-Tech Scenario | 2029 | 1 | 66.3
Clean-Tech Scenario | 2029 | 7 | 54.8
Clean-Tech Scenario | 2029 | 1 | 58.1
Clean-Tech Scenario | 2029 | 17 | 66.8
Clean-Tech Scenario | 2029 | 3 | 55.6
Clean-Tech Scenario | 2029 | 41 | -124.2
Clean-Tech Scenario | 2029 | 3 | -48.3
Clean-Tech Scenario | 2029 | 19 | -22.7
Clean-Tech Scenario | 2029 | 3 | -36.6
Clean-Tech Scenario | 2029 | 11 | 34.6
Clean-Tech Scenario | 2029 | 8 | 49.2
Clean-Tech Scenario | 2029 | 15 | 23.9
Clean-Tech Scenario | 2029 | 12 | 30.6
Clean-Tech Scenario | 2029 | 11 | 24.7
Clean-Tech Scenario | 2029 | 19 | 27.6
Clean-Tech Scenario | 2029 | 9 | -37.5
Clean-Tech Scenario | 2029 | 12 | -28.6
Clean-Tech Scenario | 2029 | 1 | -54.5
Clean-Tech Scenario | 2029 | 22 | -64.2
Clean-Tech Scenario | 2029 | 13 | 57.2
Clean-Tech Scenario | 2029 | 8 | 7.7
Clean-Tech Scenario | 2029 | 6 | 56.3
Clean-Tech Scenario | 2029 | 7 | -51.7
Clean-Tech Scenario | 2029 | 7 | 49.4
Clean-Tech Scenario | 2029 | 17 | -108.2
Clean-Tech Scenario | 2029 | 11 | -11.9
Clean-Tech Scenario | 2029 | 15 | -48.2
Clean-Tech Scenario | 2029 | 8 | -31.8
Clean-Tech Scenario | 2029 | 8 | 20
Clean-Tech Scenario | 2029 | 12 | -50.8
Clean-Tech Scenario | 2029 | 6 | -59.8
Clean-Tech Scenario | 2029 | 22 | -130.1
Clean-Tech Scenario | 2029 | 1 | 61.2
Clean-Tech Scenario | 2029 | 1 | 47.8
Clean-Tech Scenario | 2029 | 7 | 44.7
Clean-Tech Scenario | 2029 | 15 | -32.3
Clean-Tech Scenario | 2029 | 2 | -46.3
Clean-Tech Scenario | 2029 | 14 | -48.8
Clean-Tech Scenario | 2029 | 5 | 3.3
Clean-Tech Scenario | 2029 | 11 | 19.6
Clean-Tech Scenario | 2029 | 5 | 59.2
Clean-Tech Scenario | 2029 | 4 | -62.4
Clean-Tech Scenario | 2029 | 4 | 47.6
Clean-Tech Scenario | 2029 | 8 | -53.5
Clean-Tech Scenario | 2029 | 34 | -50.2
Clean-Tech Scenario | 2029 | 9 | 41.2
Clean-Tech Scenario | 2029 | 9 | -68.1
Clean-Tech Scenario | 2029 | 9 | 50.5
Clean-Tech Scenario | 2029 | 18 | -33.6
Clean-Tech Scenario | 2029 | 6 | -57.3
Clean-Tech Scenario | 2029 | 12 | -92.2
Clean-Tech Scenario | 2029 | 6 | 51
Clean-Tech Scenario | 2029 | 18 | 86
Clean-Tech Scenario | 2029 | 25 | -105.3
Clean-Tech Scenario | 2029 | 14 | -72.1
Clean-Tech Scenario | 2029 | 1 | 66.5
Clean-Tech Scenario | 2029 | 23 | -66.5
Clean-Tech Scenario | 2029 | 31 | -65
Clean-Tech Scenario | 2029 | 8 | 64.8
Clean-Tech Scenario | 2029 | 18 | -78.7
Clean-Tech Scenario | 2029 | 6 | 48.5
Clean-Tech Scenario | 2029 | 18 | -38.8
Clean-Tech Scenario | 2029 | 3 | -42
Clean-Tech Scenario | 2029 | 22 | 28
Clean-Tech Scenario | 2029 | 13 | -19.5
Clean-Tech Scenario | 2029 | 16 | -24
Clean-Tech Scenario | 2029 | 9 | 21.5
Clean-Tech Scenario | 2029 | 2 | 67.8
Clean-Tech Scenario | 2029 | 11 | 105.4
Clean-Tech Scenario | 2029 | 5 | -50
Clean-Tech Scenario | 2029 | 7 | 45
Clean-Tech Scenario | 2029 | 14 | -93.6
Clean-Tech Scenario | 2029 | 18 | 76.6
Clean-Tech Scenario | 2029 | 8 | -40.6
Clean-Tech Scenario | 2029 | 10 | -53.6
Clean-Tech Scenario | 2029 | 8 | 48.3
Clean-Tech Scenario | 2029 | 7 | 40.7
Clean-Tech Scenario | 2029 | 13 | -41.9
Clean-Tech Scenario | 2029 | 18 | -43.4
Clean-Tech Scenario | 2029 | 15 | 112.1
Clean-Tech Scenario | 2029 | 19 | -85.1
Clean-Tech Scenario | 2029 | 6 | 51.4
Clean-Tech Scenario | 2029 | 5 | -44.3
Clean-Tech Scenario | 2029 | 35 | -126
Clean-Tech Scenario | 2029 | 18 | -54.2
Clean-Tech Scenario | 2029 | 10 | -106.2
Clean-Tech Scenario | 2029 | 5 | -50.2
Clean-Tech Scenario | 2029 | 11 | -35.6
Clean-Tech Scenario | 2029 | 15 | -51.1
Clean-Tech Scenario | 2029 | 13 | 46.5
Clean-Tech Scenario | 2029 | 13 | -124.5
Clean-Tech Scenario | 2029 | 3 | 43.5
Clean-Tech Scenario | 2029 | 16 | -31.8
Clean-Tech Scenario | 2029 | 26 | -43.7
Clean-Tech Scenario | 2029 | 10 | 9.8
Clean-Tech Scenario | 2029 | 5 | 48.7
Clean-Tech Scenario | 2029 | 6 | -40.5
Clean-Tech Scenario | 2029 | 20 | 48.5
Clean-Tech Scenario | 2029 | 11 | -56.9
Clean-Tech Scenario | 2029 | 4 | 49.2
Clean-Tech Scenario | 2029 | 2 | -47.2
Clean-Tech Scenario | 2029 | 8 | -40.9
Clean-Tech Scenario | 2029 | 13 | -48.8
Clean-Tech Scenario | 2029 | 22 | -79.2
Clean-Tech Scenario | 2029 | 13 | -41.8
Clean-Tech Scenario | 2029 | 10 | -15.3
Clean-Tech Scenario | 2029 | 9 | -39.6
Clean-Tech Scenario | 2029 | 32 | 101.6
Clean-Tech Scenario | 2029 | 6 | -54.2
Clean-Tech Scenario | 2029 | 14 | -73.9
Clean-Tech Scenario | 2029 | 26 | -95.7
Clean-Tech Scenario | 2029 | 5 | 62.1
Clean-Tech Scenario | 2029 | 4 | 55.4
Clean-Tech Scenario | 2029 | 3 | -37.1
Clean-Tech Scenario | 2029 | 15 | -66.6
Clean-Tech Scenario | 2029 | 7 | 39.4
Clean-Tech Scenario | 2029 | 2 | 67.5
Clean-Tech Scenario | 2029 | 1 | -55.4
Clean-Tech Scenario | 2029 | 3 | -53.3
Clean-Tech Scenario | 2029 | 12 | 44.2
Clean-Tech Scenario | 2029 | 26 | -45.4
Clean-Tech Scenario | 2029 | 10 | 23.3
Clean-Tech Scenario | 2029 | 2 | -67.2
Clean-Tech Scenario | 2029 | 11 | 42.5
Clean-Tech Scenario | 2029 | 1 | 70.6
Clean-Tech Scenario | 2029 | 8 | 14.2
Clean-Tech Scenario | 2029 | 15 | 44.8
Clean-Tech Scenario | 2029 | 7 | -11.5
Clean-Tech Scenario | 2029 | 16 | -27.6
Clean-Tech Scenario | 2030 | 0 | 0
Clean-Tech Scenario | 2030 | 2 | -22.3
Clean-Tech Scenario | 2030 | 3 | -27.6
Clean-Tech Scenario | 2030 | 1 | -9.7
Clean-Tech Scenario | 2030 | 2 | -18.8
Clean-Tech Scenario | 2030 | 1 | 4.8
Clean-Tech Scenario | 2030 | 4 | -16
Clean-Tech Scenario | 2030 | 1 | -4.1
Clean-Tech Scenario | 2030 | 2 | 14.9
Clean-Tech Scenario | 2030 | 4 | 17.8
Clean-Tech Scenario | 2030 | 1 | 12
Clean-Tech Scenario | 2030 | 1 | 11.6
Clean-Tech Scenario | 2030 | 1 | 2.8
Clean-Tech Scenario | 2030 | 1 | -8
Clean-Tech Scenario | 2030 | 2 | 21.2
Clean-Tech Scenario | 2030 | 1 | -19.5
Clean-Tech Scenario | 2030 | 1 | -13.7
Clean-Tech Scenario | 2030 | 1 | 1
Clean-Tech Scenario | 2030 | 1 | -4.4
Clean-Tech Scenario | 2030 | 1 | 2.4
Clean-Tech Scenario | 2030 | 1 | -23.7
Clean-Tech Scenario | 2030 | 33 | -84.8
Clean-Tech Scenario | 2030 | 1 | 6.9
Clean-Tech Scenario | 2030 | 1 | 22.5
Clean-Tech Scenario | 2030 | 4 | 26.5
Clean-Tech Scenario | 2030 | 1 | -0.8
Clean-Tech Scenario | 2030 | 1 | 3
Clean-Tech Scenario | 2030 | 2 | -11.7
Clean-Tech Scenario | 2030 | 2 | -15.9
Clean-Tech Scenario | 2030 | 1 | 1.2
Clean-Tech Scenario | 2030 | 4 | -10.3
Clean-Tech Scenario | 2030 | 1 | 1.1
Clean-Tech Scenario | 2030 | 1 | -0.5
Clean-Tech Scenario | 2030 | 13 | -34.4
Clean-Tech Scenario | 2030 | 1 | -6
Clean-Tech Scenario | 2030 | 1 | 7.8
Clean-Tech Scenario | 2030 | 4 | 12.8
Clean-Tech Scenario | 2030 | 2 | -28.9
Clean-Tech Scenario | 2030 | 2 | -12.6
Clean-Tech Scenario | 2030 | 1 | 23.3
Clean-Tech Scenario | 2030 | 5 | 35.1
Clean-Tech Scenario | 2030 | 1 | -6.7
Clean-Tech Scenario | 2030 | 1 | -1.4
Clean-Tech Scenario | 2030 | 2 | 13.9
Clean-Tech Scenario | 2030 | 1 | -5.1
Clean-Tech Scenario | 2030 | 1 | -3.8
Clean-Tech Scenario | 2030 | 5 | -13.9
Clean-Tech Scenario | 2030 | 2 | -35.5
Clean-Tech Scenario | 2030 | 4 | 12.7
Clean-Tech Scenario | 2030 | 2 | -10.6
Clean-Tech Scenario | 2030 | 5 | 10.7
Clean-Tech Scenario | 2030 | 2 | -1.9
Clean-Tech Scenario | 2030 | 1 | 11.1
Clean-Tech Scenario | 2030 | 1 | -11.1
Clean-Tech Scenario | 2030 | 1 | 19.6
Clean-Tech Scenario | 2030 | 2 | -5.5
Clean-Tech Scenario | 2030 | 3 | 11.6
Clean-Tech Scenario | 2030 | 1 | -0.1
Clean-Tech Scenario | 2030 | 4 | -10.2
Clean-Tech Scenario | 2030 | 1 | 0.7
Clean-Tech Scenario | 2030 | 1 | 7.5
Clean-Tech Scenario | 2030 | 2 | 15.2
Clean-Tech Scenario | 2030 | 1 | -1.3
Clean-Tech Scenario | 2030 | 1 | -7.2
Clean-Tech Scenario | 2030 | 1 | -15.3
Clean-Tech Scenario | 2030 | 1 | 31.7
Clean-Tech Scenario | 2030 | 2 | -22.5
Clean-Tech Scenario | 2030 | 1 | 3.3
Clean-Tech Scenario | 2030 | 1 | 15
Clean-Tech Scenario | 2030 | 2 | -12.3
Clean-Tech Scenario | 2030 | 1 | 11.4
Clean-Tech Scenario | 2030 | 1 | 17
Clean-Tech Scenario | 2030 | 1 | -6.4
Clean-Tech Scenario | 2030 | 2 | -26.8
Clean-Tech Scenario | 2030 | 1 | 22
Clean-Tech Scenario | 2030 | 1 | -12.7
Clean-Tech Scenario | 2030 | 1 | -0.7
Clean-Tech Scenario | 2030 | 1 | 22.6
Clean-Tech Scenario | 2030 | 2 | -17.2
Clean-Tech Scenario | 2030 | 1 | -4.6
Clean-Tech Scenario | 2030 | 2 | 1.8
Clean-Tech Scenario | 2030 | 1 | 3.8
Clean-Tech Scenario | 2030 | 1 | -8.9
Clean-Tech Scenario | 2030 | 1 | 2.6
Clean-Tech Scenario | 2030 | 3 | -23.4
Clean-Tech Scenario | 2030 | 4 | 15.7
Clean-Tech Scenario | 2030 | 4 | 11.7
Clean-Tech Scenario | 2030 | 2 | -9
Clean-Tech Scenario | 2030 | 1 | 3.5
Clean-Tech Scenario | 2030 | 1 | -20.4
Clean-Tech Scenario | 2030 | 1 | -17
Clean-Tech Scenario | 2030 | 1 | 4.6
Clean-Tech Scenario | 2030 | 4 | -16.2
Clean-Tech Scenario | 2030 | 2 | 5.3
Clean-Tech Scenario | 2030 | 1 | -2.3
Clean-Tech Scenario | 2030 | 1 | -19.2
Clean-Tech Scenario | 2030 | 2 | 20.1
Clean-Tech Scenario | 2030 | 1 | 0.9
Clean-Tech Scenario | 2030 | 1 | -8.1
Clean-Tech Scenario | 2030 | 1 | 21
Clean-Tech Scenario | 2030 | 1 | 26.3
Clean-Tech Scenario | 2030 | 1 | 27.3
Clean-Tech Scenario | 2030 | 4 | -15.5
Clean-Tech Scenario | 2030 | 1 | -1.8
Clean-Tech Scenario | 2030 | 3 | 9
Clean-Tech Scenario | 2030 | 1 | 0.2
Clean-Tech Scenario | 2030 | 3 | -6.4
Clean-Tech Scenario | 2030 | 2 | 19.8
Clean-Tech Scenario | 2030 | 1 | -0.9
Clean-Tech Scenario | 2030 | 3 | 3
Clean-Tech Scenario | 2030 | 2 | -5.8
Clean-Tech Scenario | 2030 | 1 | 14.5
Clean-Tech Scenario | 2030 | 1 | -15.4
Clean-Tech Scenario | 2030 | 1 | 4.9
Clean-Tech Scenario | 2030 | 2 | 19.4
Clean-Tech Scenario | 2030 | 1 | 26.7
Clean-Tech Scenario | 2030 | 1 | 1.7
Clean-Tech Scenario | 2030 | 1 | -26.9
Clean-Tech Scenario | 2030 | 2 | 6.6
Clean-Tech Scenario | 2030 | 1 | 11
Clean-Tech Scenario | 2030 | 2 | -7.6
Clean-Tech Scenario | 2030 | 1 | 7
Clean-Tech Scenario | 2030 | 3 | -5.3
Clean-Tech Scenario | 2030 | 1 | -1.1
Clean-Tech Scenario | 2030 | 1 | -13.1
Clean-Tech Scenario | 2030 | 1 | 3.4
Clean-Tech Scenario | 2030 | 1 | -3.5
Clean-Tech Scenario | 2030 | 1 | 16.9
Clean-Tech Scenario | 2030 | 1 | -4.9
Clean-Tech Scenario | 2030 | 14 | 27.4
Clean-Tech Scenario | 2030 | 1 | 9.8
Clean-Tech Scenario | 2030 | 3 | -22.6
Clean-Tech Scenario | 2030 | 2 | 26
Clean-Tech Scenario | 2030 | 2 | 12.4
Clean-Tech Scenario | 2030 | 1 | -0.6
Clean-Tech Scenario | 2030 | 3 | -26.5
Clean-Tech Scenario | 2030 | 4 | -31.3
Clean-Tech Scenario | 2030 | 1 | -10.9
Clean-Tech Scenario | 2030 | 2 | -3.3
Clean-Tech Scenario | 2030 | 2 | 20.9
Clean-Tech Scenario | 2030 | 1 | -10.6
Clean-Tech Scenario | 2030 | 3 | -16.2
Clean-Tech Scenario | 2030 | 1 | 5.2
Clean-Tech Scenario | 2030 | 1 | -9.4
Clean-Tech Scenario | 2030 | 1 | 4
Clean-Tech Scenario | 2030 | 2 | -13.4
Clean-Tech Scenario | 2030 | 1 | -18
Clean-Tech Scenario | 2030 | 1 | 20.3
Clean-Tech Scenario | 2030 | 1 | 9.9
Clean-Tech Scenario | 2030 | 1 | -6.6
Clean-Tech Scenario | 2030 | 3 | 14
Clean-Tech Scenario | 2030 | 1 | -6.3
Clean-Tech Scenario | 2030 | 1 | 2
Clean-Tech Scenario | 2030 | 1 | -7.9
Clean-Tech Scenario | 2030 | 1 | 1.3
Clean-Tech Scenario | 2030 | 3 | 11.3
Clean-Tech Scenario | 2030 | 2 | 5.8
Clean-Tech Scenario | 2030 | 1 | -29.4
Clean-Tech Scenario | 2030 | 1 | 16
Clean-Tech Scenario | 2030 | 1 | -1.6
Clean-Tech Scenario | 2030 | 1 | 1.6
Clean-Tech Scenario | 2030 | 1 | 15.8
Clean-Tech Scenario | 2030 | 1 | -3
Clean-Tech Scenario | 2030 | 2 | 17.4
Clean-Tech Scenario | 2030 | 3 | -11.3
Clean-Tech Scenario | 2030 | 1 | -7.3
Clean-Tech Scenario | 2030 | 1 | -5.5
Clean-Tech Scenario | 2030 | 1 | -15.5
Clean-Tech Scenario | 2030 | 2 | 11.1
Clean-Tech Scenario | 2030 | 2 | 4.4
Clean-Tech Scenario | 2030 | 3 | -13.7
Clean-Tech Scenario | 2030 | 1 | 18.1
Clean-Tech Scenario | 2030 | 1 | 5.8
Clean-Tech Scenario | 2030 | 1 | -30.9
Clean-Tech Scenario | 2030 | 9 | -29
Clean-Tech Scenario | 2030 | 3 | -12.3
Clean-Tech Scenario | 2030 | 1 | 7.3
Clean-Tech Scenario | 2030 | 2 | 11.3
Clean-Tech Scenario | 2030 | 2 | 16.4
Clean-Tech Scenario | 2030 | 1 | 2.9
Clean-Tech Scenario | 2030 | 4 | -25
Clean-Tech Scenario | 2030 | 1 | 8.6
Clean-Tech Scenario | 2030 | 1 | -4
Clean-Tech Scenario | 2030 | 3 | -18
Clean-Tech Scenario | 2030 | 3 | 6.5
Clean-Tech Scenario | 2030 | 2 | -4.5
Clean-Tech Scenario | 2030 | 1 | 14.1
Clean-Tech Scenario | 2030 | 7 | -19.7
Clean-Tech Scenario | 2030 | 1 | 6
Clean-Tech Scenario | 2030 | 1 | -7.4
Clean-Tech Scenario | 2030 | 1 | 7.9
Clean-Tech Scenario | 2030 | 6 | -30.8
Clean-Tech Scenario | 2030 | 10 | 23.8
Clean-Tech Scenario | 2030 | 1 | -13
Clean-Tech Scenario | 2030 | 1 | -23.5
Clean-Tech Scenario | 2030 | 23 | -65.9
Clean-Tech Scenario | 2030 | 5 | 39.5
Clean-Tech Scenario | 2030 | 11 | -36.4
Clean-Tech Scenario | 2030 | 1 | 22.9
Clean-Tech Scenario | 2030 | 7 | -27.7
Clean-Tech Scenario | 2030 | 2 | 7.2
Clean-Tech Scenario | 2030 | 3 | 18.5
Clean-Tech Scenario | 2030 | 1 | -4.3
Clean-Tech Scenario | 2030 | 1 | 28.9
Clean-Tech Scenario | 2030 | 1 | 16.6
Clean-Tech Scenario | 2030 | 3 | -6.6
Clean-Tech Scenario | 2030 | 9 | -23.7
Clean-Tech Scenario | 2030 | 2 | 1.5
Clean-Tech Scenario | 2030 | 11 | 42.6
Clean-Tech Scenario | 2030 | 3 | 21.1
Clean-Tech Scenario | 2030 | 3 | -11.1
Clean-Tech Scenario | 2030 | 5 | -28.5
Clean-Tech Scenario | 2030 | 4 | -22.9
Clean-Tech Scenario | 2030 | 5 | 65.9
Clean-Tech Scenario | 2030 | 1 | 11.2
Clean-Tech Scenario | 2030 | 1 | 11.9
Clean-Tech Scenario | 2030 | 2 | 18.9
Clean-Tech Scenario | 2030 | 1 | -13.5
Clean-Tech Scenario | 2030 | 4 | 6.3
Clean-Tech Scenario | 2030 | 1 | 19.5
Clean-Tech Scenario | 2030 | 5 | 31.6
Clean-Tech Scenario | 2030 | 1 | -22.2
Clean-Tech Scenario | 2030 | 8 | -21
Clean-Tech Scenario | 2030 | 11 | -25.3
Clean-Tech Scenario | 2030 | 1 | -0.4
Clean-Tech Scenario | 2030 | 1 | 8.7
Clean-Tech Scenario | 2030 | 1 | -26.6
Clean-Tech Scenario | 2030 | 2 | 22
Clean-Tech Scenario | 2030 | 1 | 9.5
Clean-Tech Scenario | 2030 | 2 | -7.8
Clean-Tech Scenario | 2030 | 1 | 14.2
Clean-Tech Scenario | 2030 | 2 | 7.3
Clean-Tech Scenario | 2030 | 3 | -15.7
Clean-Tech Scenario | 2030 | 2 | -28.6
Clean-Tech Scenario | 2030 | 8 | 12.1
Clean-Tech Scenario | 2030 | 2 | 14.5
Clean-Tech Scenario | 2030 | 5 | 19
Clean-Tech Scenario | 2030 | 2 | -8.7
Clean-Tech Scenario | 2030 | 1 | 10.5
Clean-Tech Scenario | 2030 | 1 | -19.1
Clean-Tech Scenario | 2030 | 2 | -12.1
Clean-Tech Scenario | 2030 | 2 | -18.3
Clean-Tech Scenario | 2030 | 1 | -8.6
Clean-Tech Scenario | 2030 | 1 | -5.8
Clean-Tech Scenario | 2030 | 1 | -2.5
Clean-Tech Scenario | 2030 | 10 | 32.9
Clean-Tech Scenario | 2030 | 1 | -3.7
Clean-Tech Scenario | 2030 | 2 | -7.5
Clean-Tech Scenario | 2030 | 1 | 5.5
Clean-Tech Scenario | 2030 | 4 | -34.7
Clean-Tech Scenario | 2030 | 3 | -39.9
Clean-Tech Scenario | 2030 | 1 | 17.4
Clean-Tech Scenario | 2030 | 1 | 25.7
Clean-Tech Scenario | 2030 | 5 | 25
Clean-Tech Scenario | 2030 | 7 | -28.7
Clean-Tech Scenario | 2030 | 4 | 24.9
Clean-Tech Scenario | 2030 | 3 | 22.9
Clean-Tech Scenario | 2030 | 2 | -10
Clean-Tech Scenario | 2030 | 2 | 26.6
Clean-Tech Scenario | 2030 | 14 | 110.2
Clean-Tech Scenario | 2030 | 13 | -132.5
Clean-Tech Scenario | 2030 | 7 | 60.6
Clean-Tech Scenario | 2030 | 4 | -11.4
Clean-Tech Scenario | 2030 | 2 | 7.4
Clean-Tech Scenario | 2030 | 1 | 9
Clean-Tech Scenario | 2030 | 1 | -7.6
Clean-Tech Scenario | 2030 | 2 | 27.2
Clean-Tech Scenario | 2030 | 3 | 4.9
Clean-Tech Scenario | 2030 | 1 | 22.8
Clean-Tech Scenario | 2030 | 29 | -38.5
Clean-Tech Scenario | 2030 | 2 | 13.3
Clean-Tech Scenario | 2030 | 1 | 1.8
Clean-Tech Scenario | 2030 | 2 | 8.2
Clean-Tech Scenario | 2030 | 1 | 15.1
Clean-Tech Scenario | 2030 | 1 | 7.1
Clean-Tech Scenario | 2030 | 1 | -25.5
Clean-Tech Scenario | 2030 | 1 | 8.3
Clean-Tech Scenario | 2030 | 3 | -33.9
Clean-Tech Scenario | 2030 | 1 | -16.9
Clean-Tech Scenario | 2030 | 15 | -38.9
Clean-Tech Scenario | 2030 | 10 | 42.9
Clean-Tech Scenario | 2030 | 1 | 16.2
Clean-Tech Scenario | 2030 | 1 | -20.5
Clean-Tech Scenario | 2030 | 1 | -1.7
Clean-Tech Scenario | 2030 | 1 | 6.5
Clean-Tech Scenario | 2030 | 1 | -11
Clean-Tech Scenario | 2030 | 2 | -23.1
Clean-Tech Scenario | 2030 | 1 | -6.2
Clean-Tech Scenario | 2030 | 1 | -0.2
Clean-Tech Scenario | 2030 | 5 | 16.6
Clean-Tech Scenario | 2030 | 3 | 4.8
Clean-Tech Scenario | 2030 | 2 | -21.5
Clean-Tech Scenario | 2030 | 2 | 15.4
Clean-Tech Scenario | 2030 | 2 | -1.8
Clean-Tech Scenario | 2030 | 1 | 10.6
Clean-Tech Scenario | 2030 | 2 | 10.5
Clean-Tech Scenario | 2030 | 19 | 75.2
Clean-Tech Scenario | 2030 | 2 | -15.7
Clean-Tech Scenario | 2030 | 3 | -12.5
Clean-Tech Scenario | 2030 | 1 | -28.6
Clean-Tech Scenario | 2030 | 2 | -19
Clean-Tech Scenario | 2030 | 1 | -8.4
Clean-Tech Scenario | 2030 | 3 | 17.1
Clean-Tech Scenario | 2030 | 1 | -11.9
Clean-Tech Scenario | 2030 | 1 | -17.5
Clean-Tech Scenario | 2030 | 1 | 2.3
Clean-Tech Scenario | 2030 | 4 | 5.6
Clean-Tech Scenario | 2030 | 1 | 4.3
Clean-Tech Scenario | 2030 | 1 | 0.3
Clean-Tech Scenario | 2030 | 7 | 7.9
Clean-Tech Scenario | 2030 | 13 | 23.4
Clean-Tech Scenario | 2030 | 2 | 14.3
Clean-Tech Scenario | 2030 | 3 | 42
Clean-Tech Scenario | 2030 | 7 | 16.3
Clean-Tech Scenario | 2030 | 1 | -12.4
Clean-Tech Scenario | 2030 | 1 | -15.6
Clean-Tech Scenario | 2030 | 25 | 42.2
Clean-Tech Scenario | 2030 | 7 | -13.1
Clean-Tech Scenario | 2030 | 1 | -4.2
Clean-Tech Scenario | 2030 | 1 | 35.6
Clean-Tech Scenario | 2030 | 3 | -3.2
Clean-Tech Scenario | 2030 | 2 | 8.6
Clean-Tech Scenario | 2030 | 5 | -21.7
Clean-Tech Scenario | 2030 | 2 | 9.2
Clean-Tech Scenario | 2030 | 1 | -13.2
Clean-Tech Scenario | 2030 | 1 | 6.7
Clean-Tech Scenario | 2030 | 1 | -3.6
Clean-Tech Scenario | 2030 | 1 | 7.4
Clean-Tech Scenario | 2030 | 1 | -11.2
Clean-Tech Scenario | 2030 | 3 | 12.1
Clean-Tech Scenario | 2030 | 1 | -8.8
Clean-Tech Scenario | 2030 | 1 | 9.4
Clean-Tech Scenario | 2030 | 1 | 3.7
Clean-Tech Scenario | 2030 | 1 | 13.8
Clean-Tech Scenario | 2030 | 3 | -17.4
Clean-Tech Scenario | 2030 | 1 | 3.6
Clean-Tech Scenario | 2030 | 4 | 10.9
Clean-Tech Scenario | 2030 | 1 | 0.6
Clean-Tech Scenario | 2030 | 2 | -2.9
Clean-Tech Scenario | 2030 | 4 | 17.1
Clean-Tech Scenario | 2030 | 2 | -1.5
Clean-Tech Scenario | 2030 | 2 | 0.5
Clean-Tech Scenario | 2030 | 2 | -1.6
Clean-Tech Scenario | 2030 | 1 | -1
Clean-Tech Scenario | 2030 | 2 | 0.6
Clean-Tech Scenario | 2030 | 3 | 0.7
Clean-Tech Scenario | 2030 | 2 | -4.7
Clean-Tech Scenario | 2030 | 2 | 1.6
Clean-Tech Scenario | 2030 | 2 | -5.2
Clean-Tech Scenario | 2030 | 2 | 2.1
Clean-Tech Scenario | 2030 | 5 | -1.2
Clean-Tech Scenario | 2030 | 2 | 3.7
Clean-Tech Scenario | 2030 | 3 | -5.2
Clean-Tech Scenario | 2030 | 4 | 2.6
Clean-Tech Scenario | 2030 | 1 | -5.3
Clean-Tech Scenario | 2030 | 1 | 4.5
Clean-Tech Scenario | 2030 | 2 | -7
Clean-Tech Scenario | 2030 | 2 | 5
Clean-Tech Scenario | 2030 | 1 | 13
Clean-Tech Scenario | 2030 | 3 | -1.5
Clean-Tech Scenario | 2030 | 2 | 1.4
Clean-Tech Scenario | 2030 | 2 | -2.4
Clean-Tech Scenario | 2030 | 2 | -17.6
Clean-Tech Scenario | 2030 | 6 | 4.9
Clean-Tech Scenario | 2030 | 15 | -88.6
Clean-Tech Scenario | 2030 | 20 | 80.6
Clean-Tech Scenario | 2030 | 20 | -64.2
Clean-Tech Scenario | 2030 | 19 | 57.3
Clean-Tech Scenario | 2030 | 29 | -28.7
Clean-Tech Scenario | 2030 | 7 | 41.4
Clean-Tech Scenario | 2030 | 7 | -30.6
Clean-Tech Scenario | 2030 | 21 | -54.6
Clean-Tech Scenario | 2030 | 3 | 6.3
Clean-Tech Scenario | 2030 | 11 | 53
Clean-Tech Scenario | 2030 | 2 | -4.4
Clean-Tech Scenario | 2030 | 4 | -13.7
Clean-Tech Scenario | 2030 | 8 | -31.4
Clean-Tech Scenario | 2030 | 1 | 12.1
Clean-Tech Scenario | 2030 | 11 | 17.4
Clean-Tech Scenario | 2030 | 3 | -6.9
Clean-Tech Scenario | 2030 | 19 | -164.5
Clean-Tech Scenario | 2030 | 10 | 44.1
Clean-Tech Scenario | 2030 | 1 | 3.2
Clean-Tech Scenario | 2030 | 3 | -16.1
Clean-Tech Scenario | 2030 | 2 | -10.2
Clean-Tech Scenario | 2030 | 1 | 14.9
Clean-Tech Scenario | 2030 | 7 | 22
Clean-Tech Scenario | 2030 | 2 | 9.9
Clean-Tech Scenario | 2030 | 2 | -0.1
Clean-Tech Scenario | 2030 | 2 | -14.9
Clean-Tech Scenario | 2030 | 4 | -18.4
Clean-Tech Scenario | 2030 | 1 | 17.3
Clean-Tech Scenario | 2030 | 2 | 6.1
Clean-Tech Scenario | 2030 | 1 | 13.5
Clean-Tech Scenario | 2030 | 4 | -37.9
Clean-Tech Scenario | 2030 | 1 | -19.4
Clean-Tech Scenario | 2030 | 1 | 5.3
Clean-Tech Scenario | 2030 | 3 | 37.7
Clean-Tech Scenario | 2030 | 2 | 3.8
Clean-Tech Scenario | 2030 | 1 | 13.3
Clean-Tech Scenario | 2030 | 2 | 41.9
Clean-Tech Scenario | 2030 | 1 | -23.3
Clean-Tech Scenario | 2030 | 1 | 34.9
Clean-Tech Scenario | 2030 | 7 | -31.8
Clean-Tech Scenario | 2030 | 4 | 5.3
Clean-Tech Scenario | 2030 | 2 | 15.1
Clean-Tech Scenario | 2030 | 2 | 4
Clean-Tech Scenario | 2030 | 1 | -15
Clean-Tech Scenario | 2030 | 2 | 6.8
Clean-Tech Scenario | 2030 | 2 | 12.6
Clean-Tech Scenario | 2030 | 3 | -4.4
Clean-Tech Scenario | 2030 | 1 | -4.5
Clean-Tech Scenario | 2030 | 2 | 6.3
Clean-Tech Scenario | 2030 | 1 | 17.7
Clean-Tech Scenario | 2030 | 1 | -30.8
Clean-Tech Scenario | 2030 | 2 | -0.2
Clean-Tech Scenario | 2030 | 3 | 13.9
Clean-Tech Scenario | 2030 | 1 | 2.7
Clean-Tech Scenario | 2030 | 12 | -48.7
Clean-Tech Scenario | 2030 | 1 | 28
Clean-Tech Scenario | 2030 | 1 | 22.4
Clean-Tech Scenario | 2030 | 1 | 9.2
Clean-Tech Scenario | 2030 | 3 | -7.5
Clean-Tech Scenario | 2030 | 4 | 40.5
Clean-Tech Scenario | 2030 | 9 | 44.4
Clean-Tech Scenario | 2030 | 7 | -41
Clean-Tech Scenario | 2030 | 5 | 11.1
Clean-Tech Scenario | 2030 | 6 | -31.3
Clean-Tech Scenario | 2030 | 2 | -13.9
Clean-Tech Scenario | 2030 | 5 | 23.2
Clean-Tech Scenario | 2030 | 1 | 28.8
Clean-Tech Scenario | 2030 | 2 | -7.1
Clean-Tech Scenario | 2030 | 3 | 25.9
Clean-Tech Scenario | 2030 | 2 | -7.7
Clean-Tech Scenario | 2030 | 1 | -6.5
Clean-Tech Scenario | 2030 | 1 | 11.3
Clean-Tech Scenario | 2030 | 1 | -27.3
Clean-Tech Scenario | 2030 | 2 | 43.4
Clean-Tech Scenario | 2030 | 2 | 12.2
Clean-Tech Scenario | 2030 | 4 | -9.3
Clean-Tech Scenario | 2030 | 2 | -9.2
Clean-Tech Scenario | 2030 | 1 | -10.2
Clean-Tech Scenario | 2030 | 1 | 17.6
Clean-Tech Scenario | 2030 | 1 | -9.3
Clean-Tech Scenario | 2030 | 2 | 7.9
Clean-Tech Scenario | 2030 | 1 | -1.5
Clean-Tech Scenario | 2030 | 15 | -35.5
Clean-Tech Scenario | 2030 | 4 | 33.3
Clean-Tech Scenario | 2030 | 2 | 9.3
Clean-Tech Scenario | 2030 | 1 | 20.8
Clean-Tech Scenario | 2030 | 1 | -27.6
Clean-Tech Scenario | 2030 | 2 | 21.8
Clean-Tech Scenario | 2030 | 4 | -17.5
Clean-Tech Scenario | 2030 | 2 | 8.4
Clean-Tech Scenario | 2030 | 2 | 48.2
Clean-Tech Scenario | 2030 | 1 | -2
Clean-Tech Scenario | 2030 | 2 | 22.9
Clean-Tech Scenario | 2030 | 7 | 47.5
Clean-Tech Scenario | 2030 | 9 | -49.6
Clean-Tech Scenario | 2030 | 1 | 31
Clean-Tech Scenario | 2030 | 1 | 3.1
Clean-Tech Scenario | 2030 | 1 | -2.9
Clean-Tech Scenario | 2030 | 10 | 36.9
Clean-Tech Scenario | 2030 | 13 | -101.8
Clean-Tech Scenario | 2030 | 7 | 68.8
Clean-Tech Scenario | 2030 | 11 | -54.6
Clean-Tech Scenario | 2030 | 8 | 24.1
Clean-Tech Scenario | 2030 | 15 | -60.3
Clean-Tech Scenario | 2030 | 1 | 21.9
Clean-Tech Scenario | 2030 | 2 | 24.9
Clean-Tech Scenario | 2030 | 1 | 10
Clean-Tech Scenario | 2030 | 2 | 12.9
Clean-Tech Scenario | 2030 | 4 | 14.6
Clean-Tech Scenario | 2030 | 1 | -5
Clean-Tech Scenario | 2030 | 1 | 18.6
Clean-Tech Scenario | 2030 | 11 | -36.5
Clean-Tech Scenario | 2030 | 7 | 29.9
Clean-Tech Scenario | 2030 | 4 | -6.5
Clean-Tech Scenario | 2030 | 11 | -40.9
Clean-Tech Scenario | 2030 | 1 | -14.4
Clean-Tech Scenario | 2030 | 5 | 41.1
Clean-Tech Scenario | 2030 | 1 | -23.6
Clean-Tech Scenario | 2030 | 3 | -40.6
Clean-Tech Scenario | 2030 | 24 | -47.8
Clean-Tech Scenario | 2030 | 7 | 24
Clean-Tech Scenario | 2030 | 11 | -54.8
Clean-Tech Scenario | 2030 | 7 | 45.8
Clean-Tech Scenario | 2030 | 9 | -61.1
Clean-Tech Scenario | 2030 | 5 | 16.4
Clean-Tech Scenario | 2030 | 1 | 29.7
Clean-Tech Scenario | 2030 | 1 | 12.2
Clean-Tech Scenario | 2030 | 2 | -37.2
Clean-Tech Scenario | 2030 | 1 | -3.3
Clean-Tech Scenario | 2030 | 5 | 24.2
Clean-Tech Scenario | 2030 | 5 | -56.6
Clean-Tech Scenario | 2030 | 6 | -33.2
Clean-Tech Scenario | 2030 | 5 | 61.3
Clean-Tech Scenario | 2030 | 1 | -1.2
Clean-Tech Scenario | 2030 | 5 | 56.6
Clean-Tech Scenario | 2030 | 3 | 14.4
Clean-Tech Scenario | 2030 | 1 | -48.6
Clean-Tech Scenario | 2030 | 1 | -6.8
Clean-Tech Scenario | 2030 | 1 | 38.9
Clean-Tech Scenario | 2030 | 4 | 31.2
Clean-Tech Scenario | 2030 | 3 | 14.7
Clean-Tech Scenario | 2030 | 11 | -34.9
Clean-Tech Scenario | 2030 | 2 | 25.1
Clean-Tech Scenario | 2030 | 1 | 4.2
Clean-Tech Scenario | 2030 | 3 | 41
Clean-Tech Scenario | 2030 | 3 | -24.2
Clean-Tech Scenario | 2030 | 2 | -5.9
Clean-Tech Scenario | 2030 | 2 | 37.7
Clean-Tech Scenario | 2030 | 2 | 24.2
Clean-Tech Scenario | 2030 | 2 | 19.3
Clean-Tech Scenario | 2030 | 1 | -8.5
Clean-Tech Scenario | 2030 | 1 | 15.4
Clean-Tech Scenario | 2030 | 4 | 19.5
Clean-Tech Scenario | 2030 | 1 | -22.6
Clean-Tech Scenario | 2030 | 1 | 22.3
Clean-Tech Scenario | 2030 | 1 | 15.7
Clean-Tech Scenario | 2030 | 1 | -12.9
Clean-Tech Scenario | 2030 | 1 | 17.2
Clean-Tech Scenario | 2030 | 1 | -2.1
Clean-Tech Scenario | 2030 | 1 | -20
Clean-Tech Scenario | 2030 | 9 | -24.1
Clean-Tech Scenario | 2030 | 1 | -2.7
Clean-Tech Scenario | 2030 | 11 | 29.4
Clean-Tech Scenario | 2030 | 12 | -47.3
Clean-Tech Scenario | 2030 | 3 | 7.3
Clean-Tech Scenario | 2030 | 16 | -69
Clean-Tech Scenario | 2030 | 1 | 4.1
Clean-Tech Scenario | 2030 | 4 | 24.4
Clean-Tech Scenario | 2030 | 1 | -16
Clean-Tech Scenario | 2030 | 1 | -25.8
Clean-Tech Scenario | 2030 | 1 | -22
Clean-Tech Scenario | 2030 | 1 | 17.9
Clean-Tech Scenario | 2030 | 1 | -21
Clean-Tech Scenario | 2030 | 1 | 23
Clean-Tech Scenario | 2030 | 4 | -10.7
Clean-Tech Scenario | 2030 | 2 | 17.8
Clean-Tech Scenario | 2030 | 1 | -10.3
Clean-Tech Scenario | 2030 | 1 | -18.8
Clean-Tech Scenario | 2030 | 1 | -47.3
Clean-Tech Scenario | 2030 | 3 | 39.3
Clean-Tech Scenario | 2030 | 4 | -12.4
Clean-Tech Scenario | 2030 | 3 | -2.9
Clean-Tech Scenario | 2030 | 2 | 12.8
Clean-Tech Scenario | 2030 | 3 | -12.6
Clean-Tech Scenario | 2030 | 1 | 26.2
Clean-Tech Scenario | 2030 | 7 | -25.7
Clean-Tech Scenario | 2030 | 1 | 5.1
Clean-Tech Scenario | 2030 | 2 | 1.7
Clean-Tech Scenario | 2030 | 1 | 0.1
Clean-Tech Scenario | 2030 | 2 | -16.3
Clean-Tech Scenario | 2030 | 4 | 27.8
Clean-Tech Scenario | 2030 | 5 | 26.1
Clean-Tech Scenario | 2030 | 7 | -26.3
Clean-Tech Scenario | 2030 | 3 | 1.6
Clean-Tech Scenario | 2030 | 1 | 23.9
Clean-Tech Scenario | 2030 | 2 | -6.4
Clean-Tech Scenario | 2030 | 1 | 6.4
Clean-Tech Scenario | 2030 | 2 | -5.7
Clean-Tech Scenario | 2030 | 3 | -16.8
Clean-Tech Scenario | 2030 | 1 | 15.2
Clean-Tech Scenario | 2030 | 1 | -2.6
Clean-Tech Scenario | 2030 | 1 | 41.6
Clean-Tech Scenario | 2030 | 1 | 21.4
Clean-Tech Scenario | 2030 | 2 | -23.5
Clean-Tech Scenario | 2030 | 3 | -12.1
Clean-Tech Scenario | 2030 | 1 | 2.1
Clean-Tech Scenario | 2030 | 2 | 3.5
Clean-Tech Scenario | 2030 | 1 | 12.5
Clean-Tech Scenario | 2030 | 1 | 47.6
Clean-Tech Scenario | 2030 | 2 | -38.3
Clean-Tech Scenario | 2030 | 4 | -3
Clean-Tech Scenario | 2030 | 1 | 8
Clean-Tech Scenario | 2030 | 1 | 43.3
Clean-Tech Scenario | 2030 | 2 | 28.5
Clean-Tech Scenario | 2030 | 1 | -5.2
Clean-Tech Scenario | 2030 | 1 | -20.2
Clean-Tech Scenario | 2030 | 1 | 2.2
Clean-Tech Scenario | 2030 | 16 | 31.6
Clean-Tech Scenario | 2030 | 1 | 14.8
Clean-Tech Scenario | 2030 | 1 | -19.9
Clean-Tech Scenario | 2030 | 2 | -13.7
Clean-Tech Scenario | 2030 | 5 | -39.4
Clean-Tech Scenario | 2030 | 2 | 16
Clean-Tech Scenario | 2030 | 1 | 25
Clean-Tech Scenario | 2030 | 22 | -130.4
Clean-Tech Scenario | 2030 | 7 | 38.8
Clean-Tech Scenario | 2030 | 10 | 28.1
Clean-Tech Scenario | 2030 | 12 | -25.6
Clean-Tech Scenario | 2030 | 1 | 36
Clean-Tech Scenario | 2030 | 18 | 28.7
Clean-Tech Scenario | 2030 | 3 | -18.3
Clean-Tech Scenario | 2030 | 19 | -48.4
Clean-Tech Scenario | 2030 | 2 | -12.5
Clean-Tech Scenario | 2030 | 5 | -20.8
Clean-Tech Scenario | 2030 | 1 | -11.8
Clean-Tech Scenario | 2030 | 1 | 10.3
Clean-Tech Scenario | 2030 | 1 | -2.8
Clean-Tech Scenario | 2030 | 1 | -9
Clean-Tech Scenario | 2030 | 2 | 30.5
Clean-Tech Scenario | 2030 | 1 | 15.6
Clean-Tech Scenario | 2030 | 1 | -9.2
Clean-Tech Scenario | 2030 | 2 | 23.8
Clean-Tech Scenario | 2030 | 2 | -10.1
Clean-Tech Scenario | 2030 | 1 | -5.6
Clean-Tech Scenario | 2030 | 2 | -11.8
Clean-Tech Scenario | 2030 | 3 | 8.9
Clean-Tech Scenario | 2030 | 3 | -11.2
Clean-Tech Scenario | 2030 | 9 | -45.5
Clean-Tech Scenario | 2030 | 1 | 7.6
Clean-Tech Scenario | 2030 | 2 | -13.6
Clean-Tech Scenario | 2030 | 3 | -7.7
Clean-Tech Scenario | 2030 | 1 | 1.9
Clean-Tech Scenario | 2030 | 3 | 5.7
Clean-Tech Scenario | 2030 | 3 | 24.4
Clean-Tech Scenario | 2030 | 1 | 14.6
Clean-Tech Scenario | 2030 | 4 | 40.1
Clean-Tech Scenario | 2030 | 8 | -30.9
Clean-Tech Scenario | 2030 | 1 | 30.9
Clean-Tech Scenario | 2030 | 2 | -3.8
Clean-Tech Scenario | 2030 | 1 | 6.8
Clean-Tech Scenario | 2030 | 2 | -2.7
Clean-Tech Scenario | 2030 | 2 | 9.8
Clean-Tech Scenario | 2030 | 2 | 24.8
Clean-Tech Scenario | 2030 | 7 | -22.9
Clean-Tech Scenario | 2030 | 3 | 30.6
Clean-Tech Scenario | 2030 | 3 | 21.5
Clean-Tech Scenario | 2030 | 2 | 1.1
Clean-Tech Scenario | 2030 | 2 | 4.8
Clean-Tech Scenario | 2030 | 22 | 52.7
Clean-Tech Scenario | 2030 | 2 | 1.2
Clean-Tech Scenario | 2030 | 1 | -12.1
Clean-Tech Scenario | 2030 | 1 | 5.7
Clean-Tech Scenario | 2030 | 1 | 20.5
Clean-Tech Scenario | 2030 | 20 | 184.2
Clean-Tech Scenario | 2030 | 24 | -45.6
Clean-Tech Scenario | 2030 | 13 | -51.4
Clean-Tech Scenario | 2030 | 1 | 30.6
Clean-Tech Scenario | 2030 | 1 | 9.6
Clean-Tech Scenario | 2030 | 3 | -22.4
Clean-Tech Scenario | 2030 | 2 | 50.2
Clean-Tech Scenario | 2030 | 2 | 28
Clean-Tech Scenario | 2030 | 1 | -38.7
Clean-Tech Scenario | 2030 | 2 | -10.3
Clean-Tech Scenario | 2030 | 10 | -46.9
Clean-Tech Scenario | 2030 | 3 | 39.4
Clean-Tech Scenario | 2030 | 10 | 34.7
Clean-Tech Scenario | 2030 | 1 | -20.7
Clean-Tech Scenario | 2030 | 1 | -36.1
Clean-Tech Scenario | 2030 | 2 | 10
Clean-Tech Scenario | 2030 | 2 | -21.9
Clean-Tech Scenario | 2030 | 1 | -10.8
Clean-Tech Scenario | 2030 | 3 | -7.1
Clean-Tech Scenario | 2030 | 5 | -24.2
Clean-Tech Scenario | 2030 | 3 | 67.6
Clean-Tech Scenario | 2030 | 1 | -1.9
Clean-Tech Scenario | 2030 | 1 | 30.2
Clean-Tech Scenario | 2030 | 2 | -19.7
Clean-Tech Scenario | 2030 | 5 | 26.8
Clean-Tech Scenario | 2030 | 1 | 20
Clean-Tech Scenario | 2030 | 1 | -9.6
Clean-Tech Scenario | 2030 | 1 | -28.9
Clean-Tech Scenario | 2030 | 4 | 51.5
Clean-Tech Scenario | 2030 | 1 | -22.1
Clean-Tech Scenario | 2030 | 2 | 10.1
Clean-Tech Scenario | 2030 | 1 | 35
Clean-Tech Scenario | 2030 | 5 | -35.5
Clean-Tech Scenario | 2030 | 1 | 10.9
Clean-Tech Scenario | 2030 | 6 | -27.9
Clean-Tech Scenario | 2030 | 3 | 33.5
Clean-Tech Scenario | 2030 | 2 | 11.8
Clean-Tech Scenario | 2030 | 2 | 32.4
Clean-Tech Scenario | 2030 | 2 | -16.7
Clean-Tech Scenario | 2030 | 3 | 24.1
Clean-Tech Scenario | 2030 | 5 | -47.5
Clean-Tech Scenario | 2030 | 12 | 52.8
Clean-Tech Scenario | 2030 | 6 | 26.4
Clean-Tech Scenario | 2030 | 9 | -59.2
Clean-Tech Scenario | 2030 | 2 | 15.5
Clean-Tech Scenario | 2030 | 6 | 41.8
Clean-Tech Scenario | 2030 | 1 | 19.4
Clean-Tech Scenario | 2030 | 1 | -3.1
Clean-Tech Scenario | 2030 | 2 | 5.2
Clean-Tech Scenario | 2030 | 3 | -11.6
Clean-Tech Scenario | 2030 | 1 | 30
Clean-Tech Scenario | 2030 | 3 | 19.3
Clean-Tech Scenario | 2030 | 3 | -29.8
Clean-Tech Scenario | 2030 | 3 | -40.2
Clean-Tech Scenario | 2030 | 1 | -48.5
Clean-Tech Scenario | 2030 | 2 | 2.8
Clean-Tech Scenario | 2030 | 1 | -7.7
Clean-Tech Scenario | 2030 | 5 | -34
Clean-Tech Scenario | 2030 | 3 | 21.8
Clean-Tech Scenario | 2030 | 1 | -3.2
Clean-Tech Scenario | 2030 | 16 | 60
Clean-Tech Scenario | 2030 | 14 | -40.5
Clean-Tech Scenario | 2030 | 6 | 29.3
Clean-Tech Scenario | 2030 | 1 | -35.8
Clean-Tech Scenario | 2030 | 1 | 5.4
Clean-Tech Scenario | 2030 | 2 | 14.2
Clean-Tech Scenario | 2030 | 2 | -16.4
Clean-Tech Scenario | 2030 | 1 | 11.5
Clean-Tech Scenario | 2030 | 1 | 31.2
Clean-Tech Scenario | 2030 | 1 | -35.2
Clean-Tech Scenario | 2030 | 3 | -12.9
Clean-Tech Scenario | 2030 | 1 | -3.9
Clean-Tech Scenario | 2030 | 2 | 29.2
Clean-Tech Scenario | 2030 | 3 | -13.3
Clean-Tech Scenario | 2030 | 4 | -22
Clean-Tech Scenario | 2030 | 14 | 38.1
Clean-Tech Scenario | 2030 | 2 | -5.3
Clean-Tech Scenario | 2030 | 14 | 29.3
Clean-Tech Scenario | 2030 | 7 | -63.6
Clean-Tech Scenario | 2030 | 1 | 18.4
Clean-Tech Scenario | 2030 | 3 | 36.4
Clean-Tech Scenario | 2030 | 2 | 39.4
Clean-Tech Scenario | 2030 | 3 | -10.5
Clean-Tech Scenario | 2030 | 2 | -1.7
Clean-Tech Scenario | 2030 | 3 | -10.9
Clean-Tech Scenario | 2030 | 4 | -19.6
Clean-Tech Scenario | 2030 | 5 | 17.8
Clean-Tech Scenario | 2030 | 2 | 13.5
Clean-Tech Scenario | 2030 | 4 | -40.6
Clean-Tech Scenario | 2030 | 5 | 35
Clean-Tech Scenario | 2030 | 2 | -53.1
Clean-Tech Scenario | 2030 | 15 | -78.8
Clean-Tech Scenario | 2030 | 4 | 20
Clean-Tech Scenario | 2030 | 10 | -26.2
Clean-Tech Scenario | 2030 | 3 | 10.8
Clean-Tech Scenario | 2030 | 2 | -18.4
Clean-Tech Scenario | 2030 | 3 | 8.7
Clean-Tech Scenario | 2030 | 2 | 15.7
Clean-Tech Scenario | 2030 | 1 | -25.4
Clean-Tech Scenario | 2030 | 5 | -37.8
Clean-Tech Scenario | 2030 | 1 | 21.8
Clean-Tech Scenario | 2030 | 1 | 8.4
Clean-Tech Scenario | 2030 | 3 | 7.4
Clean-Tech Scenario | 2030 | 15 | 67
Clean-Tech Scenario | 2030 | 3 | -14.9
Clean-Tech Scenario | 2030 | 2 | -2.6
Clean-Tech Scenario | 2030 | 2 | 10.7
Clean-Tech Scenario | 2030 | 1 | 6.6
Clean-Tech Scenario | 2030 | 1 | -17.9
Clean-Tech Scenario | 2030 | 3 | 13.6
Clean-Tech Scenario | 2030 | 2 | -8.9
Clean-Tech Scenario | 2030 | 3 | 13.4
Clean-Tech Scenario | 2030 | 1 | -11.7
Clean-Tech Scenario | 2030 | 1 | 15.9
Clean-Tech Scenario | 2030 | 1 | 13.2
Clean-Tech Scenario | 2030 | 2 | -50.8
Clean-Tech Scenario | 2030 | 11 | 41
Clean-Tech Scenario | 2030 | 7 | -36.6
Clean-Tech Scenario | 2030 | 1 | -31.2
Clean-Tech Scenario | 2030 | 1 | -17.3
Clean-Tech Scenario | 2030 | 7 | 40.7
Clean-Tech Scenario | 2030 | 3 | -15.1
Clean-Tech Scenario | 2030 | 1 | -18.9
Clean-Tech Scenario | 2030 | 15 | 46.4
Clean-Tech Scenario | 2030 | 4 | 5.5
Clean-Tech Scenario | 2030 | 1 | -14.9
Clean-Tech Scenario | 2030 | 1 | 12.3
Clean-Tech Scenario | 2030 | 1 | 10.7
Clean-Tech Scenario | 2030 | 1 | -21.6
Clean-Tech Scenario | 2030 | 1 | 5.6
Clean-Tech Scenario | 2030 | 1 | -16.4
Clean-Tech Scenario | 2030 | 2 | -5.1
Clean-Tech Scenario | 2030 | 1 | 20.1
Clean-Tech Scenario | 2030 | 2 | -22.6
Clean-Tech Scenario | 2030 | 1 | 19.1
Clean-Tech Scenario | 2030 | 1 | 10.2
Clean-Tech Scenario | 2030 | 1 | -28.8
Clean-Tech Scenario | 2030 | 5 | 24.9
Clean-Tech Scenario | 2030 | 1 | 7.7
Clean-Tech Scenario | 2030 | 1 | -9.8
Clean-Tech Scenario | 2030 | 1 | 16.8
Clean-Tech Scenario | 2030 | 3 | 21.6
Clean-Tech Scenario | 2030 | 1 | -18.2
Clean-Tech Scenario | 2030 | 4 | -51.4
Clean-Tech Scenario | 2030 | 2 | -11.6
Clean-Tech Scenario | 2030 | 2 | -10.5
Clean-Tech Scenario | 2030 | 3 | 29.3
Clean-Tech Scenario | 2030 | 1 | -14
Clean-Tech Scenario | 2030 | 1 | -12.2
Clean-Tech Scenario | 2030 | 4 | 39.8
Clean-Tech Scenario | 2030 | 3 | -10.4
Clean-Tech Scenario | 2030 | 1 | -5.9
Clean-Tech Scenario | 2030 | 3 | -9.9
Clean-Tech Scenario | 2030 | 9 | 57.2
Clean-Tech Scenario | 2030 | 11 | -52.9
Clean-Tech Scenario | 2030 | 2 | 10.2
Clean-Tech Scenario | 2030 | 2 | 31.4
Clean-Tech Scenario | 2030 | 7 | -45.4
Clean-Tech Scenario | 2030 | 2 | 4.3
Clean-Tech Scenario | 2030 | 2 | 27
Clean-Tech Scenario | 2030 | 10 | -25.3
Clean-Tech Scenario | 2030 | 2 | 33.8
Clean-Tech Scenario | 2030 | 1 | 34.1
Clean-Tech Scenario | 2030 | 2 | -26.4
Clean-Tech Scenario | 2030 | 3 | 44
Clean-Tech Scenario | 2030 | 2 | 15.3
Clean-Tech Scenario | 2030 | 2 | -8.1
Clean-Tech Scenario | 2030 | 2 | 24.6
Clean-Tech Scenario | 2030 | 3 | -32.4
Clean-Tech Scenario | 2030 | 6 | -34
Clean-Tech Scenario | 2030 | 6 | 30.6
Clean-Tech Scenario | 2030 | 1 | -27.8
Clean-Tech Scenario | 2030 | 1 | 26.5
Clean-Tech Scenario | 2030 | 2 | 11.2
Clean-Tech Scenario | 2030 | 2 | -10.9
Clean-Tech Scenario | 2030 | 2 | -18.7
Clean-Tech Scenario | 2030 | 1 | 5
Clean-Tech Scenario | 2030 | 1 | -27.2
Clean-Tech Scenario | 2030 | 1 | 6.3
Clean-Tech Scenario | 2030 | 2 | 5.9
Clean-Tech Scenario | 2030 | 3 | -24.9
Clean-Tech Scenario | 2030 | 1 | -27.7
Clean-Tech Scenario | 2030 | 3 | 14.8
Clean-Tech Scenario | 2030 | 7 | 29.7
Clean-Tech Scenario | 2030 | 8 | -32.4
Clean-Tech Scenario | 2030 | 1 | 32
Clean-Tech Scenario | 2030 | 11 | 83.3
Clean-Tech Scenario | 2030 | 10 | -51.8
Clean-Tech Scenario | 2030 | 1 | -25
Clean-Tech Scenario | 2030 | 2 | 0.2
Clean-Tech Scenario | 2030 | 2 | 19
Clean-Tech Scenario | 2030 | 20 | -61.9
Clean-Tech Scenario | 2030 | 6 | 51.2
Clean-Tech Scenario | 2030 | 10 | -52.9
Clean-Tech Scenario | 2030 | 1 | -40.4
Clean-Tech Scenario | 2030 | 3 | -5.9
Clean-Tech Scenario | 2030 | 2 | -20.7
Clean-Tech Scenario | 2030 | 6 | -27.3
Clean-Tech Scenario | 2030 | 3 | 6.4
Clean-Tech Scenario | 2030 | 6 | 20.7
Clean-Tech Scenario | 2030 | 1 | 13.1
Clean-Tech Scenario | 2030 | 15 | 20.1
Clean-Tech Scenario | 2030 | 3 | -8
Clean-Tech Scenario | 2030 | 2 | 4.5
Clean-Tech Scenario | 2030 | 2 | 2
Clean-Tech Scenario | 2030 | 2 | 10.8
Clean-Tech Scenario | 2030 | 1 | -18.4
Clean-Tech Scenario | 2030 | 2 | -8
Clean-Tech Scenario | 2030 | 3 | -10.3
Clean-Tech Scenario | 2030 | 3 | 35.3
Clean-Tech Scenario | 2030 | 1 | 3.9
Clean-Tech Scenario | 2030 | 2 | -14.5
Clean-Tech Scenario | 2030 | 4 | -12.5
Clean-Tech Scenario | 2030 | 2 | 16.2
Clean-Tech Scenario | 2030 | 1 | 10.4
Clean-Tech Scenario | 2030 | 1 | -21.8
Clean-Tech Scenario | 2030 | 3 | 15.7
Clean-Tech Scenario | 2030 | 2 | 3.3
Clean-Tech Scenario | 2030 | 2 | 15.8
Clean-Tech Scenario | 2030 | 1 | 18.2
Clean-Tech Scenario | 2030 | 1 | 5.9
Clean-Tech Scenario | 2030 | 4 | -23.5
Clean-Tech Scenario | 2030 | 8 | -22.7
Clean-Tech Scenario | 2030 | 3 | 12.9
Clean-Tech Scenario | 2030 | 1 | 9.7
Clean-Tech Scenario | 2030 | 1 | 12.4
Clean-Tech Scenario | 2030 | 3 | 18.6
Clean-Tech Scenario | 2030 | 1 | 4.7
Clean-Tech Scenario | 2030 | 1 | -15.1
Clean-Tech Scenario | 2030 | 3 | -3.4
Clean-Tech Scenario | 2030 | 1 | -7
Clean-Tech Scenario | 2030 | 1 | 10.1
Clean-Tech Scenario | 2030 | 1 | -9.5
Clean-Tech Scenario | 2030 | 1 | -3.4
Clean-Tech Scenario | 2030 | 1 | 24.3
Clean-Tech Scenario | 2030 | 16 | 116.5
Clean-Tech Scenario | 2030 | 14 | -63.2
Clean-Tech Scenario | 2030 | 1 | 25.9
Clean-Tech Scenario | 2030 | 2 | 13.6
Clean-Tech Scenario | 2030 | 1 | -6.1
Clean-Tech Scenario | 2030 | 1 | 27.9
Clean-Tech Scenario | 2030 | 1 | -10.1
Clean-Tech Scenario | 2030 | 13 | 75.1
Clean-Tech Scenario | 2030 | 1 | 4.4
Clean-Tech Scenario | 2030 | 3 | -17.7
Clean-Tech Scenario | 2030 | 1 | -16.5
Clean-Tech Scenario | 2030 | 1 | -12.3
Clean-Tech Scenario | 2030 | 19 | -105.2
Clean-Tech Scenario | 2030 | 6 | 72.8
Clean-Tech Scenario | 2030 | 1 | -28.4
Clean-Tech Scenario | 2030 | 1 | 17.8
Clean-Tech Scenario | 2030 | 1 | 32.4
Clean-Tech Scenario | 2030 | 10 | 29.9
Clean-Tech Scenario | 2030 | 2 | -21.7
Clean-Tech Scenario | 2030 | 1 | -7.8
Clean-Tech Scenario | 2030 | 1 | 29.8
Clean-Tech Scenario | 2030 | 2 | 3.9
Clean-Tech Scenario | 2030 | 1 | 24.8
Clean-Tech Scenario | 2030 | 1 | -7.5
Clean-Tech Scenario | 2030 | 4 | -15.7
Clean-Tech Scenario | 2030 | 1 | -11.4
Clean-Tech Scenario | 2030 | 11 | -35.1
Clean-Tech Scenario | 2030 | 1 | 32.1
Clean-Tech Scenario | 2030 | 1 | -13.4
Clean-Tech Scenario | 2030 | 5 | 37.6
Clean-Tech Scenario | 2030 | 2 | 17.2
Clean-Tech Scenario | 2030 | 22 | -78.4
Clean-Tech Scenario | 2030 | 3 | 5.6
Clean-Tech Scenario | 2030 | 1 | 19.7
Clean-Tech Scenario | 2030 | 2 | -30
Clean-Tech Scenario | 2030 | 1 | -8.7
Clean-Tech Scenario | 2030 | 14 | -37.2
Clean-Tech Scenario | 2030 | 3 | 24.7
Clean-Tech Scenario | 2030 | 6 | -31.2
Clean-Tech Scenario | 2030 | 3 | -31.2
Clean-Tech Scenario | 2030 | 2 | -40.5
Clean-Tech Scenario | 2030 | 7 | 18.9
Clean-Tech Scenario | 2030 | 1 | 14.3
Clean-Tech Scenario | 2030 | 1 | 12.9
Clean-Tech Scenario | 2030 | 3 | 21.7
Clean-Tech Scenario | 2030 | 7 | 26.9
Clean-Tech Scenario | 2030 | 9 | -37.5
Clean-Tech Scenario | 2030 | 1 | -34.3
Clean-Tech Scenario | 2030 | 1 | 9.3
Clean-Tech Scenario | 2030 | 9 | 31.1
Clean-Tech Scenario | 2030 | 2 | -8.4
Clean-Tech Scenario | 2030 | 12 | -48.8
Clean-Tech Scenario | 2030 | 2 | 33.9
Clean-Tech Scenario | 2030 | 1 | 0.5
Clean-Tech Scenario | 2030 | 22 | 48.7
Clean-Tech Scenario | 2030 | 2 | -16.2
Clean-Tech Scenario | 2030 | 6 | -9.2
Clean-Tech Scenario | 2030 | 2 | 11
Clean-Tech Scenario | 2030 | 3 | -20.9
Clean-Tech Scenario | 2030 | 1 | -5.7
Clean-Tech Scenario | 2030 | 1 | 9.1
Clean-Tech Scenario | 2030 | 7 | -23.4
Clean-Tech Scenario | 2030 | 3 | -27.7
Clean-Tech Scenario | 2030 | 2 | 42.2
Clean-Tech Scenario | 2030 | 2 | 12.3
Clean-Tech Scenario | 2030 | 2 | 24.7
Clean-Tech Scenario | 2030 | 5 | 32.7
Clean-Tech Scenario | 2030 | 1 | 18.3
Clean-Tech Scenario | 2030 | 2 | 15
Clean-Tech Scenario | 2030 | 10 | -17.4
Clean-Tech Scenario | 2030 | 4 | 25.6
Clean-Tech Scenario | 2030 | 2 | -67.3
Clean-Tech Scenario | 2030 | 9 | -30.2
Clean-Tech Scenario | 2030 | 1 | 8.2
Clean-Tech Scenario | 2030 | 2 | 56.4
Clean-Tech Scenario | 2030 | 1 | 1.5
Clean-Tech Scenario | 2030 | 3 | 27.5
Clean-Tech Scenario | 2030 | 2 | 7.1
Clean-Tech Scenario | 2030 | 6 | -25.2
Clean-Tech Scenario | 2030 | 1 | 23.8
Clean-Tech Scenario | 2030 | 3 | 23.1
Clean-Tech Scenario | 2030 | 2 | -13.8
Clean-Tech Scenario | 2030 | 1 | 58.6
Clean-Tech Scenario | 2030 | 7 | -43.1
Clean-Tech Scenario | 2030 | 4 | 21.5
Clean-Tech Scenario | 2030 | 3 | 38.7
Clean-Tech Scenario | 2030 | 6 | -12.9
Clean-Tech Scenario | 2030 | 2 | 14.4
Clean-Tech Scenario | 2030 | 3 | 50.2
Clean-Tech Scenario | 2030 | 2 | -6.2
Clean-Tech Scenario | 2030 | 6 | 48.8
Clean-Tech Scenario | 2030 | 1 | -17.6
Clean-Tech Scenario | 2030 | 5 | -24.7
Clean-Tech Scenario | 2030 | 6 | 27.5
Clean-Tech Scenario | 2030 | 2 | -11.1
Clean-Tech Scenario | 2030 | 6 | -31.1
Clean-Tech Scenario | 2030 | 7 | 21.1
Clean-Tech Scenario | 2030 | 9 | -36
Clean-Tech Scenario | 2030 | 12 | 71.1
Clean-Tech Scenario | 2030 | 2 | -15.5
Clean-Tech Scenario | 2030 | 14 | 73.8
Clean-Tech Scenario | 2030 | 9 | -39
Clean-Tech Scenario | 2030 | 11 | -49.8
Clean-Tech Scenario | 2030 | 2 | 2.9
Clean-Tech Scenario | 2030 | 5 | -23.3
Clean-Tech Scenario | 2030 | 1 | 35.4
Clean-Tech Scenario | 2030 | 1 | -21.2
Clean-Tech Scenario | 2030 | 2 | -17.7
Clean-Tech Scenario | 2030 | 9 | 50.3
Clean-Tech Scenario | 2030 | 1 | -4.8
Clean-Tech Scenario | 2030 | 1 | -10.4
Clean-Tech Scenario | 2030 | 1 | -10.5
Clean-Tech Scenario | 2030 | 2 | -14.1
Clean-Tech Scenario | 2030 | 6 | -10.1
Clean-Tech Scenario | 2030 | 8 | 30.9
Clean-Tech Scenario | 2030 | 4 | -17.8
Clean-Tech Scenario | 2030 | 3 | -11.9
Clean-Tech Scenario | 2030 | 1 | 6.1
Clean-Tech Scenario | 2030 | 3 | 31.3
Clean-Tech Scenario | 2030 | 4 | 38
Clean-Tech Scenario | 2030 | 5 | -32.9
Clean-Tech Scenario | 2030 | 3 | -23
Clean-Tech Scenario | 2030 | 2 | 36
Clean-Tech Scenario | 2030 | 6 | -60.8
Clean-Tech Scenario | 2030 | 13 | -43.4
Clean-Tech Scenario | 2030 | 1 | -8.3
Clean-Tech Scenario | 2030 | 2 | 23.5
Clean-Tech Scenario | 2030 | 1 | 41.3
Clean-Tech Scenario | 2030 | 5 | 26.5
Clean-Tech Scenario | 2030 | 3 | -16.3
Clean-Tech Scenario | 2030 | 4 | -25.8
Clean-Tech Scenario | 2030 | 2 | 13
Clean-Tech Scenario | 2030 | 3 | -18.7
Clean-Tech Scenario | 2030 | 10 | -59.7
Clean-Tech Scenario | 2030 | 1 | 40.6
Clean-Tech Scenario | 2030 | 5 | 47.7
Clean-Tech Scenario | 2030 | 3 | 14.9
Clean-Tech Scenario | 2030 | 7 | -15.9
Clean-Tech Scenario | 2030 | 1 | 33.8
Clean-Tech Scenario | 2030 | 5 | 46
Clean-Tech Scenario | 2030 | 9 | -21
Clean-Tech Scenario | 2030 | 1 | -18.5
Clean-Tech Scenario | 2030 | 2 | 42.4
Clean-Tech Scenario | 2030 | 3 | 17
Clean-Tech Scenario | 2030 | 1 | -14.5
Clean-Tech Scenario | 2030 | 1 | 34.4
Clean-Tech Scenario | 2030 | 5 | -22.2
Clean-Tech Scenario | 2030 | 4 | 12.9
Clean-Tech Scenario | 2030 | 17 | -56.3
Clean-Tech Scenario | 2030 | 2 | 35
Clean-Tech Scenario | 2030 | 12 | -42.8
Clean-Tech Scenario | 2030 | 6 | -36.8
Clean-Tech Scenario | 2030 | 5 | 23.3
Clean-Tech Scenario | 2030 | 6 | 21.8
Clean-Tech Scenario | 2030 | 8 | -24.4
Clean-Tech Scenario | 2030 | 2 | -17.4
Clean-Tech Scenario | 2030 | 6 | 52
Clean-Tech Scenario | 2030 | 2 | 44
Clean-Tech Scenario | 2030 | 14 | -94.7
Clean-Tech Scenario | 2030 | 17 | 79.4
Clean-Tech Scenario | 2030 | 7 | -59.9
Clean-Tech Scenario | 2030 | 15 | 89.4
Clean-Tech Scenario | 2030 | 4 | 14.5
Clean-Tech Scenario | 2030 | 1 | -33.1
Clean-Tech Scenario | 2030 | 9 | 32
Clean-Tech Scenario | 2030 | 1 | -28.7
Clean-Tech Scenario | 2030 | 5 | 14.3
Clean-Tech Scenario | 2030 | 1 | 0.8
Clean-Tech Scenario | 2030 | 16 | 27
Clean-Tech Scenario | 2030 | 2 | -4.2
Clean-Tech Scenario | 2030 | 2 | -20.9
Clean-Tech Scenario | 2030 | 2 | -4.8
Clean-Tech Scenario | 2030 | 18 | -29.5
Clean-Tech Scenario | 2030 | 2 | -10.4
Clean-Tech Scenario | 2030 | 3 | -19.5
Clean-Tech Scenario | 2030 | 1 | 26.8
Clean-Tech Scenario | 2030 | 21 | -26.1
Clean-Tech Scenario | 2030 | 1 | 39.5
Clean-Tech Scenario | 2030 | 1 | 23.2
Clean-Tech Scenario | 2030 | 1 | -32.5
Clean-Tech Scenario | 2030 | 4 | 2.7
Clean-Tech Scenario | 2030 | 2 | 9
Clean-Tech Scenario | 2030 | 6 | -15
Clean-Tech Scenario | 2030 | 2 | 7.8
Clean-Tech Scenario | 2030 | 2 | 2.2
Clean-Tech Scenario | 2030 | 1 | -14.1
Clean-Tech Scenario | 2030 | 3 | -3.6
Clean-Tech Scenario | 2030 | 3 | -3
Clean-Tech Scenario | 2030 | 4 | -4.7
Clean-Tech Scenario | 2030 | 6 | 6.8
Clean-Tech Scenario | 2030 | 2 | -19.9
Clean-Tech Scenario | 2030 | 3 | -20.4
Clean-Tech Scenario | 2030 | 1 | -16.8
Clean-Tech Scenario | 2030 | 7 | -27.1
Clean-Tech Scenario | 2030 | 12 | 34.2
Clean-Tech Scenario | 2030 | 10 | -28.3
Clean-Tech Scenario | 2030 | 20 | 43.5
Clean-Tech Scenario | 2030 | 4 | 21
Clean-Tech Scenario | 2030 | 3 | 25.4
Clean-Tech Scenario | 2030 | 2 | 32
Clean-Tech Scenario | 2030 | 2 | -14.2
Clean-Tech Scenario | 2030 | 2 | 8.7
Clean-Tech Scenario | 2030 | 12 | 41.6
Clean-Tech Scenario | 2030 | 1 | -24.7
Clean-Tech Scenario | 2030 | 10 | -19.8
Clean-Tech Scenario | 2030 | 1 | -2.4
Clean-Tech Scenario | 2030 | 11 | -84.9
Clean-Tech Scenario | 2030 | 5 | 18.4
Clean-Tech Scenario | 2030 | 1 | -19.6
Clean-Tech Scenario | 2030 | 4 | -5.8
Clean-Tech Scenario | 2030 | 19 | 34.8
Clean-Tech Scenario | 2030 | 1 | 27
Clean-Tech Scenario | 2030 | 5 | 19.5
Clean-Tech Scenario | 2030 | 2 | -7.4
Clean-Tech Scenario | 2030 | 1 | -11.5
Clean-Tech Scenario | 2030 | 1 | 31.1
Clean-Tech Scenario | 2030 | 1 | 41.4
Clean-Tech Scenario | 2030 | 3 | -34.6
Clean-Tech Scenario | 2030 | 2 | -2.2
Clean-Tech Scenario | 2030 | 1 | -14.6
Clean-Tech Scenario | 2030 | 2 | 28.8
Clean-Tech Scenario | 2030 | 1 | 21.7
Clean-Tech Scenario | 2030 | 8 | 34.5
Clean-Tech Scenario | 2030 | 4 | -20
Clean-Tech Scenario | 2030 | 1 | -21.7
Clean-Tech Scenario | 2030 | 6 | -32.3
Clean-Tech Scenario | 2030 | 11 | 61.9
Clean-Tech Scenario | 2030 | 2 | -29.3
Clean-Tech Scenario | 2030 | 12 | 25
Clean-Tech Scenario | 2030 | 2 | 9.5
Clean-Tech Scenario | 2030 | 3 | -22.3
Clean-Tech Scenario | 2030 | 2 | -44.4
Clean-Tech Scenario | 2030 | 1 | 0.4
Clean-Tech Scenario | 2030 | 1 | -18.3
Clean-Tech Scenario | 2030 | 1 | 1.4
Clean-Tech Scenario | 2030 | 3 | 64.2
Clean-Tech Scenario | 2030 | 2 | -8.6
Clean-Tech Scenario | 2030 | 2 | 20.8
Clean-Tech Scenario | 2030 | 1 | 27.6
Clean-Tech Scenario | 2030 | 3 | 24.2
Clean-Tech Scenario | 2030 | 6 | -38.5
Clean-Tech Scenario | 2030 | 14 | 69.2
Clean-Tech Scenario | 2030 | 4 | -43.5
Clean-Tech Scenario | 2030 | 1 | 10.8
Clean-Tech Scenario | 2030 | 1 | 32.8
Clean-Tech Scenario | 2030 | 2 | -42
Clean-Tech Scenario | 2030 | 2 | -32.1
Clean-Tech Scenario | 2030 | 3 | -45.6
Clean-Tech Scenario | 2030 | 2 | 20
Clean-Tech Scenario | 2030 | 2 | 10.4
Clean-Tech Scenario | 2030 | 1 | -14.2
Clean-Tech Scenario | 2030 | 3 | 13.8
Clean-Tech Scenario | 2030 | 3 | 29.7
Clean-Tech Scenario | 2030 | 5 | -35.6
Clean-Tech Scenario | 2030 | 2 | -17.1
Clean-Tech Scenario | 2030 | 3 | 54
Clean-Tech Scenario | 2030 | 1 | -34.4
Clean-Tech Scenario | 2030 | 1 | -9.1
Clean-Tech Scenario | 2030 | 1 | -30
Clean-Tech Scenario | 2030 | 4 | -69.9
Clean-Tech Scenario | 2030 | 17 | 110.7
Clean-Tech Scenario | 2030 | 8 | -76.6
Clean-Tech Scenario | 2030 | 1 | -19.3
Clean-Tech Scenario | 2030 | 1 | 14.4
Clean-Tech Scenario | 2030 | 13 | -33.4
Clean-Tech Scenario | 2030 | 4 | -14.5
Clean-Tech Scenario | 2030 | 4 | -39.4
Clean-Tech Scenario | 2030 | 2 | 4.6
Clean-Tech Scenario | 2030 | 8 | 58.9
Clean-Tech Scenario | 2030 | 5 | -19.8
Clean-Tech Scenario | 2030 | 2 | 22.7
Clean-Tech Scenario | 2030 | 8 | -46.3
Clean-Tech Scenario | 2030 | 11 | 57.1
Clean-Tech Scenario | 2030 | 6 | -24.5
Clean-Tech Scenario | 2030 | 1 | -52.9
Clean-Tech Scenario | 2030 | 2 | -4.1
Clean-Tech Scenario | 2030 | 1 | 16.4
Clean-Tech Scenario | 2030 | 2 | 22.3
Clean-Tech Scenario | 2030 | 1 | 18
Clean-Tech Scenario | 2030 | 4 | -34.9
Clean-Tech Scenario | 2030 | 3 | 46
Clean-Tech Scenario | 2030 | 4 | 23
Clean-Tech Scenario | 2030 | 3 | 9.1
Clean-Tech Scenario | 2030 | 7 | 34.6
Clean-Tech Scenario | 2030 | 6 | 27.3
Clean-Tech Scenario | 2030 | 11 | 33.5
Clean-Tech Scenario | 2030 | 4 | 6.6
Clean-Tech Scenario | 2030 | 5 | -14.2
Clean-Tech Scenario | 2030 | 3 | 26.6
Clean-Tech Scenario | 2030 | 6 | -22.4
Clean-Tech Scenario | 2030 | 4 | 20.3
Clean-Tech Scenario | 2030 | 11 | -33.5
Clean-Tech Scenario | 2030 | 2 | 18.8
Clean-Tech Scenario | 2030 | 17 | 42.9
Clean-Tech Scenario | 2030 | 1 | 21.3
Clean-Tech Scenario | 2030 | 1 | -33.7
Clean-Tech Scenario | 2030 | 7 | -24.7
Clean-Tech Scenario | 2030 | 2 | -20.8
Clean-Tech Scenario | 2030 | 8 | 31.3
Clean-Tech Scenario | 2030 | 3 | 30.5
Clean-Tech Scenario | 2030 | 2 | -2
Clean-Tech Scenario | 2030 | 7 | -34.8
Clean-Tech Scenario | 2030 | 12 | 88.7
Clean-Tech Scenario | 2030 | 3 | -17.9
Clean-Tech Scenario | 2030 | 2 | -10.7
Clean-Tech Scenario | 2030 | 14 | -42.5
Clean-Tech Scenario | 2030 | 1 | 16.7
Clean-Tech Scenario | 2030 | 1 | 18.7
Clean-Tech Scenario | 2030 | 2 | -6.9
Clean-Tech Scenario | 2030 | 4 | 13
Clean-Tech Scenario | 2030 | 26 | 63.5
Clean-Tech Scenario | 2030 | 2 | 28.3
Clean-Tech Scenario | 2030 | 10 | 26
Clean-Tech Scenario | 2030 | 13 | -38.8
Clean-Tech Scenario | 2030 | 2 | 45.3
Clean-Tech Scenario | 2030 | 6 | 29.5
Clean-Tech Scenario | 2030 | 2 | -12
Clean-Tech Scenario | 2030 | 2 | -32.9
Clean-Tech Scenario | 2030 | 4 | 46.3
Clean-Tech Scenario | 2030 | 2 | 22.1
Clean-Tech Scenario | 2030 | 4 | -8.3
Clean-Tech Scenario | 2030 | 2 | -16.8
Clean-Tech Scenario | 2030 | 7 | -36.8
Clean-Tech Scenario | 2030 | 5 | -21
Clean-Tech Scenario | 2030 | 7 | 41.7
Clean-Tech Scenario | 2030 | 2 | 13.1
Clean-Tech Scenario | 2030 | 3 | 28.2
Clean-Tech Scenario | 2030 | 3 | 9.9
Clean-Tech Scenario | 2030 | 4 | -18
Clean-Tech Scenario | 2030 | 10 | -42.2
Clean-Tech Scenario | 2030 | 1 | 24.6
Clean-Tech Scenario | 2030 | 1 | 2.5
Clean-Tech Scenario | 2030 | 1 | -11.3
Clean-Tech Scenario | 2030 | 2 | -31.2
Clean-Tech Scenario | 2030 | 4 | -19.7
Clean-Tech Scenario | 2030 | 5 | 10.4
Clean-Tech Scenario | 2030 | 2 | 56.1
Clean-Tech Scenario | 2030 | 2 | 20.4
Clean-Tech Scenario | 2030 | 7 | -47.5
Clean-Tech Scenario | 2030 | 2 | -60.1
Clean-Tech Scenario | 2030 | 4 | -14.7
Clean-Tech Scenario | 2030 | 2 | 10.6
Clean-Tech Scenario | 2030 | 4 | 36.3
Clean-Tech Scenario | 2030 | 7 | -29.9
Clean-Tech Scenario | 2030 | 16 | 28.1
Clean-Tech Scenario | 2030 | 10 | -42.4
Clean-Tech Scenario | 2030 | 2 | 45
Clean-Tech Scenario | 2030 | 5 | 13.3
Clean-Tech Scenario | 2030 | 2 | -37.5
Clean-Tech Scenario | 2030 | 15 | -100.3
Clean-Tech Scenario | 2030 | 9 | 59.8
Clean-Tech Scenario | 2030 | 3 | -15.4
Clean-Tech Scenario | 2030 | 8 | -42
Clean-Tech Scenario | 2030 | 1 | 14
Clean-Tech Scenario | 2030 | 2 | -6
Clean-Tech Scenario | 2030 | 15 | -96.5
Clean-Tech Scenario | 2030 | 2 | 11.5
Clean-Tech Scenario | 2030 | 2 | -32.4
Clean-Tech Scenario | 2030 | 1 | 25.4
Clean-Tech Scenario | 2030 | 1 | -24.8
Clean-Tech Scenario | 2030 | 4 | 2.9
Clean-Tech Scenario | 2030 | 3 | 7.2
Clean-Tech Scenario | 2030 | 2 | 23.1
Clean-Tech Scenario | 2030 | 11 | 14.7
Clean-Tech Scenario | 2030 | 1 | -23.2
Clean-Tech Scenario | 2030 | 7 | -20.5
Clean-Tech Scenario | 2030 | 1 | -22.8
Clean-Tech Scenario | 2030 | 8 | 10.6
Clean-Tech Scenario | 2030 | 6 | -26.5
Clean-Tech Scenario | 2030 | 10 | 13.5
Clean-Tech Scenario | 2030 | 1 | -12
Clean-Tech Scenario | 2030 | 2 | -9.9
Clean-Tech Scenario | 2030 | 2 | -6.5
Clean-Tech Scenario | 2030 | 8 | 11.3
Clean-Tech Scenario | 2030 | 3 | -14.2
Clean-Tech Scenario | 2030 | 2 | -11.3
Clean-Tech Scenario | 2030 | 5 | -2.2
Clean-Tech Scenario | 2030 | 5 | 12.4
Clean-Tech Scenario | 2030 | 1 | -10
Clean-Tech Scenario | 2030 | 2 | -23.2
Clean-Tech Scenario | 2030 | 3 | 23.4
Clean-Tech Scenario | 2030 | 3 | -8.2
Clean-Tech Scenario | 2030 | 4 | 4.5
Clean-Tech Scenario | 2030 | 3 | 4
Clean-Tech Scenario | 2030 | 3 | -14
Clean-Tech Scenario | 2030 | 1 | -13.3
Clean-Tech Scenario | 2030 | 4 | 28.2
Clean-Tech Scenario | 2030 | 2 | -1.2
Clean-Tech Scenario | 2030 | 2 | -0.4
Clean-Tech Scenario | 2030 | 2 | -6.3
Clean-Tech Scenario | 2030 | 7 | -19.2
Clean-Tech Scenario | 2030 | 4 | 6.8
Clean-Tech Scenario | 2030 | 3 | -11.4
Clean-Tech Scenario | 2030 | 2 | -18.9
Clean-Tech Scenario | 2030 | 3 | 4.1
Clean-Tech Scenario | 2030 | 2 | 11.7
Clean-Tech Scenario | 2030 | 3 | -20.6
Clean-Tech Scenario | 2030 | 2 | -1.1
Clean-Tech Scenario | 2030 | 3 | 8.1
Clean-Tech Scenario | 2030 | 7 | 22.3
Clean-Tech Scenario | 2030 | 9 | -7.9
Clean-Tech Scenario | 2030 | 7 | -20
Clean-Tech Scenario | 2030 | 2 | -3
Clean-Tech Scenario | 2030 | 2 | 7.5
Clean-Tech Scenario | 2030 | 2 | 6.7
Clean-Tech Scenario | 2030 | 1 | -21.3
Clean-Tech Scenario | 2030 | 4 | 8.2
Clean-Tech Scenario | 2030 | 4 | -9.6
Clean-Tech Scenario | 2030 | 2 | 2.7
Clean-Tech Scenario | 2030 | 2 | -0.8
Clean-Tech Scenario | 2030 | 15 | 28.8
Clean-Tech Scenario | 2030 | 1 | -8.2
Clean-Tech Scenario | 2030 | 4 | -1
Clean-Tech Scenario | 2030 | 1 | -12.5
Clean-Tech Scenario | 2030 | 7 | 18.5
Clean-Tech Scenario | 2030 | 9 | -72.8
Clean-Tech Scenario | 2030 | 12 | 81.4
Clean-Tech Scenario | 2030 | 8 | -69.2
Clean-Tech Scenario | 2030 | 7 | 39.8
Clean-Tech Scenario | 2030 | 7 | -15.3
Clean-Tech Scenario | 2030 | 4 | -35
Clean-Tech Scenario | 2030 | 2 | -28.1
Clean-Tech Scenario | 2030 | 3 | 9.5
Clean-Tech Scenario | 2030 | 1 | 19.3
Clean-Tech Scenario | 2030 | 2 | -14.4
Clean-Tech Scenario | 2030 | 2 | 14.1
Clean-Tech Scenario | 2030 | 13 | -47.8
Clean-Tech Scenario | 2030 | 3 | -21.2
Clean-Tech Scenario | 2030 | 2 | 48
Clean-Tech Scenario | 2030 | 11 | -18
Clean-Tech Scenario | 2030 | 2 | 39.8
Clean-Tech Scenario | 2030 | 2 | -7.2
Clean-Tech Scenario | 2030 | 2 | -13.5
Clean-Tech Scenario | 2030 | 7 | 32.8
Clean-Tech Scenario | 2030 | 3 | -16.9
Clean-Tech Scenario | 2030 | 4 | 33
Clean-Tech Scenario | 2030 | 10 | 32.7
Clean-Tech Scenario | 2030 | 7 | -23.3
Clean-Tech Scenario | 2030 | 6 | -17.5
Clean-Tech Scenario | 2030 | 3 | 6
Clean-Tech Scenario | 2030 | 2 | -11
Clean-Tech Scenario | 2030 | 2 | -5
Clean-Tech Scenario | 2030 | 3 | 7
Clean-Tech Scenario | 2030 | 11 | 28
Clean-Tech Scenario | 2030 | 2 | 1
Clean-Tech Scenario | 2030 | 6 | -27
Clean-Tech Scenario | 2030 | 2 | 3.4
Clean-Tech Scenario | 2030 | 1 | -7.1
Clean-Tech Scenario | 2030 | 8 | -11
Clean-Tech Scenario | 2030 | 1 | 23.4
Clean-Tech Scenario | 2030 | 1 | -30.2
Clean-Tech Scenario | 2030 | 3 | 28.5
Clean-Tech Scenario | 2030 | 9 | -35.7
Clean-Tech Scenario | 2030 | 2 | 17.6
Clean-Tech Scenario | 2030 | 1 | -31.7
Clean-Tech Scenario | 2030 | 4 | 15.5
Clean-Tech Scenario | 2030 | 3 | 20.6
Clean-Tech Scenario | 2030 | 7 | -19
Clean-Tech Scenario | 2030 | 2 | -3.5
Clean-Tech Scenario | 2030 | 1 | 68.3
Clean-Tech Scenario | 2030 | 3 | -35.2
Clean-Tech Scenario | 2030 | 5 | 7.1
Clean-Tech Scenario | 2030 | 3 | -41.7
Clean-Tech Scenario | 2030 | 3 | 7.6
Clean-Tech Scenario | 2030 | 2 | 1.3
Clean-Tech Scenario | 2030 | 2 | -8.3
Clean-Tech Scenario | 2030 | 2 | -3.2
Clean-Tech Scenario | 2030 | 12 | -22.4
Clean-Tech Scenario | 2030 | 20 | 61.7
Clean-Tech Scenario | 2030 | 3 | 21.3
Clean-Tech Scenario | 2030 | 2 | -24.9
Clean-Tech Scenario | 2030 | 1 | 12.8
Clean-Tech Scenario | 2030 | 4 | -54.6
Clean-Tech Scenario | 2030 | 4 | 24.7
Clean-Tech Scenario | 2030 | 3 | 6.6
Clean-Tech Scenario | 2030 | 4 | -32.2
Clean-Tech Scenario | 2030 | 4 | -30.6
Clean-Tech Scenario | 2030 | 3 | -26.7
Clean-Tech Scenario | 2030 | 2 | -57.9
Clean-Tech Scenario | 2030 | 18 | -58.3
Clean-Tech Scenario | 2030 | 3 | 9.8
Clean-Tech Scenario | 2030 | 2 | 17.7
Clean-Tech Scenario | 2030 | 1 | 22.7
Clean-Tech Scenario | 2030 | 3 | 20.4
Clean-Tech Scenario | 2030 | 2 | 3.2
Clean-Tech Scenario | 2030 | 5 | -19.9
Clean-Tech Scenario | 2030 | 19 | -50.5
Clean-Tech Scenario | 2030 | 3 | 35.1
Clean-Tech Scenario | 2030 | 7 | -42.1
Clean-Tech Scenario | 2030 | 2 | 18.7
Clean-Tech Scenario | 2030 | 3 | -22.7
Clean-Tech Scenario | 2030 | 5 | 38
Clean-Tech Scenario | 2030 | 3 | 15.1
Clean-Tech Scenario | 2030 | 12 | -35.3
Clean-Tech Scenario | 2030 | 3 | -10.8
Clean-Tech Scenario | 2030 | 2 | 5.4
Clean-Tech Scenario | 2030 | 3 | 26.7
Clean-Tech Scenario | 2030 | 10 | -37.5
Clean-Tech Scenario | 2030 | 6 | -36.7
Clean-Tech Scenario | 2030 | 1 | 25.5
Clean-Tech Scenario | 2030 | 12 | 83.6
Clean-Tech Scenario | 2030 | 13 | -30
Clean-Tech Scenario | 2030 | 1 | -14.7
Clean-Tech Scenario | 2030 | 2 | 16.7
Clean-Tech Scenario | 2030 | 1 | -32.1
Clean-Tech Scenario | 2030 | 29 | -73.9
Clean-Tech Scenario | 2030 | 4 | -26.4
Clean-Tech Scenario | 2030 | 3 | -18.9
Clean-Tech Scenario | 2030 | 1 | 6.2
Clean-Tech Scenario | 2030 | 2 | 13.4
Clean-Tech Scenario | 2030 | 1 | -22.4
Clean-Tech Scenario | 2030 | 3 | 15.8
Clean-Tech Scenario | 2030 | 3 | 18.1
Clean-Tech Scenario | 2030 | 1 | 33.7
Clean-Tech Scenario | 2030 | 5 | -19.3
Clean-Tech Scenario | 2030 | 2 | 21
Clean-Tech Scenario | 2030 | 2 | 36.9
Clean-Tech Scenario | 2030 | 1 | -23.1
Clean-Tech Scenario | 2030 | 5 | -42.9
Clean-Tech Scenario | 2030 | 6 | 23.9
Clean-Tech Scenario | 2030 | 2 | -23.3
Clean-Tech Scenario | 2030 | 1 | -17.8
Clean-Tech Scenario | 2030 | 3 | -9.3
Clean-Tech Scenario | 2030 | 3 | 15.5
Clean-Tech Scenario | 2030 | 2 | -17.3
Clean-Tech Scenario | 2030 | 7 | -24
Clean-Tech Scenario | 2030 | 1 | -20.8
Clean-Tech Scenario | 2030 | 2 | 12.5
Clean-Tech Scenario | 2030 | 2 | 6
Clean-Tech Scenario | 2030 | 2 | 26.1
Clean-Tech Scenario | 2030 | 2 | -9.1
Clean-Tech Scenario | 2030 | 2 | 18.4
Clean-Tech Scenario | 2030 | 3 | -56.4
Clean-Tech Scenario | 2030 | 9 | 34.6
Clean-Tech Scenario | 2030 | 1 | -14.8
Clean-Tech Scenario | 2030 | 5 | -28
Clean-Tech Scenario | 2030 | 6 | 25.3
Clean-Tech Scenario | 2030 | 6 | -45.3
Clean-Tech Scenario | 2030 | 3 | 20.7
Clean-Tech Scenario | 2030 | 1 | -41.5
Clean-Tech Scenario | 2030 | 4 | 12.1
Clean-Tech Scenario | 2030 | 2 | -1
Clean-Tech Scenario | 2030 | 3 | 32
Clean-Tech Scenario | 2030 | 5 | -14.8
Clean-Tech Scenario | 2030 | 6 | -36.3
Clean-Tech Scenario | 2030 | 18 | -54.8
Clean-Tech Scenario | 2030 | 5 | 33.4
Clean-Tech Scenario | 2030 | 19 | -46.3
Clean-Tech Scenario | 2030 | 5 | -32.5
Clean-Tech Scenario | 2030 | 1 | 13.4
Clean-Tech Scenario | 2030 | 2 | -4.6
Clean-Tech Scenario | 2030 | 3 | 22.2
Clean-Tech Scenario | 2030 | 15 | -35.6
Clean-Tech Scenario | 2030 | 2 | -18
Clean-Tech Scenario | 2030 | 5 | -10.7
Clean-Tech Scenario | 2030 | 3 | -17
Clean-Tech Scenario | 2030 | 15 | -25.7
Clean-Tech Scenario | 2030 | 1 | 11.7
Clean-Tech Scenario | 2030 | 12 | 42.8
Clean-Tech Scenario | 2030 | 3 | 8.2
Clean-Tech Scenario | 2030 | 2 | -20.2
Clean-Tech Scenario | 2030 | 6 | 15
Clean-Tech Scenario | 2030 | 6 | -18
Clean-Tech Scenario | 2030 | 2 | 5.6
Clean-Tech Scenario | 2030 | 5 | -35.1
Clean-Tech Scenario | 2030 | 21 | -53.9
Clean-Tech Scenario | 2030 | 16 | 39
Clean-Tech Scenario | 2030 | 3 | -4.9
Clean-Tech Scenario | 2030 | 2 | -0.5
Clean-Tech Scenario | 2030 | 3 | -17.1
Clean-Tech Scenario | 2030 | 2 | 8.8
Clean-Tech Scenario | 2030 | 8 | -15.7
Clean-Tech Scenario | 2030 | 13 | -46.2
Clean-Tech Scenario | 2030 | 7 | 24.4
Clean-Tech Scenario | 2030 | 1 | 23.7
Clean-Tech Scenario | 2030 | 3 | -3.3
Clean-Tech Scenario | 2030 | 1 | -30.1
Clean-Tech Scenario | 2030 | 3 | 11.7
Clean-Tech Scenario | 2030 | 9 | 15.5
Clean-Tech Scenario | 2030 | 14 | 57
Clean-Tech Scenario | 2030 | 6 | -15.9
Clean-Tech Scenario | 2030 | 19 | -33.7
Clean-Tech Scenario | 2030 | 1 | -18.6
Clean-Tech Scenario | 2030 | 3 | -31.1
Clean-Tech Scenario | 2030 | 1 | -31.4
Clean-Tech Scenario | 2030 | 15 | 114.9
Clean-Tech Scenario | 2030 | 18 | -48.8
Clean-Tech Scenario | 2030 | 3 | 3.6
Clean-Tech Scenario | 2030 | 2 | 4.7
Clean-Tech Scenario | 2030 | 2 | -6.8
Clean-Tech Scenario | 2030 | 6 | -18.8
Clean-Tech Scenario | 2030 | 1 | -16.2
Clean-Tech Scenario | 2030 | 2 | -0.6
Clean-Tech Scenario | 2030 | 2 | -2.5
Clean-Tech Scenario | 2030 | 17 | -45.6
Clean-Tech Scenario | 2030 | 9 | 23.1
Clean-Tech Scenario | 2030 | 4 | -8.8
Clean-Tech Scenario | 2030 | 3 | -18.1
Clean-Tech Scenario | 2030 | 3 | -12
Clean-Tech Scenario | 2030 | 15 | -19.2
Clean-Tech Scenario | 2030 | 3 | 12.3
Clean-Tech Scenario | 2030 | 9 | 39.7
Clean-Tech Scenario | 2030 | 1 | -26
Clean-Tech Scenario | 2030 | 4 | -7.8
Clean-Tech Scenario | 2030 | 3 | -19.3
Clean-Tech Scenario | 2030 | 3 | 11.8
Clean-Tech Scenario | 2030 | 2 | 17.5
Clean-Tech Scenario | 2030 | 2 | -26.6
Clean-Tech Scenario | 2030 | 2 | 6.4
Clean-Tech Scenario | 2030 | 5 | 13.9
Clean-Tech Scenario | 2030 | 2 | 16.9
Clean-Tech Scenario | 2030 | 1 | -9.9
Clean-Tech Scenario | 2030 | 3 | -6.7
Clean-Tech Scenario | 2030 | 1 | -32.2
Clean-Tech Scenario | 2030 | 1 | -41.9
Clean-Tech Scenario | 2030 | 11 | -40.5
Clean-Tech Scenario | 2030 | 21 | 46.4
Clean-Tech Scenario | 2030 | 1 | -37.1
Clean-Tech Scenario | 2030 | 9 | -33.3
Clean-Tech Scenario | 2030 | 1 | 53.6
Clean-Tech Scenario | 2030 | 1 | -22.3
Clean-Tech Scenario | 2030 | 8 | -32.7
Clean-Tech Scenario | 2030 | 6 | 37.5
Clean-Tech Scenario | 2030 | 1 | 41.1
Clean-Tech Scenario | 2030 | 4 | -27.9
Clean-Tech Scenario | 2030 | 5 | -25.7
Clean-Tech Scenario | 2030 | 7 | 30.1
Clean-Tech Scenario | 2030 | 2 | 15.6
Clean-Tech Scenario | 2030 | 2 | -19.4
Clean-Tech Scenario | 2030 | 4 | -14.4
Clean-Tech Scenario | 2030 | 8 | -61.7
Clean-Tech Scenario | 2030 | 9 | -33.9
Clean-Tech Scenario | 2030 | 3 | 79.6
Clean-Tech Scenario | 2030 | 2 | 38.3
Clean-Tech Scenario | 2030 | 1 | 51.2
Clean-Tech Scenario | 2030 | 2 | 16.1
Clean-Tech Scenario | 2030 | 1 | -27.9
Clean-Tech Scenario | 2030 | 1 | -35.9
Clean-Tech Scenario | 2030 | 1 | -37.7
Clean-Tech Scenario | 2030 | 3 | -12.2
Clean-Tech Scenario | 2030 | 3 | -19.8
Clean-Tech Scenario | 2030 | 2 | 100.8
Clean-Tech Scenario | 2030 | 6 | -14.2
Clean-Tech Scenario | 2030 | 11 | 47.2
Clean-Tech Scenario | 2030 | 1 | -51.1
Clean-Tech Scenario | 2030 | 1 | 31.3
Clean-Tech Scenario | 2030 | 8 | -58.1
Clean-Tech Scenario | 2030 | 13 | 60.3
Clean-Tech Scenario | 2030 | 1 | -11.6
Clean-Tech Scenario | 2030 | 16 | -63.2
Clean-Tech Scenario | 2030 | 7 | -50.9
Clean-Tech Scenario | 2030 | 8 | 47.8
Clean-Tech Scenario | 2030 | 14 | -93.1
Clean-Tech Scenario | 2030 | 4 | 29.4
Clean-Tech Scenario | 2030 | 11 | 43
Clean-Tech Scenario | 2030 | 4 | -16.7
Clean-Tech Scenario | 2030 | 2 | 25.6
Clean-Tech Scenario | 2030 | 4 | 7.3
Clean-Tech Scenario | 2030 | 1 | 8.8
Clean-Tech Scenario | 2030 | 3 | -24.6
Clean-Tech Scenario | 2030 | 3 | -49
Clean-Tech Scenario | 2030 | 6 | 52.7
Clean-Tech Scenario | 2030 | 1 | -36.3
Clean-Tech Scenario | 2030 | 2 | -28.7
Clean-Tech Scenario | 2030 | 14 | 81.2
Clean-Tech Scenario | 2030 | 2 | -23.7
Clean-Tech Scenario | 2030 | 5 | -27.2
Clean-Tech Scenario | 2030 | 5 | 11.4
Clean-Tech Scenario | 2030 | 3 | -22.9
Clean-Tech Scenario | 2030 | 11 | -47.8
Clean-Tech Scenario | 2030 | 4 | 6.7
Clean-Tech Scenario | 2030 | 3 | 20.9
Clean-Tech Scenario | 2030 | 7 | 38.5
Clean-Tech Scenario | 2030 | 7 | -22.7
Clean-Tech Scenario | 2030 | 4 | -32.8
Clean-Tech Scenario | 2030 | 6 | 13
Clean-Tech Scenario | 2030 | 23 | -93.8
Clean-Tech Scenario | 2030 | 17 | -69
Clean-Tech Scenario | 2030 | 3 | 10.1
Clean-Tech Scenario | 2030 | 4 | -45.6
Clean-Tech Scenario | 2030 | 27 | -55.4
Clean-Tech Scenario | 2030 | 8 | -15.1
Clean-Tech Scenario | 2030 | 5 | 30.6
Clean-Tech Scenario | 2030 | 3 | -17.6
Clean-Tech Scenario | 2030 | 1 | -12.6
Clean-Tech Scenario | 2030 | 2 | 22.6
Clean-Tech Scenario | 2030 | 4 | 17
Clean-Tech Scenario | 2030 | 17 | -60.3
Clean-Tech Scenario | 2030 | 14 | -34.2
Clean-Tech Scenario | 2030 | 3 | -39.7
Clean-Tech Scenario | 2030 | 2 | 35.1
Clean-Tech Scenario | 2030 | 5 | 4.6
Clean-Tech Scenario | 2030 | 14 | -29.6
Clean-Tech Scenario | 2030 | 2 | 24
Clean-Tech Scenario | 2030 | 2 | -25.3
Clean-Tech Scenario | 2030 | 3 | 13.5
Clean-Tech Scenario | 2030 | 3 | -26.4
Clean-Tech Scenario | 2030 | 1 | 30.4
Clean-Tech Scenario | 2030 | 8 | 28.7
Clean-Tech Scenario | 2030 | 4 | 23.2
Clean-Tech Scenario | 2030 | 8 | -39.4
Clean-Tech Scenario | 2030 | 4 | 28
Clean-Tech Scenario | 2030 | 2 | 22.2
Clean-Tech Scenario | 2030 | 7 | -46.9
Clean-Tech Scenario | 2030 | 1 | 41.8
Clean-Tech Scenario | 2030 | 7 | 45.6
Clean-Tech Scenario | 2030 | 11 | 30.4
Clean-Tech Scenario | 2030 | 4 | -7.5
Clean-Tech Scenario | 2030 | 22 | -90.2
Clean-Tech Scenario | 2030 | 12 | -16.9
Clean-Tech Scenario | 2030 | 3 | -2.1
Clean-Tech Scenario | 2030 | 5 | 2.9
Clean-Tech Scenario | 2030 | 1 | -19
Clean-Tech Scenario | 2030 | 8 | -13.2
Clean-Tech Scenario | 2030 | 2 | -9.3
Clean-Tech Scenario | 2030 | 15 | -30.5
Clean-Tech Scenario | 2030 | 12 | -15.9
Clean-Tech Scenario | 2030 | 2 | 2.5
Clean-Tech Scenario | 2030 | 1 | -2.2
Clean-Tech Scenario | 2030 | 30 | 44.5
Clean-Tech Scenario | 2030 | 2 | -2.3
Clean-Tech Scenario | 2030 | 1 | 43.6
Clean-Tech Scenario | 2030 | 2 | -21.8
Clean-Tech Scenario | 2030 | 4 | 12.6
Clean-Tech Scenario | 2030 | 3 | -1.6
Clean-Tech Scenario | 2030 | 2 | -2.8
Clean-Tech Scenario | 2030 | 4 | 14.7
Clean-Tech Scenario | 2030 | 6 | -12.4
Clean-Tech Scenario | 2030 | 6 | 10.7
Clean-Tech Scenario | 2030 | 3 | -10
Clean-Tech Scenario | 2030 | 3 | 15.3
Clean-Tech Scenario | 2030 | 2 | 33.6
Clean-Tech Scenario | 2030 | 3 | -32.2
Clean-Tech Scenario | 2030 | 4 | -14.6
Clean-Tech Scenario | 2030 | 3 | -0.4
Clean-Tech Scenario | 2030 | 3 | -2.6
Clean-Tech Scenario | 2030 | 1 | 7.2
Clean-Tech Scenario | 2030 | 1 | -39.6
Clean-Tech Scenario | 2030 | 2 | 5.7
Clean-Tech Scenario | 2030 | 2 | 3
Clean-Tech Scenario | 2030 | 12 | -24.5
Clean-Tech Scenario | 2030 | 4 | 10.3
Clean-Tech Scenario | 2030 | 3 | -18.2
Clean-Tech Scenario | 2030 | 2 | -4
Clean-Tech Scenario | 2030 | 4 | 28.3
Clean-Tech Scenario | 2030 | 3 | 0.1
Clean-Tech Scenario | 2030 | 6 | 8.1
Clean-Tech Scenario | 2030 | 11 | -70.9
Clean-Tech Scenario | 2030 | 20 | 47.6
Clean-Tech Scenario | 2030 | 6 | -28.5
Clean-Tech Scenario | 2030 | 14 | -24.3
Clean-Tech Scenario | 2030 | 5 | 39.8
Clean-Tech Scenario | 2030 | 6 | 21.1
Clean-Tech Scenario | 2030 | 1 | -25.2
Clean-Tech Scenario | 2030 | 2 | -29
Clean-Tech Scenario | 2030 | 1 | -6.9
Clean-Tech Scenario | 2030 | 1 | -20.1
Clean-Tech Scenario | 2030 | 7 | -42
Clean-Tech Scenario | 2030 | 1 | -26.8
Clean-Tech Scenario | 2030 | 1 | -61.9
Clean-Tech Scenario | 2030 | 4 | 13.4
Clean-Tech Scenario | 2030 | 2 | 31.2
Clean-Tech Scenario | 2030 | 3 | -5
Clean-Tech Scenario | 2030 | 1 | -28.2
Clean-Tech Scenario | 2030 | 5 | 49.7
Clean-Tech Scenario | 2030 | 2 | -11.4
Clean-Tech Scenario | 2030 | 1 | 25.1
Clean-Tech Scenario | 2030 | 1 | 21.5
Clean-Tech Scenario | 2030 | 3 | -2.3
Clean-Tech Scenario | 2030 | 7 | -17.1
Clean-Tech Scenario | 2030 | 1 | 8.5
Clean-Tech Scenario | 2030 | 2 | 11.6
Clean-Tech Scenario | 2030 | 10 | 46.6
Clean-Tech Scenario | 2030 | 11 | -61.5
Clean-Tech Scenario | 2030 | 4 | 33.7
Clean-Tech Scenario | 2030 | 2 | 2.6
Clean-Tech Scenario | 2030 | 2 | -3.7
Clean-Tech Scenario | 2030 | 7 | 24.1
Clean-Tech Scenario | 2030 | 7 | -18
Clean-Tech Scenario | 2030 | 3 | -25.4
Clean-Tech Scenario | 2030 | 5 | 38.3
Clean-Tech Scenario | 2030 | 3 | -20.2
Clean-Tech Scenario | 2030 | 1 | 42.8
Clean-Tech Scenario | 2030 | 2 | 8.9
Clean-Tech Scenario | 2030 | 10 | -25.1
Clean-Tech Scenario | 2030 | 2 | 25.7
Clean-Tech Scenario | 2030 | 4 | 18.3
Clean-Tech Scenario | 2030 | 13 | 72.5
Clean-Tech Scenario | 2030 | 3 | 17.5
Clean-Tech Scenario | 2030 | 5 | -26.5
Clean-Tech Scenario | 2030 | 4 | -27.6
Clean-Tech Scenario | 2030 | 7 | 12.2
Clean-Tech Scenario | 2030 | 13 | -60.2
Clean-Tech Scenario | 2030 | 8 | 25.8
Clean-Tech Scenario | 2030 | 1 | 15.3
Clean-Tech Scenario | 2030 | 6 | -8.1
Clean-Tech Scenario | 2030 | 1 | -16.6
Clean-Tech Scenario | 2030 | 2 | -29.9
Clean-Tech Scenario | 2030 | 2 | -7.9
Clean-Tech Scenario | 2030 | 3 | 27.6
Clean-Tech Scenario | 2030 | 1 | -21.1
Clean-Tech Scenario | 2030 | 2 | -24.6
Clean-Tech Scenario | 2030 | 2 | 0.9
Clean-Tech Scenario | 2030 | 4 | -8
Clean-Tech Scenario | 2030 | 1 | -15.8
Clean-Tech Scenario | 2030 | 3 | 26.3
Clean-Tech Scenario | 2030 | 5 | -30.3
Clean-Tech Scenario | 2030 | 1 | 30.7
Clean-Tech Scenario | 2030 | 1 | 21.1
Clean-Tech Scenario | 2030 | 2 | -39.8
Clean-Tech Scenario | 2030 | 10 | 34.4
Clean-Tech Scenario | 2030 | 3 | -26.1
Clean-Tech Scenario | 2030 | 2 | -37.7
Clean-Tech Scenario | 2030 | 4 | 36.9
Clean-Tech Scenario | 2030 | 2 | 28.1
Clean-Tech Scenario | 2030 | 4 | -16.8
Clean-Tech Scenario | 2030 | 3 | 27.7
Clean-Tech Scenario | 2030 | 2 | -27.8
Clean-Tech Scenario | 2030 | 2 | 5.5
Clean-Tech Scenario | 2030 | 1 | 19
Clean-Tech Scenario | 2030 | 2 | -6.1
Clean-Tech Scenario | 2030 | 1 | -65.9
Clean-Tech Scenario | 2030 | 2 | -3.9
Clean-Tech Scenario | 2030 | 12 | 39.9
Clean-Tech Scenario | 2030 | 4 | -30.3
Clean-Tech Scenario | 2030 | 22 | 36.5
Clean-Tech Scenario | 2030 | 5 | -23.8
Clean-Tech Scenario | 2030 | 7 | 52.2
Clean-Tech Scenario | 2030 | 4 | 18.2
Clean-Tech Scenario | 2030 | 1 | 29.6
Clean-Tech Scenario | 2030 | 2 | 61.8
Clean-Tech Scenario | 2030 | 3 | -33
Clean-Tech Scenario | 2030 | 5 | -36.3
Clean-Tech Scenario | 2030 | 2 | 7.7
Clean-Tech Scenario | 2030 | 3 | 30.2
Clean-Tech Scenario | 2030 | 3 | -38
Clean-Tech Scenario | 2030 | 7 | 27.4
Clean-Tech Scenario | 2030 | 1 | -13.9
Clean-Tech Scenario | 2030 | 13 | 62.3
Clean-Tech Scenario | 2030 | 4 | 24
Clean-Tech Scenario | 2030 | 1 | 29.1
Clean-Tech Scenario | 2030 | 2 | 12.7
Clean-Tech Scenario | 2030 | 2 | 19.9
Clean-Tech Scenario | 2030 | 2 | 26.4
Clean-Tech Scenario | 2030 | 1 | -39.3
Clean-Tech Scenario | 2030 | 8 | -19.7
Clean-Tech Scenario | 2030 | 8 | 17.4
Clean-Tech Scenario | 2030 | 11 | -24
Clean-Tech Scenario | 2030 | 3 | 29.2
Clean-Tech Scenario | 2030 | 10 | 22.9
Clean-Tech Scenario | 2030 | 3 | -25.1
Clean-Tech Scenario | 2030 | 48 | -76
Clean-Tech Scenario | 2030 | 6 | 46.7
Clean-Tech Scenario | 2030 | 6 | -22
Clean-Tech Scenario | 2030 | 2 | -21.4
Clean-Tech Scenario | 2030 | 8 | 39.2
Clean-Tech Scenario | 2030 | 1 | -36
Clean-Tech Scenario | 2030 | 10 | -24.4
Clean-Tech Scenario | 2030 | 6 | 31.7
Clean-Tech Scenario | 2030 | 3 | 18.2
Clean-Tech Scenario | 2030 | 1 | -21.5
Clean-Tech Scenario | 2030 | 1 | 28.5
Clean-Tech Scenario | 2030 | 4 | -41.4
Clean-Tech Scenario | 2030 | 2 | 24.4
Clean-Tech Scenario | 2030 | 7 | 26.7
Clean-Tech Scenario | 2030 | 2 | -23
Clean-Tech Scenario | 2030 | 6 | -46.9
Clean-Tech Scenario | 2030 | 11 | 17.7
Clean-Tech Scenario | 2030 | 10 | -40.8
Clean-Tech Scenario | 2030 | 16 | -61.7
Clean-Tech Scenario | 2030 | 7 | 17.1
Clean-Tech Scenario | 2030 | 18 | -122.1
Clean-Tech Scenario | 2030 | 5 | 29.1
Clean-Tech Scenario | 2030 | 4 | 25.7
Clean-Tech Scenario | 2030 | 5 | 10.5
Clean-Tech Scenario | 2030 | 1 | -24.2
Clean-Tech Scenario | 2030 | 14 | 74.5
Clean-Tech Scenario | 2030 | 9 | -26.2
Clean-Tech Scenario | 2030 | 5 | 14.1
Clean-Tech Scenario | 2030 | 12 | 41.5
Clean-Tech Scenario | 2030 | 8 | -25.3
Clean-Tech Scenario | 2030 | 11 | 16.8
Clean-Tech Scenario | 2030 | 9 | -26.3
Clean-Tech Scenario | 2030 | 5 | 6.8
Clean-Tech Scenario | 2030 | 1 | 8.1
Clean-Tech Scenario | 2030 | 11 | -13.7
Clean-Tech Scenario | 2030 | 6 | 17.1
Clean-Tech Scenario | 2030 | 16 | 16.2
Clean-Tech Scenario | 2030 | 3 | 13.2
Clean-Tech Scenario | 2030 | 16 | 37.6
Clean-Tech Scenario | 2030 | 13 | -20.2
Clean-Tech Scenario | 2030 | 4 | 4.3
Clean-Tech Scenario | 2030 | 5 | 12.2
Clean-Tech Scenario | 2030 | 1 | -17.4
Clean-Tech Scenario | 2030 | 4 | 7.1
Clean-Tech Scenario | 2030 | 17 | 33.7
Clean-Tech Scenario | 2030 | 8 | -29
Clean-Tech Scenario | 2030 | 2 | -0.7
Clean-Tech Scenario | 2030 | 3 | -21
Clean-Tech Scenario | 2030 | 2 | 29.3
Clean-Tech Scenario | 2030 | 2 | 4.9
Clean-Tech Scenario | 2030 | 2 | -5.4
Clean-Tech Scenario | 2030 | 4 | -14
Clean-Tech Scenario | 2030 | 2 | -15.3
Clean-Tech Scenario | 2030 | 18 | -99.1
Clean-Tech Scenario | 2030 | 14 | 63.1
Clean-Tech Scenario | 2030 | 18 | -38.8
Clean-Tech Scenario | 2030 | 22 | 61.8
Clean-Tech Scenario | 2030 | 10 | -41.9
Clean-Tech Scenario | 2030 | 7 | -49.2
Clean-Tech Scenario | 2030 | 3 | -45.2
Clean-Tech Scenario | 2030 | 5 | -12.2
Clean-Tech Scenario | 2030 | 2 | 30.6
Clean-Tech Scenario | 2030 | 1 | 27.4
Clean-Tech Scenario | 2030 | 3 | 40.4
Clean-Tech Scenario | 2030 | 3 | 22.4
Clean-Tech Scenario | 2030 | 3 | -45.7
Clean-Tech Scenario | 2030 | 1 | 36.4
Clean-Tech Scenario | 2030 | 5 | -23
Clean-Tech Scenario | 2030 | 3 | 9.6
Clean-Tech Scenario | 2030 | 14 | -28.5
Clean-Tech Scenario | 2030 | 5 | 24.4
Clean-Tech Scenario | 2030 | 1 | 23.1
Clean-Tech Scenario | 2030 | 2 | -17.8
Clean-Tech Scenario | 2030 | 2 | 25.9
Clean-Tech Scenario | 2030 | 1 | -34.9
Clean-Tech Scenario | 2030 | 2 | -13.3
Clean-Tech Scenario | 2030 | 2 | 4.1
Clean-Tech Scenario | 2030 | 1 | 27.7
Clean-Tech Scenario | 2030 | 2 | 27.1
Clean-Tech Scenario | 2030 | 4 | -12.3
Clean-Tech Scenario | 2030 | 4 | 7.9
Clean-Tech Scenario | 2030 | 1 | 36.8
Clean-Tech Scenario | 2030 | 1 | 18.9
Clean-Tech Scenario | 2030 | 2 | 22.4
Clean-Tech Scenario | 2030 | 4 | 18.1
Clean-Tech Scenario | 2030 | 7 | -25.6
Clean-Tech Scenario | 2030 | 10 | 31.8
Clean-Tech Scenario | 2030 | 2 | -36.4
Clean-Tech Scenario | 2030 | 1 | 11.8
Clean-Tech Scenario | 2030 | 1 | 18.8
Clean-Tech Scenario | 2030 | 2 | 23.9
Clean-Tech Scenario | 2030 | 4 | 15
Clean-Tech Scenario | 2030 | 6 | -61.6
Clean-Tech Scenario | 2030 | 4 | 30.4
Clean-Tech Scenario | 2030 | 6 | -20.5
Clean-Tech Scenario | 2030 | 6 | 32.8
Clean-Tech Scenario | 2030 | 5 | 15.5
Clean-Tech Scenario | 2030 | 12 | -109
Clean-Tech Scenario | 2030 | 10 | 75.2
Clean-Tech Scenario | 2030 | 10 | -44.8
Clean-Tech Scenario | 2030 | 6 | 25.5
Clean-Tech Scenario | 2030 | 4 | 65.9
Clean-Tech Scenario | 2030 | 3 | 4.4
Clean-Tech Scenario | 2030 | 7 | -29.4
Clean-Tech Scenario | 2030 | 11 | 70.9
Clean-Tech Scenario | 2030 | 14 | -56.5
Clean-Tech Scenario | 2030 | 3 | 21
Clean-Tech Scenario | 2030 | 1 | -57
Clean-Tech Scenario | 2030 | 3 | 28
Clean-Tech Scenario | 2030 | 2 | -16.6
Clean-Tech Scenario | 2030 | 11 | 68
Clean-Tech Scenario | 2030 | 8 | -47.5
Clean-Tech Scenario | 2030 | 9 | 42.9
Clean-Tech Scenario | 2030 | 1 | -25.6
Clean-Tech Scenario | 2030 | 10 | -121
Clean-Tech Scenario | 2030 | 8 | 62
Clean-Tech Scenario | 2030 | 3 | -33.6
Clean-Tech Scenario | 2030 | 3 | 45.8
Clean-Tech Scenario | 2030 | 8 | 15.5
Clean-Tech Scenario | 2030 | 9 | -58.8
Clean-Tech Scenario | 2030 | 10 | 48
Clean-Tech Scenario | 2030 | 9 | -56.9
Clean-Tech Scenario | 2030 | 8 | 26.7
Clean-Tech Scenario | 2030 | 10 | -38.5
Clean-Tech Scenario | 2030 | 12 | 137.6
Clean-Tech Scenario | 2030 | 9 | -92.9
Clean-Tech Scenario | 2030 | 12 | 92.4
Clean-Tech Scenario | 2030 | 4 | -37.1
Clean-Tech Scenario | 2030 | 23 | 113.5
Clean-Tech Scenario | 2030 | 7 | -25.3
Clean-Tech Scenario | 2030 | 2 | 11.4
Clean-Tech Scenario | 2030 | 1 | -42.1
Clean-Tech Scenario | 2030 | 8 | 38.7
Clean-Tech Scenario | 2030 | 12 | -94.8
Clean-Tech Scenario | 2030 | 8 | 18.3
Clean-Tech Scenario | 2030 | 5 | 28.9
Clean-Tech Scenario | 2030 | 3 | -5.1
Clean-Tech Scenario | 2030 | 2 | -19.6
Clean-Tech Scenario | 2030 | 2 | -21.6
Clean-Tech Scenario | 2030 | 1 | 36.7
Clean-Tech Scenario | 2030 | 3 | 20.1
Clean-Tech Scenario | 2030 | 2 | -31
Clean-Tech Scenario | 2030 | 2 | 30.8
Clean-Tech Scenario | 2030 | 3 | 27.3
Clean-Tech Scenario | 2030 | 2 | 9.7
Clean-Tech Scenario | 2030 | 1 | -38.2
Clean-Tech Scenario | 2030 | 2 | 13.8
Clean-Tech Scenario | 2030 | 1 | -15.9
Clean-Tech Scenario | 2030 | 3 | -10.6
Clean-Tech Scenario | 2030 | 4 | -9.4
Clean-Tech Scenario | 2030 | 8 | -27.7
Clean-Tech Scenario | 2030 | 1 | 16.3
Clean-Tech Scenario | 2030 | 1 | -28
Clean-Tech Scenario | 2030 | 8 | -28.9
Clean-Tech Scenario | 2030 | 1 | 38.7
Clean-Tech Scenario | 2030 | 2 | 18.6
Clean-Tech Scenario | 2030 | 1 | -14.3
Clean-Tech Scenario | 2030 | 1 | 26.1
Clean-Tech Scenario | 2030 | 5 | -23.2
Clean-Tech Scenario | 2030 | 20 | 25.5
Clean-Tech Scenario | 2030 | 11 | -67.5
Clean-Tech Scenario | 2030 | 1 | 28.1
Clean-Tech Scenario | 2030 | 3 | 11.4
Clean-Tech Scenario | 2030 | 3 | 61.8
Clean-Tech Scenario | 2030 | 1 | -20.6
Clean-Tech Scenario | 2030 | 1 | -28.3
Clean-Tech Scenario | 2030 | 2 | 5.1
Clean-Tech Scenario | 2030 | 8 | -47.1
Clean-Tech Scenario | 2030 | 9 | 46.4
Clean-Tech Scenario | 2030 | 10 | -79.5
Clean-Tech Scenario | 2030 | 3 | 19.8
Clean-Tech Scenario | 2030 | 1 | -29.6
Clean-Tech Scenario | 2030 | 3 | 16.2
Clean-Tech Scenario | 2030 | 4 | 24.6
Clean-Tech Scenario | 2030 | 4 | -34.8
Clean-Tech Scenario | 2030 | 4 | 21.3
Clean-Tech Scenario | 2030 | 2 | -27.1
Clean-Tech Scenario | 2030 | 3 | -15.2
Clean-Tech Scenario | 2030 | 13 | 50
Clean-Tech Scenario | 2030 | 14 | -89
Clean-Tech Scenario | 2030 | 8 | 59.7
Clean-Tech Scenario | 2030 | 7 | -36.7
Clean-Tech Scenario | 2030 | 4 | 30.7
Clean-Tech Scenario | 2030 | 5 | -13.1
Clean-Tech Scenario | 2030 | 5 | -35.4
Clean-Tech Scenario | 2030 | 2 | -8.2
Clean-Tech Scenario | 2030 | 10 | 53
Clean-Tech Scenario | 2030 | 3 | 5.1
Clean-Tech Scenario | 2030 | 5 | -9.9
Clean-Tech Scenario | 2030 | 5 | -27.3
Clean-Tech Scenario | 2030 | 1 | 17.5
Clean-Tech Scenario | 2030 | 4 | -37
Clean-Tech Scenario | 2030 | 5 | -17.2
Clean-Tech Scenario | 2030 | 2 | 34.9
Clean-Tech Scenario | 2030 | 5 | -28.1
Clean-Tech Scenario | 2030 | 2 | 18.1
Clean-Tech Scenario | 2030 | 1 | 14.7
Clean-Tech Scenario | 2030 | 3 | -21.3
Clean-Tech Scenario | 2030 | 3 | 29.4
Clean-Tech Scenario | 2030 | 1 | 17.1
Clean-Tech Scenario | 2030 | 2 | -4.9
Clean-Tech Scenario | 2030 | 2 | 19.1
Clean-Tech Scenario | 2030 | 1 | -21.4
Clean-Tech Scenario | 2030 | 1 | 34.2
Clean-Tech Scenario | 2030 | 1 | 36.9
Clean-Tech Scenario | 2030 | 7 | -27.8
Clean-Tech Scenario | 2030 | 7 | 89.8
Clean-Tech Scenario | 2030 | 12 | -46.6
Clean-Tech Scenario | 2030 | 8 | -62.6
Clean-Tech Scenario | 2030 | 10 | 56
Clean-Tech Scenario | 2030 | 8 | -50.5
Clean-Tech Scenario | 2030 | 17 | 34.9
Clean-Tech Scenario | 2030 | 12 | -54.8
Clean-Tech Scenario | 2030 | 2 | 46.2
Clean-Tech Scenario | 2030 | 13 | 53.7
Clean-Tech Scenario | 2030 | 2 | -19.5
Clean-Tech Scenario | 2030 | 15 | -43.6
Clean-Tech Scenario | 2030 | 6 | 53.3
Clean-Tech Scenario | 2030 | 1 | 13.6
Clean-Tech Scenario | 2030 | 6 | 30.8
Clean-Tech Scenario | 2030 | 2 | 20.5
Clean-Tech Scenario | 2030 | 8 | -41
Clean-Tech Scenario | 2030 | 1 | 18.5
Clean-Tech Scenario | 2030 | 13 | 69.3
Clean-Tech Scenario | 2030 | 15 | -34.1
Clean-Tech Scenario | 2030 | 4 | 26.8
Clean-Tech Scenario | 2030 | 2 | 55.9
Clean-Tech Scenario | 2030 | 2 | -18.6
Clean-Tech Scenario | 2030 | 2 | -13
Clean-Tech Scenario | 2030 | 2 | 23.2
Clean-Tech Scenario | 2030 | 3 | 5
Clean-Tech Scenario | 2030 | 6 | 27.6
Clean-Tech Scenario | 2030 | 4 | -15.2
Clean-Tech Scenario | 2030 | 1 | 28.3
Clean-Tech Scenario | 2030 | 2 | -16.1
Clean-Tech Scenario | 2030 | 2 | 20.2
Clean-Tech Scenario | 2030 | 2 | 8
Clean-Tech Scenario | 2030 | 10 | 42.1
Clean-Tech Scenario | 2030 | 1 | -36.5
Clean-Tech Scenario | 2030 | 8 | -47.3
Clean-Tech Scenario | 2030 | 4 | -11.2
Clean-Tech Scenario | 2030 | 4 | 17.7
Clean-Tech Scenario | 2030 | 3 | 23.6
Clean-Tech Scenario | 2030 | 3 | 16
Clean-Tech Scenario | 2030 | 1 | 32.2
Clean-Tech Scenario | 2030 | 2 | 2.3
Clean-Tech Scenario | 2030 | 1 | 48.9
Clean-Tech Scenario | 2030 | 3 | 40.7
Clean-Tech Scenario | 2030 | 6 | -12.1
Clean-Tech Scenario | 2030 | 3 | 15.9
Clean-Tech Scenario | 2030 | 3 | -13.8
Clean-Tech Scenario | 2030 | 1 | 29.5
Clean-Tech Scenario | 2030 | 1 | -22.9
Clean-Tech Scenario | 2030 | 2 | 43.3
Clean-Tech Scenario | 2030 | 5 | 20.3
Clean-Tech Scenario | 2030 | 2 | -14.8
Clean-Tech Scenario | 2030 | 3 | -28.9
Clean-Tech Scenario | 2030 | 1 | -17.2
Clean-Tech Scenario | 2030 | 4 | 31.7
Clean-Tech Scenario | 2030 | 4 | -23.8
Clean-Tech Scenario | 2030 | 17 | 36.4
Clean-Tech Scenario | 2030 | 1 | -37.2
Clean-Tech Scenario | 2030 | 7 | -20.8
Clean-Tech Scenario | 2030 | 2 | -20.4
Clean-Tech Scenario | 2030 | 3 | 14.6
Clean-Tech Scenario | 2030 | 3 | 11.2
Clean-Tech Scenario | 2030 | 3 | -27.3
Clean-Tech Scenario | 2030 | 3 | 17.4
Clean-Tech Scenario | 2030 | 5 | 18.9
Clean-Tech Scenario | 2030 | 4 | -28.7
Clean-Tech Scenario | 2030 | 6 | 13.5
Clean-Tech Scenario | 2030 | 4 | -8.4
Clean-Tech Scenario | 2030 | 2 | 13.7
Clean-Tech Scenario | 2030 | 5 | 15.2
Clean-Tech Scenario | 2030 | 4 | -36.4
Clean-Tech Scenario | 2030 | 2 | 32.2
Clean-Tech Scenario | 2030 | 2 | 26.2
Clean-Tech Scenario | 2030 | 2 | -12.2
Clean-Tech Scenario | 2030 | 7 | 31.7
Clean-Tech Scenario | 2030 | 7 | 13.4
Clean-Tech Scenario | 2030 | 3 | -7.6
Clean-Tech Scenario | 2030 | 7 | 34.2
Clean-Tech Scenario | 2030 | 3 | -29.4
Clean-Tech Scenario | 2030 | 1 | -30.7
Clean-Tech Scenario | 2030 | 4 | 38.2
Clean-Tech Scenario | 2030 | 6 | -28.3
Clean-Tech Scenario | 2030 | 5 | -36.9
Clean-Tech Scenario | 2030 | 6 | -10
Clean-Tech Scenario | 2030 | 2 | -6.6
Clean-Tech Scenario | 2030 | 5 | 8.5
Clean-Tech Scenario | 2030 | 9 | 39
Clean-Tech Scenario | 2030 | 7 | 25.3
Clean-Tech Scenario | 2030 | 1 | -34.2
Clean-Tech Scenario | 2030 | 2 | 8.1
Clean-Tech Scenario | 2030 | 1 | -26.1
Clean-Tech Scenario | 2030 | 2 | -15.1
Clean-Tech Scenario | 2030 | 5 | -31.1
Clean-Tech Scenario | 2030 | 3 | 13.1
Clean-Tech Scenario | 2030 | 5 | 27
Clean-Tech Scenario | 2030 | 8 | 32.4
Clean-Tech Scenario | 2030 | 4 | -13.5
Clean-Tech Scenario | 2030 | 1 | -0.3
Clean-Tech Scenario | 2030 | 2 | -13.1
Clean-Tech Scenario | 2030 | 3 | 20.2
Clean-Tech Scenario | 2030 | 3 | -22.1
Clean-Tech Scenario | 2030 | 2 | 12
Clean-Tech Scenario | 2030 | 1 | -16.3
Clean-Tech Scenario | 2030 | 2 | 27.4
Clean-Tech Scenario | 2030 | 3 | -9.8
Clean-Tech Scenario | 2030 | 1 | 37.1
Clean-Tech Scenario | 2030 | 1 | 19.9
Clean-Tech Scenario | 2030 | 1 | -20.9
Clean-Tech Scenario | 2030 | 2 | 0.8
Clean-Tech Scenario | 2030 | 1 | -12.8
Clean-Tech Scenario | 2030 | 3 | 12.8
Clean-Tech Scenario | 2030 | 3 | -6.3
Clean-Tech Scenario | 2030 | 7 | -20.6
Clean-Tech Scenario | 2030 | 7 | -34.7
Clean-Tech Scenario | 2030 | 3 | 25.3
Clean-Tech Scenario | 2030 | 5 | -7.4
Clean-Tech Scenario | 2030 | 2 | 40.8
Clean-Tech Scenario | 2030 | 1 | -13.6
Clean-Tech Scenario | 2030 | 1 | 40.4
Clean-Tech Scenario | 2030 | 2 | -17
Clean-Tech Scenario | 2030 | 8 | -33.3
Clean-Tech Scenario | 2030 | 9 | 36.1
Clean-Tech Scenario | 2030 | 13 | 46.5
Clean-Tech Scenario | 2030 | 2 | -22.4
Clean-Tech Scenario | 2030 | 1 | -10.7
Clean-Tech Scenario | 2030 | 3 | -13.1
Clean-Tech Scenario | 2030 | 5 | -20
Clean-Tech Scenario | 2030 | 3 | 14.3
Clean-Tech Scenario | 2030 | 2 | -24.5
Clean-Tech Scenario | 2030 | 11 | 62.3
Clean-Tech Scenario | 2030 | 6 | -22.3
Clean-Tech Scenario | 2030 | 3 | 31.4
Clean-Tech Scenario | 2030 | 10 | 32
Clean-Tech Scenario | 2030 | 1 | -40.1
Clean-Tech Scenario | 2030 | 2 | 15.9
Clean-Tech Scenario | 2030 | 4 | -21.7
Clean-Tech Scenario | 2030 | 2 | -8.5
Clean-Tech Scenario | 2030 | 3 | -7
Clean-Tech Scenario | 2030 | 4 | 26.2
Clean-Tech Scenario | 2030 | 1 | -36.2
Clean-Tech Scenario | 2030 | 1 | -4.7
Clean-Tech Scenario | 2030 | 4 | -18.2
Clean-Tech Scenario | 2030 | 1 | 38.1
Clean-Tech Scenario | 2030 | 10 | 35.7
Clean-Tech Scenario | 2030 | 3 | -27
Clean-Tech Scenario | 2030 | 8 | -32
Clean-Tech Scenario | 2030 | 1 | 20.7
Clean-Tech Scenario | 2030 | 1 | -24.6
Clean-Tech Scenario | 2030 | 4 | 38.8
Clean-Tech Scenario | 2030 | 3 | 9.7
Clean-Tech Scenario | 2030 | 2 | -53.3
Clean-Tech Scenario | 2030 | 4 | 18.9
Clean-Tech Scenario | 2030 | 10 | 28.8
Clean-Tech Scenario | 2030 | 1 | -31
Clean-Tech Scenario | 2030 | 4 | 13.1
Clean-Tech Scenario | 2030 | 5 | -34.8
Clean-Tech Scenario | 2030 | 3 | 10.3
Clean-Tech Scenario | 2030 | 1 | 25.8
Clean-Tech Scenario | 2030 | 3 | -15.9
Clean-Tech Scenario | 2030 | 4 | 32.6
Clean-Tech Scenario | 2030 | 1 | -39.7
Clean-Tech Scenario | 2030 | 2 | 25.8
Clean-Tech Scenario | 2030 | 3 | 27.9
Clean-Tech Scenario | 2030 | 6 | -28.4
Clean-Tech Scenario | 2030 | 11 | 26.7
Clean-Tech Scenario | 2030 | 5 | -39.7
Clean-Tech Scenario | 2030 | 10 | 25.7
Clean-Tech Scenario | 2030 | 4 | 34
Clean-Tech Scenario | 2030 | 4 | 25.4
Clean-Tech Scenario | 2030 | 3 | -9.2
Clean-Tech Scenario | 2030 | 4 | -41.3
Clean-Tech Scenario | 2030 | 1 | -23.4
Clean-Tech Scenario | 2030 | 3 | -8.8
Clean-Tech Scenario | 2030 | 1 | -32.3
Clean-Tech Scenario | 2030 | 2 | 31.3
Clean-Tech Scenario | 2030 | 5 | 7.4
Clean-Tech Scenario | 2030 | 4 | -64.8
Clean-Tech Scenario | 2030 | 4 | 22.4
Clean-Tech Scenario | 2030 | 1 | -31.9
Clean-Tech Scenario | 2030 | 4 | 30.6
Clean-Tech Scenario | 2030 | 10 | 46.2
Clean-Tech Scenario | 2030 | 5 | -20.3
Clean-Tech Scenario | 2030 | 1 | 13.7
Clean-Tech Scenario | 2030 | 8 | 36.5
Clean-Tech Scenario | 2030 | 5 | 38.5
Clean-Tech Scenario | 2030 | 2 | 8.5
Clean-Tech Scenario | 2030 | 1 | -19.8
Clean-Tech Scenario | 2030 | 1 | 51.1
Clean-Tech Scenario | 2030 | 2 | -15
Clean-Tech Scenario | 2030 | 6 | 18.7
Clean-Tech Scenario | 2030 | 1 | 36.1
Clean-Tech Scenario | 2030 | 4 | -14.9
Clean-Tech Scenario | 2030 | 4 | 22.5
Clean-Tech Scenario | 2030 | 2 | -12.4
Clean-Tech Scenario | 2030 | 1 | -29.8
Clean-Tech Scenario | 2030 | 5 | 32.9
Clean-Tech Scenario | 2030 | 7 | -38.7
Clean-Tech Scenario | 2030 | 2 | 25.3
Clean-Tech Scenario | 2030 | 3 | 36.3
Clean-Tech Scenario | 2030 | 1 | 63.2
Clean-Tech Scenario | 2030 | 4 | 9.9
Clean-Tech Scenario | 2030 | 2 | -34.5
Clean-Tech Scenario | 2030 | 7 | 24.6
Clean-Tech Scenario | 2030 | 4 | -8.9
Clean-Tech Scenario | 2030 | 2 | 12.1
Clean-Tech Scenario | 2030 | 1 | -39.8
Clean-Tech Scenario | 2030 | 2 | 32.7
Clean-Tech Scenario | 2030 | 9 | 29.3
Clean-Tech Scenario | 2030 | 3 | -12.4
Clean-Tech Scenario | 2030 | 3 | -16.7
Clean-Tech Scenario | 2030 | 1 | 21.6
Clean-Tech Scenario | 2030 | 3 | 23.7
Clean-Tech Scenario | 2030 | 6 | 23.8
Clean-Tech Scenario | 2030 | 5 | -25.4
Clean-Tech Scenario | 2030 | 4 | 16.3
Clean-Tech Scenario | 2030 | 1 | 22.1
Clean-Tech Scenario | 2030 | 7 | 25.2
Clean-Tech Scenario | 2030 | 3 | -20.3
Clean-Tech Scenario | 2030 | 3 | -36.4
Clean-Tech Scenario | 2030 | 1 | -5.4
Clean-Tech Scenario | 2030 | 3 | 5.4
Clean-Tech Scenario | 2030 | 2 | 33.4
Clean-Tech Scenario | 2030 | 4 | 23.1
Clean-Tech Scenario | 2030 | 11 | 43.1
Clean-Tech Scenario | 2030 | 7 | -43.8
Clean-Tech Scenario | 2030 | 6 | -42.1
Clean-Tech Scenario | 2030 | 10 | 34.6
Clean-Tech Scenario | 2030 | 3 | -15.6
Clean-Tech Scenario | 2030 | 3 | 26.5
Clean-Tech Scenario | 2030 | 3 | -31.4
Clean-Tech Scenario | 2030 | 5 | 25.2
Clean-Tech Scenario | 2030 | 1 | 42.6
Clean-Tech Scenario | 2030 | 9 | -79.1
Clean-Tech Scenario | 2030 | 6 | 37
Clean-Tech Scenario | 2030 | 5 | 30.1
Clean-Tech Scenario | 2030 | 1 | 23.6
Clean-Tech Scenario | 2030 | 2 | -9.6
Clean-Tech Scenario | 2030 | 1 | 8.9
Clean-Tech Scenario | 2030 | 3 | -8.4
Clean-Tech Scenario | 2030 | 1 | 36.6
Clean-Tech Scenario | 2030 | 6 | 30.4
Clean-Tech Scenario | 2030 | 6 | -10.5
Clean-Tech Scenario | 2030 | 14 | 19
Clean-Tech Scenario | 2030 | 2 | 3.6
Clean-Tech Scenario | 2030 | 5 | -24
Clean-Tech Scenario | 2030 | 3 | -6.8
Clean-Tech Scenario | 2030 | 4 | -16.4
Clean-Tech Scenario | 2030 | 2 | 7.6
Clean-Tech Scenario | 2030 | 7 | -42.2
Clean-Tech Scenario | 2030 | 7 | 15.3
Clean-Tech Scenario | 2030 | 3 | 12.5
Clean-Tech Scenario | 2030 | 3 | -9.7
Clean-Tech Scenario | 2030 | 3 | -13.5
Clean-Tech Scenario | 2030 | 7 | 15.8
Clean-Tech Scenario | 2030 | 5 | 13
Clean-Tech Scenario | 2030 | 3 | 9.2
Clean-Tech Scenario | 2030 | 1 | -21.9
Clean-Tech Scenario | 2030 | 1 | -22.5
Clean-Tech Scenario | 2030 | 6 | 16
Clean-Tech Scenario | 2030 | 4 | -13.9
Clean-Tech Scenario | 2030 | 6 | -47.4
Clean-Tech Scenario | 2030 | 9 | 41.9
Clean-Tech Scenario | 2030 | 11 | 42.1
Clean-Tech Scenario | 2030 | 2 | 20.3
Clean-Tech Scenario | 2030 | 3 | -19.4
Clean-Tech Scenario | 2030 | 2 | 36.5
Clean-Tech Scenario | 2030 | 3 | 20
Clean-Tech Scenario | 2030 | 6 | -47.2
Clean-Tech Scenario | 2030 | 2 | -22.9
Clean-Tech Scenario | 2030 | 7 | 19
Clean-Tech Scenario | 2030 | 9 | 39.2
Clean-Tech Scenario | 2030 | 5 | -42.6
Clean-Tech Scenario | 2030 | 2 | -21.2
Clean-Tech Scenario | 2030 | 7 | 33.7
Clean-Tech Scenario | 2030 | 2 | -11.2
Clean-Tech Scenario | 2030 | 3 | 29.6
Clean-Tech Scenario | 2030 | 2 | 22.5
Clean-Tech Scenario | 2030 | 12 | -39.4
Clean-Tech Scenario | 2030 | 7 | 17.2
Clean-Tech Scenario | 2030 | 2 | -15.8
Clean-Tech Scenario | 2030 | 3 | 19.6
Clean-Tech Scenario | 2030 | 4 | -33.3
Clean-Tech Scenario | 2030 | 7 | 16.5
Clean-Tech Scenario | 2030 | 15 | -18.2
Clean-Tech Scenario | 2030 | 3 | -29
Clean-Tech Scenario | 2030 | 4 | 41.9
Clean-Tech Scenario | 2030 | 4 | 9.8
Clean-Tech Scenario | 2030 | 3 | -15
Clean-Tech Scenario | 2030 | 8 | -43.9
Clean-Tech Scenario | 2030 | 2 | 20.7
Clean-Tech Scenario | 2030 | 2 | 34.2
Clean-Tech Scenario | 2030 | 1 | -29
Clean-Tech Scenario | 2030 | 3 | 31.2
Clean-Tech Scenario | 2030 | 1 | -42.3
Clean-Tech Scenario | 2030 | 4 | -12.9
Clean-Tech Scenario | 2030 | 5 | 22.8
Clean-Tech Scenario | 2030 | 2 | 10.9
Clean-Tech Scenario | 2030 | 7 | -25.4
Clean-Tech Scenario | 2030 | 3 | 31.7
Clean-Tech Scenario | 2030 | 1 | -15.7
Clean-Tech Scenario | 2030 | 2 | 30.2
Clean-Tech Scenario | 2030 | 6 | -26.7
Clean-Tech Scenario | 2030 | 6 | -16.9
Clean-Tech Scenario | 2030 | 1 | 12.7
Clean-Tech Scenario | 2030 | 2 | 9.1
Clean-Tech Scenario | 2030 | 21 | 57.5
Clean-Tech Scenario | 2030 | 5 | -23.9
Clean-Tech Scenario | 2030 | 2 | 35.8
Clean-Tech Scenario | 2030 | 8 | 39.7
Clean-Tech Scenario | 2030 | 3 | -10.2
Clean-Tech Scenario | 2030 | 18 | 45.6
Clean-Tech Scenario | 2030 | 3 | -4.5
Clean-Tech Scenario | 2030 | 1 | 32.6
Clean-Tech Scenario | 2030 | 2 | -37.6
Clean-Tech Scenario | 2030 | 7 | 30.3
Clean-Tech Scenario | 2030 | 2 | -9.4
Clean-Tech Scenario | 2030 | 11 | 40.4
Clean-Tech Scenario | 2030 | 2 | -26.2
Clean-Tech Scenario | 2030 | 2 | -3.1
Clean-Tech Scenario | 2030 | 1 | -16.1
Clean-Tech Scenario | 2030 | 5 | 48.5
Clean-Tech Scenario | 2030 | 1 | -55
Clean-Tech Scenario | 2030 | 4 | -38.3
Clean-Tech Scenario | 2030 | 3 | -17.8
Clean-Tech Scenario | 2030 | 2 | 52
Clean-Tech Scenario | 2030 | 2 | 23.3
Clean-Tech Scenario | 2030 | 6 | 49.9
Clean-Tech Scenario | 2030 | 2 | -18.2
Clean-Tech Scenario | 2030 | 3 | 18
Clean-Tech Scenario | 2030 | 7 | 15.6
Clean-Tech Scenario | 2030 | 3 | -10.1
Clean-Tech Scenario | 2030 | 4 | 16.1
Clean-Tech Scenario | 2030 | 1 | 38.8
Clean-Tech Scenario | 2030 | 2 | 39
Clean-Tech Scenario | 2030 | 3 | -30.5
Clean-Tech Scenario | 2030 | 6 | -12
Clean-Tech Scenario | 2030 | 22 | 39
Clean-Tech Scenario | 2030 | 6 | -67.4
Clean-Tech Scenario | 2030 | 7 | -31.1
Clean-Tech Scenario | 2030 | 2 | 19.2
Clean-Tech Scenario | 2030 | 1 | -46.6
Clean-Tech Scenario | 2030 | 1 | -24.1
Clean-Tech Scenario | 2030 | 11 | 38.4
Clean-Tech Scenario | 2030 | 5 | -30
Clean-Tech Scenario | 2030 | 1 | -19.7
Clean-Tech Scenario | 2030 | 3 | 19.4
Clean-Tech Scenario | 2030 | 2 | 18.2
Clean-Tech Scenario | 2030 | 6 | -17.9
Clean-Tech Scenario | 2030 | 20 | 109.1
Clean-Tech Scenario | 2030 | 10 | -53.6
Clean-Tech Scenario | 2030 | 3 | 8.6
Clean-Tech Scenario | 2030 | 2 | -9.5
Clean-Tech Scenario | 2030 | 2 | -16
Clean-Tech Scenario | 2030 | 3 | 33.1
Clean-Tech Scenario | 2030 | 3 | -28.6
Clean-Tech Scenario | 2030 | 2 | -24.4
Clean-Tech Scenario | 2030 | 1 | 26
Clean-Tech Scenario | 2030 | 5 | 33.9
Clean-Tech Scenario | 2030 | 15 | -17.3
Clean-Tech Scenario | 2030 | 5 | 31.4
Clean-Tech Scenario | 2030 | 8 | 17
Clean-Tech Scenario | 2030 | 3 | -27.2
Clean-Tech Scenario | 2030 | 17 | 48.8
Clean-Tech Scenario | 2030 | 1 | 25.6
Clean-Tech Scenario | 2030 | 5 | -36.2
Clean-Tech Scenario | 2030 | 4 | 20.8
Clean-Tech Scenario | 2030 | 1 | 21.2
Clean-Tech Scenario | 2030 | 2 | 16.3
Clean-Tech Scenario | 2030 | 11 | 108.9
Clean-Tech Scenario | 2030 | 4 | -11.5
Clean-Tech Scenario | 2030 | 3 | 15.6
Clean-Tech Scenario | 2030 | 5 | 24.7
Clean-Tech Scenario | 2030 | 6 | -28
Clean-Tech Scenario | 2030 | 2 | -22.1
Clean-Tech Scenario | 2030 | 1 | 65.4
Clean-Tech Scenario | 2030 | 4 | 29.5
Clean-Tech Scenario | 2030 | 3 | 40.1
Clean-Tech Scenario | 2030 | 1 | 28.6
Clean-Tech Scenario | 2030 | 2 | -26.5
Clean-Tech Scenario | 2030 | 3 | 46.5
Clean-Tech Scenario | 2030 | 1 | 35.3
Clean-Tech Scenario | 2030 | 7 | -55.4
Clean-Tech Scenario | 2030 | 1 | 30.8
Clean-Tech Scenario | 2030 | 1 | 34.6
Clean-Tech Scenario | 2030 | 10 | 31.4
Clean-Tech Scenario | 2030 | 1 | 24
Clean-Tech Scenario | 2030 | 3 | -15.3
Clean-Tech Scenario | 2030 | 2 | -12.9
Clean-Tech Scenario | 2030 | 3 | 12.4
Clean-Tech Scenario | 2030 | 3 | 24.6
Clean-Tech Scenario | 2030 | 8 | -114.9
Clean-Tech Scenario | 2030 | 1 | -31.8
Clean-Tech Scenario | 2030 | 6 | 46.9
Clean-Tech Scenario | 2030 | 2 | 28.2
Clean-Tech Scenario | 2030 | 2 | -14
Clean-Tech Scenario | 2030 | 3 | 22
Clean-Tech Scenario | 2030 | 3 | -20.8
Clean-Tech Scenario | 2030 | 1 | 29.3
Clean-Tech Scenario | 2030 | 2 | -32.8
Clean-Tech Scenario | 2030 | 2 | -2.1
Clean-Tech Scenario | 2030 | 2 | 16.8
Clean-Tech Scenario | 2030 | 2 | -4.3
Clean-Tech Scenario | 2030 | 6 | 17
Clean-Tech Scenario | 2030 | 4 | -19.4
Clean-Tech Scenario | 2030 | 2 | 25.2
Clean-Tech Scenario | 2030 | 5 | -33.9
Clean-Tech Scenario | 2030 | 1 | -34.1
Clean-Tech Scenario | 2030 | 5 | -2.9
Clean-Tech Scenario | 2030 | 2 | 27.8
Clean-Tech Scenario | 2030 | 2 | -16.9
Clean-Tech Scenario | 2030 | 2 | 21.4
Clean-Tech Scenario | 2030 | 7 | 16
Clean-Tech Scenario | 2030 | 2 | -39.3
Clean-Tech Scenario | 2030 | 3 | -3.8
Clean-Tech Scenario | 2030 | 3 | 7.9
Clean-Tech Scenario | 2030 | 3 | 16.3
Clean-Tech Scenario | 2030 | 5 | -29.6
Clean-Tech Scenario | 2030 | 6 | 29.8
Clean-Tech Scenario | 2030 | 12 | -63.2
Clean-Tech Scenario | 2030 | 5 | 51.5
Clean-Tech Scenario | 2030 | 8 | 25.2
Clean-Tech Scenario | 2030 | 11 | 67.3
Clean-Tech Scenario | 2030 | 10 | -52.3
Clean-Tech Scenario | 2030 | 5 | 28.8
Clean-Tech Scenario | 2030 | 6 | -21.1
Clean-Tech Scenario | 2030 | 3 | 3.9
Clean-Tech Scenario | 2030 | 8 | 70.1
Clean-Tech Scenario | 2030 | 6 | -34.8
Clean-Tech Scenario | 2030 | 2 | -30.5
Clean-Tech Scenario | 2030 | 4 | 35.3
Clean-Tech Scenario | 2030 | 2 | -73.5
Clean-Tech Scenario | 2030 | 5 | -8.8
Clean-Tech Scenario | 2030 | 2 | -44.2
Clean-Tech Scenario | 2030 | 3 | -6.5
Clean-Tech Scenario | 2030 | 1 | 28.7
Clean-Tech Scenario | 2030 | 4 | -8.2
Clean-Tech Scenario | 2030 | 4 | -22.2
Clean-Tech Scenario | 2030 | 4 | 8.1
Clean-Tech Scenario | 2030 | 2 | 11.9
Clean-Tech Scenario | 2030 | 5 | -17.8
Clean-Tech Scenario | 2030 | 1 | 12.6
Clean-Tech Scenario | 2030 | 5 | -24.8
Clean-Tech Scenario | 2030 | 5 | 59.8
Clean-Tech Scenario | 2030 | 1 | -41.6
Clean-Tech Scenario | 2030 | 3 | -21.6
Clean-Tech Scenario | 2030 | 10 | 55.5
Clean-Tech Scenario | 2030 | 4 | -23.7
Clean-Tech Scenario | 2030 | 5 | -11.8
Clean-Tech Scenario | 2030 | 2 | 21.9
Clean-Tech Scenario | 2030 | 4 | -15.1
Clean-Tech Scenario | 2030 | 3 | 2.6
Clean-Tech Scenario | 2030 | 12 | 62.3
Clean-Tech Scenario | 2030 | 6 | -50.4
Clean-Tech Scenario | 2030 | 2 | 6.9
Clean-Tech Scenario | 2030 | 2 | -9.7
Clean-Tech Scenario | 2030 | 3 | 19.5
Clean-Tech Scenario | 2030 | 2 | -46.7
Clean-Tech Scenario | 2030 | 3 | 43.1
Clean-Tech Scenario | 2030 | 2 | -51.4
Clean-Tech Scenario | 2030 | 5 | -25.5
Clean-Tech Scenario | 2030 | 11 | 42.3
Clean-Tech Scenario | 2030 | 6 | -36.4
Clean-Tech Scenario | 2030 | 4 | 11.3
Clean-Tech Scenario | 2030 | 2 | -30.7
Clean-Tech Scenario | 2030 | 2 | 26.5
Clean-Tech Scenario | 2030 | 11 | 48.2
Clean-Tech Scenario | 2030 | 6 | -38.4
Clean-Tech Scenario | 2030 | 3 | -18.4
Clean-Tech Scenario | 2030 | 7 | -43.6
Clean-Tech Scenario | 2030 | 4 | 11.1
Clean-Tech Scenario | 2030 | 5 | -22
Clean-Tech Scenario | 2030 | 3 | 16.5
Clean-Tech Scenario | 2030 | 1 | -27.1
Clean-Tech Scenario | 2030 | 1 | 54.9
Clean-Tech Scenario | 2030 | 7 | -31
Clean-Tech Scenario | 2030 | 9 | -71
Clean-Tech Scenario | 2030 | 7 | 29
Clean-Tech Scenario | 2030 | 5 | 8
Clean-Tech Scenario | 2030 | 4 | -19.9
Clean-Tech Scenario | 2030 | 12 | 18.9
Clean-Tech Scenario | 2030 | 1 | 37.2
Clean-Tech Scenario | 2030 | 2 | -14.6
Clean-Tech Scenario | 2030 | 4 | -15.4
Clean-Tech Scenario | 2030 | 2 | -3.6
Clean-Tech Scenario | 2030 | 11 | -30.2
Clean-Tech Scenario | 2030 | 3 | 19
Clean-Tech Scenario | 2030 | 1 | 29.9
Clean-Tech Scenario | 2030 | 10 | -25.7
Clean-Tech Scenario | 2030 | 4 | -41.5
Clean-Tech Scenario | 2030 | 8 | 38.5
Clean-Tech Scenario | 2030 | 4 | -13.8
Clean-Tech Scenario | 2030 | 7 | 27.8
Clean-Tech Scenario | 2030 | 6 | -31.5
Clean-Tech Scenario | 2030 | 2 | -37.9
Clean-Tech Scenario | 2030 | 3 | 19.2
Clean-Tech Scenario | 2030 | 3 | -8.5
Clean-Tech Scenario | 2030 | 2 | -14.7
Clean-Tech Scenario | 2030 | 1 | -35
Clean-Tech Scenario | 2030 | 3 | 34.6
Clean-Tech Scenario | 2030 | 10 | 71.7
Clean-Tech Scenario | 2030 | 1 | -41.8
Clean-Tech Scenario | 2030 | 5 | -21.8
Clean-Tech Scenario | 2030 | 1 | 19.2
Clean-Tech Scenario | 2030 | 2 | -30.9
Clean-Tech Scenario | 2030 | 1 | 24.4
Clean-Tech Scenario | 2030 | 2 | -1.3
Clean-Tech Scenario | 2030 | 4 | 43.9
Clean-Tech Scenario | 2030 | 4 | -6.2
Clean-Tech Scenario | 2030 | 4 | -1.9
Clean-Tech Scenario | 2030 | 4 | 9.1
Clean-Tech Scenario | 2030 | 12 | 8.8
Clean-Tech Scenario | 2030 | 20 | -121.6
Clean-Tech Scenario | 2030 | 6 | 42.9
Clean-Tech Scenario | 2030 | 14 | 25.3
Clean-Tech Scenario | 2030 | 3 | -14.5
Clean-Tech Scenario | 2030 | 2 | 3.1
Clean-Tech Scenario | 2030 | 12 | 31.7
Clean-Tech Scenario | 2030 | 13 | 22.6
Clean-Tech Scenario | 2030 | 3 | 16.7
Clean-Tech Scenario | 2030 | 3 | -23.3
Clean-Tech Scenario | 2030 | 6 | 9.8
Clean-Tech Scenario | 2030 | 3 | -0.2
Clean-Tech Scenario | 2030 | 3 | 2
Clean-Tech Scenario | 2030 | 3 | 1.3
Clean-Tech Scenario | 2030 | 2 | -15.2
Clean-Tech Scenario | 2030 | 4 | 3.3
Clean-Tech Scenario | 2030 | 5 | -17.5
Clean-Tech Scenario | 2030 | 3 | -2.7
Clean-Tech Scenario | 2030 | 10 | -26.7
Clean-Tech Scenario | 2030 | 3 | 2.1
Clean-Tech Scenario | 2030 | 3 | -16.6
Clean-Tech Scenario | 2030 | 25 | -30.3
Clean-Tech Scenario | 2030 | 4 | 32.2
Clean-Tech Scenario | 2030 | 10 | -37.7
Clean-Tech Scenario | 2030 | 13 | 30.2
Clean-Tech Scenario | 2030 | 5 | 18.8
Clean-Tech Scenario | 2030 | 2 | -8.8
Clean-Tech Scenario | 2030 | 8 | 23.8
Clean-Tech Scenario | 2030 | 3 | -19.1
Clean-Tech Scenario | 2030 | 3 | -7.9
Clean-Tech Scenario | 2030 | 2 | -12.8
Clean-Tech Scenario | 2030 | 4 | 8.8
Clean-Tech Scenario | 2030 | 2 | -9.8
Clean-Tech Scenario | 2030 | 6 | 21.4
Clean-Tech Scenario | 2030 | 3 | 3.7
Clean-Tech Scenario | 2030 | 3 | 33.6
Clean-Tech Scenario | 2030 | 12 | -60.5
Clean-Tech Scenario | 2030 | 3 | 36.8
Clean-Tech Scenario | 2030 | 2 | 21.3
Clean-Tech Scenario | 2030 | 3 | 13
Clean-Tech Scenario | 2030 | 1 | -23.9
Clean-Tech Scenario | 2030 | 6 | -25.1
Clean-Tech Scenario | 2030 | 2 | -52.6
Clean-Tech Scenario | 2030 | 1 | 43.5
Clean-Tech Scenario | 2030 | 1 | 44.7
Clean-Tech Scenario | 2030 | 20 | -47.6
Clean-Tech Scenario | 2030 | 2 | -17.5
Clean-Tech Scenario | 2030 | 8 | -25.2
Clean-Tech Scenario | 2030 | 8 | -28.3
Clean-Tech Scenario | 2030 | 8 | -19
Clean-Tech Scenario | 2030 | 2 | 17.3
Clean-Tech Scenario | 2030 | 1 | 30.3
Clean-Tech Scenario | 2030 | 14 | -66.2
Clean-Tech Scenario | 2030 | 4 | 26.1
Clean-Tech Scenario | 2030 | 3 | 4.2
Clean-Tech Scenario | 2030 | 5 | -20.4
Clean-Tech Scenario | 2030 | 2 | -25.6
Clean-Tech Scenario | 2030 | 1 | -42.9
Clean-Tech Scenario | 2030 | 6 | 15.7
Clean-Tech Scenario | 2030 | 1 | 32.5
Clean-Tech Scenario | 2030 | 3 | -14.6
Clean-Tech Scenario | 2030 | 3 | -24.4
Clean-Tech Scenario | 2030 | 2 | -22.7
Clean-Tech Scenario | 2030 | 11 | -22
Clean-Tech Scenario | 2030 | 6 | 16.8
Clean-Tech Scenario | 2030 | 2 | 17
Clean-Tech Scenario | 2030 | 3 | -40.3
Clean-Tech Scenario | 2030 | 4 | 13.5
Clean-Tech Scenario | 2030 | 3 | -20
Clean-Tech Scenario | 2030 | 1 | -29.1
Clean-Tech Scenario | 2030 | 2 | -25.9
Clean-Tech Scenario | 2030 | 3 | -30.6
Clean-Tech Scenario | 2030 | 3 | -36.8
Clean-Tech Scenario | 2030 | 5 | 35.6
Clean-Tech Scenario | 2030 | 11 | -28.2
Clean-Tech Scenario | 2030 | 1 | -15.2
Clean-Tech Scenario | 2030 | 2 | -21.3
Clean-Tech Scenario | 2030 | 1 | 24.9
Clean-Tech Scenario | 2030 | 4 | 55.1
Clean-Tech Scenario | 2030 | 3 | -24.5
Clean-Tech Scenario | 2030 | 1 | -34.7
Clean-Tech Scenario | 2030 | 1 | 15.5
Clean-Tech Scenario | 2030 | 3 | -23.1
Clean-Tech Scenario | 2030 | 5 | -21.2
Clean-Tech Scenario | 2030 | 2 | 29.1
Clean-Tech Scenario | 2030 | 4 | 21.2
Clean-Tech Scenario | 2030 | 6 | 42.5
Clean-Tech Scenario | 2030 | 9 | -21.4
Clean-Tech Scenario | 2030 | 4 | -19.8
Clean-Tech Scenario | 2030 | 1 | 24.7
Clean-Tech Scenario | 2030 | 2 | -25
Clean-Tech Scenario | 2030 | 3 | 13.3
Clean-Tech Scenario | 2030 | 3 | -14.4
Clean-Tech Scenario | 2030 | 1 | -42.7
Clean-Tech Scenario | 2030 | 5 | -20.1
Clean-Tech Scenario | 2030 | 1 | 57.5
Clean-Tech Scenario | 2030 | 15 | 54
Clean-Tech Scenario | 2030 | 4 | -17.6
Clean-Tech Scenario | 2030 | 3 | 57.1
Clean-Tech Scenario | 2030 | 2 | -59.6
Clean-Tech Scenario | 2030 | 6 | -21.4
Clean-Tech Scenario | 2030 | 3 | -10.7
Clean-Tech Scenario | 2030 | 5 | 30.4
Clean-Tech Scenario | 2030 | 12 | -66.9
Clean-Tech Scenario | 2030 | 3 | 24.9
Clean-Tech Scenario | 2030 | 1 | -58.7
Clean-Tech Scenario | 2030 | 3 | -20.1
Clean-Tech Scenario | 2030 | 10 | -22.5
Clean-Tech Scenario | 2030 | 5 | 27.5
Clean-Tech Scenario | 2030 | 3 | -18.8
Clean-Tech Scenario | 2030 | 3 | 49.7
Clean-Tech Scenario | 2030 | 3 | 30.9
Clean-Tech Scenario | 2030 | 5 | -33.4
Clean-Tech Scenario | 2030 | 3 | -24
Clean-Tech Scenario | 2030 | 6 | 32.4
Clean-Tech Scenario | 2030 | 5 | -45.4
Clean-Tech Scenario | 2030 | 9 | 61.5
Clean-Tech Scenario | 2030 | 21 | -66.6
Clean-Tech Scenario | 2030 | 8 | 38.4
Clean-Tech Scenario | 2030 | 7 | -42.6
Clean-Tech Scenario | 2030 | 3 | 6.1
Clean-Tech Scenario | 2030 | 3 | 11.9
Clean-Tech Scenario | 2030 | 10 | 16.7
Clean-Tech Scenario | 2030 | 7 | -26.2
Clean-Tech Scenario | 2030 | 5 | 11.7
Clean-Tech Scenario | 2030 | 2 | -12.7
Clean-Tech Scenario | 2030 | 10 | 32.6
Clean-Tech Scenario | 2030 | 4 | -22.5
Clean-Tech Scenario | 2030 | 9 | -30.8
Clean-Tech Scenario | 2030 | 5 | -11.2
Clean-Tech Scenario | 2030 | 7 | 42.3
Clean-Tech Scenario | 2030 | 1 | -38.4
Clean-Tech Scenario | 2030 | 1 | -37.8
Clean-Tech Scenario | 2030 | 3 | 9.3
Clean-Tech Scenario | 2030 | 4 | 32
Clean-Tech Scenario | 2030 | 19 | -35.8
Clean-Tech Scenario | 2030 | 2 | 33.5
Clean-Tech Scenario | 2030 | 1 | -23.8
Clean-Tech Scenario | 2030 | 1 | 30.5
Clean-Tech Scenario | 2030 | 4 | 12.2
Clean-Tech Scenario | 2030 | 1 | -34.8
Clean-Tech Scenario | 2030 | 4 | 11.2
Clean-Tech Scenario | 2030 | 2 | -16.5
Clean-Tech Scenario | 2030 | 2 | -19.2
Clean-Tech Scenario | 2030 | 12 | -66
Clean-Tech Scenario | 2030 | 1 | -53.4
Clean-Tech Scenario | 2030 | 3 | -36.2
Clean-Tech Scenario | 2030 | 14 | 57.1
Clean-Tech Scenario | 2030 | 5 | -13
Clean-Tech Scenario | 2030 | 2 | -36.3
Clean-Tech Scenario | 2030 | 26 | -35.9
Clean-Tech Scenario | 2030 | 5 | -6.8
Clean-Tech Scenario | 2030 | 5 | 12.3
Clean-Tech Scenario | 2030 | 4 | 28.6
Clean-Tech Scenario | 2030 | 1 | -46.3
Clean-Tech Scenario | 2030 | 23 | -35
Clean-Tech Scenario | 2030 | 5 | 21.2
Clean-Tech Scenario | 2030 | 11 | 39.7
Clean-Tech Scenario | 2030 | 9 | -36.3
Clean-Tech Scenario | 2030 | 8 | 47.6
Clean-Tech Scenario | 2030 | 3 | -8.6
Clean-Tech Scenario | 2030 | 2 | -11.5
Clean-Tech Scenario | 2030 | 1 | -57.8
Clean-Tech Scenario | 2030 | 1 | -27.4
Clean-Tech Scenario | 2030 | 1 | -48.9
Clean-Tech Scenario | 2030 | 1 | -25.1
Clean-Tech Scenario | 2030 | 11 | -35.2
Clean-Tech Scenario | 2030 | 7 | 24.3
Clean-Tech Scenario | 2030 | 2 | -20.5
Clean-Tech Scenario | 2030 | 2 | -34.3
Clean-Tech Scenario | 2030 | 4 | -40.1
Clean-Tech Scenario | 2030 | 29 | 43
Clean-Tech Scenario | 2030 | 11 | -67.2
Clean-Tech Scenario | 2030 | 2 | 18.5
Clean-Tech Scenario | 2030 | 10 | -19.4
Clean-Tech Scenario | 2030 | 18 | 24
Clean-Tech Scenario | 2030 | 3 | -8.9
Clean-Tech Scenario | 2030 | 1 | -16.7
Clean-Tech Scenario | 2030 | 3 | -2.4
Clean-Tech Scenario | 2030 | 6 | 27.9
Clean-Tech Scenario | 2030 | 1 | 26.6
Clean-Tech Scenario | 2030 | 2 | 14.8
Clean-Tech Scenario | 2030 | 3 | 10.4
Clean-Tech Scenario | 2030 | 2 | -7.3
Clean-Tech Scenario | 2030 | 4 | -13.2
Clean-Tech Scenario | 2030 | 3 | 5.9
Clean-Tech Scenario | 2030 | 1 | 20.9
Clean-Tech Scenario | 2030 | 12 | -53.2
Clean-Tech Scenario | 2030 | 5 | -9.1
Clean-Tech Scenario | 2030 | 6 | 13.4
Clean-Tech Scenario | 2030 | 5 | -16.5
Clean-Tech Scenario | 2030 | 4 | -6.7
Clean-Tech Scenario | 2030 | 5 | -25.1
Clean-Tech Scenario | 2030 | 6 | -12.7
Clean-Tech Scenario | 2030 | 3 | 12.2
Clean-Tech Scenario | 2030 | 9 | -15.6
Clean-Tech Scenario | 2030 | 7 | -44.6
Clean-Tech Scenario | 2030 | 2 | 8.3
Clean-Tech Scenario | 2030 | 4 | 9.6
Clean-Tech Scenario | 2030 | 7 | 53.1
Clean-Tech Scenario | 2030 | 7 | -15.1
Clean-Tech Scenario | 2030 | 4 | 3.6
Clean-Tech Scenario | 2030 | 20 | -50.7
Clean-Tech Scenario | 2030 | 6 | 58.4
Clean-Tech Scenario | 2030 | 4 | 8.6
Clean-Tech Scenario | 2030 | 14 | 54.5
Clean-Tech Scenario | 2030 | 16 | -64
Clean-Tech Scenario | 2030 | 2 | -42.7
Clean-Tech Scenario | 2030 | 1 | -47.7
Clean-Tech Scenario | 2030 | 5 | 16.1
Clean-Tech Scenario | 2030 | 5 | 34.7
Clean-Tech Scenario | 2030 | 8 | -28.6
Clean-Tech Scenario | 2030 | 14 | 40.7
Clean-Tech Scenario | 2030 | 9 | -26
Clean-Tech Scenario | 2030 | 3 | -13.9
Clean-Tech Scenario | 2030 | 1 | -28.1
Clean-Tech Scenario | 2030 | 2 | -5.6
Clean-Tech Scenario | 2030 | 2 | 0.4
Clean-Tech Scenario | 2030 | 5 | -12.9
Clean-Tech Scenario | 2030 | 3 | -4.2
Clean-Tech Scenario | 2030 | 3 | -5.6
Clean-Tech Scenario | 2030 | 3 | -5.8
Clean-Tech Scenario | 2030 | 4 | -6.3
Clean-Tech Scenario | 2030 | 3 | 6.7
Clean-Tech Scenario | 2030 | 3 | -3.1
Clean-Tech Scenario | 2030 | 3 | 12.6
Clean-Tech Scenario | 2030 | 8 | 12.3
Clean-Tech Scenario | 2030 | 8 | -29.1
Clean-Tech Scenario | 2030 | 3 | -62.9
Clean-Tech Scenario | 2030 | 3 | 20.8
Clean-Tech Scenario | 2030 | 2 | 19.6
Clean-Tech Scenario | 2030 | 3 | 42.5
Clean-Tech Scenario | 2030 | 6 | -9
Clean-Tech Scenario | 2030 | 3 | -4.6
Clean-Tech Scenario | 2030 | 20 | -78.3
Clean-Tech Scenario | 2030 | 1 | 48.2
Clean-Tech Scenario | 2030 | 2 | 7
Clean-Tech Scenario | 2030 | 6 | 19.2
Clean-Tech Scenario | 2030 | 17 | 92.3
Clean-Tech Scenario | 2030 | 2 | 16.5
Clean-Tech Scenario | 2030 | 4 | -5.5
Clean-Tech Scenario | 2030 | 1 | -30.4
Clean-Tech Scenario | 2030 | 1 | -29.9
Clean-Tech Scenario | 2030 | 4 | 35
Clean-Tech Scenario | 2030 | 12 | 28.1
Clean-Tech Scenario | 2030 | 28 | -53.4
Clean-Tech Scenario | 2030 | 2 | 30
Clean-Tech Scenario | 2030 | 2 | 13.2
Clean-Tech Scenario | 2030 | 4 | 12.4
Clean-Tech Scenario | 2030 | 1 | -48.8
Clean-Tech Scenario | 2030 | 3 | -1.4
Clean-Tech Scenario | 2030 | 2 | -27.9
Clean-Tech Scenario | 2030 | 1 | -18.1
Clean-Tech Scenario | 2030 | 3 | 25.8
Clean-Tech Scenario | 2030 | 2 | -0.9
Clean-Tech Scenario | 2030 | 1 | 29.2
Clean-Tech Scenario | 2030 | 4 | 18.8
Clean-Tech Scenario | 2030 | 3 | -19.9
Clean-Tech Scenario | 2030 | 1 | -32
Clean-Tech Scenario | 2030 | 2 | -6.7
Clean-Tech Scenario | 2030 | 6 | 24.5
Clean-Tech Scenario | 2030 | 6 | 24.9
Clean-Tech Scenario | 2030 | 2 | -10.8
Clean-Tech Scenario | 2030 | 8 | 14.5
Clean-Tech Scenario | 2030 | 4 | -19.2
Clean-Tech Scenario | 2030 | 6 | 23.6
Clean-Tech Scenario | 2030 | 2 | -26.1
Clean-Tech Scenario | 2030 | 2 | -36.2
Clean-Tech Scenario | 2030 | 5 | 52.9
Clean-Tech Scenario | 2030 | 5 | -48.5
Clean-Tech Scenario | 2030 | 1 | -57.3
Clean-Tech Scenario | 2030 | 2 | 35.5
Clean-Tech Scenario | 2030 | 2 | 41.1
Clean-Tech Scenario | 2030 | 1 | -36.6
Clean-Tech Scenario | 2030 | 3 | 32.2
Clean-Tech Scenario | 2030 | 1 | -18.7
Clean-Tech Scenario | 2030 | 2 | 23.4
Clean-Tech Scenario | 2030 | 1 | -61
Clean-Tech Scenario | 2030 | 5 | -14.4
Clean-Tech Scenario | 2030 | 7 | -39.5
Clean-Tech Scenario | 2030 | 1 | 24.5
Clean-Tech Scenario | 2030 | 9 | -27.6
Clean-Tech Scenario | 2030 | 40 | -95.9
Clean-Tech Scenario | 2030 | 9 | 42.7
Clean-Tech Scenario | 2030 | 11 | -86.6
Clean-Tech Scenario | 2030 | 6 | 23.7
Clean-Tech Scenario | 2030 | 1 | -43.3
Clean-Tech Scenario | 2030 | 11 | -56.9
Clean-Tech Scenario | 2030 | 4 | -21.8
Clean-Tech Scenario | 2030 | 12 | 74.3
Clean-Tech Scenario | 2030 | 7 | -18.5
Clean-Tech Scenario | 2030 | 3 | 27.4
Clean-Tech Scenario | 2030 | 3 | -30.9
Clean-Tech Scenario | 2030 | 17 | -52.4
Clean-Tech Scenario | 2030 | 5 | 16.9
Clean-Tech Scenario | 2030 | 1 | 26.4
Clean-Tech Scenario | 2030 | 2 | -19.1
Clean-Tech Scenario | 2030 | 5 | -51.3
Clean-Tech Scenario | 2030 | 1 | 44.8
Clean-Tech Scenario | 2030 | 6 | 25
Clean-Tech Scenario | 2030 | 6 | -36.6
Clean-Tech Scenario | 2030 | 1 | -56.6
Clean-Tech Scenario | 2030 | 1 | 45.9
Clean-Tech Scenario | 2030 | 6 | 11.4
Clean-Tech Scenario | 2030 | 7 | -83.6
Clean-Tech Scenario | 2030 | 19 | -92.5
Clean-Tech Scenario | 2030 | 8 | 43.3
Clean-Tech Scenario | 2030 | 4 | -52.6
Clean-Tech Scenario | 2030 | 5 | -26.8
Clean-Tech Scenario | 2030 | 3 | 18.4
Clean-Tech Scenario | 2030 | 3 | 74.1
Clean-Tech Scenario | 2030 | 10 | 43.4
Clean-Tech Scenario | 2030 | 12 | -75.7
Clean-Tech Scenario | 2030 | 9 | 49.3
Clean-Tech Scenario | 2030 | 1 | -36.8
Clean-Tech Scenario | 2030 | 2 | 45.7
Clean-Tech Scenario | 2030 | 4 | 11.4
Clean-Tech Scenario | 2030 | 3 | 27.1
Clean-Tech Scenario | 2030 | 2 | -30.8
Clean-Tech Scenario | 2030 | 3 | 22.7
Clean-Tech Scenario | 2030 | 13 | -27.5
Clean-Tech Scenario | 2030 | 5 | 16.8
Clean-Tech Scenario | 2030 | 3 | -4.7
Clean-Tech Scenario | 2030 | 22 | -59.3
Clean-Tech Scenario | 2030 | 5 | 26.3
Clean-Tech Scenario | 2030 | 7 | -16.6
Clean-Tech Scenario | 2030 | 3 | -20.7
Clean-Tech Scenario | 2030 | 9 | -10.7
Clean-Tech Scenario | 2030 | 3 | 8
Clean-Tech Scenario | 2030 | 8 | -8.9
Clean-Tech Scenario | 2030 | 2 | -20.6
Clean-Tech Scenario | 2030 | 6 | 5.5
Clean-Tech Scenario | 2030 | 3 | -5.7
Clean-Tech Scenario | 2030 | 5 | -15.3
Clean-Tech Scenario | 2030 | 3 | -23.5
Clean-Tech Scenario | 2030 | 4 | -12.1
Clean-Tech Scenario | 2030 | 6 | 18.5
Clean-Tech Scenario | 2030 | 6 | -1.3
Clean-Tech Scenario | 2030 | 13 | -26.9
Clean-Tech Scenario | 2030 | 2 | -27.4
Clean-Tech Scenario | 2030 | 5 | 21
Clean-Tech Scenario | 2030 | 2 | 26.9
Clean-Tech Scenario | 2030 | 6 | 9.4
Clean-Tech Scenario | 2030 | 4 | -5.4
Clean-Tech Scenario | 2030 | 2 | 2.4
Clean-Tech Scenario | 2030 | 5 | 6
Clean-Tech Scenario | 2030 | 5 | -8.2
Clean-Tech Scenario | 2030 | 13 | -35.2
Clean-Tech Scenario | 2030 | 29 | -86.9
Clean-Tech Scenario | 2030 | 9 | 61.7
Clean-Tech Scenario | 2030 | 2 | 46.9
Clean-Tech Scenario | 2030 | 4 | -55.3
Clean-Tech Scenario | 2030 | 3 | -21.7
Clean-Tech Scenario | 2030 | 13 | -69.9
Clean-Tech Scenario | 2030 | 14 | -50.9
Clean-Tech Scenario | 2030 | 4 | 26
Clean-Tech Scenario | 2030 | 1 | -22.7
Clean-Tech Scenario | 2030 | 1 | 29.4
Clean-Tech Scenario | 2030 | 4 | 30.5
Clean-Tech Scenario | 2030 | 3 | 27
Clean-Tech Scenario | 2030 | 1 | 16.5
Clean-Tech Scenario | 2030 | 5 | -26.9
Clean-Tech Scenario | 2030 | 3 | 65.5
Clean-Tech Scenario | 2030 | 3 | 41.1
Clean-Tech Scenario | 2030 | 9 | 33
Clean-Tech Scenario | 2030 | 1 | 33.1
Clean-Tech Scenario | 2030 | 7 | 35.5
Clean-Tech Scenario | 2030 | 4 | 20.2
Clean-Tech Scenario | 2030 | 9 | -112
Clean-Tech Scenario | 2030 | 7 | 62.5
Clean-Tech Scenario | 2030 | 5 | -37.9
Clean-Tech Scenario | 2030 | 3 | -13.2
Clean-Tech Scenario | 2030 | 8 | 36.4
Clean-Tech Scenario | 2030 | 7 | -35.6
Clean-Tech Scenario | 2030 | 3 | -29.2
Clean-Tech Scenario | 2030 | 5 | 35.3
Clean-Tech Scenario | 2030 | 8 | 18.9
Clean-Tech Scenario | 2030 | 1 | 16.1
Clean-Tech Scenario | 2030 | 8 | -26.5
Clean-Tech Scenario | 2030 | 2 | 28.6
Clean-Tech Scenario | 2030 | 13 | -37.8
Clean-Tech Scenario | 2030 | 12 | 39.2
Clean-Tech Scenario | 2030 | 4 | 22.3
Clean-Tech Scenario | 2030 | 5 | 19.4
Clean-Tech Scenario | 2030 | 10 | 57.3
Clean-Tech Scenario | 2030 | 6 | -46.2
Clean-Tech Scenario | 2030 | 20 | 77.9
Clean-Tech Scenario | 2030 | 4 | 35.8
Clean-Tech Scenario | 2030 | 8 | 9.7
Clean-Tech Scenario | 2030 | 15 | -83.6
Clean-Tech Scenario | 2030 | 3 | -11.7
Clean-Tech Scenario | 2030 | 4 | 22
Clean-Tech Scenario | 2030 | 5 | 25.4
Clean-Tech Scenario | 2030 | 6 | -3
Clean-Tech Scenario | 2030 | 14 | 81.3
Clean-Tech Scenario | 2030 | 14 | -79.4
Clean-Tech Scenario | 2030 | 2 | 24.5
Clean-Tech Scenario | 2030 | 16 | -55.1
Clean-Tech Scenario | 2030 | 6 | 55.8
Clean-Tech Scenario | 2030 | 6 | 38.1
Clean-Tech Scenario | 2030 | 6 | 29.9
Clean-Tech Scenario | 2030 | 5 | -6.1
Clean-Tech Scenario | 2030 | 10 | 62.7
Clean-Tech Scenario | 2030 | 3 | 22.6
Clean-Tech Scenario | 2030 | 2 | -19.3
Clean-Tech Scenario | 2030 | 1 | 20.6
Clean-Tech Scenario | 2030 | 6 | 33.8
Clean-Tech Scenario | 2030 | 4 | 5.8
Clean-Tech Scenario | 2030 | 22 | -72.6
Clean-Tech Scenario | 2030 | 6 | 48.4
Clean-Tech Scenario | 2030 | 13 | -43.1
Clean-Tech Scenario | 2030 | 6 | 44.8
Clean-Tech Scenario | 2030 | 4 | -31.1
Clean-Tech Scenario | 2030 | 2 | 21.6
Clean-Tech Scenario | 2030 | 7 | -27.6
Clean-Tech Scenario | 2030 | 2 | -51.2
Clean-Tech Scenario | 2030 | 10 | 50.8
Clean-Tech Scenario | 2030 | 21 | -98.6
Clean-Tech Scenario | 2030 | 26 | 70.4
Clean-Tech Scenario | 2030 | 12 | -110.9
Clean-Tech Scenario | 2030 | 2 | 27.3
Clean-Tech Scenario | 2030 | 16 | 46.2
Clean-Tech Scenario | 2030 | 7 | -11.8
Clean-Tech Scenario | 2030 | 7 | 42.4
Clean-Tech Scenario | 2030 | 7 | -23.8
Clean-Tech Scenario | 2030 | 10 | 66.9
Clean-Tech Scenario | 2030 | 6 | -48.6
Clean-Tech Scenario | 2030 | 6 | 47.2
Clean-Tech Scenario | 2030 | 20 | -130.3
Clean-Tech Scenario | 2030 | 12 | 35.5
Clean-Tech Scenario | 2030 | 7 | -13.6
Clean-Tech Scenario | 2030 | 4 | -3.9
Clean-Tech Scenario | 2030 | 3 | -2.5
Clean-Tech Scenario | 2030 | 22 | 39.4
Clean-Tech Scenario | 2030 | 6 | -45.2
Clean-Tech Scenario | 2030 | 5 | 7.3
Clean-Tech Scenario | 2030 | 4 | 11.6
Clean-Tech Scenario | 2030 | 5 | 10.8
Clean-Tech Scenario | 2030 | 5 | -20.9
Clean-Tech Scenario | 2030 | 7 | -16.7
Clean-Tech Scenario | 2030 | 2 | 25
Clean-Tech Scenario | 2030 | 7 | 23.9
Clean-Tech Scenario | 2030 | 3 | -15.5
Clean-Tech Scenario | 2030 | 7 | -16
Clean-Tech Scenario | 2030 | 3 | 2.9
Clean-Tech Scenario | 2030 | 2 | -1.4
Clean-Tech Scenario | 2030 | 1 | -13.8
Clean-Tech Scenario | 2030 | 2 | -21.1
Clean-Tech Scenario | 2030 | 1 | -32.9
Clean-Tech Scenario | 2030 | 1 | 35.1
Clean-Tech Scenario | 2030 | 1 | 39.6
Clean-Tech Scenario | 2030 | 1 | 37.6
Clean-Tech Scenario | 2030 | 5 | -9.2
Clean-Tech Scenario | 2030 | 7 | 48.6
Clean-Tech Scenario | 2030 | 6 | -44
Clean-Tech Scenario | 2030 | 3 | -1.3
Clean-Tech Scenario | 2030 | 3 | -34.8
Clean-Tech Scenario | 2030 | 17 | -22
Clean-Tech Scenario | 2030 | 10 | 24.8
Clean-Tech Scenario | 2030 | 3 | 29.1
Clean-Tech Scenario | 2030 | 4 | -5
Clean-Tech Scenario | 2030 | 3 | 0.6
Clean-Tech Scenario | 2030 | 4 | 39
Clean-Tech Scenario | 2030 | 20 | 90.2
Clean-Tech Scenario | 2030 | 7 | -21.8
Clean-Tech Scenario | 2030 | 4 | 30.1
Clean-Tech Scenario | 2030 | 3 | 21.2
Clean-Tech Scenario | 2030 | 13 | -41.9
Clean-Tech Scenario | 2030 | 3 | 40
Clean-Tech Scenario | 2030 | 4 | 32.1
Clean-Tech Scenario | 2030 | 5 | 33.6
Clean-Tech Scenario | 2030 | 5 | -22.7
Clean-Tech Scenario | 2030 | 2 | -29.4
Clean-Tech Scenario | 2030 | 7 | -52.7
Clean-Tech Scenario | 2030 | 11 | -29.4
Clean-Tech Scenario | 2030 | 9 | 11.4
Clean-Tech Scenario | 2030 | 2 | -14.3
Clean-Tech Scenario | 2030 | 9 | -21.2
Clean-Tech Scenario | 2030 | 7 | -14.2
Clean-Tech Scenario | 2030 | 2 | 44.3
Clean-Tech Scenario | 2030 | 2 | 41
Clean-Tech Scenario | 2030 | 3 | -22.8
Clean-Tech Scenario | 2030 | 6 | -16.6
Clean-Tech Scenario | 2030 | 1 | 13.9
Clean-Tech Scenario | 2030 | 5 | -16.8
Clean-Tech Scenario | 2030 | 10 | -36
Clean-Tech Scenario | 2030 | 6 | 38.6
Clean-Tech Scenario | 2030 | 6 | -52.9
Clean-Tech Scenario | 2030 | 19 | -84.6
Clean-Tech Scenario | 2030 | 1 | -30.5
Clean-Tech Scenario | 2030 | 4 | 20.9
Clean-Tech Scenario | 2030 | 14 | -49.1
Clean-Tech Scenario | 2030 | 18 | -73.9
Clean-Tech Scenario | 2030 | 3 | 37.8
Clean-Tech Scenario | 2030 | 1 | 45.8
Clean-Tech Scenario | 2030 | 12 | -78.9
Clean-Tech Scenario | 2030 | 3 | -8.1
Clean-Tech Scenario | 2030 | 6 | 43.3
Clean-Tech Scenario | 2030 | 4 | -29.8
Clean-Tech Scenario | 2030 | 3 | -14.7
Clean-Tech Scenario | 2030 | 10 | -33.9
Clean-Tech Scenario | 2030 | 18 | -98.6
Clean-Tech Scenario | 2030 | 5 | -14.6
Clean-Tech Scenario | 2030 | 2 | 32.1
Clean-Tech Scenario | 2030 | 6 | -20.1
Clean-Tech Scenario | 2030 | 10 | -24
Clean-Tech Scenario | 2030 | 9 | 31.8
Clean-Tech Scenario | 2030 | 35 | -65.6
Clean-Tech Scenario | 2030 | 3 | 38.3
Clean-Tech Scenario | 2030 | 1 | -30.3
Clean-Tech Scenario | 2030 | 20 | -38.9
Clean-Tech Scenario | 2030 | 18 | -42.8
Clean-Tech Scenario | 2030 | 8 | -39.2
Clean-Tech Scenario | 2030 | 5 | -26.7
Clean-Tech Scenario | 2030 | 4 | 24.5
Clean-Tech Scenario | 2030 | 3 | -1
Clean-Tech Scenario | 2030 | 7 | -25.9
Clean-Tech Scenario | 2030 | 22 | -45.9
Clean-Tech Scenario | 2030 | 48 | -101.8
Clean-Tech Scenario | 2030 | 7 | 17.8
Clean-Tech Scenario | 2030 | 40 | -40.5
Clean-Tech Scenario | 2030 | 5 | -1
Clean-Tech Scenario | 2030 | 19 | -41.8
Clean-Tech Scenario | 2030 | 5 | 14.2
Clean-Tech Scenario | 2030 | 29 | 91.2
Clean-Tech Scenario | 2030 | 5 | -29.2
Clean-Tech Scenario | 2030 | 9 | 32.4
Clean-Tech Scenario | 2030 | 2 | 0.7
Clean-Tech Scenario | 2030 | 9 | -29.5
Clean-Tech Scenario | 2030 | 3 | -11.8
Clean-Tech Scenario | 2030 | 6 | 14.5
Clean-Tech Scenario | 2030 | 12 | 71
Clean-Tech Scenario | 2030 | 9 | -36.8
Clean-Tech Scenario | 2030 | 7 | 32.4
Clean-Tech Scenario | 2030 | 5 | -10.2
Clean-Tech Scenario | 2030 | 4 | -16.6
Clean-Tech Scenario | 2030 | 3 | 0.3
Clean-Tech Scenario | 2030 | 6 | 11.9
Clean-Tech Scenario | 2030 | 3 | 12.7
Clean-Tech Scenario | 2030 | 3 | 5.3
Clean-Tech Scenario | 2030 | 4 | 8.9
Clean-Tech Scenario | 2030 | 9 | 13.1
Clean-Tech Scenario | 2030 | 17 | -36.8
Clean-Tech Scenario | 2030 | 10 | 34.1
Clean-Tech Scenario | 2030 | 11 | -41
Clean-Tech Scenario | 2030 | 24 | -69.1
Clean-Tech Scenario | 2030 | 6 | 49.3
Clean-Tech Scenario | 2030 | 6 | 40.6
Clean-Tech Scenario | 2030 | 4 | -18.9
Clean-Tech Scenario | 2030 | 6 | -15.4
Clean-Tech Scenario | 2030 | 9 | 42.5
Clean-Tech Scenario | 2030 | 5 | -26.1
Clean-Tech Scenario | 2030 | 4 | 7.5
Clean-Tech Scenario | 2030 | 11 | 49.6
Clean-Tech Scenario | 2030 | 4 | -28.2
Clean-Tech Scenario | 2030 | 1 | 33.5
Clean-Tech Scenario | 2030 | 9 | -38
Clean-Tech Scenario | 2030 | 6 | 19.9
Clean-Tech Scenario | 2030 | 1 | 39.9
Clean-Tech Scenario | 2030 | 3 | 31.9
Clean-Tech Scenario | 2030 | 3 | 39
Clean-Tech Scenario | 2030 | 2 | -58
Clean-Tech Scenario | 2030 | 3 | 44.8
Clean-Tech Scenario | 2030 | 8 | -39.6
Clean-Tech Scenario | 2030 | 6 | 34.7
Clean-Tech Scenario | 2030 | 6 | 30
Clean-Tech Scenario | 2030 | 14 | 44.6
Clean-Tech Scenario | 2030 | 9 | -28.4
Clean-Tech Scenario | 2030 | 13 | -62.4
Clean-Tech Scenario | 2030 | 2 | 17.9
Clean-Tech Scenario | 2030 | 8 | 38.1
Clean-Tech Scenario | 2030 | 17 | -87
Clean-Tech Scenario | 2030 | 4 | 42.9
Clean-Tech Scenario | 2030 | 1 | 38
Clean-Tech Scenario | 2030 | 5 | 29.2
Clean-Tech Scenario | 2030 | 1 | -46.2
Clean-Tech Scenario | 2030 | 13 | -69
Clean-Tech Scenario | 2030 | 4 | 37.3
Clean-Tech Scenario | 2030 | 1 | -46
Clean-Tech Scenario | 2030 | 2 | 61.2
Clean-Tech Scenario | 2030 | 7 | 42.7
Clean-Tech Scenario | 2030 | 22 | -61.9
Clean-Tech Scenario | 2030 | 7 | 23.3
Clean-Tech Scenario | 2030 | 10 | -27.8
Clean-Tech Scenario | 2030 | 13 | 81.9
Clean-Tech Scenario | 2030 | 11 | -32.6
Clean-Tech Scenario | 2030 | 6 | 23.4
Clean-Tech Scenario | 2030 | 3 | -44.7
Clean-Tech Scenario | 2030 | 3 | 44.1
Clean-Tech Scenario | 2030 | 2 | -28
Clean-Tech Scenario | 2030 | 1 | -27
Clean-Tech Scenario | 2030 | 1 | -48.4
Clean-Tech Scenario | 2030 | 1 | -38
Clean-Tech Scenario | 2030 | 3 | 11.1
Clean-Tech Scenario | 2030 | 5 | 29.9
Clean-Tech Scenario | 2030 | 4 | 20.5
Clean-Tech Scenario | 2030 | 1 | -42.5
Clean-Tech Scenario | 2030 | 3 | -25.7
Clean-Tech Scenario | 2030 | 6 | -37.6
Clean-Tech Scenario | 2030 | 6 | -20.3
Clean-Tech Scenario | 2030 | 8 | -27.2
Clean-Tech Scenario | 2030 | 2 | 43.8
Clean-Tech Scenario | 2030 | 11 | -25.1
Clean-Tech Scenario | 2030 | 5 | 58.8
Clean-Tech Scenario | 2030 | 16 | 78.5
Clean-Tech Scenario | 2030 | 19 | -41.3
Clean-Tech Scenario | 2030 | 10 | 41.3
Clean-Tech Scenario | 2030 | 7 | -34.9
Clean-Tech Scenario | 2030 | 21 | 28.5
Clean-Tech Scenario | 2030 | 6 | -23.3
Clean-Tech Scenario | 2030 | 3 | -24.1
Clean-Tech Scenario | 2030 | 8 | 22.4
Clean-Tech Scenario | 2030 | 3 | -18.5
Clean-Tech Scenario | 2030 | 2 | -25.1
Clean-Tech Scenario | 2030 | 4 | -48.4
Clean-Tech Scenario | 2030 | 4 | 49.2
Clean-Tech Scenario | 2030 | 5 | -27.7
Clean-Tech Scenario | 2030 | 1 | 38.3
Clean-Tech Scenario | 2030 | 3 | 36.1
Clean-Tech Scenario | 2030 | 4 | -8.6
Clean-Tech Scenario | 2030 | 3 | 23
Clean-Tech Scenario | 2030 | 2 | -36.1
Clean-Tech Scenario | 2030 | 11 | -43.8
Clean-Tech Scenario | 2030 | 10 | 62.8
Clean-Tech Scenario | 2030 | 18 | -43.1
Clean-Tech Scenario | 2030 | 4 | 31.5
Clean-Tech Scenario | 2030 | 3 | 32.6
Clean-Tech Scenario | 2030 | 3 | -36.5
Clean-Tech Scenario | 2030 | 9 | 56.2
Clean-Tech Scenario | 2030 | 1 | -37.5
Clean-Tech Scenario | 2030 | 4 | -17.9
Clean-Tech Scenario | 2030 | 5 | 10
Clean-Tech Scenario | 2030 | 8 | -25.9
Clean-Tech Scenario | 2030 | 6 | 32.9
Clean-Tech Scenario | 2030 | 2 | 0.1
Clean-Tech Scenario | 2030 | 9 | -18.9
Clean-Tech Scenario | 2030 | 3 | -7.2
Clean-Tech Scenario | 2030 | 9 | 29.7
Clean-Tech Scenario | 2030 | 14 | -51.9
Clean-Tech Scenario | 2030 | 23 | -49.8
Clean-Tech Scenario | 2030 | 5 | 2
Clean-Tech Scenario | 2030 | 5 | 5.3
Clean-Tech Scenario | 2030 | 6 | -5.3
Clean-Tech Scenario | 2030 | 5 | 10.2
Clean-Tech Scenario | 2030 | 5 | 20.7
Clean-Tech Scenario | 2030 | 5 | -14.3
Clean-Tech Scenario | 2030 | 5 | -16.6
Clean-Tech Scenario | 2030 | 9 | -15.8
Clean-Tech Scenario | 2030 | 6 | 8.7
Clean-Tech Scenario | 2030 | 5 | 1.9
Clean-Tech Scenario | 2030 | 7 | 18.1
Clean-Tech Scenario | 2030 | 7 | 4.1
Clean-Tech Scenario | 2030 | 4 | -0.4
Clean-Tech Scenario | 2030 | 4 | -0.8
Clean-Tech Scenario | 2030 | 9 | 35.3
Clean-Tech Scenario | 2030 | 6 | -21.8
Clean-Tech Scenario | 2030 | 3 | -14.1
Clean-Tech Scenario | 2030 | 10 | -20.5
Clean-Tech Scenario | 2030 | 13 | 32.1
Clean-Tech Scenario | 2030 | 3 | -14.3
Clean-Tech Scenario | 2030 | 4 | -36.7
Clean-Tech Scenario | 2030 | 20 | 31
Clean-Tech Scenario | 2030 | 16 | 59.8
Clean-Tech Scenario | 2030 | 11 | -40.8
Clean-Tech Scenario | 2030 | 15 | 38.9
Clean-Tech Scenario | 2030 | 9 | 36.7
Clean-Tech Scenario | 2030 | 9 | -51.6
Clean-Tech Scenario | 2030 | 1 | 35.7
Clean-Tech Scenario | 2030 | 4 | 27.5
Clean-Tech Scenario | 2030 | 2 | -20
Clean-Tech Scenario | 2030 | 2 | 40
Clean-Tech Scenario | 2030 | 3 | -9
Clean-Tech Scenario | 2030 | 3 | -34.7
Clean-Tech Scenario | 2030 | 3 | 35.7
Clean-Tech Scenario | 2030 | 2 | 54.3
Clean-Tech Scenario | 2030 | 7 | 63.2
Clean-Tech Scenario | 2030 | 2 | 16.6
Clean-Tech Scenario | 2030 | 2 | -3.4
Clean-Tech Scenario | 2030 | 2 | -31.1
Clean-Tech Scenario | 2030 | 7 | 16.6
Clean-Tech Scenario | 2030 | 12 | -46.9
Clean-Tech Scenario | 2030 | 4 | 26.3
Clean-Tech Scenario | 2030 | 15 | 48
Clean-Tech Scenario | 2030 | 7 | 34
Clean-Tech Scenario | 2030 | 2 | -42.1
Clean-Tech Scenario | 2030 | 5 | -32.4
Clean-Tech Scenario | 2030 | 2 | -25.2
Clean-Tech Scenario | 2030 | 3 | -35.4
Clean-Tech Scenario | 2030 | 1 | -24.4
Clean-Tech Scenario | 2030 | 4 | 28.9
Clean-Tech Scenario | 2030 | 13 | 71.2
Clean-Tech Scenario | 2030 | 5 | 27.9
Clean-Tech Scenario | 2030 | 29 | -71.6
Clean-Tech Scenario | 2030 | 23 | 72
Clean-Tech Scenario | 2030 | 8 | -23.9
Clean-Tech Scenario | 2030 | 3 | -29.7
Clean-Tech Scenario | 2030 | 4 | 59.3
Clean-Tech Scenario | 2030 | 1 | -17.1
Clean-Tech Scenario | 2030 | 1 | 56.2
Clean-Tech Scenario | 2030 | 13 | 88.9
Clean-Tech Scenario | 2030 | 2 | -29.5
Clean-Tech Scenario | 2030 | 5 | 34.6
Clean-Tech Scenario | 2030 | 16 | -48.1
Clean-Tech Scenario | 2030 | 5 | -12.7
Clean-Tech Scenario | 2030 | 6 | -58.6
Clean-Tech Scenario | 2030 | 5 | 37.1
Clean-Tech Scenario | 2030 | 16 | -71.9
Clean-Tech Scenario | 2030 | 4 | 35.5
Clean-Tech Scenario | 2030 | 1 | -53.3
Clean-Tech Scenario | 2030 | 9 | -39.2
Clean-Tech Scenario | 2030 | 14 | 118.9
Clean-Tech Scenario | 2030 | 17 | -55
Clean-Tech Scenario | 2030 | 1 | 27.8
Clean-Tech Scenario | 2030 | 2 | 32.5
Clean-Tech Scenario | 2030 | 1 | -26.5
Clean-Tech Scenario | 2030 | 4 | 17.9
Clean-Tech Scenario | 2030 | 7 | -22.5
Clean-Tech Scenario | 2030 | 5 | 31.7
Clean-Tech Scenario | 2030 | 7 | -41.1
Clean-Tech Scenario | 2030 | 4 | 44.4
Clean-Tech Scenario | 2030 | 4 | -14.2
Clean-Tech Scenario | 2030 | 6 | -16.1
Clean-Tech Scenario | 2030 | 1 | -34
Clean-Tech Scenario | 2030 | 10 | -29.7
Clean-Tech Scenario | 2030 | 4 | 34.1
Clean-Tech Scenario | 2030 | 2 | 40.4
Clean-Tech Scenario | 2030 | 1 | 52
Clean-Tech Scenario | 2030 | 8 | -42.6
Clean-Tech Scenario | 2030 | 5 | 23.5
Clean-Tech Scenario | 2030 | 8 | -70.3
Clean-Tech Scenario | 2030 | 20 | 67.6
Clean-Tech Scenario | 2030 | 12 | -115.3
Clean-Tech Scenario | 2030 | 5 | 59.6
Clean-Tech Scenario | 2030 | 8 | -66.7
Clean-Tech Scenario | 2030 | 1 | 49.7
Clean-Tech Scenario | 2030 | 8 | 24.9
Clean-Tech Scenario | 2030 | 12 | -72.5
Clean-Tech Scenario | 2030 | 6 | 26.9
Clean-Tech Scenario | 2030 | 13 | 28.9
Clean-Tech Scenario | 2030 | 9 | 53.1
Clean-Tech Scenario | 2030 | 9 | -51.1
Clean-Tech Scenario | 2030 | 13 | -51.2
Clean-Tech Scenario | 2030 | 1 | -41.7
Clean-Tech Scenario | 2030 | 13 | 18.1
Clean-Tech Scenario | 2030 | 7 | -15.2
Clean-Tech Scenario | 2030 | 3 | 7.8
Clean-Tech Scenario | 2030 | 2 | 25.5
Clean-Tech Scenario | 2030 | 4 | 15.3
Clean-Tech Scenario | 2030 | 9 | -35.2
Clean-Tech Scenario | 2030 | 6 | 38.9
Clean-Tech Scenario | 2030 | 3 | -4.1
Clean-Tech Scenario | 2030 | 8 | 20
Clean-Tech Scenario | 2030 | 2 | 6.2
Clean-Tech Scenario | 2030 | 11 | -46.7
Clean-Tech Scenario | 2030 | 3 | 0.5
Clean-Tech Scenario | 2030 | 8 | 15.4
Clean-Tech Scenario | 2030 | 7 | -11.5
Clean-Tech Scenario | 2030 | 1 | 29
Clean-Tech Scenario | 2030 | 15 | 57.4
Clean-Tech Scenario | 2030 | 6 | -23
Clean-Tech Scenario | 2030 | 9 | -22.3
Clean-Tech Scenario | 2030 | 2 | 21.7
Clean-Tech Scenario | 2030 | 15 | -41
Clean-Tech Scenario | 2030 | 4 | 8.4
Clean-Tech Scenario | 2030 | 6 | -32
Clean-Tech Scenario | 2030 | 11 | -40.2
Clean-Tech Scenario | 2030 | 10 | 41.9
Clean-Tech Scenario | 2030 | 10 | -45.1
Clean-Tech Scenario | 2030 | 8 | 20.2
Clean-Tech Scenario | 2030 | 6 | -1.9
Clean-Tech Scenario | 2030 | 23 | 63.6
Clean-Tech Scenario | 2030 | 12 | -36.8
Clean-Tech Scenario | 2030 | 3 | 21.4
Clean-Tech Scenario | 2030 | 3 | 48.8
Clean-Tech Scenario | 2030 | 3 | -18.6
Clean-Tech Scenario | 2030 | 3 | 54.8
Clean-Tech Scenario | 2030 | 1 | 20.4
Clean-Tech Scenario | 2030 | 21 | 38
Clean-Tech Scenario | 2030 | 12 | -32.1
Clean-Tech Scenario | 2030 | 1 | -35.1
Clean-Tech Scenario | 2030 | 3 | 25.1
Clean-Tech Scenario | 2030 | 2 | -51.7
Clean-Tech Scenario | 2030 | 3 | -30.8
Clean-Tech Scenario | 2030 | 6 | -20.2
Clean-Tech Scenario | 2030 | 8 | 48.5
Clean-Tech Scenario | 2030 | 5 | -48
Clean-Tech Scenario | 2030 | 5 | -6.9
Clean-Tech Scenario | 2030 | 15 | -133.8
Clean-Tech Scenario | 2030 | 16 | 102.1
Clean-Tech Scenario | 2030 | 7 | -48.3
Clean-Tech Scenario | 2030 | 3 | 44.9
Clean-Tech Scenario | 2030 | 4 | -32.6
Clean-Tech Scenario | 2030 | 3 | 67.3
Clean-Tech Scenario | 2030 | 9 | -15.2
Clean-Tech Scenario | 2030 | 2 | 26.7
Clean-Tech Scenario | 2030 | 10 | -25.8
Clean-Tech Scenario | 2030 | 20 | -40.6
Clean-Tech Scenario | 2030 | 5 | -7.6
Clean-Tech Scenario | 2030 | 4 | 11
Clean-Tech Scenario | 2030 | 4 | 19.2
Clean-Tech Scenario | 2030 | 10 | -28.8
Clean-Tech Scenario | 2030 | 4 | 10.1
Clean-Tech Scenario | 2030 | 11 | -41.4
Clean-Tech Scenario | 2030 | 2 | 28.7
Clean-Tech Scenario | 2030 | 2 | -34
Clean-Tech Scenario | 2030 | 5 | 27.4
Clean-Tech Scenario | 2030 | 1 | 19.8
Clean-Tech Scenario | 2030 | 3 | 17.2
Clean-Tech Scenario | 2030 | 18 | 31.7
Clean-Tech Scenario | 2030 | 5 | -7.7
Clean-Tech Scenario | 2030 | 5 | -7.8
Clean-Tech Scenario | 2030 | 3 | 7.1
Clean-Tech Scenario | 2030 | 6 | -17.6
Clean-Tech Scenario | 2030 | 7 | 10.1
Clean-Tech Scenario | 2030 | 6 | 26.7
Clean-Tech Scenario | 2030 | 8 | -43.7
Clean-Tech Scenario | 2030 | 2 | 1.9
Clean-Tech Scenario | 2030 | 17 | -38.9
Clean-Tech Scenario | 2030 | 23 | 41.8
Clean-Tech Scenario | 2030 | 2 | -20.3
Clean-Tech Scenario | 2030 | 6 | -14.8
Clean-Tech Scenario | 2030 | 20 | -60.8
Clean-Tech Scenario | 2030 | 5 | 54
Clean-Tech Scenario | 2030 | 1 | -42.6
Clean-Tech Scenario | 2030 | 2 | 28.4
Clean-Tech Scenario | 2030 | 5 | 41.5
Clean-Tech Scenario | 2030 | 11 | -59.8
Clean-Tech Scenario | 2030 | 6 | -0.5
Clean-Tech Scenario | 2030 | 26 | -53.8
Clean-Tech Scenario | 2030 | 11 | 58.8
Clean-Tech Scenario | 2030 | 5 | -6.6
Clean-Tech Scenario | 2030 | 7 | 30.4
Clean-Tech Scenario | 2030 | 5 | 51.2
Clean-Tech Scenario | 2030 | 7 | -34.1
Clean-Tech Scenario | 2030 | 2 | 22.8
Clean-Tech Scenario | 2030 | 8 | 19.2
Clean-Tech Scenario | 2030 | 11 | -66
Clean-Tech Scenario | 2030 | 7 | 24.7
Clean-Tech Scenario | 2030 | 14 | -41
Clean-Tech Scenario | 2030 | 18 | -48.7
Clean-Tech Scenario | 2030 | 3 | 13.7
Clean-Tech Scenario | 2030 | 14 | -29
Clean-Tech Scenario | 2030 | 19 | -54.1
Clean-Tech Scenario | 2030 | 17 | 45
Clean-Tech Scenario | 2030 | 9 | -60.9
Clean-Tech Scenario | 2030 | 8 | 63
Clean-Tech Scenario | 2030 | 5 | -8.5
Clean-Tech Scenario | 2030 | 10 | -22.2
Clean-Tech Scenario | 2030 | 5 | 38.4
Clean-Tech Scenario | 2030 | 4 | 53.4
Clean-Tech Scenario | 2030 | 6 | -7.2
Clean-Tech Scenario | 2030 | 3 | -5.4
Clean-Tech Scenario | 2030 | 2 | 36.4
Clean-Tech Scenario | 2030 | 5 | 15.6
Clean-Tech Scenario | 2030 | 6 | 10.8
Clean-Tech Scenario | 2030 | 5 | -5.2
Clean-Tech Scenario | 2030 | 5 | 10.6
Clean-Tech Scenario | 2030 | 4 | 13.9
Clean-Tech Scenario | 2030 | 13 | 45.4
Clean-Tech Scenario | 2030 | 4 | -3.8
Clean-Tech Scenario | 2030 | 15 | -34.2
Clean-Tech Scenario | 2030 | 7 | 22.8
Clean-Tech Scenario | 2030 | 16 | 24.2
Clean-Tech Scenario | 2030 | 4 | -19.1
Clean-Tech Scenario | 2030 | 11 | 38.8
Clean-Tech Scenario | 2030 | 9 | -30.5
Clean-Tech Scenario | 2030 | 4 | -13.1
Clean-Tech Scenario | 2030 | 4 | -22.1
Clean-Tech Scenario | 2030 | 7 | 43.3
Clean-Tech Scenario | 2030 | 12 | 68.1
Clean-Tech Scenario | 2030 | 6 | -24.7
Clean-Tech Scenario | 2030 | 3 | 43
Clean-Tech Scenario | 2030 | 1 | -35.4
Clean-Tech Scenario | 2030 | 6 | 8.5
Clean-Tech Scenario | 2030 | 3 | 4.6
Clean-Tech Scenario | 2030 | 1 | -17.7
Clean-Tech Scenario | 2030 | 5 | 21.3
Clean-Tech Scenario | 2030 | 17 | -24.4
Clean-Tech Scenario | 2030 | 8 | 8.8
Clean-Tech Scenario | 2030 | 9 | -74.8
Clean-Tech Scenario | 2030 | 12 | 53.8
Clean-Tech Scenario | 2030 | 11 | -66.1
Clean-Tech Scenario | 2030 | 8 | 41.7
Clean-Tech Scenario | 2030 | 10 | -82.1
Clean-Tech Scenario | 2030 | 5 | 19.3
Clean-Tech Scenario | 2030 | 9 | -29.3
Clean-Tech Scenario | 2030 | 8 | -38.8
Clean-Tech Scenario | 2030 | 7 | 39.4
Clean-Tech Scenario | 2030 | 12 | -83.7
Clean-Tech Scenario | 2030 | 6 | 37.2
Clean-Tech Scenario | 2030 | 11 | 56.4
Clean-Tech Scenario | 2030 | 8 | -15.2
Clean-Tech Scenario | 2030 | 5 | -16.7
Clean-Tech Scenario | 2030 | 7 | 35.2
Clean-Tech Scenario | 2030 | 7 | -15
Clean-Tech Scenario | 2030 | 5 | -33.7
Clean-Tech Scenario | 2030 | 2 | 55
Clean-Tech Scenario | 2030 | 5 | 36.1
Clean-Tech Scenario | 2030 | 1 | 150.4
Clean-Tech Scenario | 2030 | 3 | -29.1
Clean-Tech Scenario | 2030 | 12 | 53
Clean-Tech Scenario | 2030 | 14 | -58.1
Clean-Tech Scenario | 2030 | 4 | 15.4
Clean-Tech Scenario | 2030 | 3 | 22.1
Clean-Tech Scenario | 2030 | 2 | 14.6
Clean-Tech Scenario | 2030 | 4 | -20.1
Clean-Tech Scenario | 2030 | 2 | 49.2
Clean-Tech Scenario | 2030 | 7 | -25.1
Clean-Tech Scenario | 2030 | 10 | 59.9
Clean-Tech Scenario | 2030 | 5 | -50.3
Clean-Tech Scenario | 2030 | 4 | 2.5
Clean-Tech Scenario | 2030 | 4 | -11.9
Clean-Tech Scenario | 2030 | 9 | -47
Clean-Tech Scenario | 2030 | 3 | -24.7
Clean-Tech Scenario | 2030 | 1 | 48.3
Clean-Tech Scenario | 2030 | 14 | 44.8
Clean-Tech Scenario | 2030 | 7 | 39.2
Clean-Tech Scenario | 2030 | 3 | -28.4
Clean-Tech Scenario | 2030 | 7 | 40
Clean-Tech Scenario | 2030 | 6 | -40.9
Clean-Tech Scenario | 2030 | 4 | 70.8
Clean-Tech Scenario | 2030 | 11 | -87.3
Clean-Tech Scenario | 2030 | 6 | 14.4
Clean-Tech Scenario | 2030 | 4 | 29.1
Clean-Tech Scenario | 2030 | 16 | -50.8
Clean-Tech Scenario | 2030 | 4 | -18.6
Clean-Tech Scenario | 2030 | 8 | 53
Clean-Tech Scenario | 2030 | 1 | -31.5
Clean-Tech Scenario | 2030 | 16 | -22.7
Clean-Tech Scenario | 2030 | 4 | 22.6
Clean-Tech Scenario | 2030 | 5 | -18.7
Clean-Tech Scenario | 2030 | 14 | 31.8
Clean-Tech Scenario | 2030 | 13 | -54
Clean-Tech Scenario | 2030 | 4 | -14.1
Clean-Tech Scenario | 2030 | 3 | -5.5
Clean-Tech Scenario | 2030 | 7 | -24.5
Clean-Tech Scenario | 2030 | 3 | -21.9
Clean-Tech Scenario | 2030 | 2 | 27.9
Clean-Tech Scenario | 2030 | 2 | 19.7
Clean-Tech Scenario | 2030 | 2 | -32.3
Clean-Tech Scenario | 2030 | 5 | -31.4
Clean-Tech Scenario | 2030 | 10 | 42.8
Clean-Tech Scenario | 2030 | 7 | -54.9
Clean-Tech Scenario | 2030 | 10 | -55.2
Clean-Tech Scenario | 2030 | 3 | 17.8
Clean-Tech Scenario | 2030 | 3 | -13.6
Clean-Tech Scenario | 2030 | 3 | 42.3
Clean-Tech Scenario | 2030 | 8 | 55.7
Clean-Tech Scenario | 2030 | 22 | -58.4
Clean-Tech Scenario | 2030 | 2 | 31
Clean-Tech Scenario | 2030 | 5 | 28.3
Clean-Tech Scenario | 2030 | 5 | 38.9
Clean-Tech Scenario | 2030 | 4 | 5.2
Clean-Tech Scenario | 2030 | 17 | -25.7
Clean-Tech Scenario | 2030 | 31 | -26.7
Clean-Tech Scenario | 2030 | 9 | 44.8
Clean-Tech Scenario | 2030 | 11 | -45
Clean-Tech Scenario | 2030 | 9 | 21.3
Clean-Tech Scenario | 2030 | 23 | 27.1
Clean-Tech Scenario | 2030 | 9 | -49.2
Clean-Tech Scenario | 2030 | 19 | 32.6
Clean-Tech Scenario | 2030 | 2 | 0.3
Clean-Tech Scenario | 2030 | 2 | 9.4
Clean-Tech Scenario | 2030 | 3 | -7.4
Clean-Tech Scenario | 2030 | 5 | -3.9
Clean-Tech Scenario | 2030 | 3 | -0.5
Clean-Tech Scenario | 2030 | 6 | 12.6
Clean-Tech Scenario | 2030 | 3 | 37.3
Clean-Tech Scenario | 2030 | 4 | 25.3
Clean-Tech Scenario | 2030 | 1 | -25.3
Clean-Tech Scenario | 2030 | 1 | -23
Clean-Tech Scenario | 2030 | 19 | 72.8
Clean-Tech Scenario | 2030 | 1 | -47.8
Clean-Tech Scenario | 2030 | 6 | -33.5
Clean-Tech Scenario | 2030 | 1 | -24.5
Clean-Tech Scenario | 2030 | 1 | -26.4
Clean-Tech Scenario | 2030 | 4 | 18
Clean-Tech Scenario | 2030 | 15 | 75.5
Clean-Tech Scenario | 2030 | 8 | -27.8
Clean-Tech Scenario | 2030 | 6 | 31.5
Clean-Tech Scenario | 2030 | 4 | 27.2
Clean-Tech Scenario | 2030 | 4 | 21.8
Clean-Tech Scenario | 2030 | 4 | -30.8
Clean-Tech Scenario | 2030 | 8 | 30.5
Clean-Tech Scenario | 2030 | 3 | 8.5
Clean-Tech Scenario | 2030 | 3 | 24.3
Clean-Tech Scenario | 2030 | 8 | 45.8
Clean-Tech Scenario | 2030 | 4 | -23.1
Clean-Tech Scenario | 2030 | 2 | -23.6
Clean-Tech Scenario | 2030 | 2 | 45.4
Clean-Tech Scenario | 2030 | 11 | -65.9
Clean-Tech Scenario | 2030 | 2 | 47.2
Clean-Tech Scenario | 2030 | 1 | -31.3
Clean-Tech Scenario | 2030 | 1 | 28.2
Clean-Tech Scenario | 2030 | 1 | -30.6
Clean-Tech Scenario | 2030 | 2 | -23.4
Clean-Tech Scenario | 2030 | 1 | -41
Clean-Tech Scenario | 2030 | 13 | -22.2
Clean-Tech Scenario | 2030 | 4 | -4.6
Clean-Tech Scenario | 2030 | 6 | 26.6
Clean-Tech Scenario | 2030 | 3 | 28.7
Clean-Tech Scenario | 2030 | 5 | 17.3
Clean-Tech Scenario | 2030 | 1 | 45.7
Clean-Tech Scenario | 2030 | 1 | 27.2
Clean-Tech Scenario | 2030 | 2 | 37.6
Clean-Tech Scenario | 2030 | 7 | -28
Clean-Tech Scenario | 2030 | 1 | 37.8
Clean-Tech Scenario | 2030 | 3 | 18.8
Clean-Tech Scenario | 2030 | 4 | -43.7
Clean-Tech Scenario | 2030 | 4 | -33.9
Clean-Tech Scenario | 2030 | 13 | 29.7
Clean-Tech Scenario | 2030 | 8 | 36.7
Clean-Tech Scenario | 2030 | 9 | -41.2
Clean-Tech Scenario | 2030 | 3 | 38.9
Clean-Tech Scenario | 2030 | 17 | 41.7
Clean-Tech Scenario | 2030 | 4 | 16.8
Clean-Tech Scenario | 2030 | 1 | -40.2
Clean-Tech Scenario | 2030 | 4 | -24.6
Clean-Tech Scenario | 2030 | 9 | 13.2
Clean-Tech Scenario | 2030 | 8 | -36.1
Clean-Tech Scenario | 2030 | 2 | -22.2
Clean-Tech Scenario | 2030 | 6 | -22.5
Clean-Tech Scenario | 2030 | 10 | 23.4
Clean-Tech Scenario | 2030 | 5 | -15.5
Clean-Tech Scenario | 2030 | 6 | 10.4
Clean-Tech Scenario | 2030 | 5 | -18.3
Clean-Tech Scenario | 2030 | 3 | -21.4
Clean-Tech Scenario | 2030 | 6 | -10.3
Clean-Tech Scenario | 2030 | 4 | -27.7
Clean-Tech Scenario | 2030 | 4 | 20.4
Clean-Tech Scenario | 2030 | 1 | -25.9
Clean-Tech Scenario | 2030 | 10 | 36.1
Clean-Tech Scenario | 2030 | 4 | -19.5
Clean-Tech Scenario | 2030 | 3 | 10.2
Clean-Tech Scenario | 2030 | 7 | 19.8
Clean-Tech Scenario | 2030 | 5 | -12.5
Clean-Tech Scenario | 2030 | 4 | -27.3
Clean-Tech Scenario | 2030 | 6 | 12.9
Clean-Tech Scenario | 2030 | 10 | -25.9
Clean-Tech Scenario | 2030 | 6 | -22.7
Clean-Tech Scenario | 2030 | 6 | 15.4
Clean-Tech Scenario | 2030 | 19 | 71.7
Clean-Tech Scenario | 2030 | 13 | 30.6
Clean-Tech Scenario | 2030 | 9 | -17.5
Clean-Tech Scenario | 2030 | 23 | -15.1
Clean-Tech Scenario | 2030 | 3 | -7.8
Clean-Tech Scenario | 2030 | 8 | -14.9
Clean-Tech Scenario | 2030 | 8 | -9.1
Clean-Tech Scenario | 2030 | 4 | 10.5
Clean-Tech Scenario | 2030 | 3 | 0.4
Clean-Tech Scenario | 2030 | 3 | -1.1
Clean-Tech Scenario | 2030 | 6 | 0.4
Clean-Tech Scenario | 2030 | 12 | 32.4
Clean-Tech Scenario | 2030 | 19 | -39.5
Clean-Tech Scenario | 2030 | 7 | 10.6
Clean-Tech Scenario | 2030 | 21 | -21
Clean-Tech Scenario | 2030 | 4 | 4.4
Clean-Tech Scenario | 2030 | 27 | -95.3
Clean-Tech Scenario | 2030 | 5 | 12.5
Clean-Tech Scenario | 2030 | 4 | -23.9
Clean-Tech Scenario | 2030 | 3 | 7.7
Clean-Tech Scenario | 2030 | 4 | 3.7
Clean-Tech Scenario | 2030 | 58 | -87.6
Clean-Tech Scenario | 2030 | 2 | 23.7
Clean-Tech Scenario | 2030 | 18 | -47.4
Clean-Tech Scenario | 2030 | 4 | -25.5
Clean-Tech Scenario | 2030 | 9 | -49.9
Clean-Tech Scenario | 2030 | 4 | -15.3
Clean-Tech Scenario | 2030 | 8 | 25.5
Clean-Tech Scenario | 2030 | 4 | 27.6
Clean-Tech Scenario | 2030 | 1 | -31.6
Clean-Tech Scenario | 2030 | 1 | -33
Clean-Tech Scenario | 2030 | 19 | -80.6
Clean-Tech Scenario | 2030 | 2 | -30.3
Clean-Tech Scenario | 2030 | 4 | -9.5
Clean-Tech Scenario | 2030 | 2 | 14.7
Clean-Tech Scenario | 2030 | 2 | 31.6
Clean-Tech Scenario | 2030 | 3 | -19.6
Clean-Tech Scenario | 2030 | 8 | 21.5
Clean-Tech Scenario | 2030 | 2 | 17.1
Clean-Tech Scenario | 2030 | 14 | -76.2
Clean-Tech Scenario | 2030 | 2 | 21.1
Clean-Tech Scenario | 2030 | 18 | 65
Clean-Tech Scenario | 2030 | 5 | -30.8
Clean-Tech Scenario | 2030 | 12 | 98.9
Clean-Tech Scenario | 2030 | 12 | -40.3
Clean-Tech Scenario | 2030 | 6 | -21.7
Clean-Tech Scenario | 2030 | 1 | 44
Clean-Tech Scenario | 2030 | 1 | 39.3
Clean-Tech Scenario | 2030 | 4 | -28.8
Clean-Tech Scenario | 2030 | 8 | -33
Clean-Tech Scenario | 2030 | 10 | -19.9
Clean-Tech Scenario | 2030 | 6 | 19.6
Clean-Tech Scenario | 2030 | 17 | -153.6
Clean-Tech Scenario | 2030 | 16 | 89.4
Clean-Tech Scenario | 2030 | 6 | -13.2
Clean-Tech Scenario | 2030 | 5 | 10.9
Clean-Tech Scenario | 2030 | 2 | -24.7
Clean-Tech Scenario | 2030 | 2 | 31.5
Clean-Tech Scenario | 2030 | 6 | -21.3
Clean-Tech Scenario | 2030 | 6 | 26.3
Clean-Tech Scenario | 2030 | 13 | -52.6
Clean-Tech Scenario | 2030 | 9 | 14.3
Clean-Tech Scenario | 2030 | 3 | -38.9
Clean-Tech Scenario | 2030 | 2 | -26.9
Clean-Tech Scenario | 2030 | 9 | -34.1
Clean-Tech Scenario | 2030 | 7 | 36.4
Clean-Tech Scenario | 2030 | 2 | -37.3
Clean-Tech Scenario | 2030 | 2 | 27.7
Clean-Tech Scenario | 2030 | 11 | -42.7
Clean-Tech Scenario | 2030 | 13 | 59.3
Clean-Tech Scenario | 2030 | 16 | 54.7
Clean-Tech Scenario | 2030 | 10 | 40.5
Clean-Tech Scenario | 2030 | 22 | -258
Clean-Tech Scenario | 2030 | 18 | 48.6
Clean-Tech Scenario | 2030 | 17 | -37.4
Clean-Tech Scenario | 2030 | 5 | -21.9
Clean-Tech Scenario | 2030 | 10 | 48.6
Clean-Tech Scenario | 2030 | 4 | -20.7
Clean-Tech Scenario | 2030 | 17 | -59.8
Clean-Tech Scenario | 2030 | 16 | -62.2
Clean-Tech Scenario | 2030 | 4 | 5
Clean-Tech Scenario | 2030 | 5 | -8.7
Clean-Tech Scenario | 2030 | 1 | 31.8
Clean-Tech Scenario | 2030 | 16 | -102.9
Clean-Tech Scenario | 2030 | 12 | 54.5
Clean-Tech Scenario | 2030 | 7 | -32.2
Clean-Tech Scenario | 2030 | 5 | 24
Clean-Tech Scenario | 2030 | 1 | -25.7
Clean-Tech Scenario | 2030 | 4 | -11.1
Clean-Tech Scenario | 2030 | 8 | -60.5
Clean-Tech Scenario | 2030 | 7 | 20.3
Clean-Tech Scenario | 2030 | 6 | 41.6
Clean-Tech Scenario | 2030 | 8 | -64.2
Clean-Tech Scenario | 2030 | 4 | -18.3
Clean-Tech Scenario | 2030 | 13 | -47
Clean-Tech Scenario | 2030 | 13 | -77.9
Clean-Tech Scenario | 2030 | 8 | -21.5
Clean-Tech Scenario | 2030 | 12 | 101.1
Clean-Tech Scenario | 2030 | 10 | -31.5
Clean-Tech Scenario | 2030 | 7 | 47
Clean-Tech Scenario | 2030 | 1 | -62.6
Clean-Tech Scenario | 2030 | 7 | 50.3
Clean-Tech Scenario | 2030 | 14 | 46
Clean-Tech Scenario | 2030 | 2 | -43.5
Clean-Tech Scenario | 2030 | 1 | 37.5
Clean-Tech Scenario | 2030 | 16 | -92.7
Clean-Tech Scenario | 2030 | 23 | 65.1
Clean-Tech Scenario | 2030 | 4 | -37.4
Clean-Tech Scenario | 2030 | 2 | -17.9
Clean-Tech Scenario | 2030 | 4 | 17.4
Clean-Tech Scenario | 2030 | 1 | -26.2
Clean-Tech Scenario | 2030 | 4 | -26
Clean-Tech Scenario | 2030 | 4 | 8.5
Clean-Tech Scenario | 2030 | 3 | -22
Clean-Tech Scenario | 2030 | 5 | 51.3
Clean-Tech Scenario | 2030 | 1 | 26.9
Clean-Tech Scenario | 2030 | 3 | 42.9
Clean-Tech Scenario | 2030 | 4 | -21.6
Clean-Tech Scenario | 2030 | 3 | -9.5
Clean-Tech Scenario | 2030 | 5 | -19.6
Clean-Tech Scenario | 2030 | 17 | -43.2
Clean-Tech Scenario | 2030 | 7 | 65.9
Clean-Tech Scenario | 2030 | 14 | -63.3
Clean-Tech Scenario | 2030 | 3 | 28.3
Clean-Tech Scenario | 2030 | 12 | 48.7
Clean-Tech Scenario | 2030 | 2 | -27.6
Clean-Tech Scenario | 2030 | 16 | 43.6
Clean-Tech Scenario | 2030 | 16 | -168.9
Clean-Tech Scenario | 2030 | 9 | 72.5
Clean-Tech Scenario | 2030 | 5 | 28.7
Clean-Tech Scenario | 2030 | 4 | 23.4
Clean-Tech Scenario | 2030 | 7 | -23.7
Clean-Tech Scenario | 2030 | 5 | 4.8
Clean-Tech Scenario | 2030 | 6 | -45.7
Clean-Tech Scenario | 2030 | 8 | 71.2
Clean-Tech Scenario | 2030 | 6 | -30.2
Clean-Tech Scenario | 2030 | 10 | -49.2
Clean-Tech Scenario | 2030 | 9 | 45.5
Clean-Tech Scenario | 2030 | 1 | 20.2
Clean-Tech Scenario | 2030 | 1 | 33.4
Clean-Tech Scenario | 2030 | 5 | 36.7
Clean-Tech Scenario | 2030 | 3 | -17.3
Clean-Tech Scenario | 2030 | 3 | 14.1
Clean-Tech Scenario | 2030 | 1 | -29.7
Clean-Tech Scenario | 2030 | 15 | 40.3
Clean-Tech Scenario | 2030 | 1 | 27.5
Clean-Tech Scenario | 2030 | 18 | -200.5
Clean-Tech Scenario | 2030 | 13 | 86
Clean-Tech Scenario | 2030 | 14 | -38.8
Clean-Tech Scenario | 2030 | 1 | 33.9
Clean-Tech Scenario | 2030 | 4 | 3
Clean-Tech Scenario | 2030 | 11 | 25.4
Clean-Tech Scenario | 2030 | 7 | -29.6
Clean-Tech Scenario | 2030 | 7 | 13.9
Clean-Tech Scenario | 2030 | 17 | -131.5
Clean-Tech Scenario | 2030 | 13 | 120.3
Clean-Tech Scenario | 2030 | 4 | 41.5
Clean-Tech Scenario | 2030 | 2 | 27.5
Clean-Tech Scenario | 2030 | 2 | -37.8
Clean-Tech Scenario | 2030 | 6 | -23.4
Clean-Tech Scenario | 2030 | 1 | -26.3
Clean-Tech Scenario | 2030 | 9 | -23.6
Clean-Tech Scenario | 2030 | 8 | 34.3
Clean-Tech Scenario | 2030 | 14 | -75.6
Clean-Tech Scenario | 2030 | 15 | -70.1
Clean-Tech Scenario | 2030 | 6 | 49.1
Clean-Tech Scenario | 2030 | 7 | -37.5
Clean-Tech Scenario | 2030 | 8 | -9.3
Clean-Tech Scenario | 2030 | 1 | -24.3
Clean-Tech Scenario | 2030 | 6 | 23.5
Clean-Tech Scenario | 2030 | 7 | -43.5
Clean-Tech Scenario | 2030 | 3 | -2.8
Clean-Tech Scenario | 2030 | 3 | -21.1
Clean-Tech Scenario | 2030 | 4 | -27
Clean-Tech Scenario | 2030 | 15 | -47.1
Clean-Tech Scenario | 2030 | 11 | 36.2
Clean-Tech Scenario | 2030 | 15 | 32
Clean-Tech Scenario | 2030 | 5 | -12.4
Clean-Tech Scenario | 2030 | 1 | -32.7
Clean-Tech Scenario | 2030 | 2 | -28.2
Clean-Tech Scenario | 2030 | 6 | -25
Clean-Tech Scenario | 2030 | 14 | 40.5
Clean-Tech Scenario | 2030 | 1 | -20.3
Clean-Tech Scenario | 2030 | 4 | 24.1
Clean-Tech Scenario | 2030 | 4 | -21.2
Clean-Tech Scenario | 2030 | 2 | -15.6
Clean-Tech Scenario | 2030 | 5 | 21.9
Clean-Tech Scenario | 2030 | 5 | -3.2
Clean-Tech Scenario | 2030 | 3 | 31.6
Clean-Tech Scenario | 2030 | 8 | -29.6
Clean-Tech Scenario | 2030 | 9 | -24.4
Clean-Tech Scenario | 2030 | 11 | 19.2
Clean-Tech Scenario | 2030 | 13 | -35.9
Clean-Tech Scenario | 2030 | 4 | 14.3
Clean-Tech Scenario | 2030 | 12 | -34.6
Clean-Tech Scenario | 2030 | 4 | -26.7
Clean-Tech Scenario | 2030 | 3 | 6.9
Clean-Tech Scenario | 2030 | 5 | -10.6
Clean-Tech Scenario | 2030 | 7 | -26.6
Clean-Tech Scenario | 2030 | 2 | -37
Clean-Tech Scenario | 2030 | 2 | -13.2
Clean-Tech Scenario | 2030 | 1 | -33.9
Clean-Tech Scenario | 2030 | 5 | 30.7
Clean-Tech Scenario | 2030 | 3 | -47.1
Clean-Tech Scenario | 2030 | 5 | 35.9
Clean-Tech Scenario | 2030 | 3 | -11.5
Clean-Tech Scenario | 2030 | 7 | -36.5
Clean-Tech Scenario | 2030 | 4 | 17.6
Clean-Tech Scenario | 2030 | 1 | 42.9
Clean-Tech Scenario | 2030 | 3 | 17.6
Clean-Tech Scenario | 2030 | 11 | -45.9
Clean-Tech Scenario | 2030 | 8 | 54.1
Clean-Tech Scenario | 2030 | 6 | -41.7
Clean-Tech Scenario | 2030 | 19 | 47.9
Clean-Tech Scenario | 2030 | 4 | -44.8
Clean-Tech Scenario | 2030 | 3 | 27.8
Clean-Tech Scenario | 2030 | 3 | -3.9
Clean-Tech Scenario | 2030 | 1 | -53.9
Clean-Tech Scenario | 2030 | 6 | 11.3
Clean-Tech Scenario | 2030 | 10 | -18.1
Clean-Tech Scenario | 2030 | 6 | 31.9
Clean-Tech Scenario | 2030 | 5 | 14.6
Clean-Tech Scenario | 2030 | 3 | -9.4
Clean-Tech Scenario | 2030 | 4 | 19.6
Clean-Tech Scenario | 2030 | 5 | 22.2
Clean-Tech Scenario | 2030 | 2 | -46
Clean-Tech Scenario | 2030 | 6 | -54.4
Clean-Tech Scenario | 2030 | 2 | 23.6
Clean-Tech Scenario | 2030 | 1 | -46.7
Clean-Tech Scenario | 2030 | 17 | 39.4
Clean-Tech Scenario | 2030 | 4 | -9.1
Clean-Tech Scenario | 2030 | 5 | -24.6
Clean-Tech Scenario | 2030 | 1 | 41.9
Clean-Tech Scenario | 2030 | 2 | -33.4
Clean-Tech Scenario | 2030 | 3 | 2.8
Clean-Tech Scenario | 2030 | 3 | 16.6
Clean-Tech Scenario | 2030 | 5 | -27.4
Clean-Tech Scenario | 2030 | 1 | -45.8
Clean-Tech Scenario | 2030 | 8 | -34.5
Clean-Tech Scenario | 2030 | 2 | -18.1
Clean-Tech Scenario | 2030 | 3 | 10.7
Clean-Tech Scenario | 2030 | 2 | 35.4
Clean-Tech Scenario | 2030 | 6 | -20.6
Clean-Tech Scenario | 2030 | 3 | -7.3
Clean-Tech Scenario | 2030 | 11 | -34.2
Clean-Tech Scenario | 2030 | 2 | 36.1
Clean-Tech Scenario | 2030 | 4 | 24.8
Clean-Tech Scenario | 2030 | 4 | -36.9
Clean-Tech Scenario | 2030 | 7 | -29.5
Clean-Tech Scenario | 2030 | 6 | 56
Clean-Tech Scenario | 2030 | 4 | 38.5
Clean-Tech Scenario | 2030 | 3 | 32.5
Clean-Tech Scenario | 2030 | 7 | -71.7
Clean-Tech Scenario | 2030 | 3 | 37.6
Clean-Tech Scenario | 2030 | 2 | 36.2
Clean-Tech Scenario | 2030 | 1 | 36.5
Clean-Tech Scenario | 2030 | 4 | -31.8
Clean-Tech Scenario | 2030 | 12 | -45.9
Clean-Tech Scenario | 2030 | 4 | 63.5
Clean-Tech Scenario | 2030 | 1 | 28.4
Clean-Tech Scenario | 2030 | 2 | 34.3
Clean-Tech Scenario | 2030 | 2 | 53.2
Clean-Tech Scenario | 2030 | 2 | -46.1
Clean-Tech Scenario | 2030 | 3 | -36.9
Clean-Tech Scenario | 2030 | 30 | 94.3
Clean-Tech Scenario | 2030 | 5 | -10.4
Clean-Tech Scenario | 2030 | 5 | 16.3
Clean-Tech Scenario | 2030 | 1 | -41.4
Clean-Tech Scenario | 2030 | 3 | 1.2
Clean-Tech Scenario | 2030 | 3 | -2
Clean-Tech Scenario | 2030 | 1 | 22.2
Clean-Tech Scenario | 2030 | 3 | 44.7
Clean-Tech Scenario | 2030 | 10 | 36
Clean-Tech Scenario | 2030 | 2 | -15.4
Clean-Tech Scenario | 2030 | 5 | -24.4
Clean-Tech Scenario | 2030 | 3 | 10
Clean-Tech Scenario | 2030 | 3 | 30.7
Clean-Tech Scenario | 2030 | 7 | 11.9
Clean-Tech Scenario | 2030 | 7 | -6.3
Clean-Tech Scenario | 2030 | 3 | -1.2
Clean-Tech Scenario | 2030 | 1 | 24.1
Clean-Tech Scenario | 2030 | 14 | 36.9
Clean-Tech Scenario | 2030 | 3 | 29
Clean-Tech Scenario | 2030 | 10 | -30.2
Clean-Tech Scenario | 2030 | 3 | 19.7
Clean-Tech Scenario | 2030 | 2 | -24.2
Clean-Tech Scenario | 2030 | 3 | -20.5
Clean-Tech Scenario | 2030 | 1 | 41.5
Clean-Tech Scenario | 2030 | 3 | 34.4
Clean-Tech Scenario | 2030 | 6 | -24.8
Clean-Tech Scenario | 2030 | 7 | 36.1
Clean-Tech Scenario | 2030 | 2 | -38.8
Clean-Tech Scenario | 2030 | 10 | -66.2
Clean-Tech Scenario | 2030 | 2 | -23.8
Clean-Tech Scenario | 2030 | 8 | -23.5
Clean-Tech Scenario | 2030 | 3 | 30.8
Clean-Tech Scenario | 2030 | 4 | 49.3
Clean-Tech Scenario | 2030 | 8 | -54.5
Clean-Tech Scenario | 2030 | 5 | 27.1
Clean-Tech Scenario | 2030 | 5 | -39.5
Clean-Tech Scenario | 2030 | 9 | 16.9
Clean-Tech Scenario | 2030 | 5 | -4.7
Clean-Tech Scenario | 2030 | 3 | -37.2
Clean-Tech Scenario | 2030 | 11 | -16.1
Clean-Tech Scenario | 2030 | 6 | -23.7
Clean-Tech Scenario | 2030 | 1 | 30.1
Clean-Tech Scenario | 2030 | 1 | 60.8
Clean-Tech Scenario | 2030 | 8 | -69.4
Clean-Tech Scenario | 2030 | 1 | -56
Clean-Tech Scenario | 2030 | 6 | -31.9
Clean-Tech Scenario | 2030 | 6 | 55.9
Clean-Tech Scenario | 2030 | 1 | 35.2
Clean-Tech Scenario | 2030 | 9 | -28.6
Clean-Tech Scenario | 2030 | 7 | 31.8
Clean-Tech Scenario | 2030 | 1 | -44.9
Clean-Tech Scenario | 2030 | 3 | 17.9
Clean-Tech Scenario | 2030 | 15 | 33.9
Clean-Tech Scenario | 2030 | 10 | -31.3
Clean-Tech Scenario | 2030 | 6 | 47.9
Clean-Tech Scenario | 2030 | 2 | -30.6
Clean-Tech Scenario | 2030 | 9 | -55.6
Clean-Tech Scenario | 2030 | 23 | -128.7
Clean-Tech Scenario | 2030 | 2 | 24.3
Clean-Tech Scenario | 2030 | 4 | -11.8
Clean-Tech Scenario | 2030 | 3 | 34.2
Clean-Tech Scenario | 2030 | 4 | 37.1
Clean-Tech Scenario | 2030 | 2 | -27.7
Clean-Tech Scenario | 2030 | 5 | -52.2
Clean-Tech Scenario | 2030 | 5 | 24.8
Clean-Tech Scenario | 2030 | 7 | -23.2
Clean-Tech Scenario | 2030 | 4 | 61.4
Clean-Tech Scenario | 2030 | 3 | 38.4
Clean-Tech Scenario | 2030 | 3 | -38.5
Clean-Tech Scenario | 2030 | 18 | -41.1
Clean-Tech Scenario | 2030 | 11 | 31.7
Clean-Tech Scenario | 2030 | 2 | 18.3
Clean-Tech Scenario | 2030 | 4 | -22.8
Clean-Tech Scenario | 2030 | 4 | -31.5
Clean-Tech Scenario | 2030 | 6 | -31.6
Clean-Tech Scenario | 2030 | 3 | 24.8
Clean-Tech Scenario | 2030 | 6 | 24.6
Clean-Tech Scenario | 2030 | 1 | -32.6
Clean-Tech Scenario | 2030 | 1 | 24.2
Clean-Tech Scenario | 2030 | 4 | 34.6
Clean-Tech Scenario | 2030 | 2 | 33.2
Clean-Tech Scenario | 2030 | 4 | 36
Clean-Tech Scenario | 2030 | 10 | -28.5
Clean-Tech Scenario | 2030 | 1 | 34.3
Clean-Tech Scenario | 2030 | 4 | -50.8
Clean-Tech Scenario | 2030 | 3 | -32.1
Clean-Tech Scenario | 2030 | 1 | 41.7
Clean-Tech Scenario | 2030 | 5 | -29.1
Clean-Tech Scenario | 2030 | 4 | 16.2
Clean-Tech Scenario | 2030 | 1 | 56.8
Clean-Tech Scenario | 2030 | 2 | 37.4
Clean-Tech Scenario | 2030 | 3 | 22.3
Clean-Tech Scenario | 2030 | 7 | -10.6
Clean-Tech Scenario | 2030 | 4 | 37.8
Clean-Tech Scenario | 2030 | 8 | -17.7
Clean-Tech Scenario | 2030 | 3 | 33.4
Clean-Tech Scenario | 2030 | 4 | 22.2
Clean-Tech Scenario | 2030 | 2 | -19.8
Clean-Tech Scenario | 2030 | 1 | 47.1
Clean-Tech Scenario | 2030 | 2 | 9.6
Clean-Tech Scenario | 2030 | 5 | -15.7
Clean-Tech Scenario | 2030 | 8 | -27.4
Clean-Tech Scenario | 2030 | 4 | 15.9
Clean-Tech Scenario | 2030 | 3 | 29.8
Clean-Tech Scenario | 2030 | 3 | -17.2
Clean-Tech Scenario | 2030 | 6 | -29.1
Clean-Tech Scenario | 2030 | 7 | 33.4
Clean-Tech Scenario | 2030 | 6 | -49.3
Clean-Tech Scenario | 2030 | 3 | -26.6
Clean-Tech Scenario | 2030 | 1 | -38.8
Clean-Tech Scenario | 2030 | 1 | -29.2
Clean-Tech Scenario | 2030 | 6 | -13.7
Clean-Tech Scenario | 2030 | 4 | -18.5
Clean-Tech Scenario | 2030 | 3 | -24.3
Clean-Tech Scenario | 2030 | 12 | 22.8
Clean-Tech Scenario | 2030 | 4 | 45.8
Clean-Tech Scenario | 2030 | 1 | 25.2
Clean-Tech Scenario | 2030 | 16 | 54.3
Clean-Tech Scenario | 2030 | 4 | -29.5
Clean-Tech Scenario | 2030 | 17 | -71.2
Clean-Tech Scenario | 2030 | 15 | 65.2
Clean-Tech Scenario | 2030 | 3 | -0.6
Clean-Tech Scenario | 2030 | 4 | 15.2
Clean-Tech Scenario | 2030 | 7 | -49
Clean-Tech Scenario | 2030 | 4 | -11
Clean-Tech Scenario | 2030 | 1 | 40.2
Clean-Tech Scenario | 2030 | 3 | 1.9
Clean-Tech Scenario | 2030 | 1 | 37.9
Clean-Tech Scenario | 2030 | 9 | 65
Clean-Tech Scenario | 2030 | 5 | -41.9
Clean-Tech Scenario | 2030 | 8 | 43
Clean-Tech Scenario | 2030 | 8 | -12.9
Clean-Tech Scenario | 2030 | 3 | 34.1
Clean-Tech Scenario | 2030 | 1 | -32.8
Clean-Tech Scenario | 2030 | 5 | 40.4
Clean-Tech Scenario | 2030 | 9 | 24.3
Clean-Tech Scenario | 2030 | 3 | -14.8
Clean-Tech Scenario | 2030 | 3 | -32.5
Clean-Tech Scenario | 2030 | 5 | 45.1
Clean-Tech Scenario | 2030 | 10 | 20.6
Clean-Tech Scenario | 2030 | 6 | -10.6
Clean-Tech Scenario | 2030 | 6 | -34.6
Clean-Tech Scenario | 2030 | 4 | 33.5
Clean-Tech Scenario | 2030 | 5 | 21.1
Clean-Tech Scenario | 2030 | 4 | 8.3
Clean-Tech Scenario | 2030 | 5 | 6.3
Clean-Tech Scenario | 2030 | 3 | -12.7
Clean-Tech Scenario | 2030 | 3 | 2.3
Clean-Tech Scenario | 2030 | 5 | 17.2
Clean-Tech Scenario | 2030 | 1 | -44.3
Clean-Tech Scenario | 2030 | 5 | -8.6
Clean-Tech Scenario | 2030 | 13 | 31.3
Clean-Tech Scenario | 2030 | 11 | -49.9
Clean-Tech Scenario | 2030 | 6 | 21.6
Clean-Tech Scenario | 2030 | 1 | 33.2
Clean-Tech Scenario | 2030 | 2 | 36.6
Clean-Tech Scenario | 2030 | 4 | 39.2
Clean-Tech Scenario | 2030 | 7 | -45.3
Clean-Tech Scenario | 2030 | 5 | -27.9
Clean-Tech Scenario | 2030 | 5 | 44.1
Clean-Tech Scenario | 2030 | 13 | 24.3
Clean-Tech Scenario | 2030 | 3 | 18.7
Clean-Tech Scenario | 2030 | 12 | 46.8
Clean-Tech Scenario | 2030 | 3 | 25.6
Clean-Tech Scenario | 2030 | 3 | 2.5
Clean-Tech Scenario | 2030 | 2 | 55.2
Clean-Tech Scenario | 2030 | 4 | -16.5
Clean-Tech Scenario | 2030 | 1 | -38.3
Clean-Tech Scenario | 2030 | 7 | -21.3
Clean-Tech Scenario | 2030 | 6 | 19.4
Clean-Tech Scenario | 2030 | 4 | -17.2
Clean-Tech Scenario | 2030 | 4 | 46.7
Clean-Tech Scenario | 2030 | 6 | 31.6
Clean-Tech Scenario | 2030 | 9 | -52.3
Clean-Tech Scenario | 2030 | 3 | 57
Clean-Tech Scenario | 2030 | 1 | -48.3
Clean-Tech Scenario | 2030 | 9 | -60.5
Clean-Tech Scenario | 2030 | 7 | 31.4
Clean-Tech Scenario | 2030 | 13 | -33.5
Clean-Tech Scenario | 2030 | 10 | 57
Clean-Tech Scenario | 2030 | 7 | -33.1
Clean-Tech Scenario | 2030 | 12 | -28.5
Clean-Tech Scenario | 2030 | 6 | 14.1
Clean-Tech Scenario | 2030 | 5 | -31
Clean-Tech Scenario | 2030 | 2 | 45.6
Clean-Tech Scenario | 2030 | 4 | -17.3
Clean-Tech Scenario | 2030 | 1 | 57.1
Clean-Tech Scenario | 2030 | 6 | -66.7
Clean-Tech Scenario | 2030 | 2 | 32.3
Clean-Tech Scenario | 2030 | 4 | 13.3
Clean-Tech Scenario | 2030 | 1 | -44.8
Clean-Tech Scenario | 2030 | 3 | 58.5
Clean-Tech Scenario | 2030 | 4 | -38
Clean-Tech Scenario | 2030 | 12 | 55.3
Clean-Tech Scenario | 2030 | 2 | -48
Clean-Tech Scenario | 2030 | 9 | -61.9
Clean-Tech Scenario | 2030 | 14 | 46.8
Clean-Tech Scenario | 2030 | 6 | 16.6
Clean-Tech Scenario | 2030 | 4 | -24.7
Clean-Tech Scenario | 2030 | 3 | 26.2
Clean-Tech Scenario | 2030 | 15 | -80.1
Clean-Tech Scenario | 2030 | 8 | 67.1
Clean-Tech Scenario | 2030 | 16 | -22.4
Clean-Tech Scenario | 2030 | 1 | 47.3
Clean-Tech Scenario | 2030 | 6 | -28.9
Clean-Tech Scenario | 2030 | 6 | 45.9
Clean-Tech Scenario | 2030 | 11 | -39.7
Clean-Tech Scenario | 2030 | 14 | -68.8
Clean-Tech Scenario | 2030 | 4 | 50.3
Clean-Tech Scenario | 2030 | 15 | -61.7
Clean-Tech Scenario | 2030 | 8 | -44.5
Clean-Tech Scenario | 2030 | 7 | 35.1
Clean-Tech Scenario | 2030 | 7 | -45
Clean-Tech Scenario | 2030 | 3 | 54.2
Clean-Tech Scenario | 2030 | 8 | -50.9
Clean-Tech Scenario | 2030 | 7 | -21.1
Clean-Tech Scenario | 2030 | 3 | -6.2
Clean-Tech Scenario | 2030 | 9 | 28.7
Clean-Tech Scenario | 2030 | 9 | -34.6
Clean-Tech Scenario | 2030 | 4 | 19.4
Clean-Tech Scenario | 2030 | 9 | -42.5
Clean-Tech Scenario | 2030 | 8 | 35.9
Clean-Tech Scenario | 2030 | 4 | -24
Clean-Tech Scenario | 2030 | 7 | 34.3
Clean-Tech Scenario | 2030 | 12 | -49.2
Clean-Tech Scenario | 2030 | 9 | 98
Clean-Tech Scenario | 2030 | 6 | -78
Clean-Tech Scenario | 2030 | 9 | 33.3
Clean-Tech Scenario | 2030 | 8 | -81.8
Clean-Tech Scenario | 2030 | 8 | 54
Clean-Tech Scenario | 2030 | 6 | -65.2
Clean-Tech Scenario | 2030 | 2 | 32.8
Clean-Tech Scenario | 2030 | 8 | -36.6
Clean-Tech Scenario | 2030 | 17 | -39.7
Clean-Tech Scenario | 2030 | 4 | 20.6
Clean-Tech Scenario | 2030 | 8 | -28.2
Clean-Tech Scenario | 2030 | 17 | 82.2
Clean-Tech Scenario | 2030 | 6 | -39
Clean-Tech Scenario | 2030 | 10 | 97.7
Clean-Tech Scenario | 2030 | 10 | -60.5
Clean-Tech Scenario | 2030 | 12 | 59.9
Clean-Tech Scenario | 2030 | 6 | -37
Clean-Tech Scenario | 2030 | 10 | 24.1
Clean-Tech Scenario | 2030 | 14 | -179.6
Clean-Tech Scenario | 2030 | 10 | 162.2
Clean-Tech Scenario | 2030 | 13 | -85.4
Clean-Tech Scenario | 2030 | 8 | 23.3
Clean-Tech Scenario | 2030 | 3 | -23.2
Clean-Tech Scenario | 2030 | 3 | -4.8
Clean-Tech Scenario | 2030 | 7 | 73.7
Clean-Tech Scenario | 2030 | 14 | -104.3
Clean-Tech Scenario | 2030 | 16 | 86.3
Clean-Tech Scenario | 2030 | 3 | -23.9
Clean-Tech Scenario | 2030 | 2 | 37.3
Clean-Tech Scenario | 2030 | 18 | -70.5
Clean-Tech Scenario | 2030 | 5 | 10.1
Clean-Tech Scenario | 2030 | 10 | -33.4
Clean-Tech Scenario | 2030 | 11 | 80.3
Clean-Tech Scenario | 2030 | 4 | -3.5
Clean-Tech Scenario | 2030 | 13 | -55.7
Clean-Tech Scenario | 2030 | 7 | 49
Clean-Tech Scenario | 2030 | 6 | -22.8
Clean-Tech Scenario | 2030 | 9 | -31.6
Clean-Tech Scenario | 2030 | 1 | 48.8
Clean-Tech Scenario | 2030 | 2 | -0.3
Clean-Tech Scenario | 2030 | 4 | -20.4
Clean-Tech Scenario | 2030 | 4 | -26.1
Clean-Tech Scenario | 2030 | 7 | -39.7
Clean-Tech Scenario | 2030 | 6 | -28.7
Clean-Tech Scenario | 2030 | 4 | 5.1
Clean-Tech Scenario | 2030 | 6 | -21.2
Clean-Tech Scenario | 2030 | 6 | -20.4
Clean-Tech Scenario | 2030 | 4 | -51.7
Clean-Tech Scenario | 2030 | 2 | -32.7
Clean-Tech Scenario | 2030 | 4 | 13.2
Clean-Tech Scenario | 2030 | 3 | -31.7
Clean-Tech Scenario | 2030 | 2 | 28.9
Clean-Tech Scenario | 2030 | 15 | -42.4
Clean-Tech Scenario | 2030 | 7 | 71.9
Clean-Tech Scenario | 2030 | 5 | -31.7
Clean-Tech Scenario | 2030 | 12 | -61.5
Clean-Tech Scenario | 2030 | 6 | 38.4
Clean-Tech Scenario | 2030 | 3 | -26
Clean-Tech Scenario | 2030 | 3 | 46.7
Clean-Tech Scenario | 2030 | 8 | -62.9
Clean-Tech Scenario | 2030 | 10 | -39.2
Clean-Tech Scenario | 2030 | 6 | 18.6
Clean-Tech Scenario | 2030 | 2 | 4.2
Clean-Tech Scenario | 2030 | 3 | -4.3
Clean-Tech Scenario | 2030 | 6 | -19.3
Clean-Tech Scenario | 2030 | 7 | 28.7
Clean-Tech Scenario | 2030 | 2 | -18.5
Clean-Tech Scenario | 2030 | 4 | 46.1
Clean-Tech Scenario | 2030 | 6 | -5.9
Clean-Tech Scenario | 2030 | 6 | 12.5
Clean-Tech Scenario | 2030 | 2 | 14
Clean-Tech Scenario | 2030 | 8 | 31.9
Clean-Tech Scenario | 2030 | 5 | 13.7
Clean-Tech Scenario | 2030 | 15 | -33
Clean-Tech Scenario | 2030 | 8 | 50.4
Clean-Tech Scenario | 2030 | 8 | -22.6
Clean-Tech Scenario | 2030 | 6 | 25.4
Clean-Tech Scenario | 2030 | 12 | -78.5
Clean-Tech Scenario | 2030 | 3 | -26.8
Clean-Tech Scenario | 2030 | 4 | -28.5
Clean-Tech Scenario | 2030 | 4 | 14.9
Clean-Tech Scenario | 2030 | 3 | -22.5
Clean-Tech Scenario | 2030 | 4 | -22.4
Clean-Tech Scenario | 2030 | 3 | 20.5
Clean-Tech Scenario | 2030 | 7 | -12.3
Clean-Tech Scenario | 2030 | 13 | 104.4
Clean-Tech Scenario | 2030 | 19 | -49.9
Clean-Tech Scenario | 2030 | 4 | -4.2
Clean-Tech Scenario | 2030 | 5 | -5.1
Clean-Tech Scenario | 2030 | 15 | 49.9
Clean-Tech Scenario | 2030 | 9 | -46.4
Clean-Tech Scenario | 2030 | 3 | 10.6
Clean-Tech Scenario | 2030 | 9 | 21
Clean-Tech Scenario | 2030 | 3 | -12.8
Clean-Tech Scenario | 2030 | 7 | -12.5
Clean-Tech Scenario | 2030 | 16 | 82.8
Clean-Tech Scenario | 2030 | 8 | -36.2
Clean-Tech Scenario | 2030 | 1 | 45
Clean-Tech Scenario | 2030 | 6 | -13.1
Clean-Tech Scenario | 2030 | 5 | 16
Clean-Tech Scenario | 2030 | 14 | -40
Clean-Tech Scenario | 2030 | 16 | -51.1
Clean-Tech Scenario | 2030 | 12 | 44.8
Clean-Tech Scenario | 2030 | 5 | -23.4
Clean-Tech Scenario | 2030 | 8 | 7.7
Clean-Tech Scenario | 2030 | 5 | 2.5
Clean-Tech Scenario | 2030 | 4 | -14.8
Clean-Tech Scenario | 2030 | 8 | -22.4
Clean-Tech Scenario | 2030 | 21 | 75.3
Clean-Tech Scenario | 2030 | 1 | -38.6
Clean-Tech Scenario | 2030 | 13 | -44.5
Clean-Tech Scenario | 2030 | 22 | -44.1
Clean-Tech Scenario | 2030 | 6 | 29.7
Clean-Tech Scenario | 2030 | 4 | 25.1
Clean-Tech Scenario | 2030 | 2 | -25.8
Clean-Tech Scenario | 2030 | 8 | 15.9
Clean-Tech Scenario | 2030 | 11 | -27.5
Clean-Tech Scenario | 2030 | 5 | 17.7
Clean-Tech Scenario | 2030 | 3 | 23.5
Clean-Tech Scenario | 2030 | 6 | 11.8
Clean-Tech Scenario | 2030 | 5 | 6.7
Clean-Tech Scenario | 2030 | 3 | -16.4
Clean-Tech Scenario | 2030 | 14 | -39.4
Clean-Tech Scenario | 2030 | 10 | -27.7
Clean-Tech Scenario | 2030 | 2 | 29.5
Clean-Tech Scenario | 2030 | 7 | -17.3
Clean-Tech Scenario | 2030 | 4 | 23.6
Clean-Tech Scenario | 2030 | 9 | 43.1
Clean-Tech Scenario | 2030 | 4 | 23.3
Clean-Tech Scenario | 2030 | 4 | 30.3
Clean-Tech Scenario | 2030 | 5 | 19.1
Clean-Tech Scenario | 2030 | 3 | -13.4
Clean-Tech Scenario | 2030 | 7 | -17.2
Clean-Tech Scenario | 2030 | 3 | 6.2
Clean-Tech Scenario | 2030 | 2 | 21.5
Clean-Tech Scenario | 2030 | 4 | -40.3
Clean-Tech Scenario | 2030 | 5 | -18
Clean-Tech Scenario | 2030 | 3 | 15.4
Clean-Tech Scenario | 2030 | 9 | -33.5
Clean-Tech Scenario | 2030 | 3 | -31.6
Clean-Tech Scenario | 2030 | 2 | 29
Clean-Tech Scenario | 2030 | 5 | 28.1
Clean-Tech Scenario | 2030 | 5 | 14.9
Clean-Tech Scenario | 2030 | 4 | 36.4
Clean-Tech Scenario | 2030 | 8 | -47.4
Clean-Tech Scenario | 2030 | 5 | 29.6
Clean-Tech Scenario | 2030 | 6 | -39.9
Clean-Tech Scenario | 2030 | 5 | 27.6
Clean-Tech Scenario | 2030 | 4 | -39.6
Clean-Tech Scenario | 2030 | 10 | -54.7
Clean-Tech Scenario | 2030 | 13 | -40.1
Clean-Tech Scenario | 2030 | 4 | 35.1
Clean-Tech Scenario | 2030 | 5 | 31.8
Clean-Tech Scenario | 2030 | 2 | -21
Clean-Tech Scenario | 2030 | 4 | -29.9
Clean-Tech Scenario | 2030 | 13 | -31.7
Clean-Tech Scenario | 2030 | 5 | 40
Clean-Tech Scenario | 2030 | 1 | -44.4
Clean-Tech Scenario | 2030 | 7 | -33.2
Clean-Tech Scenario | 2030 | 1 | 36.2
Clean-Tech Scenario | 2030 | 5 | -27.5
Clean-Tech Scenario | 2030 | 4 | 25
Clean-Tech Scenario | 2030 | 11 | -29.1
Clean-Tech Scenario | 2030 | 1 | 37.4
Clean-Tech Scenario | 2030 | 1 | -44.2
Clean-Tech Scenario | 2030 | 1 | 31.9
Clean-Tech Scenario | 2030 | 1 | 53.7
Clean-Tech Scenario | 2030 | 2 | 44.2
Clean-Tech Scenario | 2030 | 3 | 64.3
Clean-Tech Scenario | 2030 | 1 | 31.6
Clean-Tech Scenario | 2030 | 16 | -49.9
Clean-Tech Scenario | 2030 | 4 | 22.1
Clean-Tech Scenario | 2030 | 3 | -9.1
Clean-Tech Scenario | 2030 | 3 | 23.3
Clean-Tech Scenario | 2030 | 2 | 37
Clean-Tech Scenario | 2030 | 1 | 51.9
Clean-Tech Scenario | 2030 | 3 | 51.1
Clean-Tech Scenario | 2030 | 4 | 14.1
Clean-Tech Scenario | 2030 | 3 | 39.1
Clean-Tech Scenario | 2030 | 6 | -19.6
Clean-Tech Scenario | 2030 | 3 | 53.3
Clean-Tech Scenario | 2030 | 3 | -35.7
Clean-Tech Scenario | 2030 | 11 | 122.8
Clean-Tech Scenario | 2030 | 1 | -27.5
Clean-Tech Scenario | 2030 | 3 | 47.3
Clean-Tech Scenario | 2030 | 2 | 34.8
Clean-Tech Scenario | 2030 | 4 | -10.6
Clean-Tech Scenario | 2030 | 12 | 26.4
Clean-Tech Scenario | 2030 | 1 | -51.6
Clean-Tech Scenario | 2030 | 2 | -22.8
Clean-Tech Scenario | 2030 | 17 | 80.2
Clean-Tech Scenario | 2030 | 12 | 31.2
Clean-Tech Scenario | 2030 | 5 | -18.9
Clean-Tech Scenario | 2030 | 8 | -33.9
Clean-Tech Scenario | 2030 | 3 | 31.1
Clean-Tech Scenario | 2030 | 3 | 26.1
Clean-Tech Scenario | 2030 | 12 | 46.5
Clean-Tech Scenario | 2030 | 19 | -33.2
Clean-Tech Scenario | 2030 | 8 | 27.9
Clean-Tech Scenario | 2030 | 5 | -19.2
Clean-Tech Scenario | 2030 | 3 | 44.4
Clean-Tech Scenario | 2030 | 4 | -38.2
Clean-Tech Scenario | 2030 | 5 | -17.7
Clean-Tech Scenario | 2030 | 8 | 41.2
Clean-Tech Scenario | 2030 | 7 | 32
Clean-Tech Scenario | 2030 | 6 | -34.3
Clean-Tech Scenario | 2030 | 4 | -15.6
Clean-Tech Scenario | 2030 | 3 | 24
Clean-Tech Scenario | 2030 | 4 | -29.2
Clean-Tech Scenario | 2030 | 3 | 37.4
Clean-Tech Scenario | 2030 | 6 | -24.9
Clean-Tech Scenario | 2030 | 1 | 43.2
Clean-Tech Scenario | 2030 | 4 | -9.2
Clean-Tech Scenario | 2030 | 4 | 17.3
Clean-Tech Scenario | 2030 | 2 | 38.5
Clean-Tech Scenario | 2030 | 4 | 3.9
Clean-Tech Scenario | 2030 | 5 | 39.2
Clean-Tech Scenario | 2030 | 5 | 41.7
Clean-Tech Scenario | 2030 | 3 | -17.5
Clean-Tech Scenario | 2030 | 5 | -13.3
Clean-Tech Scenario | 2030 | 4 | -34.4
Clean-Tech Scenario | 2030 | 20 | -67.7
Clean-Tech Scenario | 2030 | 4 | 34.5
Clean-Tech Scenario | 2030 | 14 | -53.7
Clean-Tech Scenario | 2030 | 4 | 34.2
Clean-Tech Scenario | 2030 | 5 | -24.1
Clean-Tech Scenario | 2030 | 4 | 51.7
Clean-Tech Scenario | 2030 | 18 | -41.8
Clean-Tech Scenario | 2030 | 7 | 28.8
Clean-Tech Scenario | 2030 | 16 | -45.5
Clean-Tech Scenario | 2030 | 9 | 13
Clean-Tech Scenario | 2030 | 2 | -33.6
Clean-Tech Scenario | 2030 | 2 | -25.7
Clean-Tech Scenario | 2030 | 2 | -27.3
Clean-Tech Scenario | 2030 | 1 | 37
Clean-Tech Scenario | 2030 | 2 | 34.4
Clean-Tech Scenario | 2030 | 1 | -35.7
Clean-Tech Scenario | 2030 | 3 | -21.5
Clean-Tech Scenario | 2030 | 2 | 33
Clean-Tech Scenario | 2030 | 5 | -13.7
Clean-Tech Scenario | 2030 | 12 | -41.4
Clean-Tech Scenario | 2030 | 7 | 67
Clean-Tech Scenario | 2030 | 4 | -33.2
Clean-Tech Scenario | 2030 | 2 | 40.9
Clean-Tech Scenario | 2030 | 2 | 49.5
Clean-Tech Scenario | 2030 | 1 | 34.7
Clean-Tech Scenario | 2030 | 3 | 25.7
Clean-Tech Scenario | 2030 | 2 | 31.1
Clean-Tech Scenario | 2030 | 1 | -43
Clean-Tech Scenario | 2030 | 2 | 59.3
Clean-Tech Scenario | 2030 | 8 | 43.1
Clean-Tech Scenario | 2030 | 7 | -48.8
Clean-Tech Scenario | 2030 | 8 | 44.7
Clean-Tech Scenario | 2030 | 2 | -28.4
Clean-Tech Scenario | 2030 | 2 | 29.7
Clean-Tech Scenario | 2030 | 4 | -17.1
Clean-Tech Scenario | 2030 | 1 | -28.5
Clean-Tech Scenario | 2030 | 1 | -51.3
Clean-Tech Scenario | 2030 | 6 | 32.3
Clean-Tech Scenario | 2030 | 12 | -14.2
Clean-Tech Scenario | 2030 | 4 | 11.9
Clean-Tech Scenario | 2030 | 6 | -44.6
Clean-Tech Scenario | 2030 | 6 | 45.7
Clean-Tech Scenario | 2030 | 3 | -19.2
Clean-Tech Scenario | 2030 | 3 | -34.9
Clean-Tech Scenario | 2030 | 6 | 18.2
Clean-Tech Scenario | 2030 | 5 | -25.9
Clean-Tech Scenario | 2030 | 3 | 11.5
Clean-Tech Scenario | 2030 | 3 | -37.3
Clean-Tech Scenario | 2030 | 4 | -36.6
Clean-Tech Scenario | 2030 | 3 | 10.9
Clean-Tech Scenario | 2030 | 9 | 27.1
Clean-Tech Scenario | 2030 | 13 | -35.7
Clean-Tech Scenario | 2030 | 1 | -41.1
Clean-Tech Scenario | 2030 | 5 | -29.7
Clean-Tech Scenario | 2030 | 5 | -16.1
Clean-Tech Scenario | 2030 | 1 | 40
Clean-Tech Scenario | 2030 | 2 | 34
Clean-Tech Scenario | 2030 | 4 | -36.2
Clean-Tech Scenario | 2030 | 6 | 50.3
Clean-Tech Scenario | 2030 | 3 | -43.4
Clean-Tech Scenario | 2030 | 4 | -21.5
Clean-Tech Scenario | 2030 | 6 | 26
Clean-Tech Scenario | 2030 | 4 | -26.6
Clean-Tech Scenario | 2030 | 6 | -16.4
Clean-Tech Scenario | 2030 | 5 | -13.4
Clean-Tech Scenario | 2030 | 5 | 15
Clean-Tech Scenario | 2030 | 1 | -24.9
Clean-Tech Scenario | 2030 | 3 | -32.8
Clean-Tech Scenario | 2030 | 10 | 45.3
Clean-Tech Scenario | 2030 | 6 | -39.1
Clean-Tech Scenario | 2030 | 6 | 49.8
Clean-Tech Scenario | 2030 | 4 | 10.4
Clean-Tech Scenario | 2030 | 2 | -29.8
Clean-Tech Scenario | 2030 | 6 | 25.7
Clean-Tech Scenario | 2030 | 9 | -51.9
Clean-Tech Scenario | 2030 | 1 | 34.8
Clean-Tech Scenario | 2030 | 5 | 16.5
Clean-Tech Scenario | 2030 | 11 | -45.8
Clean-Tech Scenario | 2030 | 3 | 29.9
Clean-Tech Scenario | 2030 | 1 | 55.1
Clean-Tech Scenario | 2030 | 9 | -33.4
Clean-Tech Scenario | 2030 | 2 | -33.2
Clean-Tech Scenario | 2030 | 4 | 23.8
Clean-Tech Scenario | 2030 | 2 | -26.7
Clean-Tech Scenario | 2030 | 21 | -37.9
Clean-Tech Scenario | 2030 | 8 | 53.9
Clean-Tech Scenario | 2030 | 3 | -45
Clean-Tech Scenario | 2030 | 1 | -45.6
Clean-Tech Scenario | 2030 | 1 | -32.4
Clean-Tech Scenario | 2030 | 6 | 15.3
Clean-Tech Scenario | 2030 | 7 | -40.7
Clean-Tech Scenario | 2030 | 13 | 26.7
Clean-Tech Scenario | 2030 | 12 | -50.3
Clean-Tech Scenario | 2030 | 15 | 37.8
Clean-Tech Scenario | 2030 | 10 | -51.7
Clean-Tech Scenario | 2030 | 7 | 28.5
Clean-Tech Scenario | 2030 | 8 | -54.6
Clean-Tech Scenario | 2030 | 11 | 152.6
Clean-Tech Scenario | 2030 | 10 | -144.7
Clean-Tech Scenario | 2030 | 17 | 90.8
Clean-Tech Scenario | 2030 | 1 | -42.8
Clean-Tech Scenario | 2030 | 18 | -46.5
Clean-Tech Scenario | 2030 | 8 | 42.7
Clean-Tech Scenario | 2030 | 2 | 35.9
Clean-Tech Scenario | 2030 | 10 | -45.4
Clean-Tech Scenario | 2030 | 35 | 109.8
Clean-Tech Scenario | 2030 | 21 | -148.4
Clean-Tech Scenario | 2030 | 4 | 20.7
Clean-Tech Scenario | 2030 | 23 | 28.1
Clean-Tech Scenario | 2030 | 1 | 44.5
Clean-Tech Scenario | 2030 | 13 | 100.3
Clean-Tech Scenario | 2030 | 8 | -21.7
Clean-Tech Scenario | 2030 | 6 | -20.7
Clean-Tech Scenario | 2030 | 5 | 31.9
Clean-Tech Scenario | 2030 | 13 | 20.7
Clean-Tech Scenario | 2030 | 1 | -33.8
Clean-Tech Scenario | 2030 | 8 | 46.1
Clean-Tech Scenario | 2030 | 9 | -37.7
Clean-Tech Scenario | 2030 | 10 | 58.7
Clean-Tech Scenario | 2030 | 18 | -36.2
Clean-Tech Scenario | 2030 | 12 | 52
Clean-Tech Scenario | 2030 | 8 | -20.2
Clean-Tech Scenario | 2030 | 3 | -28
Clean-Tech Scenario | 2030 | 3 | 30.1
Clean-Tech Scenario | 2030 | 9 | 23.2
Clean-Tech Scenario | 2030 | 18 | 54.5
Clean-Tech Scenario | 2030 | 2 | 25.4
Clean-Tech Scenario | 2030 | 7 | 32.5
Clean-Tech Scenario | 2030 | 3 | -28.2
Clean-Tech Scenario | 2030 | 11 | 34.2
Clean-Tech Scenario | 2030 | 7 | -12.1
Clean-Tech Scenario | 2030 | 7 | 39.7
Clean-Tech Scenario | 2030 | 3 | -8.7
Clean-Tech Scenario | 2030 | 3 | -26.3
Clean-Tech Scenario | 2030 | 5 | 29
Clean-Tech Scenario | 2030 | 14 | -45.6
Clean-Tech Scenario | 2030 | 8 | 39.3
Clean-Tech Scenario | 2030 | 6 | -34.4
Clean-Tech Scenario | 2030 | 12 | 33.4
Clean-Tech Scenario | 2030 | 4 | -7
Clean-Tech Scenario | 2030 | 5 | 20.6
Clean-Tech Scenario | 2030 | 8 | -41.4
Clean-Tech Scenario | 2030 | 13 | 25.9
Clean-Tech Scenario | 2030 | 4 | -29.6
Clean-Tech Scenario | 2030 | 7 | 32.7
Clean-Tech Scenario | 2030 | 8 | 15.1
Clean-Tech Scenario | 2030 | 5 | 23.8
Clean-Tech Scenario | 2030 | 5 | -26.4
Clean-Tech Scenario | 2030 | 4 | -10.8
Clean-Tech Scenario | 2030 | 7 | -50.8
Clean-Tech Scenario | 2030 | 1 | -26.7
Clean-Tech Scenario | 2030 | 10 | -19.6
Clean-Tech Scenario | 2030 | 3 | -15.8
Clean-Tech Scenario | 2030 | 12 | -21.3
Clean-Tech Scenario | 2030 | 3 | 27.2
Clean-Tech Scenario | 2030 | 31 | -54.9
Clean-Tech Scenario | 2030 | 7 | 25.5
Clean-Tech Scenario | 2030 | 16 | -45.1
Clean-Tech Scenario | 2030 | 5 | 29.3
Clean-Tech Scenario | 2030 | 9 | -29.8
Clean-Tech Scenario | 2030 | 4 | 9.2
Clean-Tech Scenario | 2030 | 6 | -19.1
Clean-Tech Scenario | 2030 | 4 | -6.9
Clean-Tech Scenario | 2030 | 17 | 31
Clean-Tech Scenario | 2030 | 9 | -32.1
Clean-Tech Scenario | 2030 | 8 | -22.3
Clean-Tech Scenario | 2030 | 1 | -33.3
Clean-Tech Scenario | 2030 | 3 | -25.6
Clean-Tech Scenario | 2030 | 16 | 50.6
Clean-Tech Scenario | 2030 | 11 | -40
Clean-Tech Scenario | 2030 | 5 | 26.9
Clean-Tech Scenario | 2030 | 1 | 48.1
Clean-Tech Scenario | 2030 | 3 | 16.1
Clean-Tech Scenario | 2030 | 1 | -40.9
Clean-Tech Scenario | 2030 | 4 | 31.1
Clean-Tech Scenario | 2030 | 5 | 27.2
Clean-Tech Scenario | 2030 | 17 | -143.7
Clean-Tech Scenario | 2030 | 4 | -29.1
Clean-Tech Scenario | 2030 | 2 | 30.4
Clean-Tech Scenario | 2030 | 32 | 65.8
Clean-Tech Scenario | 2030 | 6 | 7.1
Clean-Tech Scenario | 2030 | 5 | -15.9
Clean-Tech Scenario | 2030 | 4 | 28.4
Clean-Tech Scenario | 2030 | 2 | 40.3
Clean-Tech Scenario | 2030 | 4 | 26.4
Clean-Tech Scenario | 2030 | 8 | -22
Clean-Tech Scenario | 2030 | 20 | -75
Clean-Tech Scenario | 2030 | 9 | 26.3
Clean-Tech Scenario | 2030 | 24 | -67.7
Clean-Tech Scenario | 2030 | 5 | -23.7
Clean-Tech Scenario | 2030 | 1 | -43.6
Clean-Tech Scenario | 2030 | 5 | 25.9
Clean-Tech Scenario | 2030 | 4 | 30.2
Clean-Tech Scenario | 2030 | 5 | -24.3
Clean-Tech Scenario | 2030 | 7 | -13.8
Clean-Tech Scenario | 2030 | 4 | 29.8
Clean-Tech Scenario | 2030 | 3 | 17.3
Clean-Tech Scenario | 2030 | 2 | -26
Clean-Tech Scenario | 2030 | 6 | -32.7
Clean-Tech Scenario | 2030 | 4 | -9
Clean-Tech Scenario | 2030 | 11 | 40.2
Clean-Tech Scenario | 2030 | 5 | 12.7
Clean-Tech Scenario | 2030 | 9 | 10.8
Clean-Tech Scenario | 2030 | 11 | 24.8
Clean-Tech Scenario | 2030 | 1 | -43.1
Clean-Tech Scenario | 2030 | 1 | 38.4
Clean-Tech Scenario | 2030 | 4 | -8.7
Clean-Tech Scenario | 2030 | 15 | -32.6
Clean-Tech Scenario | 2030 | 4 | -4.3
Clean-Tech Scenario | 2030 | 4 | -13.3
Clean-Tech Scenario | 2030 | 3 | -3.5
Clean-Tech Scenario | 2030 | 5 | 20.4
Clean-Tech Scenario | 2030 | 4 | -24.5
Clean-Tech Scenario | 2030 | 6 | -11.4
Clean-Tech Scenario | 2030 | 3 | 26.4
Clean-Tech Scenario | 2030 | 5 | -22.1
Clean-Tech Scenario | 2030 | 1 | 32.7
Clean-Tech Scenario | 2030 | 5 | -18.2
Clean-Tech Scenario | 2030 | 3 | -32.3
Clean-Tech Scenario | 2030 | 19 | 72.6
Clean-Tech Scenario | 2030 | 5 | -32.2
Clean-Tech Scenario | 2030 | 6 | -23.8
Clean-Tech Scenario | 2030 | 13 | -17.5
Clean-Tech Scenario | 2030 | 5 | 27.7
Clean-Tech Scenario | 2030 | 6 | -18.7
Clean-Tech Scenario | 2030 | 1 | -36.7
Clean-Tech Scenario | 2030 | 1 | 39.4
Clean-Tech Scenario | 2030 | 3 | -9.6
Clean-Tech Scenario | 2030 | 5 | 36.2
Clean-Tech Scenario | 2030 | 10 | -56.1
Clean-Tech Scenario | 2030 | 8 | 74.4
Clean-Tech Scenario | 2030 | 13 | -61.3
Clean-Tech Scenario | 2030 | 11 | 29.8
Clean-Tech Scenario | 2030 | 24 | -82.9
Clean-Tech Scenario | 2030 | 4 | -16.1
Clean-Tech Scenario | 2030 | 8 | 20.6
Clean-Tech Scenario | 2030 | 12 | -61
Clean-Tech Scenario | 2030 | 4 | 15.8
Clean-Tech Scenario | 2030 | 8 | 44.8
Clean-Tech Scenario | 2030 | 4 | 16
Clean-Tech Scenario | 2030 | 9 | -40.2
Clean-Tech Scenario | 2030 | 12 | 81.2
Clean-Tech Scenario | 2030 | 10 | -39.1
Clean-Tech Scenario | 2030 | 19 | 88
Clean-Tech Scenario | 2030 | 10 | -39.3
Clean-Tech Scenario | 2030 | 8 | 37.6
Clean-Tech Scenario | 2030 | 4 | 1.8
Clean-Tech Scenario | 2030 | 7 | 49.5
Clean-Tech Scenario | 2030 | 10 | -76.2
Clean-Tech Scenario | 2030 | 18 | -37
Clean-Tech Scenario | 2030 | 7 | 28.9
Clean-Tech Scenario | 2030 | 11 | 52.4
Clean-Tech Scenario | 2030 | 8 | -42.4
Clean-Tech Scenario | 2030 | 5 | 28.6
Clean-Tech Scenario | 2030 | 4 | 9
Clean-Tech Scenario | 2030 | 2 | 10.3
Clean-Tech Scenario | 2030 | 7 | 22.7
Clean-Tech Scenario | 2030 | 4 | -20.2
Clean-Tech Scenario | 2030 | 5 | -12.3
Clean-Tech Scenario | 2030 | 11 | 41.6
Clean-Tech Scenario | 2030 | 10 | -43.7
Clean-Tech Scenario | 2030 | 4 | 24.2
Clean-Tech Scenario | 2030 | 8 | -21.3
Clean-Tech Scenario | 2030 | 10 | 55.1
Clean-Tech Scenario | 2030 | 15 | -23.4
Clean-Tech Scenario | 2030 | 5 | -23.1
Clean-Tech Scenario | 2030 | 4 | 5.7
Clean-Tech Scenario | 2030 | 3 | 38.5
Clean-Tech Scenario | 2030 | 6 | -17.1
Clean-Tech Scenario | 2030 | 19 | -27.5
Clean-Tech Scenario | 2030 | 4 | -25.6
Clean-Tech Scenario | 2030 | 19 | 29.6
Clean-Tech Scenario | 2030 | 5 | -13.8
Clean-Tech Scenario | 2030 | 1 | 40.1
Clean-Tech Scenario | 2030 | 3 | 7.5
Clean-Tech Scenario | 2030 | 18 | 70.7
Clean-Tech Scenario | 2030 | 32 | 47.5
Clean-Tech Scenario | 2030 | 1 | -59.9
Clean-Tech Scenario | 2030 | 8 | -28
Clean-Tech Scenario | 2030 | 4 | 55.3
Clean-Tech Scenario | 2030 | 1 | 60.9
Clean-Tech Scenario | 2030 | 19 | -35.1
Clean-Tech Scenario | 2030 | 3 | 48.5
Clean-Tech Scenario | 2030 | 17 | 51.4
Clean-Tech Scenario | 2030 | 12 | 29.5
Clean-Tech Scenario | 2030 | 7 | -40.5
Clean-Tech Scenario | 2030 | 9 | 22.6
Clean-Tech Scenario | 2030 | 6 | 41
Clean-Tech Scenario | 2030 | 9 | -60.7
Clean-Tech Scenario | 2030 | 1 | 44.1
Clean-Tech Scenario | 2030 | 8 | 23
Clean-Tech Scenario | 2030 | 4 | -50.4
Clean-Tech Scenario | 2030 | 5 | 21.6
Clean-Tech Scenario | 2030 | 4 | -52.8
Clean-Tech Scenario | 2030 | 10 | 74.2
Clean-Tech Scenario | 2030 | 14 | -29.9
Clean-Tech Scenario | 2030 | 5 | -30.4
Clean-Tech Scenario | 2030 | 1 | -44.7
Clean-Tech Scenario | 2030 | 6 | 28
Clean-Tech Scenario | 2030 | 8 | -46.2
Clean-Tech Scenario | 2030 | 5 | 20.5
Clean-Tech Scenario | 2030 | 14 | -56.8
Clean-Tech Scenario | 2030 | 10 | 37.5
Clean-Tech Scenario | 2030 | 9 | 21.5
Clean-Tech Scenario | 2030 | 5 | 11
Clean-Tech Scenario | 2030 | 14 | -56.3
Clean-Tech Scenario | 2030 | 2 | -29.6
Clean-Tech Scenario | 2030 | 4 | 32.4
Clean-Tech Scenario | 2030 | 2 | -32.2
Clean-Tech Scenario | 2030 | 12 | -25.1
Clean-Tech Scenario | 2030 | 8 | 43.6
Clean-Tech Scenario | 2030 | 12 | -81.1
Clean-Tech Scenario | 2030 | 10 | 21
Clean-Tech Scenario | 2030 | 1 | -44.6
Clean-Tech Scenario | 2030 | 2 | -44.7
Clean-Tech Scenario | 2030 | 4 | -23.2
Clean-Tech Scenario | 2030 | 3 | 5.2
Clean-Tech Scenario | 2030 | 6 | 12.1
Clean-Tech Scenario | 2030 | 9 | -37.2
Clean-Tech Scenario | 2030 | 5 | -37.2
Clean-Tech Scenario | 2030 | 4 | -56.6
Clean-Tech Scenario | 2030 | 12 | -82.5
Clean-Tech Scenario | 2030 | 7 | 46
Clean-Tech Scenario | 2030 | 4 | -34
Clean-Tech Scenario | 2030 | 14 | -74.7
Clean-Tech Scenario | 2030 | 3 | 48.4
Clean-Tech Scenario | 2030 | 3 | 40.6
Clean-Tech Scenario | 2030 | 4 | -16.3
Clean-Tech Scenario | 2030 | 4 | 36.5
Clean-Tech Scenario | 2030 | 3 | 17.7
Clean-Tech Scenario | 2030 | 9 | 49.8
Clean-Tech Scenario | 2030 | 5 | 45.2
Clean-Tech Scenario | 2030 | 2 | 30.3
Clean-Tech Scenario | 2030 | 1 | 46.5
Clean-Tech Scenario | 2030 | 9 | 45.2
Clean-Tech Scenario | 2030 | 19 | -66
Clean-Tech Scenario | 2030 | 8 | -24.7
Clean-Tech Scenario | 2030 | 5 | -7.5
Clean-Tech Scenario | 2030 | 15 | -38.3
Clean-Tech Scenario | 2030 | 3 | -33.2
Clean-Tech Scenario | 2030 | 9 | 22.2
Clean-Tech Scenario | 2030 | 8 | -48.1
Clean-Tech Scenario | 2030 | 17 | 25.4
Clean-Tech Scenario | 2030 | 9 | 26.5
Clean-Tech Scenario | 2030 | 2 | -47.4
Clean-Tech Scenario | 2030 | 5 | 21.7
Clean-Tech Scenario | 2030 | 1 | -50.6
Clean-Tech Scenario | 2030 | 3 | 8.4
Clean-Tech Scenario | 2030 | 2 | -20.1
Clean-Tech Scenario | 2030 | 3 | 16.4
Clean-Tech Scenario | 2030 | 4 | -11.7
Clean-Tech Scenario | 2030 | 8 | -25.6
Clean-Tech Scenario | 2030 | 2 | -30.2
Clean-Tech Scenario | 2030 | 3 | 37.9
Clean-Tech Scenario | 2030 | 3 | 49.8
Clean-Tech Scenario | 2030 | 8 | -32.8
Clean-Tech Scenario | 2030 | 4 | -7.4
Clean-Tech Scenario | 2030 | 2 | -23.9
Clean-Tech Scenario | 2030 | 17 | 76
Clean-Tech Scenario | 2030 | 20 | -74.9
Clean-Tech Scenario | 2030 | 6 | 41.5
Clean-Tech Scenario | 2030 | 6 | -17
Clean-Tech Scenario | 2030 | 2 | -11.9
Clean-Tech Scenario | 2030 | 3 | 42.1
Clean-Tech Scenario | 2030 | 5 | -39.6
Clean-Tech Scenario | 2030 | 11 | -46.3
Clean-Tech Scenario | 2030 | 7 | 75.5
Clean-Tech Scenario | 2030 | 6 | -19
Clean-Tech Scenario | 2030 | 6 | 10.2
Clean-Tech Scenario | 2030 | 3 | -23.8
Clean-Tech Scenario | 2030 | 2 | 54.4
Clean-Tech Scenario | 2030 | 3 | -32
Clean-Tech Scenario | 2030 | 3 | -53.7
Clean-Tech Scenario | 2030 | 7 | -19.8
Clean-Tech Scenario | 2030 | 4 | 39.4
Clean-Tech Scenario | 2030 | 5 | 23.7
Clean-Tech Scenario | 2030 | 7 | -71.4
Clean-Tech Scenario | 2030 | 6 | 35.4
Clean-Tech Scenario | 2030 | 5 | -98.3
Clean-Tech Scenario | 2030 | 6 | 35.3
Clean-Tech Scenario | 2030 | 4 | -30.2
Clean-Tech Scenario | 2030 | 16 | 42.3
Clean-Tech Scenario | 2030 | 5 | -31.9
Clean-Tech Scenario | 2030 | 1 | -29.3
Clean-Tech Scenario | 2030 | 3 | 41.9
Clean-Tech Scenario | 2030 | 7 | 21.6
Clean-Tech Scenario | 2030 | 1 | -41.2
Clean-Tech Scenario | 2030 | 3 | 34.9
Clean-Tech Scenario | 2030 | 4 | 27.1
Clean-Tech Scenario | 2030 | 6 | -32.9
Clean-Tech Scenario | 2030 | 7 | -31.3
Clean-Tech Scenario | 2030 | 11 | 85.6
Clean-Tech Scenario | 2030 | 4 | 25.9
Clean-Tech Scenario | 2030 | 3 | 12
Clean-Tech Scenario | 2030 | 7 | -44.4
Clean-Tech Scenario | 2030 | 6 | 46.5
Clean-Tech Scenario | 2030 | 5 | -31.5
Clean-Tech Scenario | 2030 | 1 | 43.4
Clean-Tech Scenario | 2030 | 1 | 50.5
Clean-Tech Scenario | 2030 | 6 | 25.6
Clean-Tech Scenario | 2030 | 14 | -67
Clean-Tech Scenario | 2030 | 7 | 17.4
Clean-Tech Scenario | 2030 | 11 | -44.3
Clean-Tech Scenario | 2030 | 3 | 32.8
Clean-Tech Scenario | 2030 | 8 | -36.3
Clean-Tech Scenario | 2030 | 3 | 33.3
Clean-Tech Scenario | 2030 | 7 | -22
Clean-Tech Scenario | 2030 | 4 | 59.5
Clean-Tech Scenario | 2030 | 5 | -44.1
Clean-Tech Scenario | 2030 | 15 | -60.4
Clean-Tech Scenario | 2030 | 10 | 23.1
Clean-Tech Scenario | 2030 | 9 | 20.6
Clean-Tech Scenario | 2030 | 3 | 15.2
Clean-Tech Scenario | 2030 | 5 | -32.7
Clean-Tech Scenario | 2030 | 5 | -22.9
Clean-Tech Scenario | 2030 | 9 | -42.6
Clean-Tech Scenario | 2030 | 2 | 32.9
Clean-Tech Scenario | 2030 | 7 | -36.1
Clean-Tech Scenario | 2030 | 15 | 36.9
Clean-Tech Scenario | 2030 | 8 | -26.8
Clean-Tech Scenario | 2030 | 6 | 14.8
Clean-Tech Scenario | 2030 | 4 | -35.3
Clean-Tech Scenario | 2030 | 2 | -56.7
Clean-Tech Scenario | 2030 | 6 | 20.3
Clean-Tech Scenario | 2030 | 2 | 6.5
Clean-Tech Scenario | 2030 | 4 | 7.2
Clean-Tech Scenario | 2030 | 3 | 39.9
Clean-Tech Scenario | 2030 | 13 | -31.9
Clean-Tech Scenario | 2030 | 3 | 19.9
Clean-Tech Scenario | 2030 | 6 | 22.7
Clean-Tech Scenario | 2030 | 2 | -35.6
Clean-Tech Scenario | 2030 | 4 | -39
Clean-Tech Scenario | 2030 | 10 | -53.9
Clean-Tech Scenario | 2030 | 4 | -20.9
Clean-Tech Scenario | 2030 | 6 | 23
Clean-Tech Scenario | 2030 | 1 | -38.5
Clean-Tech Scenario | 2030 | 1 | -24
Clean-Tech Scenario | 2030 | 9 | 20.7
Clean-Tech Scenario | 2030 | 4 | 43
Clean-Tech Scenario | 2030 | 6 | 22.6
Clean-Tech Scenario | 2030 | 4 | 10
Clean-Tech Scenario | 2030 | 12 | 27.6
Clean-Tech Scenario | 2030 | 5 | 12.8
Clean-Tech Scenario | 2030 | 3 | 16.9
Clean-Tech Scenario | 2030 | 3 | -28.3
Clean-Tech Scenario | 2030 | 11 | 24.9
Clean-Tech Scenario | 2030 | 10 | 27.9
Clean-Tech Scenario | 2030 | 1 | -37.9
Clean-Tech Scenario | 2030 | 1 | 57.4
Clean-Tech Scenario | 2030 | 1 | -43.5
Clean-Tech Scenario | 2030 | 15 | 58.4
Clean-Tech Scenario | 2030 | 7 | -28.2
Clean-Tech Scenario | 2030 | 4 | 36.1
Clean-Tech Scenario | 2030 | 1 | -65
Clean-Tech Scenario | 2030 | 2 | -30.1
Clean-Tech Scenario | 2030 | 24 | -68.5
Clean-Tech Scenario | 2030 | 13 | -42.8
Clean-Tech Scenario | 2030 | 4 | 19.7
Clean-Tech Scenario | 2030 | 3 | -30.2
Clean-Tech Scenario | 2030 | 7 | 10.2
Clean-Tech Scenario | 2030 | 2 | -27.5
Clean-Tech Scenario | 2030 | 1 | 32.3
Clean-Tech Scenario | 2030 | 14 | -49.8
Clean-Tech Scenario | 2030 | 4 | 35.6
Clean-Tech Scenario | 2030 | 20 | 78.9
Clean-Tech Scenario | 2030 | 5 | 22.9
Clean-Tech Scenario | 2030 | 20 | 35.7
Clean-Tech Scenario | 2030 | 4 | -1.3
Clean-Tech Scenario | 2030 | 12 | -48.3
Clean-Tech Scenario | 2030 | 4 | 40
Clean-Tech Scenario | 2030 | 6 | 26.1
Clean-Tech Scenario | 2030 | 7 | -61.6
Clean-Tech Scenario | 2030 | 2 | 44.8
Clean-Tech Scenario | 2030 | 5 | 15.1
Clean-Tech Scenario | 2030 | 10 | 28.7
Clean-Tech Scenario | 2030 | 18 | 45.9
Clean-Tech Scenario | 2030 | 12 | 52.4
Clean-Tech Scenario | 2030 | 4 | -23.4
Clean-Tech Scenario | 2030 | 2 | 56.3
Clean-Tech Scenario | 2030 | 6 | 24.4
Clean-Tech Scenario | 2030 | 4 | 14.2
Clean-Tech Scenario | 2030 | 1 | 82
Clean-Tech Scenario | 2030 | 5 | 22.6
Clean-Tech Scenario | 2030 | 12 | 37.3
Clean-Tech Scenario | 2030 | 5 | -62.1
Clean-Tech Scenario | 2030 | 3 | 33
Clean-Tech Scenario | 2030 | 6 | 34.4
Clean-Tech Scenario | 2030 | 10 | -41.6
Clean-Tech Scenario | 2030 | 5 | 13.1
Clean-Tech Scenario | 2030 | 5 | 11.2
Clean-Tech Scenario | 2030 | 8 | 49.3
Clean-Tech Scenario | 2030 | 4 | -6.4
Clean-Tech Scenario | 2030 | 25 | 56.3
Clean-Tech Scenario | 2030 | 25 | -79.3
Clean-Tech Scenario | 2030 | 14 | 67.2
Clean-Tech Scenario | 2030 | 4 | -18.8
Clean-Tech Scenario | 2030 | 20 | 49.3
Clean-Tech Scenario | 2030 | 4 | -18.7
Clean-Tech Scenario | 2030 | 1 | 49.5
Clean-Tech Scenario | 2030 | 13 | -27.9
Clean-Tech Scenario | 2030 | 2 | 37.9
Clean-Tech Scenario | 2030 | 4 | 9.4
Clean-Tech Scenario | 2030 | 7 | 30.6
Clean-Tech Scenario | 2030 | 1 | -39
Clean-Tech Scenario | 2030 | 2 | 58.2
Clean-Tech Scenario | 2030 | 5 | -45.1
Clean-Tech Scenario | 2030 | 10 | 94.9
Clean-Tech Scenario | 2030 | 9 | -20.2
Clean-Tech Scenario | 2030 | 6 | 34.6
Clean-Tech Scenario | 2030 | 3 | 24.5
Clean-Tech Scenario | 2030 | 4 | 28.5
Clean-Tech Scenario | 2030 | 5 | 32.1
Clean-Tech Scenario | 2030 | 8 | 21
Clean-Tech Scenario | 2030 | 4 | -51.6
Clean-Tech Scenario | 2030 | 4 | 25.8
Clean-Tech Scenario | 2030 | 15 | -35.3
Clean-Tech Scenario | 2030 | 5 | 36.5
Clean-Tech Scenario | 2030 | 3 | 45.6
Clean-Tech Scenario | 2030 | 4 | 22.9
Clean-Tech Scenario | 2030 | 3 | -62.1
Clean-Tech Scenario | 2030 | 5 | -41.5
Clean-Tech Scenario | 2030 | 33 | -70.7
Clean-Tech Scenario | 2030 | 5 | 31.5
Clean-Tech Scenario | 2030 | 10 | -25.5
Clean-Tech Scenario | 2030 | 7 | 48.8
Clean-Tech Scenario | 2030 | 5 | 3.3
Clean-Tech Scenario | 2030 | 5 | 0.6
Clean-Tech Scenario | 2030 | 7 | -9.6
Clean-Tech Scenario | 2030 | 2 | 33.3
Clean-Tech Scenario | 2030 | 24 | -84.9
Clean-Tech Scenario | 2030 | 8 | -23
Clean-Tech Scenario | 2030 | 6 | -17.7
Clean-Tech Scenario | 2030 | 5 | 21.4
Clean-Tech Scenario | 2030 | 9 | -39.3
Clean-Tech Scenario | 2030 | 8 | 33.7
Clean-Tech Scenario | 2030 | 10 | -48.4
Clean-Tech Scenario | 2030 | 4 | 26.7
Clean-Tech Scenario | 2030 | 2 | -41
Clean-Tech Scenario | 2030 | 2 | 31.7
Clean-Tech Scenario | 2030 | 4 | -23.3
Clean-Tech Scenario | 2030 | 2 | -55.5
Clean-Tech Scenario | 2030 | 9 | 36.3
Clean-Tech Scenario | 2030 | 12 | -52.5
Clean-Tech Scenario | 2030 | 2 | 36.8
Clean-Tech Scenario | 2030 | 12 | -33.8
Clean-Tech Scenario | 2030 | 5 | 37.5
Clean-Tech Scenario | 2030 | 3 | 34.3
Clean-Tech Scenario | 2030 | 4 | -17.7
Clean-Tech Scenario | 2030 | 15 | -82.4
Clean-Tech Scenario | 2030 | 5 | 70.1
Clean-Tech Scenario | 2030 | 2 | 46.8
Clean-Tech Scenario | 2030 | 9 | -47.2
Clean-Tech Scenario | 2030 | 3 | 45
Clean-Tech Scenario | 2030 | 17 | 59.4
Clean-Tech Scenario | 2030 | 13 | -63.3
Clean-Tech Scenario | 2030 | 10 | 48.3
Clean-Tech Scenario | 2030 | 7 | -34.2
Clean-Tech Scenario | 2030 | 3 | -25.8
Clean-Tech Scenario | 2030 | 4 | 23.7
Clean-Tech Scenario | 2030 | 11 | 46.2
Clean-Tech Scenario | 2030 | 5 | 8.6
Clean-Tech Scenario | 2030 | 2 | 34.5
Clean-Tech Scenario | 2030 | 2 | 39.5
Clean-Tech Scenario | 2030 | 5 | 60.4
Clean-Tech Scenario | 2030 | 4 | -22.6
Clean-Tech Scenario | 2030 | 3 | 54.4
Clean-Tech Scenario | 2030 | 11 | -57
Clean-Tech Scenario | 2030 | 3 | -49.6
Clean-Tech Scenario | 2030 | 21 | 134.9
Clean-Tech Scenario | 2030 | 7 | -32.8
Clean-Tech Scenario | 2030 | 1 | 25.3
Clean-Tech Scenario | 2030 | 1 | 63.7
Clean-Tech Scenario | 2030 | 5 | 25.6
Clean-Tech Scenario | 2030 | 6 | 50
Clean-Tech Scenario | 2030 | 25 | -64.4
Clean-Tech Scenario | 2030 | 2 | 46.5
Clean-Tech Scenario | 2030 | 10 | -25.2
Clean-Tech Scenario | 2030 | 1 | 47.7
Clean-Tech Scenario | 2030 | 1 | -46.4
Clean-Tech Scenario | 2030 | 12 | 78.4
Clean-Tech Scenario | 2030 | 5 | 45.4
Clean-Tech Scenario | 2030 | 2 | -72.9
Clean-Tech Scenario | 2030 | 14 | -63.7
Clean-Tech Scenario | 2030 | 12 | 65.9
Clean-Tech Scenario | 2030 | 3 | -19.7
Clean-Tech Scenario | 2030 | 2 | 23
Clean-Tech Scenario | 2030 | 2 | -36.6
Clean-Tech Scenario | 2030 | 12 | 54.2
Clean-Tech Scenario | 2030 | 3 | -23.7
Clean-Tech Scenario | 2030 | 2 | 18
Clean-Tech Scenario | 2030 | 3 | -38.6
Clean-Tech Scenario | 2030 | 3 | 31.5
Clean-Tech Scenario | 2030 | 3 | 46.8
Clean-Tech Scenario | 2030 | 5 | 27.8
Clean-Tech Scenario | 2030 | 11 | -60.3
Clean-Tech Scenario | 2030 | 8 | 71.7
Clean-Tech Scenario | 2030 | 6 | -36
Clean-Tech Scenario | 2030 | 4 | -32.1
Clean-Tech Scenario | 2030 | 8 | 27
Clean-Tech Scenario | 2030 | 2 | 45.1
Clean-Tech Scenario | 2030 | 1 | 54.6
Clean-Tech Scenario | 2030 | 5 | 15.8
Clean-Tech Scenario | 2030 | 2 | -40.1
Clean-Tech Scenario | 2030 | 4 | -37.3
Clean-Tech Scenario | 2030 | 5 | 29.7
Clean-Tech Scenario | 2030 | 2 | 44.1
Clean-Tech Scenario | 2030 | 7 | -30.5
Clean-Tech Scenario | 2030 | 3 | 8.8
Clean-Tech Scenario | 2030 | 10 | 64.2
Clean-Tech Scenario | 2030 | 5 | -55.2
Clean-Tech Scenario | 2030 | 4 | 5.9
Clean-Tech Scenario | 2030 | 2 | 20.6
Clean-Tech Scenario | 2030 | 3 | 25.5
Clean-Tech Scenario | 2030 | 10 | -38
Clean-Tech Scenario | 2030 | 18 | -29.1
Clean-Tech Scenario | 2030 | 3 | 36.2
Clean-Tech Scenario | 2030 | 12 | 48.4
Clean-Tech Scenario | 2030 | 10 | -13.8
Clean-Tech Scenario | 2030 | 6 | -46.5
Clean-Tech Scenario | 2030 | 5 | 19.9
Clean-Tech Scenario | 2030 | 9 | -47.9
Clean-Tech Scenario | 2030 | 5 | 33.1
Clean-Tech Scenario | 2030 | 9 | 34.9
Clean-Tech Scenario | 2030 | 1 | -44.1
Clean-Tech Scenario | 2030 | 6 | 20.1
Clean-Tech Scenario | 2030 | 10 | -40.4
Clean-Tech Scenario | 2030 | 5 | 42.8
Clean-Tech Scenario | 2030 | 3 | -13
Clean-Tech Scenario | 2030 | 1 | 38.2
Clean-Tech Scenario | 2030 | 9 | -19.6
Clean-Tech Scenario | 2030 | 3 | 30
Clean-Tech Scenario | 2030 | 6 | 47
Clean-Tech Scenario | 2030 | 5 | 22.1
Clean-Tech Scenario | 2030 | 9 | -34.8
Clean-Tech Scenario | 2030 | 8 | 23.4
Clean-Tech Scenario | 2030 | 9 | -53.4
Clean-Tech Scenario | 2030 | 14 | 44
Clean-Tech Scenario | 2030 | 5 | -38.1
Clean-Tech Scenario | 2030 | 12 | 54.6
Clean-Tech Scenario | 2030 | 7 | -50.5
Clean-Tech Scenario | 2030 | 1 | 36.3
Clean-Tech Scenario | 2030 | 3 | 59.3
Clean-Tech Scenario | 2030 | 7 | -28.9
Clean-Tech Scenario | 2030 | 3 | 60.2
Clean-Tech Scenario | 2030 | 13 | 25.4
Clean-Tech Scenario | 2030 | 1 | 34
Clean-Tech Scenario | 2030 | 1 | -33.4
Clean-Tech Scenario | 2030 | 7 | -38.5
Clean-Tech Scenario | 2030 | 14 | 35.2
Clean-Tech Scenario | 2030 | 17 | -88.4
Clean-Tech Scenario | 2030 | 16 | 46.6
Clean-Tech Scenario | 2030 | 10 | 59.8
Clean-Tech Scenario | 2030 | 3 | -30.7
Clean-Tech Scenario | 2030 | 1 | -31.1
Clean-Tech Scenario | 2030 | 6 | 47.5
Clean-Tech Scenario | 2030 | 9 | -42.1
Clean-Tech Scenario | 2030 | 9 | 61.9
Clean-Tech Scenario | 2030 | 6 | -33
Clean-Tech Scenario | 2030 | 9 | -46.9
Clean-Tech Scenario | 2030 | 3 | -37.5
Clean-Tech Scenario | 2030 | 7 | 38.9
Clean-Tech Scenario | 2030 | 4 | 14
Clean-Tech Scenario | 2030 | 30 | 74.2
Clean-Tech Scenario | 2030 | 8 | 26.6
Clean-Tech Scenario | 2030 | 9 | 24.6
Clean-Tech Scenario | 2030 | 12 | 116.9
Clean-Tech Scenario | 2030 | 3 | -2.2
Clean-Tech Scenario | 2030 | 10 | -33.1
Clean-Tech Scenario | 2030 | 14 | 69.6
Clean-Tech Scenario | 2030 | 7 | -22.2
Clean-Tech Scenario | 2030 | 6 | -43.3
Clean-Tech Scenario | 2030 | 4 | 73.7
Clean-Tech Scenario | 2030 | 10 | 29.5
Clean-Tech Scenario | 2030 | 10 | -46.6
Clean-Tech Scenario | 2030 | 3 | 46.3
Clean-Tech Scenario | 2030 | 8 | 18.8
Clean-Tech Scenario | 2030 | 4 | 52
Clean-Tech Scenario | 2030 | 12 | 27.4
Clean-Tech Scenario | 2030 | 6 | -37.2
Clean-Tech Scenario | 2030 | 8 | -17
Clean-Tech Scenario | 2030 | 6 | 43.9
Clean-Tech Scenario | 2030 | 5 | 43
Clean-Tech Scenario | 2030 | 1 | -52
Clean-Tech Scenario | 2030 | 4 | 36.7
Clean-Tech Scenario | 2030 | 6 | -11.2
Clean-Tech Scenario | 2030 | 8 | -16.1
Clean-Tech Scenario | 2030 | 13 | 47.4
Clean-Tech Scenario | 2030 | 2 | -29.7
Clean-Tech Scenario | 2030 | 10 | -22.9
Clean-Tech Scenario | 2030 | 5 | 17
Clean-Tech Scenario | 2030 | 3 | -1.8
Clean-Tech Scenario | 2030 | 13 | -35.6
Clean-Tech Scenario | 2030 | 13 | -40.4
Clean-Tech Scenario | 2030 | 3 | 10.5
Clean-Tech Scenario | 2030 | 9 | -24.9
Clean-Tech Scenario | 2030 | 5 | -20.6
Clean-Tech Scenario | 2030 | 8 | 14.3
Clean-Tech Scenario | 2030 | 1 | -38.1
Clean-Tech Scenario | 2030 | 2 | -34.9
Clean-Tech Scenario | 2030 | 4 | 37.4
Clean-Tech Scenario | 2030 | 7 | 15
Clean-Tech Scenario | 2030 | 20 | 39.8
Clean-Tech Scenario | 2030 | 3 | -28.5
Clean-Tech Scenario | 2030 | 4 | -39.1
Clean-Tech Scenario | 2030 | 5 | -9.6
Clean-Tech Scenario | 2030 | 22 | 54.4
Clean-Tech Scenario | 2030 | 9 | -39.5
Clean-Tech Scenario | 2030 | 8 | 15.6
Clean-Tech Scenario | 2030 | 3 | 55.3
Clean-Tech Scenario | 2030 | 4 | -26.5
Clean-Tech Scenario | 2030 | 4 | 47.7
Clean-Tech Scenario | 2030 | 2 | -49.9
Clean-Tech Scenario | 2030 | 3 | -33.1
Clean-Tech Scenario | 2030 | 7 | -26.8
Clean-Tech Scenario | 2030 | 7 | 43.7
Clean-Tech Scenario | 2030 | 5 | 22.3
Clean-Tech Scenario | 2030 | 4 | 4.6
Clean-Tech Scenario | 2030 | 4 | 1
Clean-Tech Scenario | 2030 | 4 | -1.2
Clean-Tech Scenario | 2030 | 3 | 5.8
Clean-Tech Scenario | 2030 | 6 | -2.3
Clean-Tech Scenario | 2030 | 8 | 41.9
Clean-Tech Scenario | 2030 | 9 | -36.2
Clean-Tech Scenario | 2030 | 10 | 15.6
Clean-Tech Scenario | 2030 | 7 | 17.9
Clean-Tech Scenario | 2030 | 11 | -65.1
Clean-Tech Scenario | 2030 | 17 | -68
Clean-Tech Scenario | 2030 | 4 | 37.6
Clean-Tech Scenario | 2030 | 6 | 35.1
Clean-Tech Scenario | 2030 | 7 | -20.1
Clean-Tech Scenario | 2030 | 15 | -71.8
Clean-Tech Scenario | 2030 | 19 | 32.8
Clean-Tech Scenario | 2030 | 16 | -43.1
Clean-Tech Scenario | 2030 | 11 | -23.9
Clean-Tech Scenario | 2030 | 11 | -58.3
Clean-Tech Scenario | 2030 | 13 | 70.6
Clean-Tech Scenario | 2030 | 6 | 34.2
Clean-Tech Scenario | 2030 | 6 | -49.5
Clean-Tech Scenario | 2030 | 2 | 62.5
Clean-Tech Scenario | 2030 | 25 | 36.2
Clean-Tech Scenario | 2030 | 3 | 1.5
Clean-Tech Scenario | 2030 | 18 | 49.1
Clean-Tech Scenario | 2030 | 6 | -66.9
Clean-Tech Scenario | 2030 | 2 | 55.3
Clean-Tech Scenario | 2030 | 5 | -34.3
Clean-Tech Scenario | 2030 | 4 | 15.6
Clean-Tech Scenario | 2030 | 7 | 78.2
Clean-Tech Scenario | 2030 | 4 | -50
Clean-Tech Scenario | 2030 | 7 | 25.6
Clean-Tech Scenario | 2030 | 4 | -48.9
Clean-Tech Scenario | 2030 | 5 | 12.1
Clean-Tech Scenario | 2030 | 10 | -46.8
Clean-Tech Scenario | 2030 | 12 | -32.6
Clean-Tech Scenario | 2030 | 11 | 36
Clean-Tech Scenario | 2030 | 8 | -48.4
Clean-Tech Scenario | 2030 | 16 | 122.4
Clean-Tech Scenario | 2030 | 8 | -67.3
Clean-Tech Scenario | 2030 | 3 | -34.5
Clean-Tech Scenario | 2030 | 1 | 42.7
Clean-Tech Scenario | 2030 | 1 | -64.2
Clean-Tech Scenario | 2030 | 12 | 94.3
Clean-Tech Scenario | 2030 | 12 | -115.7
Clean-Tech Scenario | 2030 | 10 | 79
Clean-Tech Scenario | 2030 | 9 | -65.2
Clean-Tech Scenario | 2030 | 10 | 38.1
Clean-Tech Scenario | 2030 | 12 | -65.2
Clean-Tech Scenario | 2030 | 1 | -66.4
Clean-Tech Scenario | 2030 | 2 | -48.8
Clean-Tech Scenario | 2030 | 10 | -54.1
Clean-Tech Scenario | 2030 | 9 | 41.1
Clean-Tech Scenario | 2030 | 4 | -33.5
Clean-Tech Scenario | 2030 | 5 | 46.8
Clean-Tech Scenario | 2030 | 8 | -35.3
Clean-Tech Scenario | 2030 | 5 | 23
Clean-Tech Scenario | 2030 | 1 | 80.4
Clean-Tech Scenario | 2030 | 7 | -75
Clean-Tech Scenario | 2030 | 5 | 34.9
Clean-Tech Scenario | 2030 | 2 | 29.9
Clean-Tech Scenario | 2030 | 3 | -46.8
Clean-Tech Scenario | 2030 | 7 | 25.7
Clean-Tech Scenario | 2030 | 23 | -53.2
Clean-Tech Scenario | 2030 | 22 | -22.1
Clean-Tech Scenario | 2030 | 8 | -10.1
Clean-Tech Scenario | 2030 | 4 | 8
Clean-Tech Scenario | 2030 | 8 | 19.4
Clean-Tech Scenario | 2030 | 51 | -71.7
Clean-Tech Scenario | 2030 | 8 | -16.5
Clean-Tech Scenario | 2030 | 28 | -20.6
Clean-Tech Scenario | 2030 | 42 | -62
Clean-Tech Scenario | 2030 | 5 | 8.1
Clean-Tech Scenario | 2030 | 6 | -32.2
Clean-Tech Scenario | 2030 | 8 | 17.6
Clean-Tech Scenario | 2030 | 18 | 58
Clean-Tech Scenario | 2030 | 4 | 52.3
Clean-Tech Scenario | 2030 | 6 | -15.1
Clean-Tech Scenario | 2030 | 2 | 72
Clean-Tech Scenario | 2030 | 5 | -22.3
Clean-Tech Scenario | 2030 | 4 | 12.5
Clean-Tech Scenario | 2030 | 1 | 40.7
Clean-Tech Scenario | 2030 | 10 | 50.3
Clean-Tech Scenario | 2030 | 4 | -38.8
Clean-Tech Scenario | 2030 | 33 | -54.2
Clean-Tech Scenario | 2030 | 8 | 42
Clean-Tech Scenario | 2030 | 3 | 35.9
Clean-Tech Scenario | 2030 | 12 | -76.6
Clean-Tech Scenario | 2030 | 5 | 47.4
Clean-Tech Scenario | 2030 | 13 | -67.3
Clean-Tech Scenario | 2030 | 1 | -44
Clean-Tech Scenario | 2030 | 10 | 42.5
Clean-Tech Scenario | 2030 | 8 | -34.7
Clean-Tech Scenario | 2030 | 12 | -75
Clean-Tech Scenario | 2030 | 8 | 26.2
Clean-Tech Scenario | 2030 | 5 | -11.9
Clean-Tech Scenario | 2030 | 6 | 38.8
Clean-Tech Scenario | 2030 | 15 | -52.1
Clean-Tech Scenario | 2030 | 5 | 34.4
Clean-Tech Scenario | 2030 | 2 | -29.1
Clean-Tech Scenario | 2030 | 5 | -34.1
Clean-Tech Scenario | 2030 | 7 | 48.3
Clean-Tech Scenario | 2030 | 8 | -59.6
Clean-Tech Scenario | 2030 | 3 | -60.2
Clean-Tech Scenario | 2030 | 23 | 95.1
Clean-Tech Scenario | 2030 | 11 | -54.2
Clean-Tech Scenario | 2030 | 9 | 39.3
Clean-Tech Scenario | 2030 | 11 | 67.1
Clean-Tech Scenario | 2030 | 2 | -24.1
Clean-Tech Scenario | 2030 | 6 | -26
Clean-Tech Scenario | 2030 | 2 | -48.3
Clean-Tech Scenario | 2030 | 2 | 50.4
Clean-Tech Scenario | 2030 | 4 | 53.6
Clean-Tech Scenario | 2030 | 6 | -54.8
Clean-Tech Scenario | 2030 | 12 | 79.3
Clean-Tech Scenario | 2030 | 9 | -38.6
Clean-Tech Scenario | 2030 | 5 | -22.6
Clean-Tech Scenario | 2030 | 2 | -41.5
Clean-Tech Scenario | 2030 | 3 | -4
Clean-Tech Scenario | 2030 | 4 | -15.8
Clean-Tech Scenario | 2030 | 2 | -32.6
Clean-Tech Scenario | 2030 | 4 | -32.9
Clean-Tech Scenario | 2030 | 15 | -47.6
Clean-Tech Scenario | 2030 | 7 | 17.7
Clean-Tech Scenario | 2030 | 22 | -73.3
Clean-Tech Scenario | 2030 | 5 | -17.9
Clean-Tech Scenario | 2030 | 6 | -26.2
Clean-Tech Scenario | 2030 | 18 | 36.8
Clean-Tech Scenario | 2030 | 4 | -15.9
Clean-Tech Scenario | 2030 | 4 | -22.7
Clean-Tech Scenario | 2030 | 10 | 107.3
Clean-Tech Scenario | 2030 | 10 | -67.3
Clean-Tech Scenario | 2030 | 10 | 43
Clean-Tech Scenario | 2030 | 2 | 37.2
Clean-Tech Scenario | 2030 | 1 | 37.3
Clean-Tech Scenario | 2030 | 5 | -30.6
Clean-Tech Scenario | 2030 | 5 | 19.2
Clean-Tech Scenario | 2030 | 10 | 47.3
Clean-Tech Scenario | 2030 | 17 | -46.2
Clean-Tech Scenario | 2030 | 3 | 28.1
Clean-Tech Scenario | 2030 | 2 | -49
Clean-Tech Scenario | 2030 | 22 | -52
Clean-Tech Scenario | 2030 | 7 | -18.7
Clean-Tech Scenario | 2030 | 18 | -24.4
Clean-Tech Scenario | 2030 | 4 | 16.5
Clean-Tech Scenario | 2030 | 3 | 23.9
Clean-Tech Scenario | 2030 | 7 | -57.6
Clean-Tech Scenario | 2030 | 2 | 29.6
Clean-Tech Scenario | 2030 | 5 | 32.8
Clean-Tech Scenario | 2030 | 3 | 33.2
Clean-Tech Scenario | 2030 | 1 | 47.5
Clean-Tech Scenario | 2030 | 4 | -30.1
Clean-Tech Scenario | 2030 | 31 | -44.9
Clean-Tech Scenario | 2030 | 11 | -37.6
Clean-Tech Scenario | 2030 | 1 | 35.9
Clean-Tech Scenario | 2030 | 2 | -24.3
Clean-Tech Scenario | 2030 | 3 | 25
Clean-Tech Scenario | 2030 | 2 | 19.5
Clean-Tech Scenario | 2030 | 4 | -47
Clean-Tech Scenario | 2030 | 1 | 61.1
Clean-Tech Scenario | 2030 | 5 | 46.6
Clean-Tech Scenario | 2030 | 4 | 48
Clean-Tech Scenario | 2030 | 2 | -41.7
Clean-Tech Scenario | 2030 | 2 | 60.2
Clean-Tech Scenario | 2030 | 20 | -113.2
Clean-Tech Scenario | 2030 | 2 | 49.1
Clean-Tech Scenario | 2030 | 6 | -29.7
Clean-Tech Scenario | 2030 | 1 | 64.8
Clean-Tech Scenario | 2030 | 3 | -21.8
Clean-Tech Scenario | 2030 | 4 | -35.5
Clean-Tech Scenario | 2030 | 6 | 25.1
Clean-Tech Scenario | 2030 | 18 | -124.6
Clean-Tech Scenario | 2030 | 2 | -28.8
Clean-Tech Scenario | 2030 | 19 | 56.1
Clean-Tech Scenario | 2030 | 9 | -34
Clean-Tech Scenario | 2030 | 5 | 51.9
Clean-Tech Scenario | 2030 | 3 | 48.6
Clean-Tech Scenario | 2030 | 9 | 49.1
Clean-Tech Scenario | 2030 | 10 | -73.7
Clean-Tech Scenario | 2030 | 13 | 73
Clean-Tech Scenario | 2030 | 8 | -49.4
Clean-Tech Scenario | 2030 | 13 | 75
Clean-Tech Scenario | 2030 | 7 | -21.5
Clean-Tech Scenario | 2030 | 4 | -45.9
Clean-Tech Scenario | 2030 | 11 | 45.6
Clean-Tech Scenario | 2030 | 12 | -89.3
Clean-Tech Scenario | 2030 | 11 | 79.3
Clean-Tech Scenario | 2030 | 6 | -40.4
Clean-Tech Scenario | 2030 | 12 | 79.5
Clean-Tech Scenario | 2030 | 6 | -34.1
Clean-Tech Scenario | 2030 | 5 | 25.7
Clean-Tech Scenario | 2030 | 13 | -90.4
Clean-Tech Scenario | 2030 | 10 | 55.7
Clean-Tech Scenario | 2030 | 7 | -57
Clean-Tech Scenario | 2030 | 7 | -32.4
Clean-Tech Scenario | 2030 | 9 | -50.3
Clean-Tech Scenario | 2030 | 14 | 92.8
Clean-Tech Scenario | 2030 | 17 | -68.1
Clean-Tech Scenario | 2030 | 10 | 29.3
Clean-Tech Scenario | 2030 | 9 | 22.5
Clean-Tech Scenario | 2030 | 1 | -35.3
Clean-Tech Scenario | 2030 | 4 | -24.8
Clean-Tech Scenario | 2030 | 7 | -31.6
Clean-Tech Scenario | 2030 | 4 | 19.1
Clean-Tech Scenario | 2030 | 12 | 18.6
Clean-Tech Scenario | 2030 | 1 | -40.7
Clean-Tech Scenario | 2030 | 7 | 50.9
Clean-Tech Scenario | 2030 | 14 | -95.7
Clean-Tech Scenario | 2030 | 16 | 74.8
Clean-Tech Scenario | 2030 | 20 | -108.5
Clean-Tech Scenario | 2030 | 12 | -27.6
Clean-Tech Scenario | 2030 | 3 | 41.3
Clean-Tech Scenario | 2030 | 7 | -42.8
Clean-Tech Scenario | 2030 | 4 | -26.8
Clean-Tech Scenario | 2030 | 14 | -56.7
Clean-Tech Scenario | 2030 | 26 | -36.3
Clean-Tech Scenario | 2030 | 2 | 40.5
Clean-Tech Scenario | 2030 | 5 | 31
Clean-Tech Scenario | 2030 | 10 | -30.1
Clean-Tech Scenario | 2030 | 5 | -35.3
Clean-Tech Scenario | 2030 | 11 | -37.3
Clean-Tech Scenario | 2030 | 5 | 22
Clean-Tech Scenario | 2030 | 5 | 82.2
Clean-Tech Scenario | 2030 | 6 | -34.7
Clean-Tech Scenario | 2030 | 1 | -40
Clean-Tech Scenario | 2030 | 17 | -80.6
Clean-Tech Scenario | 2030 | 4 | 40.9
Clean-Tech Scenario | 2030 | 1 | 39
Clean-Tech Scenario | 2030 | 17 | 41.4
Clean-Tech Scenario | 2030 | 8 | -30.4
Clean-Tech Scenario | 2030 | 15 | -63.4
Clean-Tech Scenario | 2030 | 10 | 22.8
Clean-Tech Scenario | 2030 | 26 | 59.7
Clean-Tech Scenario | 2030 | 11 | -24.5
Clean-Tech Scenario | 2030 | 17 | -46
Clean-Tech Scenario | 2030 | 12 | 46.4
Clean-Tech Scenario | 2030 | 4 | -12.6
Clean-Tech Scenario | 2030 | 5 | -15.6
Clean-Tech Scenario | 2030 | 5 | -8.3
Clean-Tech Scenario | 2030 | 14 | -34.6
Clean-Tech Scenario | 2030 | 10 | -39.5
Clean-Tech Scenario | 2030 | 46 | 33.9
Clean-Tech Scenario | 2030 | 24 | 31.7
Clean-Tech Scenario | 2030 | 5 | -45.8
Clean-Tech Scenario | 2030 | 4 | 26.9
Clean-Tech Scenario | 2030 | 16 | 106.6
Clean-Tech Scenario | 2030 | 17 | -81.4
Clean-Tech Scenario | 2030 | 6 | 46.4
Clean-Tech Scenario | 2030 | 3 | -32.9
Clean-Tech Scenario | 2030 | 6 | 47.6
Clean-Tech Scenario | 2030 | 6 | -35
Clean-Tech Scenario | 2030 | 2 | 36.3
Clean-Tech Scenario | 2030 | 2 | 54.6
Clean-Tech Scenario | 2030 | 3 | -39.4
Clean-Tech Scenario | 2030 | 3 | -53.8
Clean-Tech Scenario | 2030 | 4 | -17.4
Clean-Tech Scenario | 2030 | 4 | 41.2
Clean-Tech Scenario | 2030 | 11 | 26.8
Clean-Tech Scenario | 2030 | 5 | 28.2
Clean-Tech Scenario | 2030 | 5 | 18.7
Clean-Tech Scenario | 2030 | 7 | 42.8
Clean-Tech Scenario | 2030 | 4 | -31.4
Clean-Tech Scenario | 2030 | 5 | 22.4
Clean-Tech Scenario | 2030 | 5 | -31.6
Clean-Tech Scenario | 2030 | 5 | -54
Clean-Tech Scenario | 2030 | 4 | 16.4
Clean-Tech Scenario | 2030 | 19 | -70.6
Clean-Tech Scenario | 2030 | 13 | 42.9
Clean-Tech Scenario | 2030 | 8 | -41.8
Clean-Tech Scenario | 2030 | 5 | 9.6
Clean-Tech Scenario | 2030 | 14 | -37.9
Clean-Tech Scenario | 2030 | 6 | -48.1
Clean-Tech Scenario | 2030 | 7 | -32.1
Clean-Tech Scenario | 2030 | 12 | 83.2
Clean-Tech Scenario | 2030 | 23 | -133.1
Clean-Tech Scenario | 2030 | 7 | 67.3
Clean-Tech Scenario | 2030 | 3 | -6.1
Clean-Tech Scenario | 2030 | 6 | -39.7
Clean-Tech Scenario | 2030 | 11 | 86.6
Clean-Tech Scenario | 2030 | 13 | -74.2
Clean-Tech Scenario | 2030 | 14 | -78
Clean-Tech Scenario | 2030 | 9 | 103.2
Clean-Tech Scenario | 2030 | 1 | -34.6
Clean-Tech Scenario | 2030 | 8 | -27.1
Clean-Tech Scenario | 2030 | 8 | -37.8
Clean-Tech Scenario | 2030 | 21 | 57.2
Clean-Tech Scenario | 2030 | 9 | -34.2
Clean-Tech Scenario | 2030 | 9 | -32.7
Clean-Tech Scenario | 2030 | 4 | 29.7
Clean-Tech Scenario | 2030 | 13 | 41.7
Clean-Tech Scenario | 2030 | 1 | -41.3
Clean-Tech Scenario | 2030 | 8 | -25.7
Clean-Tech Scenario | 2030 | 16 | 40.7
Clean-Tech Scenario | 2030 | 16 | -42
Clean-Tech Scenario | 2030 | 8 | 29
Clean-Tech Scenario | 2030 | 4 | 33.4
Clean-Tech Scenario | 2030 | 5 | 9.1
Clean-Tech Scenario | 2030 | 3 | -43
Clean-Tech Scenario | 2030 | 2 | -48.2
Clean-Tech Scenario | 2030 | 1 | 51.8
Clean-Tech Scenario | 2030 | 5 | 39.4
Clean-Tech Scenario | 2030 | 1 | -39.2
Clean-Tech Scenario | 2030 | 1 | 38.6
Clean-Tech Scenario | 2030 | 3 | -36.1
Clean-Tech Scenario | 2030 | 9 | -27.7
Clean-Tech Scenario | 2030 | 5 | -31.3
Clean-Tech Scenario | 2030 | 9 | 34
Clean-Tech Scenario | 2030 | 8 | -21.1
Clean-Tech Scenario | 2030 | 1 | -43.4
Clean-Tech Scenario | 2030 | 10 | -39.6
Clean-Tech Scenario | 2030 | 4 | -72.8
Clean-Tech Scenario | 2030 | 14 | 47.6
Clean-Tech Scenario | 2030 | 5 | -40.5
Clean-Tech Scenario | 2030 | 3 | 32.7
Clean-Tech Scenario | 2030 | 6 | -31.7
Clean-Tech Scenario | 2030 | 8 | -19.6
Clean-Tech Scenario | 2030 | 12 | -17.2
Clean-Tech Scenario | 2030 | 7 | 39.1
Clean-Tech Scenario | 2030 | 51 | -66.1
Clean-Tech Scenario | 2030 | 14 | -32.9
Clean-Tech Scenario | 2030 | 15 | 24.3
Clean-Tech Scenario | 2030 | 6 | -22.9
Clean-Tech Scenario | 2030 | 7 | -28.6
Clean-Tech Scenario | 2030 | 7 | -40.8
Clean-Tech Scenario | 2030 | 5 | -23.5
Clean-Tech Scenario | 2030 | 6 | 29.4
Clean-Tech Scenario | 2030 | 4 | 29.9
Clean-Tech Scenario | 2030 | 7 | -36.4
Clean-Tech Scenario | 2030 | 3 | 50.7
Clean-Tech Scenario | 2030 | 4 | 33.8
Clean-Tech Scenario | 2030 | 11 | -68.9
Clean-Tech Scenario | 2030 | 4 | 32.5
Clean-Tech Scenario | 2030 | 7 | 35.8
Clean-Tech Scenario | 2030 | 10 | 32.3
Clean-Tech Scenario | 2030 | 4 | 102.8
Clean-Tech Scenario | 2030 | 3 | 34
Clean-Tech Scenario | 2030 | 2 | -25.5
Clean-Tech Scenario | 2030 | 3 | 31.8
Clean-Tech Scenario | 2030 | 5 | -11.5
Clean-Tech Scenario | 2030 | 4 | 60.1
Clean-Tech Scenario | 2030 | 11 | -70.5
Clean-Tech Scenario | 2030 | 6 | -50.5
Clean-Tech Scenario | 2030 | 8 | 23.2
Clean-Tech Scenario | 2030 | 9 | 26.2
Clean-Tech Scenario | 2030 | 1 | 45.5
Clean-Tech Scenario | 2030 | 6 | 30.9
Clean-Tech Scenario | 2030 | 13 | -74.6
Clean-Tech Scenario | 2030 | 4 | 36.8
Clean-Tech Scenario | 2030 | 18 | -67.4
Clean-Tech Scenario | 2030 | 7 | 27.9
Clean-Tech Scenario | 2030 | 11 | -44.6
Clean-Tech Scenario | 2030 | 4 | -32
Clean-Tech Scenario | 2030 | 2 | -35.4
Clean-Tech Scenario | 2030 | 4 | 10.2
Clean-Tech Scenario | 2030 | 15 | -28.4
Clean-Tech Scenario | 2030 | 9 | 56.1
Clean-Tech Scenario | 2030 | 2 | 39.7
Clean-Tech Scenario | 2030 | 5 | -12.1
Clean-Tech Scenario | 2030 | 6 | -48
Clean-Tech Scenario | 2030 | 3 | -30
Clean-Tech Scenario | 2030 | 2 | 50
Clean-Tech Scenario | 2030 | 11 | 34.5
Clean-Tech Scenario | 2030 | 5 | 20.2
Clean-Tech Scenario | 2030 | 7 | 22.1
Clean-Tech Scenario | 2030 | 7 | 20.8
Clean-Tech Scenario | 2030 | 11 | -41.8
Clean-Tech Scenario | 2030 | 14 | 47.2
Clean-Tech Scenario | 2030 | 2 | 30.9
Clean-Tech Scenario | 2030 | 4 | -49.6
Clean-Tech Scenario | 2030 | 2 | 40.7
Clean-Tech Scenario | 2030 | 6 | -24.6
Clean-Tech Scenario | 2030 | 10 | -55.8
Clean-Tech Scenario | 2030 | 11 | 63.1
Clean-Tech Scenario | 2030 | 7 | 35.7
Clean-Tech Scenario | 2030 | 23 | -53.6
Clean-Tech Scenario | 2030 | 6 | -23.9
Clean-Tech Scenario | 2030 | 6 | -19.7
Clean-Tech Scenario | 2030 | 9 | -63
Clean-Tech Scenario | 2030 | 3 | 57.3
Clean-Tech Scenario | 2030 | 3 | -26.2
Clean-Tech Scenario | 2030 | 6 | 37.1
Clean-Tech Scenario | 2030 | 3 | 3.4
Clean-Tech Scenario | 2030 | 11 | 29.7
Clean-Tech Scenario | 2030 | 1 | 31.4
Clean-Tech Scenario | 2030 | 1 | -61.7
Clean-Tech Scenario | 2030 | 3 | -50.1
Clean-Tech Scenario | 2030 | 1 | -61.2
Clean-Tech Scenario | 2030 | 5 | 46.3
Clean-Tech Scenario | 2030 | 1 | 31.5
Clean-Tech Scenario | 2030 | 10 | -44.9
Clean-Tech Scenario | 2030 | 9 | 39.6
Clean-Tech Scenario | 2030 | 17 | -113.9
Clean-Tech Scenario | 2030 | 14 | 87.6
Clean-Tech Scenario | 2030 | 18 | 65.7
Clean-Tech Scenario | 2030 | 3 | -57.2
Clean-Tech Scenario | 2030 | 2 | 52.6
Clean-Tech Scenario | 2030 | 9 | -50.8
Clean-Tech Scenario | 2030 | 3 | 29.5
Clean-Tech Scenario | 2030 | 2 | -34.4
Clean-Tech Scenario | 2030 | 10 | -48.7
Clean-Tech Scenario | 2030 | 12 | 72.9
Clean-Tech Scenario | 2030 | 17 | -57.6
Clean-Tech Scenario | 2030 | 7 | 34.4
Clean-Tech Scenario | 2030 | 2 | -35.1
Clean-Tech Scenario | 2030 | 3 | 46.2
Clean-Tech Scenario | 2030 | 1 | -33.2
Clean-Tech Scenario | 2030 | 8 | -58
Clean-Tech Scenario | 2030 | 1 | -43.2
Clean-Tech Scenario | 2030 | 2 | -24.8
Clean-Tech Scenario | 2030 | 3 | -30.1
Clean-Tech Scenario | 2030 | 3 | 28.9
Clean-Tech Scenario | 2030 | 2 | -38.6
Clean-Tech Scenario | 2030 | 2 | -33.7
Clean-Tech Scenario | 2030 | 3 | -25
Clean-Tech Scenario | 2030 | 19 | -161.2
Clean-Tech Scenario | 2030 | 16 | 101.8
Clean-Tech Scenario | 2030 | 2 | -34.7
Clean-Tech Scenario | 2030 | 6 | 34
Clean-Tech Scenario | 2030 | 7 | 37.3
Clean-Tech Scenario | 2030 | 20 | -53.8
Clean-Tech Scenario | 2030 | 13 | 64.3
Clean-Tech Scenario | 2030 | 4 | 16.9
Clean-Tech Scenario | 2030 | 6 | 35.9
Clean-Tech Scenario | 2030 | 5 | -49.4
Clean-Tech Scenario | 2030 | 3 | 35.2
Clean-Tech Scenario | 2030 | 8 | -46.7
Clean-Tech Scenario | 2030 | 8 | -22.9
Clean-Tech Scenario | 2030 | 11 | -66.4
Clean-Tech Scenario | 2030 | 16 | 40.1
Clean-Tech Scenario | 2030 | 22 | -47.8
Clean-Tech Scenario | 2030 | 2 | -43.2
Clean-Tech Scenario | 2030 | 4 | -45.8
Clean-Tech Scenario | 2030 | 3 | -35.9
Clean-Tech Scenario | 2030 | 7 | 55.2
Clean-Tech Scenario | 2030 | 5 | -19.7
Clean-Tech Scenario | 2030 | 8 | -20.4
Clean-Tech Scenario | 2030 | 13 | 48.4
Clean-Tech Scenario | 2030 | 7 | -18.3
Clean-Tech Scenario | 2030 | 5 | 41.6
Clean-Tech Scenario | 2030 | 2 | 30.1
Clean-Tech Scenario | 2030 | 1 | 40.5
Clean-Tech Scenario | 2030 | 6 | -13.5
Clean-Tech Scenario | 2030 | 3 | -29.3
Clean-Tech Scenario | 2030 | 3 | -38.7
Clean-Tech Scenario | 2030 | 4 | -28.1
Clean-Tech Scenario | 2030 | 6 | 42
Clean-Tech Scenario | 2030 | 4 | -27.1
Clean-Tech Scenario | 2030 | 15 | -24.7
Clean-Tech Scenario | 2030 | 19 | -50.4
Clean-Tech Scenario | 2030 | 9 | 59.2
Clean-Tech Scenario | 2030 | 5 | -18.6
Clean-Tech Scenario | 2030 | 14 | -63
Clean-Tech Scenario | 2030 | 5 | 39.3
Clean-Tech Scenario | 2030 | 1 | -45.5
Clean-Tech Scenario | 2030 | 22 | 63.7
Clean-Tech Scenario | 2030 | 5 | -28.3
Clean-Tech Scenario | 2030 | 4 | -27.4
Clean-Tech Scenario | 2030 | 6 | 13.9
Clean-Tech Scenario | 2030 | 3 | 18.3
Clean-Tech Scenario | 2030 | 7 | 8
Clean-Tech Scenario | 2030 | 9 | -19.3
Clean-Tech Scenario | 2030 | 8 | 13.2
Clean-Tech Scenario | 2030 | 3 | -32.7
Clean-Tech Scenario | 2030 | 15 | -28.8
Clean-Tech Scenario | 2030 | 21 | -76.5
Clean-Tech Scenario | 2030 | 6 | -31
Clean-Tech Scenario | 2030 | 5 | -15.4
Clean-Tech Scenario | 2030 | 22 | -43.9
Clean-Tech Scenario | 2030 | 3 | -43.3
Clean-Tech Scenario | 2030 | 7 | -71.1
Clean-Tech Scenario | 2030 | 5 | -11.1
Clean-Tech Scenario | 2030 | 18 | 72.3
Clean-Tech Scenario | 2030 | 4 | -49.9
Clean-Tech Scenario | 2030 | 7 | -24.3
Clean-Tech Scenario | 2030 | 23 | 51.4
Clean-Tech Scenario | 2030 | 7 | 14.4
Clean-Tech Scenario | 2030 | 5 | -34.7
Clean-Tech Scenario | 2030 | 5 | 66.4
Clean-Tech Scenario | 2030 | 4 | 45.6
Clean-Tech Scenario | 2030 | 13 | 43.5
Clean-Tech Scenario | 2030 | 2 | 26.3
Clean-Tech Scenario | 2030 | 4 | 21.1
Clean-Tech Scenario | 2030 | 12 | 67
Clean-Tech Scenario | 2030 | 9 | 27.2
Clean-Tech Scenario | 2030 | 6 | -52.2
Clean-Tech Scenario | 2030 | 2 | -34.8
Clean-Tech Scenario | 2030 | 8 | -37.7
Clean-Tech Scenario | 2030 | 7 | 41.9
Clean-Tech Scenario | 2030 | 5 | -15.8
Clean-Tech Scenario | 2030 | 6 | 20.4
Clean-Tech Scenario | 2030 | 12 | 41.2
Clean-Tech Scenario | 2030 | 2 | -64
Clean-Tech Scenario | 2030 | 7 | -39.9
Clean-Tech Scenario | 2030 | 7 | 50.6
Clean-Tech Scenario | 2030 | 2 | 69.3
Clean-Tech Scenario | 2030 | 5 | 68.5
Clean-Tech Scenario | 2030 | 3 | 41.2
Clean-Tech Scenario | 2030 | 5 | 30.2
Clean-Tech Scenario | 2030 | 6 | -25.6
Clean-Tech Scenario | 2030 | 22 | 118.2
Clean-Tech Scenario | 2030 | 19 | -77
Clean-Tech Scenario | 2030 | 14 | 56.1
Clean-Tech Scenario | 2030 | 3 | 53
Clean-Tech Scenario | 2030 | 4 | -30.7
Clean-Tech Scenario | 2030 | 4 | -34.3
Clean-Tech Scenario | 2030 | 14 | -59.6
Clean-Tech Scenario | 2030 | 10 | -36.2
Clean-Tech Scenario | 2030 | 6 | -45.6
Clean-Tech Scenario | 2030 | 2 | 31.8
Clean-Tech Scenario | 2030 | 3 | 26
Clean-Tech Scenario | 2030 | 2 | -35.2
Clean-Tech Scenario | 2030 | 3 | 43.4
Clean-Tech Scenario | 2030 | 7 | 20.2
Clean-Tech Scenario | 2030 | 5 | -25.2
Clean-Tech Scenario | 2030 | 2 | 42.7
Clean-Tech Scenario | 2030 | 3 | -1.7
Clean-Tech Scenario | 2030 | 8 | 53.5
Clean-Tech Scenario | 2030 | 6 | -18.5
Clean-Tech Scenario | 2030 | 3 | 40.9
Clean-Tech Scenario | 2030 | 11 | -149.3
Clean-Tech Scenario | 2030 | 5 | 33.2
Clean-Tech Scenario | 2030 | 5 | 21.5
Clean-Tech Scenario | 2030 | 5 | 48.6
Clean-Tech Scenario | 2030 | 8 | 34.4
Clean-Tech Scenario | 2030 | 5 | 24.5
Clean-Tech Scenario | 2030 | 1 | -112.6
Clean-Tech Scenario | 2030 | 15 | 47.9
Clean-Tech Scenario | 2030 | 4 | -93.2
Clean-Tech Scenario | 2030 | 5 | -36.5
Clean-Tech Scenario | 2030 | 10 | 17.7
Clean-Tech Scenario | 2030 | 1 | -33.5
Clean-Tech Scenario | 2030 | 2 | 41.3
Clean-Tech Scenario | 2030 | 8 | -52.7
Clean-Tech Scenario | 2030 | 19 | 78.3
Clean-Tech Scenario | 2030 | 6 | -78.7
Clean-Tech Scenario | 2030 | 3 | -24.8
Clean-Tech Scenario | 2030 | 1 | 48.6
Clean-Tech Scenario | 2030 | 8 | -54
Clean-Tech Scenario | 2030 | 14 | 82
Clean-Tech Scenario | 2030 | 6 | -25.3
Clean-Tech Scenario | 2030 | 8 | -34.4
Clean-Tech Scenario | 2030 | 3 | -35.1
Clean-Tech Scenario | 2030 | 10 | 50.9
Clean-Tech Scenario | 2030 | 4 | -36
Clean-Tech Scenario | 2030 | 12 | 24.5
Clean-Tech Scenario | 2030 | 6 | -55.1
Clean-Tech Scenario | 2030 | 20 | 62.3
Clean-Tech Scenario | 2030 | 15 | 60.8
Clean-Tech Scenario | 2030 | 5 | -14
Clean-Tech Scenario | 2030 | 15 | 76.9
Clean-Tech Scenario | 2030 | 5 | -49.8
Clean-Tech Scenario | 2030 | 6 | -26.4
Clean-Tech Scenario | 2030 | 8 | 44
Clean-Tech Scenario | 2030 | 7 | -47
Clean-Tech Scenario | 2030 | 5 | 12.6
Clean-Tech Scenario | 2030 | 5 | 11.5
Clean-Tech Scenario | 2030 | 11 | -49.7
Clean-Tech Scenario | 2030 | 18 | -143.1
Clean-Tech Scenario | 2030 | 13 | 55
Clean-Tech Scenario | 2030 | 6 | -13.6
Clean-Tech Scenario | 2030 | 11 | -83.4
Clean-Tech Scenario | 2030 | 4 | 18.5
Clean-Tech Scenario | 2030 | 12 | 53.7
Clean-Tech Scenario | 2030 | 4 | 19.3
Clean-Tech Scenario | 2030 | 17 | -40.9
Clean-Tech Scenario | 2030 | 11 | 48.6
Clean-Tech Scenario | 2030 | 10 | -85.4
Clean-Tech Scenario | 2030 | 1 | 39.2
Clean-Tech Scenario | 2030 | 5 | 34.2
Clean-Tech Scenario | 2030 | 7 | 36
Clean-Tech Scenario | 2030 | 1 | 46.1
Clean-Tech Scenario | 2030 | 2 | 47.3
Clean-Tech Scenario | 2030 | 15 | -56.4
Clean-Tech Scenario | 2030 | 16 | -105.6
Clean-Tech Scenario | 2030 | 6 | 32.2
Clean-Tech Scenario | 2030 | 3 | -16
Clean-Tech Scenario | 2030 | 4 | 13.8
Clean-Tech Scenario | 2030 | 5 | 40.5
Clean-Tech Scenario | 2030 | 35 | -62.6
Clean-Tech Scenario | 2030 | 7 | 50.4
Clean-Tech Scenario | 2030 | 6 | -18.6
Clean-Tech Scenario | 2030 | 6 | 32.5
Clean-Tech Scenario | 2030 | 6 | 29.6
Clean-Tech Scenario | 2030 | 12 | -54.7
Clean-Tech Scenario | 2030 | 2 | 46.7
Clean-Tech Scenario | 2030 | 4 | -40.8
Clean-Tech Scenario | 2030 | 11 | -87.6
Clean-Tech Scenario | 2030 | 6 | -25.7
Clean-Tech Scenario | 2030 | 10 | 51.6
Clean-Tech Scenario | 2030 | 8 | -55.9
Clean-Tech Scenario | 2030 | 2 | 34.7
Clean-Tech Scenario | 2030 | 4 | -39.2
Clean-Tech Scenario | 2030 | 8 | -24.1
Clean-Tech Scenario | 2030 | 14 | 80.2
Clean-Tech Scenario | 2030 | 16 | -37.3
Clean-Tech Scenario | 2030 | 9 | 40.2
Clean-Tech Scenario | 2030 | 14 | -36.3
Clean-Tech Scenario | 2030 | 1 | 47.2
Clean-Tech Scenario | 2030 | 7 | -13.2
Clean-Tech Scenario | 2030 | 12 | 37.6
Clean-Tech Scenario | 2030 | 7 | 33.2
Clean-Tech Scenario | 2030 | 9 | -37.6
Clean-Tech Scenario | 2030 | 4 | 19.8
Clean-Tech Scenario | 2030 | 5 | -20.2
Clean-Tech Scenario | 2030 | 2 | -31.7
Clean-Tech Scenario | 2030 | 3 | 16.8
Clean-Tech Scenario | 2030 | 10 | -48.6
Clean-Tech Scenario | 2030 | 16 | 63.2
Clean-Tech Scenario | 2030 | 14 | 43.6
Clean-Tech Scenario | 2030 | 11 | -32.3
Clean-Tech Scenario | 2030 | 9 | 23.4
Clean-Tech Scenario | 2030 | 14 | 63.5
Clean-Tech Scenario | 2030 | 6 | 14
Clean-Tech Scenario | 2030 | 8 | -38.5
Clean-Tech Scenario | 2030 | 2 | 41.8
Clean-Tech Scenario | 2030 | 7 | 13.3
Clean-Tech Scenario | 2030 | 7 | -32.5
Clean-Tech Scenario | 2030 | 6 | 15.8
Clean-Tech Scenario | 2030 | 20 | 42.9
Clean-Tech Scenario | 2030 | 10 | 17.2
Clean-Tech Scenario | 2030 | 9 | -20.8
Clean-Tech Scenario | 2030 | 4 | 4
Clean-Tech Scenario | 2030 | 4 | -4.8
Clean-Tech Scenario | 2030 | 12 | -19.3
Clean-Tech Scenario | 2030 | 50 | 73.3
Clean-Tech Scenario | 2030 | 20 | -36.7
Clean-Tech Scenario | 2030 | 17 | -81.7
Clean-Tech Scenario | 2030 | 12 | 38.8
Clean-Tech Scenario | 2030 | 6 | -16.3
Clean-Tech Scenario | 2030 | 5 | -4.2
Clean-Tech Scenario | 2030 | 6 | 36
Clean-Tech Scenario | 2030 | 25 | -61.9
Clean-Tech Scenario | 2030 | 6 | 6.2
Clean-Tech Scenario | 2030 | 4 | -43.8
Clean-Tech Scenario | 2030 | 15 | 47
Clean-Tech Scenario | 2030 | 7 | -21.9
Clean-Tech Scenario | 2030 | 12 | -74.7
Clean-Tech Scenario | 2030 | 12 | -31.4
Clean-Tech Scenario | 2030 | 1 | 44.3
Clean-Tech Scenario | 2030 | 3 | 0.9
Clean-Tech Scenario | 2030 | 8 | -26.6
Clean-Tech Scenario | 2030 | 2 | 43
Clean-Tech Scenario | 2030 | 14 | -19.6
Clean-Tech Scenario | 2030 | 3 | 3.3
Clean-Tech Scenario | 2030 | 2 | -36.7
Clean-Tech Scenario | 2030 | 5 | -22.8
Clean-Tech Scenario | 2030 | 4 | 13.6
Clean-Tech Scenario | 2030 | 9 | -47.6
Clean-Tech Scenario | 2030 | 10 | 37.4
Clean-Tech Scenario | 2030 | 39 | -41.6
Clean-Tech Scenario | 2030 | 17 | -41.9
Clean-Tech Scenario | 2030 | 8 | 62.8
Clean-Tech Scenario | 2030 | 6 | -40
Clean-Tech Scenario | 2030 | 12 | 49.2
Clean-Tech Scenario | 2030 | 10 | -31.9
Clean-Tech Scenario | 2030 | 21 | -49.5
Clean-Tech Scenario | 2030 | 16 | -27.3
Clean-Tech Scenario | 2030 | 5 | 20.1
Clean-Tech Scenario | 2030 | 6 | 17.3
Clean-Tech Scenario | 2030 | 5 | -19.5
Clean-Tech Scenario | 2030 | 1 | -46.8
Clean-Tech Scenario | 2030 | 5 | 34.5
Clean-Tech Scenario | 2030 | 10 | 13.8
Clean-Tech Scenario | 2030 | 2 | -31.6
Clean-Tech Scenario | 2030 | 1 | 23.5
Clean-Tech Scenario | 2030 | 4 | -18.1
Clean-Tech Scenario | 2030 | 4 | 12
Clean-Tech Scenario | 2030 | 7 | -17.8
Clean-Tech Scenario | 2030 | 5 | 22.7
Clean-Tech Scenario | 2030 | 6 | 18.1
Clean-Tech Scenario | 2030 | 3 | 39.5
Clean-Tech Scenario | 2030 | 5 | 24.6
Clean-Tech Scenario | 2030 | 5 | 20
Clean-Tech Scenario | 2030 | 5 | -15.2
Clean-Tech Scenario | 2030 | 12 | 25.3
Clean-Tech Scenario | 2030 | 3 | -30.4
Clean-Tech Scenario | 2030 | 1 | 42.5
Clean-Tech Scenario | 2030 | 3 | 11
Clean-Tech Scenario | 2030 | 4 | -34.5
Clean-Tech Scenario | 2030 | 1 | -29.5
Clean-Tech Scenario | 2030 | 6 | 35.5
Clean-Tech Scenario | 2030 | 5 | -40.2
Clean-Tech Scenario | 2030 | 1 | 60.5
Clean-Tech Scenario | 2030 | 6 | -41.1
Clean-Tech Scenario | 2030 | 5 | 51
Clean-Tech Scenario | 2030 | 7 | -54.6
Clean-Tech Scenario | 2030 | 4 | 23.9
Clean-Tech Scenario | 2030 | 1 | 42.4
Clean-Tech Scenario | 2030 | 5 | 12.9
Clean-Tech Scenario | 2030 | 2 | -35.7
Clean-Tech Scenario | 2030 | 7 | -40.2
Clean-Tech Scenario | 2030 | 4 | -42.1
Clean-Tech Scenario | 2030 | 5 | 34.3
Clean-Tech Scenario | 2030 | 6 | 33.1
Clean-Tech Scenario | 2030 | 1 | -40.8
Clean-Tech Scenario | 2030 | 3 | -39.5
Clean-Tech Scenario | 2030 | 4 | 23.5
Clean-Tech Scenario | 2030 | 15 | 65
Clean-Tech Scenario | 2030 | 9 | -39.7
Clean-Tech Scenario | 2030 | 5 | -15.1
Clean-Tech Scenario | 2030 | 4 | -28.6
Clean-Tech Scenario | 2030 | 3 | -33.8
Clean-Tech Scenario | 2030 | 8 | -49.6
Clean-Tech Scenario | 2030 | 8 | -18.5
Clean-Tech Scenario | 2030 | 14 | 24.9
Clean-Tech Scenario | 2030 | 9 | -33.7
Clean-Tech Scenario | 2030 | 4 | -23
Clean-Tech Scenario | 2030 | 21 | -50.9
Clean-Tech Scenario | 2030 | 5 | 36.3
Clean-Tech Scenario | 2030 | 18 | 69.3
Clean-Tech Scenario | 2030 | 20 | -60.1
Clean-Tech Scenario | 2030 | 1 | -56.1
Clean-Tech Scenario | 2030 | 29 | -42.7
Clean-Tech Scenario | 2030 | 4 | 24.3
Clean-Tech Scenario | 2030 | 5 | 32.6
Clean-Tech Scenario | 2030 | 5 | 29.8
Clean-Tech Scenario | 2030 | 27 | 39.9
Clean-Tech Scenario | 2030 | 6 | -15.7
Clean-Tech Scenario | 2030 | 9 | 9.7
Clean-Tech Scenario | 2030 | 3 | -0.9
Clean-Tech Scenario | 2030 | 4 | 48.4
Clean-Tech Scenario | 2030 | 3 | 1
Clean-Tech Scenario | 2030 | 1 | -35.6
Clean-Tech Scenario | 2030 | 6 | -8
Clean-Tech Scenario | 2030 | 3 | 5.5
Clean-Tech Scenario | 2030 | 15 | -19.9
Clean-Tech Scenario | 2030 | 6 | -60.3
Clean-Tech Scenario | 2030 | 3 | 32.4
Clean-Tech Scenario | 2030 | 10 | 46.4
Clean-Tech Scenario | 2030 | 15 | 41.4
Clean-Tech Scenario | 2030 | 1 | 40.3
Clean-Tech Scenario | 2030 | 13 | 33.1
Clean-Tech Scenario | 2030 | 26 | 71.6
Clean-Tech Scenario | 2030 | 6 | -12.5
Clean-Tech Scenario | 2030 | 5 | -2.3
Clean-Tech Scenario | 2030 | 5 | 46.2
Clean-Tech Scenario | 2030 | 2 | -25.4
Clean-Tech Scenario | 2030 | 2 | 59.6
Clean-Tech Scenario | 2030 | 6 | -15.3
Clean-Tech Scenario | 2030 | 4 | 36.6
Clean-Tech Scenario | 2030 | 4 | 29.6
Clean-Tech Scenario | 2030 | 15 | -36
Clean-Tech Scenario | 2030 | 4 | -21.3
Clean-Tech Scenario | 2030 | 6 | 18.3
Clean-Tech Scenario | 2030 | 3 | 36.5
Clean-Tech Scenario | 2030 | 14 | -27.4
Clean-Tech Scenario | 2030 | 3 | -61.5
Clean-Tech Scenario | 2030 | 5 | 26
Clean-Tech Scenario | 2030 | 14 | -71.2
Clean-Tech Scenario | 2030 | 9 | -60.4
Clean-Tech Scenario | 2030 | 13 | -15.5
Clean-Tech Scenario | 2030 | 3 | 41.7
Clean-Tech Scenario | 2030 | 7 | -13.5
Clean-Tech Scenario | 2030 | 2 | 55.5
Clean-Tech Scenario | 2030 | 12 | 60.8
Clean-Tech Scenario | 2030 | 21 | -55.9
Clean-Tech Scenario | 2030 | 9 | 47.5
Clean-Tech Scenario | 2030 | 7 | -23.5
Clean-Tech Scenario | 2030 | 3 | 22.8
Clean-Tech Scenario | 2030 | 8 | -33.2
Clean-Tech Scenario | 2030 | 9 | -28.2
Clean-Tech Scenario | 2030 | 5 | -21.5
Clean-Tech Scenario | 2030 | 12 | 23.6
Clean-Tech Scenario | 2030 | 13 | -22.9
Clean-Tech Scenario | 2030 | 3 | 55.4
Clean-Tech Scenario | 2030 | 8 | -19.4
Clean-Tech Scenario | 2030 | 11 | -50.7
Clean-Tech Scenario | 2030 | 14 | -45
Clean-Tech Scenario | 2030 | 8 | 32.6
Clean-Tech Scenario | 2030 | 45 | -53.1
Clean-Tech Scenario | 2030 | 10 | -16.1
Clean-Tech Scenario | 2030 | 3 | 2.7
Clean-Tech Scenario | 2030 | 10 | 19.5
Clean-Tech Scenario | 2030 | 9 | 18.6
Clean-Tech Scenario | 2030 | 4 | -6.6
Clean-Tech Scenario | 2030 | 4 | -13.4
Clean-Tech Scenario | 2030 | 4 | 6.5
Clean-Tech Scenario | 2030 | 3 | 0.8
Clean-Tech Scenario | 2030 | 14 | -48.6
Clean-Tech Scenario | 2030 | 6 | 7.2
Clean-Tech Scenario | 2030 | 11 | -40.7
Clean-Tech Scenario | 2030 | 18 | 34.4
Clean-Tech Scenario | 2030 | 16 | -28.4
Clean-Tech Scenario | 2030 | 7 | -27.4
Clean-Tech Scenario | 2030 | 2 | 47.9
Clean-Tech Scenario | 2030 | 34 | 46.3
Clean-Tech Scenario | 2030 | 9 | -23.5
Clean-Tech Scenario | 2030 | 26 | 68.5
Clean-Tech Scenario | 2030 | 6 | -24.2
Clean-Tech Scenario | 2030 | 4 | 16.7
Clean-Tech Scenario | 2030 | 11 | -39.6
Clean-Tech Scenario | 2030 | 3 | 26.8
Clean-Tech Scenario | 2030 | 5 | 23.4
Clean-Tech Scenario | 2030 | 1 | 38.5
Clean-Tech Scenario | 2030 | 5 | 7.5
Clean-Tech Scenario | 2030 | 8 | 33.1
Clean-Tech Scenario | 2030 | 16 | -61.8
Clean-Tech Scenario | 2030 | 2 | 29.8
Clean-Tech Scenario | 2030 | 7 | 23.6
Clean-Tech Scenario | 2030 | 20 | -54.3
Clean-Tech Scenario | 2030 | 7 | 36.8
Clean-Tech Scenario | 2030 | 5 | 40.3
Clean-Tech Scenario | 2030 | 17 | -85.6
Clean-Tech Scenario | 2030 | 6 | -30.3
Clean-Tech Scenario | 2030 | 5 | -33.6
Clean-Tech Scenario | 2030 | 1 | -39.1
Clean-Tech Scenario | 2030 | 7 | -33.8
Clean-Tech Scenario | 2030 | 4 | -25.3
Clean-Tech Scenario | 2030 | 5 | 38.8
Clean-Tech Scenario | 2030 | 1 | 48.5
Clean-Tech Scenario | 2030 | 3 | 22.5
Clean-Tech Scenario | 2030 | 13 | -62.3
Clean-Tech Scenario | 2030 | 1 | 58.3
Clean-Tech Scenario | 2030 | 9 | 40.6
Clean-Tech Scenario | 2030 | 22 | -61.8
Clean-Tech Scenario | 2030 | 7 | 18.3
Clean-Tech Scenario | 2030 | 14 | -75.9
Clean-Tech Scenario | 2030 | 7 | 27
Clean-Tech Scenario | 2030 | 6 | -30.4
Clean-Tech Scenario | 2030 | 2 | 39.2
Clean-Tech Scenario | 2030 | 7 | -37.4
Clean-Tech Scenario | 2030 | 5 | 59.2
Clean-Tech Scenario | 2030 | 6 | -48.4
Clean-Tech Scenario | 2030 | 17 | -35.1
Clean-Tech Scenario | 2030 | 9 | 39.1
Clean-Tech Scenario | 2030 | 6 | -46.8
Clean-Tech Scenario | 2030 | 8 | 40.7
Clean-Tech Scenario | 2030 | 1 | -47
Clean-Tech Scenario | 2030 | 3 | 38.6
Clean-Tech Scenario | 2030 | 2 | 39.3
Clean-Tech Scenario | 2030 | 10 | 27.8
Clean-Tech Scenario | 2030 | 13 | -68.7
Clean-Tech Scenario | 2030 | 21 | 74.1
Clean-Tech Scenario | 2030 | 12 | -42.3
Clean-Tech Scenario | 2030 | 8 | 50.7
Clean-Tech Scenario | 2030 | 6 | 11.6
Clean-Tech Scenario | 2030 | 7 | 21.2
Clean-Tech Scenario | 2030 | 24 | -44
Clean-Tech Scenario | 2030 | 9 | 24.5
Clean-Tech Scenario | 2030 | 20 | -19.6
Clean-Tech Scenario | 2030 | 4 | -5.6
Clean-Tech Scenario | 2030 | 4 | 7.6
Clean-Tech Scenario | 2030 | 7 | 15.1
Clean-Tech Scenario | 2030 | 6 | -11.7
Clean-Tech Scenario | 2030 | 7 | 18
Clean-Tech Scenario | 2030 | 9 | 5.5
Clean-Tech Scenario | 2030 | 9 | 16.7
Clean-Tech Scenario | 2030 | 21 | -91.2
Clean-Tech Scenario | 2030 | 57 | 48
Clean-Tech Scenario | 2030 | 14 | -29.3
Clean-Tech Scenario | 2030 | 5 | 14.8
Clean-Tech Scenario | 2030 | 7 | -17.6
Clean-Tech Scenario | 2030 | 3 | 3.1
Clean-Tech Scenario | 2030 | 18 | -63.1
Clean-Tech Scenario | 2030 | 14 | -31.6
Clean-Tech Scenario | 2030 | 4 | 10.6
Clean-Tech Scenario | 2030 | 6 | -11.9
Clean-Tech Scenario | 2030 | 4 | -13
Clean-Tech Scenario | 2030 | 3 | -37.6
Clean-Tech Scenario | 2030 | 1 | 60.3
Clean-Tech Scenario | 2030 | 9 | 143.4
Clean-Tech Scenario | 2030 | 8 | -57.9
Clean-Tech Scenario | 2030 | 6 | -10.9
Clean-Tech Scenario | 2030 | 4 | 4.9
Clean-Tech Scenario | 2030 | 2 | -33.1
Clean-Tech Scenario | 2030 | 15 | 49.6
Clean-Tech Scenario | 2030 | 8 | -21.4
Clean-Tech Scenario | 2030 | 16 | 42.4
Clean-Tech Scenario | 2030 | 10 | 102.1
Clean-Tech Scenario | 2030 | 17 | -77.4
Clean-Tech Scenario | 2030 | 9 | 36.8
Clean-Tech Scenario | 2030 | 6 | -49.9
Clean-Tech Scenario | 2030 | 8 | 65.2
Clean-Tech Scenario | 2030 | 5 | 26.7
Clean-Tech Scenario | 2030 | 4 | -22.3
Clean-Tech Scenario | 2030 | 3 | -25.2
Clean-Tech Scenario | 2030 | 9 | -97.9
Clean-Tech Scenario | 2030 | 14 | 90
Clean-Tech Scenario | 2030 | 1 | -36.9
Clean-Tech Scenario | 2030 | 4 | -3.3
Clean-Tech Scenario | 2030 | 8 | 26
Clean-Tech Scenario | 2030 | 7 | 40.5
Clean-Tech Scenario | 2030 | 4 | 32.3
Clean-Tech Scenario | 2030 | 1 | 48.4
Clean-Tech Scenario | 2030 | 13 | 52.1
Clean-Tech Scenario | 2030 | 5 | -17.3
Clean-Tech Scenario | 2030 | 5 | 11.3
Clean-Tech Scenario | 2030 | 10 | 46.5
Clean-Tech Scenario | 2030 | 10 | 33.2
Clean-Tech Scenario | 2030 | 9 | 32.8
Clean-Tech Scenario | 2030 | 9 | -28.7
Clean-Tech Scenario | 2030 | 1 | -39.5
Clean-Tech Scenario | 2030 | 3 | 23.2
Clean-Tech Scenario | 2030 | 52 | -539.5
Clean-Tech Scenario | 2030 | 6 | 40.1
Clean-Tech Scenario | 2030 | 2 | -27.2
Clean-Tech Scenario | 2030 | 30 | -55.1
Clean-Tech Scenario | 2030 | 2 | 35.7
Clean-Tech Scenario | 2030 | 6 | 51.7
Clean-Tech Scenario | 2030 | 7 | -42.9
Clean-Tech Scenario | 2030 | 2 | 50.7
Clean-Tech Scenario | 2030 | 23 | 50.5
Clean-Tech Scenario | 2030 | 31 | -126
Clean-Tech Scenario | 2030 | 11 | 36.1
Clean-Tech Scenario | 2030 | 12 | -89.6
Clean-Tech Scenario | 2030 | 6 | -14.4
Clean-Tech Scenario | 2030 | 5 | -10.3
Clean-Tech Scenario | 2030 | 15 | -28.5
Clean-Tech Scenario | 2030 | 7 | 30.9
Clean-Tech Scenario | 2030 | 13 | 67.9
Clean-Tech Scenario | 2030 | 7 | -53.5
Clean-Tech Scenario | 2030 | 11 | 37.2
Clean-Tech Scenario | 2030 | 13 | -28.2
Clean-Tech Scenario | 2030 | 7 | -19.1
Clean-Tech Scenario | 2030 | 15 | 27.3
Clean-Tech Scenario | 2030 | 19 | 24.8
Clean-Tech Scenario | 2030 | 8 | 50.3
Clean-Tech Scenario | 2030 | 11 | -61.4
Clean-Tech Scenario | 2030 | 5 | 15.4
Clean-Tech Scenario | 2030 | 2 | -56.3
Clean-Tech Scenario | 2030 | 5 | 23.6
Clean-Tech Scenario | 2030 | 6 | 17.6
Clean-Tech Scenario | 2030 | 2 | -26.3
Clean-Tech Scenario | 2030 | 2 | 38
Clean-Tech Scenario | 2030 | 4 | -19.3
Clean-Tech Scenario | 2030 | 12 | -31.7
Clean-Tech Scenario | 2030 | 11 | 51.9
Clean-Tech Scenario | 2030 | 15 | 30.3
Clean-Tech Scenario | 2030 | 11 | 48.3
Clean-Tech Scenario | 2030 | 15 | -36.7
Clean-Tech Scenario | 2030 | 9 | 41
Clean-Tech Scenario | 2030 | 9 | 32.7
Clean-Tech Scenario | 2030 | 2 | 44.6
Clean-Tech Scenario | 2030 | 1 | 92.3
Clean-Tech Scenario | 2030 | 1 | -68.3
Clean-Tech Scenario | 2030 | 8 | -35.2
Clean-Tech Scenario | 2030 | 3 | -43.8
Clean-Tech Scenario | 2030 | 9 | 46.1
Clean-Tech Scenario | 2030 | 7 | -59.1
Clean-Tech Scenario | 2030 | 4 | -35.1
Clean-Tech Scenario | 2030 | 1 | 42.1
Clean-Tech Scenario | 2030 | 3 | 33.8
Clean-Tech Scenario | 2030 | 4 | -32.5
Clean-Tech Scenario | 2030 | 4 | 18.4
Clean-Tech Scenario | 2030 | 18 | 143.3
Clean-Tech Scenario | 2030 | 12 | -43.2
Clean-Tech Scenario | 2030 | 2 | 56.5
Clean-Tech Scenario | 2030 | 3 | 9.4
Clean-Tech Scenario | 2030 | 4 | 39.5
Clean-Tech Scenario | 2030 | 7 | -26.7
Clean-Tech Scenario | 2030 | 15 | 87.8
Clean-Tech Scenario | 2030 | 5 | -26
Clean-Tech Scenario | 2030 | 21 | 47.9
Clean-Tech Scenario | 2030 | 8 | -47.6
Clean-Tech Scenario | 2030 | 6 | 44.4
Clean-Tech Scenario | 2030 | 11 | -30
Clean-Tech Scenario | 2030 | 5 | -30.5
Clean-Tech Scenario | 2030 | 9 | -55.7
Clean-Tech Scenario | 2030 | 18 | 97.8
Clean-Tech Scenario | 2030 | 13 | -89.2
Clean-Tech Scenario | 2030 | 26 | -64.1
Clean-Tech Scenario | 2030 | 11 | 39.9
Clean-Tech Scenario | 2030 | 16 | 35.3
Clean-Tech Scenario | 2030 | 10 | -99.3
Clean-Tech Scenario | 2030 | 6 | 12.2
Clean-Tech Scenario | 2030 | 2 | 75.4
Clean-Tech Scenario | 2030 | 11 | 19.4
Clean-Tech Scenario | 2030 | 8 | -4.3
Clean-Tech Scenario | 2030 | 6 | 37.8
Clean-Tech Scenario | 2030 | 19 | -105.9
Clean-Tech Scenario | 2030 | 14 | 31.2
Clean-Tech Scenario | 2030 | 4 | -20.3
Clean-Tech Scenario | 2030 | 9 | 2.6
Clean-Tech Scenario | 2030 | 3 | 2.4
Clean-Tech Scenario | 2030 | 4 | 6.1
Clean-Tech Scenario | 2030 | 5 | 43.5
Clean-Tech Scenario | 2030 | 5 | -29.5
Clean-Tech Scenario | 2030 | 14 | 46.3
Clean-Tech Scenario | 2030 | 9 | -52.8
Clean-Tech Scenario | 2030 | 14 | -42.8
Clean-Tech Scenario | 2030 | 8 | 9.6
Clean-Tech Scenario | 2030 | 35 | 49.7
Clean-Tech Scenario | 2030 | 5 | -16.2
Clean-Tech Scenario | 2030 | 5 | 20.8
Clean-Tech Scenario | 2030 | 18 | -33.5
Clean-Tech Scenario | 2030 | 4 | 21.4
Clean-Tech Scenario | 2030 | 5 | -32.8
Clean-Tech Scenario | 2030 | 6 | 11.5
Clean-Tech Scenario | 2030 | 5 | 19.8
Clean-Tech Scenario | 2030 | 6 | 13.2
Clean-Tech Scenario | 2030 | 14 | -31.1
Clean-Tech Scenario | 2030 | 9 | -30.9
Clean-Tech Scenario | 2030 | 1 | 27.1
Clean-Tech Scenario | 2030 | 19 | 51.9
Clean-Tech Scenario | 2030 | 6 | -39.8
Clean-Tech Scenario | 2030 | 5 | -34.4
Clean-Tech Scenario | 2030 | 9 | 49.2
Clean-Tech Scenario | 2030 | 7 | -35.7
Clean-Tech Scenario | 2030 | 4 | -10.1
Clean-Tech Scenario | 2030 | 5 | 18.3
Clean-Tech Scenario | 2030 | 6 | 19.5
Clean-Tech Scenario | 2030 | 6 | -46.3
Clean-Tech Scenario | 2030 | 6 | -44.5
Clean-Tech Scenario | 2030 | 2 | 26.8
Clean-Tech Scenario | 2030 | 5 | 24.3
Clean-Tech Scenario | 2030 | 3 | -31.9
Clean-Tech Scenario | 2030 | 18 | -34.3
Clean-Tech Scenario | 2030 | 10 | 44.8
Clean-Tech Scenario | 2030 | 5 | 39
Clean-Tech Scenario | 2030 | 4 | -48.5
Clean-Tech Scenario | 2030 | 4 | -26.9
Clean-Tech Scenario | 2030 | 30 | -63.4
Clean-Tech Scenario | 2030 | 5 | 19.7
Clean-Tech Scenario | 2030 | 15 | -50.1
Clean-Tech Scenario | 2030 | 4 | -11.6
Clean-Tech Scenario | 2030 | 3 | -40.8
Clean-Tech Scenario | 2030 | 11 | -52.7
Clean-Tech Scenario | 2030 | 7 | 14
Clean-Tech Scenario | 2030 | 6 | -23.6
Clean-Tech Scenario | 2030 | 12 | -54.5
Clean-Tech Scenario | 2030 | 4 | 37
Clean-Tech Scenario | 2030 | 8 | 13.1
Clean-Tech Scenario | 2030 | 3 | -42.8
Clean-Tech Scenario | 2030 | 14 | -21.3
Clean-Tech Scenario | 2030 | 12 | -43.6
Clean-Tech Scenario | 2030 | 9 | -9.3
Clean-Tech Scenario | 2030 | 4 | -2.6
Clean-Tech Scenario | 2030 | 20 | 57.6
Clean-Tech Scenario | 2030 | 5 | 15.9
Clean-Tech Scenario | 2030 | 11 | 21.8
Clean-Tech Scenario | 2030 | 4 | -10.4
Clean-Tech Scenario | 2030 | 5 | -4
Clean-Tech Scenario | 2030 | 6 | -5.7
Clean-Tech Scenario | 2030 | 16 | 13.1
Clean-Tech Scenario | 2030 | 5 | -3.8
Clean-Tech Scenario | 2030 | 3 | 3.8
Clean-Tech Scenario | 2030 | 12 | -31.6
Clean-Tech Scenario | 2030 | 6 | 12.7
Clean-Tech Scenario | 2030 | 5 | 7.6
Clean-Tech Scenario | 2030 | 9 | 30.2
Clean-Tech Scenario | 2030 | 5 | -10.5
Clean-Tech Scenario | 2030 | 21 | 101.8
Clean-Tech Scenario | 2030 | 15 | 63.4
Clean-Tech Scenario | 2030 | 10 | 30.6
Clean-Tech Scenario | 2030 | 8 | -46.6
Clean-Tech Scenario | 2030 | 11 | 62.9
Clean-Tech Scenario | 2030 | 2 | -47.1
Clean-Tech Scenario | 2030 | 14 | 70.9
Clean-Tech Scenario | 2030 | 12 | -48.4
Clean-Tech Scenario | 2030 | 19 | 45.5
Clean-Tech Scenario | 2030 | 3 | 14.2
Clean-Tech Scenario | 2030 | 7 | 33.1
Clean-Tech Scenario | 2030 | 3 | -34
Clean-Tech Scenario | 2030 | 3 | 4.3
Clean-Tech Scenario | 2030 | 18 | -124.7
Clean-Tech Scenario | 2030 | 8 | 42.1
Clean-Tech Scenario | 2030 | 10 | -56.6
Clean-Tech Scenario | 2030 | 14 | -50.5
Clean-Tech Scenario | 2030 | 9 | 12.7
Clean-Tech Scenario | 2030 | 1 | 35.8
Clean-Tech Scenario | 2030 | 6 | 2
Clean-Tech Scenario | 2030 | 5 | -28.6
Clean-Tech Scenario | 2030 | 17 | -81.3
Clean-Tech Scenario | 2030 | 7 | -41.8
Clean-Tech Scenario | 2030 | 15 | -60.5
Clean-Tech Scenario | 2030 | 8 | -35.4
Clean-Tech Scenario | 2030 | 6 | -58.2
Clean-Tech Scenario | 2030 | 4 | -15
Clean-Tech Scenario | 2030 | 6 | 16.7
Clean-Tech Scenario | 2030 | 5 | -46.1
Clean-Tech Scenario | 2030 | 24 | 83.7
Clean-Tech Scenario | 2030 | 11 | -58.8
Clean-Tech Scenario | 2030 | 16 | -77.9
Clean-Tech Scenario | 2030 | 16 | -50.9
Clean-Tech Scenario | 2030 | 5 | -21.6
Clean-Tech Scenario | 2030 | 6 | -19.5
Clean-Tech Scenario | 2030 | 5 | -21.4
Clean-Tech Scenario | 2030 | 1 | -50.3
Clean-Tech Scenario | 2030 | 3 | -37.1
Clean-Tech Scenario | 2030 | 8 | -29.2
Clean-Tech Scenario | 2030 | 8 | -31.9
Clean-Tech Scenario | 2030 | 8 | -37.3
Clean-Tech Scenario | 2030 | 7 | -38.9
Clean-Tech Scenario | 2030 | 26 | -48.3
Clean-Tech Scenario | 2030 | 2 | -38.9
Clean-Tech Scenario | 2030 | 11 | 28.7
Clean-Tech Scenario | 2030 | 3 | -33.4
Clean-Tech Scenario | 2030 | 13 | -75
Clean-Tech Scenario | 2030 | 22 | 93.4
Clean-Tech Scenario | 2030 | 18 | -128.5
Clean-Tech Scenario | 2030 | 13 | 86.6
Clean-Tech Scenario | 2030 | 8 | 35.5
Clean-Tech Scenario | 2030 | 6 | -29.2
Clean-Tech Scenario | 2030 | 14 | -47
Clean-Tech Scenario | 2030 | 17 | 28.1
Clean-Tech Scenario | 2030 | 10 | -13.5
Clean-Tech Scenario | 2030 | 19 | 29.5
Clean-Tech Scenario | 2030 | 25 | -30.5
Clean-Tech Scenario | 2030 | 8 | 13.3
Clean-Tech Scenario | 2030 | 3 | -41.3
Clean-Tech Scenario | 2030 | 4 | 30
Clean-Tech Scenario | 2030 | 4 | 21.7
Clean-Tech Scenario | 2030 | 21 | -52.3
Clean-Tech Scenario | 2030 | 9 | 37.2
Clean-Tech Scenario | 2030 | 5 | 16.7
Clean-Tech Scenario | 2030 | 4 | 45
Clean-Tech Scenario | 2030 | 5 | -52
Clean-Tech Scenario | 2030 | 6 | 25.2
Clean-Tech Scenario | 2030 | 10 | 38.6
Clean-Tech Scenario | 2030 | 1 | 39.7
Clean-Tech Scenario | 2030 | 22 | 75
Clean-Tech Scenario | 2030 | 10 | -43.2
Clean-Tech Scenario | 2030 | 3 | -6
Clean-Tech Scenario | 2030 | 10 | -30.6
Clean-Tech Scenario | 2030 | 9 | 25.6
Clean-Tech Scenario | 2030 | 1 | 57.3
Clean-Tech Scenario | 2030 | 2 | 34.6
Clean-Tech Scenario | 2030 | 6 | -40.1
Clean-Tech Scenario | 2030 | 8 | -43.3
Clean-Tech Scenario | 2030 | 10 | -21.6
Clean-Tech Scenario | 2030 | 3 | 51.3
Clean-Tech Scenario | 2030 | 17 | 88.7
Clean-Tech Scenario | 2030 | 24 | -56.6
Clean-Tech Scenario | 2030 | 16 | -67
Clean-Tech Scenario | 2030 | 9 | 51.8
Clean-Tech Scenario | 2030 | 3 | -23.6
Clean-Tech Scenario | 2030 | 2 | 48.8
Clean-Tech Scenario | 2030 | 5 | -26.2
Clean-Tech Scenario | 2030 | 3 | 28.4
Clean-Tech Scenario | 2030 | 17 | -88.6
Clean-Tech Scenario | 2030 | 5 | -9.3
Clean-Tech Scenario | 2030 | 6 | -27.1
Clean-Tech Scenario | 2030 | 4 | 48.3
Clean-Tech Scenario | 2030 | 10 | -50.6
Clean-Tech Scenario | 2030 | 11 | 73.4
Clean-Tech Scenario | 2030 | 7 | -41.4
Clean-Tech Scenario | 2030 | 12 | -30.3
Clean-Tech Scenario | 2030 | 3 | -26.9
Clean-Tech Scenario | 2030 | 7 | -15.5
Clean-Tech Scenario | 2030 | 2 | 30.7
Clean-Tech Scenario | 2030 | 7 | -27.9
Clean-Tech Scenario | 2030 | 4 | -29.3
Clean-Tech Scenario | 2030 | 9 | 39.8
Clean-Tech Scenario | 2030 | 5 | -23.6
Clean-Tech Scenario | 2030 | 1 | 40.8
Clean-Tech Scenario | 2030 | 2 | 24.1
Clean-Tech Scenario | 2030 | 11 | -41.6
Clean-Tech Scenario | 2030 | 8 | 63.7
Clean-Tech Scenario | 2030 | 11 | -43
Clean-Tech Scenario | 2030 | 2 | 37.5
Clean-Tech Scenario | 2030 | 11 | -73.8
Clean-Tech Scenario | 2030 | 10 | 63.4
Clean-Tech Scenario | 2030 | 2 | -29.2
Clean-Tech Scenario | 2030 | 4 | -28.3
Clean-Tech Scenario | 2030 | 4 | -42.7
Clean-Tech Scenario | 2030 | 2 | -27
Clean-Tech Scenario | 2030 | 22 | 33.9
Clean-Tech Scenario | 2030 | 13 | -40.7
Clean-Tech Scenario | 2030 | 13 | 50.2
Clean-Tech Scenario | 2030 | 7 | -14.1
Clean-Tech Scenario | 2030 | 6 | 3.4
Clean-Tech Scenario | 2030 | 8 | 1.6
Clean-Tech Scenario | 2030 | 6 | 16.9
Clean-Tech Scenario | 2030 | 6 | -37.4
Clean-Tech Scenario | 2030 | 5 | 12
Clean-Tech Scenario | 2030 | 6 | 17.8
Clean-Tech Scenario | 2030 | 4 | -4.9
Clean-Tech Scenario | 2030 | 5 | 32.5
Clean-Tech Scenario | 2030 | 5 | 17.1
Clean-Tech Scenario | 2030 | 9 | -40.7
Clean-Tech Scenario | 2030 | 9 | -41.6
Clean-Tech Scenario | 2030 | 6 | 24.1
Clean-Tech Scenario | 2030 | 9 | 67.4
Clean-Tech Scenario | 2030 | 12 | -71.3
Clean-Tech Scenario | 2030 | 6 | 52.3
Clean-Tech Scenario | 2030 | 3 | 41.5
Clean-Tech Scenario | 2030 | 4 | 47.8
Clean-Tech Scenario | 2030 | 17 | 21
Clean-Tech Scenario | 2030 | 3 | -55
Clean-Tech Scenario | 2030 | 5 | 14
Clean-Tech Scenario | 2030 | 1 | -45.2
Clean-Tech Scenario | 2030 | 10 | 30.5
Clean-Tech Scenario | 2030 | 8 | 22.1
Clean-Tech Scenario | 2030 | 5 | -17.1
Clean-Tech Scenario | 2030 | 4 | 50.6
Clean-Tech Scenario | 2030 | 6 | 13.3
Clean-Tech Scenario | 2030 | 2 | -33
Clean-Tech Scenario | 2030 | 13 | -70.3
Clean-Tech Scenario | 2030 | 20 | 124.5
Clean-Tech Scenario | 2030 | 4 | -46.6
Clean-Tech Scenario | 2030 | 5 | -24.5
Clean-Tech Scenario | 2030 | 8 | 29.9
Clean-Tech Scenario | 2030 | 14 | -55.9
Clean-Tech Scenario | 2030 | 19 | 51
Clean-Tech Scenario | 2030 | 3 | -27.8
Clean-Tech Scenario | 2030 | 10 | 19.8
Clean-Tech Scenario | 2030 | 2 | -61.1
Clean-Tech Scenario | 2030 | 3 | 8.3
Clean-Tech Scenario | 2030 | 19 | 45.4
Clean-Tech Scenario | 2030 | 4 | -12.2
Clean-Tech Scenario | 2030 | 6 | 57
Clean-Tech Scenario | 2030 | 3 | -37.8
Clean-Tech Scenario | 2030 | 1 | 58.7
Clean-Tech Scenario | 2030 | 10 | -18.9
Clean-Tech Scenario | 2030 | 7 | 18.8
Clean-Tech Scenario | 2030 | 13 | -85.6
Clean-Tech Scenario | 2030 | 1 | -48
Clean-Tech Scenario | 2030 | 2 | -35.8
Clean-Tech Scenario | 2030 | 9 | 44.6
Clean-Tech Scenario | 2030 | 14 | -104
Clean-Tech Scenario | 2030 | 5 | 14.4
Clean-Tech Scenario | 2030 | 3 | 68.3
Clean-Tech Scenario | 2030 | 8 | 56.3
Clean-Tech Scenario | 2030 | 7 | -14.7
Clean-Tech Scenario | 2030 | 7 | -19.9
Clean-Tech Scenario | 2030 | 7 | 17.5
Clean-Tech Scenario | 2030 | 14 | -38.2
Clean-Tech Scenario | 2030 | 6 | -30
Clean-Tech Scenario | 2030 | 13 | 35.8
Clean-Tech Scenario | 2030 | 7 | -47.4
Clean-Tech Scenario | 2030 | 12 | -93.2
Clean-Tech Scenario | 2030 | 6 | 28.7
Clean-Tech Scenario | 2030 | 7 | -44.5
Clean-Tech Scenario | 2030 | 5 | 35.4
Clean-Tech Scenario | 2030 | 2 | -57.5
Clean-Tech Scenario | 2030 | 10 | -23
Clean-Tech Scenario | 2030 | 23 | -64.2
Clean-Tech Scenario | 2030 | 5 | 36.4
Clean-Tech Scenario | 2030 | 5 | 30.8
Clean-Tech Scenario | 2030 | 25 | -74.8
Clean-Tech Scenario | 2030 | 9 | -19
Clean-Tech Scenario | 2030 | 6 | 4.6
Clean-Tech Scenario | 2030 | 3 | -0.3
Clean-Tech Scenario | 2030 | 3 | -3.7
Clean-Tech Scenario | 2030 | 4 | -9.9
Clean-Tech Scenario | 2030 | 4 | -3.4
Clean-Tech Scenario | 2030 | 6 | -4.6
Clean-Tech Scenario | 2030 | 5 | 3
Clean-Tech Scenario | 2030 | 7 | -15.4
Clean-Tech Scenario | 2030 | 7 | -10.1
Clean-Tech Scenario | 2030 | 9 | -13.4
Clean-Tech Scenario | 2030 | 10 | 44.5
Clean-Tech Scenario | 2030 | 13 | -150.5
Clean-Tech Scenario | 2030 | 27 | 107
Clean-Tech Scenario | 2030 | 7 | -41.5
Clean-Tech Scenario | 2030 | 5 | 23.9
Clean-Tech Scenario | 2030 | 5 | 17.9
Clean-Tech Scenario | 2030 | 7 | 44.6
Clean-Tech Scenario | 2030 | 9 | -105.5
Clean-Tech Scenario | 2030 | 17 | 89.9
Clean-Tech Scenario | 2030 | 15 | -121.9
Clean-Tech Scenario | 2030 | 17 | 100.8
Clean-Tech Scenario | 2030 | 1 | 54.2
Clean-Tech Scenario | 2030 | 7 | 52.1
Clean-Tech Scenario | 2030 | 7 | 36.2
Clean-Tech Scenario | 2030 | 7 | -76.7
Clean-Tech Scenario | 2030 | 9 | 127.6
Clean-Tech Scenario | 2030 | 4 | -69.6
Clean-Tech Scenario | 2030 | 1 | -55.2
Clean-Tech Scenario | 2030 | 11 | 45.1
Clean-Tech Scenario | 2030 | 1 | 58.2
Clean-Tech Scenario | 2030 | 6 | 34.1
Clean-Tech Scenario | 2030 | 14 | -52.7
Clean-Tech Scenario | 2030 | 5 | 9.7
Clean-Tech Scenario | 2030 | 2 | -38.2
Clean-Tech Scenario | 2030 | 5 | 25.8
Clean-Tech Scenario | 2030 | 10 | -39.4
Clean-Tech Scenario | 2030 | 4 | -60.4
Clean-Tech Scenario | 2030 | 4 | 25.5
Clean-Tech Scenario | 2030 | 7 | 27.7
Clean-Tech Scenario | 2030 | 4 | -30.5
Clean-Tech Scenario | 2030 | 7 | 26.3
Clean-Tech Scenario | 2030 | 4 | 71.5
Clean-Tech Scenario | 2030 | 12 | 63.9
Clean-Tech Scenario | 2030 | 17 | -140.9
Clean-Tech Scenario | 2030 | 12 | 64.3
Clean-Tech Scenario | 2030 | 24 | -51
Clean-Tech Scenario | 2030 | 10 | 27.2
Clean-Tech Scenario | 2030 | 3 | 35
Clean-Tech Scenario | 2030 | 10 | 38.4
Clean-Tech Scenario | 2030 | 6 | 22.8
Clean-Tech Scenario | 2030 | 6 | 15.2
Clean-Tech Scenario | 2030 | 5 | 36.8
Clean-Tech Scenario | 2030 | 5 | 9.2
Clean-Tech Scenario | 2030 | 8 | 34.1
Clean-Tech Scenario | 2030 | 6 | 36.4
Clean-Tech Scenario | 2030 | 7 | 10.5
Clean-Tech Scenario | 2030 | 8 | 21.1
Clean-Tech Scenario | 2030 | 10 | 22
Clean-Tech Scenario | 2030 | 3 | -29.5
Clean-Tech Scenario | 2030 | 3 | -37
Clean-Tech Scenario | 2030 | 6 | 26.2
Clean-Tech Scenario | 2030 | 5 | 18.1
Clean-Tech Scenario | 2030 | 4 | 38.1
Clean-Tech Scenario | 2030 | 5 | 35.5
Clean-Tech Scenario | 2030 | 2 | 60.7
Clean-Tech Scenario | 2030 | 13 | 26.3
Clean-Tech Scenario | 2030 | 2 | 43.7
Clean-Tech Scenario | 2030 | 1 | -74.2
Clean-Tech Scenario | 2030 | 3 | -27.9
Clean-Tech Scenario | 2030 | 1 | 68.8
Clean-Tech Scenario | 2030 | 21 | 97
Clean-Tech Scenario | 2030 | 10 | -97.8
Clean-Tech Scenario | 2030 | 15 | 74.9
Clean-Tech Scenario | 2030 | 6 | 44.3
Clean-Tech Scenario | 2030 | 2 | -36.5
Clean-Tech Scenario | 2030 | 3 | -45.3
Clean-Tech Scenario | 2030 | 11 | 46.8
Clean-Tech Scenario | 2030 | 8 | -67.2
Clean-Tech Scenario | 2030 | 14 | 40.3
Clean-Tech Scenario | 2030 | 3 | 53.9
Clean-Tech Scenario | 2030 | 2 | 42.6
Clean-Tech Scenario | 2030 | 2 | 68.9
Clean-Tech Scenario | 2030 | 10 | 35.8
Clean-Tech Scenario | 2030 | 4 | 27.3
Clean-Tech Scenario | 2030 | 7 | -65
Clean-Tech Scenario | 2030 | 13 | -28.9
Clean-Tech Scenario | 2030 | 11 | -87.8
Clean-Tech Scenario | 2030 | 24 | -70.1
Clean-Tech Scenario | 2030 | 9 | 80
Clean-Tech Scenario | 2030 | 1 | -45.7
Clean-Tech Scenario | 2030 | 8 | -30.3
Clean-Tech Scenario | 2030 | 7 | 51.6
Clean-Tech Scenario | 2030 | 7 | -54.1
Clean-Tech Scenario | 2030 | 8 | 16.9
Clean-Tech Scenario | 2030 | 7 | -30.3
Clean-Tech Scenario | 2030 | 2 | -45.4
Clean-Tech Scenario | 2030 | 33 | -177.2
Clean-Tech Scenario | 2030 | 5 | -18.8
Clean-Tech Scenario | 2030 | 1 | 50.9
Clean-Tech Scenario | 2030 | 13 | -52
Clean-Tech Scenario | 2030 | 11 | -32
Clean-Tech Scenario | 2030 | 3 | -27.1
Clean-Tech Scenario | 2030 | 12 | 35.4
Clean-Tech Scenario | 2030 | 5 | -43.7
Clean-Tech Scenario | 2030 | 1 | -49.4
Clean-Tech Scenario | 2030 | 12 | -52.7
Clean-Tech Scenario | 2030 | 2 | -37.1
Clean-Tech Scenario | 2030 | 4 | -13.6
Clean-Tech Scenario | 2030 | 2 | -42.8
Clean-Tech Scenario | 2030 | 3 | -28.1
Clean-Tech Scenario | 2030 | 2 | 51.5
Clean-Tech Scenario | 2030 | 2 | 31.9
Clean-Tech Scenario | 2030 | 4 | 16.6
Clean-Tech Scenario | 2030 | 22 | -97.2
Clean-Tech Scenario | 2030 | 2 | 45.8
Clean-Tech Scenario | 2030 | 2 | 41.6
Clean-Tech Scenario | 2030 | 8 | 29.1
Clean-Tech Scenario | 2030 | 2 | 41.4
Clean-Tech Scenario | 2030 | 4 | 10.7
Clean-Tech Scenario | 2030 | 10 | 31.3
Clean-Tech Scenario | 2030 | 9 | 60.5
Clean-Tech Scenario | 2030 | 12 | 46.2
Clean-Tech Scenario | 2030 | 6 | -27.2
Clean-Tech Scenario | 2030 | 1 | 47.9
Clean-Tech Scenario | 2030 | 4 | 42.4
Clean-Tech Scenario | 2030 | 6 | 39.8
Clean-Tech Scenario | 2030 | 4 | -42.5
Clean-Tech Scenario | 2030 | 29 | 43.3
Clean-Tech Scenario | 2030 | 14 | 54
Clean-Tech Scenario | 2030 | 25 | 32.5
Clean-Tech Scenario | 2030 | 4 | -33.1
Clean-Tech Scenario | 2030 | 9 | 23.5
Clean-Tech Scenario | 2030 | 11 | 28.3
Clean-Tech Scenario | 2030 | 5 | 18.5
Clean-Tech Scenario | 2030 | 3 | -46.9
Clean-Tech Scenario | 2030 | 1 | 50.6
Clean-Tech Scenario | 2030 | 9 | 40.1
Clean-Tech Scenario | 2030 | 3 | -49.8
Clean-Tech Scenario | 2030 | 13 | 29.9
Clean-Tech Scenario | 2030 | 8 | -56.3
Clean-Tech Scenario | 2030 | 15 | 38.4
Clean-Tech Scenario | 2030 | 7 | -47.8
Clean-Tech Scenario | 2030 | 4 | -21
Clean-Tech Scenario | 2030 | 10 | -68.6
Clean-Tech Scenario | 2030 | 7 | 45.7
Clean-Tech Scenario | 2030 | 6 | -84.1
Clean-Tech Scenario | 2030 | 14 | -72.7
Clean-Tech Scenario | 2030 | 6 | 71.6
Clean-Tech Scenario | 2030 | 12 | -176.3
Clean-Tech Scenario | 2030 | 10 | 144.2
Clean-Tech Scenario | 2030 | 4 | -41.1
Clean-Tech Scenario | 2030 | 7 | -28.8
Clean-Tech Scenario | 2030 | 3 | 32.1
Clean-Tech Scenario | 2030 | 1 | 66.5
Clean-Tech Scenario | 2030 | 5 | 42.3
Clean-Tech Scenario | 2030 | 3 | -43.6
Clean-Tech Scenario | 2030 | 14 | -62.1
Clean-Tech Scenario | 2030 | 1 | 46.3
Clean-Tech Scenario | 2030 | 7 | -34.4
Clean-Tech Scenario | 2030 | 1 | -77.1
Clean-Tech Scenario | 2030 | 1 | -52.4
Clean-Tech Scenario | 2030 | 14 | 41
Clean-Tech Scenario | 2030 | 17 | -64.7
Clean-Tech Scenario | 2030 | 3 | 18.9
Clean-Tech Scenario | 2030 | 7 | -21.6
Clean-Tech Scenario | 2030 | 2 | -68
Clean-Tech Scenario | 2030 | 1 | -42
Clean-Tech Scenario | 2030 | 5 | -42.4
Clean-Tech Scenario | 2030 | 3 | 51.4
Clean-Tech Scenario | 2030 | 2 | 32.6
Clean-Tech Scenario | 2030 | 5 | 38.2
Clean-Tech Scenario | 2030 | 1 | -59.7
Clean-Tech Scenario | 2030 | 5 | -27
Clean-Tech Scenario | 2030 | 11 | -31
Clean-Tech Scenario | 2030 | 2 | 65.5
Clean-Tech Scenario | 2030 | 4 | -43.3
Clean-Tech Scenario | 2030 | 4 | 9.7
Clean-Tech Scenario | 2030 | 5 | -29.3
Clean-Tech Scenario | 2030 | 4 | -9.7
Clean-Tech Scenario | 2030 | 5 | -22.4
Clean-Tech Scenario | 2030 | 5 | 41.4
Clean-Tech Scenario | 2030 | 11 | 31.1
Clean-Tech Scenario | 2030 | 7 | -22.1
Clean-Tech Scenario | 2030 | 3 | 66.8
Clean-Tech Scenario | 2030 | 4 | 34.4
Clean-Tech Scenario | 2030 | 7 | 49.6
Clean-Tech Scenario | 2030 | 8 | 40.6
Clean-Tech Scenario | 2030 | 6 | -38.6
Clean-Tech Scenario | 2030 | 8 | 43.7
Clean-Tech Scenario | 2030 | 1 | -52.3
Clean-Tech Scenario | 2030 | 4 | 17.5
Clean-Tech Scenario | 2030 | 7 | 40.8
Clean-Tech Scenario | 2030 | 2 | -28.3
Clean-Tech Scenario | 2030 | 4 | 34.7
Clean-Tech Scenario | 2030 | 4 | 51.8
Clean-Tech Scenario | 2030 | 11 | 26.1
Clean-Tech Scenario | 2030 | 3 | 46.6
Clean-Tech Scenario | 2030 | 21 | 53.3
Clean-Tech Scenario | 2030 | 3 | -36
Clean-Tech Scenario | 2030 | 2 | -24
Clean-Tech Scenario | 2030 | 1 | -37
Clean-Tech Scenario | 2030 | 1 | 54.4
Clean-Tech Scenario | 2030 | 13 | 33.7
Clean-Tech Scenario | 2030 | 2 | 46.6
Clean-Tech Scenario | 2030 | 8 | 75.7
Clean-Tech Scenario | 2030 | 22 | -66.3
Clean-Tech Scenario | 2030 | 6 | -41.2
Clean-Tech Scenario | 2030 | 1 | 52.2
Clean-Tech Scenario | 2030 | 3 | -48.9
Clean-Tech Scenario | 2030 | 7 | -53.2
Clean-Tech Scenario | 2030 | 2 | -59.8
Clean-Tech Scenario | 2030 | 6 | -43.7
Clean-Tech Scenario | 2030 | 3 | 36
Clean-Tech Scenario | 2030 | 2 | -45.8
Clean-Tech Scenario | 2030 | 5 | 64.8
Clean-Tech Scenario | 2030 | 12 | 140
Clean-Tech Scenario | 2030 | 21 | -58.5
Clean-Tech Scenario | 2030 | 5 | 42.6
Clean-Tech Scenario | 2030 | 9 | -43.2
Clean-Tech Scenario | 2030 | 15 | -38.2
Clean-Tech Scenario | 2030 | 20 | 50.8
Clean-Tech Scenario | 2030 | 1 | 52.8
Clean-Tech Scenario | 2030 | 13 | 115.7
Clean-Tech Scenario | 2030 | 5 | -29.8
Clean-Tech Scenario | 2030 | 5 | -30.7
Clean-Tech Scenario | 2030 | 3 | 47.5
Clean-Tech Scenario | 2030 | 2 | -31.3
Clean-Tech Scenario | 2030 | 10 | -47.2
Clean-Tech Scenario | 2030 | 10 | 58.5
Clean-Tech Scenario | 2030 | 3 | 42.7
Clean-Tech Scenario | 2030 | 2 | -42.3
Clean-Tech Scenario | 2030 | 20 | 27.2
Clean-Tech Scenario | 2030 | 2 | -43.4
Clean-Tech Scenario | 2030 | 16 | -89.6
Clean-Tech Scenario | 2030 | 3 | -32.6
Clean-Tech Scenario | 2030 | 7 | -31.4
Clean-Tech Scenario | 2030 | 8 | 63.5
Clean-Tech Scenario | 2030 | 12 | -49.9
Clean-Tech Scenario | 2030 | 4 | -4.5
Clean-Tech Scenario | 2030 | 5 | -7.1
Clean-Tech Scenario | 2030 | 20 | 43.8
Clean-Tech Scenario | 2030 | 9 | -55.8
Clean-Tech Scenario | 2030 | 14 | -53.9
Clean-Tech Scenario | 2030 | 9 | 58.3
Clean-Tech Scenario | 2030 | 6 | 28.2
Clean-Tech Scenario | 2030 | 6 | 27.7
Clean-Tech Scenario | 2030 | 5 | -16
Clean-Tech Scenario | 2030 | 11 | -71.8
Clean-Tech Scenario | 2030 | 9 | 48.2
Clean-Tech Scenario | 2030 | 11 | -29.7
Clean-Tech Scenario | 2030 | 9 | -24.7
Clean-Tech Scenario | 2030 | 3 | 32.9
Clean-Tech Scenario | 2030 | 14 | 38.8
Clean-Tech Scenario | 2030 | 1 | -47.9
Clean-Tech Scenario | 2030 | 25 | -93.2
Clean-Tech Scenario | 2030 | 12 | 39
Clean-Tech Scenario | 2030 | 1 | 50.1
Clean-Tech Scenario | 2030 | 25 | 78
Clean-Tech Scenario | 2030 | 15 | 32.9
Clean-Tech Scenario | 2030 | 4 | 28.7
Clean-Tech Scenario | 2030 | 11 | 32.7
Clean-Tech Scenario | 2030 | 3 | 26.9
Clean-Tech Scenario | 2030 | 8 | 41.5
Clean-Tech Scenario | 2030 | 3 | -39.8
Clean-Tech Scenario | 2030 | 15 | -43.7
Clean-Tech Scenario | 2030 | 5 | 35.2
Clean-Tech Scenario | 2030 | 8 | -65.3
Clean-Tech Scenario | 2030 | 9 | 68.2
Clean-Tech Scenario | 2030 | 4 | -14.3
Clean-Tech Scenario | 2030 | 28 | -57.3
Clean-Tech Scenario | 2030 | 8 | 57
Clean-Tech Scenario | 2030 | 14 | -46.4
Clean-Tech Scenario | 2030 | 7 | -46.5
Clean-Tech Scenario | 2030 | 4 | 42.7
Clean-Tech Scenario | 2030 | 7 | -44.8
Clean-Tech Scenario | 2030 | 41 | -65.4
Clean-Tech Scenario | 2030 | 11 | -32.1
Clean-Tech Scenario | 2030 | 3 | 20.3
Clean-Tech Scenario | 2030 | 4 | -17
Clean-Tech Scenario | 2030 | 6 | -17.2
Clean-Tech Scenario | 2030 | 15 | -39.9
Clean-Tech Scenario | 2030 | 14 | 47.3
Clean-Tech Scenario | 2030 | 5 | -20.7
Clean-Tech Scenario | 2030 | 12 | -56.3
Clean-Tech Scenario | 2030 | 15 | -37
Clean-Tech Scenario | 2030 | 16 | 26.4
Clean-Tech Scenario | 2030 | 27 | 44.6
Clean-Tech Scenario | 2030 | 15 | -40.5
Clean-Tech Scenario | 2030 | 5 | 57.6
Clean-Tech Scenario | 2030 | 5 | 18
Clean-Tech Scenario | 2030 | 3 | 23.8
Clean-Tech Scenario | 2030 | 2 | 34.1
Clean-Tech Scenario | 2030 | 6 | 18.9
Clean-Tech Scenario | 2030 | 10 | -62.3
Clean-Tech Scenario | 2030 | 15 | 68.8
Clean-Tech Scenario | 2030 | 5 | -54.8
Clean-Tech Scenario | 2030 | 6 | -29.8
Clean-Tech Scenario | 2030 | 5 | -49.1
Clean-Tech Scenario | 2030 | 1 | 43.7
Clean-Tech Scenario | 2030 | 2 | -34.2
Clean-Tech Scenario | 2030 | 2 | -42.9
Clean-Tech Scenario | 2030 | 5 | 41.3
Clean-Tech Scenario | 2030 | 10 | -33
Clean-Tech Scenario | 2030 | 6 | 33.2
Clean-Tech Scenario | 2030 | 11 | 47.9
Clean-Tech Scenario | 2030 | 1 | 71.8
Clean-Tech Scenario | 2030 | 14 | 40.8
Clean-Tech Scenario | 2030 | 11 | -54.4
Clean-Tech Scenario | 2030 | 7 | 67.8
Clean-Tech Scenario | 2030 | 5 | 66.5
Clean-Tech Scenario | 2030 | 7 | -69.5
Clean-Tech Scenario | 2030 | 11 | 20.2
Clean-Tech Scenario | 2030 | 24 | -91.9
Clean-Tech Scenario | 2030 | 7 | -32
Clean-Tech Scenario | 2030 | 9 | 26
Clean-Tech Scenario | 2030 | 5 | -17.6
Clean-Tech Scenario | 2030 | 5 | -53.1
Clean-Tech Scenario | 2030 | 26 | 64.3
Clean-Tech Scenario | 2030 | 4 | 2.3
Clean-Tech Scenario | 2030 | 26 | -98
Clean-Tech Scenario | 2030 | 13 | 53.2
Clean-Tech Scenario | 2030 | 4 | 7.4
Clean-Tech Scenario | 2030 | 5 | -22.5
Clean-Tech Scenario | 2030 | 2 | 57.7
Clean-Tech Scenario | 2030 | 3 | -16.5
Clean-Tech Scenario | 2030 | 5 | -34.6
Clean-Tech Scenario | 2030 | 6 | 33.4
Clean-Tech Scenario | 2030 | 5 | -12.6
Clean-Tech Scenario | 2030 | 10 | 58.1
Clean-Tech Scenario | 2030 | 9 | -75.7
Clean-Tech Scenario | 2030 | 4 | -52.9
Clean-Tech Scenario | 2030 | 24 | -57.1
Clean-Tech Scenario | 2030 | 13 | 98.4
Clean-Tech Scenario | 2030 | 8 | -17.9
Clean-Tech Scenario | 2030 | 4 | -10.5
Clean-Tech Scenario | 2030 | 1 | -37.4
Clean-Tech Scenario | 2030 | 6 | -27.6
Clean-Tech Scenario | 2030 | 3 | 51
Clean-Tech Scenario | 2030 | 9 | 30.6
Clean-Tech Scenario | 2030 | 24 | -76.2
Clean-Tech Scenario | 2030 | 6 | 49.7
Clean-Tech Scenario | 2030 | 12 | 27.5
Clean-Tech Scenario | 2030 | 6 | 63.2
Clean-Tech Scenario | 2030 | 15 | -173.6
Clean-Tech Scenario | 2030 | 3 | -66.7
Clean-Tech Scenario | 2030 | 6 | -122
Clean-Tech Scenario | 2030 | 11 | 64.6
Clean-Tech Scenario | 2030 | 8 | -31.1
Clean-Tech Scenario | 2030 | 5 | 4.2
Clean-Tech Scenario | 2030 | 6 | -12.3
Clean-Tech Scenario | 2030 | 7 | 36.9
Clean-Tech Scenario | 2030 | 10 | -5.3
Clean-Tech Scenario | 2030 | 9 | -14.1
Clean-Tech Scenario | 2030 | 8 | 14.6
Clean-Tech Scenario | 2030 | 5 | 3.7
Clean-Tech Scenario | 2030 | 4 | -8.5
Clean-Tech Scenario | 2030 | 4 | -2.8
Clean-Tech Scenario | 2030 | 11 | -27.7
Clean-Tech Scenario | 2030 | 12 | -19.8
Clean-Tech Scenario | 2030 | 8 | 16.4
Clean-Tech Scenario | 2030 | 17 | 34
Clean-Tech Scenario | 2030 | 9 | -31.4
Clean-Tech Scenario | 2030 | 13 | 57.6
Clean-Tech Scenario | 2030 | 11 | 70.7
Clean-Tech Scenario | 2030 | 9 | -79.8
Clean-Tech Scenario | 2030 | 13 | -60.6
Clean-Tech Scenario | 2030 | 12 | 58.7
Clean-Tech Scenario | 2030 | 9 | 26.7
Clean-Tech Scenario | 2030 | 9 | -19.8
Clean-Tech Scenario | 2030 | 2 | -39
Clean-Tech Scenario | 2030 | 1 | 43
Clean-Tech Scenario | 2030 | 17 | -51.4
Clean-Tech Scenario | 2030 | 19 | 67
Clean-Tech Scenario | 2030 | 3 | 32.3
Clean-Tech Scenario | 2030 | 13 | 31
Clean-Tech Scenario | 2030 | 4 | -12.8
Clean-Tech Scenario | 2030 | 13 | 75.8
Clean-Tech Scenario | 2030 | 25 | -95
Clean-Tech Scenario | 2030 | 7 | 58.2
Clean-Tech Scenario | 2030 | 13 | 68.5
Clean-Tech Scenario | 2030 | 20 | -43.2
Clean-Tech Scenario | 2030 | 18 | -188.6
Clean-Tech Scenario | 2030 | 13 | 23.5
Clean-Tech Scenario | 2030 | 2 | -44
Clean-Tech Scenario | 2030 | 15 | -26.1
Clean-Tech Scenario | 2030 | 13 | 46.2
Clean-Tech Scenario | 2030 | 7 | 23.7
Clean-Tech Scenario | 2030 | 3 | 1.8
Clean-Tech Scenario | 2030 | 9 | -29.9
Clean-Tech Scenario | 2030 | 5 | 26.4
Clean-Tech Scenario | 2030 | 3 | -8.3
Clean-Tech Scenario | 2030 | 10 | -31.6
Clean-Tech Scenario | 2030 | 4 | -40.5
Clean-Tech Scenario | 2030 | 14 | 24.4
Clean-Tech Scenario | 2030 | 4 | -6
Clean-Tech Scenario | 2030 | 5 | -5.9
Clean-Tech Scenario | 2030 | 4 | -33.7
Clean-Tech Scenario | 2030 | 6 | 31.2
Clean-Tech Scenario | 2030 | 12 | 58.3
Clean-Tech Scenario | 2030 | 15 | -52.4
Clean-Tech Scenario | 2030 | 4 | 9.3
Clean-Tech Scenario | 2030 | 2 | 40.1
Clean-Tech Scenario | 2030 | 2 | 54.7
Clean-Tech Scenario | 2030 | 13 | 46.9
Clean-Tech Scenario | 2030 | 14 | 41.6
Clean-Tech Scenario | 2030 | 2 | 37.8
Clean-Tech Scenario | 2030 | 1 | 103.8
Clean-Tech Scenario | 2030 | 18 | 27.8
Clean-Tech Scenario | 2030 | 18 | 52.5
Clean-Tech Scenario | 2030 | 12 | -53.3
Clean-Tech Scenario | 2030 | 9 | 14.7
Clean-Tech Scenario | 2030 | 14 | 53.2
Clean-Tech Scenario | 2030 | 11 | -45.1
Clean-Tech Scenario | 2030 | 7 | 28.2
Clean-Tech Scenario | 2030 | 5 | -4.8
Clean-Tech Scenario | 2030 | 3 | 59.1
Clean-Tech Scenario | 2030 | 1 | -61.5
Clean-Tech Scenario | 2030 | 6 | 23.2
Clean-Tech Scenario | 2030 | 12 | -101.5
Clean-Tech Scenario | 2030 | 29 | 55.7
Clean-Tech Scenario | 2030 | 19 | -60.2
Clean-Tech Scenario | 2030 | 14 | 51.6
Clean-Tech Scenario | 2030 | 3 | -29.6
Clean-Tech Scenario | 2030 | 8 | 31.8
Clean-Tech Scenario | 2030 | 9 | -32.5
Clean-Tech Scenario | 2030 | 12 | -50
Clean-Tech Scenario | 2030 | 4 | 39.7
Clean-Tech Scenario | 2030 | 2 | 98.6
Clean-Tech Scenario | 2030 | 11 | -62.6
Clean-Tech Scenario | 2030 | 4 | 46.4
Clean-Tech Scenario | 2030 | 2 | -30.4
Clean-Tech Scenario | 2030 | 2 | -31.4
Clean-Tech Scenario | 2030 | 7 | -17
Clean-Tech Scenario | 2030 | 7 | -30
Clean-Tech Scenario | 2030 | 6 | -32.5
Clean-Tech Scenario | 2030 | 7 | -23
Clean-Tech Scenario | 2030 | 10 | 50.1
Clean-Tech Scenario | 2030 | 6 | -37.5
Clean-Tech Scenario | 2030 | 1 | -54.3
Clean-Tech Scenario | 2030 | 10 | 17.8
Clean-Tech Scenario | 2030 | 9 | -39.4
Clean-Tech Scenario | 2030 | 17 | -51.3
Clean-Tech Scenario | 2030 | 17 | 46.4
Clean-Tech Scenario | 2030 | 12 | 19
Clean-Tech Scenario | 2030 | 3 | -36.6
Clean-Tech Scenario | 2030 | 5 | -13.6
Clean-Tech Scenario | 2030 | 12 | -21.4
Clean-Tech Scenario | 2030 | 12 | -36.4
Clean-Tech Scenario | 2030 | 4 | 22.8
Clean-Tech Scenario | 2030 | 11 | 50.9
Clean-Tech Scenario | 2030 | 9 | -68.5
Clean-Tech Scenario | 2030 | 9 | 18.4
Clean-Tech Scenario | 2030 | 6 | 44.5
Clean-Tech Scenario | 2030 | 4 | -41
Clean-Tech Scenario | 2030 | 9 | 14.4
Clean-Tech Scenario | 2030 | 11 | 28.1
Clean-Tech Scenario | 2030 | 3 | -29.9
Clean-Tech Scenario | 2030 | 19 | 85.1
Clean-Tech Scenario | 2030 | 7 | 24.9
Clean-Tech Scenario | 2030 | 11 | 49.7
Clean-Tech Scenario | 2030 | 7 | -50.6
Clean-Tech Scenario | 2030 | 23 | 41.7
Clean-Tech Scenario | 2030 | 4 | -28.9
Clean-Tech Scenario | 2030 | 3 | 14.5
Clean-Tech Scenario | 2030 | 13 | 68.9
Clean-Tech Scenario | 2030 | 10 | 71.5
Clean-Tech Scenario | 2030 | 4 | -46.9
Clean-Tech Scenario | 2030 | 5 | 5.5
Clean-Tech Scenario | 2030 | 5 | -5.7
Clean-Tech Scenario | 2030 | 6 | -44.1
Clean-Tech Scenario | 2030 | 9 | -33.1
Clean-Tech Scenario | 2030 | 5 | 26.2
Clean-Tech Scenario | 2030 | 2 | 57.4
Clean-Tech Scenario | 2030 | 7 | -54.4
Clean-Tech Scenario | 2030 | 6 | -41
Clean-Tech Scenario | 2030 | 1 | 51.6
Clean-Tech Scenario | 2030 | 14 | 45.1
Clean-Tech Scenario | 2030 | 42 | -107
Clean-Tech Scenario | 2030 | 6 | 25.8
Clean-Tech Scenario | 2030 | 2 | -33.8
Clean-Tech Scenario | 2030 | 4 | 26.6
Clean-Tech Scenario | 2030 | 7 | 35.9
Clean-Tech Scenario | 2030 | 23 | -69.6
Clean-Tech Scenario | 2030 | 3 | 6.8
Clean-Tech Scenario | 2030 | 16 | -51.9
Clean-Tech Scenario | 2030 | 7 | 51.4
Clean-Tech Scenario | 2030 | 6 | -29
Clean-Tech Scenario | 2030 | 5 | 15.7
Clean-Tech Scenario | 2030 | 4 | -49.8
Clean-Tech Scenario | 2030 | 1 | 49.2
Clean-Tech Scenario | 2030 | 4 | 50.4
Clean-Tech Scenario | 2030 | 6 | 50.4
Clean-Tech Scenario | 2030 | 7 | -35.4
Clean-Tech Scenario | 2030 | 4 | 15.1
Clean-Tech Scenario | 2030 | 8 | -35.8
Clean-Tech Scenario | 2030 | 5 | 44.9
Clean-Tech Scenario | 2030 | 15 | -54.4
Clean-Tech Scenario | 2030 | 11 | -37.5
Clean-Tech Scenario | 2030 | 6 | 35
Clean-Tech Scenario | 2030 | 14 | 21
Clean-Tech Scenario | 2030 | 20 | 33.3
Clean-Tech Scenario | 2030 | 8 | 33.9
Clean-Tech Scenario | 2030 | 6 | -24
Clean-Tech Scenario | 2030 | 7 | 25.4
Clean-Tech Scenario | 2030 | 16 | 83.1
Clean-Tech Scenario | 2030 | 12 | 69.4
Clean-Tech Scenario | 2030 | 6 | -28.6
Clean-Tech Scenario | 2030 | 10 | -47.8
Clean-Tech Scenario | 2030 | 1 | 68.7
Clean-Tech Scenario | 2030 | 5 | 39.6
Clean-Tech Scenario | 2030 | 7 | 26.5
Clean-Tech Scenario | 2030 | 6 | 43.5
Clean-Tech Scenario | 2030 | 6 | -38.9
Clean-Tech Scenario | 2030 | 12 | 41.7
Clean-Tech Scenario | 2030 | 2 | 35.6
Clean-Tech Scenario | 2030 | 8 | 44.3
Clean-Tech Scenario | 2030 | 11 | -54
Clean-Tech Scenario | 2030 | 7 | 37
Clean-Tech Scenario | 2030 | 8 | 19.9
Clean-Tech Scenario | 2030 | 1 | 104.8
Clean-Tech Scenario | 2030 | 16 | 50.7
Clean-Tech Scenario | 2030 | 3 | -41.8
Clean-Tech Scenario | 2030 | 6 | -42.2
Clean-Tech Scenario | 2030 | 3 | 50
Clean-Tech Scenario | 2030 | 1 | -50.5
Clean-Tech Scenario | 2030 | 7 | 25.8
Clean-Tech Scenario | 2030 | 5 | 40.7
Clean-Tech Scenario | 2030 | 11 | 29.5
Clean-Tech Scenario | 2030 | 3 | 64.9
Clean-Tech Scenario | 2030 | 21 | -72.1
Clean-Tech Scenario | 2030 | 4 | 51.6
Clean-Tech Scenario | 2030 | 6 | -53.6
Clean-Tech Scenario | 2030 | 6 | -24.3
Clean-Tech Scenario | 2030 | 10 | -32.7
Clean-Tech Scenario | 2030 | 12 | 82.8
Clean-Tech Scenario | 2030 | 6 | -77.3
Clean-Tech Scenario | 2030 | 19 | 50
Clean-Tech Scenario | 2030 | 8 | 53.8
Clean-Tech Scenario | 2030 | 8 | -77.4
Clean-Tech Scenario | 2030 | 4 | -76.5
Clean-Tech Scenario | 2030 | 6 | -18.1
Clean-Tech Scenario | 2030 | 9 | -71.4
Clean-Tech Scenario | 2030 | 12 | -55.2
Clean-Tech Scenario | 2030 | 3 | 48.1
Clean-Tech Scenario | 2030 | 13 | -48.4
Clean-Tech Scenario | 2030 | 3 | 63.9
Clean-Tech Scenario | 2030 | 1 | 32.9
Clean-Tech Scenario | 2030 | 4 | -43.6
Clean-Tech Scenario | 2030 | 4 | 56.8
Clean-Tech Scenario | 2030 | 3 | -53.9
Clean-Tech Scenario | 2030 | 4 | 47.2
Clean-Tech Scenario | 2030 | 25 | -52.8
Clean-Tech Scenario | 2030 | 5 | 37.4
Clean-Tech Scenario | 2030 | 3 | 62.1
Clean-Tech Scenario | 2030 | 3 | 19.1
Clean-Tech Scenario | 2030 | 16 | -79.2
Clean-Tech Scenario | 2030 | 18 | 110
Clean-Tech Scenario | 2030 | 17 | -26
Clean-Tech Scenario | 2030 | 13 | 44.1
Clean-Tech Scenario | 2030 | 13 | -24.5
Clean-Tech Scenario | 2030 | 17 | -16.9
Clean-Tech Scenario | 2030 | 15 | -9.3
Clean-Tech Scenario | 2030 | 3 | 1.1
Clean-Tech Scenario | 2030 | 4 | 18.7
Clean-Tech Scenario | 2030 | 3 | 43.9
Clean-Tech Scenario | 2030 | 5 | -5.3
Clean-Tech Scenario | 2030 | 9 | 24.8
Clean-Tech Scenario | 2030 | 6 | -42.5
Clean-Tech Scenario | 2030 | 7 | 39.6
Clean-Tech Scenario | 2030 | 20 | -68.6
Clean-Tech Scenario | 2030 | 8 | -16.7
Clean-Tech Scenario | 2030 | 5 | 27.3
Clean-Tech Scenario | 2030 | 5 | -51.6
Clean-Tech Scenario | 2030 | 1 | -58.4
Clean-Tech Scenario | 2030 | 8 | 22.8
Clean-Tech Scenario | 2030 | 19 | 53.3
Clean-Tech Scenario | 2030 | 7 | 16.9
Clean-Tech Scenario | 2030 | 2 | -54.4
Clean-Tech Scenario | 2030 | 7 | 20.6
Clean-Tech Scenario | 2030 | 19 | 78.2
Clean-Tech Scenario | 2030 | 4 | -37.8
Clean-Tech Scenario | 2030 | 6 | -18.9
Clean-Tech Scenario | 2030 | 14 | 60
Clean-Tech Scenario | 2030 | 8 | 22.6
Clean-Tech Scenario | 2030 | 22 | -89.6
Clean-Tech Scenario | 2030 | 9 | 50.2
Clean-Tech Scenario | 2030 | 1 | 50
Clean-Tech Scenario | 2030 | 16 | -91.3
Clean-Tech Scenario | 2030 | 5 | -10.9
Clean-Tech Scenario | 2030 | 3 | -44.4
Clean-Tech Scenario | 2030 | 16 | -133.1
Clean-Tech Scenario | 2030 | 8 | -34.1
Clean-Tech Scenario | 2030 | 4 | 62.2
Clean-Tech Scenario | 2030 | 6 | -26.3
Clean-Tech Scenario | 2030 | 6 | -86.5
Clean-Tech Scenario | 2030 | 8 | -59.1
Clean-Tech Scenario | 2030 | 7 | -45.2
Clean-Tech Scenario | 2030 | 15 | 42.5
Clean-Tech Scenario | 2030 | 19 | -49.8
Clean-Tech Scenario | 2030 | 18 | -58.4
Clean-Tech Scenario | 2030 | 8 | -39.8
Clean-Tech Scenario | 2030 | 5 | 37.8
Clean-Tech Scenario | 2030 | 2 | 58
Clean-Tech Scenario | 2030 | 2 | 48.5
Clean-Tech Scenario | 2030 | 1 | -33.6
Clean-Tech Scenario | 2030 | 4 | 38.7
Clean-Tech Scenario | 2030 | 6 | -67.9
Clean-Tech Scenario | 2030 | 4 | 41
Clean-Tech Scenario | 2030 | 5 | -11.4
Clean-Tech Scenario | 2030 | 10 | -27.9
Clean-Tech Scenario | 2030 | 9 | -20.4
Clean-Tech Scenario | 2030 | 58 | -50.4
Clean-Tech Scenario | 2030 | 5 | 66.2
Clean-Tech Scenario | 2030 | 9 | -56.6
Clean-Tech Scenario | 2030 | 9 | 56
Clean-Tech Scenario | 2030 | 14 | -31.4
Clean-Tech Scenario | 2030 | 57 | -37.6
Clean-Tech Scenario | 2030 | 36 | -38.6
Clean-Tech Scenario | 2030 | 21 | 28
Clean-Tech Scenario | 2030 | 5 | 13.5
Clean-Tech Scenario | 2030 | 6 | -14.9
Clean-Tech Scenario | 2030 | 2 | 41.7
Clean-Tech Scenario | 2030 | 13 | -18.9
Clean-Tech Scenario | 2030 | 17 | 27.2
Clean-Tech Scenario | 2030 | 6 | -28.1
Clean-Tech Scenario | 2030 | 15 | 60.6
Clean-Tech Scenario | 2030 | 7 | 90.1
Clean-Tech Scenario | 2030 | 7 | -57.1
Clean-Tech Scenario | 2030 | 5 | -9
Clean-Tech Scenario | 2030 | 6 | -31.4
Clean-Tech Scenario | 2030 | 6 | -15.2
Clean-Tech Scenario | 2030 | 9 | 20.3
Clean-Tech Scenario | 2030 | 6 | -20
Clean-Tech Scenario | 2030 | 6 | 45.1
Clean-Tech Scenario | 2030 | 9 | -50.9
Clean-Tech Scenario | 2030 | 1 | 49.1
Clean-Tech Scenario | 2030 | 1 | 42.2
Clean-Tech Scenario | 2030 | 17 | 82.4
Clean-Tech Scenario | 2030 | 6 | -47.1
Clean-Tech Scenario | 2030 | 5 | 52
Clean-Tech Scenario | 2030 | 8 | 19.1
Clean-Tech Scenario | 2030 | 9 | -78.8
Clean-Tech Scenario | 2030 | 8 | 32.1
Clean-Tech Scenario | 2030 | 18 | -53.7
Clean-Tech Scenario | 2030 | 5 | 28
Clean-Tech Scenario | 2030 | 12 | 33.2
Clean-Tech Scenario | 2030 | 9 | -57.9
Clean-Tech Scenario | 2030 | 4 | 6.9
Clean-Tech Scenario | 2030 | 6 | 61.8
Clean-Tech Scenario | 2030 | 6 | -57.3
Clean-Tech Scenario | 2030 | 8 | 29.4
Clean-Tech Scenario | 2030 | 3 | -33.7
Clean-Tech Scenario | 2030 | 5 | -18.5
Clean-Tech Scenario | 2030 | 8 | 48.6
Clean-Tech Scenario | 2030 | 7 | -66
Clean-Tech Scenario | 2030 | 27 | 62.4
Clean-Tech Scenario | 2030 | 8 | 34.8
Clean-Tech Scenario | 2030 | 6 | -48.2
Clean-Tech Scenario | 2030 | 5 | 43.2
Clean-Tech Scenario | 2030 | 2 | -33.3
Clean-Tech Scenario | 2030 | 5 | 39.9
Clean-Tech Scenario | 2030 | 14 | 27
Clean-Tech Scenario | 2030 | 3 | 42.2
Clean-Tech Scenario | 2030 | 6 | -29.4
Clean-Tech Scenario | 2030 | 15 | -42.3
Clean-Tech Scenario | 2030 | 2 | -33.9
Clean-Tech Scenario | 2030 | 4 | 54.3
Clean-Tech Scenario | 2030 | 17 | 33.5
Clean-Tech Scenario | 2030 | 14 | -93.6
Clean-Tech Scenario | 2030 | 7 | 28.4
Clean-Tech Scenario | 2030 | 13 | -74
Clean-Tech Scenario | 2030 | 4 | 86.5
Clean-Tech Scenario | 2030 | 15 | 74.1
Clean-Tech Scenario | 2030 | 2 | -46.6
Clean-Tech Scenario | 2030 | 3 | 59.6
Clean-Tech Scenario | 2030 | 25 | -38
Clean-Tech Scenario | 2030 | 1 | 41
Clean-Tech Scenario | 2030 | 13 | -47.2
Clean-Tech Scenario | 2030 | 10 | -35.9
Clean-Tech Scenario | 2030 | 14 | -44.4
Clean-Tech Scenario | 2030 | 5 | 0.9
Clean-Tech Scenario | 2030 | 6 | -6.8
Clean-Tech Scenario | 2030 | 4 | -7.9
Clean-Tech Scenario | 2030 | 24 | -58.2
Clean-Tech Scenario | 2030 | 5 | 25.1
Clean-Tech Scenario | 2030 | 10 | -17.1
Clean-Tech Scenario | 2030 | 5 | 6.9
Clean-Tech Scenario | 2030 | 3 | -0.8
Clean-Tech Scenario | 2030 | 15 | -53.2
Clean-Tech Scenario | 2030 | 12 | -18
Clean-Tech Scenario | 2030 | 17 | 51.8
Clean-Tech Scenario | 2030 | 5 | -15
Clean-Tech Scenario | 2030 | 12 | 25.5
Clean-Tech Scenario | 2030 | 15 | -35.1
Clean-Tech Scenario | 2030 | 19 | 51.2
Clean-Tech Scenario | 2030 | 6 | 38.7
Clean-Tech Scenario | 2030 | 4 | -31.2
Clean-Tech Scenario | 2030 | 2 | 29.4
Clean-Tech Scenario | 2030 | 10 | 45.5
Clean-Tech Scenario | 2030 | 4 | 33.2
Clean-Tech Scenario | 2030 | 1 | 33.6
Clean-Tech Scenario | 2030 | 10 | 45.8
Clean-Tech Scenario | 2030 | 1 | 58.9
Clean-Tech Scenario | 2030 | 9 | -53.1
Clean-Tech Scenario | 2030 | 13 | 42.4
Clean-Tech Scenario | 2030 | 1 | 47
Clean-Tech Scenario | 2030 | 8 | -59
Clean-Tech Scenario | 2030 | 1 | 70.9
Clean-Tech Scenario | 2030 | 5 | -74.6
Clean-Tech Scenario | 2030 | 2 | -38.7
Clean-Tech Scenario | 2030 | 2 | -54.1
Clean-Tech Scenario | 2030 | 2 | -41.8
Clean-Tech Scenario | 2030 | 6 | 33.6
Clean-Tech Scenario | 2030 | 11 | -63.8
Clean-Tech Scenario | 2030 | 1 | 33
Clean-Tech Scenario | 2030 | 4 | 27.9
Clean-Tech Scenario | 2030 | 5 | 40.6
Clean-Tech Scenario | 2030 | 1 | 56.1
Clean-Tech Scenario | 2030 | 5 | 38.7
Clean-Tech Scenario | 2030 | 2 | 40.2
Clean-Tech Scenario | 2030 | 5 | 46.7
Clean-Tech Scenario | 2030 | 1 | -46.9
Clean-Tech Scenario | 2030 | 1 | -43.9
Clean-Tech Scenario | 2030 | 5 | 32.2
Clean-Tech Scenario | 2030 | 17 | -65.6
Clean-Tech Scenario | 2030 | 1 | 45.1
Clean-Tech Scenario | 2030 | 3 | 45.1
Clean-Tech Scenario | 2030 | 3 | 52.8
Clean-Tech Scenario | 2030 | 6 | -14.1
Clean-Tech Scenario | 2030 | 9 | -36.5
Clean-Tech Scenario | 2030 | 9 | 24.1
Clean-Tech Scenario | 2030 | 8 | -44.3
Clean-Tech Scenario | 2030 | 2 | 52.4
Clean-Tech Scenario | 2030 | 1 | -56.7
Clean-Tech Scenario | 2030 | 3 | 39.7
Clean-Tech Scenario | 2030 | 5 | -58.7
Clean-Tech Scenario | 2030 | 5 | -11.3
Clean-Tech Scenario | 2030 | 8 | 45.2
Clean-Tech Scenario | 2030 | 12 | -66.5
Clean-Tech Scenario | 2030 | 5 | 29.4
Clean-Tech Scenario | 2030 | 5 | 31.1
Clean-Tech Scenario | 2030 | 7 | 14.2
Clean-Tech Scenario | 2030 | 16 | 56.8
Clean-Tech Scenario | 2030 | 13 | -55.1
Clean-Tech Scenario | 2030 | 2 | 61.9
Clean-Tech Scenario | 2030 | 17 | 56.8
Clean-Tech Scenario | 2030 | 4 | 14.8
Clean-Tech Scenario | 2030 | 9 | 42.4
Clean-Tech Scenario | 2030 | 3 | 4.5
Clean-Tech Scenario | 2030 | 10 | -40.3
Clean-Tech Scenario | 2030 | 6 | 32
Clean-Tech Scenario | 2030 | 1 | -66.2
Clean-Tech Scenario | 2030 | 6 | 18.4
Clean-Tech Scenario | 2030 | 10 | -55.4
Clean-Tech Scenario | 2030 | 2 | -46.5
Clean-Tech Scenario | 2030 | 4 | -41.6
Clean-Tech Scenario | 2030 | 6 | -45.8
Clean-Tech Scenario | 2030 | 11 | 29.9
Clean-Tech Scenario | 2030 | 9 | 42
Clean-Tech Scenario | 2030 | 10 | -64.4
Clean-Tech Scenario | 2030 | 1 | -54.4
Clean-Tech Scenario | 2030 | 8 | 37.4
Clean-Tech Scenario | 2030 | 6 | 56.9
Clean-Tech Scenario | 2030 | 5 | -40.9
Clean-Tech Scenario | 2030 | 4 | 31.8
Clean-Tech Scenario | 2030 | 7 | -54.5
Clean-Tech Scenario | 2030 | 3 | 49.5
Clean-Tech Scenario | 2030 | 13 | -76.1
Clean-Tech Scenario | 2030 | 5 | -37.6
Clean-Tech Scenario | 2030 | 12 | 46.9
Clean-Tech Scenario | 2030 | 2 | 54.2
Clean-Tech Scenario | 2030 | 4 | -23.6
Clean-Tech Scenario | 2030 | 9 | 32.2
Clean-Tech Scenario | 2030 | 2 | -35.9
Clean-Tech Scenario | 2030 | 15 | -25.5
Clean-Tech Scenario | 2030 | 5 | -14.5
Clean-Tech Scenario | 2030 | 4 | -29
Clean-Tech Scenario | 2030 | 3 | 3.5
Clean-Tech Scenario | 2030 | 4 | 21.6
Clean-Tech Scenario | 2030 | 10 | -30.3
Clean-Tech Scenario | 2030 | 12 | -19
Clean-Tech Scenario | 2030 | 7 | 13
Clean-Tech Scenario | 2030 | 7 | -21.4
Clean-Tech Scenario | 2030 | 3 | 38.2
Clean-Tech Scenario | 2030 | 1 | -60.2
Clean-Tech Scenario | 2030 | 7 | -69.1
Clean-Tech Scenario | 2030 | 5 | 58.4
Clean-Tech Scenario | 2030 | 1 | -37.6
Clean-Tech Scenario | 2030 | 3 | -40
Clean-Tech Scenario | 2030 | 7 | 27.2
Clean-Tech Scenario | 2030 | 8 | -39.5
Clean-Tech Scenario | 2030 | 10 | 46.1
Clean-Tech Scenario | 2030 | 6 | -33.6
Clean-Tech Scenario | 2030 | 8 | 24
Clean-Tech Scenario | 2030 | 10 | -18.4
Clean-Tech Scenario | 2030 | 2 | 47.7
Clean-Tech Scenario | 2030 | 10 | 102.8
Clean-Tech Scenario | 2030 | 6 | -54
Clean-Tech Scenario | 2030 | 7 | -30.9
Clean-Tech Scenario | 2030 | 7 | 29.4
Clean-Tech Scenario | 2030 | 10 | -41.1
Clean-Tech Scenario | 2030 | 10 | 65.1
Clean-Tech Scenario | 2030 | 2 | 50.8
Clean-Tech Scenario | 2030 | 1 | 44.9
Clean-Tech Scenario | 2030 | 7 | -22.4
Clean-Tech Scenario | 2030 | 7 | 28.1
Clean-Tech Scenario | 2030 | 18 | 35.2
Clean-Tech Scenario | 2030 | 8 | 21.9
Clean-Tech Scenario | 2030 | 3 | -47.6
Clean-Tech Scenario | 2030 | 1 | -42.4
Clean-Tech Scenario | 2030 | 5 | 57.4
Clean-Tech Scenario | 2030 | 10 | -34.8
Clean-Tech Scenario | 2030 | 2 | -43.8
Clean-Tech Scenario | 2030 | 4 | 11.8
Clean-Tech Scenario | 2030 | 15 | 20.6
Clean-Tech Scenario | 2030 | 5 | -3.7
Clean-Tech Scenario | 2030 | 2 | 35.2
Clean-Tech Scenario | 2030 | 11 | 16.2
Clean-Tech Scenario | 2030 | 11 | 36.7
Clean-Tech Scenario | 2030 | 6 | -26.8
Clean-Tech Scenario | 2030 | 7 | 11.1
Clean-Tech Scenario | 2030 | 4 | 42.2
Clean-Tech Scenario | 2030 | 1 | -66.9
Clean-Tech Scenario | 2030 | 12 | 38.5
Clean-Tech Scenario | 2030 | 4 | 38.3
Clean-Tech Scenario | 2030 | 10 | 51.5
Clean-Tech Scenario | 2030 | 13 | 34.2
Clean-Tech Scenario | 2030 | 6 | -14
Clean-Tech Scenario | 2030 | 2 | -50.6
Clean-Tech Scenario | 2030 | 9 | -34.5
Clean-Tech Scenario | 2030 | 3 | 76.8
Clean-Tech Scenario | 2030 | 15 | 75.1
Clean-Tech Scenario | 2030 | 14 | -70.4
Clean-Tech Scenario | 2030 | 9 | 57.7
Clean-Tech Scenario | 2030 | 1 | 55.3
Clean-Tech Scenario | 2030 | 7 | -38.6
Clean-Tech Scenario | 2030 | 1 | 54.8
Clean-Tech Scenario | 2030 | 11 | -16.6
Clean-Tech Scenario | 2030 | 1 | -40.6
Clean-Tech Scenario | 2030 | 7 | 52.7
Clean-Tech Scenario | 2030 | 2 | 52.7
Clean-Tech Scenario | 2030 | 6 | 22.2
Clean-Tech Scenario | 2030 | 3 | -45.1
Clean-Tech Scenario | 2030 | 1 | -43.8
Clean-Tech Scenario | 2030 | 3 | 25.2
Clean-Tech Scenario | 2030 | 2 | 42.3
Clean-Tech Scenario | 2030 | 27 | 134
Clean-Tech Scenario | 2030 | 24 | 33.3
Clean-Tech Scenario | 2030 | 6 | -35.4
Clean-Tech Scenario | 2030 | 44 | -170.4
Clean-Tech Scenario | 2030 | 4 | 2
Clean-Tech Scenario | 2030 | 20 | 81.6
Clean-Tech Scenario | 2030 | 23 | 48.3
Clean-Tech Scenario | 2030 | 2 | -40.6
Clean-Tech Scenario | 2030 | 22 | 46.2
Clean-Tech Scenario | 2030 | 11 | 36.9
Clean-Tech Scenario | 2030 | 1 | -73.4
Clean-Tech Scenario | 2030 | 12 | 47.1
Clean-Tech Scenario | 2030 | 9 | 23.7
Clean-Tech Scenario | 2030 | 14 | -43.2
Clean-Tech Scenario | 2030 | 14 | 43.4
Clean-Tech Scenario | 2030 | 13 | -42.2
Clean-Tech Scenario | 2030 | 14 | 50.9
Clean-Tech Scenario | 2030 | 8 | -41.9
Clean-Tech Scenario | 2030 | 4 | -25.2
Clean-Tech Scenario | 2030 | 3 | -34.2
Clean-Tech Scenario | 2030 | 11 | -78.5
Clean-Tech Scenario | 2030 | 11 | 32.8
Clean-Tech Scenario | 2030 | 4 | -40.4
Clean-Tech Scenario | 2030 | 3 | -49.3
Clean-Tech Scenario | 2030 | 9 | -77
Clean-Tech Scenario | 2030 | 9 | 79
Clean-Tech Scenario | 2030 | 6 | -22.2
Clean-Tech Scenario | 2030 | 10 | 31.2
Clean-Tech Scenario | 2030 | 3 | -41.6
Clean-Tech Scenario | 2030 | 3 | 40.3
Clean-Tech Scenario | 2030 | 3 | 48.3
Clean-Tech Scenario | 2030 | 16 | -55.6
Clean-Tech Scenario | 2030 | 9 | 71.7
Clean-Tech Scenario | 2030 | 10 | -19
Clean-Tech Scenario | 2030 | 7 | 59.2
Clean-Tech Scenario | 2030 | 4 | 56.2
Clean-Tech Scenario | 2030 | 10 | 48.8
Clean-Tech Scenario | 2030 | 1 | 37.7
Clean-Tech Scenario | 2030 | 4 | 65.5
Clean-Tech Scenario | 2030 | 11 | 35.9
Clean-Tech Scenario | 2030 | 11 | -43.3
Clean-Tech Scenario | 2030 | 11 | -62.5
Clean-Tech Scenario | 2030 | 6 | -43.4
Clean-Tech Scenario | 2030 | 8 | -19.3
Clean-Tech Scenario | 2030 | 7 | -12
Clean-Tech Scenario | 2030 | 18 | 20.8
Clean-Tech Scenario | 2030 | 8 | -33.6
Clean-Tech Scenario | 2030 | 17 | -18.3
Clean-Tech Scenario | 2030 | 9 | 36.5
Clean-Tech Scenario | 2030 | 5 | -24.9
Clean-Tech Scenario | 2030 | 13 | 44.8
Clean-Tech Scenario | 2030 | 2 | -41.6
Clean-Tech Scenario | 2030 | 10 | 52.8
Clean-Tech Scenario | 2030 | 8 | -37.9
Clean-Tech Scenario | 2030 | 11 | 30.2
Clean-Tech Scenario | 2030 | 1 | 35.5
Clean-Tech Scenario | 2030 | 21 | -77.7
Clean-Tech Scenario | 2030 | 10 | 33.6
Clean-Tech Scenario | 2030 | 5 | -44
Clean-Tech Scenario | 2030 | 29 | 68.7
Clean-Tech Scenario | 2030 | 11 | -51.5
Clean-Tech Scenario | 2030 | 7 | 39.3
Clean-Tech Scenario | 2030 | 8 | -68.9
Clean-Tech Scenario | 2030 | 5 | -31.2
Clean-Tech Scenario | 2030 | 15 | 40
Clean-Tech Scenario | 2030 | 15 | -62.3
Clean-Tech Scenario | 2030 | 11 | 89.9
Clean-Tech Scenario | 2030 | 26 | 85.9
Clean-Tech Scenario | 2030 | 9 | -35
Clean-Tech Scenario | 2030 | 8 | 22.7
Clean-Tech Scenario | 2030 | 4 | -49.2
Clean-Tech Scenario | 2030 | 7 | -28.4
Clean-Tech Scenario | 2030 | 12 | 46.7
Clean-Tech Scenario | 2030 | 21 | -39.8
Clean-Tech Scenario | 2030 | 33 | -64.1
Clean-Tech Scenario | 2030 | 6 | 39.9
Clean-Tech Scenario | 2030 | 15 | -55.3
Clean-Tech Scenario | 2030 | 10 | -42.7
Clean-Tech Scenario | 2030 | 6 | 40.9
Clean-Tech Scenario | 2030 | 7 | 55.1
Clean-Tech Scenario | 2030 | 14 | 106.3
Clean-Tech Scenario | 2030 | 29 | -92.2
Clean-Tech Scenario | 2030 | 9 | -37.8
Clean-Tech Scenario | 2030 | 8 | 93.3
Clean-Tech Scenario | 2030 | 20 | -74.7
Clean-Tech Scenario | 2030 | 7 | -42.7
Clean-Tech Scenario | 2030 | 9 | -23.4
Clean-Tech Scenario | 2030 | 3 | 47.9
Clean-Tech Scenario | 2030 | 1 | -53.5
Clean-Tech Scenario | 2030 | 2 | 51.8
Clean-Tech Scenario | 2030 | 3 | -49.1
Clean-Tech Scenario | 2030 | 16 | -88.3
Clean-Tech Scenario | 2030 | 9 | -42.8
Clean-Tech Scenario | 2030 | 10 | 39.3
Clean-Tech Scenario | 2030 | 3 | 63.8
Clean-Tech Scenario | 2030 | 7 | 43.5
Clean-Tech Scenario | 2030 | 9 | -39.9
Clean-Tech Scenario | 2030 | 6 | 20.8
Clean-Tech Scenario | 2030 | 19 | 44.6
Clean-Tech Scenario | 2030 | 6 | -34.5
Clean-Tech Scenario | 2030 | 22 | -45.3
Clean-Tech Scenario | 2030 | 11 | 56
Clean-Tech Scenario | 2030 | 9 | -56.5
Clean-Tech Scenario | 2030 | 5 | 36
Clean-Tech Scenario | 2030 | 2 | -36
Clean-Tech Scenario | 2030 | 12 | 23.5
Clean-Tech Scenario | 2030 | 16 | 21
Clean-Tech Scenario | 2030 | 17 | -26.7
Clean-Tech Scenario | 2030 | 7 | 37.9
Clean-Tech Scenario | 2030 | 10 | -37.4
Clean-Tech Scenario | 2030 | 17 | 30.7
Clean-Tech Scenario | 2030 | 8 | -38
Clean-Tech Scenario | 2030 | 5 | -16.4
Clean-Tech Scenario | 2030 | 8 | 17.5
Clean-Tech Scenario | 2030 | 8 | 35
Clean-Tech Scenario | 2030 | 7 | -64
Clean-Tech Scenario | 2030 | 4 | -28
Clean-Tech Scenario | 2030 | 3 | 30.4
Clean-Tech Scenario | 2030 | 5 | -40.7
Clean-Tech Scenario | 2030 | 2 | 55.8
Clean-Tech Scenario | 2030 | 11 | 67.2
Clean-Tech Scenario | 2030 | 8 | 21.7
Clean-Tech Scenario | 2030 | 1 | 49.4
Clean-Tech Scenario | 2030 | 5 | 36.9
Clean-Tech Scenario | 2030 | 12 | -33.4
Clean-Tech Scenario | 2030 | 9 | 33.2
Clean-Tech Scenario | 2030 | 13 | -108.3
Clean-Tech Scenario | 2030 | 33 | 61.8
Clean-Tech Scenario | 2030 | 3 | -25.5
Clean-Tech Scenario | 2030 | 10 | 30.2
Clean-Tech Scenario | 2030 | 6 | -10.7
Clean-Tech Scenario | 2030 | 1 | -47.1
Clean-Tech Scenario | 2030 | 4 | 34.9
Clean-Tech Scenario | 2030 | 9 | 28.1
Clean-Tech Scenario | 2030 | 13 | -41.2
Clean-Tech Scenario | 2030 | 10 | 33.8
Clean-Tech Scenario | 2030 | 14 | -37.1
Clean-Tech Scenario | 2030 | 5 | -16.9
Clean-Tech Scenario | 2030 | 10 | -41.8
Clean-Tech Scenario | 2030 | 7 | -22.3
Clean-Tech Scenario | 2030 | 21 | -149.7
Clean-Tech Scenario | 2030 | 10 | 26.2
Clean-Tech Scenario | 2030 | 9 | -19.7
Clean-Tech Scenario | 2030 | 4 | -4.4
Clean-Tech Scenario | 2030 | 16 | -122.8
Clean-Tech Scenario | 2030 | 15 | 111.5
Clean-Tech Scenario | 2030 | 9 | -29.7
Clean-Tech Scenario | 2030 | 2 | -39.4
Clean-Tech Scenario | 2030 | 2 | 51.4
Clean-Tech Scenario | 2030 | 9 | 54.1
Clean-Tech Scenario | 2030 | 5 | -16.3
Clean-Tech Scenario | 2030 | 3 | 1.7
Clean-Tech Scenario | 2030 | 3 | -44.2
Clean-Tech Scenario | 2030 | 31 | 69.1
Clean-Tech Scenario | 2030 | 33 | 112.2
Clean-Tech Scenario | 2030 | 6 | -29.6
Clean-Tech Scenario | 2030 | 22 | -108.6
Clean-Tech Scenario | 2030 | 21 | 77.4
Clean-Tech Scenario | 2030 | 7 | 49.1
Clean-Tech Scenario | 2030 | 1 | 102.9
Clean-Tech Scenario | 2030 | 6 | 44.1
Clean-Tech Scenario | 2030 | 12 | -44
Clean-Tech Scenario | 2030 | 6 | 63.5
Clean-Tech Scenario | 2030 | 9 | -20.1
Clean-Tech Scenario | 2030 | 11 | -20.9
Clean-Tech Scenario | 2030 | 10 | 50
Clean-Tech Scenario | 2030 | 10 | -64.8
Clean-Tech Scenario | 2030 | 43 | -72.9
Clean-Tech Scenario | 2030 | 14 | 112.2
Clean-Tech Scenario | 2030 | 8 | -78.5
Clean-Tech Scenario | 2030 | 11 | -62
Clean-Tech Scenario | 2030 | 6 | -36.5
Clean-Tech Scenario | 2030 | 11 | 45
Clean-Tech Scenario | 2030 | 13 | -39.3
Clean-Tech Scenario | 2030 | 8 | 42.4
Clean-Tech Scenario | 2030 | 1 | 73.3
Clean-Tech Scenario | 2030 | 13 | 45.5
Clean-Tech Scenario | 2030 | 4 | -34.6
Clean-Tech Scenario | 2030 | 4 | -67.7
Clean-Tech Scenario | 2030 | 13 | 16.8
Clean-Tech Scenario | 2030 | 3 | 35.6
Clean-Tech Scenario | 2030 | 2 | 46
Clean-Tech Scenario | 2030 | 20 | -84.4
Clean-Tech Scenario | 2030 | 11 | 56.3
Clean-Tech Scenario | 2030 | 7 | -40.4
Clean-Tech Scenario | 2030 | 4 | 7.8
Clean-Tech Scenario | 2030 | 9 | 18.8
Clean-Tech Scenario | 2030 | 20 | -53.1
Clean-Tech Scenario | 2030 | 12 | 55.6
Clean-Tech Scenario | 2030 | 5 | 1.8
Clean-Tech Scenario | 2030 | 25 | 37.9
Clean-Tech Scenario | 2030 | 6 | -6.1
Clean-Tech Scenario | 2030 | 8 | 79
Clean-Tech Scenario | 2030 | 9 | 79.4
Clean-Tech Scenario | 2030 | 4 | -34.1
Clean-Tech Scenario | 2030 | 10 | 64.6
Clean-Tech Scenario | 2030 | 11 | -31.1
Clean-Tech Scenario | 2030 | 9 | 92.9
Clean-Tech Scenario | 2030 | 9 | -48.4
Clean-Tech Scenario | 2030 | 13 | 113.9
Clean-Tech Scenario | 2030 | 9 | 12.8
Clean-Tech Scenario | 2030 | 3 | -27.4
Clean-Tech Scenario | 2030 | 7 | 30.5
Clean-Tech Scenario | 2030 | 4 | 38.4
Clean-Tech Scenario | 2030 | 17 | -35.3
Clean-Tech Scenario | 2030 | 8 | 18.1
Clean-Tech Scenario | 2030 | 25 | 43.3
Clean-Tech Scenario | 2030 | 2 | -47.3
Clean-Tech Scenario | 2030 | 23 | 52.2
Clean-Tech Scenario | 2030 | 7 | -39.2
Clean-Tech Scenario | 2030 | 10 | 47.9
Clean-Tech Scenario | 2030 | 24 | -72.3
Clean-Tech Scenario | 2030 | 13 | 80.1
Clean-Tech Scenario | 2030 | 1 | -57.1
Clean-Tech Scenario | 2030 | 4 | 22.7
Clean-Tech Scenario | 2030 | 28 | 82.1
Clean-Tech Scenario | 2030 | 9 | 17
Clean-Tech Scenario | 2030 | 8 | -63.7
Clean-Tech Scenario | 2030 | 5 | 81
Clean-Tech Scenario | 2030 | 17 | 46.7
Clean-Tech Scenario | 2030 | 24 | -82.7
Clean-Tech Scenario | 2030 | 6 | -51
Clean-Tech Scenario | 2030 | 25 | 56.5
Clean-Tech Scenario | 2030 | 4 | -73.7
Clean-Tech Scenario | 2030 | 15 | -85.3
Clean-Tech Scenario | 2030 | 5 | -11
Clean-Tech Scenario | 2030 | 13 | 34.8
Clean-Tech Scenario | 2030 | 12 | -63.6
Clean-Tech Scenario | 2030 | 10 | 14.9
Clean-Tech Scenario | 2030 | 16 | -65.6
Clean-Tech Scenario | 2030 | 9 | -45.6
Clean-Tech Scenario | 2030 | 10 | -33.6
Clean-Tech Scenario | 2030 | 10 | 28.2
Clean-Tech Scenario | 2030 | 6 | -19.9
Clean-Tech Scenario | 2030 | 18 | -52.6
Clean-Tech Scenario | 2030 | 7 | 56.7
Clean-Tech Scenario | 2030 | 6 | -38.8
Clean-Tech Scenario | 2030 | 11 | 67.9
Clean-Tech Scenario | 2030 | 7 | 13.8
Clean-Tech Scenario | 2030 | 6 | 30.7
Clean-Tech Scenario | 2030 | 7 | -24.8
Clean-Tech Scenario | 2030 | 8 | 23.5
Clean-Tech Scenario | 2030 | 14 | 33.8
Clean-Tech Scenario | 2030 | 8 | -20.6
Clean-Tech Scenario | 2030 | 13 | 85.5
Clean-Tech Scenario | 2030 | 23 | -53.3
Clean-Tech Scenario | 2030 | 19 | 23.9
Clean-Tech Scenario | 2030 | 4 | -7.3
Clean-Tech Scenario | 2030 | 13 | -58.3
Clean-Tech Scenario | 2030 | 1 | -50.7
Clean-Tech Scenario | 2030 | 14 | -35.5
Clean-Tech Scenario | 2030 | 40 | 60.1
Clean-Tech Scenario | 2030 | 14 | -46.7
Clean-Tech Scenario | 2030 | 15 | -37.4
Clean-Tech Scenario | 2030 | 6 | 7.6
Clean-Tech Scenario | 2030 | 12 | -16.2
Clean-Tech Scenario | 2030 | 16 | 19.3
Clean-Tech Scenario | 2030 | 14 | 23.2
Clean-Tech Scenario | 2030 | 6 | 16.5
Clean-Tech Scenario | 2030 | 3 | 35.5
Clean-Tech Scenario | 2030 | 26 | 37.7
Clean-Tech Scenario | 2030 | 19 | -29.5
Clean-Tech Scenario | 2030 | 7 | 36.5
Clean-Tech Scenario | 2030 | 9 | -30.6
Clean-Tech Scenario | 2030 | 10 | 41.8
Clean-Tech Scenario | 2030 | 6 | 65.3
Clean-Tech Scenario | 2030 | 9 | 56.5
Clean-Tech Scenario | 2030 | 2 | -39.9
Clean-Tech Scenario | 2030 | 3 | 65.2
Clean-Tech Scenario | 2030 | 12 | 50.1
Clean-Tech Scenario | 2030 | 12 | -68.6
Clean-Tech Scenario | 2030 | 14 | -53
Clean-Tech Scenario | 2030 | 9 | 20.2
Clean-Tech Scenario | 2030 | 12 | -57.4
Clean-Tech Scenario | 2030 | 11 | 42.5
Clean-Tech Scenario | 2030 | 7 | -35.3
Clean-Tech Scenario | 2030 | 4 | -25.9
Clean-Tech Scenario | 2030 | 8 | -52.9
Clean-Tech Scenario | 2030 | 14 | -74.6
Clean-Tech Scenario | 2030 | 6 | 58.8
Clean-Tech Scenario | 2030 | 4 | -73.3
Clean-Tech Scenario | 2030 | 4 | 62.6
Clean-Tech Scenario | 2030 | 4 | -46.3
Clean-Tech Scenario | 2030 | 7 | 63.6
Clean-Tech Scenario | 2030 | 6 | -41.5
Clean-Tech Scenario | 2030 | 3 | 44.3
Clean-Tech Scenario | 2030 | 10 | -68.5
Clean-Tech Scenario | 2030 | 14 | 72.3
Clean-Tech Scenario | 2030 | 3 | 45.3
Clean-Tech Scenario | 2030 | 3 | -28.8
Clean-Tech Scenario | 2030 | 3 | 43.5
Clean-Tech Scenario | 2030 | 14 | -57.7
Clean-Tech Scenario | 2030 | 7 | 34.7
Clean-Tech Scenario | 2030 | 6 | -94.3
Clean-Tech Scenario | 2030 | 7 | 63.7
Clean-Tech Scenario | 2030 | 5 | -46.9
Clean-Tech Scenario | 2030 | 5 | -113.3
Clean-Tech Scenario | 2030 | 7 | 47.3
Clean-Tech Scenario | 2030 | 7 | -83.3
Clean-Tech Scenario | 2030 | 28 | -147.3
Clean-Tech Scenario | 2030 | 7 | -16.9
Clean-Tech Scenario | 2030 | 5 | -18.1
Clean-Tech Scenario | 2030 | 3 | 3.2
Clean-Tech Scenario | 2030 | 1 | -56.8
Clean-Tech Scenario | 2030 | 4 | -41.7
Clean-Tech Scenario | 2030 | 2 | 43.9
Clean-Tech Scenario | 2030 | 7 | 32.2
Clean-Tech Scenario | 2030 | 6 | -12.8
Clean-Tech Scenario | 2030 | 9 | -20.6
Clean-Tech Scenario | 2030 | 13 | 26.5
Clean-Tech Scenario | 2030 | 4 | -29.4
Clean-Tech Scenario | 2030 | 22 | -151.9
Clean-Tech Scenario | 2030 | 14 | 49.7
Clean-Tech Scenario | 2030 | 8 | -12.1
Clean-Tech Scenario | 2030 | 9 | -11.1
Clean-Tech Scenario | 2030 | 5 | 19.6
Clean-Tech Scenario | 2030 | 6 | -9.9
Clean-Tech Scenario | 2030 | 7 | -20.3
Clean-Tech Scenario | 2030 | 4 | -7.2
Clean-Tech Scenario | 2030 | 17 | 35.5
Clean-Tech Scenario | 2030 | 12 | -29.3
Clean-Tech Scenario | 2030 | 9 | -31.9
Clean-Tech Scenario | 2030 | 10 | 16.5
Clean-Tech Scenario | 2030 | 5 | -14.9
Clean-Tech Scenario | 2030 | 11 | -30.3
Clean-Tech Scenario | 2030 | 4 | -12.7
Clean-Tech Scenario | 2030 | 19 | 45
Clean-Tech Scenario | 2030 | 6 | -17.3
Clean-Tech Scenario | 2030 | 6 | 57.7
Clean-Tech Scenario | 2030 | 5 | 34
Clean-Tech Scenario | 2030 | 7 | -44.3
Clean-Tech Scenario | 2030 | 3 | 47.4
Clean-Tech Scenario | 2030 | 12 | 30.1
Clean-Tech Scenario | 2030 | 9 | 40
Clean-Tech Scenario | 2030 | 4 | 20.1
Clean-Tech Scenario | 2030 | 6 | 37.6
Clean-Tech Scenario | 2030 | 26 | 63.9
Clean-Tech Scenario | 2030 | 9 | 81
Clean-Tech Scenario | 2030 | 19 | -37.7
Clean-Tech Scenario | 2030 | 15 | 33.3
Clean-Tech Scenario | 2030 | 3 | -11
Clean-Tech Scenario | 2030 | 8 | 26.1
Clean-Tech Scenario | 2030 | 13 | 39.8
Clean-Tech Scenario | 2030 | 19 | 42
Clean-Tech Scenario | 2030 | 15 | 50.1
Clean-Tech Scenario | 2030 | 6 | -27.7
Clean-Tech Scenario | 2030 | 8 | -13.6
Clean-Tech Scenario | 2030 | 1 | -57.2
Clean-Tech Scenario | 2030 | 4 | -47.7
Clean-Tech Scenario | 2030 | 5 | -59.9
Clean-Tech Scenario | 2030 | 10 | 63.5
Clean-Tech Scenario | 2030 | 10 | -75.9
Clean-Tech Scenario | 2030 | 13 | 29
Clean-Tech Scenario | 2030 | 24 | 59.2
Clean-Tech Scenario | 2030 | 2 | -51
Clean-Tech Scenario | 2030 | 2 | 82.3
Clean-Tech Scenario | 2030 | 9 | -53.3
Clean-Tech Scenario | 2030 | 1 | 62.5
Clean-Tech Scenario | 2030 | 5 | 4.5
Clean-Tech Scenario | 2030 | 8 | -40.8
Clean-Tech Scenario | 2030 | 12 | 17.6
Clean-Tech Scenario | 2030 | 4 | -5.7
Clean-Tech Scenario | 2030 | 5 | -46.4
Clean-Tech Scenario | 2030 | 3 | 21.9
Clean-Tech Scenario | 2030 | 5 | 8.2
Clean-Tech Scenario | 2030 | 6 | -18.3
Clean-Tech Scenario | 2030 | 5 | 3.1
Clean-Tech Scenario | 2030 | 6 | 14.6
Clean-Tech Scenario | 2030 | 10 | 20.9
Clean-Tech Scenario | 2030 | 21 | -36.5
Clean-Tech Scenario | 2030 | 5 | 48
Clean-Tech Scenario | 2030 | 23 | -61.4
Clean-Tech Scenario | 2030 | 7 | 22.6
Clean-Tech Scenario | 2030 | 5 | -7.2
Clean-Tech Scenario | 2030 | 42 | -64.1
Clean-Tech Scenario | 2030 | 7 | 42.5
Clean-Tech Scenario | 2030 | 8 | -23.3
Clean-Tech Scenario | 2030 | 8 | 32.7
Clean-Tech Scenario | 2030 | 3 | 46.1
Clean-Tech Scenario | 2030 | 6 | 13.8
Clean-Tech Scenario | 2030 | 6 | -35.2
Clean-Tech Scenario | 2030 | 1 | 49.8
Clean-Tech Scenario | 2030 | 17 | 51.5
Clean-Tech Scenario | 2030 | 13 | -42.3
Clean-Tech Scenario | 2030 | 5 | 25.3
Clean-Tech Scenario | 2030 | 15 | -24
Clean-Tech Scenario | 2030 | 10 | 1.4
Clean-Tech Scenario | 2030 | 10 | -12.1
Clean-Tech Scenario | 2030 | 15 | 61.5
Clean-Tech Scenario | 2030 | 4 | -1.6
Clean-Tech Scenario | 2030 | 7 | -29.2
Clean-Tech Scenario | 2030 | 4 | -24.4
Clean-Tech Scenario | 2030 | 4 | -33.6
Clean-Tech Scenario | 2030 | 10 | 60.9
Clean-Tech Scenario | 2030 | 9 | -25.7
Clean-Tech Scenario | 2030 | 18 | 74.9
Clean-Tech Scenario | 2030 | 6 | -55
Clean-Tech Scenario | 2030 | 10 | 40.7
Clean-Tech Scenario | 2030 | 3 | -42.9
Clean-Tech Scenario | 2030 | 1 | -43.7
Clean-Tech Scenario | 2030 | 14 | 94.4
Clean-Tech Scenario | 2030 | 6 | -41.6
Clean-Tech Scenario | 2030 | 12 | 64.1
Clean-Tech Scenario | 2030 | 8 | -60.2
Clean-Tech Scenario | 2030 | 5 | 38.1
Clean-Tech Scenario | 2030 | 1 | -72.9
Clean-Tech Scenario | 2030 | 6 | 24.2
Clean-Tech Scenario | 2030 | 14 | 83.4
Clean-Tech Scenario | 2030 | 20 | -178.6
Clean-Tech Scenario | 2030 | 1 | 44.2
Clean-Tech Scenario | 2030 | 20 | 40
Clean-Tech Scenario | 2030 | 4 | -50.7
Clean-Tech Scenario | 2030 | 11 | 62.4
Clean-Tech Scenario | 2030 | 15 | -51.1
Clean-Tech Scenario | 2030 | 13 | 50.6
Clean-Tech Scenario | 2030 | 1 | -39.9
Clean-Tech Scenario | 2030 | 6 | -58.5
Clean-Tech Scenario | 2030 | 10 | 88.4
Clean-Tech Scenario | 2030 | 1 | 59.9
Clean-Tech Scenario | 2030 | 14 | -68
Clean-Tech Scenario | 2030 | 16 | 101.5
Clean-Tech Scenario | 2030 | 7 | -51.9
Clean-Tech Scenario | 2030 | 6 | 40.5
Clean-Tech Scenario | 2030 | 1 | -44.5
Clean-Tech Scenario | 2030 | 6 | -64.7
Clean-Tech Scenario | 2030 | 8 | 57.5
Clean-Tech Scenario | 2030 | 15 | -46
Clean-Tech Scenario | 2030 | 8 | 62.1
Clean-Tech Scenario | 2030 | 2 | 60
Clean-Tech Scenario | 2030 | 5 | 42
Clean-Tech Scenario | 2030 | 43 | -562.6
Clean-Tech Scenario | 2030 | 10 | -25.4
Clean-Tech Scenario | 2030 | 4 | 28.8
Clean-Tech Scenario | 2030 | 16 | -48
Clean-Tech Scenario | 2030 | 8 | -37.2
Clean-Tech Scenario | 2030 | 13 | 29.6
Clean-Tech Scenario | 2030 | 4 | 28.1
Clean-Tech Scenario | 2030 | 6 | -68.2
Clean-Tech Scenario | 2030 | 2 | 38.6
Clean-Tech Scenario | 2030 | 3 | 42.4
Clean-Tech Scenario | 2030 | 13 | 29.5
Clean-Tech Scenario | 2030 | 3 | -22.2
Clean-Tech Scenario | 2030 | 6 | 44.9
Clean-Tech Scenario | 2030 | 4 | -28.4
Clean-Tech Scenario | 2030 | 19 | 59.9
Clean-Tech Scenario | 2030 | 4 | -39.7
Clean-Tech Scenario | 2030 | 2 | 44.7
Clean-Tech Scenario | 2030 | 3 | -42.4
Clean-Tech Scenario | 2030 | 7 | 29.1
Clean-Tech Scenario | 2030 | 3 | -47.8
Clean-Tech Scenario | 2030 | 11 | 30.3
Clean-Tech Scenario | 2030 | 8 | 52.9
Clean-Tech Scenario | 2030 | 7 | 32.1
Clean-Tech Scenario | 2030 | 14 | 94.9
Clean-Tech Scenario | 2030 | 5 | -50.2
Clean-Tech Scenario | 2030 | 16 | 89.2
Clean-Tech Scenario | 2030 | 12 | 41.1
Clean-Tech Scenario | 2030 | 10 | 63.8
Clean-Tech Scenario | 2030 | 22 | -51.6
Clean-Tech Scenario | 2030 | 10 | -69.6
Clean-Tech Scenario | 2030 | 20 | 46.5
Clean-Tech Scenario | 2030 | 4 | -2.3
Clean-Tech Scenario | 2030 | 12 | -20.7
Clean-Tech Scenario | 2030 | 2 | -22
Clean-Tech Scenario | 2030 | 14 | 38.5
Clean-Tech Scenario | 2030 | 10 | 19.9
Clean-Tech Scenario | 2030 | 4 | 6
Clean-Tech Scenario | 2030 | 7 | 13.7
Clean-Tech Scenario | 2030 | 3 | -31.8
Clean-Tech Scenario | 2030 | 24 | -70.8
Clean-Tech Scenario | 2030 | 6 | -11.8
Clean-Tech Scenario | 2030 | 7 | -19.6
Clean-Tech Scenario | 2030 | 9 | -20.9
Clean-Tech Scenario | 2030 | 5 | -14.1
Clean-Tech Scenario | 2030 | 2 | -34.6
Clean-Tech Scenario | 2030 | 5 | -36.1
Clean-Tech Scenario | 2030 | 11 | 30.8
Clean-Tech Scenario | 2030 | 3 | 43.6
Clean-Tech Scenario | 2030 | 9 | 21.6
Clean-Tech Scenario | 2030 | 24 | 52.2
Clean-Tech Scenario | 2030 | 2 | 41.5
Clean-Tech Scenario | 2030 | 4 | -44.3
Clean-Tech Scenario | 2030 | 10 | 53.3
Clean-Tech Scenario | 2030 | 16 | 65.7
Clean-Tech Scenario | 2030 | 12 | -147
Clean-Tech Scenario | 2030 | 19 | 72.2
Clean-Tech Scenario | 2030 | 13 | 72.4
Clean-Tech Scenario | 2030 | 11 | -42
Clean-Tech Scenario | 2030 | 23 | -112.3
Clean-Tech Scenario | 2030 | 16 | 66.8
Clean-Tech Scenario | 2030 | 17 | -116.8
Clean-Tech Scenario | 2030 | 14 | 199.2
Clean-Tech Scenario | 2030 | 14 | -57.4
Clean-Tech Scenario | 2030 | 7 | -46.8
Clean-Tech Scenario | 2030 | 10 | -52.5
Clean-Tech Scenario | 2030 | 10 | 102
Clean-Tech Scenario | 2030 | 1 | 54.7
Clean-Tech Scenario | 2030 | 17 | -64.3
Clean-Tech Scenario | 2030 | 12 | -55.3
Clean-Tech Scenario | 2030 | 4 | 45.2
Clean-Tech Scenario | 2030 | 10 | -40.1
Clean-Tech Scenario | 2030 | 7 | 64
Clean-Tech Scenario | 2030 | 16 | 40.5
Clean-Tech Scenario | 2030 | 2 | 51.1
Clean-Tech Scenario | 2030 | 17 | -44.4
Clean-Tech Scenario | 2030 | 9 | 50.6
Clean-Tech Scenario | 2030 | 4 | 27.4
Clean-Tech Scenario | 2030 | 13 | -23
Clean-Tech Scenario | 2030 | 21 | 61.2
Clean-Tech Scenario | 2030 | 5 | -28.9
Clean-Tech Scenario | 2030 | 4 | 59.1
Clean-Tech Scenario | 2030 | 1 | 53.5
Clean-Tech Scenario | 2030 | 9 | -90.2
Clean-Tech Scenario | 2030 | 7 | -25.5
Clean-Tech Scenario | 2030 | 8 | 24.3
Clean-Tech Scenario | 2030 | 11 | 19.8
Clean-Tech Scenario | 2030 | 8 | 32
Clean-Tech Scenario | 2030 | 11 | -57.1
Clean-Tech Scenario | 2030 | 4 | 12.3
Clean-Tech Scenario | 2030 | 11 | 13.2
Clean-Tech Scenario | 2030 | 20 | 29.3
Clean-Tech Scenario | 2030 | 12 | -20.2
Clean-Tech Scenario | 2030 | 4 | 9.5
Clean-Tech Scenario | 2030 | 6 | -8.5
Clean-Tech Scenario | 2030 | 4 | -2.9
Clean-Tech Scenario | 2030 | 4 | 1.1
Clean-Tech Scenario | 2030 | 33 | 50.4
Clean-Tech Scenario | 2030 | 22 | 73.4
Clean-Tech Scenario | 2030 | 23 | -61.3
Clean-Tech Scenario | 2030 | 6 | 54.8
Clean-Tech Scenario | 2030 | 15 | -26.2
Clean-Tech Scenario | 2030 | 9 | -29.2
Clean-Tech Scenario | 2030 | 12 | 42.1
Clean-Tech Scenario | 2030 | 7 | -47.6
Clean-Tech Scenario | 2030 | 10 | 74.9
Clean-Tech Scenario | 2030 | 6 | -55.2
Clean-Tech Scenario | 2030 | 5 | -12.8
Clean-Tech Scenario | 2030 | 8 | 40.1
Clean-Tech Scenario | 2030 | 7 | -39
Clean-Tech Scenario | 2030 | 3 | 40.2
Clean-Tech Scenario | 2030 | 13 | -94.1
Clean-Tech Scenario | 2030 | 1 | -49
Clean-Tech Scenario | 2030 | 16 | 113.3
Clean-Tech Scenario | 2030 | 8 | -106.3
Clean-Tech Scenario | 2030 | 10 | 119.7
Clean-Tech Scenario | 2030 | 6 | -25.9
Clean-Tech Scenario | 2030 | 9 | 92.5
Clean-Tech Scenario | 2030 | 14 | -86.1
Clean-Tech Scenario | 2030 | 13 | -62.7
Clean-Tech Scenario | 2030 | 10 | -47.1
Clean-Tech Scenario | 2030 | 4 | 51.9
Clean-Tech Scenario | 2030 | 10 | -36.7
Clean-Tech Scenario | 2030 | 6 | 43.6
Clean-Tech Scenario | 2030 | 1 | -34.5
Clean-Tech Scenario | 2030 | 2 | 68.6
Clean-Tech Scenario | 2030 | 5 | 32.3
Clean-Tech Scenario | 2030 | 15 | -38
Clean-Tech Scenario | 2030 | 5 | 37.9
Clean-Tech Scenario | 2030 | 18 | -47.2
Clean-Tech Scenario | 2030 | 2 | 47.8
Clean-Tech Scenario | 2030 | 22 | 57.9
Clean-Tech Scenario | 2030 | 5 | -19.1
Clean-Tech Scenario | 2030 | 36 | -84.4
Clean-Tech Scenario | 2030 | 18 | -93.7
Clean-Tech Scenario | 2030 | 38 | -112.9
Clean-Tech Scenario | 2030 | 3 | -28.7
Clean-Tech Scenario | 2030 | 11 | -31.9
Clean-Tech Scenario | 2030 | 20 | 77.3
Clean-Tech Scenario | 2030 | 9 | -20.3
Clean-Tech Scenario | 2030 | 8 | 51.8
Clean-Tech Scenario | 2030 | 9 | -24.3
Clean-Tech Scenario | 2030 | 20 | -50.3
Clean-Tech Scenario | 2030 | 18 | -17.6
Clean-Tech Scenario | 2030 | 6 | 12.4
Clean-Tech Scenario | 2030 | 21 | -42.2
Clean-Tech Scenario | 2030 | 7 | 20.9
Clean-Tech Scenario | 2030 | 16 | -21.5
Clean-Tech Scenario | 2030 | 3 | 34.8
Clean-Tech Scenario | 2030 | 6 | 36.9
Clean-Tech Scenario | 2030 | 12 | 23
Clean-Tech Scenario | 2030 | 4 | -12
Clean-Tech Scenario | 2030 | 6 | 20.2
Clean-Tech Scenario | 2030 | 15 | 30.5
Clean-Tech Scenario | 2030 | 11 | 26.5
Clean-Tech Scenario | 2030 | 9 | -48.6
Clean-Tech Scenario | 2030 | 1 | -57.7
Clean-Tech Scenario | 2030 | 2 | 27.6
Clean-Tech Scenario | 2030 | 9 | 30.5
Clean-Tech Scenario | 2030 | 11 | 33.3
Clean-Tech Scenario | 2030 | 8 | 46.5
Clean-Tech Scenario | 2030 | 22 | 51.9
Clean-Tech Scenario | 2030 | 8 | -67.1
Clean-Tech Scenario | 2030 | 21 | 71.2
Clean-Tech Scenario | 2030 | 14 | -96.7
Clean-Tech Scenario | 2030 | 11 | 111.9
Clean-Tech Scenario | 2030 | 8 | -51
Clean-Tech Scenario | 2030 | 13 | 61.7
Clean-Tech Scenario | 2030 | 13 | -19.9
Clean-Tech Scenario | 2030 | 4 | -5.3
Clean-Tech Scenario | 2030 | 10 | 64
Clean-Tech Scenario | 2030 | 9 | -77.9
Clean-Tech Scenario | 2030 | 5 | -32
Clean-Tech Scenario | 2030 | 11 | -23.6
Clean-Tech Scenario | 2030 | 17 | -44.9
Clean-Tech Scenario | 2030 | 11 | -14.4
Clean-Tech Scenario | 2030 | 13 | -55.4
Clean-Tech Scenario | 2030 | 2 | -43.6
Clean-Tech Scenario | 2030 | 3 | 35.4
Clean-Tech Scenario | 2030 | 10 | 37.2
Clean-Tech Scenario | 2030 | 3 | -38.3
Clean-Tech Scenario | 2030 | 12 | 54.1
Clean-Tech Scenario | 2030 | 10 | -68.7
Clean-Tech Scenario | 2030 | 8 | 27.2
Clean-Tech Scenario | 2030 | 6 | 38
Clean-Tech Scenario | 2030 | 12 | -27.3
Clean-Tech Scenario | 2030 | 4 | 37.9
Clean-Tech Scenario | 2030 | 17 | 57.2
Clean-Tech Scenario | 2030 | 23 | -42.9
Clean-Tech Scenario | 2030 | 13 | -31.3
Clean-Tech Scenario | 2030 | 18 | 35.3
Clean-Tech Scenario | 2030 | 10 | 17.1
Clean-Tech Scenario | 2030 | 68 | 29.1
Clean-Tech Scenario | 2030 | 15 | 42.9
Clean-Tech Scenario | 2030 | 13 | -56
Clean-Tech Scenario | 2030 | 9 | 21.9
Clean-Tech Scenario | 2030 | 26 | 76.4
Clean-Tech Scenario | 2030 | 8 | 8.2
Clean-Tech Scenario | 2030 | 17 | 43.4
Clean-Tech Scenario | 2030 | 5 | 11.9
Clean-Tech Scenario | 2030 | 11 | 38
Clean-Tech Scenario | 2030 | 8 | -40.3
Clean-Tech Scenario | 2030 | 11 | -32.7
Clean-Tech Scenario | 2030 | 8 | -26.3
Clean-Tech Scenario | 2030 | 4 | -63.9
Clean-Tech Scenario | 2030 | 4 | -46.1
Clean-Tech Scenario | 2030 | 7 | -93.9
Clean-Tech Scenario | 2030 | 2 | -28.5
Clean-Tech Scenario | 2030 | 58 | -39.3
Clean-Tech Scenario | 2030 | 15 | -48.9
Clean-Tech Scenario | 2030 | 9 | -51.4
Clean-Tech Scenario | 2030 | 7 | 20.4
Clean-Tech Scenario | 2030 | 18 | -28.3
Clean-Tech Scenario | 2030 | 7 | -33.4
Clean-Tech Scenario | 2030 | 5 | -10.8
Clean-Tech Scenario | 2030 | 13 | -44.4
Clean-Tech Scenario | 2030 | 6 | -35.6
Clean-Tech Scenario | 2030 | 1 | -40.3
Clean-Tech Scenario | 2030 | 2 | 60.6
Clean-Tech Scenario | 2030 | 6 | -13
Clean-Tech Scenario | 2030 | 13 | -14.4
Clean-Tech Scenario | 2030 | 17 | -30.8
Clean-Tech Scenario | 2030 | 6 | 24.8
Clean-Tech Scenario | 2030 | 6 | 20
Clean-Tech Scenario | 2030 | 5 | 10.3
Clean-Tech Scenario | 2030 | 7 | 31.1
Clean-Tech Scenario | 2030 | 5 | -26.6
Clean-Tech Scenario | 2030 | 4 | 32.9
Clean-Tech Scenario | 2030 | 8 | 35.1
Clean-Tech Scenario | 2030 | 11 | 26.9
Clean-Tech Scenario | 2030 | 12 | 41.3
Clean-Tech Scenario | 2030 | 11 | 18.3
Clean-Tech Scenario | 2030 | 8 | 55.3
Clean-Tech Scenario | 2030 | 2 | -31.9
Clean-Tech Scenario | 2030 | 20 | 81.7
Clean-Tech Scenario | 2030 | 9 | -44.3
Clean-Tech Scenario | 2030 | 8 | 65.5
Clean-Tech Scenario | 2030 | 3 | -42.5
Clean-Tech Scenario | 2030 | 11 | 63.5
Clean-Tech Scenario | 2030 | 9 | -49.8
Clean-Tech Scenario | 2030 | 32 | -115.9
Clean-Tech Scenario | 2030 | 11 | 79.5
Clean-Tech Scenario | 2030 | 18 | -37.8
Clean-Tech Scenario | 2030 | 7 | -95.3
Clean-Tech Scenario | 2030 | 9 | 31.9
Clean-Tech Scenario | 2030 | 6 | -49.4
Clean-Tech Scenario | 2030 | 3 | -47.5
Clean-Tech Scenario | 2030 | 11 | 43.9
Clean-Tech Scenario | 2030 | 4 | 40.6
Clean-Tech Scenario | 2030 | 6 | 33.7
Clean-Tech Scenario | 2030 | 9 | -49.1
Clean-Tech Scenario | 2030 | 8 | -41.1
Clean-Tech Scenario | 2030 | 11 | -84.3
Clean-Tech Scenario | 2030 | 8 | 45.5
Clean-Tech Scenario | 2030 | 12 | -56.5
Clean-Tech Scenario | 2030 | 8 | 33.4
Clean-Tech Scenario | 2030 | 3 | -55.1
Clean-Tech Scenario | 2030 | 3 | -50.7
Clean-Tech Scenario | 2030 | 2 | 62.3
Clean-Tech Scenario | 2030 | 17 | -32.7
Clean-Tech Scenario | 2030 | 2 | 69.7
Clean-Tech Scenario | 2030 | 3 | 54.7
Clean-Tech Scenario | 2030 | 13 | 36.5
Clean-Tech Scenario | 2030 | 8 | -14.4
Clean-Tech Scenario | 2030 | 10 | 25.2
Clean-Tech Scenario | 2030 | 5 | 30
Clean-Tech Scenario | 2030 | 7 | -33.5
Clean-Tech Scenario | 2030 | 10 | 53.2
Clean-Tech Scenario | 2030 | 17 | 29.6
Clean-Tech Scenario | 2030 | 13 | -26.2
Clean-Tech Scenario | 2030 | 6 | 48.6
Clean-Tech Scenario | 2030 | 8 | -26.4
Clean-Tech Scenario | 2030 | 4 | -7.7
Clean-Tech Scenario | 2030 | 8 | -20.5
Clean-Tech Scenario | 2030 | 5 | 21.8
Clean-Tech Scenario | 2030 | 15 | 72.5
Clean-Tech Scenario | 2030 | 11 | -16.8
Clean-Tech Scenario | 2030 | 5 | -14.7
Clean-Tech Scenario | 2030 | 13 | 30.5
Clean-Tech Scenario | 2030 | 6 | -43.5
Clean-Tech Scenario | 2030 | 11 | 57.8
Clean-Tech Scenario | 2030 | 1 | 65.1
Clean-Tech Scenario | 2030 | 12 | 67.1
Clean-Tech Scenario | 2030 | 8 | -24.3
Clean-Tech Scenario | 2030 | 8 | 26.9
Clean-Tech Scenario | 2030 | 15 | 55
Clean-Tech Scenario | 2030 | 10 | -48.5
Clean-Tech Scenario | 2030 | 10 | 54.4
Clean-Tech Scenario | 2030 | 11 | 49.2
Clean-Tech Scenario | 2030 | 9 | 58.5
Clean-Tech Scenario | 2030 | 15 | 56.9
Clean-Tech Scenario | 2030 | 1 | -54.6
Clean-Tech Scenario | 2030 | 9 | 75.6
Clean-Tech Scenario | 2030 | 2 | 57.3
Clean-Tech Scenario | 2030 | 6 | -64.9
Clean-Tech Scenario | 2030 | 4 | -56
Clean-Tech Scenario | 2030 | 7 | 46.6
Clean-Tech Scenario | 2030 | 3 | -31.5
Clean-Tech Scenario | 2030 | 22 | 80.1
Clean-Tech Scenario | 2030 | 12 | -56.1
Clean-Tech Scenario | 2030 | 7 | 44.1
Clean-Tech Scenario | 2030 | 17 | -31.1
Clean-Tech Scenario | 2030 | 15 | -54
Clean-Tech Scenario | 2030 | 7 | 53.5
Clean-Tech Scenario | 2030 | 8 | 59.9
Clean-Tech Scenario | 2030 | 5 | -40
Clean-Tech Scenario | 2030 | 4 | 45.7
Clean-Tech Scenario | 2030 | 6 | -72.1
Clean-Tech Scenario | 2030 | 13 | -53
Clean-Tech Scenario | 2030 | 30 | -83.6
Clean-Tech Scenario | 2030 | 22 | -48
Clean-Tech Scenario | 2030 | 8 | 48
Clean-Tech Scenario | 2030 | 12 | -43.9
Clean-Tech Scenario | 2030 | 12 | -70
Clean-Tech Scenario | 2030 | 5 | 39.1
Clean-Tech Scenario | 2030 | 6 | -85.9
Clean-Tech Scenario | 2030 | 6 | 33
Clean-Tech Scenario | 2030 | 12 | -40
Clean-Tech Scenario | 2030 | 13 | -81.3
Clean-Tech Scenario | 2030 | 18 | 46.3
Clean-Tech Scenario | 2030 | 17 | -49.1
Clean-Tech Scenario | 2030 | 6 | 45.6
Clean-Tech Scenario | 2030 | 3 | 37
Clean-Tech Scenario | 2030 | 4 | -2
Clean-Tech Scenario | 2030 | 20 | 23.2
Clean-Tech Scenario | 2030 | 24 | -90.6
Clean-Tech Scenario | 2030 | 7 | 26.8
Clean-Tech Scenario | 2030 | 1 | 61.3
Clean-Tech Scenario | 2030 | 18 | 69
Clean-Tech Scenario | 2030 | 5 | 53.8
Clean-Tech Scenario | 2030 | 24 | 58.9
Clean-Tech Scenario | 2030 | 10 | 35.1
Clean-Tech Scenario | 2030 | 12 | -32.4
Clean-Tech Scenario | 2030 | 8 | 27.4
Clean-Tech Scenario | 2030 | 5 | -61.9
Clean-Tech Scenario | 2030 | 13 | 46.3
Clean-Tech Scenario | 2030 | 7 | -10.9
Clean-Tech Scenario | 2030 | 24 | -242.5
Clean-Tech Scenario | 2030 | 7 | -58.2
Clean-Tech Scenario | 2030 | 14 | 46.5
Clean-Tech Scenario | 2030 | 36 | -68.2
Clean-Tech Scenario | 2030 | 7 | -47.9
Clean-Tech Scenario | 2030 | 10 | 38.5
Clean-Tech Scenario | 2030 | 34 | 35.9
Clean-Tech Scenario | 2030 | 28 | -69.9
Clean-Tech Scenario | 2030 | 10 | 39.4
Clean-Tech Scenario | 2030 | 4 | -44.2
Clean-Tech Scenario | 2030 | 16 | 122.7
Clean-Tech Scenario | 2030 | 3 | -75.6
Clean-Tech Scenario | 2030 | 10 | 65.7
Clean-Tech Scenario | 2030 | 9 | -43.4
Clean-Tech Scenario | 2030 | 3 | -44.3
Clean-Tech Scenario | 2030 | 13 | 31.8
Clean-Tech Scenario | 2030 | 8 | -51.3
Clean-Tech Scenario | 2030 | 11 | 82
Clean-Tech Scenario | 2030 | 10 | -74.5
Clean-Tech Scenario | 2030 | 5 | -20.5
Clean-Tech Scenario | 2030 | 5 | 30.9
Clean-Tech Scenario | 2030 | 5 | -40.4
Clean-Tech Scenario | 2030 | 9 | 29.6
Clean-Tech Scenario | 2030 | 4 | 2.8
Clean-Tech Scenario | 2030 | 14 | -33.5
Clean-Tech Scenario | 2030 | 9 | -16.8
Clean-Tech Scenario | 2030 | 8 | 11
Clean-Tech Scenario | 2030 | 20 | -23.5
Clean-Tech Scenario | 2030 | 9 | 27.8
Clean-Tech Scenario | 2030 | 6 | -8.4
Clean-Tech Scenario | 2030 | 12 | 21.4
Clean-Tech Scenario | 2030 | 11 | -17.7
Clean-Tech Scenario | 2030 | 7 | 11.7
Clean-Tech Scenario | 2030 | 3 | 2.2
Clean-Tech Scenario | 2030 | 7 | -4.6
Clean-Tech Scenario | 2030 | 22 | -39.6
Clean-Tech Scenario | 2030 | 7 | 33.5
Clean-Tech Scenario | 2030 | 12 | 43.5
Clean-Tech Scenario | 2030 | 7 | 21.3
Clean-Tech Scenario | 2030 | 26 | 75.9
Clean-Tech Scenario | 2030 | 13 | 42
Clean-Tech Scenario | 2030 | 9 | 54.5
Clean-Tech Scenario | 2030 | 53 | 56.4
Clean-Tech Scenario | 2030 | 11 | 44.1
Clean-Tech Scenario | 2030 | 8 | -18.2
Clean-Tech Scenario | 2030 | 24 | 64.8
Clean-Tech Scenario | 2030 | 11 | 23.4
Clean-Tech Scenario | 2030 | 3 | 31
Clean-Tech Scenario | 2030 | 29 | -39.5
Clean-Tech Scenario | 2030 | 4 | -30.9
Clean-Tech Scenario | 2030 | 3 | 33.7
Clean-Tech Scenario | 2030 | 3 | -70.6
Clean-Tech Scenario | 2030 | 6 | -9.3
Clean-Tech Scenario | 2030 | 7 | -30.1
Clean-Tech Scenario | 2030 | 6 | -47.8
Clean-Tech Scenario | 2030 | 11 | -30.9
Clean-Tech Scenario | 2030 | 25 | -78.7
Clean-Tech Scenario | 2030 | 9 | 32.6
Clean-Tech Scenario | 2030 | 4 | -5.2
Clean-Tech Scenario | 2030 | 14 | -92.2
Clean-Tech Scenario | 2030 | 7 | 30.7
Clean-Tech Scenario | 2030 | 7 | -16.8
Clean-Tech Scenario | 2030 | 12 | -40.7
Clean-Tech Scenario | 2030 | 9 | -32.3
Clean-Tech Scenario | 2030 | 6 | -46.4
Clean-Tech Scenario | 2030 | 10 | -42.3
Clean-Tech Scenario | 2030 | 6 | -57
Clean-Tech Scenario | 2030 | 14 | 58.8
Clean-Tech Scenario | 2030 | 18 | 36
Clean-Tech Scenario | 2030 | 25 | 23.8
Clean-Tech Scenario | 2030 | 10 | 24.6
Clean-Tech Scenario | 2030 | 7 | 19.3
Clean-Tech Scenario | 2030 | 5 | 29.5
Clean-Tech Scenario | 2030 | 9 | -11.4
Clean-Tech Scenario | 2030 | 9 | -17.2
Clean-Tech Scenario | 2030 | 1 | 41.2
Clean-Tech Scenario | 2030 | 3 | -46.7
Clean-Tech Scenario | 2030 | 3 | 30.3
Clean-Tech Scenario | 2030 | 5 | 83.1
Clean-Tech Scenario | 2030 | 16 | -51
Clean-Tech Scenario | 2030 | 14 | 58
Clean-Tech Scenario | 2030 | 8 | 17.1
Clean-Tech Scenario | 2030 | 6 | 19.7
Clean-Tech Scenario | 2030 | 15 | 48.9
Clean-Tech Scenario | 2030 | 4 | -27.5
Clean-Tech Scenario | 2030 | 22 | 48.4
Clean-Tech Scenario | 2030 | 7 | -51.6
Clean-Tech Scenario | 2030 | 9 | 57
Clean-Tech Scenario | 2030 | 5 | -36.8
Clean-Tech Scenario | 2030 | 4 | 7.7
Clean-Tech Scenario | 2030 | 9 | 26.6
Clean-Tech Scenario | 2030 | 8 | -33.7
Clean-Tech Scenario | 2030 | 10 | 30.9
Clean-Tech Scenario | 2030 | 2 | 36.7
Clean-Tech Scenario | 2030 | 5 | 33.7
Clean-Tech Scenario | 2030 | 2 | 42.8
Clean-Tech Scenario | 2030 | 3 | 65
Clean-Tech Scenario | 2030 | 13 | 23.2
Clean-Tech Scenario | 2030 | 35 | -45.7
Clean-Tech Scenario | 2030 | 2 | 63.4
Clean-Tech Scenario | 2030 | 4 | 29.2
Clean-Tech Scenario | 2030 | 19 | -66.2
Clean-Tech Scenario | 2030 | 3 | 52.1
Clean-Tech Scenario | 2030 | 18 | -25.1
Clean-Tech Scenario | 2030 | 20 | -96
Clean-Tech Scenario | 2030 | 4 | 43.3
Clean-Tech Scenario | 2030 | 3 | -40.1
Clean-Tech Scenario | 2030 | 12 | 74.4
Clean-Tech Scenario | 2030 | 9 | -107.6
Clean-Tech Scenario | 2030 | 11 | 27
Clean-Tech Scenario | 2030 | 5 | -61.3
Clean-Tech Scenario | 2030 | 5 | 13.2
Clean-Tech Scenario | 2030 | 56 | 52.9
Clean-Tech Scenario | 2030 | 18 | -67.1
Clean-Tech Scenario | 2030 | 12 | 72.3
Clean-Tech Scenario | 2030 | 10 | 10.2
Clean-Tech Scenario | 2030 | 5 | -6.7
Clean-Tech Scenario | 2030 | 22 | 40.8
Clean-Tech Scenario | 2030 | 10 | -38.9
Clean-Tech Scenario | 2030 | 7 | 14.5
Clean-Tech Scenario | 2030 | 33 | 38.9
Clean-Tech Scenario | 2030 | 5 | 14.5
Clean-Tech Scenario | 2030 | 13 | -28.3
Clean-Tech Scenario | 2030 | 18 | -39.6
Clean-Tech Scenario | 2030 | 9 | 41.7
Clean-Tech Scenario | 2030 | 6 | -23.5
Clean-Tech Scenario | 2030 | 21 | -133.9
Clean-Tech Scenario | 2030 | 10 | 45.6
Clean-Tech Scenario | 2030 | 6 | -10.2
Clean-Tech Scenario | 2030 | 3 | 4.7
Clean-Tech Scenario | 2030 | 7 | -10.7
Clean-Tech Scenario | 2030 | 11 | -50.2
Clean-Tech Scenario | 2030 | 12 | 39.7
Clean-Tech Scenario | 2030 | 5 | -12
Clean-Tech Scenario | 2030 | 9 | -32.2
Clean-Tech Scenario | 2030 | 12 | 21.7
Clean-Tech Scenario | 2030 | 4 | 5.4
Clean-Tech Scenario | 2030 | 10 | -79.6
Clean-Tech Scenario | 2030 | 30 | -100.6
Clean-Tech Scenario | 2030 | 4 | 10.8
Clean-Tech Scenario | 2030 | 1 | -79.8
Clean-Tech Scenario | 2030 | 8 | -44.9
Clean-Tech Scenario | 2030 | 16 | 170.6
Clean-Tech Scenario | 2030 | 3 | -60.8
Clean-Tech Scenario | 2030 | 5 | -35
Clean-Tech Scenario | 2030 | 9 | 57.1
Clean-Tech Scenario | 2030 | 7 | 21.8
Clean-Tech Scenario | 2030 | 11 | -39.5
Clean-Tech Scenario | 2030 | 4 | 48.6
Clean-Tech Scenario | 2030 | 6 | 43.4
Clean-Tech Scenario | 2030 | 9 | -43.7
Clean-Tech Scenario | 2030 | 5 | 55.6
Clean-Tech Scenario | 2030 | 20 | 120.3
Clean-Tech Scenario | 2030 | 1 | -45
Clean-Tech Scenario | 2030 | 12 | -68
Clean-Tech Scenario | 2030 | 9 | 84.6
Clean-Tech Scenario | 2030 | 3 | -31.3
Clean-Tech Scenario | 2030 | 7 | 31.6
Clean-Tech Scenario | 2030 | 10 | -62.2
Clean-Tech Scenario | 2030 | 29 | -77.2
Clean-Tech Scenario | 2030 | 15 | -24.3
Clean-Tech Scenario | 2030 | 4 | -8.1
Clean-Tech Scenario | 2030 | 25 | -50
Clean-Tech Scenario | 2030 | 14 | 139.6
Clean-Tech Scenario | 2030 | 9 | -87.2
Clean-Tech Scenario | 2030 | 10 | 57.9
Clean-Tech Scenario | 2030 | 23 | -90.5
Clean-Tech Scenario | 2030 | 15 | 44.9
Clean-Tech Scenario | 2030 | 6 | 4
Clean-Tech Scenario | 2030 | 15 | 23.4
Clean-Tech Scenario | 2030 | 6 | 22.9
Clean-Tech Scenario | 2030 | 7 | 14.7
Clean-Tech Scenario | 2030 | 1 | -51.4
Clean-Tech Scenario | 2030 | 16 | 147.2
Clean-Tech Scenario | 2030 | 12 | 45.9
Clean-Tech Scenario | 2030 | 5 | -43
Clean-Tech Scenario | 2030 | 5 | 41.2
Clean-Tech Scenario | 2030 | 6 | 20.9
Clean-Tech Scenario | 2030 | 21 | -360.2
Clean-Tech Scenario | 2030 | 13 | 121.9
Clean-Tech Scenario | 2030 | 3 | -1.9
Clean-Tech Scenario | 2030 | 9 | 31.2
Clean-Tech Scenario | 2030 | 8 | -15.8
Clean-Tech Scenario | 2030 | 28 | 25.9
Clean-Tech Scenario | 2030 | 15 | 15.9
Clean-Tech Scenario | 2030 | 17 | -49.8
Clean-Tech Scenario | 2030 | 8 | -21.8
Clean-Tech Scenario | 2030 | 11 | 40
Clean-Tech Scenario | 2030 | 11 | -53
Clean-Tech Scenario | 2030 | 2 | 47
Clean-Tech Scenario | 2030 | 10 | 27.4
Clean-Tech Scenario | 2030 | 5 | 6.2
Clean-Tech Scenario | 2030 | 10 | 18.1
Clean-Tech Scenario | 2030 | 6 | 16.2
Clean-Tech Scenario | 2030 | 2 | -83.6
Clean-Tech Scenario | 2030 | 14 | 59.3
Clean-Tech Scenario | 2030 | 7 | 39
Clean-Tech Scenario | 2030 | 7 | 12.1
Clean-Tech Scenario | 2030 | 5 | 32
Clean-Tech Scenario | 2030 | 8 | -18.7
Clean-Tech Scenario | 2030 | 6 | 31.4
Clean-Tech Scenario | 2030 | 9 | 17.2
Clean-Tech Scenario | 2030 | 6 | -16
Clean-Tech Scenario | 2030 | 20 | -56.9
Clean-Tech Scenario | 2030 | 8 | -12
Clean-Tech Scenario | 2030 | 11 | 60.9
Clean-Tech Scenario | 2030 | 6 | -24.1
Clean-Tech Scenario | 2030 | 6 | -7.5
Clean-Tech Scenario | 2030 | 8 | -23.2
Clean-Tech Scenario | 2030 | 12 | -56.9
Clean-Tech Scenario | 2030 | 13 | 27.1
Clean-Tech Scenario | 2030 | 7 | 20.7
Clean-Tech Scenario | 2030 | 11 | 74.8
Clean-Tech Scenario | 2030 | 4 | -27.2
Clean-Tech Scenario | 2030 | 2 | 61.1
Clean-Tech Scenario | 2030 | 2 | -49.3
Clean-Tech Scenario | 2030 | 21 | 59.8
Clean-Tech Scenario | 2030 | 13 | 52.8
Clean-Tech Scenario | 2030 | 40 | 88
Clean-Tech Scenario | 2030 | 10 | 34.9
Clean-Tech Scenario | 2030 | 13 | 53.8
Clean-Tech Scenario | 2030 | 7 | 38.4
Clean-Tech Scenario | 2030 | 4 | -31.7
Clean-Tech Scenario | 2030 | 9 | 58
Clean-Tech Scenario | 2030 | 6 | -92.1
Clean-Tech Scenario | 2030 | 13 | 81.7
Clean-Tech Scenario | 2030 | 3 | -55.7
Clean-Tech Scenario | 2030 | 5 | -39.9
Clean-Tech Scenario | 2030 | 4 | -21.4
Clean-Tech Scenario | 2030 | 5 | -3.6
Clean-Tech Scenario | 2030 | 13 | -53.9
Clean-Tech Scenario | 2030 | 17 | 63.6
Clean-Tech Scenario | 2030 | 11 | -85
Clean-Tech Scenario | 2030 | 19 | 104.8
Clean-Tech Scenario | 2030 | 7 | -80
Clean-Tech Scenario | 2030 | 7 | -30.2
Clean-Tech Scenario | 2030 | 19 | -104.8
Clean-Tech Scenario | 2030 | 15 | 98.5
Clean-Tech Scenario | 2030 | 3 | -45.8
Clean-Tech Scenario | 2030 | 7 | 55.5
Clean-Tech Scenario | 2030 | 1 | -76.3
Clean-Tech Scenario | 2030 | 25 | -60.6
Clean-Tech Scenario | 2030 | 4 | -26.2
Clean-Tech Scenario | 2030 | 12 | -60.7
Clean-Tech Scenario | 2030 | 8 | -11.7
Clean-Tech Scenario | 2030 | 20 | -25.9
Clean-Tech Scenario | 2030 | 7 | -27
Clean-Tech Scenario | 2030 | 12 | -21.7
Clean-Tech Scenario | 2030 | 8 | -23.8
Clean-Tech Scenario | 2030 | 6 | -3.1
Clean-Tech Scenario | 2030 | 9 | 31.6
Clean-Tech Scenario | 2030 | 8 | -28.8
Clean-Tech Scenario | 2030 | 7 | 12.7
Clean-Tech Scenario | 2030 | 20 | 42.5
Clean-Tech Scenario | 2030 | 7 | -20.2
Clean-Tech Scenario | 2030 | 13 | -11.4
Clean-Tech Scenario | 2030 | 14 | -25.7
Clean-Tech Scenario | 2030 | 4 | -4
Clean-Tech Scenario | 2030 | 9 | 67.1
Clean-Tech Scenario | 2030 | 11 | -37.1
Clean-Tech Scenario | 2030 | 11 | 48.8
Clean-Tech Scenario | 2030 | 11 | -47.2
Clean-Tech Scenario | 2030 | 6 | 26.5
Clean-Tech Scenario | 2030 | 10 | 28
Clean-Tech Scenario | 2030 | 14 | -35.1
Clean-Tech Scenario | 2030 | 7 | -12.6
Clean-Tech Scenario | 2030 | 10 | 11.6
Clean-Tech Scenario | 2030 | 10 | 24.9
Clean-Tech Scenario | 2030 | 7 | 27.1
Clean-Tech Scenario | 2030 | 13 | -33.3
Clean-Tech Scenario | 2030 | 5 | -36
Clean-Tech Scenario | 2030 | 6 | 28.4
Clean-Tech Scenario | 2030 | 11 | 43.5
Clean-Tech Scenario | 2030 | 13 | -63.2
Clean-Tech Scenario | 2030 | 8 | 81.8
Clean-Tech Scenario | 2030 | 4 | 31.9
Clean-Tech Scenario | 2030 | 11 | -100.5
Clean-Tech Scenario | 2030 | 10 | -15.8
Clean-Tech Scenario | 2030 | 5 | -25.8
Clean-Tech Scenario | 2030 | 22 | 60.5
Clean-Tech Scenario | 2030 | 6 | -21
Clean-Tech Scenario | 2030 | 12 | -18.5
Clean-Tech Scenario | 2030 | 4 | -20.6
Clean-Tech Scenario | 2030 | 14 | -97
Clean-Tech Scenario | 2030 | 20 | -60.9
Clean-Tech Scenario | 2030 | 11 | 44.6
Clean-Tech Scenario | 2030 | 15 | -49.9
Clean-Tech Scenario | 2030 | 9 | 16.1
Clean-Tech Scenario | 2030 | 9 | -18.8
Clean-Tech Scenario | 2030 | 8 | -25.4
Clean-Tech Scenario | 2030 | 9 | 41.2
Clean-Tech Scenario | 2030 | 13 | 14.9
Clean-Tech Scenario | 2030 | 17 | -232.4
Clean-Tech Scenario | 2030 | 22 | 103.4
Clean-Tech Scenario | 2030 | 15 | 72.8
Clean-Tech Scenario | 2030 | 13 | 61.4
Clean-Tech Scenario | 2030 | 5 | -8.1
Clean-Tech Scenario | 2030 | 7 | 27.3
Clean-Tech Scenario | 2030 | 33 | 40.2
Clean-Tech Scenario | 2030 | 17 | 31.9
Clean-Tech Scenario | 2030 | 5 | -17.4
Clean-Tech Scenario | 2030 | 12 | 22.5
Clean-Tech Scenario | 2030 | 5 | 8.3
Clean-Tech Scenario | 2030 | 21 | -170.3
Clean-Tech Scenario | 2030 | 12 | 40.3
Clean-Tech Scenario | 2030 | 4 | -29.7
Clean-Tech Scenario | 2030 | 8 | -23.1
Clean-Tech Scenario | 2030 | 30 | -46.9
Clean-Tech Scenario | 2030 | 7 | 84.3
Clean-Tech Scenario | 2030 | 1 | 50.3
Clean-Tech Scenario | 2030 | 11 | 82.9
Clean-Tech Scenario | 2030 | 8 | -16
Clean-Tech Scenario | 2030 | 5 | -29
Clean-Tech Scenario | 2030 | 31 | -107.2
Clean-Tech Scenario | 2030 | 9 | -52.5
Clean-Tech Scenario | 2030 | 2 | -55
Clean-Tech Scenario | 2030 | 2 | -60.3
Clean-Tech Scenario | 2030 | 17 | 52.1
Clean-Tech Scenario | 2030 | 6 | -44.2
Clean-Tech Scenario | 2030 | 10 | 31.1
Clean-Tech Scenario | 2030 | 11 | -61.1
Clean-Tech Scenario | 2030 | 9 | 56.4
Clean-Tech Scenario | 2030 | 7 | 11.4
Clean-Tech Scenario | 2030 | 11 | -12.7
Clean-Tech Scenario | 2030 | 4 | -6.1
Clean-Tech Scenario | 2030 | 2 | -40.7
Clean-Tech Scenario | 2030 | 13 | -65.7
Clean-Tech Scenario | 2030 | 9 | 12.2
Clean-Tech Scenario | 2030 | 5 | 47
Clean-Tech Scenario | 2030 | 9 | -26.5
Clean-Tech Scenario | 2030 | 15 | -49.5
Clean-Tech Scenario | 2030 | 8 | 75.9
Clean-Tech Scenario | 2030 | 11 | 53.3
Clean-Tech Scenario | 2030 | 7 | 24.5
Clean-Tech Scenario | 2030 | 5 | -41.7
Clean-Tech Scenario | 2030 | 4 | 18.6
Clean-Tech Scenario | 2030 | 7 | 23.4
Clean-Tech Scenario | 2030 | 9 | -27
Clean-Tech Scenario | 2030 | 16 | -212
Clean-Tech Scenario | 2030 | 13 | 82.6
Clean-Tech Scenario | 2030 | 5 | 24.1
Clean-Tech Scenario | 2030 | 8 | -9.7
Clean-Tech Scenario | 2030 | 14 | 24.1
Clean-Tech Scenario | 2030 | 18 | 28.4
Clean-Tech Scenario | 2030 | 25 | -64.8
Clean-Tech Scenario | 2030 | 16 | -124.4
Clean-Tech Scenario | 2030 | 7 | -14
Clean-Tech Scenario | 2030 | 1 | -55.5
Clean-Tech Scenario | 2030 | 10 | -23.3
Clean-Tech Scenario | 2030 | 1 | 42.3
Clean-Tech Scenario | 2030 | 12 | -37.4
Clean-Tech Scenario | 2030 | 6 | 40.3
Clean-Tech Scenario | 2030 | 12 | -35.8
Clean-Tech Scenario | 2030 | 4 | 43.7
Clean-Tech Scenario | 2030 | 3 | -38.4
Clean-Tech Scenario | 2030 | 10 | 32.4
Clean-Tech Scenario | 2030 | 7 | -63.3
Clean-Tech Scenario | 2030 | 6 | -37.7
Clean-Tech Scenario | 2030 | 6 | -30.1
Clean-Tech Scenario | 2030 | 8 | 41.6
Clean-Tech Scenario | 2030 | 4 | 34.3
Clean-Tech Scenario | 2030 | 10 | -32.3
Clean-Tech Scenario | 2030 | 8 | 59.2
Clean-Tech Scenario | 2030 | 12 | -27.8
Clean-Tech Scenario | 2030 | 3 | 61.6
Clean-Tech Scenario | 2030 | 3 | -33.3
Clean-Tech Scenario | 2030 | 9 | -36.6
Clean-Tech Scenario | 2030 | 12 | 57.4
Clean-Tech Scenario | 2030 | 7 | 16.2
Clean-Tech Scenario | 2030 | 16 | -68.1
Clean-Tech Scenario | 2030 | 13 | 57.4
Clean-Tech Scenario | 2030 | 37 | 37.4
Clean-Tech Scenario | 2030 | 4 | -30.4
Clean-Tech Scenario | 2030 | 12 | -31
Clean-Tech Scenario | 2030 | 10 | 58.8
Clean-Tech Scenario | 2030 | 4 | 14.4
Clean-Tech Scenario | 2030 | 11 | 37.9
Clean-Tech Scenario | 2030 | 7 | 11.5
Clean-Tech Scenario | 2030 | 7 | 22.5
Clean-Tech Scenario | 2030 | 4 | 3.5
Clean-Tech Scenario | 2030 | 7 | -51.2
Clean-Tech Scenario | 2030 | 19 | 117
Clean-Tech Scenario | 2030 | 8 | -32.3
Clean-Tech Scenario | 2030 | 2 | 51.9
Clean-Tech Scenario | 2030 | 4 | 54.6
Clean-Tech Scenario | 2030 | 3 | -33.5
Clean-Tech Scenario | 2030 | 13 | -26.3
Clean-Tech Scenario | 2030 | 4 | 59.7
Clean-Tech Scenario | 2030 | 6 | -7.6
Clean-Tech Scenario | 2030 | 5 | 48.4
Clean-Tech Scenario | 2030 | 5 | -28.7
Clean-Tech Scenario | 2030 | 5 | 31.3
Clean-Tech Scenario | 2030 | 6 | -15.6
Clean-Tech Scenario | 2030 | 8 | 28.4
Clean-Tech Scenario | 2030 | 4 | 1.7
Clean-Tech Scenario | 2030 | 3 | 60.6
Clean-Tech Scenario | 2030 | 10 | -69.7
Clean-Tech Scenario | 2030 | 13 | 80
Clean-Tech Scenario | 2030 | 7 | -52.5
Clean-Tech Scenario | 2030 | 8 | 36.2
Clean-Tech Scenario | 2030 | 9 | 45.1
Clean-Tech Scenario | 2030 | 14 | 62.3
Clean-Tech Scenario | 2030 | 6 | 57.8
Clean-Tech Scenario | 2030 | 5 | -50.8
Clean-Tech Scenario | 2030 | 12 | -59
Clean-Tech Scenario | 2030 | 28 | 73.2
Clean-Tech Scenario | 2030 | 17 | 38.3
Clean-Tech Scenario | 2030 | 10 | -44.2
Clean-Tech Scenario | 2030 | 20 | -31
Clean-Tech Scenario | 2030 | 20 | -54.4
Clean-Tech Scenario | 2030 | 6 | 7.5
Clean-Tech Scenario | 2030 | 13 | 35.9
Clean-Tech Scenario | 2030 | 5 | 9.3
Clean-Tech Scenario | 2030 | 9 | 44.9
Clean-Tech Scenario | 2030 | 14 | 32.3
Clean-Tech Scenario | 2030 | 4 | 2.2
Clean-Tech Scenario | 2030 | 12 | 5.9
Clean-Tech Scenario | 2030 | 11 | 22.4
Clean-Tech Scenario | 2030 | 10 | -20.4
Clean-Tech Scenario | 2030 | 7 | 5.1
Clean-Tech Scenario | 2030 | 6 | 41.9
Clean-Tech Scenario | 2030 | 5 | 52.8
Clean-Tech Scenario | 2030 | 9 | -56.3
Clean-Tech Scenario | 2030 | 9 | 43.3
Clean-Tech Scenario | 2030 | 7 | -10.5
Clean-Tech Scenario | 2030 | 4 | 61.5
Clean-Tech Scenario | 2030 | 5 | 8.8
Clean-Tech Scenario | 2030 | 17 | 26.6
Clean-Tech Scenario | 2030 | 10 | -20.3
Clean-Tech Scenario | 2030 | 13 | 36.2
Clean-Tech Scenario | 2030 | 6 | -19.8
Clean-Tech Scenario | 2030 | 4 | 30.8
Clean-Tech Scenario | 2030 | 8 | -38.4
Clean-Tech Scenario | 2030 | 27 | -348.8
Clean-Tech Scenario | 2030 | 11 | -19.4
Clean-Tech Scenario | 2030 | 24 | -248.7
Clean-Tech Scenario | 2030 | 21 | 76.8
Clean-Tech Scenario | 2030 | 6 | -11.3
Clean-Tech Scenario | 2030 | 9 | -26.4
Clean-Tech Scenario | 2030 | 9 | -11.5
Clean-Tech Scenario | 2030 | 5 | 9
Clean-Tech Scenario | 2030 | 5 | 3.4
Clean-Tech Scenario | 2030 | 15 | 58.6
Clean-Tech Scenario | 2030 | 15 | 16.2
Clean-Tech Scenario | 2030 | 8 | 9.9
Clean-Tech Scenario | 2030 | 4 | -7.1
Clean-Tech Scenario | 2030 | 19 | 36
Clean-Tech Scenario | 2030 | 12 | 21.5
Clean-Tech Scenario | 2030 | 9 | 42.2
Clean-Tech Scenario | 2030 | 28 | 91.7
Clean-Tech Scenario | 2030 | 22 | -38
Clean-Tech Scenario | 2030 | 8 | 11.9
Clean-Tech Scenario | 2030 | 7 | -6.2
Clean-Tech Scenario | 2030 | 12 | 35.3
Clean-Tech Scenario | 2030 | 9 | -54.9
Clean-Tech Scenario | 2030 | 1 | -47.2
Clean-Tech Scenario | 2030 | 7 | -63.2
Clean-Tech Scenario | 2030 | 11 | 25.6
Clean-Tech Scenario | 2030 | 6 | -65.7
Clean-Tech Scenario | 2030 | 11 | 27.4
Clean-Tech Scenario | 2030 | 6 | -18.2
Clean-Tech Scenario | 2030 | 22 | -36.6
Clean-Tech Scenario | 2030 | 25 | 252.5
Clean-Tech Scenario | 2030 | 10 | -104.4
Clean-Tech Scenario | 2030 | 17 | 100.7
Clean-Tech Scenario | 2030 | 18 | -75.4
Clean-Tech Scenario | 2030 | 5 | 44.5
Clean-Tech Scenario | 2030 | 8 | 15.8
Clean-Tech Scenario | 2030 | 9 | -35.6
Clean-Tech Scenario | 2030 | 8 | -35.9
Clean-Tech Scenario | 2030 | 13 | -48.1
Clean-Tech Scenario | 2030 | 6 | 21.9
Clean-Tech Scenario | 2030 | 11 | 25.8
Clean-Tech Scenario | 2030 | 4 | -7.6
Clean-Tech Scenario | 2030 | 6 | 34.8
Clean-Tech Scenario | 2030 | 7 | -9.4
Clean-Tech Scenario | 2030 | 8 | 16.3
Clean-Tech Scenario | 2030 | 6 | -61.9
Clean-Tech Scenario | 2030 | 11 | -42.9
Clean-Tech Scenario | 2030 | 10 | 38.2
Clean-Tech Scenario | 2030 | 8 | 24.5
Clean-Tech Scenario | 2030 | 7 | 11.8
Clean-Tech Scenario | 2030 | 9 | -62.5
Clean-Tech Scenario | 2030 | 20 | -261.6
Clean-Tech Scenario | 2030 | 3 | -19
Clean-Tech Scenario | 2030 | 6 | -9.4
Clean-Tech Scenario | 2030 | 3 | 44.6
Clean-Tech Scenario | 2030 | 13 | 39.5
Clean-Tech Scenario | 2030 | 5 | -38.7
Clean-Tech Scenario | 2030 | 6 | 29.2
Clean-Tech Scenario | 2030 | 5 | -10.1
Clean-Tech Scenario | 2030 | 4 | 8.7
Clean-Tech Scenario | 2030 | 15 | -70.5
Clean-Tech Scenario | 2030 | 1 | -72.8
Clean-Tech Scenario | 2030 | 39 | -81.1
Clean-Tech Scenario | 2030 | 2 | 99.4
Clean-Tech Scenario | 2030 | 5 | 28.4
Clean-Tech Scenario | 2030 | 8 | 31.6
Clean-Tech Scenario | 2030 | 4 | 61
Clean-Tech Scenario | 2030 | 16 | 61
Clean-Tech Scenario | 2030 | 18 | 61.9
Clean-Tech Scenario | 2030 | 4 | -21.1
Clean-Tech Scenario | 2030 | 5 | -8
Clean-Tech Scenario | 2030 | 2 | 108.1
Clean-Tech Scenario | 2030 | 1 | -69
Clean-Tech Scenario | 2030 | 8 | -46.8
Clean-Tech Scenario | 2030 | 8 | -38.9
Clean-Tech Scenario | 2030 | 14 | -44
Clean-Tech Scenario | 2030 | 14 | -88.7
Clean-Tech Scenario | 2030 | 11 | 78.9
Clean-Tech Scenario | 2030 | 8 | -108
Clean-Tech Scenario | 2030 | 4 | 56.5
Clean-Tech Scenario | 2030 | 32 | -66.6
Clean-Tech Scenario | 2030 | 20 | 45.9
Clean-Tech Scenario | 2030 | 14 | -81
Clean-Tech Scenario | 2030 | 9 | 27.4
Clean-Tech Scenario | 2030 | 5 | 44.6
Clean-Tech Scenario | 2030 | 13 | -31.4
Clean-Tech Scenario | 2030 | 6 | 44.6
Clean-Tech Scenario | 2030 | 17 | 42.2
Clean-Tech Scenario | 2030 | 8 | 40.3
Clean-Tech Scenario | 2030 | 10 | -43.9
Clean-Tech Scenario | 2030 | 3 | 43.8
Clean-Tech Scenario | 2030 | 7 | -62.3
Clean-Tech Scenario | 2030 | 11 | 28.9
Clean-Tech Scenario | 2030 | 23 | -145.9
Clean-Tech Scenario | 2030 | 23 | 132
Clean-Tech Scenario | 2030 | 13 | 58.3
Clean-Tech Scenario | 2030 | 5 | -6.4
Clean-Tech Scenario | 2030 | 8 | 16.6
Clean-Tech Scenario | 2030 | 4 | 70.5
Clean-Tech Scenario | 2030 | 6 | -52.7
Clean-Tech Scenario | 2030 | 7 | 6.2
Clean-Tech Scenario | 2030 | 9 | -10.9
Clean-Tech Scenario | 2030 | 9 | 20
Clean-Tech Scenario | 2030 | 9 | 35.7
Clean-Tech Scenario | 2030 | 8 | -14
Clean-Tech Scenario | 2030 | 2 | -31.8
Clean-Tech Scenario | 2030 | 6 | 43.8
Clean-Tech Scenario | 2030 | 40 | -20.4
Clean-Tech Scenario | 2030 | 17 | 32.5
Clean-Tech Scenario | 2030 | 8 | -9.8
Clean-Tech Scenario | 2030 | 4 | -11.3
Clean-Tech Scenario | 2030 | 2 | 45.5
Clean-Tech Scenario | 2030 | 9 | -32.4
Clean-Tech Scenario | 2030 | 7 | -59.2
Clean-Tech Scenario | 2030 | 5 | -41.3
Clean-Tech Scenario | 2030 | 16 | -149.6
Clean-Tech Scenario | 2030 | 22 | 85.9
Clean-Tech Scenario | 2030 | 6 | -19.4
Clean-Tech Scenario | 2030 | 1 | 51.3
Clean-Tech Scenario | 2030 | 8 | 11.8
Clean-Tech Scenario | 2030 | 8 | -36
Clean-Tech Scenario | 2030 | 21 | 59.2
Clean-Tech Scenario | 2030 | 14 | 48.6
Clean-Tech Scenario | 2030 | 28 | -105.8
Clean-Tech Scenario | 2030 | 16 | 17.8
Clean-Tech Scenario | 2030 | 26 | -78.7
Clean-Tech Scenario | 2030 | 17 | 44.4
Clean-Tech Scenario | 2030 | 8 | -15.5
Clean-Tech Scenario | 2030 | 6 | 19
Clean-Tech Scenario | 2030 | 2 | -66.6
Clean-Tech Scenario | 2030 | 17 | 89.6
Clean-Tech Scenario | 2030 | 7 | -20.9
Clean-Tech Scenario | 2030 | 22 | -96.5
Clean-Tech Scenario | 2030 | 18 | -43
Clean-Tech Scenario | 2030 | 8 | 25.3
Clean-Tech Scenario | 2030 | 5 | -9.5
Clean-Tech Scenario | 2030 | 16 | -77.7
Clean-Tech Scenario | 2030 | 11 | 53.4
Clean-Tech Scenario | 2030 | 7 | 12
Clean-Tech Scenario | 2030 | 17 | -41.8
Clean-Tech Scenario | 2030 | 13 | 52.9
Clean-Tech Scenario | 2030 | 6 | -19.2
Clean-Tech Scenario | 2030 | 20 | -37.9
Clean-Tech Scenario | 2030 | 19 | 25.6
Clean-Tech Scenario | 2030 | 7 | 25.9
Clean-Tech Scenario | 2030 | 4 | 4.7
Clean-Tech Scenario | 2030 | 5 | 1.2
Clean-Tech Scenario | 2030 | 28 | 17.4
Clean-Tech Scenario | 2030 | 14 | -81.6
Clean-Tech Scenario | 2030 | 19 | 28.9
Clean-Tech Scenario | 2030 | 8 | 28.3
Clean-Tech Scenario | 2030 | 16 | 25.8
Clean-Tech Scenario | 2030 | 21 | 48.4
Clean-Tech Scenario | 2030 | 9 | -21.8
Clean-Tech Scenario | 2030 | 4 | 56.6
Clean-Tech Scenario | 2030 | 11 | -21.2
Clean-Tech Scenario | 2030 | 5 | 9.5
Clean-Tech Scenario | 2030 | 19 | 61.3
Clean-Tech Scenario | 2030 | 11 | 7.9
Clean-Tech Scenario | 2030 | 52 | 71.2
Clean-Tech Scenario | 2030 | 25 | -103.5
Clean-Tech Scenario | 2030 | 16 | 14.1
Clean-Tech Scenario | 2030 | 8 | -17.5
Clean-Tech Scenario | 2030 | 19 | 27.8
Clean-Tech Scenario | 2030 | 9 | 28.2
Clean-Tech Scenario | 2030 | 9 | -18.3
Clean-Tech Scenario | 2030 | 10 | 25.4
Clean-Tech Scenario | 2030 | 7 | -12.8
Clean-Tech Scenario | 2030 | 9 | -23.2
Clean-Tech Scenario | 2030 | 6 | -5
Clean-Tech Scenario | 2030 | 13 | -36.3
Clean-Tech Scenario | 2030 | 19 | -56.1
Clean-Tech Scenario | 2030 | 7 | 9
Clean-Tech Scenario | 2030 | 5 | -1.5
Clean-Tech Scenario | 2030 | 5 | 15.3
Clean-Tech Scenario | 2030 | 14 | -32.4
Clean-Tech Scenario | 2030 | 7 | 19.4
Clean-Tech Scenario | 2030 | 4 | -1.5
Clean-Tech Scenario | 2030 | 12 | 23.8
Clean-Tech Scenario | 2030 | 7 | -13.3
Clean-Tech Scenario | 2030 | 11 | -17.3
Clean-Tech Scenario | 2030 | 15 | 42.7
Clean-Tech Scenario | 2030 | 7 | -5.9
Clean-Tech Scenario | 2030 | 6 | -4.3
Clean-Tech Scenario | 2030 | 7 | 3.1
Clean-Tech Scenario | 2030 | 16 | 36.8
Clean-Tech Scenario | 2030 | 4 | 13.7
Clean-Tech Scenario | 2030 | 5 | -6.5
Clean-Tech Scenario | 2030 | 17 | -29.2
Clean-Tech Scenario | 2030 | 13 | -12.8
Clean-Tech Scenario | 2030 | 12 | 12.8
Clean-Tech Scenario | 2030 | 7 | 16.1
Clean-Tech Scenario | 2030 | 21 | -59.7
Clean-Tech Scenario | 2030 | 7 | 43.4
Clean-Tech Scenario | 2030 | 23 | -25.3
Clean-Tech Scenario | 2030 | 8 | -48.8
Clean-Tech Scenario | 2030 | 7 | 28
Clean-Tech Scenario | 2030 | 10 | -40
Clean-Tech Scenario | 2030 | 17 | 33.8
Clean-Tech Scenario | 2030 | 8 | -27.6
Clean-Tech Scenario | 2030 | 8 | -36.7
Clean-Tech Scenario | 2030 | 7 | 11.3
Clean-Tech Scenario | 2030 | 24 | -42.9
Clean-Tech Scenario | 2030 | 10 | 10.3
Clean-Tech Scenario | 2030 | 6 | -3.6
Clean-Tech Scenario | 2030 | 7 | 14.1
Clean-Tech Scenario | 2030 | 30 | 61.9
Clean-Tech Scenario | 2030 | 21 | 18.3
Clean-Tech Scenario | 2030 | 9 | 19
Clean-Tech Scenario | 2030 | 6 | 4.8
Clean-Tech Scenario | 2030 | 23 | -205
Clean-Tech Scenario | 2030 | 14 | 115.9
Clean-Tech Scenario | 2030 | 6 | -7.4
Clean-Tech Scenario | 2030 | 10 | -30.7
Clean-Tech Scenario | 2030 | 5 | 30.5
Clean-Tech Scenario | 2030 | 4 | 3.1
Clean-Tech Scenario | 2030 | 6 | -33.4
Clean-Tech Scenario | 2030 | 7 | -26.5
Clean-Tech Scenario | 2030 | 5 | 2.6
Clean-Tech Scenario | 2030 | 7 | 36.6
Clean-Tech Scenario | 2030 | 22 | 43.1
Clean-Tech Scenario | 2030 | 13 | -14.5
Clean-Tech Scenario | 2030 | 3 | -0.1
Clean-Tech Scenario | 2030 | 16 | 44.2
Clean-Tech Scenario | 2030 | 14 | 49.3
Clean-Tech Scenario | 2030 | 6 | -61.1
Clean-Tech Scenario | 2030 | 8 | 96.8
Clean-Tech Scenario | 2030 | 13 | -65.1
Clean-Tech Scenario | 2030 | 17 | 111.8
Clean-Tech Scenario | 2030 | 13 | -85.1
Clean-Tech Scenario | 2030 | 11 | -43.4
Clean-Tech Scenario | 2030 | 21 | -77
Clean-Tech Scenario | 2030 | 8 | 65.8
Clean-Tech Scenario | 2030 | 11 | -67.1
Clean-Tech Scenario | 2030 | 12 | 50.7
Clean-Tech Scenario | 2030 | 8 | -104.7
Clean-Tech Scenario | 2030 | 3 | 15
Clean-Tech Scenario | 2030 | 6 | -3.4
Clean-Tech Scenario | 2030 | 5 | -47.7
Clean-Tech Scenario | 2030 | 8 | -66.6
Clean-Tech Scenario | 2030 | 10 | 24
Clean-Tech Scenario | 2030 | 6 | 64.2
Clean-Tech Scenario | 2030 | 12 | -65.3
Clean-Tech Scenario | 2030 | 7 | -5
Clean-Tech Scenario | 2030 | 8 | -19.5
Clean-Tech Scenario | 2030 | 18 | -58.8
Clean-Tech Scenario | 2030 | 15 | -37.2
Clean-Tech Scenario | 2030 | 46 | -110.2
Clean-Tech Scenario | 2030 | 31 | -39.4
Clean-Tech Scenario | 2030 | 5 | 32.4
Clean-Tech Scenario | 2030 | 9 | 38.3
Clean-Tech Scenario | 2030 | 7 | -34.5
Clean-Tech Scenario | 2030 | 10 | -37
Clean-Tech Scenario | 2030 | 4 | 30.9
Clean-Tech Scenario | 2030 | 29 | 42.9
Clean-Tech Scenario | 2030 | 10 | 33.9
Clean-Tech Scenario | 2030 | 8 | 19.5
Clean-Tech Scenario | 2030 | 4 | 47.1
Clean-Tech Scenario | 2030 | 7 | 40.3
Clean-Tech Scenario | 2030 | 8 | -34.6
Clean-Tech Scenario | 2030 | 9 | -29.4
Clean-Tech Scenario | 2030 | 28 | 34.3
Clean-Tech Scenario | 2030 | 7 | -51.3
Clean-Tech Scenario | 2030 | 37 | 42.3
Clean-Tech Scenario | 2030 | 7 | 18.6
Clean-Tech Scenario | 2030 | 6 | -32.4
Clean-Tech Scenario | 2030 | 5 | -58.2
Clean-Tech Scenario | 2030 | 5 | 5.4
Clean-Tech Scenario | 2030 | 7 | -17.4
Clean-Tech Scenario | 2030 | 22 | -60.3
Clean-Tech Scenario | 2030 | 17 | 59.2
Clean-Tech Scenario | 2030 | 10 | 30.4
Clean-Tech Scenario | 2030 | 9 | -52
Clean-Tech Scenario | 2030 | 8 | 30.3
Clean-Tech Scenario | 2030 | 13 | -30.2
Clean-Tech Scenario | 2030 | 15 | -32.9
Clean-Tech Scenario | 2030 | 9 | -53.5
Clean-Tech Scenario | 2030 | 4 | 29
Clean-Tech Scenario | 2030 | 5 | 36.6
Clean-Tech Scenario | 2030 | 10 | 17.3
Clean-Tech Scenario | 2030 | 9 | -16.3
Clean-Tech Scenario | 2030 | 5 | -34.2
Clean-Tech Scenario | 2030 | 6 | 0.5
Clean-Tech Scenario | 2030 | 13 | 30.9
Clean-Tech Scenario | 2030 | 21 | -42.9
Clean-Tech Scenario | 2030 | 15 | -67.1
Clean-Tech Scenario | 2030 | 3 | 28.8
Clean-Tech Scenario | 2030 | 3 | 68
Clean-Tech Scenario | 2030 | 12 | 78
Clean-Tech Scenario | 2030 | 15 | -49.7
Clean-Tech Scenario | 2030 | 11 | 32.4
Clean-Tech Scenario | 2030 | 14 | -27.6
Clean-Tech Scenario | 2030 | 8 | -15.9
Clean-Tech Scenario | 2030 | 13 | 22.8
Clean-Tech Scenario | 2030 | 11 | 46.3
Clean-Tech Scenario | 2030 | 9 | -12.1
Clean-Tech Scenario | 2030 | 25 | -28.9
Clean-Tech Scenario | 2030 | 13 | -24.9
Clean-Tech Scenario | 2030 | 9 | 25.4
Clean-Tech Scenario | 2030 | 5 | 50
Clean-Tech Scenario | 2030 | 5 | -68.1
Clean-Tech Scenario | 2030 | 16 | -87.6
Clean-Tech Scenario | 2030 | 18 | 41.3
Clean-Tech Scenario | 2030 | 17 | 56.9
Clean-Tech Scenario | 2030 | 5 | 50.9
Clean-Tech Scenario | 2030 | 5 | -43.6
Clean-Tech Scenario | 2030 | 20 | 45.3
Clean-Tech Scenario | 2030 | 10 | 56.7
Clean-Tech Scenario | 2030 | 3 | 38.8
Clean-Tech Scenario | 2030 | 6 | -49.7
Clean-Tech Scenario | 2030 | 3 | 41.4
Clean-Tech Scenario | 2030 | 9 | 17.8
Clean-Tech Scenario | 2030 | 13 | -22.3
Clean-Tech Scenario | 2030 | 10 | -43.4
Clean-Tech Scenario | 2030 | 7 | 94.9
Clean-Tech Scenario | 2030 | 4 | -36.8
Clean-Tech Scenario | 2030 | 11 | 39.3
Clean-Tech Scenario | 2030 | 3 | -47.2
Clean-Tech Scenario | 2030 | 8 | -39.7
Clean-Tech Scenario | 2030 | 14 | -43.8
Clean-Tech Scenario | 2030 | 10 | -52.7
Clean-Tech Scenario | 2030 | 9 | -25.2
Clean-Tech Scenario | 2030 | 9 | -11.7
Clean-Tech Scenario | 2030 | 2 | -32
Clean-Tech Scenario | 2030 | 6 | -59.7
Clean-Tech Scenario | 2030 | 57 | -354.8
Clean-Tech Scenario | 2030 | 11 | 26.6
Clean-Tech Scenario | 2030 | 11 | -52.6
Clean-Tech Scenario | 2030 | 9 | 47.8
Clean-Tech Scenario | 2030 | 17 | -60.2
Clean-Tech Scenario | 2030 | 1 | 43.8
Clean-Tech Scenario | 2030 | 10 | 25.9
Clean-Tech Scenario | 2030 | 11 | -37.8
Clean-Tech Scenario | 2030 | 4 | 35.9
Clean-Tech Scenario | 2030 | 10 | 17.5
Clean-Tech Scenario | 2030 | 14 | 66.4
Clean-Tech Scenario | 2030 | 14 | 57.8
Clean-Tech Scenario | 2030 | 47 | 109.6
Clean-Tech Scenario | 2030 | 16 | -104.6
Clean-Tech Scenario | 2030 | 32 | 149.1
Clean-Tech Scenario | 2030 | 9 | -41.8
Clean-Tech Scenario | 2030 | 10 | 35.3
Clean-Tech Scenario | 2030 | 6 | -26.1
Clean-Tech Scenario | 2030 | 18 | 44.8
Clean-Tech Scenario | 2030 | 10 | 204.7
Clean-Tech Scenario | 2030 | 4 | -19
Clean-Tech Scenario | 2030 | 11 | -27.9
Clean-Tech Scenario | 2030 | 21 | -91.3
Clean-Tech Scenario | 2030 | 8 | 61.9
Clean-Tech Scenario | 2030 | 21 | -102.1
Clean-Tech Scenario | 2030 | 7 | 26
Clean-Tech Scenario | 2030 | 11 | -16.9
Clean-Tech Scenario | 2030 | 11 | -46.5
Clean-Tech Scenario | 2030 | 6 | 35.8
Clean-Tech Scenario | 2030 | 8 | 18.4
Clean-Tech Scenario | 2030 | 8 | -30.7
Clean-Tech Scenario | 2030 | 22 | 42.2
Clean-Tech Scenario | 2030 | 9 | -47.8
Clean-Tech Scenario | 2030 | 5 | 9.9
Clean-Tech Scenario | 2030 | 21 | 32.9
Clean-Tech Scenario | 2030 | 8 | -13.5
Clean-Tech Scenario | 2030 | 17 | 21.4
Clean-Tech Scenario | 2030 | 5 | 98.3
Clean-Tech Scenario | 2030 | 10 | 212.1
Clean-Tech Scenario | 2030 | 4 | 6.4
Clean-Tech Scenario | 2030 | 8 | -11.1
Clean-Tech Scenario | 2030 | 6 | -8.8
Clean-Tech Scenario | 2030 | 4 | -31
Clean-Tech Scenario | 2030 | 17 | 40.6
Clean-Tech Scenario | 2030 | 4 | -10
Clean-Tech Scenario | 2030 | 10 | -40.9
Clean-Tech Scenario | 2030 | 11 | 66
Clean-Tech Scenario | 2030 | 15 | 21
Clean-Tech Scenario | 2030 | 25 | -67.9
Clean-Tech Scenario | 2030 | 7 | 7.6
Clean-Tech Scenario | 2030 | 34 | 50
Clean-Tech Scenario | 2030 | 5 | 5.2
Clean-Tech Scenario | 2030 | 33 | 78.6
Clean-Tech Scenario | 2030 | 12 | 25.9
Clean-Tech Scenario | 2030 | 14 | 58.1
Clean-Tech Scenario | 2030 | 24 | -16.5
Clean-Tech Scenario | 2030 | 33 | -171.8
Clean-Tech Scenario | 2030 | 37 | -169.5
Clean-Tech Scenario | 2030 | 13 | -36.2
Clean-Tech Scenario | 2030 | 14 | -68.2
Clean-Tech Scenario | 2030 | 4 | 43.5
Clean-Tech Scenario | 2030 | 8 | 13.5
Clean-Tech Scenario | 2030 | 7 | -30.8
Clean-Tech Scenario | 2030 | 13 | 53.9
Clean-Tech Scenario | 2030 | 23 | 20.1
Clean-Tech Scenario | 2030 | 9 | -24.5
Clean-Tech Scenario | 2030 | 19 | -120.9
Clean-Tech Scenario | 2030 | 9 | 17.1
Clean-Tech Scenario | 2030 | 6 | -6
Clean-Tech Scenario | 2030 | 5 | 2.8
Clean-Tech Scenario | 2030 | 11 | 71.1
Clean-Tech Scenario | 2030 | 10 | 23.6
Clean-Tech Scenario | 2030 | 6 | -11.6
Clean-Tech Scenario | 2030 | 10 | 26.7
Clean-Tech Scenario | 2030 | 5 | 11.8
Clean-Tech Scenario | 2030 | 30 | -249.6
Clean-Tech Scenario | 2030 | 6 | 28.9
Clean-Tech Scenario | 2030 | 16 | 42.9
Clean-Tech Scenario | 2030 | 7 | 17
Clean-Tech Scenario | 2030 | 18 | 50.7
Clean-Tech Scenario | 2030 | 5 | -40.1
Clean-Tech Scenario | 2030 | 7 | 27.6
Clean-Tech Scenario | 2030 | 2 | -61.4
Clean-Tech Scenario | 2030 | 1 | 129.7
Clean-Tech Scenario | 2030 | 5 | 82.9
Clean-Tech Scenario | 2030 | 7 | 109.9
Clean-Tech Scenario | 2030 | 4 | -2.2
Clean-Tech Scenario | 2030 | 6 | 47.1
Clean-Tech Scenario | 2030 | 10 | -27.1
Clean-Tech Scenario | 2030 | 7 | -27.3
Clean-Tech Scenario | 2030 | 5 | -46.7
Clean-Tech Scenario | 2030 | 7 | -35
Clean-Tech Scenario | 2030 | 5 | -43.8
Clean-Tech Scenario | 2030 | 13 | 46
Clean-Tech Scenario | 2030 | 19 | 58.5
Clean-Tech Scenario | 2030 | 21 | -62.2
Clean-Tech Scenario | 2030 | 6 | -25.4
Clean-Tech Scenario | 2030 | 12 | -44.4
Clean-Tech Scenario | 2030 | 14 | 22.5
Clean-Tech Scenario | 2030 | 5 | -53.5
Clean-Tech Scenario | 2030 | 18 | -48.2
Clean-Tech Scenario | 2030 | 6 | 17.2
Clean-Tech Scenario | 2030 | 9 | -16.5
Clean-Tech Scenario | 2030 | 17 | -35.6
Clean-Tech Scenario | 2030 | 8 | 50.1
Clean-Tech Scenario | 2030 | 3 | 1.4
Clean-Tech Scenario | 2030 | 11 | 13.1
Clean-Tech Scenario | 2030 | 7 | 29.3
Clean-Tech Scenario | 2030 | 10 | 38.9
Clean-Tech Scenario | 2030 | 9 | 18.2
Clean-Tech Scenario | 2030 | 10 | -36.4
Clean-Tech Scenario | 2030 | 3 | -25.9
Clean-Tech Scenario | 2030 | 5 | 6.1
Clean-Tech Scenario | 2030 | 10 | -41.2
Clean-Tech Scenario | 2030 | 7 | -37.9
Clean-Tech Scenario | 2030 | 5 | 8.4
Clean-Tech Scenario | 2030 | 1 | -49.1
Clean-Tech Scenario | 2030 | 5 | -10
Clean-Tech Scenario | 2030 | 16 | 36.3
Clean-Tech Scenario | 2030 | 3 | -37.4
Clean-Tech Scenario | 2030 | 6 | 8.8
Clean-Tech Scenario | 2030 | 34 | 73
Clean-Tech Scenario | 2030 | 11 | 13.4
Clean-Tech Scenario | 2030 | 10 | 79.6
Clean-Tech Scenario | 2030 | 8 | -60.7
Clean-Tech Scenario | 2030 | 9 | 48.5
Clean-Tech Scenario | 2030 | 11 | -47.7
Clean-Tech Scenario | 2030 | 21 | 57.9
Clean-Tech Scenario | 2030 | 7 | -68.7
Clean-Tech Scenario | 2030 | 3 | 75.4
Clean-Tech Scenario | 2030 | 6 | -43
Clean-Tech Scenario | 2030 | 4 | -21.9
Clean-Tech Scenario | 2030 | 3 | -39.3
Clean-Tech Scenario | 2030 | 4 | 48.9
Clean-Tech Scenario | 2030 | 6 | -56.9
Clean-Tech Scenario | 2030 | 5 | -51.5
Clean-Tech Scenario | 2030 | 15 | 76.2
Clean-Tech Scenario | 2030 | 3 | -47.7
Clean-Tech Scenario | 2030 | 1 | -55.8
Clean-Tech Scenario | 2030 | 14 | 12
Clean-Tech Scenario | 2030 | 24 | -64.4
Clean-Tech Scenario | 2030 | 18 | 99.7
Clean-Tech Scenario | 2030 | 9 | 60.2
Clean-Tech Scenario | 2030 | 4 | 32.8
Clean-Tech Scenario | 2030 | 5 | -47.8
Clean-Tech Scenario | 2030 | 10 | 42.6
Clean-Tech Scenario | 2030 | 2 | -40.4
Clean-Tech Scenario | 2030 | 1 | 64.5
Clean-Tech Scenario | 2030 | 8 | -75.3
Clean-Tech Scenario | 2030 | 65 | -130.1
Clean-Tech Scenario | 2030 | 4 | 6.2
Clean-Tech Scenario | 2030 | 13 | -30.5
Clean-Tech Scenario | 2030 | 16 | -52.1
Clean-Tech Scenario | 2030 | 19 | -49.7
Clean-Tech Scenario | 2030 | 5 | 17.5
Clean-Tech Scenario | 2030 | 14 | -52.5
Clean-Tech Scenario | 2030 | 5 | 33
Clean-Tech Scenario | 2030 | 20 | -47.1
Clean-Tech Scenario | 2030 | 11 | 38.3
Clean-Tech Scenario | 2030 | 4 | -24.2
Clean-Tech Scenario | 2030 | 7 | 16.8
Clean-Tech Scenario | 2030 | 28 | -43.4
Clean-Tech Scenario | 2030 | 10 | -12.3
Clean-Tech Scenario | 2030 | 8 | 13.7
Clean-Tech Scenario | 2030 | 14 | 50.4
Clean-Tech Scenario | 2030 | 9 | 33.7
Clean-Tech Scenario | 2030 | 10 | -73.5
Clean-Tech Scenario | 2030 | 6 | 4.5
Clean-Tech Scenario | 2030 | 8 | -11.2
Clean-Tech Scenario | 2030 | 4 | 55.8
Clean-Tech Scenario | 2030 | 5 | 50.1
Clean-Tech Scenario | 2030 | 20 | 126.7
Clean-Tech Scenario | 2030 | 28 | 75.9
Clean-Tech Scenario | 2030 | 10 | 24.7
Clean-Tech Scenario | 2030 | 4 | -35.7
Clean-Tech Scenario | 2030 | 10 | 339.1
Clean-Tech Scenario | 2030 | 14 | 150.1
Clean-Tech Scenario | 2030 | 9 | -19.2
Clean-Tech Scenario | 2030 | 7 | 6.4
Clean-Tech Scenario | 2030 | 11 | 8.6
Clean-Tech Scenario | 2030 | 12 | 18.7
Clean-Tech Scenario | 2030 | 18 | -156.3
Clean-Tech Scenario | 2030 | 13 | 47
Clean-Tech Scenario | 2030 | 35 | -260.7
Clean-Tech Scenario | 2030 | 34 | 56.4
Clean-Tech Scenario | 2030 | 17 | 88.8
Clean-Tech Scenario | 2030 | 18 | 69.7
Clean-Tech Scenario | 2030 | 4 | -51
Clean-Tech Scenario | 2030 | 9 | 39.5
Clean-Tech Scenario | 2030 | 1 | -36.4
Clean-Tech Scenario | 2030 | 11 | 72.8
Clean-Tech Scenario | 2030 | 12 | 39.3
Clean-Tech Scenario | 2030 | 8 | -60.1
Clean-Tech Scenario | 2030 | 18 | -69.8
Clean-Tech Scenario | 2030 | 9 | 25.1
Clean-Tech Scenario | 2030 | 8 | -9.2
Clean-Tech Scenario | 2030 | 8 | 21.8
Clean-Tech Scenario | 2030 | 11 | -34.8
Clean-Tech Scenario | 2030 | 12 | 27.9
Clean-Tech Scenario | 2030 | 9 | -16.6
Clean-Tech Scenario | 2030 | 10 | 20.5
Clean-Tech Scenario | 2030 | 3 | 28.6
Clean-Tech Scenario | 2030 | 14 | 64.8
Clean-Tech Scenario | 2030 | 10 | -16.3
Clean-Tech Scenario | 2030 | 13 | 15.3
Clean-Tech Scenario | 2030 | 13 | -29.2
Clean-Tech Scenario | 2030 | 6 | 3.7
Clean-Tech Scenario | 2030 | 23 | -36.8
Clean-Tech Scenario | 2030 | 2 | 49.3
Clean-Tech Scenario | 2030 | 7 | -11.6
Clean-Tech Scenario | 2030 | 29 | -34
Clean-Tech Scenario | 2030 | 29 | -39.9
Clean-Tech Scenario | 2030 | 8 | 22
Clean-Tech Scenario | 2030 | 5 | 5.1
Clean-Tech Scenario | 2030 | 4 | -1.4
Clean-Tech Scenario | 2030 | 4 | 4.8
Clean-Tech Scenario | 2030 | 8 | 1.4
Clean-Tech Scenario | 2030 | 8 | 16.8
Clean-Tech Scenario | 2030 | 7 | -17.9
Clean-Tech Scenario | 2030 | 27 | 39.3
Clean-Tech Scenario | 2030 | 16 | -134.6
Clean-Tech Scenario | 2030 | 9 | 55.2
Clean-Tech Scenario | 2030 | 4 | 3.2
Clean-Tech Scenario | 2030 | 5 | -41.2
Clean-Tech Scenario | 2030 | 13 | 54.1
Clean-Tech Scenario | 2030 | 7 | -60.5
Clean-Tech Scenario | 2030 | 1 | 55.8
Clean-Tech Scenario | 2030 | 13 | -57.2
Clean-Tech Scenario | 2030 | 7 | -34.3
Clean-Tech Scenario | 2030 | 5 | -54.6
Clean-Tech Scenario | 2030 | 3 | 38.1
Clean-Tech Scenario | 2030 | 14 | 17.3
Clean-Tech Scenario | 2030 | 5 | -77.3
Clean-Tech Scenario | 2030 | 17 | -157.9
Clean-Tech Scenario | 2030 | 12 | 38.7
Clean-Tech Scenario | 2030 | 9 | -41.5
Clean-Tech Scenario | 2030 | 14 | -57.5
Clean-Tech Scenario | 2030 | 5 | 53.9
Clean-Tech Scenario | 2030 | 9 | 28.3
Clean-Tech Scenario | 2030 | 4 | -2.5
Clean-Tech Scenario | 2030 | 11 | -64.5
Clean-Tech Scenario | 2030 | 24 | 62.5
Clean-Tech Scenario | 2030 | 17 | -132.1
Clean-Tech Scenario | 2030 | 9 | 20.1
Clean-Tech Scenario | 2030 | 5 | 63.7
Clean-Tech Scenario | 2030 | 5 | 4.1
Clean-Tech Scenario | 2030 | 10 | 26.9
Clean-Tech Scenario | 2030 | 16 | 59.6
Clean-Tech Scenario | 2030 | 4 | 44.9
Clean-Tech Scenario | 2030 | 18 | 32.4
Clean-Tech Scenario | 2030 | 8 | 54.3
Clean-Tech Scenario | 2030 | 4 | 37.5
Clean-Tech Scenario | 2030 | 20 | -16.4
Clean-Tech Scenario | 2030 | 15 | 40.9
Clean-Tech Scenario | 2030 | 17 | -38.8
Clean-Tech Scenario | 2030 | 22 | 47
Clean-Tech Scenario | 2030 | 18 | 38.3
Clean-Tech Scenario | 2030 | 5 | -44.2
Clean-Tech Scenario | 2030 | 21 | 40.9
Clean-Tech Scenario | 2030 | 13 | -107
Clean-Tech Scenario | 2030 | 13 | 45.3
Clean-Tech Scenario | 2030 | 8 | 33
Clean-Tech Scenario | 2030 | 13 | -46.7
Clean-Tech Scenario | 2030 | 20 | -79.1
Clean-Tech Scenario | 2030 | 8 | 43.9
Clean-Tech Scenario | 2030 | 8 | -29.8
Clean-Tech Scenario | 2030 | 5 | 37.2
Clean-Tech Scenario | 2030 | 12 | -70.5
Clean-Tech Scenario | 2030 | 9 | 64.3
Clean-Tech Scenario | 2030 | 23 | -203.4
Clean-Tech Scenario | 2030 | 11 | -71.4
Clean-Tech Scenario | 2030 | 22 | 154.5
Clean-Tech Scenario | 2030 | 5 | -143.7
Clean-Tech Scenario | 2030 | 19 | 101
Clean-Tech Scenario | 2030 | 8 | -107.8
Clean-Tech Scenario | 2030 | 10 | 155.9
Clean-Tech Scenario | 2030 | 4 | -88.9
Clean-Tech Scenario | 2030 | 6 | 16.4
Clean-Tech Scenario | 2030 | 4 | -64.4
Clean-Tech Scenario | 2030 | 10 | 48.2
Clean-Tech Scenario | 2030 | 6 | -47
Clean-Tech Scenario | 2030 | 7 | 60
Clean-Tech Scenario | 2030 | 8 | 41.4
Clean-Tech Scenario | 2030 | 8 | -49
Clean-Tech Scenario | 2030 | 13 | -88.4
Clean-Tech Scenario | 2030 | 13 | -69.5
Clean-Tech Scenario | 2030 | 11 | 27.8
Clean-Tech Scenario | 2030 | 30 | -75.4
Clean-Tech Scenario | 2030 | 8 | 30.2
Clean-Tech Scenario | 2030 | 15 | -70.6
Clean-Tech Scenario | 2030 | 10 | -29
Clean-Tech Scenario | 2030 | 3 | 59.2
Clean-Tech Scenario | 2030 | 6 | -22.6
Clean-Tech Scenario | 2030 | 17 | -95
Clean-Tech Scenario | 2030 | 21 | 26.7
Clean-Tech Scenario | 2030 | 29 | 94
Clean-Tech Scenario | 2030 | 17 | 26.5
Clean-Tech Scenario | 2030 | 42 | 61.9
Clean-Tech Scenario | 2030 | 14 | 39.6
Clean-Tech Scenario | 2030 | 12 | 22.2
Clean-Tech Scenario | 2030 | 17 | 55.5
Clean-Tech Scenario | 2030 | 13 | 36.8
Clean-Tech Scenario | 2030 | 1 | 33.3
Clean-Tech Scenario | 2030 | 7 | -5.8
Clean-Tech Scenario | 2030 | 8 | 34.7
Clean-Tech Scenario | 2030 | 12 | 21.8
Clean-Tech Scenario | 2030 | 10 | 23.7
Clean-Tech Scenario | 2030 | 8 | -29.9
Clean-Tech Scenario | 2030 | 15 | 44.5
Clean-Tech Scenario | 2030 | 6 | 38.3
Clean-Tech Scenario | 2030 | 20 | 23.8
Clean-Tech Scenario | 2030 | 8 | -33.1
Clean-Tech Scenario | 2030 | 20 | 132.3
Clean-Tech Scenario | 2030 | 14 | 49.4
Clean-Tech Scenario | 2030 | 7 | -14.9
Clean-Tech Scenario | 2030 | 16 | -43.4
Clean-Tech Scenario | 2030 | 36 | 57.9
Clean-Tech Scenario | 2030 | 1 | -48.1
Clean-Tech Scenario | 2030 | 15 | 39.7
Clean-Tech Scenario | 2030 | 24 | -74
Clean-Tech Scenario | 2030 | 41 | -195.2
Clean-Tech Scenario | 2030 | 16 | -72.6
Clean-Tech Scenario | 2030 | 29 | -48.9
Clean-Tech Scenario | 2030 | 12 | -38.6
Clean-Tech Scenario | 2030 | 8 | 21.2
Clean-Tech Scenario | 2030 | 11 | -27.2
Clean-Tech Scenario | 2030 | 21 | 61.1
Clean-Tech Scenario | 2030 | 27 | -35
Clean-Tech Scenario | 2030 | 33 | 64.1
Clean-Tech Scenario | 2030 | 19 | 50.9
Clean-Tech Scenario | 2030 | 40 | 53.5
Clean-Tech Scenario | 2030 | 14 | -25
Clean-Tech Scenario | 2030 | 8 | 36.8
Clean-Tech Scenario | 2030 | 6 | -23.1
Clean-Tech Scenario | 2030 | 7 | -44.2
Clean-Tech Scenario | 2030 | 6 | 19.3
Clean-Tech Scenario | 2030 | 9 | -6.8
Clean-Tech Scenario | 2030 | 6 | 29.1
Clean-Tech Scenario | 2030 | 8 | -32.9
Clean-Tech Scenario | 2030 | 7 | 41.2
Clean-Tech Scenario | 2030 | 18 | 51.7
Clean-Tech Scenario | 2030 | 20 | 50
Clean-Tech Scenario | 2030 | 13 | -36
Clean-Tech Scenario | 2030 | 9 | 47.4
Clean-Tech Scenario | 2030 | 17 | -73
Clean-Tech Scenario | 2030 | 25 | -98
Clean-Tech Scenario | 2030 | 18 | 67.2
Clean-Tech Scenario | 2030 | 6 | -33.3
Clean-Tech Scenario | 2030 | 22 | -87.7
Clean-Tech Scenario | 2030 | 6 | -62.1
Clean-Tech Scenario | 2030 | 19 | -132.3
Clean-Tech Scenario | 2030 | 25 | 70.7
Clean-Tech Scenario | 2030 | 6 | -66.6
Clean-Tech Scenario | 2030 | 5 | -48.6
Clean-Tech Scenario | 2030 | 4 | -43.9
Clean-Tech Scenario | 2030 | 14 | -61.2
Clean-Tech Scenario | 2030 | 16 | -44
Clean-Tech Scenario | 2030 | 17 | -67.1
Clean-Tech Scenario | 2030 | 16 | -96.1
Clean-Tech Scenario | 2030 | 9 | 124.9
Clean-Tech Scenario | 2030 | 13 | 50.8
Clean-Tech Scenario | 2030 | 41 | -120.9
Clean-Tech Scenario | 2030 | 6 | 4.7
Clean-Tech Scenario | 2030 | 14 | 19.6
Clean-Tech Scenario | 2030 | 12 | -20.6
Clean-Tech Scenario | 2030 | 5 | 66.8
Clean-Tech Scenario | 2030 | 10 | -65.4
Clean-Tech Scenario | 2030 | 8 | 98.1
Clean-Tech Scenario | 2030 | 9 | -49
Clean-Tech Scenario | 2030 | 9 | 104.1
Clean-Tech Scenario | 2030 | 6 | 50.8
Clean-Tech Scenario | 2030 | 10 | 37.1
Clean-Tech Scenario | 2030 | 6 | -7.8
Clean-Tech Scenario | 2030 | 13 | 32.2
Clean-Tech Scenario | 2030 | 8 | -76.4
Clean-Tech Scenario | 2030 | 12 | 106.9
Clean-Tech Scenario | 2030 | 4 | 61.2
Clean-Tech Scenario | 2030 | 9 | -37.1
Clean-Tech Scenario | 2030 | 10 | 20.8
Clean-Tech Scenario | 2030 | 4 | -9.8
Clean-Tech Scenario | 2030 | 9 | -47.3
Clean-Tech Scenario | 2030 | 2 | -38.5
Clean-Tech Scenario | 2030 | 4 | -5.1
Clean-Tech Scenario | 2030 | 4 | 11.5
Clean-Tech Scenario | 2030 | 12 | -57.8
Clean-Tech Scenario | 2030 | 33 | 75.2
Clean-Tech Scenario | 2030 | 6 | 49.5
Clean-Tech Scenario | 2030 | 7 | 61.4
Clean-Tech Scenario | 2030 | 10 | -45.9
Clean-Tech Scenario | 2030 | 12 | 78.6
Clean-Tech Scenario | 2030 | 4 | -10.9
Clean-Tech Scenario | 2030 | 30 | 46.8
Clean-Tech Scenario | 2030 | 11 | -88.8
Clean-Tech Scenario | 2030 | 21 | 70.6
Clean-Tech Scenario | 2030 | 19 | 74.5
Clean-Tech Scenario | 2030 | 11 | 52.8
Clean-Tech Scenario | 2030 | 13 | 30.8
Clean-Tech Scenario | 2030 | 6 | 27.1
Clean-Tech Scenario | 2030 | 3 | -0.7
Clean-Tech Scenario | 2030 | 51 | -49.4
Clean-Tech Scenario | 2030 | 7 | -4.8
Clean-Tech Scenario | 2030 | 7 | 12.6
Clean-Tech Scenario | 2030 | 4 | 1.4
Clean-Tech Scenario | 2030 | 17 | 57.6
Clean-Tech Scenario | 2030 | 13 | -73
Clean-Tech Scenario | 2030 | 8 | 46.8
Clean-Tech Scenario | 2030 | 13 | -43
Clean-Tech Scenario | 2030 | 21 | -18.5
Clean-Tech Scenario | 2030 | 20 | -51.8
Clean-Tech Scenario | 2030 | 9 | 55.6
Clean-Tech Scenario | 2030 | 14 | 29.9
Clean-Tech Scenario | 2030 | 8 | -44.1
Clean-Tech Scenario | 2030 | 13 | -38.6
Clean-Tech Scenario | 2030 | 6 | 22
Clean-Tech Scenario | 2030 | 10 | -17.9
Clean-Tech Scenario | 2030 | 62 | 54.9
Clean-Tech Scenario | 2030 | 9 | 34.7
Clean-Tech Scenario | 2030 | 11 | 37.1
Clean-Tech Scenario | 2030 | 8 | -42.5
Clean-Tech Scenario | 2030 | 10 | 38.3
Clean-Tech Scenario | 2030 | 37 | 53.5
Clean-Tech Scenario | 2030 | 4 | 58.9
Clean-Tech Scenario | 2030 | 30 | -89.4
Clean-Tech Scenario | 2030 | 14 | -18.9
Clean-Tech Scenario | 2030 | 6 | 13.1
Clean-Tech Scenario | 2030 | 19 | 73.5
Clean-Tech Scenario | 2030 | 15 | -57.1
Clean-Tech Scenario | 2030 | 6 | 20.5
Clean-Tech Scenario | 2030 | 25 | -57.6
Clean-Tech Scenario | 2030 | 16 | 65.2
Clean-Tech Scenario | 2030 | 25 | -103
Clean-Tech Scenario | 2030 | 26 | -40.7
Clean-Tech Scenario | 2030 | 6 | 50.6
Clean-Tech Scenario | 2030 | 9 | -40.4
Clean-Tech Scenario | 2030 | 5 | 34.1
Clean-Tech Scenario | 2030 | 6 | -25.5
Clean-Tech Scenario | 2030 | 12 | 45.1
Clean-Tech Scenario | 2030 | 6 | -38.2
Clean-Tech Scenario | 2030 | 24 | -123.7
Clean-Tech Scenario | 2030 | 13 | -39.4
Clean-Tech Scenario | 2030 | 6 | -9.5
Clean-Tech Scenario | 2030 | 20 | -190
Clean-Tech Scenario | 2030 | 13 | 28
Clean-Tech Scenario | 2030 | 4 | -0.5
Clean-Tech Scenario | 2030 | 18 | 36.3
Clean-Tech Scenario | 2030 | 13 | 56.3
Clean-Tech Scenario | 2030 | 12 | -39.3
Clean-Tech Scenario | 2030 | 18 | 48.1
Clean-Tech Scenario | 2030 | 12 | -74
Clean-Tech Scenario | 2030 | 5 | 28.5
Clean-Tech Scenario | 2030 | 8 | -34.8
Clean-Tech Scenario | 2030 | 5 | 92.1
Clean-Tech Scenario | 2030 | 9 | 38.6
Clean-Tech Scenario | 2030 | 10 | -16.7
Clean-Tech Scenario | 2030 | 9 | 22.3
Clean-Tech Scenario | 2030 | 7 | -32.3
Clean-Tech Scenario | 2030 | 11 | -58
Clean-Tech Scenario | 2030 | 14 | -94.5
Clean-Tech Scenario | 2030 | 16 | 116.4
Clean-Tech Scenario | 2030 | 8 | -60.8
Clean-Tech Scenario | 2030 | 10 | 19.6
Clean-Tech Scenario | 2030 | 13 | -148
Clean-Tech Scenario | 2030 | 10 | -23.4
Clean-Tech Scenario | 2030 | 12 | 22.9
Clean-Tech Scenario | 2030 | 15 | 23.8
Clean-Tech Scenario | 2030 | 4 | -30
Clean-Tech Scenario | 2030 | 58 | -166.3
Clean-Tech Scenario | 2030 | 21 | -118.3
Clean-Tech Scenario | 2030 | 7 | -17.5
Clean-Tech Scenario | 2030 | 9 | -40.8
Clean-Tech Scenario | 2030 | 4 | -5.9
Clean-Tech Scenario | 2030 | 5 | 11.6
Clean-Tech Scenario | 2030 | 11 | 45.3
Clean-Tech Scenario | 2030 | 17 | -189.5
Clean-Tech Scenario | 2030 | 15 | 108.7
Clean-Tech Scenario | 2030 | 5 | -35.9
Clean-Tech Scenario | 2030 | 1 | -35.5
Clean-Tech Scenario | 2030 | 5 | 45.9
Clean-Tech Scenario | 2030 | 6 | 33.3
Clean-Tech Scenario | 2030 | 16 | 79.4
Clean-Tech Scenario | 2030 | 9 | -34.3
Clean-Tech Scenario | 2030 | 4 | -4.1
Clean-Tech Scenario | 2030 | 8 | -42.2
Clean-Tech Scenario | 2030 | 14 | 80.1
Clean-Tech Scenario | 2030 | 9 | -39.6
Clean-Tech Scenario | 2030 | 5 | -6
Clean-Tech Scenario | 2030 | 6 | 17.9
Clean-Tech Scenario | 2030 | 11 | 40.1
Clean-Tech Scenario | 2030 | 33 | 33.1
Clean-Tech Scenario | 2030 | 12 | 57.8
Clean-Tech Scenario | 2030 | 34 | 41.4
Clean-Tech Scenario | 2030 | 7 | 10.3
Clean-Tech Scenario | 2030 | 6 | 8.3
Clean-Tech Scenario | 2030 | 19 | 109.4
Clean-Tech Scenario | 2030 | 11 | 66.4
Clean-Tech Scenario | 2030 | 12 | 56
Clean-Tech Scenario | 2030 | 11 | 19.6
Clean-Tech Scenario | 2030 | 14 | -19.3
Clean-Tech Scenario | 2030 | 19 | -56.3
Clean-Tech Scenario | 2030 | 19 | 47.2
Clean-Tech Scenario | 2030 | 11 | -27.6
Clean-Tech Scenario | 2030 | 14 | -42.4
Clean-Tech Scenario | 2030 | 1 | 40.9
Clean-Tech Scenario | 2030 | 10 | -21.7
Clean-Tech Scenario | 2030 | 15 | 99.3
Clean-Tech Scenario | 2030 | 43 | 44.6
Clean-Tech Scenario | 2030 | 9 | -46.7
Clean-Tech Scenario | 2030 | 6 | 30.2
Clean-Tech Scenario | 2030 | 43 | 52.1
Clean-Tech Scenario | 2030 | 9 | 28.8
Clean-Tech Scenario | 2030 | 35 | 66.9
Clean-Tech Scenario | 2030 | 8 | -48.5
Clean-Tech Scenario | 2030 | 10 | 62.9
Clean-Tech Scenario | 2030 | 17 | -79.8
Clean-Tech Scenario | 2030 | 14 | 53.8
Clean-Tech Scenario | 2030 | 22 | -120.5
Clean-Tech Scenario | 2030 | 14 | -121
Clean-Tech Scenario | 2030 | 11 | 145.7
Clean-Tech Scenario | 2030 | 22 | 143.3
Clean-Tech Scenario | 2030 | 11 | 81.5
Clean-Tech Scenario | 2030 | 17 | -64.1
Clean-Tech Scenario | 2030 | 1 | 42
Clean-Tech Scenario | 2030 | 8 | -20
Clean-Tech Scenario | 2030 | 21 | 23
Clean-Tech Scenario | 2030 | 10 | -32.4
Clean-Tech Scenario | 2030 | 14 | 31.9
Clean-Tech Scenario | 2030 | 19 | 48.4
Clean-Tech Scenario | 2030 | 4 | 40.4
Clean-Tech Scenario | 2030 | 19 | 85.6
Clean-Tech Scenario | 2030 | 8 | 37.9
Clean-Tech Scenario | 2030 | 8 | -12.6
Clean-Tech Scenario | 2030 | 26 | 55.6
Clean-Tech Scenario | 2030 | 10 | -15.7
Clean-Tech Scenario | 2030 | 4 | 0.8
Clean-Tech Scenario | 2030 | 11 | -22.6
Clean-Tech Scenario | 2030 | 5 | -11.7
Clean-Tech Scenario | 2030 | 1 | 74.5
Clean-Tech Scenario | 2030 | 6 | 36.2
Clean-Tech Scenario | 2030 | 7 | 34.9
Clean-Tech Scenario | 2030 | 6 | 39.2
Clean-Tech Scenario | 2030 | 1 | -47.6
Clean-Tech Scenario | 2030 | 4 | 44.1
Clean-Tech Scenario | 2030 | 11 | 47.4
Clean-Tech Scenario | 2030 | 7 | -55.3
Clean-Tech Scenario | 2030 | 2 | 52.1
Clean-Tech Scenario | 2030 | 9 | 35.6
Clean-Tech Scenario | 2030 | 8 | -110.8
Clean-Tech Scenario | 2030 | 8 | 38.6
Clean-Tech Scenario | 2030 | 4 | -50.5
Clean-Tech Scenario | 2030 | 6 | -76.9
Clean-Tech Scenario | 2030 | 4 | 49.1
Clean-Tech Scenario | 2030 | 4 | 86.2
Clean-Tech Scenario | 2030 | 9 | -38.8
Clean-Tech Scenario | 2030 | 3 | 60.7
Clean-Tech Scenario | 2030 | 12 | 73.4
Clean-Tech Scenario | 2030 | 2 | 51.2
Clean-Tech Scenario | 2030 | 19 | -88.4
Clean-Tech Scenario | 2030 | 6 | 73.9
Clean-Tech Scenario | 2030 | 17 | -74.7
Clean-Tech Scenario | 2030 | 10 | -36.5
Clean-Tech Scenario | 2030 | 10 | 40.8
Clean-Tech Scenario | 2030 | 8 | 28.9
Clean-Tech Scenario | 2030 | 14 | -48.1
Clean-Tech Scenario | 2030 | 22 | -35
Clean-Tech Scenario | 2030 | 1 | 64.1
Clean-Tech Scenario | 2030 | 1 | 53.9
Clean-Tech Scenario | 2030 | 4 | -44.1
Clean-Tech Scenario | 2030 | 4 | 2.1
Clean-Tech Scenario | 2030 | 4 | 4.1
Clean-Tech Scenario | 2030 | 5 | 30.3
Clean-Tech Scenario | 2030 | 8 | -23.6
Clean-Tech Scenario | 2030 | 8 | 8.9
Clean-Tech Scenario | 2030 | 7 | -5.5
Clean-Tech Scenario | 2030 | 8 | -25
Clean-Tech Scenario | 2030 | 8 | 50.5
Clean-Tech Scenario | 2030 | 10 | 33.7
Clean-Tech Scenario | 2030 | 25 | 44.7
Clean-Tech Scenario | 2030 | 11 | 12.5
Clean-Tech Scenario | 2030 | 6 | -35.3
Clean-Tech Scenario | 2030 | 11 | 34.6
Clean-Tech Scenario | 2030 | 23 | 39.7
Clean-Tech Scenario | 2030 | 2 | -40.9
Clean-Tech Scenario | 2030 | 2 | -56.1
Clean-Tech Scenario | 2030 | 2 | -45
Clean-Tech Scenario | 2030 | 1 | 56.6
Clean-Tech Scenario | 2030 | 25 | 72.2
Clean-Tech Scenario | 2030 | 7 | -33.7
Clean-Tech Scenario | 2030 | 6 | 50.9
Clean-Tech Scenario | 2030 | 10 | -34.7
Clean-Tech Scenario | 2030 | 6 | 57.5
Clean-Tech Scenario | 2030 | 5 | -85.1
Clean-Tech Scenario | 2030 | 10 | 94.2
Clean-Tech Scenario | 2030 | 1 | -50.1
Clean-Tech Scenario | 2030 | 8 | -70.9
Clean-Tech Scenario | 2030 | 7 | 38.2
Clean-Tech Scenario | 2030 | 2 | 55.7
Clean-Tech Scenario | 2030 | 1 | 39.8
Clean-Tech Scenario | 2030 | 1 | -95.6
Clean-Tech Scenario | 2030 | 3 | 43.2
Clean-Tech Scenario | 2030 | 4 | 45.1
Clean-Tech Scenario | 2030 | 14 | 57.2
Clean-Tech Scenario | 2030 | 4 | 56.7
Clean-Tech Scenario | 2030 | 7 | -24.2
Clean-Tech Scenario | 2030 | 22 | -79.1
Clean-Tech Scenario | 2030 | 18 | -112.8
Clean-Tech Scenario | 2030 | 28 | -83.5
Clean-Tech Scenario | 2030 | 13 | -46.1
Clean-Tech Scenario | 2030 | 11 | -71.3
Clean-Tech Scenario | 2030 | 7 | 1.6
Clean-Tech Scenario | 2030 | 13 | 16.5
Clean-Tech Scenario | 2030 | 11 | -20.6
Clean-Tech Scenario | 2030 | 12 | -21.6
Clean-Tech Scenario | 2030 | 11 | 25
Clean-Tech Scenario | 2030 | 8 | 24.6
Clean-Tech Scenario | 2030 | 6 | 6.9
Clean-Tech Scenario | 2030 | 6 | -12.6
Clean-Tech Scenario | 2030 | 25 | -33.1
Clean-Tech Scenario | 2030 | 11 | 56.7
Clean-Tech Scenario | 2030 | 20 | 78.3
Clean-Tech Scenario | 2030 | 12 | 45.2
Clean-Tech Scenario | 2030 | 21 | -51.1
Clean-Tech Scenario | 2030 | 9 | 17.7
Clean-Tech Scenario | 2030 | 15 | 31.3
Clean-Tech Scenario | 2030 | 7 | -37.6
Clean-Tech Scenario | 2030 | 11 | 69.1
Clean-Tech Scenario | 2030 | 7 | -38.8
Clean-Tech Scenario | 2030 | 2 | -39.6
Clean-Tech Scenario | 2030 | 3 | -35.5
Clean-Tech Scenario | 2030 | 10 | -35.2
Clean-Tech Scenario | 2030 | 5 | 49.4
Clean-Tech Scenario | 2030 | 15 | -91.6
Clean-Tech Scenario | 2030 | 8 | 58.2
Clean-Tech Scenario | 2030 | 16 | 66.7
Clean-Tech Scenario | 2030 | 22 | -143.3
Clean-Tech Scenario | 2030 | 15 | -154.7
Clean-Tech Scenario | 2030 | 6 | 64.1
Clean-Tech Scenario | 2030 | 28 | -94.7
Clean-Tech Scenario | 2030 | 14 | 97.9
Clean-Tech Scenario | 2030 | 22 | -136.8
Clean-Tech Scenario | 2030 | 11 | 80
Clean-Tech Scenario | 2030 | 14 | -43.7
Clean-Tech Scenario | 2030 | 9 | 76.9
Clean-Tech Scenario | 2030 | 23 | -60.1
Clean-Tech Scenario | 2030 | 4 | -38.9
Clean-Tech Scenario | 2030 | 10 | 36.8
Clean-Tech Scenario | 2030 | 4 | 46
Clean-Tech Scenario | 2030 | 46 | -51.3
Clean-Tech Scenario | 2030 | 15 | -46.3
Clean-Tech Scenario | 2030 | 39 | 50
Clean-Tech Scenario | 2030 | 5 | -37.7
Clean-Tech Scenario | 2030 | 11 | -11.4
Clean-Tech Scenario | 2030 | 2 | 39.9
Clean-Tech Scenario | 2030 | 10 | 36.5
Clean-Tech Scenario | 2030 | 10 | -30.9
Clean-Tech Scenario | 2030 | 6 | 9.5
Clean-Tech Scenario | 2030 | 11 | -59.5
Clean-Tech Scenario | 2030 | 10 | 53.1
Clean-Tech Scenario | 2030 | 10 | 70.5
Clean-Tech Scenario | 2030 | 8 | 13.8
Clean-Tech Scenario | 2030 | 10 | 20.3
Clean-Tech Scenario | 2030 | 7 | -30.4
Clean-Tech Scenario | 2030 | 14 | 82.6
Clean-Tech Scenario | 2030 | 17 | -13.6
Clean-Tech Scenario | 2030 | 14 | 99.9
Clean-Tech Scenario | 2030 | 26 | 55.8
Clean-Tech Scenario | 2030 | 27 | -73.9
Clean-Tech Scenario | 2030 | 7 | -32.6
Clean-Tech Scenario | 2030 | 5 | 14.7
Clean-Tech Scenario | 2030 | 9 | 18.5
Clean-Tech Scenario | 2030 | 8 | -52.6
Clean-Tech Scenario | 2030 | 7 | 33.9
Clean-Tech Scenario | 2030 | 3 | 56.8
Clean-Tech Scenario | 2030 | 31 | 98.3
Clean-Tech Scenario | 2030 | 7 | -68.6
Clean-Tech Scenario | 2030 | 8 | -21.9
Clean-Tech Scenario | 2030 | 1 | -93.1
Clean-Tech Scenario | 2030 | 7 | -64.5
Clean-Tech Scenario | 2030 | 5 | 53.3
Clean-Tech Scenario | 2030 | 14 | -125
Clean-Tech Scenario | 2030 | 14 | 148.1
Clean-Tech Scenario | 2030 | 12 | -101.1
Clean-Tech Scenario | 2030 | 7 | 59.3
Clean-Tech Scenario | 2030 | 5 | 13.4
Clean-Tech Scenario | 2030 | 25 | -114.6
Clean-Tech Scenario | 2030 | 20 | 142.5
Clean-Tech Scenario | 2030 | 19 | -99.5
Clean-Tech Scenario | 2030 | 2 | -53.8
Clean-Tech Scenario | 2030 | 2 | 63.1
Clean-Tech Scenario | 2030 | 10 | -21.9
Clean-Tech Scenario | 2030 | 4 | -43.4
Clean-Tech Scenario | 2030 | 24 | 63.3
Clean-Tech Scenario | 2030 | 12 | -35
Clean-Tech Scenario | 2030 | 9 | 39.9
Clean-Tech Scenario | 2030 | 7 | 29.6
Clean-Tech Scenario | 2030 | 14 | -134.8
Clean-Tech Scenario | 2030 | 8 | 55.2
Clean-Tech Scenario | 2030 | 23 | 83.1
Clean-Tech Scenario | 2030 | 9 | 81.4
Clean-Tech Scenario | 2030 | 16 | -72.9
Clean-Tech Scenario | 2030 | 8 | 30.6
Clean-Tech Scenario | 2030 | 5 | -30.9
Clean-Tech Scenario | 2030 | 19 | 73.4
Clean-Tech Scenario | 2030 | 10 | 18.2
Clean-Tech Scenario | 2030 | 16 | 55.6
Clean-Tech Scenario | 2030 | 11 | -68.1
Clean-Tech Scenario | 2030 | 9 | 45.6
Clean-Tech Scenario | 2030 | 2 | 38.4
Clean-Tech Scenario | 2030 | 11 | 42
Clean-Tech Scenario | 2030 | 9 | 54.9
Clean-Tech Scenario | 2030 | 19 | 64.4
Clean-Tech Scenario | 2030 | 26 | -72
Clean-Tech Scenario | 2030 | 6 | 46.6
Clean-Tech Scenario | 2030 | 17 | -36.2
Clean-Tech Scenario | 2030 | 23 | 40.6
Clean-Tech Scenario | 2030 | 15 | 50.3
Clean-Tech Scenario | 2030 | 5 | -0.2
Clean-Tech Scenario | 2030 | 5 | 45
Clean-Tech Scenario | 2030 | 9 | -26.6
Clean-Tech Scenario | 2030 | 1 | -48.2
Clean-Tech Scenario | 2030 | 4 | -47.1
Clean-Tech Scenario | 2030 | 9 | -35.5
Clean-Tech Scenario | 2030 | 5 | -8.9
Clean-Tech Scenario | 2030 | 8 | -40.9
Clean-Tech Scenario | 2030 | 5 | -2
Clean-Tech Scenario | 2030 | 8 | -5
Clean-Tech Scenario | 2030 | 14 | -19.2
Clean-Tech Scenario | 2030 | 10 | 75.3
Clean-Tech Scenario | 2030 | 13 | 48.1
Clean-Tech Scenario | 2030 | 17 | -19.1
Clean-Tech Scenario | 2030 | 12 | 11.9
Clean-Tech Scenario | 2030 | 5 | -0.8
Clean-Tech Scenario | 2030 | 15 | 33.7
Clean-Tech Scenario | 2030 | 16 | 30.4
Clean-Tech Scenario | 2030 | 10 | -53
Clean-Tech Scenario | 2030 | 10 | -52.8
Clean-Tech Scenario | 2030 | 15 | 25.8
Clean-Tech Scenario | 2030 | 15 | -17.7
Clean-Tech Scenario | 2030 | 11 | -18.9
Clean-Tech Scenario | 2030 | 4 | 19
Clean-Tech Scenario | 2030 | 10 | -28.9
Clean-Tech Scenario | 2030 | 10 | 8.5
Clean-Tech Scenario | 2030 | 16 | 38.9
Clean-Tech Scenario | 2030 | 8 | -20.3
Clean-Tech Scenario | 2030 | 12 | 34.4
Clean-Tech Scenario | 2030 | 17 | 35.2
Clean-Tech Scenario | 2030 | 6 | 10.9
Clean-Tech Scenario | 2030 | 8 | 67.2
Clean-Tech Scenario | 2030 | 4 | -42.3
Clean-Tech Scenario | 2030 | 2 | -47.8
Clean-Tech Scenario | 2030 | 16 | 47.8
Clean-Tech Scenario | 2030 | 17 | -60.9
Clean-Tech Scenario | 2030 | 7 | 31.2
Clean-Tech Scenario | 2030 | 6 | 73.5
Clean-Tech Scenario | 2030 | 5 | -81.4
Clean-Tech Scenario | 2030 | 8 | 45.7
Clean-Tech Scenario | 2030 | 27 | -116
Clean-Tech Scenario | 2030 | 9 | 107.4
Clean-Tech Scenario | 2030 | 8 | -65.6
Clean-Tech Scenario | 2030 | 16 | 39.4
Clean-Tech Scenario | 2030 | 9 | 86.6
Clean-Tech Scenario | 2030 | 15 | -77.4
Clean-Tech Scenario | 2030 | 11 | -80.2
Clean-Tech Scenario | 2030 | 9 | -56.2
Clean-Tech Scenario | 2030 | 11 | -47.5
Clean-Tech Scenario | 2030 | 14 | 101.9
Clean-Tech Scenario | 2030 | 8 | 64.2
Clean-Tech Scenario | 2030 | 8 | 13.9
Clean-Tech Scenario | 2030 | 8 | 46.3
Clean-Tech Scenario | 2030 | 15 | -55.8
Clean-Tech Scenario | 2030 | 24 | -67.3
Clean-Tech Scenario | 2030 | 14 | 29.7
Clean-Tech Scenario | 2030 | 6 | 28.6
Clean-Tech Scenario | 2030 | 10 | -50.1
Clean-Tech Scenario | 2030 | 10 | 35.5
Clean-Tech Scenario | 2030 | 5 | 52.3
Clean-Tech Scenario | 2030 | 10 | 54.8
Clean-Tech Scenario | 2030 | 7 | -44.7
Clean-Tech Scenario | 2030 | 42 | 75.1
Clean-Tech Scenario | 2030 | 5 | -69.5
Clean-Tech Scenario | 2030 | 6 | 53.6
Clean-Tech Scenario | 2030 | 9 | -30.7
Clean-Tech Scenario | 2030 | 21 | 39.5
Clean-Tech Scenario | 2030 | 20 | 36.5
Clean-Tech Scenario | 2030 | 26 | 42.6
Clean-Tech Scenario | 2030 | 10 | 41
Clean-Tech Scenario | 2030 | 7 | 8.9
Clean-Tech Scenario | 2030 | 4 | -25.1
Clean-Tech Scenario | 2030 | 6 | -33.7
Clean-Tech Scenario | 2030 | 5 | -7.9
Clean-Tech Scenario | 2030 | 3 | -34.4
Clean-Tech Scenario | 2030 | 10 | -21.2
Clean-Tech Scenario | 2030 | 15 | 44.4
Clean-Tech Scenario | 2030 | 4 | -25.7
Clean-Tech Scenario | 2030 | 6 | -8.6
Clean-Tech Scenario | 2030 | 7 | -9.1
Clean-Tech Scenario | 2030 | 6 | 27.2
Clean-Tech Scenario | 2030 | 13 | 38.8
Clean-Tech Scenario | 2030 | 10 | -28.6
Clean-Tech Scenario | 2030 | 14 | 24
Clean-Tech Scenario | 2030 | 14 | -75
Clean-Tech Scenario | 2030 | 7 | -16.1
Clean-Tech Scenario | 2030 | 5 | -2.6
Clean-Tech Scenario | 2030 | 4 | 50.1
Clean-Tech Scenario | 2030 | 9 | 25.2
Clean-Tech Scenario | 2030 | 9 | 17.6
Clean-Tech Scenario | 2030 | 11 | 44.2
Clean-Tech Scenario | 2030 | 4 | 34.8
Clean-Tech Scenario | 2030 | 7 | 13.6
Clean-Tech Scenario | 2030 | 6 | 22.5
Clean-Tech Scenario | 2030 | 5 | -57.2
Clean-Tech Scenario | 2030 | 13 | -271.7
Clean-Tech Scenario | 2030 | 35 | -52.4
Clean-Tech Scenario | 2030 | 27 | -47.5
Clean-Tech Scenario | 2030 | 7 | -11.1
Clean-Tech Scenario | 2030 | 6 | 17.4
Clean-Tech Scenario | 2030 | 6 | 34.5
Clean-Tech Scenario | 2030 | 10 | -28.7
Clean-Tech Scenario | 2030 | 12 | -51.5
Clean-Tech Scenario | 2030 | 9 | 17.3
Clean-Tech Scenario | 2030 | 15 | 28.9
Clean-Tech Scenario | 2030 | 8 | -32.5
Clean-Tech Scenario | 2030 | 5 | 5.9
Clean-Tech Scenario | 2030 | 16 | 30.6
Clean-Tech Scenario | 2030 | 12 | -16.1
Clean-Tech Scenario | 2030 | 17 | 40.7
Clean-Tech Scenario | 2030 | 10 | -11
Clean-Tech Scenario | 2030 | 6 | 21.3
Clean-Tech Scenario | 2030 | 8 | 14
Clean-Tech Scenario | 2030 | 4 | 55.6
Clean-Tech Scenario | 2030 | 22 | -191.7
Clean-Tech Scenario | 2030 | 14 | 121.7
Clean-Tech Scenario | 2030 | 4 | -0.7
Clean-Tech Scenario | 2030 | 7 | 5.2
Clean-Tech Scenario | 2030 | 15 | 35
Clean-Tech Scenario | 2030 | 25 | 50.9
Clean-Tech Scenario | 2030 | 8 | -51.2
Clean-Tech Scenario | 2030 | 10 | 19.2
Clean-Tech Scenario | 2030 | 5 | -59.7
Clean-Tech Scenario | 2030 | 7 | -62.9
Clean-Tech Scenario | 2030 | 15 | 77.3
Clean-Tech Scenario | 2030 | 19 | -78.5
Clean-Tech Scenario | 2030 | 21 | -63.2
Clean-Tech Scenario | 2030 | 7 | 29.2
Clean-Tech Scenario | 2030 | 22 | -171.1
Clean-Tech Scenario | 2030 | 8 | 74.9
Clean-Tech Scenario | 2030 | 14 | -87.4
Clean-Tech Scenario | 2030 | 15 | 150
Clean-Tech Scenario | 2030 | 9 | -194.9
Clean-Tech Scenario | 2030 | 11 | -105.5
Clean-Tech Scenario | 2030 | 12 | 137.4
Clean-Tech Scenario | 2030 | 4 | -40.9
Clean-Tech Scenario | 2030 | 5 | -44.3
Clean-Tech Scenario | 2030 | 12 | 121.2
Clean-Tech Scenario | 2030 | 9 | -83.7
Clean-Tech Scenario | 2030 | 27 | -100.4
Clean-Tech Scenario | 2030 | 10 | 47.4
Clean-Tech Scenario | 2030 | 23 | -55.1
Clean-Tech Scenario | 2030 | 11 | -66.2
Clean-Tech Scenario | 2030 | 15 | 55.7
Clean-Tech Scenario | 2030 | 4 | 17.2
Clean-Tech Scenario | 2030 | 8 | -18.3
Clean-Tech Scenario | 2030 | 10 | 39.2
Clean-Tech Scenario | 2030 | 9 | -71.6
Clean-Tech Scenario | 2030 | 11 | 67.4
Clean-Tech Scenario | 2030 | 6 | -45
Clean-Tech Scenario | 2030 | 5 | -39.2
Clean-Tech Scenario | 2030 | 10 | 62.4
Clean-Tech Scenario | 2030 | 3 | -34.1
Clean-Tech Scenario | 2030 | 16 | 29.8
Clean-Tech Scenario | 2030 | 11 | 44.3
Clean-Tech Scenario | 2030 | 4 | -42.2
Clean-Tech Scenario | 2030 | 2 | 40.6
Clean-Tech Scenario | 2030 | 6 | 39.5
Clean-Tech Scenario | 2030 | 13 | 53
Clean-Tech Scenario | 2030 | 11 | 24.2
Clean-Tech Scenario | 2030 | 2 | -47.7
Clean-Tech Scenario | 2030 | 2 | -45.7
Clean-Tech Scenario | 2030 | 21 | -79
Clean-Tech Scenario | 2030 | 4 | -45.5
Clean-Tech Scenario | 2030 | 1 | -70.1
Clean-Tech Scenario | 2030 | 25 | -72.6
Clean-Tech Scenario | 2030 | 16 | -42.6
Clean-Tech Scenario | 2030 | 5 | -18.4
Clean-Tech Scenario | 2030 | 8 | 49.6
Clean-Tech Scenario | 2030 | 11 | -47.1
Clean-Tech Scenario | 2030 | 5 | 39.7
Clean-Tech Scenario | 2030 | 7 | -18.6
Clean-Tech Scenario | 2030 | 7 | -42.4
Clean-Tech Scenario | 2030 | 2 | 38.9
Clean-Tech Scenario | 2030 | 2 | 33.1
Clean-Tech Scenario | 2030 | 6 | 6.4
Clean-Tech Scenario | 2030 | 11 | 14.2
Clean-Tech Scenario | 2030 | 12 | 59.2
Clean-Tech Scenario | 2030 | 5 | 6.6
Clean-Tech Scenario | 2030 | 14 | 13.3
Clean-Tech Scenario | 2030 | 7 | 16.4
Clean-Tech Scenario | 2030 | 1 | 46.4
Clean-Tech Scenario | 2030 | 6 | 36.6
Clean-Tech Scenario | 2030 | 2 | 42.5
Clean-Tech Scenario | 2030 | 11 | 39.2
Clean-Tech Scenario | 2030 | 13 | 26.6
Clean-Tech Scenario | 2030 | 6 | -30.5
Clean-Tech Scenario | 2030 | 10 | 53.6
Clean-Tech Scenario | 2030 | 6 | -68.8
Clean-Tech Scenario | 2030 | 14 | -34.4
Clean-Tech Scenario | 2030 | 5 | 18.2
Clean-Tech Scenario | 2030 | 21 | -45.9
Clean-Tech Scenario | 2030 | 7 | 64.9
Clean-Tech Scenario | 2030 | 1 | -74
Clean-Tech Scenario | 2030 | 11 | -24.8
Clean-Tech Scenario | 2030 | 4 | -20.8
Clean-Tech Scenario | 2030 | 5 | -32.6
Clean-Tech Scenario | 2030 | 10 | -35.7
Clean-Tech Scenario | 2030 | 10 | -12.2
Clean-Tech Scenario | 2030 | 10 | -29.1
Clean-Tech Scenario | 2030 | 13 | -52.3
Clean-Tech Scenario | 2030 | 8 | 24.7
Clean-Tech Scenario | 2030 | 6 | -12.2
Clean-Tech Scenario | 2030 | 7 | 7.7
Clean-Tech Scenario | 2030 | 12 | 36.3
Clean-Tech Scenario | 2030 | 7 | -31.5
Clean-Tech Scenario | 2030 | 25 | -16.1
Clean-Tech Scenario | 2030 | 22 | 92.7
Clean-Tech Scenario | 2030 | 15 | -28.7
Clean-Tech Scenario | 2030 | 19 | 41.7
Clean-Tech Scenario | 2030 | 9 | -70.5
Clean-Tech Scenario | 2030 | 16 | -67.8
Clean-Tech Scenario | 2030 | 8 | 34.9
Clean-Tech Scenario | 2030 | 6 | 11
Clean-Tech Scenario | 2030 | 9 | -67.6
Clean-Tech Scenario | 2030 | 5 | 57.7
Clean-Tech Scenario | 2030 | 12 | -65.4
Clean-Tech Scenario | 2030 | 7 | 62.9
Clean-Tech Scenario | 2030 | 13 | -56.7
Clean-Tech Scenario | 2030 | 7 | 83
Clean-Tech Scenario | 2030 | 21 | -74.8
Clean-Tech Scenario | 2030 | 15 | -24.6
Clean-Tech Scenario | 2030 | 6 | 11.2
Clean-Tech Scenario | 2030 | 20 | -85.5
Clean-Tech Scenario | 2030 | 9 | 28.4
Clean-Tech Scenario | 2030 | 14 | 60.7
Clean-Tech Scenario | 2030 | 6 | 21
Clean-Tech Scenario | 2030 | 8 | 20.8
Clean-Tech Scenario | 2030 | 18 | 45.5
Clean-Tech Scenario | 2030 | 6 | 39.1
Clean-Tech Scenario | 2030 | 4 | 51
Clean-Tech Scenario | 2030 | 6 | 22.4
Clean-Tech Scenario | 2030 | 6 | -17.4
Clean-Tech Scenario | 2030 | 16 | -44.4
Clean-Tech Scenario | 2030 | 20 | 49.6
Clean-Tech Scenario | 2030 | 11 | -49.6
Clean-Tech Scenario | 2030 | 5 | 0.7
Clean-Tech Scenario | 2030 | 8 | -13.8
Clean-Tech Scenario | 2030 | 5 | 5
Clean-Tech Scenario | 2030 | 41 | 85.3
Clean-Tech Scenario | 2030 | 24 | 94.2
Clean-Tech Scenario | 2030 | 4 | -46.7
Clean-Tech Scenario | 2030 | 7 | -46
Clean-Tech Scenario | 2030 | 4 | 53.8
Clean-Tech Scenario | 2030 | 3 | 40.5
Clean-Tech Scenario | 2030 | 9 | -38.3
Clean-Tech Scenario | 2030 | 7 | 42.9
Clean-Tech Scenario | 2030 | 4 | 31.3
Clean-Tech Scenario | 2030 | 4 | -40
Clean-Tech Scenario | 2030 | 4 | -36.3
Clean-Tech Scenario | 2030 | 23 | -78.5
Clean-Tech Scenario | 2030 | 13 | -92.5
Clean-Tech Scenario | 2030 | 2 | 80.5
Clean-Tech Scenario | 2030 | 5 | 67.1
Clean-Tech Scenario | 2030 | 12 | -50.9
Clean-Tech Scenario | 2030 | 12 | 55.4
Clean-Tech Scenario | 2030 | 12 | -89.2
Clean-Tech Scenario | 2030 | 13 | 68.4
Clean-Tech Scenario | 2030 | 23 | -82.7
Clean-Tech Scenario | 2030 | 10 | 118.5
Clean-Tech Scenario | 2030 | 14 | 66.6
Clean-Tech Scenario | 2030 | 23 | -115.7
Clean-Tech Scenario | 2030 | 5 | 58
Clean-Tech Scenario | 2030 | 16 | 84.3
Clean-Tech Scenario | 2030 | 17 | -57.2
Clean-Tech Scenario | 2030 | 4 | 37.7
Clean-Tech Scenario | 2030 | 7 | 34.1
Clean-Tech Scenario | 2030 | 12 | 39.5
Clean-Tech Scenario | 2030 | 14 | 45.2
Clean-Tech Scenario | 2030 | 6 | 24.7
Clean-Tech Scenario | 2030 | 24 | -54.3
Clean-Tech Scenario | 2030 | 7 | 62.4
Clean-Tech Scenario | 2030 | 19 | -55.4
Clean-Tech Scenario | 2030 | 11 | -53.9
Clean-Tech Scenario | 2030 | 22 | 60.7
Clean-Tech Scenario | 2030 | 7 | 13.5
Clean-Tech Scenario | 2030 | 7 | 5.5
Clean-Tech Scenario | 2030 | 12 | 16.2
Clean-Tech Scenario | 2030 | 8 | -11.8
Clean-Tech Scenario | 2030 | 6 | 48
Clean-Tech Scenario | 2030 | 11 | -27
Clean-Tech Scenario | 2030 | 9 | 66.1
Clean-Tech Scenario | 2030 | 8 | -16.4
Clean-Tech Scenario | 2030 | 12 | 67.8
Clean-Tech Scenario | 2030 | 5 | 62.7
Clean-Tech Scenario | 2030 | 4 | -58.4
Clean-Tech Scenario | 2030 | 1 | 84.9
Clean-Tech Scenario | 2030 | 1 | -53
Clean-Tech Scenario | 2030 | 11 | 31.4
Clean-Tech Scenario | 2030 | 19 | 24.5
Clean-Tech Scenario | 2030 | 8 | 14.7
Clean-Tech Scenario | 2030 | 6 | -54.9
Clean-Tech Scenario | 2030 | 14 | 89.8
Clean-Tech Scenario | 2030 | 7 | 31.5
Clean-Tech Scenario | 2030 | 18 | 66.5
Clean-Tech Scenario | 2030 | 8 | -91.8
Clean-Tech Scenario | 2030 | 51 | -318.3
Clean-Tech Scenario | 2030 | 12 | -59.6
Clean-Tech Scenario | 2030 | 6 | -16.8
Clean-Tech Scenario | 2030 | 3 | -57.5
Clean-Tech Scenario | 2030 | 5 | 46.5
Clean-Tech Scenario | 2030 | 19 | -96.4
Clean-Tech Scenario | 2030 | 11 | -19.5
Clean-Tech Scenario | 2030 | 9 | 54.4
Clean-Tech Scenario | 2030 | 6 | 10.5
Clean-Tech Scenario | 2030 | 11 | -117.4
Clean-Tech Scenario | 2030 | 22 | 81.5
Clean-Tech Scenario | 2030 | 18 | 68.2
Clean-Tech Scenario | 2030 | 8 | 8.3
Clean-Tech Scenario | 2030 | 7 | 19.6
Clean-Tech Scenario | 2030 | 4 | 1.6
Clean-Tech Scenario | 2030 | 7 | -38.2
Clean-Tech Scenario | 2030 | 18 | 66.8
Clean-Tech Scenario | 2030 | 8 | -33.8
Clean-Tech Scenario | 2030 | 4 | -27.8
Clean-Tech Scenario | 2030 | 6 | -54.5
Clean-Tech Scenario | 2030 | 17 | 70.6
Clean-Tech Scenario | 2030 | 13 | 32.5
Clean-Tech Scenario | 2030 | 24 | -49.3
Clean-Tech Scenario | 2030 | 5 | 9.4
Clean-Tech Scenario | 2030 | 4 | -2.4
Clean-Tech Scenario | 2030 | 23 | -63.4
Clean-Tech Scenario | 2030 | 4 | -20.5
Clean-Tech Scenario | 2030 | 8 | -16.2
Clean-Tech Scenario | 2030 | 1 | 55.6
Clean-Tech Scenario | 2030 | 7 | -20.7
Clean-Tech Scenario | 2030 | 19 | -226.5
Clean-Tech Scenario | 2030 | 31 | 117.8
Clean-Tech Scenario | 2030 | 21 | -62.8
Clean-Tech Scenario | 2030 | 6 | 10.3
Clean-Tech Scenario | 2030 | 6 | -15.5
Clean-Tech Scenario | 2030 | 6 | 23.1
Clean-Tech Scenario | 2030 | 13 | 68.8
Clean-Tech Scenario | 2030 | 4 | 1.9
Clean-Tech Scenario | 2030 | 10 | -24.7
Clean-Tech Scenario | 2030 | 10 | -23.2
Clean-Tech Scenario | 2030 | 2 | 57.9
Clean-Tech Scenario | 2030 | 1 | -64
Clean-Tech Scenario | 2030 | 15 | 89.1
Clean-Tech Scenario | 2030 | 9 | -38.2
Clean-Tech Scenario | 2030 | 14 | 71.7
Clean-Tech Scenario | 2030 | 24 | 82.5
Clean-Tech Scenario | 2030 | 7 | -13.7
Clean-Tech Scenario | 2030 | 4 | -82.8
Clean-Tech Scenario | 2030 | 3 | -81.2
Clean-Tech Scenario | 2030 | 7 | 46.3
Clean-Tech Scenario | 2030 | 19 | -131.1
Clean-Tech Scenario | 2030 | 12 | 61.6
Clean-Tech Scenario | 2030 | 31 | -45.7
Clean-Tech Scenario | 2030 | 14 | 116.7
Clean-Tech Scenario | 2030 | 11 | -95.8
Clean-Tech Scenario | 2030 | 16 | -86.2
Clean-Tech Scenario | 2030 | 9 | -24
Clean-Tech Scenario | 2030 | 14 | -46
Clean-Tech Scenario | 2030 | 11 | 18.1
Clean-Tech Scenario | 2030 | 1 | -53.7
Clean-Tech Scenario | 2030 | 9 | -15.3
Clean-Tech Scenario | 2030 | 17 | 74.7
Clean-Tech Scenario | 2030 | 8 | -5.6
Clean-Tech Scenario | 2030 | 4 | 4.2
Clean-Tech Scenario | 2030 | 4 | 53.1
Clean-Tech Scenario | 2030 | 5 | -2.7
Clean-Tech Scenario | 2030 | 8 | 57.7
Clean-Tech Scenario | 2030 | 4 | -42.6
Clean-Tech Scenario | 2030 | 1 | 43.1
Clean-Tech Scenario | 2030 | 12 | 48
Clean-Tech Scenario | 2030 | 12 | -79.7
Clean-Tech Scenario | 2030 | 7 | 49.2
Clean-Tech Scenario | 2030 | 47 | -227.7
Clean-Tech Scenario | 2030 | 16 | 57.5
Clean-Tech Scenario | 2030 | 12 | -70.2
Clean-Tech Scenario | 2030 | 16 | 78.2
Clean-Tech Scenario | 2030 | 22 | -108.5
Clean-Tech Scenario | 2030 | 20 | 115
Clean-Tech Scenario | 2030 | 21 | -124.4
Clean-Tech Scenario | 2030 | 10 | 58.4
Clean-Tech Scenario | 2030 | 23 | -44.8
Clean-Tech Scenario | 2030 | 18 | 51.3
Clean-Tech Scenario | 2030 | 30 | -102.9
Clean-Tech Scenario | 2030 | 4 | 76.2
Clean-Tech Scenario | 2030 | 5 | 46.9
Clean-Tech Scenario | 2030 | 6 | 61.7
Clean-Tech Scenario | 2030 | 10 | -98.7
Clean-Tech Scenario | 2030 | 13 | 134.9
Clean-Tech Scenario | 2030 | 5 | -28.2
Clean-Tech Scenario | 2030 | 11 | 46.6
Clean-Tech Scenario | 2030 | 20 | -130.4
Clean-Tech Scenario | 2030 | 9 | 38.4
Clean-Tech Scenario | 2030 | 11 | -31.7
Clean-Tech Scenario | 2030 | 9 | 48.7
Clean-Tech Scenario | 2030 | 12 | -23
Clean-Tech Scenario | 2030 | 7 | 41.8
Clean-Tech Scenario | 2030 | 3 | -41.1
Clean-Tech Scenario | 2030 | 4 | -46.4
Clean-Tech Scenario | 2030 | 8 | -5.8
Clean-Tech Scenario | 2030 | 6 | -13.9
Clean-Tech Scenario | 2030 | 9 | -19.5
Clean-Tech Scenario | 2030 | 16 | -188.2
Clean-Tech Scenario | 2030 | 16 | 166.8
Clean-Tech Scenario | 2030 | 5 | -53.6
Clean-Tech Scenario | 2030 | 28 | 64.3
Clean-Tech Scenario | 2030 | 14 | -70.3
Clean-Tech Scenario | 2030 | 31 | 59.3
Clean-Tech Scenario | 2030 | 9 | 57.6
Clean-Tech Scenario | 2030 | 15 | -132.7
Clean-Tech Scenario | 2030 | 16 | 90
Clean-Tech Scenario | 2030 | 9 | -82.4
Clean-Tech Scenario | 2030 | 9 | 78.4
Clean-Tech Scenario | 2030 | 10 | -57
Clean-Tech Scenario | 2030 | 21 | -125.4
Clean-Tech Scenario | 2030 | 17 | 84.1
Clean-Tech Scenario | 2030 | 7 | -49.1
Clean-Tech Scenario | 2030 | 2 | 35.3
Clean-Tech Scenario | 2030 | 13 | 35.6
Clean-Tech Scenario | 2030 | 9 | -28.9
Clean-Tech Scenario | 2030 | 20 | 48.1
Clean-Tech Scenario | 2030 | 7 | -58.5
Clean-Tech Scenario | 2030 | 6 | -33.8
Clean-Tech Scenario | 2030 | 9 | 27.3
Clean-Tech Scenario | 2030 | 7 | -22.6
Clean-Tech Scenario | 2030 | 23 | -44.6
Clean-Tech Scenario | 2030 | 4 | -32.4
Clean-Tech Scenario | 2030 | 22 | -298.5
Clean-Tech Scenario | 2030 | 11 | 87.7
Clean-Tech Scenario | 2030 | 13 | -53.6
Clean-Tech Scenario | 2030 | 20 | -30.3
Clean-Tech Scenario | 2030 | 8 | 52.5
Clean-Tech Scenario | 2030 | 12 | -120
Clean-Tech Scenario | 2030 | 7 | 103.6
Clean-Tech Scenario | 2030 | 12 | -59.8
Clean-Tech Scenario | 2030 | 11 | 44.4
Clean-Tech Scenario | 2030 | 12 | -24.7
Clean-Tech Scenario | 2030 | 12 | 43.9
Clean-Tech Scenario | 2030 | 8 | -13.9
Clean-Tech Scenario | 2030 | 7 | 11.6
Clean-Tech Scenario | 2030 | 11 | -48.6
Clean-Tech Scenario | 2030 | 12 | -50.6
Clean-Tech Scenario | 2030 | 20 | 39.7
Clean-Tech Scenario | 2030 | 19 | -83.7
Clean-Tech Scenario | 2030 | 16 | 108.7
Clean-Tech Scenario | 2030 | 7 | 12.3
Clean-Tech Scenario | 2030 | 16 | 41.3
Clean-Tech Scenario | 2030 | 8 | -47
Clean-Tech Scenario | 2030 | 9 | 35.8
Clean-Tech Scenario | 2030 | 3 | 0.2
Clean-Tech Scenario | 2030 | 6 | 39
Clean-Tech Scenario | 2030 | 5 | -5.5
Clean-Tech Scenario | 2030 | 6 | 3.9
Clean-Tech Scenario | 2030 | 10 | 30
Clean-Tech Scenario | 2030 | 4 | -0.3
Clean-Tech Scenario | 2030 | 3 | -40.5
Clean-Tech Scenario | 2030 | 1 | 48.7
Clean-Tech Scenario | 2030 | 11 | 43.3
Clean-Tech Scenario | 2030 | 11 | -28.7
Clean-Tech Scenario | 2030 | 5 | -19
Clean-Tech Scenario | 2030 | 18 | 30.3
Clean-Tech Scenario | 2030 | 12 | 29.6
Clean-Tech Scenario | 2030 | 15 | -62
Clean-Tech Scenario | 2030 | 14 | 36.4
Clean-Tech Scenario | 2030 | 23 | -98.8
Clean-Tech Scenario | 2030 | 18 | 57.6
Clean-Tech Scenario | 2030 | 30 | -56.7
Clean-Tech Scenario | 2030 | 4 | 0.7
Clean-Tech Scenario | 2030 | 3 | 46.9
Clean-Tech Scenario | 2030 | 11 | -36.6
Clean-Tech Scenario | 2030 | 15 | -44.1
Clean-Tech Scenario | 2030 | 7 | 30.2
Clean-Tech Scenario | 2030 | 13 | -58.6
Clean-Tech Scenario | 2030 | 8 | 27.8
Clean-Tech Scenario | 2030 | 18 | 43.4
Clean-Tech Scenario | 2030 | 7 | 22.9
Clean-Tech Scenario | 2030 | 13 | 40.5
Clean-Tech Scenario | 2030 | 14 | -50.4
Clean-Tech Scenario | 2030 | 7 | -7.8
Clean-Tech Scenario | 2030 | 17 | -41.6
Clean-Tech Scenario | 2030 | 20 | 21.2
Clean-Tech Scenario | 2030 | 5 | -46.6
Clean-Tech Scenario | 2030 | 7 | -43.4
Clean-Tech Scenario | 2030 | 8 | -11.3
Clean-Tech Scenario | 2030 | 4 | -0.9
Clean-Tech Scenario | 2030 | 7 | -18.8
Clean-Tech Scenario | 2030 | 18 | 56.7
Clean-Tech Scenario | 2030 | 21 | 47.7
Clean-Tech Scenario | 2030 | 9 | 19.1
Clean-Tech Scenario | 2030 | 2 | -38
Clean-Tech Scenario | 2030 | 16 | 49.9
Clean-Tech Scenario | 2030 | 9 | -44.8
Clean-Tech Scenario | 2030 | 17 | 37
Clean-Tech Scenario | 2030 | 8 | 17.3
Clean-Tech Scenario | 2030 | 8 | -22.5
Clean-Tech Scenario | 2030 | 4 | -1.8
Clean-Tech Scenario | 2030 | 6 | 35.6
Clean-Tech Scenario | 2030 | 18 | -56.5
Clean-Tech Scenario | 2030 | 7 | -37.8
Clean-Tech Scenario | 2030 | 17 | -61.7
Clean-Tech Scenario | 2030 | 7 | 19.7
Clean-Tech Scenario | 2030 | 3 | -46.4
Clean-Tech Scenario | 2030 | 7 | 61.5
Clean-Tech Scenario | 2030 | 13 | 45.2
Clean-Tech Scenario | 2030 | 12 | -104.8
Clean-Tech Scenario | 2030 | 19 | -43.1
Clean-Tech Scenario | 2030 | 15 | 117.9
Clean-Tech Scenario | 2030 | 2 | -60
Clean-Tech Scenario | 2030 | 17 | -80.4
Clean-Tech Scenario | 2030 | 20 | 70.3
Clean-Tech Scenario | 2030 | 8 | 10.1
Clean-Tech Scenario | 2030 | 6 | 5.7
Clean-Tech Scenario | 2030 | 13 | 44.7
Clean-Tech Scenario | 2030 | 13 | -49
Clean-Tech Scenario | 2030 | 16 | 41.6
Clean-Tech Scenario | 2030 | 7 | 10
Clean-Tech Scenario | 2030 | 14 | -53.4
Clean-Tech Scenario | 2030 | 27 | -29
Clean-Tech Scenario | 2030 | 5 | 2.1
Clean-Tech Scenario | 2030 | 7 | 12.8
Clean-Tech Scenario | 2030 | 13 | -43.3
Clean-Tech Scenario | 2030 | 8 | 11.2
Clean-Tech Scenario | 2030 | 12 | 20.7
Clean-Tech Scenario | 2030 | 19 | 71.4
Clean-Tech Scenario | 2030 | 5 | 8.7
Clean-Tech Scenario | 2030 | 6 | -6.7
Clean-Tech Scenario | 2030 | 11 | 52.6
Clean-Tech Scenario | 2030 | 2 | 50.5
Clean-Tech Scenario | 2030 | 7 | -73.6
Clean-Tech Scenario | 2030 | 12 | -19.5
Clean-Tech Scenario | 2030 | 6 | 4.2
Clean-Tech Scenario | 2030 | 4 | -25.4
Clean-Tech Scenario | 2030 | 7 | 15.4
Clean-Tech Scenario | 2030 | 20 | -232.2
Clean-Tech Scenario | 2030 | 13 | 161.2
Clean-Tech Scenario | 2030 | 6 | -68.7
Clean-Tech Scenario | 2030 | 11 | 64.7
Clean-Tech Scenario | 2030 | 3 | -30.3
Clean-Tech Scenario | 2030 | 18 | -14.2
Clean-Tech Scenario | 2030 | 10 | -18.3
Clean-Tech Scenario | 2030 | 11 | 59
Clean-Tech Scenario | 2030 | 7 | -12.2
Clean-Tech Scenario | 2030 | 13 | -12.2
Clean-Tech Scenario | 2030 | 14 | -20
Clean-Tech Scenario | 2030 | 13 | -22.7
Clean-Tech Scenario | 2030 | 14 | 22.1
Clean-Tech Scenario | 2030 | 9 | -27.8
Clean-Tech Scenario | 2030 | 13 | 19.9
Clean-Tech Scenario | 2030 | 8 | 25.9
Clean-Tech Scenario | 2030 | 15 | 16.5
Clean-Tech Scenario | 2030 | 5 | 3.9
Clean-Tech Scenario | 2030 | 22 | -216.6
Clean-Tech Scenario | 2030 | 13 | 151.5
Clean-Tech Scenario | 2030 | 6 | 2.2
Clean-Tech Scenario | 2030 | 8 | 27.1
Clean-Tech Scenario | 2030 | 14 | 45.6
Clean-Tech Scenario | 2030 | 16 | 87.2
Clean-Tech Scenario | 2030 | 10 | 28.6
Clean-Tech Scenario | 2030 | 7 | 10.8
Clean-Tech Scenario | 2030 | 10 | -29.9
Clean-Tech Scenario | 2030 | 12 | 14.1
Clean-Tech Scenario | 2030 | 11 | -38.5
Clean-Tech Scenario | 2030 | 12 | -34.1
Clean-Tech Scenario | 2030 | 11 | -33.3
Clean-Tech Scenario | 2030 | 13 | 34.7
Clean-Tech Scenario | 2030 | 4 | -63.4
Clean-Tech Scenario | 2030 | 1 | -49.3
Clean-Tech Scenario | 2030 | 19 | -97.5
Clean-Tech Scenario | 2030 | 15 | -143.5
Clean-Tech Scenario | 2030 | 16 | 137.2
Clean-Tech Scenario | 2030 | 14 | -150
Clean-Tech Scenario | 2030 | 6 | 94.8
Clean-Tech Scenario | 2030 | 11 | -120.7
Clean-Tech Scenario | 2030 | 14 | 55
Clean-Tech Scenario | 2030 | 25 | -133
Clean-Tech Scenario | 2030 | 19 | 104.5
Clean-Tech Scenario | 2030 | 14 | -26.4
Clean-Tech Scenario | 2030 | 16 | 78.3
Clean-Tech Scenario | 2030 | 4 | 25.2
Clean-Tech Scenario | 2030 | 9 | 137.5
Clean-Tech Scenario | 2030 | 14 | 301.8
Clean-Tech Scenario | 2030 | 7 | -35.8
Clean-Tech Scenario | 2030 | 7 | 23.1
Clean-Tech Scenario | 2030 | 9 | 64.2
Clean-Tech Scenario | 2030 | 7 | -4.2
Clean-Tech Scenario | 2030 | 6 | 5
Clean-Tech Scenario | 2030 | 5 | -4.4
Clean-Tech Scenario | 2030 | 6 | 30.5
Clean-Tech Scenario | 2030 | 16 | -69.5
Clean-Tech Scenario | 2030 | 23 | -70.4
Clean-Tech Scenario | 2030 | 7 | -26.4
Clean-Tech Scenario | 2030 | 69 | 69.7
Clean-Tech Scenario | 2030 | 9 | -143.6
Clean-Tech Scenario | 2030 | 16 | -59.6
Clean-Tech Scenario | 2030 | 15 | -61.5
Clean-Tech Scenario | 2030 | 18 | -100.3
Clean-Tech Scenario | 2030 | 39 | -55.6
Clean-Tech Scenario | 2030 | 9 | 13.8
Clean-Tech Scenario | 2030 | 8 | -36.4
Clean-Tech Scenario | 2030 | 13 | -33.2
Clean-Tech Scenario | 2030 | 31 | -42
Clean-Tech Scenario | 2030 | 9 | 19.5
Clean-Tech Scenario | 2030 | 4 | -3.7
Clean-Tech Scenario | 2030 | 17 | -112.7
Clean-Tech Scenario | 2030 | 12 | 34.7
Clean-Tech Scenario | 2030 | 7 | -38.4
Clean-Tech Scenario | 2030 | 39 | -101.3
Clean-Tech Scenario | 2030 | 7 | 8.4
Clean-Tech Scenario | 2030 | 20 | -34.2
Clean-Tech Scenario | 2030 | 8 | 33.5
Clean-Tech Scenario | 2030 | 6 | 28.3
Clean-Tech Scenario | 2030 | 29 | -105.4
Clean-Tech Scenario | 2030 | 13 | 49.1
Clean-Tech Scenario | 2030 | 6 | -30.6
Clean-Tech Scenario | 2030 | 11 | -20.1
Clean-Tech Scenario | 2030 | 16 | 47.6
Clean-Tech Scenario | 2030 | 9 | 42.6
Clean-Tech Scenario | 2030 | 4 | -16.9
Clean-Tech Scenario | 2030 | 18 | -102.3
Clean-Tech Scenario | 2030 | 9 | -19.9
Clean-Tech Scenario | 2030 | 6 | 25.9
Clean-Tech Scenario | 2030 | 5 | -7
Clean-Tech Scenario | 2030 | 14 | 36.2
Clean-Tech Scenario | 2030 | 13 | -153
Clean-Tech Scenario | 2030 | 28 | 55.9
Clean-Tech Scenario | 2030 | 31 | -45.8
Clean-Tech Scenario | 2030 | 10 | -34.5
Clean-Tech Scenario | 2030 | 12 | 14
Clean-Tech Scenario | 2030 | 13 | -157.5
Clean-Tech Scenario | 2030 | 17 | 101.5
Clean-Tech Scenario | 2030 | 17 | 32.7
Clean-Tech Scenario | 2030 | 11 | 18
Clean-Tech Scenario | 2030 | 5 | 17.4
Clean-Tech Scenario | 2030 | 9 | 16
Clean-Tech Scenario | 2030 | 13 | -62.2
Clean-Tech Scenario | 2030 | 10 | -74.8
Clean-Tech Scenario | 2030 | 1 | -42.2
Clean-Tech Scenario | 2030 | 1 | -66.3
Clean-Tech Scenario | 2030 | 2 | -51.3
Clean-Tech Scenario | 2030 | 3 | -53
Clean-Tech Scenario | 2030 | 10 | -34
Clean-Tech Scenario | 2030 | 5 | 53.1
Clean-Tech Scenario | 2030 | 6 | -42.7
Clean-Tech Scenario | 2030 | 19 | -82.1
Clean-Tech Scenario | 2030 | 46 | -70
Clean-Tech Scenario | 2030 | 5 | -36.6
Clean-Tech Scenario | 2030 | 19 | -113.3
Clean-Tech Scenario | 2030 | 14 | 76.3
Clean-Tech Scenario | 2030 | 12 | -37.9
Clean-Tech Scenario | 2030 | 14 | 30.9
Clean-Tech Scenario | 2030 | 11 | -38.2
Clean-Tech Scenario | 2030 | 9 | -23.1
Clean-Tech Scenario | 2030 | 32 | -37.3
Clean-Tech Scenario | 2030 | 9 | 53.7
Clean-Tech Scenario | 2030 | 16 | -23.6
Clean-Tech Scenario | 2030 | 5 | -6.2
Clean-Tech Scenario | 2030 | 5 | -1.8
Clean-Tech Scenario | 2030 | 7 | 14.8
Clean-Tech Scenario | 2030 | 4 | -0.2
Clean-Tech Scenario | 2030 | 30 | 55.8
Clean-Tech Scenario | 2030 | 13 | 52.6
Clean-Tech Scenario | 2030 | 9 | 22.1
Clean-Tech Scenario | 2030 | 33 | 77.6
Clean-Tech Scenario | 2030 | 15 | 62.5
Clean-Tech Scenario | 2030 | 12 | -57.5
Clean-Tech Scenario | 2030 | 8 | 51
Clean-Tech Scenario | 2030 | 3 | -44.8
Clean-Tech Scenario | 2030 | 19 | 118.3
Clean-Tech Scenario | 2030 | 8 | -41.3
Clean-Tech Scenario | 2030 | 2 | -33.5
Clean-Tech Scenario | 2030 | 10 | -36.8
Clean-Tech Scenario | 2030 | 12 | -86.3
Clean-Tech Scenario | 2030 | 7 | 33.8
Clean-Tech Scenario | 2030 | 13 | 39.1
Clean-Tech Scenario | 2030 | 13 | 28.7
Clean-Tech Scenario | 2030 | 16 | -55.2
Clean-Tech Scenario | 2030 | 16 | 64.4
Clean-Tech Scenario | 2030 | 12 | -107.6
Clean-Tech Scenario | 2030 | 21 | 50.2
Clean-Tech Scenario | 2030 | 10 | -43.3
Clean-Tech Scenario | 2030 | 18 | -157.7
Clean-Tech Scenario | 2030 | 4 | -43.2
Clean-Tech Scenario | 2030 | 7 | 50.2
Clean-Tech Scenario | 2030 | 12 | -139.3
Clean-Tech Scenario | 2030 | 9 | 63.5
Clean-Tech Scenario | 2030 | 2 | -32.5
Clean-Tech Scenario | 2030 | 17 | -29.5
Clean-Tech Scenario | 2030 | 14 | 182.1
Clean-Tech Scenario | 2030 | 8 | -66.2
Clean-Tech Scenario | 2030 | 9 | 60.9
Clean-Tech Scenario | 2030 | 5 | 13.8
Clean-Tech Scenario | 2030 | 10 | 16.2
Clean-Tech Scenario | 2030 | 13 | -145
Clean-Tech Scenario | 2030 | 13 | -51.5
Clean-Tech Scenario | 2030 | 11 | 27.3
Clean-Tech Scenario | 2030 | 7 | 31
Clean-Tech Scenario | 2030 | 4 | 0.5
Clean-Tech Scenario | 2030 | 7 | -7
Clean-Tech Scenario | 2030 | 13 | 17.7
Clean-Tech Scenario | 2030 | 10 | 31
Clean-Tech Scenario | 2030 | 14 | 26.5
Clean-Tech Scenario | 2030 | 6 | 6
Clean-Tech Scenario | 2030 | 13 | 59.7
Clean-Tech Scenario | 2030 | 13 | -141.7
Clean-Tech Scenario | 2030 | 10 | 69.9
Clean-Tech Scenario | 2030 | 6 | 51.8
Clean-Tech Scenario | 2030 | 17 | 73.4
Clean-Tech Scenario | 2030 | 6 | -56
Clean-Tech Scenario | 2030 | 8 | 92.8
Clean-Tech Scenario | 2030 | 11 | -63.9
Clean-Tech Scenario | 2030 | 9 | 52.1
Clean-Tech Scenario | 2030 | 8 | -49.2
Clean-Tech Scenario | 2030 | 8 | -111
Clean-Tech Scenario | 2030 | 10 | 39.7
Clean-Tech Scenario | 2030 | 5 | -122.5
Clean-Tech Scenario | 2030 | 2 | 55.6
Clean-Tech Scenario | 2030 | 5 | -28.4
Clean-Tech Scenario | 2030 | 17 | -123.2
Clean-Tech Scenario | 2030 | 11 | 77.4
Clean-Tech Scenario | 2030 | 13 | -148.9
Clean-Tech Scenario | 2030 | 8 | 185.4
Clean-Tech Scenario | 2030 | 5 | 6.4
Clean-Tech Scenario | 2030 | 9 | -111.7
Clean-Tech Scenario | 2030 | 15 | 156.8
Clean-Tech Scenario | 2030 | 5 | 49.5
Clean-Tech Scenario | 2030 | 18 | -198.5
Clean-Tech Scenario | 2030 | 7 | 77.7
Clean-Tech Scenario | 2030 | 2 | -44.8
Clean-Tech Scenario | 2030 | 7 | -69.3
Clean-Tech Scenario | 2030 | 8 | 35.3
Clean-Tech Scenario | 2030 | 4 | 64.7
Clean-Tech Scenario | 2030 | 3 | -88.6
Clean-Tech Scenario | 2030 | 7 | -66.5
Clean-Tech Scenario | 2030 | 2 | 58.5
Clean-Tech Scenario | 2030 | 7 | -1.7
Clean-Tech Scenario | 2030 | 13 | -15.2
Clean-Tech Scenario | 2030 | 7 | -9.9
Clean-Tech Scenario | 2030 | 7 | -19.3
Clean-Tech Scenario | 2030 | 19 | 30.4
Clean-Tech Scenario | 2030 | 8 | -7.4
Clean-Tech Scenario | 2030 | 27 | 48.9
Clean-Tech Scenario | 2030 | 14 | 41.8
Clean-Tech Scenario | 2030 | 17 | -19.8
Clean-Tech Scenario | 2030 | 6 | 6.6
Clean-Tech Scenario | 2030 | 21 | 60.7
Clean-Tech Scenario | 2030 | 10 | 20.7
Clean-Tech Scenario | 2030 | 7 | -46.2
Clean-Tech Scenario | 2030 | 15 | 53.9
Clean-Tech Scenario | 2030 | 24 | -35.8
Clean-Tech Scenario | 2030 | 14 | 48.1
Clean-Tech Scenario | 2030 | 14 | -45.2
Clean-Tech Scenario | 2030 | 19 | 87.5
Clean-Tech Scenario | 2030 | 6 | -48.8
Clean-Tech Scenario | 2030 | 14 | -78.9
Clean-Tech Scenario | 2030 | 15 | -79.6
Clean-Tech Scenario | 2030 | 3 | -54
Clean-Tech Scenario | 2030 | 10 | 22.7
Clean-Tech Scenario | 2030 | 11 | 55.3
Clean-Tech Scenario | 2030 | 8 | 7.5
Clean-Tech Scenario | 2030 | 8 | 26.8
Clean-Tech Scenario | 2030 | 3 | 37.1
Clean-Tech Scenario | 2030 | 12 | -121
Clean-Tech Scenario | 2030 | 12 | 91.4
Clean-Tech Scenario | 2030 | 19 | -116.8
Clean-Tech Scenario | 2030 | 12 | -20.3
Clean-Tech Scenario | 2030 | 23 | 162.3
Clean-Tech Scenario | 2030 | 11 | -16.3
Clean-Tech Scenario | 2030 | 6 | 69.1
Clean-Tech Scenario | 2030 | 8 | -88
Clean-Tech Scenario | 2030 | 2 | 57
Clean-Tech Scenario | 2030 | 5 | 61.5
Clean-Tech Scenario | 2030 | 6 | -85.7
Clean-Tech Scenario | 2030 | 7 | -56.1
Clean-Tech Scenario | 2030 | 8 | -88.1
Clean-Tech Scenario | 2030 | 20 | -88.1
Clean-Tech Scenario | 2030 | 15 | 78.8
Clean-Tech Scenario | 2030 | 17 | -58.3
Clean-Tech Scenario | 2030 | 11 | -41.7
Clean-Tech Scenario | 2030 | 8 | 67.7
Clean-Tech Scenario | 2030 | 13 | -54.1
Clean-Tech Scenario | 2030 | 9 | 98.1
Clean-Tech Scenario | 2030 | 12 | -42.5
Clean-Tech Scenario | 2030 | 10 | -54.3
Clean-Tech Scenario | 2030 | 4 | -53.2
Clean-Tech Scenario | 2030 | 12 | 21.3
Clean-Tech Scenario | 2030 | 9 | -10.6
Clean-Tech Scenario | 2030 | 12 | 68.2
Clean-Tech Scenario | 2030 | 16 | -35
Clean-Tech Scenario | 2030 | 9 | -50
Clean-Tech Scenario | 2030 | 21 | 121.6
Clean-Tech Scenario | 2030 | 11 | -34.1
Clean-Tech Scenario | 2030 | 6 | 102.7
Clean-Tech Scenario | 2030 | 3 | -44.6
Clean-Tech Scenario | 2030 | 6 | 79.3
Clean-Tech Scenario | 2030 | 19 | -302.1
Clean-Tech Scenario | 2030 | 8 | 148.6
Clean-Tech Scenario | 2030 | 16 | -28.2
Clean-Tech Scenario | 2030 | 24 | 79.3
Clean-Tech Scenario | 2030 | 37 | -103.4
Clean-Tech Scenario | 2030 | 13 | 104.6
Clean-Tech Scenario | 2030 | 10 | -71.7
Clean-Tech Scenario | 2030 | 17 | 64.8
Clean-Tech Scenario | 2030 | 13 | 42.1
Clean-Tech Scenario | 2030 | 13 | 18.8
Clean-Tech Scenario | 2030 | 17 | 23.2
Clean-Tech Scenario | 2030 | 9 | -36.1
Clean-Tech Scenario | 2030 | 9 | -61.6
Clean-Tech Scenario | 2030 | 6 | 100.1
Clean-Tech Scenario | 2030 | 6 | 61
Clean-Tech Scenario | 2030 | 6 | 40.4
Clean-Tech Scenario | 2030 | 32 | 160.4
Clean-Tech Scenario | 2030 | 9 | 22.7
Clean-Tech Scenario | 2030 | 16 | 20.2
Clean-Tech Scenario | 2030 | 2 | -58.9
Clean-Tech Scenario | 2030 | 15 | 69.9
Clean-Tech Scenario | 2030 | 13 | -21.5
Clean-Tech Scenario | 2030 | 15 | -177.9
Clean-Tech Scenario | 2030 | 15 | 74
Clean-Tech Scenario | 2030 | 8 | -35
Clean-Tech Scenario | 2030 | 12 | 29.1
Clean-Tech Scenario | 2030 | 3 | 33.9
Clean-Tech Scenario | 2030 | 13 | 25.5
Clean-Tech Scenario | 2030 | 7 | -9.5
Clean-Tech Scenario | 2030 | 7 | -13
Clean-Tech Scenario | 2030 | 12 | -84.5
Clean-Tech Scenario | 2030 | 20 | 40.7
Clean-Tech Scenario | 2030 | 10 | 11.2
Clean-Tech Scenario | 2030 | 9 | -8.3
Clean-Tech Scenario | 2030 | 11 | -45.2
Clean-Tech Scenario | 2030 | 13 | 33.5
Clean-Tech Scenario | 2030 | 6 | 46.2
Clean-Tech Scenario | 2030 | 15 | 38.5
Clean-Tech Scenario | 2030 | 8 | -33.4
Clean-Tech Scenario | 2030 | 3 | 63.3
Clean-Tech Scenario | 2030 | 16 | 43.1
Clean-Tech Scenario | 2030 | 14 | 53.5
Clean-Tech Scenario | 2030 | 24 | 75.9
Clean-Tech Scenario | 2030 | 13 | 54.9
Clean-Tech Scenario | 2030 | 8 | -55.6
Clean-Tech Scenario | 2030 | 2 | 67.6
Clean-Tech Scenario | 2030 | 8 | -52.1
Clean-Tech Scenario | 2030 | 12 | 51.9
Clean-Tech Scenario | 2030 | 2 | -53.9
Clean-Tech Scenario | 2030 | 14 | 50.7
Clean-Tech Scenario | 2030 | 7 | -37
Clean-Tech Scenario | 2030 | 8 | -12.7
Clean-Tech Scenario | 2030 | 2 | -53.2
Clean-Tech Scenario | 2030 | 60 | -119
Clean-Tech Scenario | 2030 | 7 | -71.3
Clean-Tech Scenario | 2030 | 1 | -40.5
Clean-Tech Scenario | 2030 | 18 | -166.2
Clean-Tech Scenario | 2030 | 11 | 28.6
Clean-Tech Scenario | 2030 | 6 | -9.8
Clean-Tech Scenario | 2030 | 26 | -36.7
Clean-Tech Scenario | 2030 | 11 | -14.8
Clean-Tech Scenario | 2030 | 7 | -16.4
Clean-Tech Scenario | 2030 | 5 | 5.6
Clean-Tech Scenario | 2030 | 10 | -75
Clean-Tech Scenario | 2030 | 9 | -54.8
Clean-Tech Scenario | 2030 | 9 | 30.1
Clean-Tech Scenario | 2030 | 45 | -247.3
Clean-Tech Scenario | 2030 | 7 | 61.6
Clean-Tech Scenario | 2030 | 10 | 18.4
Clean-Tech Scenario | 2030 | 7 | -14.4
Clean-Tech Scenario | 2030 | 11 | -17
Clean-Tech Scenario | 2030 | 37 | -36.1
Clean-Tech Scenario | 2030 | 6 | 7.8
Clean-Tech Scenario | 2030 | 7 | 8.7
Clean-Tech Scenario | 2030 | 19 | 31.5
Clean-Tech Scenario | 2030 | 20 | -43.9
Clean-Tech Scenario | 2030 | 16 | 39.3
Clean-Tech Scenario | 2030 | 11 | -46.2
Clean-Tech Scenario | 2030 | 9 | 24.2
Clean-Tech Scenario | 2030 | 11 | -17.8
Clean-Tech Scenario | 2030 | 18 | -101.1
Clean-Tech Scenario | 2030 | 18 | 140
Clean-Tech Scenario | 2030 | 8 | 11.5
Clean-Tech Scenario | 2030 | 7 | -65.4
Clean-Tech Scenario | 2030 | 11 | 29.1
Clean-Tech Scenario | 2030 | 15 | 40.1
Clean-Tech Scenario | 2030 | 20 | 55.7
Clean-Tech Scenario | 2030 | 3 | 93.9
Clean-Tech Scenario | 2030 | 4 | 86.7
Clean-Tech Scenario | 2030 | 4 | 0.3
Clean-Tech Scenario | 2030 | 11 | -50
Clean-Tech Scenario | 2030 | 3 | 50.3
Clean-Tech Scenario | 2030 | 7 | -58.3
Clean-Tech Scenario | 2030 | 9 | 82
Clean-Tech Scenario | 2030 | 12 | -58.2
Clean-Tech Scenario | 2030 | 15 | -142.7
Clean-Tech Scenario | 2030 | 11 | 138
Clean-Tech Scenario | 2030 | 19 | -68.6
Clean-Tech Scenario | 2030 | 3 | 68.8
Clean-Tech Scenario | 2030 | 4 | -74.1
Clean-Tech Scenario | 2030 | 2 | -75.5
Clean-Tech Scenario | 2030 | 18 | -241.9
Clean-Tech Scenario | 2030 | 13 | 67.7
Clean-Tech Scenario | 2030 | 12 | -137.8
Clean-Tech Scenario | 2030 | 18 | 160.2
Clean-Tech Scenario | 2030 | 6 | -80.4
Clean-Tech Scenario | 2030 | 2 | -57.4
Clean-Tech Scenario | 2030 | 6 | -41.4
Clean-Tech Scenario | 2030 | 22 | 163.5
Clean-Tech Scenario | 2030 | 23 | -157.7
Clean-Tech Scenario | 2030 | 6 | 92.2
Clean-Tech Scenario | 2030 | 34 | -91.9
Clean-Tech Scenario | 2030 | 5 | 64.4
Clean-Tech Scenario | 2030 | 8 | -52.2
Clean-Tech Scenario | 2030 | 27 | 40.6
Clean-Tech Scenario | 2030 | 9 | -17.7
Clean-Tech Scenario | 2030 | 13 | -50.9
Clean-Tech Scenario | 2030 | 9 | 55.9
Clean-Tech Scenario | 2030 | 9 | -11.2
Clean-Tech Scenario | 2030 | 20 | 54.8
Clean-Tech Scenario | 2030 | 11 | -44.1
Clean-Tech Scenario | 2030 | 9 | -4.2
Clean-Tech Scenario | 2030 | 21 | -244.7
Clean-Tech Scenario | 2030 | 15 | 67.3
Clean-Tech Scenario | 2030 | 18 | -63.6
Clean-Tech Scenario | 2030 | 8 | -14.3
Clean-Tech Scenario | 2030 | 8 | -32.2
Clean-Tech Scenario | 2030 | 6 | 4.4
Clean-Tech Scenario | 2030 | 13 | -50.2
Clean-Tech Scenario | 2030 | 16 | -43.3
Clean-Tech Scenario | 2030 | 20 | -371.9
Clean-Tech Scenario | 2030 | 14 | 126.2
Clean-Tech Scenario | 2030 | 10 | 12.3
Clean-Tech Scenario | 2030 | 10 | -61.3
Clean-Tech Scenario | 2030 | 12 | 24.3
Clean-Tech Scenario | 2030 | 11 | 56.6
Clean-Tech Scenario | 2030 | 6 | -54.3
Clean-Tech Scenario | 2030 | 18 | 60.3
Clean-Tech Scenario | 2030 | 19 | 54.2
Clean-Tech Scenario | 2030 | 2 | -51.9
Clean-Tech Scenario | 2030 | 25 | 104.8
Clean-Tech Scenario | 2030 | 3 | 82.2
Clean-Tech Scenario | 2030 | 12 | -90.8
Clean-Tech Scenario | 2030 | 33 | 76.5
Clean-Tech Scenario | 2030 | 13 | -40.8
Clean-Tech Scenario | 2030 | 7 | 64.1
Clean-Tech Scenario | 2030 | 3 | -52
Clean-Tech Scenario | 2030 | 11 | 40.3
Clean-Tech Scenario | 2030 | 6 | 57.9
Clean-Tech Scenario | 2030 | 2 | 79.6
Clean-Tech Scenario | 2030 | 13 | -51.9
Clean-Tech Scenario | 2030 | 15 | -250.3
Clean-Tech Scenario | 2030 | 20 | 188.3
Clean-Tech Scenario | 2030 | 12 | -38.8
Clean-Tech Scenario | 2030 | 7 | -28.1
Clean-Tech Scenario | 2030 | 10 | -11.4
Clean-Tech Scenario | 2030 | 4 | 47.9
Clean-Tech Scenario | 2030 | 6 | -37.9
Clean-Tech Scenario | 2030 | 2 | 47.6
Clean-Tech Scenario | 2030 | 11 | -21.1
Clean-Tech Scenario | 2030 | 6 | 31.3
Clean-Tech Scenario | 2030 | 22 | -56.6
Clean-Tech Scenario | 2030 | 10 | -38.4
Clean-Tech Scenario | 2030 | 13 | 49
Clean-Tech Scenario | 2030 | 6 | -15.8
Clean-Tech Scenario | 2030 | 16 | 67.5
Clean-Tech Scenario | 2030 | 19 | -53.6
Clean-Tech Scenario | 2030 | 8 | -42.3
Clean-Tech Scenario | 2030 | 11 | -23
Clean-Tech Scenario | 2030 | 12 | 34.6
Clean-Tech Scenario | 2030 | 16 | -22.6
Clean-Tech Scenario | 2030 | 7 | 14.3
Clean-Tech Scenario | 2030 | 4 | -2.7
Clean-Tech Scenario | 2030 | 6 | 26.8
Clean-Tech Scenario | 2030 | 6 | 4.3
Clean-Tech Scenario | 2030 | 17 | 25.2
Clean-Tech Scenario | 2030 | 7 | 13.2
Clean-Tech Scenario | 2030 | 10 | 34.8
Clean-Tech Scenario | 2030 | 4 | 55.9
Clean-Tech Scenario | 2030 | 8 | -58.6
Clean-Tech Scenario | 2030 | 6 | -14.7
Clean-Tech Scenario | 2030 | 11 | 87.4
Clean-Tech Scenario | 2030 | 11 | -67.8
Clean-Tech Scenario | 2030 | 2 | 61.3
Clean-Tech Scenario | 2030 | 12 | -63.9
Clean-Tech Scenario | 2030 | 12 | 56.1
Clean-Tech Scenario | 2030 | 3 | -31
Clean-Tech Scenario | 2030 | 7 | 23.2
Clean-Tech Scenario | 2030 | 4 | -31.6
Clean-Tech Scenario | 2030 | 25 | 73.4
Clean-Tech Scenario | 2030 | 16 | -81.1
Clean-Tech Scenario | 2030 | 7 | -64.3
Clean-Tech Scenario | 2030 | 9 | 46.9
Clean-Tech Scenario | 2030 | 9 | -33.8
Clean-Tech Scenario | 2030 | 7 | 43.1
Clean-Tech Scenario | 2030 | 13 | -104.7
Clean-Tech Scenario | 2030 | 6 | 75.8
Clean-Tech Scenario | 2030 | 5 | 45.6
Clean-Tech Scenario | 2030 | 4 | -72.4
Clean-Tech Scenario | 2030 | 13 | 129.2
Clean-Tech Scenario | 2030 | 9 | -166.9
Clean-Tech Scenario | 2030 | 7 | 80.4
Clean-Tech Scenario | 2030 | 17 | -118
Clean-Tech Scenario | 2030 | 5 | -46.3
Clean-Tech Scenario | 2030 | 7 | 73
Clean-Tech Scenario | 2030 | 14 | -62.2
Clean-Tech Scenario | 2030 | 9 | -66
Clean-Tech Scenario | 2030 | 9 | -53.9
Clean-Tech Scenario | 2030 | 13 | -61.7
Clean-Tech Scenario | 2030 | 4 | -24.3
Clean-Tech Scenario | 2030 | 11 | -28.5
Clean-Tech Scenario | 2030 | 8 | 30.1
Clean-Tech Scenario | 2030 | 3 | 36.7
Clean-Tech Scenario | 2030 | 17 | -101.3
Clean-Tech Scenario | 2030 | 7 | -8.4
Clean-Tech Scenario | 2030 | 8 | 18.5
Clean-Tech Scenario | 2030 | 17 | 31.5
Clean-Tech Scenario | 2030 | 8 | -14.8
Clean-Tech Scenario | 2030 | 8 | 42.6
Clean-Tech Scenario | 2030 | 10 | 24.3
Clean-Tech Scenario | 2030 | 16 | 57.3
Clean-Tech Scenario | 2030 | 16 | -49.3
Clean-Tech Scenario | 2030 | 5 | 3.6
Clean-Tech Scenario | 2030 | 15 | 48.5
Clean-Tech Scenario | 2030 | 20 | 54.2
Clean-Tech Scenario | 2030 | 13 | -63.5
Clean-Tech Scenario | 2030 | 10 | -14.5
Clean-Tech Scenario | 2030 | 2 | 81
Clean-Tech Scenario | 2030 | 10 | 52.6
Clean-Tech Scenario | 2030 | 5 | -33.1
Clean-Tech Scenario | 2030 | 18 | 43.7
Clean-Tech Scenario | 2030 | 11 | 78.1
Clean-Tech Scenario | 2030 | 9 | -73.3
Clean-Tech Scenario | 2030 | 15 | 34.9
Clean-Tech Scenario | 2030 | 6 | -66.4
Clean-Tech Scenario | 2030 | 4 | -24.1
Clean-Tech Scenario | 2030 | 2 | 49.4
Clean-Tech Scenario | 2030 | 43 | -134.4
Clean-Tech Scenario | 2030 | 25 | 188.2
Clean-Tech Scenario | 2030 | 7 | -47.7
Clean-Tech Scenario | 2030 | 43 | -121.1
Clean-Tech Scenario | 2030 | 19 | -103.5
Clean-Tech Scenario | 2030 | 6 | 29
Clean-Tech Scenario | 2030 | 11 | 36.3
Clean-Tech Scenario | 2030 | 12 | -50.7
Clean-Tech Scenario | 2030 | 14 | 58.2
Clean-Tech Scenario | 2030 | 22 | -65.4
Clean-Tech Scenario | 2030 | 18 | 36.6
Clean-Tech Scenario | 2030 | 10 | 53.9
Clean-Tech Scenario | 2030 | 22 | -91.4
Clean-Tech Scenario | 2030 | 15 | -29.8
Clean-Tech Scenario | 2030 | 6 | 8.2
Clean-Tech Scenario | 2030 | 38 | 196.6
Clean-Tech Scenario | 2030 | 22 | -249.8
Clean-Tech Scenario | 2030 | 18 | -57.7
Clean-Tech Scenario | 2030 | 13 | -45.7
Clean-Tech Scenario | 2030 | 5 | 17.6
Clean-Tech Scenario | 2030 | 6 | 14.9
Clean-Tech Scenario | 2030 | 13 | -44.7
Clean-Tech Scenario | 2030 | 38 | -250.5
Clean-Tech Scenario | 2030 | 11 | 31.5
Clean-Tech Scenario | 2030 | 28 | 51.3
Clean-Tech Scenario | 2030 | 12 | -41.9
Clean-Tech Scenario | 2030 | 31 | 31.5
Clean-Tech Scenario | 2030 | 19 | 60.9
Clean-Tech Scenario | 2030 | 7 | 21.5
Clean-Tech Scenario | 2030 | 20 | -46.1
Clean-Tech Scenario | 2030 | 23 | 36.2
Clean-Tech Scenario | 2030 | 7 | 47.7
Clean-Tech Scenario | 2030 | 8 | -38.7
Clean-Tech Scenario | 2030 | 9 | -64.2
Clean-Tech Scenario | 2030 | 12 | 58.4
Clean-Tech Scenario | 2030 | 4 | -51.9
Clean-Tech Scenario | 2030 | 6 | 47.8
Clean-Tech Scenario | 2030 | 5 | -61.4
Clean-Tech Scenario | 2030 | 4 | -37.2
Clean-Tech Scenario | 2030 | 13 | 59.9
Clean-Tech Scenario | 2030 | 10 | -105.1
Clean-Tech Scenario | 2030 | 22 | -44.3
Clean-Tech Scenario | 2030 | 15 | -79.7
Clean-Tech Scenario | 2030 | 6 | 55
Clean-Tech Scenario | 2030 | 12 | -122
Clean-Tech Scenario | 2030 | 21 | 113.4
Clean-Tech Scenario | 2030 | 5 | -59.5
Clean-Tech Scenario | 2030 | 9 | -60.1
Clean-Tech Scenario | 2030 | 13 | 119.2
Clean-Tech Scenario | 2030 | 8 | -158.2
Clean-Tech Scenario | 2030 | 23 | -90.1
Clean-Tech Scenario | 2030 | 9 | 112.1
Clean-Tech Scenario | 2030 | 10 | -115.6
Clean-Tech Scenario | 2030 | 23 | -41.3
Clean-Tech Scenario | 2030 | 7 | 46.2
Clean-Tech Scenario | 2030 | 3 | -43.9
Clean-Tech Scenario | 2030 | 7 | -23.1
Clean-Tech Scenario | 2030 | 42 | -69.5
Clean-Tech Scenario | 2030 | 15 | 33.5
Clean-Tech Scenario | 2030 | 6 | -14.3
Clean-Tech Scenario | 2030 | 12 | -53.4
Clean-Tech Scenario | 2030 | 20 | 52.5
Clean-Tech Scenario | 2030 | 11 | 25.9
Clean-Tech Scenario | 2030 | 24 | 16.4
Clean-Tech Scenario | 2030 | 26 | 29.8
Clean-Tech Scenario | 2030 | 32 | -41.3
Clean-Tech Scenario | 2030 | 6 | 11.1
Clean-Tech Scenario | 2030 | 21 | 33.8
Clean-Tech Scenario | 2030 | 7 | -9
Clean-Tech Scenario | 2030 | 17 | 87.2
Clean-Tech Scenario | 2030 | 12 | -42.1
Clean-Tech Scenario | 2030 | 23 | 40.3
Clean-Tech Scenario | 2030 | 7 | 17.3
Clean-Tech Scenario | 2030 | 3 | -41.2
Clean-Tech Scenario | 2030 | 11 | -60.8
Clean-Tech Scenario | 2030 | 6 | 77.4
Clean-Tech Scenario | 2030 | 6 | -54.6
Clean-Tech Scenario | 2030 | 7 | 19.9
Clean-Tech Scenario | 2030 | 6 | -36.2
Clean-Tech Scenario | 2030 | 8 | 50.2
Clean-Tech Scenario | 2030 | 8 | 41.8
Clean-Tech Scenario | 2030 | 3 | 68.7
Clean-Tech Scenario | 2030 | 16 | 33.6
Clean-Tech Scenario | 2030 | 12 | -121.2
Clean-Tech Scenario | 2030 | 7 | 43.9
Clean-Tech Scenario | 2030 | 7 | -48
Clean-Tech Scenario | 2030 | 6 | -42.9
Clean-Tech Scenario | 2030 | 14 | -56.9
Clean-Tech Scenario | 2030 | 8 | 43.4
Clean-Tech Scenario | 2030 | 1 | 61.2
Clean-Tech Scenario | 2030 | 14 | 75
Clean-Tech Scenario | 2030 | 5 | -75.3
Clean-Tech Scenario | 2030 | 8 | -53.4
Clean-Tech Scenario | 2030 | 6 | -26.6
Clean-Tech Scenario | 2030 | 11 | -44.4
Clean-Tech Scenario | 2030 | 3 | -34.3
Clean-Tech Scenario | 2030 | 21 | -61.2
Clean-Tech Scenario | 2030 | 7 | 37.8
Clean-Tech Scenario | 2030 | 12 | -62.3
Clean-Tech Scenario | 2030 | 4 | 46.9
Clean-Tech Scenario | 2030 | 19 | 40.5
Clean-Tech Scenario | 2030 | 34 | 45.3
Clean-Tech Scenario | 2030 | 6 | 27.8
Clean-Tech Scenario | 2030 | 26 | -37.5
Clean-Tech Scenario | 2030 | 10 | -48.1
Clean-Tech Scenario | 2030 | 11 | -46.9
Clean-Tech Scenario | 2030 | 16 | 23.9
Clean-Tech Scenario | 2030 | 16 | 58.3
Clean-Tech Scenario | 2030 | 19 | -40.7
Clean-Tech Scenario | 2030 | 19 | 33.4
Clean-Tech Scenario | 2030 | 9 | 22
Clean-Tech Scenario | 2030 | 6 | 6.1
Clean-Tech Scenario | 2030 | 8 | 13
Clean-Tech Scenario | 2030 | 9 | -43.9
Clean-Tech Scenario | 2030 | 4 | 44.7
Clean-Tech Scenario | 2030 | 20 | 63.4
Clean-Tech Scenario | 2030 | 1 | 45.6
Clean-Tech Scenario | 2030 | 24 | -30.4
Clean-Tech Scenario | 2030 | 13 | 21.3
Clean-Tech Scenario | 2030 | 18 | 129.7
Clean-Tech Scenario | 2030 | 18 | -177.1
Clean-Tech Scenario | 2030 | 28 | 78
Clean-Tech Scenario | 2030 | 33 | -79.1
Clean-Tech Scenario | 2030 | 8 | 42.3
Clean-Tech Scenario | 2030 | 2 | -36.9
Clean-Tech Scenario | 2030 | 5 | 62.4
Clean-Tech Scenario | 2030 | 1 | 46
Clean-Tech Scenario | 2030 | 2 | -69
Clean-Tech Scenario | 2030 | 11 | -21
Clean-Tech Scenario | 2030 | 5 | 52.1
Clean-Tech Scenario | 2030 | 19 | -42.3
Clean-Tech Scenario | 2030 | 11 | 34
Clean-Tech Scenario | 2030 | 40 | -47.4
Clean-Tech Scenario | 2030 | 7 | 25.1
Clean-Tech Scenario | 2030 | 15 | 28.3
Clean-Tech Scenario | 2030 | 3 | -27.5
Clean-Tech Scenario | 2030 | 18 | 47.2
Clean-Tech Scenario | 2030 | 13 | 60.8
Clean-Tech Scenario | 2030 | 27 | -113.8
Clean-Tech Scenario | 2030 | 22 | 64.4
Clean-Tech Scenario | 2030 | 7 | -61.1
Clean-Tech Scenario | 2030 | 6 | 52.9
Clean-Tech Scenario | 2030 | 14 | -49.4
Clean-Tech Scenario | 2030 | 11 | -67.3
Clean-Tech Scenario | 2030 | 13 | 38.1
Clean-Tech Scenario | 2030 | 18 | 68.5
Clean-Tech Scenario | 2030 | 31 | -57.2
Clean-Tech Scenario | 2030 | 19 | 32.5
Clean-Tech Scenario | 2030 | 19 | 93.9
Clean-Tech Scenario | 2030 | 15 | -69.4
Clean-Tech Scenario | 2030 | 7 | 52.3
Clean-Tech Scenario | 2030 | 3 | -48.7
Clean-Tech Scenario | 2030 | 4 | -45.1
Clean-Tech Scenario | 2030 | 29 | -155.5
Clean-Tech Scenario | 2030 | 17 | -95.6
Clean-Tech Scenario | 2030 | 8 | -44.6
Clean-Tech Scenario | 2030 | 17 | 206.1
Clean-Tech Scenario | 2030 | 9 | 12.9
Clean-Tech Scenario | 2030 | 9 | -22.4
Clean-Tech Scenario | 2030 | 9 | 23.9
Clean-Tech Scenario | 2030 | 17 | -66.1
Clean-Tech Scenario | 2030 | 6 | 18.8
Clean-Tech Scenario | 2030 | 5 | 6.5
Clean-Tech Scenario | 2030 | 13 | -40.2
Clean-Tech Scenario | 2030 | 7 | 27.5
Clean-Tech Scenario | 2030 | 5 | -13.5
Clean-Tech Scenario | 2030 | 8 | 2.2
Clean-Tech Scenario | 2030 | 5 | -3.3
Clean-Tech Scenario | 2030 | 6 | 30.3
Clean-Tech Scenario | 2030 | 10 | -48.3
Clean-Tech Scenario | 2030 | 11 | 53.9
Clean-Tech Scenario | 2030 | 8 | 32.9
Clean-Tech Scenario | 2030 | 1 | -55.3
Clean-Tech Scenario | 2030 | 15 | 20.2
Clean-Tech Scenario | 2030 | 7 | -44
Clean-Tech Scenario | 2030 | 6 | 34.9
Clean-Tech Scenario | 2030 | 16 | -27
Clean-Tech Scenario | 2030 | 17 | 52
Clean-Tech Scenario | 2030 | 1 | -59.8
Clean-Tech Scenario | 2030 | 14 | 55.5
Clean-Tech Scenario | 2030 | 7 | -36.3
Clean-Tech Scenario | 2030 | 11 | 78.4
Clean-Tech Scenario | 2030 | 7 | -31.9
Clean-Tech Scenario | 2030 | 1 | 56.5
Clean-Tech Scenario | 2030 | 1 | 56
Clean-Tech Scenario | 2030 | 19 | 81.1
Clean-Tech Scenario | 2030 | 5 | -103.3
Clean-Tech Scenario | 2030 | 1 | 52.9
Clean-Tech Scenario | 2030 | 16 | -58.7
Clean-Tech Scenario | 2030 | 3 | 34.5
Clean-Tech Scenario | 2030 | 6 | -54.7
Clean-Tech Scenario | 2030 | 17 | 69
Clean-Tech Scenario | 2030 | 5 | 56.7
Clean-Tech Scenario | 2030 | 2 | 44.5
Clean-Tech Scenario | 2030 | 11 | -31.3
Clean-Tech Scenario | 2030 | 10 | -43.5
Clean-Tech Scenario | 2030 | 19 | -71
Clean-Tech Scenario | 2030 | 19 | 74.1
Clean-Tech Scenario | 2030 | 25 | -90.2
Clean-Tech Scenario | 2030 | 1 | 51.5
Clean-Tech Scenario | 2030 | 2 | -38.1
Clean-Tech Scenario | 2030 | 1 | -60.1
Clean-Tech Scenario | 2030 | 6 | 53.4
Clean-Tech Scenario | 2030 | 3 | 42.6
Clean-Tech Scenario | 2030 | 7 | 65.4
Clean-Tech Scenario | 2030 | 10 | -53.8
Clean-Tech Scenario | 2030 | 24 | 48.5
Clean-Tech Scenario | 2030 | 5 | -39.3
Clean-Tech Scenario | 2030 | 15 | -20.8
Clean-Tech Scenario | 2030 | 13 | 58.2
Clean-Tech Scenario | 2030 | 11 | -63.5
Clean-Tech Scenario | 2030 | 3 | 45.5
Clean-Tech Scenario | 2030 | 4 | 39.1
Clean-Tech Scenario | 2030 | 10 | 56.6
Clean-Tech Scenario | 2030 | 12 | 33
Clean-Tech Scenario | 2030 | 11 | -51.8
Clean-Tech Scenario | 2030 | 10 | -10.8
Clean-Tech Scenario | 2030 | 5 | -37.1
Clean-Tech Scenario | 2030 | 5 | -35.2
Clean-Tech Scenario | 2030 | 25 | 68.1
Clean-Tech Scenario | 2030 | 9 | -35.1
Clean-Tech Scenario | 2030 | 10 | 20.1
Clean-Tech Scenario | 2030 | 45 | 94.4
Clean-Tech Scenario | 2030 | 12 | -50.2
Clean-Tech Scenario | 2030 | 17 | -72.2
Clean-Tech Scenario | 2030 | 9 | -93.1
Clean-Tech Scenario | 2030 | 10 | 52.3
Clean-Tech Scenario | 2030 | 17 | 63.9
Clean-Tech Scenario | 2030 | 19 | -73.5
Clean-Tech Scenario | 2030 | 8 | -62.7
Clean-Tech Scenario | 2030 | 8 | 77.1
Clean-Tech Scenario | 2030 | 10 | -56.3
Clean-Tech Scenario | 2030 | 5 | 58.6
Clean-Tech Scenario | 2030 | 1 | -53.8
Clean-Tech Scenario | 2030 | 15 | 85.3
Clean-Tech Scenario | 2030 | 3 | -44
Clean-Tech Scenario | 2030 | 6 | 67.6
Clean-Tech Scenario | 2030 | 3 | -64.6
Clean-Tech Scenario | 2030 | 6 | -108.6
Clean-Tech Scenario | 2030 | 26 | -202.9
Clean-Tech Scenario | 2030 | 17 | 191.1
Clean-Tech Scenario | 2030 | 16 | -96
Clean-Tech Scenario | 2030 | 10 | -37.2
Clean-Tech Scenario | 2030 | 23 | -95.8
Clean-Tech Scenario | 2030 | 17 | -164.4
Clean-Tech Scenario | 2030 | 8 | 124.5
Clean-Tech Scenario | 2030 | 25 | -121.8
Clean-Tech Scenario | 2030 | 12 | 28.2
Clean-Tech Scenario | 2030 | 9 | 54.6
Clean-Tech Scenario | 2030 | 34 | -132.8
Clean-Tech Scenario | 2030 | 13 | 36.4
Clean-Tech Scenario | 2030 | 8 | 33.6
Clean-Tech Scenario | 2030 | 10 | 12.8
Clean-Tech Scenario | 2030 | 5 | 9.8
Clean-Tech Scenario | 2030 | 12 | 17.7
Clean-Tech Scenario | 2030 | 10 | -48.9
Clean-Tech Scenario | 2030 | 8 | 23.6
Clean-Tech Scenario | 2030 | 16 | -98.9
Clean-Tech Scenario | 2030 | 9 | -23.3
Clean-Tech Scenario | 2030 | 8 | 28.1
Clean-Tech Scenario | 2030 | 20 | 38.1
Clean-Tech Scenario | 2030 | 7 | -24.6
Clean-Tech Scenario | 2030 | 15 | 20.9
Clean-Tech Scenario | 2030 | 10 | -87.9
Clean-Tech Scenario | 2030 | 17 | 31.1
Clean-Tech Scenario | 2030 | 20 | -70.6
Clean-Tech Scenario | 2030 | 8 | 38.9
Clean-Tech Scenario | 2030 | 5 | 50.4
Clean-Tech Scenario | 2030 | 1 | 59.1
Clean-Tech Scenario | 2030 | 14 | 122.1
Clean-Tech Scenario | 2030 | 17 | -45.9
Clean-Tech Scenario | 2030 | 13 | -32
Clean-Tech Scenario | 2030 | 24 | -73.8
Clean-Tech Scenario | 2030 | 15 | -120.5
Clean-Tech Scenario | 2030 | 15 | 95.2
Clean-Tech Scenario | 2030 | 7 | 38
Clean-Tech Scenario | 2030 | 12 | -18.6
Clean-Tech Scenario | 2030 | 14 | -70.1
Clean-Tech Scenario | 2030 | 22 | 59.9
Clean-Tech Scenario | 2030 | 8 | -51.5
Clean-Tech Scenario | 2030 | 20 | 50.2
Clean-Tech Scenario | 2030 | 21 | 18.7
Clean-Tech Scenario | 2030 | 11 | 25.1
Clean-Tech Scenario | 2030 | 6 | -17.8
Clean-Tech Scenario | 2030 | 11 | 9
Clean-Tech Scenario | 2030 | 5 | -38
Clean-Tech Scenario | 2030 | 8 | -37
Clean-Tech Scenario | 2030 | 1 | -68.2
Clean-Tech Scenario | 2030 | 17 | -70.7
Clean-Tech Scenario | 2030 | 5 | 46.1
Clean-Tech Scenario | 2030 | 16 | -83.5
Clean-Tech Scenario | 2030 | 17 | 45.8
Clean-Tech Scenario | 2030 | 9 | -66.6
Clean-Tech Scenario | 2030 | 17 | -67.6
Clean-Tech Scenario | 2030 | 5 | -28.8
Clean-Tech Scenario | 2030 | 14 | 108.9
Clean-Tech Scenario | 2030 | 20 | -71
Clean-Tech Scenario | 2030 | 2 | -64.7
Clean-Tech Scenario | 2030 | 14 | 77.5
Clean-Tech Scenario | 2030 | 4 | 33.1
Clean-Tech Scenario | 2030 | 16 | -145.2
Clean-Tech Scenario | 2030 | 9 | 60.8
Clean-Tech Scenario | 2030 | 7 | -50
Clean-Tech Scenario | 2030 | 7 | 71.6
Clean-Tech Scenario | 2030 | 8 | 63.8
Clean-Tech Scenario | 2030 | 15 | -111.5
Clean-Tech Scenario | 2030 | 7 | -26
Clean-Tech Scenario | 2030 | 7 | 39.9
Clean-Tech Scenario | 2030 | 10 | -33.7
Clean-Tech Scenario | 2030 | 6 | -42.3
Clean-Tech Scenario | 2030 | 13 | -52.5
Clean-Tech Scenario | 2030 | 7 | 37.6
Clean-Tech Scenario | 2030 | 18 | -49.5
Clean-Tech Scenario | 2030 | 14 | -61.9
Clean-Tech Scenario | 2030 | 3 | 48.2
Clean-Tech Scenario | 2030 | 5 | 8.9
Clean-Tech Scenario | 2030 | 7 | 26.2
Clean-Tech Scenario | 2030 | 9 | -41.4
Clean-Tech Scenario | 2030 | 21 | 66.2
Clean-Tech Scenario | 2030 | 17 | -44.8
Clean-Tech Scenario | 2030 | 2 | 53.5
Clean-Tech Scenario | 2030 | 41 | 101.6
Clean-Tech Scenario | 2030 | 20 | -79.5
Clean-Tech Scenario | 2030 | 5 | 5.7
Clean-Tech Scenario | 2030 | 16 | 27.4
Clean-Tech Scenario | 2030 | 5 | -9.8
Clean-Tech Scenario | 2030 | 7 | 18.7
Clean-Tech Scenario | 2030 | 8 | -31
Clean-Tech Scenario | 2030 | 22 | 150.5
Clean-Tech Scenario | 2030 | 10 | -22
Clean-Tech Scenario | 2030 | 11 | 59.9
Clean-Tech Scenario | 2030 | 15 | 113.1
Clean-Tech Scenario | 2030 | 11 | 59.5
Clean-Tech Scenario | 2030 | 1 | -39.4
Clean-Tech Scenario | 2030 | 9 | 23
Clean-Tech Scenario | 2030 | 16 | -71.7
Clean-Tech Scenario | 2030 | 13 | 118
Clean-Tech Scenario | 2030 | 8 | -62.4
Clean-Tech Scenario | 2030 | 4 | 65.7
Clean-Tech Scenario | 2030 | 27 | -54.9
Clean-Tech Scenario | 2030 | 1 | -51.7
Clean-Tech Scenario | 2030 | 12 | -98.3
Clean-Tech Scenario | 2030 | 29 | -58.7
Clean-Tech Scenario | 2030 | 26 | 156
Clean-Tech Scenario | 2030 | 21 | -110.3
Clean-Tech Scenario | 2030 | 7 | -96.7
Clean-Tech Scenario | 2030 | 13 | 43.2
Clean-Tech Scenario | 2030 | 33 | -47
Clean-Tech Scenario | 2030 | 4 | 57.7
Clean-Tech Scenario | 2030 | 4 | 27.7
Clean-Tech Scenario | 2030 | 37 | -60.1
Clean-Tech Scenario | 2030 | 19 | -113.4
Clean-Tech Scenario | 2030 | 7 | -11.9
Clean-Tech Scenario | 2030 | 13 | 66.4
Clean-Tech Scenario | 2030 | 5 | -5
Clean-Tech Scenario | 2030 | 11 | 27.7
Clean-Tech Scenario | 2030 | 13 | 14.2
Clean-Tech Scenario | 2030 | 12 | -40.5
Clean-Tech Scenario | 2030 | 8 | 10.2
Clean-Tech Scenario | 2030 | 6 | -16.5
Clean-Tech Scenario | 2030 | 11 | 21.6
Clean-Tech Scenario | 2030 | 10 | -77
Clean-Tech Scenario | 2030 | 15 | -93.2
Clean-Tech Scenario | 2030 | 15 | 63.8
Clean-Tech Scenario | 2030 | 13 | 21.6
Clean-Tech Scenario | 2030 | 11 | -14.9
Clean-Tech Scenario | 2030 | 23 | 45.3
Clean-Tech Scenario | 2030 | 20 | 77.4
Clean-Tech Scenario | 2030 | 2 | -73.9
Clean-Tech Scenario | 2030 | 11 | 21.5
Clean-Tech Scenario | 2030 | 8 | -17.8
Clean-Tech Scenario | 2030 | 9 | -26.8
Clean-Tech Scenario | 2030 | 17 | -20
Clean-Tech Scenario | 2030 | 8 | -10.2
Clean-Tech Scenario | 2030 | 7 | 19.2
Clean-Tech Scenario | 2030 | 8 | 56.1
Clean-Tech Scenario | 2030 | 5 | -29.9
Clean-Tech Scenario | 2030 | 26 | -180.7
Clean-Tech Scenario | 2030 | 19 | 77.2
Clean-Tech Scenario | 2030 | 6 | -14.6
Clean-Tech Scenario | 2030 | 7 | 41.6
Clean-Tech Scenario | 2030 | 8 | -19.1
Clean-Tech Scenario | 2030 | 8 | -3.5
Clean-Tech Scenario | 2030 | 9 | -66.3
Clean-Tech Scenario | 2030 | 12 | -253.6
Clean-Tech Scenario | 2030 | 8 | 67.6
Clean-Tech Scenario | 2030 | 4 | 68.3
Clean-Tech Scenario | 2030 | 6 | 15.5
Clean-Tech Scenario | 2030 | 6 | -28.8
Clean-Tech Scenario | 2030 | 6 | -6.9
Clean-Tech Scenario | 2030 | 23 | 45
Clean-Tech Scenario | 2030 | 3 | 54.1
Clean-Tech Scenario | 2030 | 5 | -51.8
Clean-Tech Scenario | 2030 | 2 | -40
Clean-Tech Scenario | 2030 | 6 | -39.5
Clean-Tech Scenario | 2030 | 4 | -59.8
Clean-Tech Scenario | 2030 | 17 | -42.5
Clean-Tech Scenario | 2030 | 12 | 36.8
Clean-Tech Scenario | 2030 | 21 | -47
Clean-Tech Scenario | 2030 | 16 | -79.9
Clean-Tech Scenario | 2030 | 5 | 34.8
Clean-Tech Scenario | 2030 | 29 | 156.3
Clean-Tech Scenario | 2030 | 16 | -19.3
Clean-Tech Scenario | 2030 | 8 | 11.4
Clean-Tech Scenario | 2030 | 12 | 44.3
Clean-Tech Scenario | 2030 | 20 | -56.7
Clean-Tech Scenario | 2030 | 8 | 12
Clean-Tech Scenario | 2030 | 26 | -79.3
Clean-Tech Scenario | 2030 | 20 | -45.9
Clean-Tech Scenario | 2030 | 9 | 16.2
Clean-Tech Scenario | 2030 | 14 | -117.2
Clean-Tech Scenario | 2030 | 14 | 65.2
Clean-Tech Scenario | 2030 | 5 | -38.2
Clean-Tech Scenario | 2030 | 13 | -39.6
Clean-Tech Scenario | 2030 | 16 | 26.8
Clean-Tech Scenario | 2030 | 14 | 30.2
Clean-Tech Scenario | 2030 | 11 | 55.4
Clean-Tech Scenario | 2030 | 8 | -9.5
Clean-Tech Scenario | 2030 | 28 | 86.3
Clean-Tech Scenario | 2030 | 4 | 62.3
Clean-Tech Scenario | 2030 | 12 | 77.5
Clean-Tech Scenario | 2030 | 2 | -41.4
Clean-Tech Scenario | 2030 | 19 | -40.4
Clean-Tech Scenario | 2030 | 13 | 120.8
Clean-Tech Scenario | 2030 | 17 | -148.4
Clean-Tech Scenario | 2030 | 13 | 170.8
Clean-Tech Scenario | 2030 | 2 | -51.1
Clean-Tech Scenario | 2030 | 13 | -81.8
Clean-Tech Scenario | 2030 | 18 | 46.9
Clean-Tech Scenario | 2030 | 13 | 109.6
Clean-Tech Scenario | 2030 | 7 | -65.9
Clean-Tech Scenario | 2030 | 8 | 16.7
Clean-Tech Scenario | 2030 | 23 | -93.7
Clean-Tech Scenario | 2030 | 5 | 52.6
Clean-Tech Scenario | 2030 | 9 | 47
Clean-Tech Scenario | 2030 | 5 | -35.7
Clean-Tech Scenario | 2030 | 7 | 23.5
Clean-Tech Scenario | 2030 | 30 | -107.1
Clean-Tech Scenario | 2030 | 5 | 26.6
Clean-Tech Scenario | 2030 | 45 | -75.7
Clean-Tech Scenario | 2030 | 17 | -48.8
Clean-Tech Scenario | 2030 | 10 | -45.6
Clean-Tech Scenario | 2030 | 7 | 46.8
Clean-Tech Scenario | 2030 | 12 | -59.4
Clean-Tech Scenario | 2030 | 8 | 10.7
Clean-Tech Scenario | 2030 | 11 | 20.1
Clean-Tech Scenario | 2030 | 14 | -89.8
Clean-Tech Scenario | 2030 | 12 | 58
Clean-Tech Scenario | 2030 | 9 | 12.1
Clean-Tech Scenario | 2030 | 7 | 35.4
Clean-Tech Scenario | 2030 | 12 | -47.8
Clean-Tech Scenario | 2030 | 15 | 23.7
Clean-Tech Scenario | 2030 | 13 | 30.7
Clean-Tech Scenario | 2030 | 7 | 18.2
Clean-Tech Scenario | 2030 | 8 | -36.5
Clean-Tech Scenario | 2030 | 3 | -35
Clean-Tech Scenario | 2030 | 3 | 54.9
Clean-Tech Scenario | 2030 | 9 | 72
Clean-Tech Scenario | 2030 | 13 | -71.2
Clean-Tech Scenario | 2030 | 9 | 64.1
Clean-Tech Scenario | 2030 | 28 | 92
Clean-Tech Scenario | 2030 | 19 | -138.6
Clean-Tech Scenario | 2030 | 6 | 24.3
Clean-Tech Scenario | 2030 | 5 | -56.5
Clean-Tech Scenario | 2030 | 14 | 46.4
Clean-Tech Scenario | 2030 | 4 | -44.4
Clean-Tech Scenario | 2030 | 15 | -60.6
Clean-Tech Scenario | 2030 | 18 | 88.1
Clean-Tech Scenario | 2030 | 3 | 56.1
Clean-Tech Scenario | 2030 | 15 | 156.9
Clean-Tech Scenario | 2030 | 13 | -122.6
Clean-Tech Scenario | 2030 | 8 | 74.6
Clean-Tech Scenario | 2030 | 18 | -77.5
Clean-Tech Scenario | 2030 | 5 | 47.2
Clean-Tech Scenario | 2030 | 19 | -129.8
Clean-Tech Scenario | 2030 | 13 | 54.3
Clean-Tech Scenario | 2030 | 29 | -163.5
Clean-Tech Scenario | 2030 | 11 | -71
Clean-Tech Scenario | 2030 | 9 | 79.1
Clean-Tech Scenario | 2030 | 12 | -100.1
Clean-Tech Scenario | 2030 | 6 | 71.8
Clean-Tech Scenario | 2030 | 11 | -85.7
Clean-Tech Scenario | 2030 | 8 | 45.6
Clean-Tech Scenario | 2030 | 10 | -23.6
Clean-Tech Scenario | 2030 | 8 | 28.8
Clean-Tech Scenario | 2030 | 7 | -41.2
Clean-Tech Scenario | 2030 | 1 | 34.5
Clean-Tech Scenario | 2030 | 23 | 49
Clean-Tech Scenario | 2030 | 7 | -27.2
Clean-Tech Scenario | 2030 | 17 | 48.7
Clean-Tech Scenario | 2030 | 23 | 70.3
Clean-Tech Scenario | 2030 | 10 | -19.7
Clean-Tech Scenario | 2030 | 19 | 68
Clean-Tech Scenario | 2030 | 5 | 42.5
Clean-Tech Scenario | 2030 | 6 | -71.1
Clean-Tech Scenario | 2030 | 10 | -18
Clean-Tech Scenario | 2030 | 1 | 75.2
Clean-Tech Scenario | 2030 | 6 | -32.1
Clean-Tech Scenario | 2030 | 24 | 58.1
Clean-Tech Scenario | 2030 | 2 | 39.6
Clean-Tech Scenario | 2030 | 10 | 143.9
Clean-Tech Scenario | 2030 | 8 | -45.8
Clean-Tech Scenario | 2030 | 26 | -45.2
Clean-Tech Scenario | 2030 | 4 | 55.5
Clean-Tech Scenario | 2030 | 6 | -10.4
Clean-Tech Scenario | 2030 | 20 | -94.6
Clean-Tech Scenario | 2030 | 7 | 49.8
Clean-Tech Scenario | 2030 | 11 | 41.9
Clean-Tech Scenario | 2030 | 18 | -50.9
Clean-Tech Scenario | 2030 | 16 | 40.6
Clean-Tech Scenario | 2030 | 12 | -101.9
Clean-Tech Scenario | 2030 | 30 | 53.1
Clean-Tech Scenario | 2030 | 17 | -72.4
Clean-Tech Scenario | 2030 | 6 | 9.1
Clean-Tech Scenario | 2030 | 7 | 42.6
Clean-Tech Scenario | 2030 | 5 | 71.5
Clean-Tech Scenario | 2030 | 3 | -35.3
Clean-Tech Scenario | 2030 | 19 | -113.5
Clean-Tech Scenario | 2030 | 15 | -88.8
Clean-Tech Scenario | 2030 | 12 | -173.4
Clean-Tech Scenario | 2030 | 26 | 192.2
Clean-Tech Scenario | 2030 | 7 | -59.8
Clean-Tech Scenario | 2030 | 32 | -113.4
Clean-Tech Scenario | 2030 | 17 | -107.3
Clean-Tech Scenario | 2030 | 12 | 77.2
Clean-Tech Scenario | 2030 | 21 | 112.6
Clean-Tech Scenario | 2030 | 10 | 25
Clean-Tech Scenario | 2030 | 11 | -57.5
Clean-Tech Scenario | 2030 | 13 | -89.8
Clean-Tech Scenario | 2030 | 17 | -140.1
Clean-Tech Scenario | 2030 | 10 | -26.1
Clean-Tech Scenario | 2030 | 1 | 44.6
Clean-Tech Scenario | 2030 | 18 | -61.3
Clean-Tech Scenario | 2030 | 16 | -109.2
Clean-Tech Scenario | 2030 | 7 | -45.7
Clean-Tech Scenario | 2030 | 20 | -33.4
Clean-Tech Scenario | 2030 | 6 | 43.1
Clean-Tech Scenario | 2030 | 15 | -65
Clean-Tech Scenario | 2030 | 1 | 45.2
Clean-Tech Scenario | 2030 | 8 | 25
Clean-Tech Scenario | 2030 | 17 | 60.7
Clean-Tech Scenario | 2030 | 21 | 88.7
Clean-Tech Scenario | 2030 | 20 | -245.5
Clean-Tech Scenario | 2030 | 21 | 81.9
Clean-Tech Scenario | 2030 | 18 | -72.8
Clean-Tech Scenario | 2030 | 22 | -59.9
Clean-Tech Scenario | 2030 | 10 | 56.3
Clean-Tech Scenario | 2030 | 14 | -35.6
Clean-Tech Scenario | 2030 | 13 | 23
Clean-Tech Scenario | 2030 | 4 | 7
Clean-Tech Scenario | 2030 | 6 | -20.9
Clean-Tech Scenario | 2030 | 14 | -86.3
Clean-Tech Scenario | 2030 | 8 | 15.2
Clean-Tech Scenario | 2030 | 17 | -174.7
Clean-Tech Scenario | 2030 | 14 | 110.7
Clean-Tech Scenario | 2030 | 6 | -70.3
Clean-Tech Scenario | 2030 | 6 | 22.3
Clean-Tech Scenario | 2030 | 6 | -27.4
Clean-Tech Scenario | 2030 | 14 | 43.9
Clean-Tech Scenario | 2030 | 4 | -55.9
Clean-Tech Scenario | 2030 | 10 | 60.2
Clean-Tech Scenario | 2030 | 24 | -291.8
Clean-Tech Scenario | 2030 | 8 | 101.2
Clean-Tech Scenario | 2030 | 5 | -49.6
Clean-Tech Scenario | 2030 | 5 | -37.5
Clean-Tech Scenario | 2030 | 14 | 30.5
Clean-Tech Scenario | 2030 | 5 | -63.3
Clean-Tech Scenario | 2030 | 6 | 42.6
Clean-Tech Scenario | 2030 | 11 | -127.2
Clean-Tech Scenario | 2030 | 21 | 75.2
Clean-Tech Scenario | 2030 | 32 | -121.8
Clean-Tech Scenario | 2030 | 14 | -69.7
Clean-Tech Scenario | 2030 | 12 | -59.5
Clean-Tech Scenario | 2030 | 8 | -58.9
Clean-Tech Scenario | 2030 | 9 | -71.1
Clean-Tech Scenario | 2030 | 8 | -20.8
Clean-Tech Scenario | 2030 | 23 | -66.1
Clean-Tech Scenario | 2030 | 9 | 19.6
Clean-Tech Scenario | 2030 | 37 | -71.9
Clean-Tech Scenario | 2030 | 4 | -38.5
Clean-Tech Scenario | 2030 | 6 | 34.3
Clean-Tech Scenario | 2030 | 16 | -26.9
Clean-Tech Scenario | 2030 | 3 | -37.7
Clean-Tech Scenario | 2030 | 16 | 28.3
Clean-Tech Scenario | 2030 | 3 | 34.7
Clean-Tech Scenario | 2030 | 9 | -57.1
Clean-Tech Scenario | 2030 | 10 | 40.2
Clean-Tech Scenario | 2030 | 12 | -55.1
Clean-Tech Scenario | 2030 | 2 | -34.1
Clean-Tech Scenario | 2030 | 2 | -60.6
Clean-Tech Scenario | 2030 | 17 | 14.2
Clean-Tech Scenario | 2030 | 6 | 37.4
Clean-Tech Scenario | 2030 | 6 | -68.5
Clean-Tech Scenario | 2030 | 9 | 49.6
Clean-Tech Scenario | 2030 | 10 | 23
Clean-Tech Scenario | 2030 | 14 | -71.8
Clean-Tech Scenario | 2030 | 2 | 87.3
Clean-Tech Scenario | 2030 | 20 | 70.1
Clean-Tech Scenario | 2030 | 19 | -59.7
Clean-Tech Scenario | 2030 | 11 | 71.9
Clean-Tech Scenario | 2030 | 23 | -107.7
Clean-Tech Scenario | 2030 | 12 | 36.5
Clean-Tech Scenario | 2030 | 21 | -140.5
Clean-Tech Scenario | 2030 | 6 | -7.7
Clean-Tech Scenario | 2030 | 44 | -96.7
Clean-Tech Scenario | 2030 | 21 | -35.9
Clean-Tech Scenario | 2030 | 25 | -130.3
Clean-Tech Scenario | 2030 | 17 | -49
Clean-Tech Scenario | 2030 | 7 | -35.1
Clean-Tech Scenario | 2030 | 11 | -42.4
Clean-Tech Scenario | 2030 | 9 | 24
Clean-Tech Scenario | 2030 | 9 | 31.3
Clean-Tech Scenario | 2030 | 10 | -83.4
Clean-Tech Scenario | 2030 | 10 | 94.6
Clean-Tech Scenario | 2030 | 11 | 33.1
Clean-Tech Scenario | 2030 | 9 | -22.5
Clean-Tech Scenario | 2030 | 6 | 30.1
Clean-Tech Scenario | 2030 | 9 | -13.7
Clean-Tech Scenario | 2030 | 16 | -33.3
Clean-Tech Scenario | 2030 | 6 | -11.1
Clean-Tech Scenario | 2030 | 6 | 17.5
Clean-Tech Scenario | 2030 | 21 | -26.4
Clean-Tech Scenario | 2030 | 7 | -18.1
Clean-Tech Scenario | 2030 | 13 | 65.9
Clean-Tech Scenario | 2030 | 18 | 39.4
Clean-Tech Scenario | 2030 | 2 | -40.3
Clean-Tech Scenario | 2030 | 7 | 0.4
Clean-Tech Scenario | 2030 | 34 | 30.3
Clean-Tech Scenario | 2030 | 24 | 59.3
Clean-Tech Scenario | 2030 | 23 | 46.9
Clean-Tech Scenario | 2030 | 7 | -54
Clean-Tech Scenario | 2030 | 5 | -37.3
Clean-Tech Scenario | 2030 | 5 | 3.2
Clean-Tech Scenario | 2030 | 7 | 56.5
Clean-Tech Scenario | 2030 | 8 | -54.7
Clean-Tech Scenario | 2030 | 12 | 90.5
Clean-Tech Scenario | 2030 | 16 | -31.2
Clean-Tech Scenario | 2030 | 16 | -152.5
Clean-Tech Scenario | 2030 | 8 | 76.7
Clean-Tech Scenario | 2030 | 15 | -36.6
Clean-Tech Scenario | 2030 | 9 | 37.7
Clean-Tech Scenario | 2030 | 11 | -91.4
Clean-Tech Scenario | 2030 | 10 | 21.1
Clean-Tech Scenario | 2030 | 12 | -66.4
Clean-Tech Scenario | 2030 | 9 | -42
Clean-Tech Scenario | 2030 | 7 | 70.6
Clean-Tech Scenario | 2030 | 17 | -77
Clean-Tech Scenario | 2030 | 14 | -83.9
Clean-Tech Scenario | 2030 | 4 | 66
Clean-Tech Scenario | 2030 | 13 | -43.2
Clean-Tech Scenario | 2030 | 6 | 62.9
Clean-Tech Scenario | 2030 | 10 | -65
Clean-Tech Scenario | 2030 | 7 | 37.5
Clean-Tech Scenario | 2030 | 34 | -77.2
Clean-Tech Scenario | 2030 | 8 | -9.4
Clean-Tech Scenario | 2030 | 14 | -33.8
Clean-Tech Scenario | 2030 | 11 | -16.5
Clean-Tech Scenario | 2030 | 10 | 19.3
Clean-Tech Scenario | 2030 | 8 | -45.2
Clean-Tech Scenario | 2030 | 16 | 22.6
Clean-Tech Scenario | 2030 | 15 | 34.6
Clean-Tech Scenario | 2030 | 19 | -41.6
Clean-Tech Scenario | 2030 | 6 | 10
Clean-Tech Scenario | 2030 | 5 | -1.1
Clean-Tech Scenario | 2030 | 9 | -11
Clean-Tech Scenario | 2030 | 30 | 117.9
Clean-Tech Scenario | 2030 | 71 | 127.1
Clean-Tech Scenario | 2030 | 5 | -6.3
Clean-Tech Scenario | 2030 | 9 | -6.1
Clean-Tech Scenario | 2030 | 3 | 38
Clean-Tech Scenario | 2030 | 13 | 25.8
Clean-Tech Scenario | 2030 | 22 | 33.3
Clean-Tech Scenario | 2030 | 23 | -98.4
Clean-Tech Scenario | 2030 | 1 | 49
Clean-Tech Scenario | 2030 | 29 | -52.1
Clean-Tech Scenario | 2030 | 15 | -46.7
Clean-Tech Scenario | 2030 | 24 | -36.1
Clean-Tech Scenario | 2030 | 12 | -15
Clean-Tech Scenario | 2030 | 26 | -123.7
Clean-Tech Scenario | 2030 | 12 | -48.6
Clean-Tech Scenario | 2030 | 6 | 12.3
Clean-Tech Scenario | 2030 | 12 | -17.1
Clean-Tech Scenario | 2030 | 14 | 33.4
Clean-Tech Scenario | 2030 | 10 | -28.2
Clean-Tech Scenario | 2030 | 1 | -46.1
Clean-Tech Scenario | 2030 | 4 | 0.6
Clean-Tech Scenario | 2030 | 14 | 8.3
Clean-Tech Scenario | 2030 | 6 | -3.3
Clean-Tech Scenario | 2030 | 18 | 58.2
Clean-Tech Scenario | 2030 | 8 | 39.8
Clean-Tech Scenario | 2030 | 4 | -3.2
Clean-Tech Scenario | 2030 | 26 | -50
Clean-Tech Scenario | 2030 | 10 | -23.7
Clean-Tech Scenario | 2030 | 11 | -32.8
Clean-Tech Scenario | 2030 | 37 | 79.9
Clean-Tech Scenario | 2030 | 7 | -54.8
Clean-Tech Scenario | 2030 | 12 | 99.5
Clean-Tech Scenario | 2030 | 8 | -90.1
Clean-Tech Scenario | 2030 | 21 | 69.7
Clean-Tech Scenario | 2030 | 9 | -105.2
Clean-Tech Scenario | 2030 | 11 | 78
Clean-Tech Scenario | 2030 | 8 | 58.1
Clean-Tech Scenario | 2030 | 6 | 35.2
Clean-Tech Scenario | 2030 | 7 | 57.7
Clean-Tech Scenario | 2030 | 5 | -71.3
Clean-Tech Scenario | 2030 | 9 | -83.6
Clean-Tech Scenario | 2030 | 23 | -125.8
Clean-Tech Scenario | 2030 | 13 | -44.1
Clean-Tech Scenario | 2030 | 10 | 75.7
Clean-Tech Scenario | 2030 | 10 | -119.4
Clean-Tech Scenario | 2030 | 9 | 126.9
Clean-Tech Scenario | 2030 | 15 | -353.8
Clean-Tech Scenario | 2030 | 8 | 249
Clean-Tech Scenario | 2030 | 11 | -44.8
Clean-Tech Scenario | 2030 | 36 | -61.9
Clean-Tech Scenario | 2030 | 20 | -31.2
Clean-Tech Scenario | 2030 | 11 | -33.2
Clean-Tech Scenario | 2030 | 18 | -65.2
Clean-Tech Scenario | 2030 | 13 | -33.9
Clean-Tech Scenario | 2030 | 13 | 28.1
Clean-Tech Scenario | 2030 | 15 | -36.1
Clean-Tech Scenario | 2030 | 49 | -48.8
Clean-Tech Scenario | 2030 | 1 | 46.7
Clean-Tech Scenario | 2030 | 8 | 9.8
Clean-Tech Scenario | 2030 | 8 | -17.2
Clean-Tech Scenario | 2030 | 8 | 8.1
Clean-Tech Scenario | 2030 | 24 | 23
Clean-Tech Scenario | 2030 | 5 | -1.3
Clean-Tech Scenario | 2030 | 20 | 119.5
Clean-Tech Scenario | 2030 | 19 | -33.6
Clean-Tech Scenario | 2030 | 12 | -29.6
Clean-Tech Scenario | 2030 | 27 | 128.6
Clean-Tech Scenario | 2030 | 5 | 65.3
Clean-Tech Scenario | 2030 | 7 | -73.9
Clean-Tech Scenario | 2030 | 7 | 41.1
Clean-Tech Scenario | 2030 | 4 | -26.3
Clean-Tech Scenario | 2030 | 8 | 48.3
Clean-Tech Scenario | 2030 | 12 | -44.7
Clean-Tech Scenario | 2030 | 11 | -23.2
Clean-Tech Scenario | 2030 | 44 | -201.3
Clean-Tech Scenario | 2030 | 8 | -38.1
Clean-Tech Scenario | 2030 | 9 | -8.7
Clean-Tech Scenario | 2030 | 20 | -194.3
Clean-Tech Scenario | 2030 | 19 | 133
Clean-Tech Scenario | 2030 | 12 | -23.5
Clean-Tech Scenario | 2030 | 30 | -68.5
Clean-Tech Scenario | 2030 | 19 | 107.4
Clean-Tech Scenario | 2030 | 7 | -9.7
Clean-Tech Scenario | 2030 | 6 | 14.7
Clean-Tech Scenario | 2030 | 20 | -181
Clean-Tech Scenario | 2030 | 13 | 79.7
Clean-Tech Scenario | 2030 | 11 | 34.7
Clean-Tech Scenario | 2030 | 20 | 44.1
Clean-Tech Scenario | 2030 | 8 | -39.9
Clean-Tech Scenario | 2030 | 19 | 93.3
Clean-Tech Scenario | 2030 | 15 | -66.9
Clean-Tech Scenario | 2030 | 12 | -50.5
Clean-Tech Scenario | 2030 | 3 | -51.5
Clean-Tech Scenario | 2030 | 11 | 69.2
Clean-Tech Scenario | 2030 | 16 | -35.2
Clean-Tech Scenario | 2030 | 12 | -67.8
Clean-Tech Scenario | 2030 | 9 | 71
Clean-Tech Scenario | 2030 | 22 | -132.7
Clean-Tech Scenario | 2030 | 9 | 61.8
Clean-Tech Scenario | 2030 | 5 | 78.4
Clean-Tech Scenario | 2030 | 10 | 74.8
Clean-Tech Scenario | 2030 | 21 | -69.1
Clean-Tech Scenario | 2030 | 16 | 37.4
Clean-Tech Scenario | 2030 | 3 | -42.2
Clean-Tech Scenario | 2030 | 10 | -46
Clean-Tech Scenario | 2030 | 16 | 44.6
Clean-Tech Scenario | 2030 | 15 | 26.5
Clean-Tech Scenario | 2030 | 8 | 21.4
Clean-Tech Scenario | 2030 | 9 | -7.6
Clean-Tech Scenario | 2030 | 2 | -35
Clean-Tech Scenario | 2030 | 17 | -43.9
Clean-Tech Scenario | 2030 | 8 | 38
Clean-Tech Scenario | 2030 | 6 | -10.8
Clean-Tech Scenario | 2030 | 8 | -41.6
Clean-Tech Scenario | 2030 | 22 | 131.7
Clean-Tech Scenario | 2030 | 20 | 107.9
Clean-Tech Scenario | 2030 | 11 | -27.3
Clean-Tech Scenario | 2030 | 6 | 41.3
Clean-Tech Scenario | 2030 | 8 | -82.7
Clean-Tech Scenario | 2030 | 9 | 69.5
Clean-Tech Scenario | 2030 | 7 | 62.8
Clean-Tech Scenario | 2030 | 8 | -68.7
Clean-Tech Scenario | 2030 | 7 | -82.9
Clean-Tech Scenario | 2030 | 6 | 74.3
Clean-Tech Scenario | 2030 | 2 | -49.7
Clean-Tech Scenario | 2030 | 14 | -46.1
Clean-Tech Scenario | 2030 | 28 | -111.1
Clean-Tech Scenario | 2030 | 4 | -35.6
Clean-Tech Scenario | 2030 | 17 | 71.1
Clean-Tech Scenario | 2030 | 17 | -34.3
Clean-Tech Scenario | 2030 | 9 | 45
Clean-Tech Scenario | 2030 | 19 | -20.6
Clean-Tech Scenario | 2030 | 14 | 18.5
Clean-Tech Scenario | 2030 | 17 | -42.8
Clean-Tech Scenario | 2030 | 35 | -146.6
Clean-Tech Scenario | 2030 | 7 | 56
Clean-Tech Scenario | 2030 | 9 | 31.5
Clean-Tech Scenario | 2030 | 9 | 31.4
Clean-Tech Scenario | 2030 | 6 | -40.7
Clean-Tech Scenario | 2030 | 8 | -63.6
Clean-Tech Scenario | 2030 | 8 | 33.3
Clean-Tech Scenario | 2030 | 16 | -73.5
Clean-Tech Scenario | 2030 | 19 | 47.8
Clean-Tech Scenario | 2030 | 8 | 18.7
Clean-Tech Scenario | 2030 | 14 | -32.3
Clean-Tech Scenario | 2030 | 20 | -44.8
Clean-Tech Scenario | 2030 | 11 | 24.6
Clean-Tech Scenario | 2030 | 12 | -79.6
Clean-Tech Scenario | 2030 | 12 | 61.9
Clean-Tech Scenario | 2030 | 5 | -21.1
Clean-Tech Scenario | 2030 | 5 | 47.6
Clean-Tech Scenario | 2030 | 10 | -90.4
Clean-Tech Scenario | 2030 | 8 | 37
Clean-Tech Scenario | 2030 | 9 | 76
Clean-Tech Scenario | 2030 | 4 | 54.9
Clean-Tech Scenario | 2030 | 1 | 57.6
Clean-Tech Scenario | 2030 | 5 | 51.7
Clean-Tech Scenario | 2030 | 13 | 54.7
Clean-Tech Scenario | 2030 | 15 | 84.4
Clean-Tech Scenario | 2030 | 6 | 60.6
Clean-Tech Scenario | 2030 | 8 | -113
Clean-Tech Scenario | 2030 | 7 | -36
Clean-Tech Scenario | 2030 | 3 | 52.5
Clean-Tech Scenario | 2030 | 25 | -97.9
Clean-Tech Scenario | 2030 | 12 | 173.2
Clean-Tech Scenario | 2030 | 8 | -109.9
Clean-Tech Scenario | 2030 | 9 | 123.7
Clean-Tech Scenario | 2030 | 14 | -208.1
Clean-Tech Scenario | 2030 | 6 | 73.6
Clean-Tech Scenario | 2030 | 6 | -43.2
Clean-Tech Scenario | 2030 | 12 | 70.5
Clean-Tech Scenario | 2030 | 10 | -83.3
Clean-Tech Scenario | 2030 | 10 | 249.5
Clean-Tech Scenario | 2030 | 3 | -50.6
Clean-Tech Scenario | 2030 | 6 | -47.7
Clean-Tech Scenario | 2030 | 14 | 99.6
Clean-Tech Scenario | 2030 | 16 | -106.6
Clean-Tech Scenario | 2030 | 13 | 131.3
Clean-Tech Scenario | 2030 | 22 | -82
Clean-Tech Scenario | 2030 | 21 | 128.7
Clean-Tech Scenario | 2030 | 14 | -79.9
Clean-Tech Scenario | 2030 | 17 | 47.7
Clean-Tech Scenario | 2030 | 6 | 79.9
Clean-Tech Scenario | 2030 | 7 | 50.1
Clean-Tech Scenario | 2030 | 22 | -242.3
Clean-Tech Scenario | 2030 | 9 | 79.5
Clean-Tech Scenario | 2030 | 19 | -98.4
Clean-Tech Scenario | 2030 | 15 | -107.6
Clean-Tech Scenario | 2030 | 18 | -45.4
Clean-Tech Scenario | 2030 | 14 | -46.6
Clean-Tech Scenario | 2030 | 8 | 22.2
Clean-Tech Scenario | 2030 | 19 | -293.5
Clean-Tech Scenario | 2030 | 13 | 150.4
Clean-Tech Scenario | 2030 | 1 | 39.1
Clean-Tech Scenario | 2030 | 8 | 43.8
Clean-Tech Scenario | 2030 | 11 | 24
Clean-Tech Scenario | 2030 | 7 | 21.7
Clean-Tech Scenario | 2030 | 5 | 35.7
Clean-Tech Scenario | 2030 | 16 | 16.7
Clean-Tech Scenario | 2030 | 8 | 24.8
Clean-Tech Scenario | 2030 | 23 | 66.3
Clean-Tech Scenario | 2030 | 15 | 106.9
Clean-Tech Scenario | 2030 | 21 | 36.9
Clean-Tech Scenario | 2030 | 9 | -16.4
Clean-Tech Scenario | 2030 | 37 | 57.5
Clean-Tech Scenario | 2030 | 7 | 19.1
Clean-Tech Scenario | 2030 | 9 | -18.1
Clean-Tech Scenario | 2030 | 7 | 30.8
Clean-Tech Scenario | 2030 | 14 | 66.8
Clean-Tech Scenario | 2030 | 15 | -84.2
Clean-Tech Scenario | 2030 | 8 | -62.1
Clean-Tech Scenario | 2030 | 14 | -27
Clean-Tech Scenario | 2030 | 39 | -90.5
Clean-Tech Scenario | 2030 | 3 | -48
Clean-Tech Scenario | 2030 | 14 | -98.9
Clean-Tech Scenario | 2030 | 13 | 57.7
Clean-Tech Scenario | 2030 | 52 | -123.4
Clean-Tech Scenario | 2030 | 22 | -128.5
Clean-Tech Scenario | 2030 | 9 | -19.4
Clean-Tech Scenario | 2030 | 17 | 58.4
Clean-Tech Scenario | 2030 | 4 | -41.2
Clean-Tech Scenario | 2030 | 1 | -54
Clean-Tech Scenario | 2030 | 13 | 27.9
Clean-Tech Scenario | 2030 | 6 | 36.1
Clean-Tech Scenario | 2030 | 21 | 33
Clean-Tech Scenario | 2030 | 9 | 18.1
Clean-Tech Scenario | 2030 | 7 | 21.4
Clean-Tech Scenario | 2030 | 10 | 27.3
Clean-Tech Scenario | 2030 | 2 | 80.2
Clean-Tech Scenario | 2030 | 1 | -46.5
Clean-Tech Scenario | 2030 | 16 | 36.4
Clean-Tech Scenario | 2030 | 11 | -43.7
Clean-Tech Scenario | 2030 | 5 | -36.4
Clean-Tech Scenario | 2030 | 35 | -87.8
Clean-Tech Scenario | 2030 | 14 | -112.8
Clean-Tech Scenario | 2030 | 8 | 44.6
Clean-Tech Scenario | 2030 | 8 | -53.3
Clean-Tech Scenario | 2030 | 21 | 80.2
Clean-Tech Scenario | 2030 | 4 | -61.3
Clean-Tech Scenario | 2030 | 1 | 75.8
Clean-Tech Scenario | 2030 | 23 | -49.2
Clean-Tech Scenario | 2030 | 5 | -30.1
Clean-Tech Scenario | 2030 | 5 | -84.7
Clean-Tech Scenario | 2030 | 6 | 65.4
Clean-Tech Scenario | 2030 | 18 | -76.4
Clean-Tech Scenario | 2030 | 8 | -24.8
Clean-Tech Scenario | 2030 | 12 | 37.1
Clean-Tech Scenario | 2030 | 7 | -22.8
Clean-Tech Scenario | 2030 | 15 | -46.6
Clean-Tech Scenario | 2030 | 10 | 28.5
Clean-Tech Scenario | 2030 | 1 | 53.3
Clean-Tech Scenario | 2030 | 13 | -71.8
Clean-Tech Scenario | 2030 | 21 | 95.5
Clean-Tech Scenario | 2030 | 6 | 10.1
Clean-Tech Scenario | 2030 | 16 | 24.9
Clean-Tech Scenario | 2030 | 5 | -17
Clean-Tech Scenario | 2030 | 12 | -13.7
Clean-Tech Scenario | 2030 | 10 | -35.1
Clean-Tech Scenario | 2030 | 5 | 20.9
Clean-Tech Scenario | 2030 | 7 | 15.7
Clean-Tech Scenario | 2030 | 7 | 0.1
Clean-Tech Scenario | 2030 | 16 | 41.2
Clean-Tech Scenario | 2030 | 8 | 15.3
Clean-Tech Scenario | 2030 | 18 | 37.7
Clean-Tech Scenario | 2030 | 22 | -34.7
Clean-Tech Scenario | 2030 | 8 | 49.4
Clean-Tech Scenario | 2030 | 14 | -72
Clean-Tech Scenario | 2030 | 7 | 36.7
Clean-Tech Scenario | 2030 | 17 | 58.8
Clean-Tech Scenario | 2030 | 9 | 41.4
Clean-Tech Scenario | 2030 | 7 | 22.2
Clean-Tech Scenario | 2030 | 20 | -112.5
Clean-Tech Scenario | 2030 | 18 | 60.1
Clean-Tech Scenario | 2030 | 13 | -158.3
Clean-Tech Scenario | 2030 | 6 | -45.5
Clean-Tech Scenario | 2030 | 13 | -69.4
Clean-Tech Scenario | 2030 | 4 | 83.1
Clean-Tech Scenario | 2030 | 27 | -47.8
Clean-Tech Scenario | 2030 | 8 | -42.1
Clean-Tech Scenario | 2030 | 14 | -60.2
Clean-Tech Scenario | 2030 | 16 | -56.1
Clean-Tech Scenario | 2030 | 12 | -65.9
Clean-Tech Scenario | 2030 | 7 | -59
Clean-Tech Scenario | 2030 | 7 | -56.8
Clean-Tech Scenario | 2030 | 15 | 38.7
Clean-Tech Scenario | 2030 | 5 | -54.1
Clean-Tech Scenario | 2030 | 1 | 52.7
Clean-Tech Scenario | 2030 | 11 | 37.3
Clean-Tech Scenario | 2030 | 1 | -58.8
Clean-Tech Scenario | 2030 | 6 | 36.8
Clean-Tech Scenario | 2030 | 8 | -43.1
Clean-Tech Scenario | 2030 | 17 | 18.9
Clean-Tech Scenario | 2030 | 10 | -29.6
Clean-Tech Scenario | 2030 | 19 | 102.7
Clean-Tech Scenario | 2030 | 5 | -13.2
Clean-Tech Scenario | 2030 | 9 | -11.9
Clean-Tech Scenario | 2030 | 9 | 48.3
Clean-Tech Scenario | 2030 | 6 | -8.2
Clean-Tech Scenario | 2030 | 29 | -36
Clean-Tech Scenario | 2030 | 19 | 25.4
Clean-Tech Scenario | 2030 | 10 | 20
Clean-Tech Scenario | 2030 | 5 | 4.7
Clean-Tech Scenario | 2030 | 7 | 29.8
Clean-Tech Scenario | 2030 | 4 | -90
Clean-Tech Scenario | 2030 | 16 | 56.3
Clean-Tech Scenario | 2030 | 7 | -57.4
Clean-Tech Scenario | 2030 | 13 | -18.7
Clean-Tech Scenario | 2030 | 18 | -85.2
Clean-Tech Scenario | 2030 | 11 | -98.3
Clean-Tech Scenario | 2030 | 10 | 59.1
Clean-Tech Scenario | 2030 | 12 | -37.5
Clean-Tech Scenario | 2030 | 7 | -108.7
Clean-Tech Scenario | 2030 | 8 | -57.6
Clean-Tech Scenario | 2030 | 19 | -36.3
Clean-Tech Scenario | 2030 | 37 | -83.3
Clean-Tech Scenario | 2030 | 10 | 41.6
Clean-Tech Scenario | 2030 | 8 | -25.8
Clean-Tech Scenario | 2030 | 11 | 25.7
Clean-Tech Scenario | 2030 | 13 | -23.1
Clean-Tech Scenario | 2030 | 20 | 38.6
Clean-Tech Scenario | 2030 | 20 | 31.5
Clean-Tech Scenario | 2030 | 13 | 31.1
Clean-Tech Scenario | 2030 | 15 | -28.6
Clean-Tech Scenario | 2030 | 23 | 32.2
Clean-Tech Scenario | 2030 | 11 | -30.4
Clean-Tech Scenario | 2030 | 15 | 23
Clean-Tech Scenario | 2030 | 8 | 32.2
Clean-Tech Scenario | 2030 | 7 | 19.5
Clean-Tech Scenario | 2030 | 5 | 3.8
Clean-Tech Scenario | 2030 | 6 | 38.2
Clean-Tech Scenario | 2030 | 8 | -24.2
Clean-Tech Scenario | 2030 | 17 | -52.9
Clean-Tech Scenario | 2030 | 19 | -52.3
Clean-Tech Scenario | 2030 | 11 | 60.1
Clean-Tech Scenario | 2030 | 21 | -54.3
Clean-Tech Scenario | 2030 | 8 | -45.3
Clean-Tech Scenario | 2030 | 8 | -91.7
Clean-Tech Scenario | 2030 | 10 | -71.9
Clean-Tech Scenario | 2030 | 13 | -88.1
Clean-Tech Scenario | 2030 | 13 | 111
Clean-Tech Scenario | 2030 | 10 | -72.2
Clean-Tech Scenario | 2030 | 6 | 97.5
Clean-Tech Scenario | 2030 | 13 | -52.7
Clean-Tech Scenario | 2030 | 10 | 43.3
Clean-Tech Scenario | 2030 | 10 | 36.6
Clean-Tech Scenario | 2030 | 7 | 60.9
Clean-Tech Scenario | 2030 | 5 | -42.3
Clean-Tech Scenario | 2030 | 1 | 43.9
Clean-Tech Scenario | 2030 | 17 | -108.6
Clean-Tech Scenario | 2030 | 8 | -24
Clean-Tech Scenario | 2030 | 24 | 71.6
Clean-Tech Scenario | 2030 | 8 | -50.1
Clean-Tech Scenario | 2030 | 5 | -25.3
Clean-Tech Scenario | 2030 | 14 | -101.3
Clean-Tech Scenario | 2030 | 21 | 67
Clean-Tech Scenario | 2030 | 10 | -29.2
Clean-Tech Scenario | 2030 | 16 | 48.9
Clean-Tech Scenario | 2030 | 11 | -24.9
Clean-Tech Scenario | 2030 | 19 | 81.8
Clean-Tech Scenario | 2030 | 3 | -42.1
Clean-Tech Scenario | 2030 | 17 | 103.5
Clean-Tech Scenario | 2030 | 8 | -59.5
Clean-Tech Scenario | 2030 | 5 | 50.7
Clean-Tech Scenario | 2030 | 11 | -77.4
Clean-Tech Scenario | 2030 | 14 | -76.4
Clean-Tech Scenario | 2030 | 11 | -61.9
Clean-Tech Scenario | 2030 | 6 | 54.2
Clean-Tech Scenario | 2030 | 8 | 34
Clean-Tech Scenario | 2030 | 13 | -68.9
Clean-Tech Scenario | 2030 | 26 | -107.5
Clean-Tech Scenario | 2030 | 1 | 52.1
Clean-Tech Scenario | 2030 | 13 | 47.2
Clean-Tech Scenario | 2030 | 27 | -55.2
Clean-Tech Scenario | 2030 | 4 | -60.7
Clean-Tech Scenario | 2030 | 3 | -58.4
Clean-Tech Scenario | 2030 | 26 | -69
Clean-Tech Scenario | 2030 | 24 | -41.7
Clean-Tech Scenario | 2030 | 3 | -39
Clean-Tech Scenario | 2030 | 6 | 46.1
Clean-Tech Scenario | 2030 | 2 | -43.3
Clean-Tech Scenario | 2030 | 15 | 51.9
Clean-Tech Scenario | 2030 | 17 | 45.5
Clean-Tech Scenario | 2030 | 14 | 58.5
Clean-Tech Scenario | 2030 | 2 | 33.7
Clean-Tech Scenario | 2030 | 16 | -129.4
Clean-Tech Scenario | 2030 | 19 | 104.6
Clean-Tech Scenario | 2030 | 22 | 48.1
Clean-Tech Scenario | 2030 | 9 | 22.9
Clean-Tech Scenario | 2030 | 5 | 7.8
Clean-Tech Scenario | 2030 | 13 | -62
Clean-Tech Scenario | 2030 | 1 | 56.9
Clean-Tech Scenario | 2030 | 9 | 81.1
Clean-Tech Scenario | 2030 | 8 | 42.8
Clean-Tech Scenario | 2030 | 23 | 43.4
Clean-Tech Scenario | 2030 | 4 | -56.1
Clean-Tech Scenario | 2030 | 25 | 86.4
Clean-Tech Scenario | 2030 | 18 | -70.6
Clean-Tech Scenario | 2030 | 15 | -44.6
Clean-Tech Scenario | 2030 | 5 | 83.8
Clean-Tech Scenario | 2030 | 15 | -79
Clean-Tech Scenario | 2030 | 13 | 81
Clean-Tech Scenario | 2030 | 6 | -71.7
Clean-Tech Scenario | 2030 | 7 | 58.6
Clean-Tech Scenario | 2030 | 4 | -47.5
Clean-Tech Scenario | 2030 | 14 | 56.2
Clean-Tech Scenario | 2030 | 16 | -106.9
Clean-Tech Scenario | 2030 | 7 | 39.5
Clean-Tech Scenario | 2030 | 6 | 37.3
Clean-Tech Scenario | 2030 | 9 | -41.9
Clean-Tech Scenario | 2030 | 11 | 54.3
Clean-Tech Scenario | 2030 | 10 | -138.1
Clean-Tech Scenario | 2030 | 6 | 70
Clean-Tech Scenario | 2030 | 25 | -126.7
Clean-Tech Scenario | 2030 | 9 | -89.4
Clean-Tech Scenario | 2030 | 3 | -40.4
Clean-Tech Scenario | 2030 | 8 | 54.7
Clean-Tech Scenario | 2030 | 29 | -116.8
Clean-Tech Scenario | 2030 | 1 | -47.4
Clean-Tech Scenario | 2030 | 8 | 20.9
Clean-Tech Scenario | 2030 | 8 | 24.4
Clean-Tech Scenario | 2030 | 15 | -117.7
Clean-Tech Scenario | 2030 | 22 | 96.5
Clean-Tech Scenario | 2030 | 6 | 44.2
Clean-Tech Scenario | 2030 | 8 | 9.2
Clean-Tech Scenario | 2030 | 6 | 27
Clean-Tech Scenario | 2030 | 11 | 18.2
Clean-Tech Scenario | 2030 | 12 | 25.8
Clean-Tech Scenario | 2030 | 24 | 89.9
Clean-Tech Scenario | 2030 | 8 | 56.7
Clean-Tech Scenario | 2030 | 19 | 29.8
Clean-Tech Scenario | 2030 | 11 | 49.1
Clean-Tech Scenario | 2030 | 10 | -50.7
Clean-Tech Scenario | 2030 | 10 | 68.4
Clean-Tech Scenario | 2030 | 2 | -39.5
Clean-Tech Scenario | 2030 | 4 | 58.5
Clean-Tech Scenario | 2030 | 26 | 70.7
Clean-Tech Scenario | 2030 | 11 | 40.6
Clean-Tech Scenario | 2030 | 12 | 58.6
Clean-Tech Scenario | 2030 | 13 | -49.6
Clean-Tech Scenario | 2030 | 8 | -38.6
Clean-Tech Scenario | 2030 | 24 | -67
Clean-Tech Scenario | 2030 | 3 | -46.3
Clean-Tech Scenario | 2030 | 14 | -69.2
Clean-Tech Scenario | 2030 | 3 | 62.5
Clean-Tech Scenario | 2030 | 53 | -86.9
Clean-Tech Scenario | 2030 | 14 | -64.5
Clean-Tech Scenario | 2030 | 7 | 21
Clean-Tech Scenario | 2030 | 15 | -32.8
Clean-Tech Scenario | 2030 | 9 | -43.1
Clean-Tech Scenario | 2030 | 9 | -26.9
Clean-Tech Scenario | 2030 | 8 | -13
Clean-Tech Scenario | 2030 | 7 | -19.5
Clean-Tech Scenario | 2030 | 11 | 80.8
Clean-Tech Scenario | 2030 | 5 | -42
Clean-Tech Scenario | 2030 | 3 | 57.5
Clean-Tech Scenario | 2030 | 8 | -64.7
Clean-Tech Scenario | 2030 | 6 | 58.6
Clean-Tech Scenario | 2030 | 3 | -46.2
Clean-Tech Scenario | 2030 | 13 | -75.6
Clean-Tech Scenario | 2030 | 12 | -160.2
Clean-Tech Scenario | 2030 | 7 | 26.1
Clean-Tech Scenario | 2030 | 11 | 31
Clean-Tech Scenario | 2030 | 12 | -25.2
Clean-Tech Scenario | 2030 | 18 | 92.2
Clean-Tech Scenario | 2030 | 39 | 36.8
Clean-Tech Scenario | 2030 | 13 | -115
Clean-Tech Scenario | 2030 | 20 | 58.7
Clean-Tech Scenario | 2030 | 17 | 44.9
Clean-Tech Scenario | 2030 | 22 | -104.9
Clean-Tech Scenario | 2030 | 2 | 64.9
Clean-Tech Scenario | 2030 | 1 | -51.9
Clean-Tech Scenario | 2030 | 20 | -54
Clean-Tech Scenario | 2030 | 9 | 37
Clean-Tech Scenario | 2030 | 7 | -74.4
Clean-Tech Scenario | 2030 | 1 | 45.4
Clean-Tech Scenario | 2030 | 6 | 39.7
Clean-Tech Scenario | 2030 | 5 | -42.2
Clean-Tech Scenario | 2030 | 14 | -44.9
Clean-Tech Scenario | 2030 | 15 | 68.5
Clean-Tech Scenario | 2030 | 7 | 69.7
Clean-Tech Scenario | 2030 | 11 | 44.9
Clean-Tech Scenario | 2030 | 16 | -70.5
Clean-Tech Scenario | 2030 | 11 | -51.4
Clean-Tech Scenario | 2030 | 16 | 121.5
Clean-Tech Scenario | 2030 | 13 | 114.8
Clean-Tech Scenario | 2030 | 19 | -109.1
Clean-Tech Scenario | 2030 | 8 | -44.7
Clean-Tech Scenario | 2030 | 3 | 56.6
Clean-Tech Scenario | 2030 | 2 | 44.9
Clean-Tech Scenario | 2030 | 9 | -32
Clean-Tech Scenario | 2030 | 10 | 111.2
Clean-Tech Scenario | 2030 | 6 | -35.5
Clean-Tech Scenario | 2030 | 15 | 90.4
Clean-Tech Scenario | 2030 | 15 | 62.1
Clean-Tech Scenario | 2030 | 13 | 106.1
Clean-Tech Scenario | 2030 | 8 | -69.3
Clean-Tech Scenario | 2030 | 11 | 101.3
Clean-Tech Scenario | 2030 | 19 | -219.9
Clean-Tech Scenario | 2030 | 14 | 193.2
Clean-Tech Scenario | 2030 | 5 | -4.9
Clean-Tech Scenario | 2030 | 5 | -0.4
Clean-Tech Scenario | 2030 | 14 | -72.2
Clean-Tech Scenario | 2030 | 13 | -41.7
Clean-Tech Scenario | 2030 | 5 | 22.5
Clean-Tech Scenario | 2030 | 10 | -31.1
Clean-Tech Scenario | 2030 | 10 | 56.5
Clean-Tech Scenario | 2030 | 11 | 60.5
Clean-Tech Scenario | 2030 | 10 | -51.9
Clean-Tech Scenario | 2030 | 12 | 66.3
Clean-Tech Scenario | 2030 | 10 | 37
Clean-Tech Scenario | 2030 | 12 | -24.9
Clean-Tech Scenario | 2030 | 10 | 38.7
Clean-Tech Scenario | 2030 | 2 | -49.4
Clean-Tech Scenario | 2030 | 12 | -97.9
Clean-Tech Scenario | 2030 | 23 | 65.9
Clean-Tech Scenario | 2030 | 11 | -53.6
Clean-Tech Scenario | 2030 | 9 | 62.3
Clean-Tech Scenario | 2030 | 10 | -71.6
Clean-Tech Scenario | 2030 | 8 | -56.7
Clean-Tech Scenario | 2030 | 22 | 156.6
Clean-Tech Scenario | 2030 | 9 | -77.6
Clean-Tech Scenario | 2030 | 8 | -51.1
Clean-Tech Scenario | 2030 | 8 | 39.5
Clean-Tech Scenario | 2030 | 12 | -91.2
Clean-Tech Scenario | 2030 | 17 | 52.3
Clean-Tech Scenario | 2030 | 15 | -85
Clean-Tech Scenario | 2030 | 11 | -61.3
Clean-Tech Scenario | 2030 | 6 | 42.8
Clean-Tech Scenario | 2030 | 23 | -94.1
Clean-Tech Scenario | 2030 | 5 | 64.5
Clean-Tech Scenario | 2030 | 13 | -81.6
Clean-Tech Scenario | 2030 | 20 | 40.2
Clean-Tech Scenario | 2030 | 11 | 28.2
Clean-Tech Scenario | 2030 | 19 | -61.8
Clean-Tech Scenario | 2030 | 15 | -37.9
Clean-Tech Scenario | 2030 | 8 | 49.8
Clean-Tech Scenario | 2030 | 14 | 21.7
Clean-Tech Scenario | 2030 | 15 | -50.7
Clean-Tech Scenario | 2030 | 13 | 25.1
Clean-Tech Scenario | 2030 | 11 | -23.4
Clean-Tech Scenario | 2030 | 8 | -13.4
Clean-Tech Scenario | 2030 | 13 | 51
Clean-Tech Scenario | 2030 | 6 | 20.6
Clean-Tech Scenario | 2030 | 11 | -20.8
Clean-Tech Scenario | 2030 | 8 | 10.5
Clean-Tech Scenario | 2030 | 11 | -38.6
Clean-Tech Scenario | 2030 | 9 | 50.1
Clean-Tech Scenario | 2030 | 5 | 16.2
Clean-Tech Scenario | 2030 | 11 | -23.8
Clean-Tech Scenario | 2030 | 7 | -14.6
Clean-Tech Scenario | 2030 | 25 | 49.4
Clean-Tech Scenario | 2030 | 5 | 7
Clean-Tech Scenario | 2030 | 17 | 25.9
Clean-Tech Scenario | 2030 | 7 | -8.5
Clean-Tech Scenario | 2030 | 3 | -56.1
Clean-Tech Scenario | 2030 | 5 | 5.8
Clean-Tech Scenario | 2030 | 9 | -46.2
Clean-Tech Scenario | 2030 | 8 | 28
Clean-Tech Scenario | 2030 | 9 | 44.2
Clean-Tech Scenario | 2030 | 9 | 53.4
Clean-Tech Scenario | 2030 | 40 | -227.1
Clean-Tech Scenario | 2030 | 1 | 59.4
Clean-Tech Scenario | 2030 | 12 | 101.8
Clean-Tech Scenario | 2030 | 11 | -116.7
Clean-Tech Scenario | 2030 | 11 | -42.5
Clean-Tech Scenario | 2030 | 9 | -27.3
Clean-Tech Scenario | 2030 | 1 | -81.2
Clean-Tech Scenario | 2030 | 1 | -64.8
Clean-Tech Scenario | 2030 | 3 | 74.4
Clean-Tech Scenario | 2030 | 14 | 70.3
Clean-Tech Scenario | 2030 | 17 | -82.7
Clean-Tech Scenario | 2030 | 14 | 166.4
Clean-Tech Scenario | 2030 | 7 | -50.1
Clean-Tech Scenario | 2030 | 10 | 63.9
Clean-Tech Scenario | 2030 | 7 | -49.4
Clean-Tech Scenario | 2030 | 9 | 53.5
Clean-Tech Scenario | 2030 | 2 | -48.9
Clean-Tech Scenario | 2030 | 9 | 203.2
Clean-Tech Scenario | 2030 | 12 | 98.5
Clean-Tech Scenario | 2030 | 32 | -44.7
Clean-Tech Scenario | 2030 | 13 | -31.8
Clean-Tech Scenario | 2030 | 11 | 9.9
Clean-Tech Scenario | 2030 | 8 | -13.1
Clean-Tech Scenario | 2030 | 9 | -27.4
Clean-Tech Scenario | 2030 | 7 | -2.8
Clean-Tech Scenario | 2030 | 20 | -30.7
Clean-Tech Scenario | 2030 | 8 | 23.7
Clean-Tech Scenario | 2030 | 10 | 13.3
Clean-Tech Scenario | 2030 | 38 | 73.7
Clean-Tech Scenario | 2030 | 4 | 3.4
Clean-Tech Scenario | 2030 | 12 | 26.5
Clean-Tech Scenario | 2030 | 30 | -102.7
Clean-Tech Scenario | 2030 | 24 | 88.2
Clean-Tech Scenario | 2030 | 6 | -4.9
Clean-Tech Scenario | 2030 | 24 | -169.7
Clean-Tech Scenario | 2030 | 19 | 33.7
Clean-Tech Scenario | 2030 | 6 | -23.2
Clean-Tech Scenario | 2030 | 4 | 31.6
Clean-Tech Scenario | 2030 | 4 | -47.4
Clean-Tech Scenario | 2030 | 7 | -17.7
Clean-Tech Scenario | 2030 | 3 | 59.5
Clean-Tech Scenario | 2030 | 48 | -422.2
Clean-Tech Scenario | 2030 | 10 | 25.6
Clean-Tech Scenario | 2030 | 8 | -22.8
Clean-Tech Scenario | 2030 | 17 | -42.4
Clean-Tech Scenario | 2030 | 18 | 83.8
Clean-Tech Scenario | 2030 | 8 | -55.7
Clean-Tech Scenario | 2030 | 5 | -60.1
Clean-Tech Scenario | 2030 | 18 | 168
Clean-Tech Scenario | 2030 | 12 | -43.8
Clean-Tech Scenario | 2030 | 27 | 116.9
Clean-Tech Scenario | 2030 | 4 | 48.8
Clean-Tech Scenario | 2030 | 12 | 31.8
Clean-Tech Scenario | 2030 | 9 | -65.9
Clean-Tech Scenario | 2030 | 13 | -69.6
Clean-Tech Scenario | 2030 | 4 | -53
Clean-Tech Scenario | 2030 | 6 | 16.3
Clean-Tech Scenario | 2030 | 9 | -46
Clean-Tech Scenario | 2030 | 5 | 62.9
Clean-Tech Scenario | 2030 | 18 | -92.5
Clean-Tech Scenario | 2030 | 6 | 59.7
Clean-Tech Scenario | 2030 | 6 | -48.5
Clean-Tech Scenario | 2030 | 9 | 42.1
Clean-Tech Scenario | 2030 | 16 | -97
Clean-Tech Scenario | 2030 | 11 | -133.5
Clean-Tech Scenario | 2030 | 7 | 45.1
Clean-Tech Scenario | 2030 | 14 | -81.1
Clean-Tech Scenario | 2030 | 20 | -103.5
Clean-Tech Scenario | 2030 | 15 | 58.7
Clean-Tech Scenario | 2030 | 1 | 74.1
Clean-Tech Scenario | 2030 | 13 | 59.4
Clean-Tech Scenario | 2030 | 3 | 46.4
Clean-Tech Scenario | 2030 | 10 | -35.6
Clean-Tech Scenario | 2030 | 4 | 40.7
Clean-Tech Scenario | 2030 | 10 | -38.8
Clean-Tech Scenario | 2030 | 5 | 43.8
Clean-Tech Scenario | 2030 | 10 | -105.3
Clean-Tech Scenario | 2030 | 23 | -58
Clean-Tech Scenario | 2030 | 4 | 56.9
Clean-Tech Scenario | 2030 | 23 | 50.7
Clean-Tech Scenario | 2030 | 12 | 52.2
Clean-Tech Scenario | 2030 | 8 | -55
Clean-Tech Scenario | 2030 | 9 | -16.7
Clean-Tech Scenario | 2030 | 9 | -12.3
Clean-Tech Scenario | 2030 | 9 | 27.9
Clean-Tech Scenario | 2030 | 17 | -30.9
Clean-Tech Scenario | 2030 | 13 | 33.9
Clean-Tech Scenario | 2030 | 7 | -33.6
Clean-Tech Scenario | 2030 | 14 | 14.2
Clean-Tech Scenario | 2030 | 14 | 46.7
Clean-Tech Scenario | 2030 | 7 | 37.4
Clean-Tech Scenario | 2030 | 7 | -10.8
Clean-Tech Scenario | 2030 | 22 | 95.8
Clean-Tech Scenario | 2030 | 7 | -46.7
Clean-Tech Scenario | 2030 | 16 | 84.5
Clean-Tech Scenario | 2030 | 3 | -46
Clean-Tech Scenario | 2030 | 9 | -81.1
Clean-Tech Scenario | 2030 | 5 | 37.7
Clean-Tech Scenario | 2030 | 16 | -50.6
Clean-Tech Scenario | 2030 | 4 | 19.9
Clean-Tech Scenario | 2030 | 15 | -106
Clean-Tech Scenario | 2030 | 2 | 38.7
Clean-Tech Scenario | 2030 | 5 | -62.2
Clean-Tech Scenario | 2030 | 7 | -31.2
Clean-Tech Scenario | 2030 | 3 | 52.7
Clean-Tech Scenario | 2030 | 15 | 151.2
Clean-Tech Scenario | 2030 | 14 | -82.2
Clean-Tech Scenario | 2030 | 7 | 89.4
Clean-Tech Scenario | 2030 | 14 | -173.6
Clean-Tech Scenario | 2030 | 10 | 101.1
Clean-Tech Scenario | 2030 | 8 | -83
Clean-Tech Scenario | 2030 | 4 | -36.5
Clean-Tech Scenario | 2030 | 11 | 86.9
Clean-Tech Scenario | 2030 | 16 | -71.3
Clean-Tech Scenario | 2030 | 12 | 90.2
Clean-Tech Scenario | 2030 | 11 | -111.9
Clean-Tech Scenario | 2030 | 7 | 53.8
Clean-Tech Scenario | 2030 | 20 | -34.1
Clean-Tech Scenario | 2030 | 10 | 97.2
Clean-Tech Scenario | 2030 | 14 | -80.4
Clean-Tech Scenario | 2030 | 8 | -11.6
Clean-Tech Scenario | 2030 | 13 | -23.4
Clean-Tech Scenario | 2030 | 7 | -58.6
Clean-Tech Scenario | 2030 | 14 | -64.9
Clean-Tech Scenario | 2030 | 15 | 36.3
Clean-Tech Scenario | 2030 | 18 | 46.4
Clean-Tech Scenario | 2030 | 26 | 46.8
Clean-Tech Scenario | 2030 | 28 | 40.9
Clean-Tech Scenario | 2030 | 6 | 36.7
Clean-Tech Scenario | 2030 | 14 | -75.8
Clean-Tech Scenario | 2030 | 1 | -51.2
Clean-Tech Scenario | 2030 | 10 | -57.3
Clean-Tech Scenario | 2030 | 4 | 57.1
Clean-Tech Scenario | 2030 | 8 | -40.5
Clean-Tech Scenario | 2030 | 1 | -63.2
Clean-Tech Scenario | 2030 | 4 | 58.6
Clean-Tech Scenario | 2030 | 4 | -48.3
Clean-Tech Scenario | 2030 | 10 | 59.7
Clean-Tech Scenario | 2030 | 13 | -60.7
Clean-Tech Scenario | 2030 | 10 | 60.7
Clean-Tech Scenario | 2030 | 7 | -72.5
Clean-Tech Scenario | 2030 | 12 | -39.6
Clean-Tech Scenario | 2030 | 3 | 47.2
Clean-Tech Scenario | 2030 | 11 | -66.9
Clean-Tech Scenario | 2030 | 12 | 53.1
Clean-Tech Scenario | 2030 | 7 | -39.8
Clean-Tech Scenario | 2030 | 14 | -58
Clean-Tech Scenario | 2030 | 16 | -80.7
Clean-Tech Scenario | 2030 | 1 | -65.2
Clean-Tech Scenario | 2030 | 26 | -65.4
Clean-Tech Scenario | 2030 | 6 | -51.6
Clean-Tech Scenario | 2030 | 11 | -26.8
Clean-Tech Scenario | 2030 | 4 | 42.5
Clean-Tech Scenario | 2030 | 18 | -48.4
Clean-Tech Scenario | 2030 | 6 | 50.2
Clean-Tech Scenario | 2030 | 9 | 23.3
Clean-Tech Scenario | 2030 | 8 | -74.5
Clean-Tech Scenario | 2030 | 26 | 109.3
Clean-Tech Scenario | 2030 | 28 | 23.7
Clean-Tech Scenario | 2030 | 2 | 47.5
Clean-Tech Scenario | 2030 | 14 | 18.1
Clean-Tech Scenario | 2030 | 13 | 24.5
Clean-Tech Scenario | 2030 | 8 | -53.2
Clean-Tech Scenario | 2030 | 9 | -63.2
Clean-Tech Scenario | 2030 | 8 | 80.5
Clean-Tech Scenario | 2030 | 15 | -30.2
Clean-Tech Scenario | 2030 | 7 | 26.6
Clean-Tech Scenario | 2030 | 5 | -73.9
Clean-Tech Scenario | 2030 | 14 | 49.1
Clean-Tech Scenario | 2030 | 9 | -18.2
Clean-Tech Scenario | 2030 | 12 | 37
Clean-Tech Scenario | 2030 | 8 | -31.3
Clean-Tech Scenario | 2030 | 5 | 42.2
Clean-Tech Scenario | 2030 | 2 | 64
Clean-Tech Scenario | 2030 | 10 | -67.6
Clean-Tech Scenario | 2030 | 7 | 66.1
Clean-Tech Scenario | 2030 | 4 | 43.1
Clean-Tech Scenario | 2030 | 6 | -55.5
Clean-Tech Scenario | 2030 | 5 | 44.2
Clean-Tech Scenario | 2030 | 9 | -65.1
Clean-Tech Scenario | 2030 | 14 | 81.4
Clean-Tech Scenario | 2030 | 2 | -62.9
Clean-Tech Scenario | 2030 | 6 | -81.6
Clean-Tech Scenario | 2030 | 10 | -49.3
Clean-Tech Scenario | 2030 | 15 | 96.2
Clean-Tech Scenario | 2030 | 27 | -83.6
Clean-Tech Scenario | 2030 | 17 | 92.2
Clean-Tech Scenario | 2030 | 17 | -77.3
Clean-Tech Scenario | 2030 | 10 | 61.2
Clean-Tech Scenario | 2030 | 11 | -114.3
Clean-Tech Scenario | 2030 | 18 | 26.9
Clean-Tech Scenario | 2030 | 26 | 77.4
Clean-Tech Scenario | 2030 | 18 | -72.4
Clean-Tech Scenario | 2030 | 10 | 57.5
Clean-Tech Scenario | 2030 | 22 | -90.8
Clean-Tech Scenario | 2030 | 3 | 54.5
Clean-Tech Scenario | 2030 | 12 | 79.7
Clean-Tech Scenario | 2030 | 4 | 65.4
Clean-Tech Scenario | 2030 | 5 | 59.3
Clean-Tech Scenario | 2030 | 17 | 50
Clean-Tech Scenario | 2030 | 9 | 19.3
Clean-Tech Scenario | 2030 | 1 | -49.8
Clean-Tech Scenario | 2030 | 9 | -31.3
Clean-Tech Scenario | 2030 | 8 | 21.6
Clean-Tech Scenario | 2030 | 13 | -27
Clean-Tech Scenario | 2030 | 2 | 56.6
Clean-Tech Scenario | 2030 | 8 | 26.5
Clean-Tech Scenario | 2030 | 6 | 11.7
Clean-Tech Scenario | 2030 | 20 | 79.4
Clean-Tech Scenario | 2030 | 23 | -90.9
Clean-Tech Scenario | 2030 | 10 | 97.8
Clean-Tech Scenario | 2030 | 13 | 103.2
Clean-Tech Scenario | 2030 | 9 | -60
Clean-Tech Scenario | 2030 | 19 | 69
Clean-Tech Scenario | 2030 | 4 | -35.2
Clean-Tech Scenario | 2030 | 1 | 57.2
Clean-Tech Scenario | 2030 | 15 | -103
Clean-Tech Scenario | 2030 | 8 | 66.3
Clean-Tech Scenario | 2030 | 5 | -55.3
Clean-Tech Scenario | 2030 | 8 | -88.3
Clean-Tech Scenario | 2030 | 1 | 60.1
Clean-Tech Scenario | 2030 | 14 | -41.1
Clean-Tech Scenario | 2030 | 6 | 31.1
Clean-Tech Scenario | 2030 | 4 | 21.9
Clean-Tech Scenario | 2030 | 8 | 12.6
Clean-Tech Scenario | 2030 | 10 | -74.7
Clean-Tech Scenario | 2030 | 20 | 103.5
Clean-Tech Scenario | 2030 | 15 | -124.7
Clean-Tech Scenario | 2030 | 4 | -52
Clean-Tech Scenario | 2030 | 11 | -20.5
Clean-Tech Scenario | 2030 | 25 | -125.9
Clean-Tech Scenario | 2030 | 6 | 45.8
Clean-Tech Scenario | 2030 | 7 | -18.9
Clean-Tech Scenario | 2030 | 11 | -55
Clean-Tech Scenario | 2030 | 1 | -65.8
Clean-Tech Scenario | 2030 | 1 | -45.4
Clean-Tech Scenario | 2030 | 19 | 68.5
Clean-Tech Scenario | 2030 | 2 | 52.9
Clean-Tech Scenario | 2030 | 25 | 66.5
Clean-Tech Scenario | 2030 | 23 | 33.5
Clean-Tech Scenario | 2030 | 9 | 34.8
Clean-Tech Scenario | 2030 | 12 | 32.8
Clean-Tech Scenario | 2030 | 14 | 28.1
Clean-Tech Scenario | 2030 | 7 | 28.6
Clean-Tech Scenario | 2030 | 22 | -66
Clean-Tech Scenario | 2030 | 10 | 44
Clean-Tech Scenario | 2030 | 22 | -64.9
Clean-Tech Scenario | 2030 | 8 | 23.9
Clean-Tech Scenario | 2030 | 8 | 72.7
Clean-Tech Scenario | 2030 | 7 | -64.2
Clean-Tech Scenario | 2030 | 9 | -41
Clean-Tech Scenario | 2030 | 17 | -64.8
Clean-Tech Scenario | 2030 | 4 | -34.2
Clean-Tech Scenario | 2030 | 16 | 54
Clean-Tech Scenario | 2030 | 21 | 84.4
Clean-Tech Scenario | 2030 | 16 | -36.8
Clean-Tech Scenario | 2030 | 8 | 36.9
Clean-Tech Scenario | 2030 | 8 | 55.8
Clean-Tech Scenario | 2030 | 12 | -33.6
Clean-Tech Scenario | 2030 | 9 | -49.7
Clean-Tech Scenario | 2030 | 15 | -48.6
Clean-Tech Scenario | 2030 | 33 | -72.7
Clean-Tech Scenario | 2030 | 2 | -50.1
Clean-Tech Scenario | 2030 | 19 | 82
Clean-Tech Scenario | 2030 | 12 | -47.1
Clean-Tech Scenario | 2030 | 9 | -48.9
Clean-Tech Scenario | 2030 | 17 | 35.4
Clean-Tech Scenario | 2030 | 6 | -51.2
Clean-Tech Scenario | 2030 | 25 | 57.1
Clean-Tech Scenario | 2030 | 2 | 64.8
Clean-Tech Scenario | 2030 | 9 | 12
Clean-Tech Scenario | 2030 | 26 | 71.2
Clean-Tech Scenario | 2030 | 14 | -94.6
Clean-Tech Scenario | 2030 | 11 | 49
Clean-Tech Scenario | 2030 | 33 | -90.2
Clean-Tech Scenario | 2030 | 6 | -42.8
Clean-Tech Scenario | 2030 | 6 | -42.6
Clean-Tech Scenario | 2030 | 4 | -38.4
Clean-Tech Scenario | 2030 | 25 | 47.9
Clean-Tech Scenario | 2030 | 19 | -57.3
Clean-Tech Scenario | 2030 | 13 | -76.9
Clean-Tech Scenario | 2030 | 22 | 172
Clean-Tech Scenario | 2030 | 4 | -47.6
Clean-Tech Scenario | 2030 | 16 | -38.8
Clean-Tech Scenario | 2030 | 5 | 43.9
Clean-Tech Scenario | 2030 | 5 | -55.1
Clean-Tech Scenario | 2030 | 7 | -57.2
Clean-Tech Scenario | 2030 | 9 | 68.5
Clean-Tech Scenario | 2030 | 19 | -72.5
Clean-Tech Scenario | 2030 | 8 | -88.2
Clean-Tech Scenario | 2030 | 9 | 43.9
Clean-Tech Scenario | 2030 | 2 | 48.4
Clean-Tech Scenario | 2030 | 23 | -42.2
Clean-Tech Scenario | 2030 | 13 | 62.9
Clean-Tech Scenario | 2030 | 6 | 31.8
Clean-Tech Scenario | 2030 | 17 | 61.2
Clean-Tech Scenario | 2030 | 11 | -62.8
Clean-Tech Scenario | 2030 | 12 | -38
Clean-Tech Scenario | 2030 | 8 | -62.8
Clean-Tech Scenario | 2030 | 2 | -61
Clean-Tech Scenario | 2030 | 17 | -52.2
Clean-Tech Scenario | 2030 | 15 | 38
Clean-Tech Scenario | 2030 | 20 | 53.2
Clean-Tech Scenario | 2030 | 6 | -21.6
Clean-Tech Scenario | 2030 | 10 | 42.4
Clean-Tech Scenario | 2030 | 10 | 12.7
Clean-Tech Scenario | 2030 | 5 | -41.8
Clean-Tech Scenario | 2030 | 12 | 40.8
Clean-Tech Scenario | 2030 | 7 | 20
Clean-Tech Scenario | 2030 | 7 | -42.5
Clean-Tech Scenario | 2030 | 12 | 22.6
Clean-Tech Scenario | 2030 | 17 | -45.1
Clean-Tech Scenario | 2030 | 6 | 58.3
Clean-Tech Scenario | 2030 | 10 | -35.5
Clean-Tech Scenario | 2030 | 23 | 59.7
Clean-Tech Scenario | 2030 | 21 | -98
Clean-Tech Scenario | 2030 | 11 | 65.3
Clean-Tech Scenario | 2030 | 18 | 112.1
Clean-Tech Scenario | 2030 | 19 | -83.2
Clean-Tech Scenario | 2030 | 16 | -66.7
Clean-Tech Scenario | 2030 | 7 | 54.1
Clean-Tech Scenario | 2030 | 22 | 51
Clean-Tech Scenario | 2030 | 18 | -24.5
Clean-Tech Scenario | 2030 | 10 | 18.6
Clean-Tech Scenario | 2030 | 16 | -35.9
Clean-Tech Scenario | 2030 | 10 | 30.1
Clean-Tech Scenario | 2030 | 4 | -33.4
Clean-Tech Scenario | 2030 | 5 | -43.2
Clean-Tech Scenario | 2030 | 6 | 19.1
Clean-Tech Scenario | 2030 | 23 | -70.7
Clean-Tech Scenario | 2030 | 12 | -41.2
Clean-Tech Scenario | 2030 | 7 | 25
Clean-Tech Scenario | 2030 | 14 | -79.3
Clean-Tech Scenario | 2030 | 1 | 50.4
Clean-Tech Scenario | 2030 | 8 | -40.4
Clean-Tech Scenario | 2030 | 2 | -42.2
Clean-Tech Scenario | 2030 | 11 | 54.6
Clean-Tech Scenario | 2030 | 2 | -41.3
Clean-Tech Scenario | 2030 | 4 | -69.5
Clean-Tech Scenario | 2030 | 12 | 75.8
Clean-Tech Scenario | 2030 | 8 | 88.5
Clean-Tech Scenario | 2030 | 2 | 68.1
Clean-Tech Scenario | 2030 | 10 | -50.5
Clean-Tech Scenario | 2030 | 7 | 117
Clean-Tech Scenario | 2030 | 11 | -107.6
Clean-Tech Scenario | 2030 | 8 | 51.5
Clean-Tech Scenario | 2030 | 10 | -43.1
Clean-Tech Scenario | 2030 | 8 | 46.4
Clean-Tech Scenario | 2030 | 6 | -31.8
Clean-Tech Scenario | 2030 | 16 | 29.2
Clean-Tech Scenario | 2030 | 8 | 33.8
Clean-Tech Scenario | 2030 | 9 | 26.1
Clean-Tech Scenario | 2030 | 9 | 29
Clean-Tech Scenario | 2030 | 1 | 50.7
Clean-Tech Scenario | 2030 | 17 | 66.9
Clean-Tech Scenario | 2030 | 1 | 48
Clean-Tech Scenario | 2030 | 3 | 53.4
Clean-Tech Scenario | 2030 | 1 | 49.6
Clean-Tech Scenario | 2030 | 4 | -57.5
Clean-Tech Scenario | 2030 | 7 | -49.3
Clean-Tech Scenario | 2030 | 7 | 56.3
Clean-Tech Scenario | 2030 | 13 | 79
Clean-Tech Scenario | 2030 | 7 | 47.4
Clean-Tech Scenario | 2030 | 4 | 32.7
Clean-Tech Scenario | 2030 | 15 | -95.5
Clean-Tech Scenario | 2030 | 24 | 103.9
Clean-Tech Scenario | 2030 | 10 | -91
Clean-Tech Scenario | 2030 | 9 | 76.8
Clean-Tech Scenario | 2030 | 5 | -50
Clean-Tech Scenario | 2030 | 8 | 60.1
Clean-Tech Scenario | 2030 | 10 | -59.9
Clean-Tech Scenario | 2030 | 8 | 58.8
Clean-Tech Scenario | 2030 | 5 | -57.4
Clean-Tech Scenario | 2030 | 3 | 52.6
Clean-Tech Scenario | 2030 | 4 | -35.8
Clean-Tech Scenario | 2030 | 11 | -70.2
Clean-Tech Scenario | 2030 | 19 | -110.7
Clean-Tech Scenario | 2030 | 12 | 48.6
Clean-Tech Scenario | 2030 | 6 | -37.3
Clean-Tech Scenario | 2030 | 3 | 44.5
Clean-Tech Scenario | 2030 | 3 | -88.9
Clean-Tech Scenario | 2030 | 10 | 60.1
Clean-Tech Scenario | 2030 | 8 | 39.1
Clean-Tech Scenario | 2030 | 4 | 54.1
Clean-Tech Scenario | 2030 | 10 | -31
Clean-Tech Scenario | 2030 | 12 | 52.7
Clean-Tech Scenario | 2030 | 18 | 30.5
Clean-Tech Scenario | 2030 | 31 | -164.9
Clean-Tech Scenario | 2030 | 28 | 50
Clean-Tech Scenario | 2030 | 13 | 19.1
Clean-Tech Scenario | 2030 | 23 | -15.6
Clean-Tech Scenario | 2030 | 24 | -83.9
Clean-Tech Scenario | 2030 | 21 | 52
Clean-Tech Scenario | 2030 | 5 | -33.3
Clean-Tech Scenario | 2030 | 35 | -46.4
Clean-Tech Scenario | 2030 | 9 | 34.5
Clean-Tech Scenario | 2030 | 20 | -95.1
Clean-Tech Scenario | 2030 | 18 | 99.9
Clean-Tech Scenario | 2030 | 10 | 75.1
Clean-Tech Scenario | 2030 | 7 | -56.7
Clean-Tech Scenario | 2030 | 18 | 101.1
Clean-Tech Scenario | 2030 | 2 | -51.8
Clean-Tech Scenario | 2030 | 8 | -34.2
Clean-Tech Scenario | 2030 | 22 | -33
Clean-Tech Scenario | 2030 | 21 | -47.7
Clean-Tech Scenario | 2030 | 18 | -68.8
Clean-Tech Scenario | 2030 | 7 | 42
Clean-Tech Scenario | 2030 | 15 | -107.2
Clean-Tech Scenario | 2030 | 3 | -73.6
Clean-Tech Scenario | 2030 | 8 | -51.6
Clean-Tech Scenario | 2030 | 9 | -46.6
Clean-Tech Scenario | 2030 | 6 | -40.3
Clean-Tech Scenario | 2030 | 20 | -34.9
Clean-Tech Scenario | 2030 | 8 | -34
Clean-Tech Scenario | 2030 | 1 | 61.8
Clean-Tech Scenario | 2030 | 18 | -30.6
Clean-Tech Scenario | 2030 | 15 | 82.9
Clean-Tech Scenario | 2030 | 9 | -51.5
Clean-Tech Scenario | 2030 | 7 | 51
Clean-Tech Scenario | 2030 | 20 | -286.4
Clean-Tech Scenario | 2030 | 13 | 113.1
Clean-Tech Scenario | 2030 | 8 | 53.7
Clean-Tech Scenario | 2030 | 15 | 68.3
Clean-Tech Scenario | 2030 | 13 | 29.2
Clean-Tech Scenario | 2030 | 11 | 23.9
Clean-Tech Scenario | 2030 | 6 | 15.6
Clean-Tech Scenario | 2030 | 14 | -116.9
Clean-Tech Scenario | 2030 | 7 | 14.9
Clean-Tech Scenario | 2030 | 8 | 58.3
Clean-Tech Scenario | 2030 | 15 | 30.2
Clean-Tech Scenario | 2030 | 21 | -85.4
Clean-Tech Scenario | 2030 | 9 | -93
Clean-Tech Scenario | 2030 | 14 | -88.5
Clean-Tech Scenario | 2030 | 12 | -43.1
Clean-Tech Scenario | 2030 | 11 | 35.5
Clean-Tech Scenario | 2030 | 12 | -53.5
Clean-Tech Scenario | 2030 | 8 | 36.1
Clean-Tech Scenario | 2030 | 7 | -52.3
Clean-Tech Scenario | 2030 | 20 | -48.3
Clean-Tech Scenario | 2030 | 10 | 52.9
Clean-Tech Scenario | 2030 | 19 | 59.1
Clean-Tech Scenario | 2030 | 4 | -81.3
Clean-Tech Scenario | 2030 | 4 | 29.3
Clean-Tech Scenario | 2030 | 13 | 40.7
Clean-Tech Scenario | 2030 | 8 | -58.2
Clean-Tech Scenario | 2030 | 27 | -135.6
Clean-Tech Scenario | 2030 | 6 | 75.5
Clean-Tech Scenario | 2030 | 43 | -143.6
Clean-Tech Scenario | 2030 | 21 | -48.6
Clean-Tech Scenario | 2030 | 15 | -74
Clean-Tech Scenario | 2030 | 5 | -48.3
Clean-Tech Scenario | 2030 | 4 | 37.2
Clean-Tech Scenario | 2030 | 12 | 35
Clean-Tech Scenario | 2030 | 15 | -116.7
Clean-Tech Scenario | 2030 | 1 | -55.6
Clean-Tech Scenario | 2030 | 18 | 69.2
Clean-Tech Scenario | 2030 | 11 | -106.6
Clean-Tech Scenario | 2030 | 9 | 47.9
Clean-Tech Scenario | 2030 | 8 | -52.8
Clean-Tech Scenario | 2030 | 9 | -61.4
Clean-Tech Scenario | 2030 | 4 | -3.6
Clean-Tech Scenario | 2030 | 24 | -284.9
Clean-Tech Scenario | 2030 | 10 | 132
Clean-Tech Scenario | 2030 | 11 | -66.7
Clean-Tech Scenario | 2030 | 41 | -42.9
Clean-Tech Scenario | 2030 | 8 | -59.2
Clean-Tech Scenario | 2030 | 6 | 100.4
Clean-Tech Scenario | 2030 | 6 | 122.3
Clean-Tech Scenario | 2030 | 8 | -68.1
Clean-Tech Scenario | 2030 | 11 | 36.6
Clean-Tech Scenario | 2030 | 8 | -38.3
Clean-Tech Scenario | 2030 | 1 | -38.9
Clean-Tech Scenario | 2030 | 9 | 51
Clean-Tech Scenario | 2030 | 19 | -37.1
Clean-Tech Scenario | 2030 | 11 | 23.6
Clean-Tech Scenario | 2030 | 7 | -34
Clean-Tech Scenario | 2030 | 13 | -202.1
Clean-Tech Scenario | 2030 | 20 | 117.2
Clean-Tech Scenario | 2030 | 11 | 21.9
Clean-Tech Scenario | 2030 | 4 | -55.5
Clean-Tech Scenario | 2030 | 6 | -37.1
Clean-Tech Scenario | 2030 | 6 | 64
Clean-Tech Scenario | 2030 | 9 | 38.1
Clean-Tech Scenario | 2030 | 28 | 73.9
Clean-Tech Scenario | 2030 | 18 | 93.1
Clean-Tech Scenario | 2030 | 3 | -42.6
Clean-Tech Scenario | 2030 | 7 | -79.5
Clean-Tech Scenario | 2030 | 6 | -75.4
Clean-Tech Scenario | 2030 | 15 | -64.6
Clean-Tech Scenario | 2030 | 4 | -74.7
Clean-Tech Scenario | 2030 | 11 | -121.6
Clean-Tech Scenario | 2030 | 3 | -46.5
Clean-Tech Scenario | 2030 | 5 | 47.5
Clean-Tech Scenario | 2030 | 11 | -65
Clean-Tech Scenario | 2030 | 10 | 81.5
Clean-Tech Scenario | 2030 | 11 | -58.4
Clean-Tech Scenario | 2030 | 8 | 69.9
Clean-Tech Scenario | 2030 | 15 | 79.6
Clean-Tech Scenario | 2030 | 12 | -89.5
Clean-Tech Scenario | 2030 | 21 | 92.2
Clean-Tech Scenario | 2030 | 5 | -43.9
Clean-Tech Scenario | 2030 | 5 | -31.8
Clean-Tech Scenario | 2030 | 7 | 69.4
Clean-Tech Scenario | 2030 | 9 | -52.9
Clean-Tech Scenario | 2030 | 16 | -148.4
Clean-Tech Scenario | 2030 | 27 | -237
Clean-Tech Scenario | 2030 | 15 | 119.2
Clean-Tech Scenario | 2030 | 13 | -69.3
Clean-Tech Scenario | 2030 | 2 | -49.6
Clean-Tech Scenario | 2030 | 10 | -69.8
Clean-Tech Scenario | 2030 | 17 | -54.6
Clean-Tech Scenario | 2030 | 19 | -50
Clean-Tech Scenario | 2030 | 9 | -21.3
Clean-Tech Scenario | 2030 | 6 | -16.2
Clean-Tech Scenario | 2030 | 15 | 90.8
Clean-Tech Scenario | 2030 | 11 | 32.5
Clean-Tech Scenario | 2030 | 9 | 104
Clean-Tech Scenario | 2030 | 21 | 77.5
Clean-Tech Scenario | 2030 | 16 | -103.9
Clean-Tech Scenario | 2030 | 11 | 98.2
Clean-Tech Scenario | 2030 | 21 | 33.1
Clean-Tech Scenario | 2030 | 12 | -130.4
Clean-Tech Scenario | 2030 | 12 | 83.4
Clean-Tech Scenario | 2030 | 13 | -64.2
Clean-Tech Scenario | 2030 | 17 | 46.6
Clean-Tech Scenario | 2030 | 34 | -151.2
Clean-Tech Scenario | 2030 | 10 | 68.7
Clean-Tech Scenario | 2030 | 14 | -38.3
Clean-Tech Scenario | 2030 | 17 | -96.4
Clean-Tech Scenario | 2030 | 10 | -113.4
Clean-Tech Scenario | 2030 | 12 | 78.2
Clean-Tech Scenario | 2030 | 34 | -108.2
Clean-Tech Scenario | 2030 | 44 | -129.3
Clean-Tech Scenario | 2030 | 12 | -26.9
Clean-Tech Scenario | 2030 | 14 | 43.2
Clean-Tech Scenario | 2030 | 24 | -94.4
Clean-Tech Scenario | 2030 | 5 | 45.3
Clean-Tech Scenario | 2030 | 10 | -34.4
Clean-Tech Scenario | 2030 | 14 | -25.6
Clean-Tech Scenario | 2030 | 12 | -36.9
Clean-Tech Scenario | 2030 | 8 | -31.2
Clean-Tech Scenario | 2030 | 8 | 60.7
Clean-Tech Scenario | 2030 | 2 | 43.1
Clean-Tech Scenario | 2030 | 16 | 28.6
Clean-Tech Scenario | 2030 | 7 | 9.3
Clean-Tech Scenario | 2030 | 2 | 48.6
Clean-Tech Scenario | 2030 | 10 | 57.8
Clean-Tech Scenario | 2030 | 21 | 101.4
Clean-Tech Scenario | 2030 | 14 | -73.4
Clean-Tech Scenario | 2030 | 10 | 144.8
Clean-Tech Scenario | 2030 | 11 | 62.7
Clean-Tech Scenario | 2030 | 8 | -27
Clean-Tech Scenario | 2030 | 11 | 68.3
Clean-Tech Scenario | 2030 | 19 | -53.5
Clean-Tech Scenario | 2030 | 7 | 65
Clean-Tech Scenario | 2030 | 25 | -59.2
Clean-Tech Scenario | 2030 | 7 | 59.1
Clean-Tech Scenario | 2030 | 23 | -115.5
Clean-Tech Scenario | 2030 | 5 | 57.9
Clean-Tech Scenario | 2030 | 4 | -80.6
Clean-Tech Scenario | 2030 | 2 | 44.4
Clean-Tech Scenario | 2030 | 13 | -80.1
Clean-Tech Scenario | 2030 | 4 | 60.2
Clean-Tech Scenario | 2030 | 1 | 46.6
Clean-Tech Scenario | 2030 | 13 | 32.3
Clean-Tech Scenario | 2030 | 5 | -47.1
Clean-Tech Scenario | 2030 | 19 | -44.5
Clean-Tech Scenario | 2030 | 15 | -76.7
Clean-Tech Scenario | 2030 | 9 | -73
Clean-Tech Scenario | 2030 | 3 | -52.6
Clean-Tech Scenario | 2030 | 13 | -47.6
Clean-Tech Scenario | 2030 | 11 | 26.4
Clean-Tech Scenario | 2030 | 16 | 48.7
Clean-Tech Scenario | 2030 | 16 | -54.3
Clean-Tech Scenario | 2030 | 12 | 55.1
Clean-Tech Scenario | 2030 | 9 | 8.7
Clean-Tech Scenario | 2030 | 15 | 69.8
Clean-Tech Scenario | 2030 | 19 | -29
Clean-Tech Scenario | 2030 | 7 | 33.6
Clean-Tech Scenario | 2030 | 28 | -75.4
Clean-Tech Scenario | 2030 | 5 | -25
Clean-Tech Scenario | 2030 | 23 | -50
Clean-Tech Scenario | 2030 | 8 | -39.3
Clean-Tech Scenario | 2030 | 6 | -57.7
Clean-Tech Scenario | 2030 | 11 | -42.1
Clean-Tech Scenario | 2030 | 16 | -100.1
Clean-Tech Scenario | 2030 | 10 | -49.6
Clean-Tech Scenario | 2030 | 8 | 49.5
Clean-Tech Scenario | 2030 | 3 | 43.3
Clean-Tech Scenario | 2030 | 5 | 108.2
Clean-Tech Scenario | 2030 | 6 | -60.2
Clean-Tech Scenario | 2030 | 17 | 33.4
Clean-Tech Scenario | 2030 | 17 | -100
Clean-Tech Scenario | 2030 | 8 | 95.2
Clean-Tech Scenario | 2030 | 18 | -124
Clean-Tech Scenario | 2030 | 1 | 83
Clean-Tech Scenario | 2030 | 10 | -125
Clean-Tech Scenario | 2030 | 19 | -111.1
Clean-Tech Scenario | 2030 | 15 | 170.6
Clean-Tech Scenario | 2030 | 8 | 50.9
Clean-Tech Scenario | 2030 | 9 | -64.4
Clean-Tech Scenario | 2030 | 2 | -52
Clean-Tech Scenario | 2030 | 8 | 73.4
Clean-Tech Scenario | 2030 | 16 | -54.5
Clean-Tech Scenario | 2030 | 1 | 52.5
Clean-Tech Scenario | 2030 | 8 | 90.4
Clean-Tech Scenario | 2030 | 22 | -108.7
Clean-Tech Scenario | 2030 | 4 | -50.2
Clean-Tech Scenario | 2030 | 3 | -59.2
Clean-Tech Scenario | 2030 | 3 | 49.6
Clean-Tech Scenario | 2030 | 26 | -85.2
Clean-Tech Scenario | 2030 | 3 | -41.5
Clean-Tech Scenario | 2030 | 4 | 46.5
Clean-Tech Scenario | 2030 | 5 | -43.3
Clean-Tech Scenario | 2030 | 3 | -45.4
Clean-Tech Scenario | 2030 | 8 | 89.7
Clean-Tech Scenario | 2030 | 20 | 55.9
Clean-Tech Scenario | 2030 | 11 | 38.5
Clean-Tech Scenario | 2030 | 20 | -190.2
Clean-Tech Scenario | 2030 | 11 | 57.3
Clean-Tech Scenario | 2030 | 23 | -27.8
Clean-Tech Scenario | 2030 | 8 | -60.6
Clean-Tech Scenario | 2030 | 7 | 22.4
Clean-Tech Scenario | 2030 | 18 | -83.4
Clean-Tech Scenario | 2030 | 3 | -52.5
Clean-Tech Scenario | 2030 | 9 | 71.9
Clean-Tech Scenario | 2030 | 5 | -50.6
Clean-Tech Scenario | 2030 | 5 | -42.5
Clean-Tech Scenario | 2030 | 3 | -66.5
Clean-Tech Scenario | 2030 | 6 | 55.4
Clean-Tech Scenario | 2030 | 4 | 63.8
Clean-Tech Scenario | 2030 | 6 | -49.8
Clean-Tech Scenario | 2030 | 13 | -81
Clean-Tech Scenario | 2030 | 29 | -90.4
Clean-Tech Scenario | 2030 | 17 | 120.8
Clean-Tech Scenario | 2030 | 14 | -140.6
Clean-Tech Scenario | 2030 | 7 | -110
Clean-Tech Scenario | 2030 | 8 | 122.5
Clean-Tech Scenario | 2030 | 14 | -125.3
Clean-Tech Scenario | 2030 | 16 | 72
Clean-Tech Scenario | 2030 | 6 | -57.2
Clean-Tech Scenario | 2030 | 3 | 66
Clean-Tech Scenario | 2030 | 15 | -130.9
Clean-Tech Scenario | 2030 | 21 | -94
Clean-Tech Scenario | 2030 | 10 | 47.1
Clean-Tech Scenario | 2030 | 18 | -62
Clean-Tech Scenario | 2030 | 10 | 46
Clean-Tech Scenario | 2030 | 7 | 42.1
Clean-Tech Scenario | 2030 | 3 | -25.3
Clean-Tech Scenario | 2030 | 4 | 42
Clean-Tech Scenario | 2030 | 4 | 41.3
Clean-Tech Scenario | 2030 | 22 | -155
Clean-Tech Scenario | 2030 | 11 | -30.1
Clean-Tech Scenario | 2030 | 5 | 18.6
Clean-Tech Scenario | 2030 | 5 | 42.7
Clean-Tech Scenario | 2030 | 7 | 23.8
Clean-Tech Scenario | 2030 | 18 | -97.7
Clean-Tech Scenario | 2030 | 12 | 44.7
Clean-Tech Scenario | 2030 | 19 | 52.3
Clean-Tech Scenario | 2030 | 9 | 80.2
Clean-Tech Scenario | 2030 | 9 | -51
Clean-Tech Scenario | 2030 | 2 | 47.4
Clean-Tech Scenario | 2030 | 20 | 72.6
Clean-Tech Scenario | 2030 | 6 | -126.3
Clean-Tech Scenario | 2030 | 3 | 57.6
Clean-Tech Scenario | 2030 | 5 | 53.6
Clean-Tech Scenario | 2030 | 11 | -64.9
Clean-Tech Scenario | 2030 | 8 | 51.7
Clean-Tech Scenario | 2030 | 23 | 60.7
Clean-Tech Scenario | 2030 | 2 | 42
Clean-Tech Scenario | 2030 | 7 | -98.2
Clean-Tech Scenario | 2030 | 13 | 123.3
Clean-Tech Scenario | 2030 | 6 | -27.8
Clean-Tech Scenario | 2030 | 8 | 29.8
Clean-Tech Scenario | 2030 | 4 | -48.6
Clean-Tech Scenario | 2030 | 6 | -26.9
Clean-Tech Scenario | 2030 | 6 | -24.4
Clean-Tech Scenario | 2030 | 3 | -87.3
Clean-Tech Scenario | 2030 | 5 | 33.8
Clean-Tech Scenario | 2030 | 34 | -99.1
Clean-Tech Scenario | 2030 | 8 | -15
Clean-Tech Scenario | 2030 | 2 | -35.3
Clean-Tech Scenario | 2030 | 8 | 57.3
Clean-Tech Scenario | 2030 | 15 | 42.2
Clean-Tech Scenario | 2030 | 18 | -137.8
Clean-Tech Scenario | 2030 | 13 | 33.6
Clean-Tech Scenario | 2030 | 5 | 13.6
Clean-Tech Scenario | 2030 | 10 | 35.6
Clean-Tech Scenario | 2030 | 7 | 10.7
Clean-Tech Scenario | 2030 | 5 | -5.6
Clean-Tech Scenario | 2030 | 3 | 55
Clean-Tech Scenario | 2030 | 2 | 53.9
Clean-Tech Scenario | 2030 | 2 | 65.8
Clean-Tech Scenario | 2030 | 17 | 39
Clean-Tech Scenario | 2030 | 1 | -51.5
Clean-Tech Scenario | 2030 | 17 | 52.4
Clean-Tech Scenario | 2030 | 10 | -60.1
Clean-Tech Scenario | 2030 | 10 | 44.2
Clean-Tech Scenario | 2030 | 5 | -68.8
Clean-Tech Scenario | 2030 | 16 | 65.5
Clean-Tech Scenario | 2030 | 8 | -87.6
Clean-Tech Scenario | 2030 | 5 | 50.8
Clean-Tech Scenario | 2030 | 24 | -68.3
Clean-Tech Scenario | 2030 | 10 | -93.5
Clean-Tech Scenario | 2030 | 10 | -135.2
Clean-Tech Scenario | 2030 | 5 | 54.2
Clean-Tech Scenario | 2030 | 10 | 39.6
Clean-Tech Scenario | 2030 | 8 | -46.9
Clean-Tech Scenario | 2030 | 22 | -63.9
Clean-Tech Scenario | 2030 | 3 | -39.2
Clean-Tech Scenario | 2030 | 23 | -33.2
Clean-Tech Scenario | 2030 | 11 | -69.5
Clean-Tech Scenario | 2030 | 25 | -41.2
Clean-Tech Scenario | 2030 | 17 | -58
Clean-Tech Scenario | 2030 | 21 | 52.1
Clean-Tech Scenario | 2030 | 33 | 57.1
Clean-Tech Scenario | 2030 | 11 | 43.6
Clean-Tech Scenario | 2030 | 19 | -173.5
Clean-Tech Scenario | 2030 | 20 | 72
Clean-Tech Scenario | 2030 | 13 | -39.2
Clean-Tech Scenario | 2030 | 11 | 13.8
Clean-Tech Scenario | 2030 | 9 | -47.5
Clean-Tech Scenario | 2030 | 9 | -25
Clean-Tech Scenario | 2030 | 4 | -31.9
Clean-Tech Scenario | 2030 | 9 | 15.2
Clean-Tech Scenario | 2030 | 12 | 36.1
Clean-Tech Scenario | 2030 | 13 | 99
Clean-Tech Scenario | 2030 | 18 | 62.3
Clean-Tech Scenario | 2030 | 5 | -52.4
Clean-Tech Scenario | 2030 | 8 | 46.6
Clean-Tech Scenario | 2030 | 7 | -26.9
Clean-Tech Scenario | 2030 | 23 | 37.6
Clean-Tech Scenario | 2030 | 8 | -40.2
Clean-Tech Scenario | 2030 | 4 | 44.6
Clean-Tech Scenario | 2030 | 7 | 43
Clean-Tech Scenario | 2030 | 1 | -77.6
Clean-Tech Scenario | 2030 | 9 | 91.4
Clean-Tech Scenario | 2030 | 10 | -68.2
Clean-Tech Scenario | 2030 | 5 | 41.8
Clean-Tech Scenario | 2030 | 16 | -70.3
Clean-Tech Scenario | 2030 | 8 | 77.5
Clean-Tech Scenario | 2030 | 10 | 84.6
Clean-Tech Scenario | 2030 | 4 | -55.7
Clean-Tech Scenario | 2030 | 14 | -115.1
Clean-Tech Scenario | 2030 | 4 | 27
Clean-Tech Scenario | 2030 | 10 | -61.1
Clean-Tech Scenario | 2030 | 3 | -64.5
Clean-Tech Scenario | 2030 | 12 | -25.4
Clean-Tech Scenario | 2030 | 11 | 32.6
Clean-Tech Scenario | 2030 | 12 | -30.4
Clean-Tech Scenario | 2030 | 25 | 37.3
Clean-Tech Scenario | 2030 | 4 | -61.2
Clean-Tech Scenario | 2030 | 7 | 66.7
Clean-Tech Scenario | 2030 | 2 | 38.2
Clean-Tech Scenario | 2030 | 9 | -37.9
Clean-Tech Scenario | 2030 | 10 | 54.7
Clean-Tech Scenario | 2030 | 14 | -91.6
Clean-Tech Scenario | 2030 | 14 | -27.1
Clean-Tech Scenario | 2030 | 27 | -39.5
Clean-Tech Scenario | 2030 | 18 | -26.1
Clean-Tech Scenario | 2030 | 12 | 36.2
Clean-Tech Scenario | 2030 | 5 | -38.3
Clean-Tech Scenario | 2030 | 23 | 97.8
Clean-Tech Scenario | 2030 | 6 | -32.6
Clean-Tech Scenario | 2030 | 10 | -38.2
Clean-Tech Scenario | 2030 | 5 | 66.9
Clean-Tech Scenario | 2030 | 8 | -25.1
Clean-Tech Scenario | 2030 | 15 | 65.1
Clean-Tech Scenario | 2030 | 9 | -49.4
Clean-Tech Scenario | 2030 | 18 | 95.6
Clean-Tech Scenario | 2030 | 9 | 76.7
Clean-Tech Scenario | 2030 | 6 | 39.4
Clean-Tech Scenario | 2030 | 19 | -67
Clean-Tech Scenario | 2030 | 16 | 58.1
Clean-Tech Scenario | 2030 | 35 | -70.9
Clean-Tech Scenario | 2030 | 9 | 66.7
Clean-Tech Scenario | 2030 | 2 | -63.1
Clean-Tech Scenario | 2030 | 54 | -83
Clean-Tech Scenario | 2030 | 11 | 66.7
Clean-Tech Scenario | 2030 | 8 | -50.8
Clean-Tech Scenario | 2030 | 8 | -31.7
Clean-Tech Scenario | 2030 | 13 | 74.7
Clean-Tech Scenario | 2030 | 10 | -111.5
Clean-Tech Scenario | 2030 | 12 | 164.7
Clean-Tech Scenario | 2030 | 12 | -160
Clean-Tech Scenario | 2030 | 7 | 8.3
Clean-Tech Scenario | 2030 | 10 | -86.9
Clean-Tech Scenario | 2030 | 8 | 52.6
Clean-Tech Scenario | 2030 | 8 | 20.3
Clean-Tech Scenario | 2030 | 3 | -39.6
Clean-Tech Scenario | 2030 | 11 | -51.3
Clean-Tech Scenario | 2030 | 19 | -54.6
Clean-Tech Scenario | 2030 | 18 | -101.9
Clean-Tech Scenario | 2030 | 8 | -23.4
Clean-Tech Scenario | 2030 | 20 | -58.6
Clean-Tech Scenario | 2030 | 3 | 37.2
Clean-Tech Scenario | 2030 | 6 | 47.7
Clean-Tech Scenario | 2030 | 10 | -54.6
Clean-Tech Scenario | 2030 | 5 | 60.9
Clean-Tech Scenario | 2030 | 8 | -90.7
Clean-Tech Scenario | 2030 | 9 | 177.8
Clean-Tech Scenario | 2030 | 11 | -178.9
Clean-Tech Scenario | 2030 | 18 | 109.1
Clean-Tech Scenario | 2030 | 10 | -54.9
Clean-Tech Scenario | 2030 | 14 | -62.5
Clean-Tech Scenario | 2030 | 9 | 105.3
Clean-Tech Scenario | 2030 | 8 | -67.5
Clean-Tech Scenario | 2030 | 12 | 86.2
Clean-Tech Scenario | 2030 | 1 | -49.2
Clean-Tech Scenario | 2030 | 29 | 50.4
Clean-Tech Scenario | 2030 | 12 | 75.2
Clean-Tech Scenario | 2030 | 9 | -39.1
Clean-Tech Scenario | 2030 | 10 | -47
Clean-Tech Scenario | 2030 | 18 | -135
Clean-Tech Scenario | 2030 | 10 | 85.2
Clean-Tech Scenario | 2030 | 19 | 66.1
Clean-Tech Scenario | 2030 | 11 | 47.6
Clean-Tech Scenario | 2030 | 27 | 76.8
Clean-Tech Scenario | 2030 | 10 | -49.1
Clean-Tech Scenario | 2030 | 21 | 130.3
Clean-Tech Scenario | 2030 | 17 | -371.1
Clean-Tech Scenario | 2030 | 27 | 107.2
Clean-Tech Scenario | 2030 | 16 | -72.3
Clean-Tech Scenario | 2030 | 17 | -62.7
Clean-Tech Scenario | 2030 | 5 | -39.1
Clean-Tech Scenario | 2030 | 5 | -45.9
Clean-Tech Scenario | 2030 | 1 | -99.5
Clean-Tech Scenario | 2030 | 14 | -55.2
Clean-Tech Scenario | 2030 | 4 | -32.7
Clean-Tech Scenario | 2030 | 49 | -115.1
Clean-Tech Scenario | 2030 | 15 | -60.1
Clean-Tech Scenario | 2030 | 14 | -49.2
Clean-Tech Scenario | 2030 | 3 | 41.6
Clean-Tech Scenario | 2030 | 17 | -78.8
Clean-Tech Scenario | 2030 | 10 | -34.1
Clean-Tech Scenario | 2030 | 11 | -53.4
Clean-Tech Scenario | 2030 | 15 | -30.6
Clean-Tech Scenario | 2030 | 9 | -25.1
Clean-Tech Scenario | 2030 | 11 | 35.6
Clean-Tech Scenario | 2030 | 10 | -39.9
Clean-Tech Scenario | 2030 | 14 | 56.9
Clean-Tech Scenario | 2030 | 14 | -25.2
Clean-Tech Scenario | 2030 | 9 | 6.9
Clean-Tech Scenario | 2030 | 15 | 29.3
Clean-Tech Scenario | 2030 | 16 | -34.3
Clean-Tech Scenario | 2030 | 6 | 5.6
Clean-Tech Scenario | 2030 | 9 | -83
Clean-Tech Scenario | 2030 | 15 | 44.1
Clean-Tech Scenario | 2030 | 8 | -51.9
Clean-Tech Scenario | 2030 | 27 | 99.9
Clean-Tech Scenario | 2030 | 9 | -59.5
Clean-Tech Scenario | 2030 | 19 | 47.3
Clean-Tech Scenario | 2030 | 6 | 42.7
Clean-Tech Scenario | 2030 | 25 | -43.5
Clean-Tech Scenario | 2030 | 11 | 43.2
Clean-Tech Scenario | 2030 | 11 | -124.4
Clean-Tech Scenario | 2030 | 2 | -44.3
Clean-Tech Scenario | 2030 | 9 | 75.2
Clean-Tech Scenario | 2030 | 8 | -111.8
Clean-Tech Scenario | 2030 | 2 | 38.1
Clean-Tech Scenario | 2030 | 18 | -99.3
Clean-Tech Scenario | 2030 | 2 | 72.9
Clean-Tech Scenario | 2030 | 5 | 47.1
Clean-Tech Scenario | 2030 | 11 | -131.3
Clean-Tech Scenario | 2030 | 20 | 76.5
Clean-Tech Scenario | 2030 | 23 | -207.6
Clean-Tech Scenario | 2030 | 12 | 60.1
Clean-Tech Scenario | 2030 | 18 | 64.8
Clean-Tech Scenario | 2030 | 20 | -61.1
Clean-Tech Scenario | 2030 | 11 | -24.7
Clean-Tech Scenario | 2030 | 3 | -53.4
Clean-Tech Scenario | 2030 | 24 | -60
Clean-Tech Scenario | 2030 | 8 | 54.8
Clean-Tech Scenario | 2030 | 14 | -76.9
Clean-Tech Scenario | 2030 | 10 | -27.4
Clean-Tech Scenario | 2030 | 1 | 46.9
Clean-Tech Scenario | 2030 | 2 | 56.8
Clean-Tech Scenario | 2030 | 1 | 60.4
Clean-Tech Scenario | 2030 | 6 | 22.1
Clean-Tech Scenario | 2030 | 11 | -70.6
Clean-Tech Scenario | 2030 | 6 | 62.6
Clean-Tech Scenario | 2030 | 11 | 81.2
Clean-Tech Scenario | 2030 | 12 | -98
Clean-Tech Scenario | 2030 | 18 | 96.3
Clean-Tech Scenario | 2030 | 4 | 45.3
Clean-Tech Scenario | 2030 | 3 | 65.3
Clean-Tech Scenario | 2030 | 3 | 54.3
Clean-Tech Scenario | 2030 | 2 | -63.9
Clean-Tech Scenario | 2030 | 4 | -47.8
Clean-Tech Scenario | 2030 | 4 | 53.7
Clean-Tech Scenario | 2030 | 7 | 52.5
Clean-Tech Scenario | 2030 | 11 | -44.7
Clean-Tech Scenario | 2030 | 7 | 48.5
Clean-Tech Scenario | 2030 | 2 | 81.3
Clean-Tech Scenario | 2030 | 8 | 96.4
Clean-Tech Scenario | 2030 | 20 | -61.4
Clean-Tech Scenario | 2030 | 36 | -72.3
Clean-Tech Scenario | 2030 | 11 | 33.7
Clean-Tech Scenario | 2030 | 6 | -70.6
Clean-Tech Scenario | 2030 | 9 | 28.9
Clean-Tech Scenario | 2030 | 36 | -150.6
Clean-Tech Scenario | 2030 | 4 | -74.8
Clean-Tech Scenario | 2030 | 30 | -48.8
Clean-Tech Scenario | 2030 | 8 | 19.7
Clean-Tech Scenario | 2030 | 12 | -32.8
Clean-Tech Scenario | 2030 | 7 | -56.2
Clean-Tech Scenario | 2030 | 4 | 63.6
Clean-Tech Scenario | 2030 | 5 | 48.8
Clean-Tech Scenario | 2030 | 8 | 47.9
Clean-Tech Scenario | 2030 | 6 | 52.2
Clean-Tech Scenario | 2030 | 3 | -51.4
Clean-Tech Scenario | 2030 | 31 | -188.7
Clean-Tech Scenario | 2030 | 6 | 67.3
Clean-Tech Scenario | 2030 | 14 | 73.1
Clean-Tech Scenario | 2030 | 20 | -22
Clean-Tech Scenario | 2030 | 7 | 9.8
Clean-Tech Scenario | 2030 | 6 | 60.8
Clean-Tech Scenario | 2030 | 4 | 47.6
Clean-Tech Scenario | 2030 | 4 | -51.1
Clean-Tech Scenario | 2030 | 14 | -66.3
Clean-Tech Scenario | 2030 | 19 | 61.1
Clean-Tech Scenario | 2030 | 18 | 81.4
Clean-Tech Scenario | 2030 | 11 | -28.9
Clean-Tech Scenario | 2030 | 11 | 43.8
Clean-Tech Scenario | 2030 | 7 | 31.9
Clean-Tech Scenario | 2030 | 20 | 43.7
Clean-Tech Scenario | 2030 | 20 | -89.6
Clean-Tech Scenario | 2030 | 29 | -128.5
Clean-Tech Scenario | 2030 | 37 | -97.7
Clean-Tech Scenario | 2030 | 14 | -41.4
Clean-Tech Scenario | 2030 | 5 | 81.7
Clean-Tech Scenario | 2030 | 11 | -30.6
Clean-Tech Scenario | 2030 | 19 | -336.6
Clean-Tech Scenario | 2030 | 12 | 181.9
Clean-Tech Scenario | 2030 | 7 | -30.7
Clean-Tech Scenario | 2030 | 22 | 62.3
Clean-Tech Scenario | 2030 | 16 | -151.8
Clean-Tech Scenario | 2030 | 12 | 29
Clean-Tech Scenario | 2030 | 14 | 38.3
Clean-Tech Scenario | 2030 | 8 | -51.7
Clean-Tech Scenario | 2030 | 12 | 49.5
Clean-Tech Scenario | 2030 | 18 | -36.4
Clean-Tech Scenario | 2030 | 21 | 75.4
Clean-Tech Scenario | 2030 | 27 | -62.3
Clean-Tech Scenario | 2030 | 9 | -66.1
Clean-Tech Scenario | 2030 | 15 | 52.4
Clean-Tech Scenario | 2030 | 13 | 78.5
Clean-Tech Scenario | 2030 | 7 | 87
Clean-Tech Scenario | 2030 | 7 | -12.7
Clean-Tech Scenario | 2030 | 8 | -32.1
Clean-Tech Scenario | 2030 | 14 | -59.3
Clean-Tech Scenario | 2030 | 1 | 47.8
Clean-Tech Scenario | 2030 | 8 | -25.5
Clean-Tech Scenario | 2030 | 4 | 55
Clean-Tech Scenario | 2030 | 6 | 50.5
Clean-Tech Scenario | 2030 | 2 | 61
Clean-Tech Scenario | 2030 | 13 | 72.2
Clean-Tech Scenario | 2030 | 3 | 61.3
Clean-Tech Scenario | 2030 | 11 | 39
Clean-Tech Scenario | 2030 | 21 | -215.9
Clean-Tech Scenario | 2030 | 14 | 75.6
Clean-Tech Scenario | 2030 | 5 | -26.3
Clean-Tech Scenario | 2030 | 9 | -30.4
Clean-Tech Scenario | 2030 | 1 | 49.9
Clean-Tech Scenario | 2030 | 6 | 32.1
Clean-Tech Scenario | 2030 | 7 | -18.4
Clean-Tech Scenario | 2030 | 8 | 19
Clean-Tech Scenario | 2030 | 11 | -39.3
Clean-Tech Scenario | 2030 | 10 | 25.8
Clean-Tech Scenario | 2030 | 17 | -141.5
Clean-Tech Scenario | 2030 | 29 | 46.7
Clean-Tech Scenario | 2030 | 2 | -31.5
Clean-Tech Scenario | 2030 | 6 | -60.9
Clean-Tech Scenario | 2030 | 1 | 69
Clean-Tech Scenario | 2030 | 1 | -79.7
Clean-Tech Scenario | 2030 | 7 | 32.3
Clean-Tech Scenario | 2030 | 31 | 73.1
Clean-Tech Scenario | 2030 | 17 | -91.3
Clean-Tech Scenario | 2030 | 22 | 126.9
Clean-Tech Scenario | 2030 | 27 | -94.8
Clean-Tech Scenario | 2030 | 13 | 69
Clean-Tech Scenario | 2030 | 4 | -33
Clean-Tech Scenario | 2030 | 13 | 55.5
Clean-Tech Scenario | 2030 | 22 | -70.9
Clean-Tech Scenario | 2030 | 19 | -125.6
Clean-Tech Scenario | 2030 | 13 | 99.1
Clean-Tech Scenario | 2030 | 12 | -46.5
Clean-Tech Scenario | 2030 | 7 | -33.9
Clean-Tech Scenario | 2030 | 25 | -125
Clean-Tech Scenario | 2030 | 8 | -43.2
Clean-Tech Scenario | 2030 | 2 | -44.6
Clean-Tech Scenario | 2030 | 2 | -54.3
Clean-Tech Scenario | 2030 | 16 | 68.3
Clean-Tech Scenario | 2030 | 6 | 12.8
Clean-Tech Scenario | 2030 | 7 | -8.1
Clean-Tech Scenario | 2030 | 18 | -59.6
Clean-Tech Scenario | 2030 | 31 | 82.8
Clean-Tech Scenario | 2030 | 1 | 54
Clean-Tech Scenario | 2030 | 16 | -28.8
Clean-Tech Scenario | 2030 | 10 | 39
Clean-Tech Scenario | 2030 | 17 | -31.4
Clean-Tech Scenario | 2030 | 13 | -21.8
Clean-Tech Scenario | 2030 | 10 | -20
Clean-Tech Scenario | 2030 | 15 | -35.4
Clean-Tech Scenario | 2030 | 15 | -147.7
Clean-Tech Scenario | 2030 | 14 | 74.7
Clean-Tech Scenario | 2030 | 4 | 41.1
Clean-Tech Scenario | 2030 | 6 | -39.3
Clean-Tech Scenario | 2030 | 7 | 20.1
Clean-Tech Scenario | 2030 | 16 | -29.9
Clean-Tech Scenario | 2030 | 8 | -26.2
Clean-Tech Scenario | 2030 | 13 | -70.2
Clean-Tech Scenario | 2030 | 8 | 71.5
Clean-Tech Scenario | 2030 | 22 | -62.7
Clean-Tech Scenario | 2030 | 11 | 30.9
Clean-Tech Scenario | 2030 | 14 | 98.4
Clean-Tech Scenario | 2030 | 10 | -76
Clean-Tech Scenario | 2030 | 16 | -131
Clean-Tech Scenario | 2030 | 3 | 64
Clean-Tech Scenario | 2030 | 17 | -42.7
Clean-Tech Scenario | 2030 | 10 | 45.9
Clean-Tech Scenario | 2030 | 8 | -63.5
Clean-Tech Scenario | 2030 | 11 | -82.9
Clean-Tech Scenario | 2030 | 9 | -53.8
Clean-Tech Scenario | 2030 | 7 | 57.5
Clean-Tech Scenario | 2030 | 7 | 44.9
Clean-Tech Scenario | 2030 | 16 | -76.1
Clean-Tech Scenario | 2030 | 24 | -80
Clean-Tech Scenario | 2030 | 30 | -150.7
Clean-Tech Scenario | 2030 | 18 | -47.7
Clean-Tech Scenario | 2030 | 7 | -16.3
Clean-Tech Scenario | 2030 | 20 | -138.9
Clean-Tech Scenario | 2030 | 6 | 44
Clean-Tech Scenario | 2030 | 12 | -18.2
Clean-Tech Scenario | 2030 | 7 | 11
Clean-Tech Scenario | 2030 | 8 | -11.5
Clean-Tech Scenario | 2030 | 20 | -139.5
Clean-Tech Scenario | 2030 | 9 | 47.2
Clean-Tech Scenario | 2030 | 16 | 26.5
Clean-Tech Scenario | 2030 | 9 | 15.4
Clean-Tech Scenario | 2030 | 15 | 42.4
Clean-Tech Scenario | 2030 | 30 | 54.5
Clean-Tech Scenario | 2030 | 11 | -9.6
Clean-Tech Scenario | 2030 | 9 | -56.8
Clean-Tech Scenario | 2030 | 6 | 28.1
Clean-Tech Scenario | 2030 | 28 | -57.8
Clean-Tech Scenario | 2030 | 10 | 68
Clean-Tech Scenario | 2030 | 10 | -32.9
Clean-Tech Scenario | 2030 | 9 | -148.8
Clean-Tech Scenario | 2030 | 7 | 55.3
Clean-Tech Scenario | 2030 | 20 | -68.8
Clean-Tech Scenario | 2030 | 19 | -68
Clean-Tech Scenario | 2030 | 15 | -50.4
Clean-Tech Scenario | 2030 | 6 | -119.5
Clean-Tech Scenario | 2030 | 20 | -65.1
Clean-Tech Scenario | 2030 | 5 | 47.8
Clean-Tech Scenario | 2030 | 1 | 69.7
Clean-Tech Scenario | 2030 | 11 | -60.7
Clean-Tech Scenario | 2030 | 4 | 68.2
Clean-Tech Scenario | 2030 | 12 | 54
Clean-Tech Scenario | 2030 | 22 | -125.7
Clean-Tech Scenario | 2030 | 9 | -27.5
Clean-Tech Scenario | 2030 | 10 | 22.3
Clean-Tech Scenario | 2030 | 27 | 85.8
Clean-Tech Scenario | 2030 | 21 | 27.1
Clean-Tech Scenario | 2030 | 14 | -35.7
Clean-Tech Scenario | 2030 | 1 | 50.8
Clean-Tech Scenario | 2030 | 15 | 64
Clean-Tech Scenario | 2030 | 7 | -76.3
Clean-Tech Scenario | 2030 | 22 | 38.8
Clean-Tech Scenario | 2030 | 10 | 21.5
Clean-Tech Scenario | 2030 | 16 | -55
Clean-Tech Scenario | 2030 | 23 | 36.7
Clean-Tech Scenario | 2030 | 20 | 67.1
Clean-Tech Scenario | 2030 | 9 | -41.3
Clean-Tech Scenario | 2030 | 5 | 25.5
Clean-Tech Scenario | 2030 | 13 | -150.9
Clean-Tech Scenario | 2030 | 13 | 116.1
Clean-Tech Scenario | 2030 | 18 | -83
Clean-Tech Scenario | 2030 | 7 | 55.7
Clean-Tech Scenario | 2030 | 4 | 54
Clean-Tech Scenario | 2030 | 13 | -80.8
Clean-Tech Scenario | 2030 | 21 | -75.2
Clean-Tech Scenario | 2030 | 10 | -63.7
Clean-Tech Scenario | 2030 | 14 | -54.1
Clean-Tech Scenario | 2030 | 36 | -70.7
Clean-Tech Scenario | 2030 | 4 | 40.2
Clean-Tech Scenario | 2030 | 7 | -24.4
Clean-Tech Scenario | 2030 | 3 | 48.9
Clean-Tech Scenario | 2030 | 13 | 53.4
Clean-Tech Scenario | 2030 | 22 | -114
Clean-Tech Scenario | 2030 | 13 | 41.1
Clean-Tech Scenario | 2030 | 28 | -86.9
Clean-Tech Scenario | 2030 | 6 | 17.7
Clean-Tech Scenario | 2030 | 14 | 60.4
Clean-Tech Scenario | 2030 | 6 | 33.5
Clean-Tech Scenario | 2030 | 7 | -39.6
Clean-Tech Scenario | 2030 | 13 | 48.5
Clean-Tech Scenario | 2030 | 22 | -31.9
Clean-Tech Scenario | 2030 | 9 | -53.6
Clean-Tech Scenario | 2030 | 12 | 42.5
Clean-Tech Scenario | 2030 | 7 | 67.2
Clean-Tech Scenario | 2030 | 1 | -65.4
Clean-Tech Scenario | 2030 | 3 | 77.9
Clean-Tech Scenario | 2030 | 20 | 125.3
Clean-Tech Scenario | 2030 | 5 | -56.8
Clean-Tech Scenario | 2030 | 27 | -109.9
Clean-Tech Scenario | 2030 | 5 | -35.8
Clean-Tech Scenario | 2030 | 8 | 56.5
Clean-Tech Scenario | 2030 | 10 | -38.1
Clean-Tech Scenario | 2030 | 20 | -125.5
Clean-Tech Scenario | 2030 | 15 | 123.8
Clean-Tech Scenario | 2030 | 5 | -102.7
Clean-Tech Scenario | 2030 | 35 | -146.5
Clean-Tech Scenario | 2030 | 4 | 73.8
Clean-Tech Scenario | 2030 | 7 | 64.2
Clean-Tech Scenario | 2030 | 22 | -59.4
Clean-Tech Scenario | 2030 | 4 | -49
Clean-Tech Scenario | 2030 | 9 | 77.2
Clean-Tech Scenario | 2030 | 3 | 49.4
Clean-Tech Scenario | 2030 | 4 | -60.6
Clean-Tech Scenario | 2030 | 16 | -91.6
Clean-Tech Scenario | 2030 | 3 | 36.9
Clean-Tech Scenario | 2030 | 2 | -46.2
Clean-Tech Scenario | 2030 | 7 | -36.9
Clean-Tech Scenario | 2030 | 4 | 46.2
Clean-Tech Scenario | 2030 | 5 | -38.9
Clean-Tech Scenario | 2030 | 10 | 57.4
Clean-Tech Scenario | 2030 | 1 | -54.7
Clean-Tech Scenario | 2030 | 5 | -5.8
Clean-Tech Scenario | 2030 | 23 | -64.6
Clean-Tech Scenario | 2030 | 1 | -37.3
Clean-Tech Scenario | 2030 | 9 | -32.9
Clean-Tech Scenario | 2030 | 41 | 51.5
Clean-Tech Scenario | 2030 | 11 | -45.5
Clean-Tech Scenario | 2030 | 11 | 50.4
Clean-Tech Scenario | 2030 | 7 | -4.7
Clean-Tech Scenario | 2030 | 19 | -62.4
Clean-Tech Scenario | 2030 | 49 | -82.3
Clean-Tech Scenario | 2030 | 9 | 58.1
Clean-Tech Scenario | 2030 | 16 | -99.1
Clean-Tech Scenario | 2030 | 2 | 59.2
Clean-Tech Scenario | 2030 | 4 | 68.5
Clean-Tech Scenario | 2030 | 14 | -62.6
Clean-Tech Scenario | 2030 | 4 | -70.8
Clean-Tech Scenario | 2030 | 8 | -81.7
Clean-Tech Scenario | 2030 | 3 | 106.5
Clean-Tech Scenario | 2030 | 8 | -103.8
Clean-Tech Scenario | 2030 | 12 | 128.4
Clean-Tech Scenario | 2030 | 7 | -66.7
Clean-Tech Scenario | 2030 | 2 | -51.6
Clean-Tech Scenario | 2030 | 18 | -188.5
Clean-Tech Scenario | 2030 | 8 | 85.1
Clean-Tech Scenario | 2030 | 5 | -50.1
Clean-Tech Scenario | 2030 | 14 | -103.1
Clean-Tech Scenario | 2030 | 11 | -94
Clean-Tech Scenario | 2030 | 7 | 50.8
Clean-Tech Scenario | 2030 | 10 | 75.4
Clean-Tech Scenario | 2030 | 12 | -111.9
Clean-Tech Scenario | 2030 | 20 | -99.1
Clean-Tech Scenario | 2030 | 16 | 110.6
Clean-Tech Scenario | 2030 | 7 | -78.6
Clean-Tech Scenario | 2030 | 16 | -106.3
Clean-Tech Scenario | 2030 | 7 | 111.6
Clean-Tech Scenario | 2030 | 9 | -144.2
Clean-Tech Scenario | 2030 | 12 | 85.6
Clean-Tech Scenario | 2030 | 4 | -44.7
Clean-Tech Scenario | 2030 | 4 | -98.3
Clean-Tech Scenario | 2030 | 12 | 67.7
Clean-Tech Scenario | 2030 | 5 | 60
Clean-Tech Scenario | 2030 | 8 | -49.7
Clean-Tech Scenario | 2030 | 2 | -54
Clean-Tech Scenario | 2030 | 15 | 53.7
Clean-Tech Scenario | 2030 | 3 | 82.9
Clean-Tech Scenario | 2030 | 16 | -43
Clean-Tech Scenario | 2030 | 1 | -45.1
Clean-Tech Scenario | 2030 | 22 | 56.8
Clean-Tech Scenario | 2030 | 6 | 14.2
Clean-Tech Scenario | 2030 | 16 | -68.6
Clean-Tech Scenario | 2030 | 17 | 97.7
Clean-Tech Scenario | 2030 | 13 | 47.1
Clean-Tech Scenario | 2030 | 10 | -44.6
Clean-Tech Scenario | 2030 | 10 | 15.4
Clean-Tech Scenario | 2030 | 13 | -104.6
Clean-Tech Scenario | 2030 | 4 | -66.5
Clean-Tech Scenario | 2030 | 6 | 19.8
Clean-Tech Scenario | 2030 | 11 | -69.8
Clean-Tech Scenario | 2030 | 11 | 93.9
Clean-Tech Scenario | 2030 | 13 | -147.4
Clean-Tech Scenario | 2030 | 6 | 65
Clean-Tech Scenario | 2030 | 10 | -56
Clean-Tech Scenario | 2030 | 23 | -78.1
Clean-Tech Scenario | 2030 | 6 | 69.5
Clean-Tech Scenario | 2030 | 13 | -38
Clean-Tech Scenario | 2030 | 1 | -69.8
Clean-Tech Scenario | 2030 | 20 | -80.2
Clean-Tech Scenario | 2030 | 8 | 75.6
Clean-Tech Scenario | 2030 | 13 | -43.7
Clean-Tech Scenario | 2030 | 19 | -46.8
Clean-Tech Scenario | 2030 | 19 | -112.8
Clean-Tech Scenario | 2030 | 1 | -59.1
Clean-Tech Scenario | 2030 | 5 | 44
Clean-Tech Scenario | 2030 | 11 | -79.3
Clean-Tech Scenario | 2030 | 4 | -45
Clean-Tech Scenario | 2030 | 10 | 73.1
Clean-Tech Scenario | 2030 | 3 | -50
Clean-Tech Scenario | 2030 | 10 | -20.9
Clean-Tech Scenario | 2030 | 13 | -83.3
Clean-Tech Scenario | 2030 | 9 | -38.1
Clean-Tech Scenario | 2030 | 2 | 48.9
Clean-Tech Scenario | 2030 | 15 | -67.9
Clean-Tech Scenario | 2030 | 15 | -29.4
Clean-Tech Scenario | 2030 | 17 | 65.2
Clean-Tech Scenario | 2030 | 8 | 15
Clean-Tech Scenario | 2030 | 12 | 44.2
Clean-Tech Scenario | 2030 | 9 | 43.8
Clean-Tech Scenario | 2030 | 6 | 9.3
Clean-Tech Scenario | 2030 | 7 | 75.1
Clean-Tech Scenario | 2030 | 16 | -222.7
Clean-Tech Scenario | 2030 | 16 | 137.8
Clean-Tech Scenario | 2030 | 9 | -33.6
Clean-Tech Scenario | 2030 | 8 | 33.2
Clean-Tech Scenario | 2030 | 12 | 67.9
Clean-Tech Scenario | 2030 | 6 | 23.3
Clean-Tech Scenario | 2030 | 15 | 102.1
Clean-Tech Scenario | 2030 | 9 | 90.8
Clean-Tech Scenario | 2030 | 4 | -46.5
Clean-Tech Scenario | 2030 | 11 | 59.7
Clean-Tech Scenario | 2030 | 17 | -326.3
Clean-Tech Scenario | 2030 | 14 | 156
Clean-Tech Scenario | 2030 | 6 | -100.2
Clean-Tech Scenario | 2030 | 13 | 80.9
Clean-Tech Scenario | 2030 | 10 | -58.3
Clean-Tech Scenario | 2030 | 6 | 62.8
Clean-Tech Scenario | 2030 | 13 | -115.8
Clean-Tech Scenario | 2030 | 11 | 75.2
Clean-Tech Scenario | 2030 | 17 | -97.1
Clean-Tech Scenario | 2030 | 12 | 69.1
Clean-Tech Scenario | 2030 | 7 | -44.1
Clean-Tech Scenario | 2030 | 3 | 60.9
Clean-Tech Scenario | 2030 | 2 | -71.6
Clean-Tech Scenario | 2030 | 15 | -31
Clean-Tech Scenario | 2030 | 7 | -52
Clean-Tech Scenario | 2030 | 3 | 45.4
Clean-Tech Scenario | 2030 | 11 | 30.5
Clean-Tech Scenario | 2030 | 4 | -81
Clean-Tech Scenario | 2030 | 29 | -96.1
Clean-Tech Scenario | 2030 | 15 | 58.5
Clean-Tech Scenario | 2030 | 13 | -68
Clean-Tech Scenario | 2030 | 5 | -25.6
Clean-Tech Scenario | 2030 | 7 | 49.3
Clean-Tech Scenario | 2030 | 4 | 69.8
Clean-Tech Scenario | 2030 | 23 | -40.4
Clean-Tech Scenario | 2030 | 12 | -20
Clean-Tech Scenario | 2030 | 4 | -38.1
Clean-Tech Scenario | 2030 | 12 | -16.6
Clean-Tech Scenario | 2030 | 6 | -98.9
Clean-Tech Scenario | 2030 | 2 | -43.9
Clean-Tech Scenario | 2030 | 12 | 34.8
Clean-Tech Scenario | 2030 | 8 | -34.3
Clean-Tech Scenario | 2030 | 11 | 68.2
Clean-Tech Scenario | 2030 | 7 | -34.6
Clean-Tech Scenario | 2030 | 34 | -98.9
Clean-Tech Scenario | 2030 | 13 | -38.9
Clean-Tech Scenario | 2030 | 5 | -11.6
Clean-Tech Scenario | 2030 | 15 | -51.3
Clean-Tech Scenario | 2030 | 6 | -42.4
Clean-Tech Scenario | 2030 | 12 | -34.9
Clean-Tech Scenario | 2030 | 4 | -39.3
Clean-Tech Scenario | 2030 | 8 | -18.4
Clean-Tech Scenario | 2030 | 4 | 33.9
Clean-Tech Scenario | 2030 | 19 | -146.4
Clean-Tech Scenario | 2030 | 13 | 82.7
Clean-Tech Scenario | 2030 | 20 | 35.1
Clean-Tech Scenario | 2030 | 16 | 40.4
Clean-Tech Scenario | 2030 | 7 | -23.6
Clean-Tech Scenario | 2030 | 11 | -60.9
Clean-Tech Scenario | 2030 | 17 | 82.8
Clean-Tech Scenario | 2030 | 6 | 54.1
Clean-Tech Scenario | 2030 | 13 | -73.4
Clean-Tech Scenario | 2030 | 11 | 19.1
Clean-Tech Scenario | 2030 | 14 | -45.7
Clean-Tech Scenario | 2030 | 15 | 39.8
Clean-Tech Scenario | 2030 | 9 | -67.1
Clean-Tech Scenario | 2030 | 15 | -67
Clean-Tech Scenario | 2030 | 4 | 73.4
Clean-Tech Scenario | 2030 | 2 | -46.3
Clean-Tech Scenario | 2030 | 17 | -54.8
Clean-Tech Scenario | 2030 | 20 | -67.2
Clean-Tech Scenario | 2030 | 6 | 8.6
Clean-Tech Scenario | 2030 | 6 | -13.4
Clean-Tech Scenario | 2030 | 23 | -84.5
Clean-Tech Scenario | 2030 | 2 | 42.1
Clean-Tech Scenario | 2030 | 17 | -35.9
Clean-Tech Scenario | 2030 | 23 | -41.4
Clean-Tech Scenario | 2030 | 5 | -55.9
Clean-Tech Scenario | 2030 | 9 | 72.4
Clean-Tech Scenario | 2030 | 10 | -27.2
Clean-Tech Scenario | 2030 | 10 | 70
Clean-Tech Scenario | 2030 | 18 | -39.8
Clean-Tech Scenario | 2030 | 9 | -30
Clean-Tech Scenario | 2030 | 12 | 105.8
Clean-Tech Scenario | 2030 | 20 | 40.9
Clean-Tech Scenario | 2030 | 11 | 50.1
Clean-Tech Scenario | 2030 | 28 | -49.7
Clean-Tech Scenario | 2030 | 18 | -19.5
Clean-Tech Scenario | 2030 | 11 | -10
Clean-Tech Scenario | 2030 | 11 | 64.8
Clean-Tech Scenario | 2030 | 16 | -44.9
Clean-Tech Scenario | 2030 | 9 | -48.7
Clean-Tech Scenario | 2030 | 2 | -47.2
Clean-Tech Scenario | 2030 | 2 | -54.2
Clean-Tech Scenario | 2030 | 9 | -36.7
Clean-Tech Scenario | 2030 | 39 | 70.4
Clean-Tech Scenario | 2030 | 15 | -17.8
Clean-Tech Scenario | 2030 | 12 | -39.8
Clean-Tech Scenario | 2030 | 7 | -38
Clean-Tech Scenario | 2030 | 4 | 3.8
Clean-Tech Scenario | 2030 | 19 | 61.7
Clean-Tech Scenario | 2030 | 2 | 56.7
Clean-Tech Scenario | 2030 | 2 | 46.3
Clean-Tech Scenario | 2030 | 5 | -38.8
Clean-Tech Scenario | 2030 | 11 | -86.7
Clean-Tech Scenario | 2030 | 12 | 100.4
Clean-Tech Scenario | 2030 | 14 | -59.2
Clean-Tech Scenario | 2030 | 11 | 72.1
Clean-Tech Scenario | 2030 | 28 | -67
Clean-Tech Scenario | 2030 | 10 | -74.6
Clean-Tech Scenario | 2030 | 3 | -82.6
Clean-Tech Scenario | 2030 | 8 | 57.2
Clean-Tech Scenario | 2030 | 9 | -17.9
Clean-Tech Scenario | 2030 | 9 | 26.4
Clean-Tech Scenario | 2030 | 15 | -86
Clean-Tech Scenario | 2030 | 13 | -42.7
Clean-Tech Scenario | 2030 | 8 | -30.6
Clean-Tech Scenario | 2030 | 9 | 17.4
Clean-Tech Scenario | 2030 | 1 | 59.5
Clean-Tech Scenario | 2030 | 6 | -6.5
Clean-Tech Scenario | 2030 | 16 | -182.9
Clean-Tech Scenario | 2030 | 15 | 101.8
Clean-Tech Scenario | 2030 | 6 | -30.9
Clean-Tech Scenario | 2030 | 25 | 32.1
Clean-Tech Scenario | 2030 | 28 | 48.2
Clean-Tech Scenario | 2030 | 11 | -40.4
Clean-Tech Scenario | 2030 | 15 | 58.1
Clean-Tech Scenario | 2030 | 10 | -75.1
Clean-Tech Scenario | 2030 | 7 | 53.7
Clean-Tech Scenario | 2030 | 4 | -57
Clean-Tech Scenario | 2030 | 1 | 62.7
Clean-Tech Scenario | 2030 | 2 | -52.3
Clean-Tech Scenario | 2030 | 10 | -58.7
Clean-Tech Scenario | 2030 | 11 | 43.4
Clean-Tech Scenario | 2030 | 16 | -79.7
Clean-Tech Scenario | 2030 | 15 | 56.3
Clean-Tech Scenario | 2030 | 5 | -59.6
Clean-Tech Scenario | 2030 | 9 | -88.1
Clean-Tech Scenario | 2030 | 3 | 53.7
Clean-Tech Scenario | 2030 | 17 | -111.9
Clean-Tech Scenario | 2030 | 9 | 116.3
Clean-Tech Scenario | 2030 | 6 | -41.9
Clean-Tech Scenario | 2030 | 6 | 67.5
Clean-Tech Scenario | 2030 | 23 | 91.4
Clean-Tech Scenario | 2030 | 7 | 38.7
Clean-Tech Scenario | 2030 | 2 | -54.7
Clean-Tech Scenario | 2030 | 15 | -94.2
Clean-Tech Scenario | 2030 | 5 | -64
Clean-Tech Scenario | 2030 | 11 | 64.5
Clean-Tech Scenario | 2030 | 6 | -8.7
Clean-Tech Scenario | 2030 | 11 | 23.2
Clean-Tech Scenario | 2030 | 12 | -24.6
Clean-Tech Scenario | 2030 | 12 | -46.3
Clean-Tech Scenario | 2030 | 16 | 63.6
Clean-Tech Scenario | 2030 | 12 | 26.2
Clean-Tech Scenario | 2030 | 5 | -34.5
Clean-Tech Scenario | 2030 | 17 | 81.8
Clean-Tech Scenario | 2030 | 34 | -66.5
Clean-Tech Scenario | 2030 | 21 | -67.4
Clean-Tech Scenario | 2030 | 3 | -60.1
Clean-Tech Scenario | 2030 | 24 | 30.8
Clean-Tech Scenario | 2030 | 13 | 39.6
Clean-Tech Scenario | 2030 | 5 | -33.5
Clean-Tech Scenario | 2030 | 4 | 74.2
Clean-Tech Scenario | 2030 | 1 | -55.1
Clean-Tech Scenario | 2030 | 16 | 53.7
Clean-Tech Scenario | 2030 | 1 | -51
Clean-Tech Scenario | 2030 | 13 | 49.7
Clean-Tech Scenario | 2030 | 10 | 95.3
Clean-Tech Scenario | 2030 | 13 | -55.8
Clean-Tech Scenario | 2030 | 12 | 88.1
Clean-Tech Scenario | 2030 | 11 | -59.9
Clean-Tech Scenario | 2030 | 5 | -59.4
Clean-Tech Scenario | 2030 | 15 | 47.7
Clean-Tech Scenario | 2030 | 1 | -99
Clean-Tech Scenario | 2030 | 9 | 78
Clean-Tech Scenario | 2030 | 6 | 67.8
Clean-Tech Scenario | 2030 | 6 | -62
Clean-Tech Scenario | 2030 | 34 | -83.4
Clean-Tech Scenario | 2030 | 10 | 95.5
Clean-Tech Scenario | 2030 | 12 | -109.4
Clean-Tech Scenario | 2030 | 8 | -89.4
Clean-Tech Scenario | 2030 | 4 | 64.8
Clean-Tech Scenario | 2030 | 16 | -154.7
Clean-Tech Scenario | 2030 | 14 | -99.4
Clean-Tech Scenario | 2030 | 7 | 53.6
Clean-Tech Scenario | 2030 | 5 | -60.9
Clean-Tech Scenario | 2030 | 19 | -128.5
Clean-Tech Scenario | 2030 | 9 | 76.1
Clean-Tech Scenario | 2030 | 11 | -141.4
Clean-Tech Scenario | 2030 | 2 | -57.1
Clean-Tech Scenario | 2030 | 9 | 33.4
Clean-Tech Scenario | 2030 | 13 | -58.2
Clean-Tech Scenario | 2030 | 5 | -2.8
Clean-Tech Scenario | 2030 | 7 | 29.5
Clean-Tech Scenario | 2030 | 19 | -137
Clean-Tech Scenario | 2030 | 24 | 42.5
Clean-Tech Scenario | 2030 | 17 | -59.9
Clean-Tech Scenario | 2030 | 10 | 58.6
Clean-Tech Scenario | 2030 | 10 | -39
Clean-Tech Scenario | 2030 | 4 | 41.7
Clean-Tech Scenario | 2030 | 11 | 33.4
Clean-Tech Scenario | 2030 | 7 | 40.9
Clean-Tech Scenario | 2030 | 6 | 8.9
Clean-Tech Scenario | 2030 | 7 | -55.7
Clean-Tech Scenario | 2030 | 13 | 32.8
Clean-Tech Scenario | 2030 | 4 | -41.8
Clean-Tech Scenario | 2030 | 17 | 39.3
Clean-Tech Scenario | 2030 | 12 | 211.9
Clean-Tech Scenario | 2030 | 12 | -85.7
Clean-Tech Scenario | 2030 | 9 | -26.7
Clean-Tech Scenario | 2030 | 10 | 10.9
Clean-Tech Scenario | 2030 | 3 | 36.6
Clean-Tech Scenario | 2030 | 2 | -50.5
Clean-Tech Scenario | 2030 | 5 | -33.8
Clean-Tech Scenario | 2030 | 5 | -63.1
Clean-Tech Scenario | 2030 | 6 | 41.1
Clean-Tech Scenario | 2030 | 18 | -134.9
Clean-Tech Scenario | 2030 | 36 | 79.4
Clean-Tech Scenario | 2030 | 3 | 78.2
Clean-Tech Scenario | 2030 | 10 | 63.7
Clean-Tech Scenario | 2030 | 15 | -70.3
Clean-Tech Scenario | 2030 | 7 | -26.1
Clean-Tech Scenario | 2030 | 1 | -56.9
Clean-Tech Scenario | 2030 | 10 | -73.9
Clean-Tech Scenario | 2030 | 14 | 106.2
Clean-Tech Scenario | 2030 | 10 | 48.5
Clean-Tech Scenario | 2030 | 11 | -147.5
Clean-Tech Scenario | 2030 | 14 | -52.3
Clean-Tech Scenario | 2030 | 17 | -67.2
Clean-Tech Scenario | 2030 | 1 | 86.6
Clean-Tech Scenario | 2030 | 9 | 24.9
Clean-Tech Scenario | 2030 | 5 | -38.5
Clean-Tech Scenario | 2030 | 13 | 97.1
Clean-Tech Scenario | 2030 | 8 | -71.2
Clean-Tech Scenario | 2030 | 12 | 53.6
Clean-Tech Scenario | 2030 | 10 | -166.9
Clean-Tech Scenario | 2030 | 22 | 118.6
Clean-Tech Scenario | 2030 | 12 | -32
Clean-Tech Scenario | 2030 | 6 | 12
Clean-Tech Scenario | 2030 | 19 | 45.3
Clean-Tech Scenario | 2030 | 9 | -31.8
Clean-Tech Scenario | 2030 | 17 | 21.1
Clean-Tech Scenario | 2030 | 4 | 62.1
Clean-Tech Scenario | 2030 | 21 | -69.4
Clean-Tech Scenario | 2030 | 16 | 50
Clean-Tech Scenario | 2030 | 7 | -55.8
Clean-Tech Scenario | 2030 | 4 | 44.3
Clean-Tech Scenario | 2030 | 18 | 92.8
Clean-Tech Scenario | 2030 | 9 | -28.3
Clean-Tech Scenario | 2030 | 14 | 67.4
Clean-Tech Scenario | 2030 | 4 | -24.9
Clean-Tech Scenario | 2030 | 3 | -52.4
Clean-Tech Scenario | 2030 | 12 | 40.1
Clean-Tech Scenario | 2030 | 6 | -53.1
Clean-Tech Scenario | 2030 | 2 | 71.5
Clean-Tech Scenario | 2030 | 15 | -42.1
Clean-Tech Scenario | 2030 | 7 | -19.4
Clean-Tech Scenario | 2030 | 8 | 36
Clean-Tech Scenario | 2030 | 18 | -69.2
Clean-Tech Scenario | 2030 | 16 | -27.6
Clean-Tech Scenario | 2030 | 12 | -33.3
Clean-Tech Scenario | 2030 | 10 | -19.3
Clean-Tech Scenario | 2030 | 25 | -223.6
Clean-Tech Scenario | 2030 | 22 | 119.6
Clean-Tech Scenario | 2030 | 17 | -23.5
Clean-Tech Scenario | 2030 | 16 | 35.7
Clean-Tech Scenario | 2030 | 23 | -47.6
Clean-Tech Scenario | 2030 | 36 | -51.5
Clean-Tech Scenario | 2030 | 10 | 44.7
Clean-Tech Scenario | 2030 | 5 | -27.6
Clean-Tech Scenario | 2030 | 3 | 50.4
Clean-Tech Scenario | 2030 | 8 | -28.4
Clean-Tech Scenario | 2030 | 10 | 33.5
Clean-Tech Scenario | 2030 | 9 | 53.2
Clean-Tech Scenario | 2030 | 19 | -99.3
Clean-Tech Scenario | 2030 | 12 | 23.1
Clean-Tech Scenario | 2030 | 8 | 16.2
Clean-Tech Scenario | 2030 | 12 | 19.6
Clean-Tech Scenario | 2030 | 9 | 19.4
Clean-Tech Scenario | 2030 | 8 | -18.6
Clean-Tech Scenario | 2030 | 15 | 51.3
Clean-Tech Scenario | 2030 | 5 | -52.6
Clean-Tech Scenario | 2030 | 3 | 51.9
Clean-Tech Scenario | 2030 | 19 | -107.7
Clean-Tech Scenario | 2030 | 9 | 66.8
Clean-Tech Scenario | 2030 | 14 | -94.2
Clean-Tech Scenario | 2030 | 8 | 61.7
Clean-Tech Scenario | 2030 | 13 | 90.4
Clean-Tech Scenario | 2030 | 9 | -54.4
Clean-Tech Scenario | 2030 | 18 | 59.3
Clean-Tech Scenario | 2030 | 3 | -41
Clean-Tech Scenario | 2030 | 8 | 34.2
Clean-Tech Scenario | 2030 | 45 | -494.5
Clean-Tech Scenario | 2030 | 4 | -38.7
Clean-Tech Scenario | 2030 | 16 | -97.6
Clean-Tech Scenario | 2030 | 14 | 69.3
Clean-Tech Scenario | 2030 | 13 | 17
Clean-Tech Scenario | 2030 | 10 | 47.6
Clean-Tech Scenario | 2030 | 7 | -20.4
Clean-Tech Scenario | 2030 | 52 | 90.9
Clean-Tech Scenario | 2030 | 11 | 52.2
Clean-Tech Scenario | 2030 | 3 | 55.5
Clean-Tech Scenario | 2030 | 4 | -78.5
Clean-Tech Scenario | 2030 | 6 | 66.9
Clean-Tech Scenario | 2030 | 4 | -64.9
Clean-Tech Scenario | 2030 | 13 | 55.7
Clean-Tech Scenario | 2030 | 9 | -79.3
Clean-Tech Scenario | 2030 | 9 | 63.8
Clean-Tech Scenario | 2030 | 9 | -43.5
Clean-Tech Scenario | 2030 | 14 | 78.1
Clean-Tech Scenario | 2030 | 12 | -50.8
Clean-Tech Scenario | 2030 | 16 | -44.6
Clean-Tech Scenario | 2030 | 35 | -86.7
Clean-Tech Scenario | 2030 | 52 | -112.1
Clean-Tech Scenario | 2030 | 14 | -39.1
Clean-Tech Scenario | 2030 | 30 | -33.5
Clean-Tech Scenario | 2030 | 24 | -53.1
Clean-Tech Scenario | 2030 | 7 | 9.1
Clean-Tech Scenario | 2030 | 20 | -52.4
Clean-Tech Scenario | 2030 | 8 | -19.2
Clean-Tech Scenario | 2030 | 17 | 20.5
Clean-Tech Scenario | 2030 | 8 | -54.9
Clean-Tech Scenario | 2030 | 15 | 30.7
Clean-Tech Scenario | 2030 | 7 | -10.2
Clean-Tech Scenario | 2030 | 16 | -17.7
Clean-Tech Scenario | 2030 | 12 | 67.6
Clean-Tech Scenario | 2030 | 10 | 161.4
Clean-Tech Scenario | 2030 | 7 | 72.8
Clean-Tech Scenario | 2030 | 3 | 39.2
Clean-Tech Scenario | 2030 | 39 | -67
Clean-Tech Scenario | 2030 | 8 | -35.7
Clean-Tech Scenario | 2030 | 10 | 20.4
Clean-Tech Scenario | 2030 | 8 | 4.7
Clean-Tech Scenario | 2030 | 4 | -1.7
Clean-Tech Scenario | 2030 | 5 | -2.1
Clean-Tech Scenario | 2030 | 29 | -85.8
Clean-Tech Scenario | 2030 | 10 | 26.8
Clean-Tech Scenario | 2030 | 45 | -174.8
Clean-Tech Scenario | 2030 | 8 | -14.1
Clean-Tech Scenario | 2030 | 18 | -73.7
Clean-Tech Scenario | 2030 | 7 | -53.9
Clean-Tech Scenario | 2030 | 19 | 38.5
Clean-Tech Scenario | 2030 | 13 | 35.5
Clean-Tech Scenario | 2030 | 35 | 70.2
Clean-Tech Scenario | 2030 | 9 | 52.3
Clean-Tech Scenario | 2030 | 14 | 66.5
Clean-Tech Scenario | 2030 | 11 | -33.7
Clean-Tech Scenario | 2030 | 12 | 45.4
Clean-Tech Scenario | 2030 | 8 | -28.7
Clean-Tech Scenario | 2030 | 13 | -28
Clean-Tech Scenario | 2030 | 9 | 38
Clean-Tech Scenario | 2030 | 19 | -53.8
Clean-Tech Scenario | 2030 | 15 | -100.2
Clean-Tech Scenario | 2030 | 48 | -26.3
Clean-Tech Scenario | 2030 | 18 | -90.4
Clean-Tech Scenario | 2030 | 15 | 24
Clean-Tech Scenario | 2030 | 10 | 1.6
Clean-Tech Scenario | 2030 | 15 | -206.6
Clean-Tech Scenario | 2030 | 18 | 98.2
Clean-Tech Scenario | 2030 | 12 | 32.3
Clean-Tech Scenario | 2030 | 11 | -24.2
Clean-Tech Scenario | 2030 | 8 | 27.3
Clean-Tech Scenario | 2030 | 20 | -34.3
Clean-Tech Scenario | 2030 | 16 | -22.8
Clean-Tech Scenario | 2030 | 12 | -34.7
Clean-Tech Scenario | 2030 | 9 | -44.6
Clean-Tech Scenario | 2030 | 19 | -47.9
Clean-Tech Scenario | 2030 | 22 | -48.8
Clean-Tech Scenario | 2030 | 10 | -28.4
Clean-Tech Scenario | 2030 | 39 | -39.6
Clean-Tech Scenario | 2030 | 31 | 29.5
Clean-Tech Scenario | 2030 | 7 | -21.2
Clean-Tech Scenario | 2030 | 15 | 107.5
Clean-Tech Scenario | 2030 | 14 | -131.6
Clean-Tech Scenario | 2030 | 14 | 25.2
Clean-Tech Scenario | 2030 | 7 | -5.3
Clean-Tech Scenario | 2030 | 11 | 68.1
Clean-Tech Scenario | 2030 | 18 | 38.5
Clean-Tech Scenario | 2030 | 17 | 53.6
Clean-Tech Scenario | 2030 | 19 | 36.1
Clean-Tech Scenario | 2030 | 1 | 44.4
Clean-Tech Scenario | 2030 | 17 | -171.6
Clean-Tech Scenario | 2030 | 13 | 47.9
Clean-Tech Scenario | 2030 | 11 | 38.7
Clean-Tech Scenario | 2030 | 6 | 81
Clean-Tech Scenario | 2030 | 14 | 62.5
Clean-Tech Scenario | 2030 | 1 | -67.7
Clean-Tech Scenario | 2030 | 5 | -41.6
Clean-Tech Scenario | 2030 | 3 | -56.9
Clean-Tech Scenario | 2030 | 2 | 46.1
Clean-Tech Scenario | 2030 | 4 | -55.1
Clean-Tech Scenario | 2030 | 11 | -56.1
Clean-Tech Scenario | 2030 | 11 | -54.5
Clean-Tech Scenario | 2030 | 22 | -48.4
Clean-Tech Scenario | 2030 | 11 | 24.5
Clean-Tech Scenario | 2030 | 12 | -30.9
Clean-Tech Scenario | 2030 | 9 | -85.1
Clean-Tech Scenario | 2030 | 10 | -61.6
Clean-Tech Scenario | 2030 | 11 | 91.3
Clean-Tech Scenario | 2030 | 8 | -23.7
Clean-Tech Scenario | 2030 | 12 | 70.4
Clean-Tech Scenario | 2030 | 25 | -85.9
Clean-Tech Scenario | 2030 | 9 | -33.2
Clean-Tech Scenario | 2030 | 10 | -46.5
Clean-Tech Scenario | 2030 | 6 | 21.5
Clean-Tech Scenario | 2030 | 19 | 36.4
Clean-Tech Scenario | 2030 | 21 | -21.2
Clean-Tech Scenario | 2030 | 15 | -52
Clean-Tech Scenario | 2030 | 15 | -27.4
Clean-Tech Scenario | 2030 | 11 | 16.3
Clean-Tech Scenario | 2030 | 20 | 52.1
Clean-Tech Scenario | 2030 | 13 | -46
Clean-Tech Scenario | 2030 | 4 | -45.4
Clean-Tech Scenario | 2030 | 10 | 44.4
Clean-Tech Scenario | 2030 | 1 | -52.1
Clean-Tech Scenario | 2030 | 6 | -29.3
Clean-Tech Scenario | 2030 | 24 | -129.3
Clean-Tech Scenario | 2030 | 7 | 41.3
Clean-Tech Scenario | 2030 | 7 | -41.7
Clean-Tech Scenario | 2030 | 14 | -79
Clean-Tech Scenario | 2030 | 31 | 78.4
Clean-Tech Scenario | 2030 | 22 | -166.8
Clean-Tech Scenario | 2030 | 21 | -99.1
Clean-Tech Scenario | 2030 | 11 | -53.8
Clean-Tech Scenario | 2030 | 31 | -73.6
Clean-Tech Scenario | 2030 | 4 | -53.9
Clean-Tech Scenario | 2030 | 7 | 20.5
Clean-Tech Scenario | 2030 | 27 | -56.6
Clean-Tech Scenario | 2030 | 14 | -93.2
Clean-Tech Scenario | 2030 | 9 | 67.6
Clean-Tech Scenario | 2030 | 11 | -58.2
Clean-Tech Scenario | 2030 | 3 | -51.6
Clean-Tech Scenario | 2030 | 5 | 43.3
Clean-Tech Scenario | 2030 | 18 | -49.6
Clean-Tech Scenario | 2030 | 4 | 35.2
Clean-Tech Scenario | 2030 | 24 | -57.9
Clean-Tech Scenario | 2030 | 9 | 16.3
Clean-Tech Scenario | 2030 | 12 | 38.3
Clean-Tech Scenario | 2030 | 17 | -128.1
Clean-Tech Scenario | 2030 | 13 | 73.7
Clean-Tech Scenario | 2030 | 8 | -28.1
Clean-Tech Scenario | 2030 | 6 | 9.9
Clean-Tech Scenario | 2030 | 8 | 23.1
Clean-Tech Scenario | 2030 | 7 | 23
Clean-Tech Scenario | 2030 | 7 | 10.9
Clean-Tech Scenario | 2030 | 8 | 6.7
Clean-Tech Scenario | 2030 | 8 | -53.5
Clean-Tech Scenario | 2030 | 16 | -196
Clean-Tech Scenario | 2030 | 22 | 92.1
Clean-Tech Scenario | 2030 | 6 | -11.5
Clean-Tech Scenario | 2030 | 7 | -28.3
Clean-Tech Scenario | 2030 | 14 | 55.3
Clean-Tech Scenario | 2030 | 10 | -66.4
Clean-Tech Scenario | 2030 | 19 | 57.9
Clean-Tech Scenario | 2030 | 15 | -58.9
Clean-Tech Scenario | 2030 | 7 | 93
Clean-Tech Scenario | 2030 | 20 | -101.1
Clean-Tech Scenario | 2030 | 19 | 78.4
Clean-Tech Scenario | 2030 | 18 | -60.7
Clean-Tech Scenario | 2030 | 34 | -85.3
Clean-Tech Scenario | 2030 | 12 | -14
Clean-Tech Scenario | 2030 | 8 | -12.4
Clean-Tech Scenario | 2030 | 12 | -22.3
Clean-Tech Scenario | 2030 | 13 | -55.2
Clean-Tech Scenario | 2030 | 4 | 2.4
Clean-Tech Scenario | 2030 | 53 | -152.9
Clean-Tech Scenario | 2030 | 9 | -38.5
Clean-Tech Scenario | 2030 | 9 | -38.4
Clean-Tech Scenario | 2030 | 23 | -153.7
Clean-Tech Scenario | 2030 | 4 | -44.5
Clean-Tech Scenario | 2030 | 9 | -15.4
Clean-Tech Scenario | 2030 | 6 | -65.1
Clean-Tech Scenario | 2030 | 12 | 18.3
Clean-Tech Scenario | 2030 | 10 | -20.7
Clean-Tech Scenario | 2030 | 14 | -41.7
Clean-Tech Scenario | 2030 | 11 | 48.9
Clean-Tech Scenario | 2030 | 8 | 16
Clean-Tech Scenario | 2030 | 16 | 60.1
Clean-Tech Scenario | 2030 | 11 | -22.7
Clean-Tech Scenario | 2030 | 10 | -47.4
Clean-Tech Scenario | 2030 | 6 | -6.3
Clean-Tech Scenario | 2030 | 10 | -66.6
Clean-Tech Scenario | 2030 | 6 | 52.6
Clean-Tech Scenario | 2030 | 16 | -58.3
Clean-Tech Scenario | 2030 | 9 | 51.5
Clean-Tech Scenario | 2030 | 12 | -64.5
Clean-Tech Scenario | 2030 | 27 | -47.3
Clean-Tech Scenario | 2030 | 10 | -32.5
Clean-Tech Scenario | 2030 | 11 | -48.8
Clean-Tech Scenario | 2030 | 10 | 53.4
Clean-Tech Scenario | 2030 | 17 | -83.7
Clean-Tech Scenario | 2030 | 12 | -25
Clean-Tech Scenario | 2030 | 19 | -93.7
Clean-Tech Scenario | 2030 | 3 | -38.1
Clean-Tech Scenario | 2030 | 33 | 154.9
Clean-Tech Scenario | 2030 | 24 | -113.2
Clean-Tech Scenario | 2030 | 8 | 73.7
Clean-Tech Scenario | 2030 | 32 | 36.1
Clean-Tech Scenario | 2030 | 8 | -13.7
Clean-Tech Scenario | 2030 | 8 | -81.3
Clean-Tech Scenario | 2030 | 25 | 51.5
Clean-Tech Scenario | 2030 | 16 | -60.1
Clean-Tech Scenario | 2030 | 12 | 33.3
Clean-Tech Scenario | 2030 | 13 | 38.9
Clean-Tech Scenario | 2030 | 25 | 47.7
Clean-Tech Scenario | 2030 | 14 | 55.7
Clean-Tech Scenario | 2030 | 20 | 67.7
Clean-Tech Scenario | 2030 | 9 | 63.6
Clean-Tech Scenario | 2030 | 5 | -32.3
Clean-Tech Scenario | 2030 | 18 | -211.2
Clean-Tech Scenario | 2030 | 10 | 179.5
Clean-Tech Scenario | 2030 | 18 | 77.1
Clean-Tech Scenario | 2030 | 18 | -59.2
Clean-Tech Scenario | 2030 | 9 | 50.5
Clean-Tech Scenario | 2030 | 4 | -32.3
Clean-Tech Scenario | 2030 | 23 | -168.1
Clean-Tech Scenario | 2030 | 12 | -109.5
Clean-Tech Scenario | 2030 | 7 | 59.7
Clean-Tech Scenario | 2030 | 14 | -101.4
Clean-Tech Scenario | 2030 | 8 | 59
Clean-Tech Scenario | 2030 | 1 | 70.3
Clean-Tech Scenario | 2030 | 26 | -72.1
Clean-Tech Scenario | 2030 | 3 | -46.1
Clean-Tech Scenario | 2030 | 30 | -69.4
Clean-Tech Scenario | 2030 | 12 | -75.6
Clean-Tech Scenario | 2030 | 16 | -60.6
Clean-Tech Scenario | 2030 | 10 | -86.8
Clean-Tech Scenario | 2030 | 11 | 44
Clean-Tech Scenario | 2030 | 15 | -72.6
Clean-Tech Scenario | 2030 | 9 | 17.5
Clean-Tech Scenario | 2030 | 15 | -42.2
Clean-Tech Scenario | 2030 | 12 | -54.4
Clean-Tech Scenario | 2030 | 5 | -27.1
Clean-Tech Scenario | 2030 | 6 | -33.9
Clean-Tech Scenario | 2030 | 19 | -218.4
Clean-Tech Scenario | 2030 | 11 | 98.1
Clean-Tech Scenario | 2030 | 9 | 17.9
Clean-Tech Scenario | 2030 | 8 | -29.5
Clean-Tech Scenario | 2030 | 13 | -32.4
Clean-Tech Scenario | 2030 | 12 | 66.1
Clean-Tech Scenario | 2030 | 15 | 47.5
Clean-Tech Scenario | 2030 | 14 | 39.5
Clean-Tech Scenario | 2030 | 15 | -27.2
Clean-Tech Scenario | 2030 | 44 | -129.1
Clean-Tech Scenario | 2030 | 14 | -84.1
Clean-Tech Scenario | 2030 | 2 | -52.4
Clean-Tech Scenario | 2030 | 19 | -91.2
Clean-Tech Scenario | 2030 | 17 | -44.6
Clean-Tech Scenario | 2030 | 9 | 38.8
Clean-Tech Scenario | 2030 | 5 | 41.9
Clean-Tech Scenario | 2030 | 22 | -67.7
Clean-Tech Scenario | 2030 | 11 | -96
Clean-Tech Scenario | 2030 | 12 | -59.1
Clean-Tech Scenario | 2030 | 4 | 46.6
Clean-Tech Scenario | 2030 | 24 | 34.4
Clean-Tech Scenario | 2030 | 15 | 36
Clean-Tech Scenario | 2030 | 2 | -39.1
Clean-Tech Scenario | 2030 | 7 | 31.3
Clean-Tech Scenario | 2030 | 21 | -190.5
Clean-Tech Scenario | 2030 | 13 | 64.6
Clean-Tech Scenario | 2030 | 15 | 47.4
Clean-Tech Scenario | 2030 | 8 | 24.2
Clean-Tech Scenario | 2030 | 8 | -56.9
Clean-Tech Scenario | 2030 | 11 | 54.5
Clean-Tech Scenario | 2030 | 27 | -60.8
Clean-Tech Scenario | 2030 | 24 | -44.4
Clean-Tech Scenario | 2030 | 10 | 13
Clean-Tech Scenario | 2030 | 13 | 36
Clean-Tech Scenario | 2030 | 19 | -57.2
Clean-Tech Scenario | 2030 | 1 | 52.3
Clean-Tech Scenario | 2030 | 6 | 76.6
Clean-Tech Scenario | 2030 | 6 | -49.6
Clean-Tech Scenario | 2030 | 11 | 53.5
Clean-Tech Scenario | 2030 | 19 | -84.7
Clean-Tech Scenario | 2030 | 16 | -56.9
Clean-Tech Scenario | 2030 | 19 | -94.4
Clean-Tech Scenario | 2030 | 12 | -58.5
Clean-Tech Scenario | 2030 | 7 | 76
Clean-Tech Scenario | 2030 | 8 | -57
Clean-Tech Scenario | 2030 | 24 | 50.1
Clean-Tech Scenario | 2030 | 4 | 71.3
Clean-Tech Scenario | 2030 | 11 | 112.3
Clean-Tech Scenario | 2030 | 12 | -123.5
Clean-Tech Scenario | 2030 | 5 | 78
Clean-Tech Scenario | 2030 | 1 | 65
Clean-Tech Scenario | 2030 | 11 | -82.2
Clean-Tech Scenario | 2030 | 17 | 21.8
Clean-Tech Scenario | 2030 | 15 | -39
Clean-Tech Scenario | 2030 | 8 | -63.2
Clean-Tech Scenario | 2030 | 2 | -48.4
Clean-Tech Scenario | 2030 | 18 | -35.5
Clean-Tech Scenario | 2030 | 9 | -22.7
Clean-Tech Scenario | 2030 | 9 | 65.9
Clean-Tech Scenario | 2030 | 24 | 29.8
Clean-Tech Scenario | 2030 | 16 | 18.5
Clean-Tech Scenario | 2030 | 18 | -85
Clean-Tech Scenario | 2030 | 12 | 62.2
Clean-Tech Scenario | 2030 | 8 | -12.3
Clean-Tech Scenario | 2030 | 9 | 28
Clean-Tech Scenario | 2030 | 18 | -76.7
Clean-Tech Scenario | 2030 | 3 | -51
Clean-Tech Scenario | 2030 | 23 | -28.8
Clean-Tech Scenario | 2030 | 10 | 16.9
Clean-Tech Scenario | 2030 | 14 | 43.8
Clean-Tech Scenario | 2030 | 23 | 72.8
Clean-Tech Scenario | 2030 | 12 | 49
Clean-Tech Scenario | 2030 | 30 | 98.2
Clean-Tech Scenario | 2030 | 11 | -64
Clean-Tech Scenario | 2030 | 7 | 18.4
Clean-Tech Scenario | 2030 | 1 | -49.5
Clean-Tech Scenario | 2030 | 19 | -38.8
Clean-Tech Scenario | 2030 | 2 | 60.5
Clean-Tech Scenario | 2030 | 4 | -57.3
Clean-Tech Scenario | 2030 | 19 | -47.1
Clean-Tech Scenario | 2030 | 1 | 51.4
Clean-Tech Scenario | 2030 | 13 | -57.7
Clean-Tech Scenario | 2030 | 3 | -57.1
Clean-Tech Scenario | 2030 | 16 | 25.9
Clean-Tech Scenario | 2030 | 9 | 56.3
Clean-Tech Scenario | 2030 | 35 | 57.5
Clean-Tech Scenario | 2030 | 13 | -34.5
Clean-Tech Scenario | 2030 | 11 | 18.7
Clean-Tech Scenario | 2030 | 17 | -31.9
Clean-Tech Scenario | 2030 | 6 | -4.8
Clean-Tech Scenario | 2030 | 2 | 43.5
Clean-Tech Scenario | 2030 | 20 | 46.7
Clean-Tech Scenario | 2030 | 9 | 45.7
Clean-Tech Scenario | 2030 | 10 | 39.5
Clean-Tech Scenario | 2030 | 11 | 17.6
Clean-Tech Scenario | 2030 | 9 | 20.8
Clean-Tech Scenario | 2030 | 2 | 39.1
Clean-Tech Scenario | 2030 | 1 | -69.3
Clean-Tech Scenario | 2030 | 5 | -46.2
Clean-Tech Scenario | 2030 | 11 | -56.7
Clean-Tech Scenario | 2030 | 2 | 71.7
Clean-Tech Scenario | 2030 | 8 | -60
Clean-Tech Scenario | 2030 | 7 | -70.6
Clean-Tech Scenario | 2030 | 9 | -48.3
Clean-Tech Scenario | 2030 | 7 | 64.8
Clean-Tech Scenario | 2030 | 15 | -107.3
Clean-Tech Scenario | 2030 | 5 | 103.6
Clean-Tech Scenario | 2030 | 15 | 80.9
Clean-Tech Scenario | 2030 | 14 | -62.7
Clean-Tech Scenario | 2030 | 33 | -82.4
Clean-Tech Scenario | 2030 | 4 | -3.1
Clean-Tech Scenario | 2030 | 14 | -151.2
Clean-Tech Scenario | 2030 | 6 | 8.4
Clean-Tech Scenario | 2030 | 10 | 32.5
Clean-Tech Scenario | 2030 | 12 | -27.4
Clean-Tech Scenario | 2030 | 19 | 43.4
Clean-Tech Scenario | 2030 | 2 | 37.1
Clean-Tech Scenario | 2030 | 5 | -3.4
Clean-Tech Scenario | 2030 | 5 | -1.9
Clean-Tech Scenario | 2030 | 11 | 37.5
Clean-Tech Scenario | 2030 | 5 | -1.4
Clean-Tech Scenario | 2030 | 9 | -22.6
Clean-Tech Scenario | 2030 | 14 | 30.8
Clean-Tech Scenario | 2030 | 19 | -31.8
Clean-Tech Scenario | 2030 | 8 | 10.4
Clean-Tech Scenario | 2030 | 19 | -108.6
Clean-Tech Scenario | 2030 | 11 | 59.8
Clean-Tech Scenario | 2030 | 8 | -30.1
Clean-Tech Scenario | 2030 | 21 | 35.9
Clean-Tech Scenario | 2030 | 13 | -99.4
Clean-Tech Scenario | 2030 | 8 | -43
Clean-Tech Scenario | 2030 | 6 | -22.1
Clean-Tech Scenario | 2030 | 6 | 28.8
Clean-Tech Scenario | 2030 | 9 | -17.4
Clean-Tech Scenario | 2030 | 10 | -42.1
Clean-Tech Scenario | 2030 | 13 | -41.8
Clean-Tech Scenario | 2030 | 11 | -79.5
Clean-Tech Scenario | 2030 | 8 | 62.9
Clean-Tech Scenario | 2030 | 14 | -95.5
Clean-Tech Scenario | 2030 | 18 | 77.8
Clean-Tech Scenario | 2030 | 11 | -44.5
Clean-Tech Scenario | 2030 | 21 | -206.1
Clean-Tech Scenario | 2030 | 9 | -25.6
Clean-Tech Scenario | 2030 | 16 | 35.9
Clean-Tech Scenario | 2030 | 16 | -230.5
Clean-Tech Scenario | 2030 | 14 | 113.5
Clean-Tech Scenario | 2030 | 28 | -51.2
Clean-Tech Scenario | 2030 | 6 | -13.8
Clean-Tech Scenario | 2030 | 8 | 37.7
Clean-Tech Scenario | 2030 | 4 | -6.8
Clean-Tech Scenario | 2030 | 8 | 39
Clean-Tech Scenario | 2030 | 14 | 72.5
Clean-Tech Scenario | 2030 | 5 | -79.1
Clean-Tech Scenario | 2030 | 13 | 37.8
Clean-Tech Scenario | 2030 | 10 | 32.2
Clean-Tech Scenario | 2030 | 8 | 70
Clean-Tech Scenario | 2030 | 2 | 71.4
Clean-Tech Scenario | 2030 | 14 | -167.2
Clean-Tech Scenario | 2030 | 26 | 150.6
Clean-Tech Scenario | 2030 | 9 | 54.8
Clean-Tech Scenario | 2030 | 6 | -35.1
Clean-Tech Scenario | 2030 | 17 | 108.8
Clean-Tech Scenario | 2030 | 13 | -85.8
Clean-Tech Scenario | 2030 | 17 | 90.4
Clean-Tech Scenario | 2030 | 14 | 106.4
Clean-Tech Scenario | 2030 | 8 | -33.5
Clean-Tech Scenario | 2030 | 7 | -46.6
Clean-Tech Scenario | 2030 | 3 | -35.6
Clean-Tech Scenario | 2030 | 12 | -66.8
Clean-Tech Scenario | 2030 | 13 | -77.7
Clean-Tech Scenario | 2030 | 14 | 61.7
Clean-Tech Scenario | 2030 | 14 | 36.8
Clean-Tech Scenario | 2030 | 7 | -39.3
Clean-Tech Scenario | 2030 | 9 | -21.5
Clean-Tech Scenario | 2030 | 7 | -48.2
Clean-Tech Scenario | 2030 | 16 | 18.1
Clean-Tech Scenario | 2030 | 11 | -24.6
Clean-Tech Scenario | 2030 | 2 | 42.9
Clean-Tech Scenario | 2030 | 18 | -102.1
Clean-Tech Scenario | 2030 | 24 | -23.8
Clean-Tech Scenario | 2030 | 1 | -83.6
Clean-Tech Scenario | 2030 | 29 | 44.5
Clean-Tech Scenario | 2030 | 18 | 28.1
Clean-Tech Scenario | 2030 | 11 | -40.3
Clean-Tech Scenario | 2030 | 8 | 29.7
Clean-Tech Scenario | 2030 | 30 | -40.6
Clean-Tech Scenario | 2030 | 7 | -68.8
Clean-Tech Scenario | 2030 | 5 | 40.2
Clean-Tech Scenario | 2030 | 12 | 60.5
Clean-Tech Scenario | 2030 | 12 | -16.5
Clean-Tech Scenario | 2030 | 15 | 49.5
Clean-Tech Scenario | 2030 | 11 | 83.7
Clean-Tech Scenario | 2030 | 27 | -73.8
Clean-Tech Scenario | 2030 | 10 | 58.2
Clean-Tech Scenario | 2030 | 20 | -43
Clean-Tech Scenario | 2030 | 16 | -38.2
Clean-Tech Scenario | 2030 | 14 | -41.8
Clean-Tech Scenario | 2030 | 9 | 40.5
Clean-Tech Scenario | 2030 | 16 | 90.8
Clean-Tech Scenario | 2030 | 7 | -28.5
Clean-Tech Scenario | 2030 | 8 | -24.6
Clean-Tech Scenario | 2030 | 2 | 58.1
Clean-Tech Scenario | 2030 | 12 | 57.3
Clean-Tech Scenario | 2030 | 12 | -152.3
Clean-Tech Scenario | 2030 | 6 | 86.6
Clean-Tech Scenario | 2030 | 17 | 89.8
Clean-Tech Scenario | 2030 | 23 | -86.9
Clean-Tech Scenario | 2030 | 9 | 59.9
Clean-Tech Scenario | 2030 | 10 | 29.1
Clean-Tech Scenario | 2030 | 24 | 83.8
Clean-Tech Scenario | 2030 | 10 | -75.4
Clean-Tech Scenario | 2030 | 10 | 97.1
Clean-Tech Scenario | 2030 | 5 | 59
Clean-Tech Scenario | 2030 | 6 | 83.3
Clean-Tech Scenario | 2030 | 3 | -50.4
Clean-Tech Scenario | 2030 | 6 | -37.8
Clean-Tech Scenario | 2030 | 4 | -65.1
Clean-Tech Scenario | 2030 | 1 | -75.5
Clean-Tech Scenario | 2030 | 3 | -71.2
Clean-Tech Scenario | 2030 | 3 | 55.8
Clean-Tech Scenario | 2030 | 2 | 79.5
Clean-Tech Scenario | 2030 | 12 | -121.1
Clean-Tech Scenario | 2030 | 1 | -50
Clean-Tech Scenario | 2030 | 2 | 38.8
Clean-Tech Scenario | 2030 | 5 | -67.8
Clean-Tech Scenario | 2030 | 7 | -63
Clean-Tech Scenario | 2030 | 5 | -84
Clean-Tech Scenario | 2030 | 5 | -37
Clean-Tech Scenario | 2030 | 11 | 46
Clean-Tech Scenario | 2030 | 6 | -41.8
Clean-Tech Scenario | 2030 | 11 | -41.2
Clean-Tech Scenario | 2030 | 3 | 50.1
Clean-Tech Scenario | 2030 | 2 | -36.8
Clean-Tech Scenario | 2030 | 2 | -52.1
Clean-Tech Scenario | 2030 | 13 | -32.7
Clean-Tech Scenario | 2030 | 2 | -38.4
Clean-Tech Scenario | 2030 | 16 | -20
Clean-Tech Scenario | 2030 | 6 | 7.4
Clean-Tech Scenario | 2030 | 15 | 25.2
Clean-Tech Scenario | 2030 | 13 | -126.6
Clean-Tech Scenario | 2030 | 16 | 89.8
Clean-Tech Scenario | 2030 | 13 | -65.4
Clean-Tech Scenario | 2030 | 22 | 83.7
Clean-Tech Scenario | 2030 | 11 | 44.7
Clean-Tech Scenario | 2030 | 7 | 83.2
Clean-Tech Scenario | 2030 | 9 | -63.5
Clean-Tech Scenario | 2030 | 4 | 36.2
Clean-Tech Scenario | 2030 | 10 | -45.7
Clean-Tech Scenario | 2030 | 8 | 63.2
Clean-Tech Scenario | 2030 | 6 | 80
Clean-Tech Scenario | 2030 | 23 | -114.6
Clean-Tech Scenario | 2030 | 15 | 136
Clean-Tech Scenario | 2030 | 19 | -28.3
Clean-Tech Scenario | 2030 | 5 | 44.8
Clean-Tech Scenario | 2030 | 14 | -45.1
Clean-Tech Scenario | 2030 | 9 | 31
Clean-Tech Scenario | 2030 | 6 | 43
Clean-Tech Scenario | 2030 | 8 | -37.4
Clean-Tech Scenario | 2030 | 10 | -114.8
Clean-Tech Scenario | 2030 | 6 | 86.7
Clean-Tech Scenario | 2030 | 9 | 38.2
Clean-Tech Scenario | 2030 | 25 | -53.5
Clean-Tech Scenario | 2030 | 16 | -29.2
Clean-Tech Scenario | 2030 | 8 | 61.5
Clean-Tech Scenario | 2030 | 2 | 41.2
Clean-Tech Scenario | 2030 | 2 | 63.7
Clean-Tech Scenario | 2030 | 7 | -38.1
Clean-Tech Scenario | 2030 | 7 | -23.9
Clean-Tech Scenario | 2030 | 26 | -119.6
Clean-Tech Scenario | 2030 | 15 | 49.3
Clean-Tech Scenario | 2030 | 10 | -29.5
Clean-Tech Scenario | 2030 | 19 | -33.9
Clean-Tech Scenario | 2030 | 9 | -18.6
Clean-Tech Scenario | 2030 | 19 | -55.1
Clean-Tech Scenario | 2030 | 5 | -30.2
Clean-Tech Scenario | 2030 | 12 | -57.3
Clean-Tech Scenario | 2030 | 12 | 30.3
Clean-Tech Scenario | 2030 | 6 | -7.9
Clean-Tech Scenario | 2030 | 11 | -38.1
Clean-Tech Scenario | 2030 | 16 | 30.9
Clean-Tech Scenario | 2030 | 7 | 17.6
Clean-Tech Scenario | 2030 | 13 | -40.5
Clean-Tech Scenario | 2030 | 6 | -25.8
Clean-Tech Scenario | 2030 | 14 | -53.1
Clean-Tech Scenario | 2030 | 22 | 20.7
Clean-Tech Scenario | 2030 | 13 | 41.5
Clean-Tech Scenario | 2030 | 22 | -184
Clean-Tech Scenario | 2030 | 9 | 20.4
Clean-Tech Scenario | 2030 | 6 | -34.2
Clean-Tech Scenario | 2030 | 12 | -57.7
Clean-Tech Scenario | 2030 | 19 | 41.9
Clean-Tech Scenario | 2030 | 16 | 49.4
Clean-Tech Scenario | 2030 | 18 | 40.7
Clean-Tech Scenario | 2030 | 16 | 38.1
Clean-Tech Scenario | 2030 | 8 | -31.5
Clean-Tech Scenario | 2030 | 6 | 52.4
Clean-Tech Scenario | 2030 | 7 | -37.2
Clean-Tech Scenario | 2030 | 4 | 42.3
Clean-Tech Scenario | 2030 | 6 | -16.7
Clean-Tech Scenario | 2030 | 7 | 53.9
Clean-Tech Scenario | 2030 | 13 | -50
Clean-Tech Scenario | 2030 | 30 | -28.5
Clean-Tech Scenario | 2030 | 9 | 22.4
Clean-Tech Scenario | 2030 | 10 | 29.2
Clean-Tech Scenario | 2030 | 13 | -28.8
Clean-Tech Scenario | 2030 | 8 | 39.9
Clean-Tech Scenario | 2030 | 8 | -29.3
Clean-Tech Scenario | 2030 | 11 | -33.9
Clean-Tech Scenario | 2030 | 9 | -17.8
Clean-Tech Scenario | 2030 | 16 | 51.2
Clean-Tech Scenario | 2030 | 11 | 69.6
Clean-Tech Scenario | 2030 | 16 | -47.4
Clean-Tech Scenario | 2030 | 7 | 44.7
Clean-Tech Scenario | 2030 | 18 | 50.5
Clean-Tech Scenario | 2030 | 4 | 49.8
Clean-Tech Scenario | 2030 | 1 | -49.7
Clean-Tech Scenario | 2030 | 2 | -49.2
Clean-Tech Scenario | 2030 | 7 | 9.2
Clean-Tech Scenario | 2030 | 9 | 15.9
Clean-Tech Scenario | 2030 | 24 | -87.5
Clean-Tech Scenario | 2030 | 18 | 54.6
Clean-Tech Scenario | 2030 | 25 | -36.2
Clean-Tech Scenario | 2030 | 12 | -98.1
Clean-Tech Scenario | 2030 | 8 | 67.8
Clean-Tech Scenario | 2030 | 9 | -42.4
Clean-Tech Scenario | 2030 | 19 | -49.6
Clean-Tech Scenario | 2030 | 11 | -43.6
Clean-Tech Scenario | 2030 | 14 | 31.4
Clean-Tech Scenario | 2030 | 6 | -1.6
Clean-Tech Scenario | 2030 | 8 | 12.2
Clean-Tech Scenario | 2030 | 8 | -20.1
Clean-Tech Scenario | 2030 | 23 | -51.2
Clean-Tech Scenario | 2030 | 10 | -27.3
Clean-Tech Scenario | 2030 | 12 | -42.6
Clean-Tech Scenario | 2030 | 24 | -89.7
Clean-Tech Scenario | 2030 | 2 | 51.3
Clean-Tech Scenario | 2030 | 15 | 32.2
Clean-Tech Scenario | 2030 | 17 | -41
Clean-Tech Scenario | 2030 | 14 | -53.3
Clean-Tech Scenario | 2030 | 30 | 50
Clean-Tech Scenario | 2030 | 17 | -65.5
Clean-Tech Scenario | 2030 | 15 | -48.1
Clean-Tech Scenario | 2030 | 12 | 75.6
Clean-Tech Scenario | 2030 | 14 | -24.7
Clean-Tech Scenario | 2030 | 12 | -78.8
Clean-Tech Scenario | 2030 | 7 | 35.3
Clean-Tech Scenario | 2030 | 14 | -27.3
Clean-Tech Scenario | 2030 | 1 | -54.8
Clean-Tech Scenario | 2030 | 1 | 67.8
Clean-Tech Scenario | 2030 | 16 | 159.2
Clean-Tech Scenario | 2030 | 8 | -8.4
Clean-Tech Scenario | 2030 | 6 | 0.8
Clean-Tech Scenario | 2030 | 9 | -24.6
Clean-Tech Scenario | 2030 | 1 | -45.3
Clean-Tech Scenario | 2030 | 9 | -31.2
Clean-Tech Scenario | 2030 | 14 | 29.2
Clean-Tech Scenario | 2030 | 9 | -53.7
Clean-Tech Scenario | 2030 | 10 | 17.4
Clean-Tech Scenario | 2030 | 7 | -7.1
Clean-Tech Scenario | 2030 | 6 | 13.6
Clean-Tech Scenario | 2030 | 10 | 18.3
Clean-Tech Scenario | 2030 | 7 | 68.2
Clean-Tech Scenario | 2030 | 7 | 34.5
Clean-Tech Scenario | 2030 | 9 | -23.8
Clean-Tech Scenario | 2030 | 4 | 38.6
Clean-Tech Scenario | 2030 | 3 | -41.4
Clean-Tech Scenario | 2030 | 19 | -47.6
Clean-Tech Scenario | 2030 | 15 | -62.4
Clean-Tech Scenario | 2030 | 7 | -25.2
Clean-Tech Scenario | 2030 | 36 | -96.7
Clean-Tech Scenario | 2030 | 17 | -50.7
Clean-Tech Scenario | 2030 | 7 | 44.5
Clean-Tech Scenario | 2030 | 5 | 3.5
Clean-Tech Scenario | 2030 | 16 | -47.8
Clean-Tech Scenario | 2030 | 9 | -5.4
Clean-Tech Scenario | 2030 | 22 | -61.5
Clean-Tech Scenario | 2030 | 12 | 61.1
Clean-Tech Scenario | 2030 | 11 | -30.5
Clean-Tech Scenario | 2030 | 10 | 41.5
Clean-Tech Scenario | 2030 | 4 | 42.6
Clean-Tech Scenario | 2030 | 4 | 39.9
Clean-Tech Scenario | 2030 | 6 | 42.1
Clean-Tech Scenario | 2030 | 12 | 54.9
Clean-Tech Scenario | 2030 | 3 | -59.9
Clean-Tech Scenario | 2030 | 9 | 30.7
Clean-Tech Scenario | 2030 | 10 | -62.7
Clean-Tech Scenario | 2030 | 10 | 55.9
Clean-Tech Scenario | 2030 | 1 | -74.7
Clean-Tech Scenario | 2030 | 7 | -25
Clean-Tech Scenario | 2030 | 3 | 45.2
Clean-Tech Scenario | 2030 | 7 | -29.7
Clean-Tech Scenario | 2030 | 11 | 48.4
Clean-Tech Scenario | 2030 | 24 | -70.6
Clean-Tech Scenario | 2030 | 5 | 40.8
Clean-Tech Scenario | 2030 | 15 | 64.4
Clean-Tech Scenario | 2030 | 29 | 38.1
Clean-Tech Scenario | 2030 | 13 | 49.3
Clean-Tech Scenario | 2030 | 8 | 35.8
Clean-Tech Scenario | 2030 | 1 | -62.2
Clean-Tech Scenario | 2030 | 18 | -57.9
Clean-Tech Scenario | 2030 | 13 | 74
Clean-Tech Scenario | 2030 | 15 | 53.6
Clean-Tech Scenario | 2030 | 3 | -51.3
Clean-Tech Scenario | 2030 | 5 | -66.6
Clean-Tech Scenario | 2030 | 8 | -71.1
Clean-Tech Scenario | 2030 | 3 | -39.1
Clean-Tech Scenario | 2030 | 15 | -43.5
Clean-Tech Scenario | 2030 | 9 | -43.6
Clean-Tech Scenario | 2030 | 16 | 60.6
Clean-Tech Scenario | 2030 | 5 | -52.7
Clean-Tech Scenario | 2030 | 5 | 54.5
Clean-Tech Scenario | 2030 | 10 | -39.8
Clean-Tech Scenario | 2030 | 4 | -50.1
Clean-Tech Scenario | 2030 | 24 | -110.5
Clean-Tech Scenario | 2030 | 20 | -51
Clean-Tech Scenario | 2030 | 3 | 39.6
Clean-Tech Scenario | 2030 | 4 | -58.8
Clean-Tech Scenario | 2030 | 21 | -44.9
Clean-Tech Scenario | 2030 | 9 | -28.5
Clean-Tech Scenario | 2030 | 11 | -26.3
Clean-Tech Scenario | 2030 | 8 | -43.6
Clean-Tech Scenario | 2030 | 8 | 53.4
Clean-Tech Scenario | 2030 | 6 | -27.5
Clean-Tech Scenario | 2030 | 10 | -57.7
Clean-Tech Scenario | 2030 | 15 | 27.4
Clean-Tech Scenario | 2030 | 9 | 11.3
Clean-Tech Scenario | 2030 | 14 | 37.6
Clean-Tech Scenario | 2030 | 5 | -37.4
Clean-Tech Scenario | 2030 | 9 | 40.7
Clean-Tech Scenario | 2030 | 10 | 27.5
Clean-Tech Scenario | 2030 | 19 | -62.1
Clean-Tech Scenario | 2030 | 20 | -86.6
Clean-Tech Scenario | 2030 | 3 | 52.9
Clean-Tech Scenario | 2030 | 19 | -76.4
Clean-Tech Scenario | 2030 | 9 | -20.5
Clean-Tech Scenario | 2030 | 16 | 67.6
Clean-Tech Scenario | 2030 | 13 | -34.3
Clean-Tech Scenario | 2030 | 34 | 59.9
Clean-Tech Scenario | 2030 | 14 | -33.7
Clean-Tech Scenario | 2030 | 5 | -38.6
Clean-Tech Scenario | 2030 | 39 | -90.3
Clean-Tech Scenario | 2030 | 1 | 47.4
Clean-Tech Scenario | 2030 | 18 | -30
Clean-Tech Scenario | 2030 | 17 | 45.6
Clean-Tech Scenario | 2030 | 4 | 44.2
Clean-Tech Scenario | 2030 | 8 | 57.9
Clean-Tech Scenario | 2030 | 6 | 41.2
Clean-Tech Scenario | 2030 | 1 | -55.7
Clean-Tech Scenario | 2030 | 26 | -70.1
Clean-Tech Scenario | 2030 | 24 | 52.9
Clean-Tech Scenario | 2030 | 8 | -62.3
Clean-Tech Scenario | 2030 | 5 | -41.4
Clean-Tech Scenario | 2030 | 4 | -59.6
Clean-Tech Scenario | 2030 | 6 | -38
Clean-Tech Scenario | 2030 | 1 | 74.3
Clean-Tech Scenario | 2030 | 17 | -188
Clean-Tech Scenario | 2030 | 21 | -34.7
Clean-Tech Scenario | 2030 | 7 | 21.9
Clean-Tech Scenario | 2030 | 11 | 23.3
Clean-Tech Scenario | 2030 | 37 | -65.8
Clean-Tech Scenario | 2030 | 1 | -58.9
Clean-Tech Scenario | 2030 | 9 | -50.7
Clean-Tech Scenario | 2030 | 15 | -29.9
Clean-Tech Scenario | 2030 | 14 | -18.6
Clean-Tech Scenario | 2030 | 18 | -68.6
Clean-Tech Scenario | 2030 | 23 | 58.6
Clean-Tech Scenario | 2030 | 8 | -72.2
Clean-Tech Scenario | 2030 | 1 | 57
Clean-Tech Scenario | 2030 | 7 | -47.3
Clean-Tech Scenario | 2030 | 8 | -17.4
Clean-Tech Scenario | 2030 | 7 | -24.1
Clean-Tech Scenario | 2030 | 21 | -99.6
Clean-Tech Scenario | 2030 | 3 | 71.3
Clean-Tech Scenario | 2030 | 9 | 41.3
Clean-Tech Scenario | 2030 | 8 | 19.6
Clean-Tech Scenario | 2030 | 5 | 7.9
Clean-Tech Scenario | 2030 | 12 | -27.7
Clean-Tech Scenario | 2030 | 2 | -41.1
Clean-Tech Scenario | 2030 | 20 | 40.4
Clean-Tech Scenario | 2030 | 5 | -70.6
Clean-Tech Scenario | 2030 | 24 | -70.7
Clean-Tech Scenario | 2030 | 7 | -46.1
Clean-Tech Scenario | 2030 | 15 | -51.9
Clean-Tech Scenario | 2030 | 14 | -29.8
Clean-Tech Scenario | 2030 | 12 | -26.7
Clean-Tech Scenario | 2030 | 7 | 40.2
Clean-Tech Scenario | 2030 | 4 | 74.5
Clean-Tech Scenario | 2030 | 9 | -35.9
Clean-Tech Scenario | 2030 | 7 | 16.7
Clean-Tech Scenario | 2030 | 7 | -60.7
Clean-Tech Scenario | 2030 | 24 | -72.7
Clean-Tech Scenario | 2030 | 7 | 40.1
Clean-Tech Scenario | 2030 | 9 | -13.5
Clean-Tech Scenario | 2030 | 22 | -31.3
Clean-Tech Scenario | 2030 | 11 | 63.7
Clean-Tech Scenario | 2030 | 7 | -15.8
Clean-Tech Scenario | 2030 | 17 | 37.1
Clean-Tech Scenario | 2030 | 9 | -18.7
Clean-Tech Scenario | 2030 | 5 | -62.6
Clean-Tech Scenario | 2030 | 12 | 43
Clean-Tech Scenario | 2030 | 14 | 42.1
Clean-Tech Scenario | 2030 | 4 | 47
Clean-Tech Scenario | 2030 | 14 | -23.2
Clean-Tech Scenario | 2030 | 17 | 62
Clean-Tech Scenario | 2030 | 11 | -66.6
Clean-Tech Scenario | 2030 | 14 | -43.9
Clean-Tech Scenario | 2030 | 13 | -66.6
Clean-Tech Scenario | 2030 | 8 | 38.3
Clean-Tech Scenario | 2030 | 36 | -61.7
Clean-Tech Scenario | 2030 | 14 | -30.4
Clean-Tech Scenario | 2030 | 9 | 25.5
Clean-Tech Scenario | 2030 | 16 | 40.3
Clean-Tech Scenario | 2030 | 17 | -41.7
Clean-Tech Scenario | 2030 | 8 | -50
Clean-Tech Scenario | 2030 | 13 | 31.2
Clean-Tech Scenario | 2030 | 10 | 25.1
Clean-Tech Scenario | 2030 | 12 | -72.4
Clean-Tech Scenario | 2030 | 17 | 63.4
Clean-Tech Scenario | 2030 | 16 | -29
Clean-Tech Scenario | 2030 | 4 | 43.6
Clean-Tech Scenario | 2030 | 10 | -22.3
Clean-Tech Scenario | 2030 | 5 | -29.4
Clean-Tech Scenario | 2030 | 6 | 15.1
Clean-Tech Scenario | 2030 | 15 | 31.1
Clean-Tech Scenario | 2030 | 9 | -31
Clean-Tech Scenario | 2030 | 19 | 19.7
Clean-Tech Scenario | 2030 | 8 | -30.5
Clean-Tech Scenario | 2030 | 14 | 62.2
Clean-Tech Scenario | 2030 | 17 | 92.7
Clean-Tech Scenario | 2030 | 3 | -60.9
Clean-Tech Scenario | 2030 | 12 | 30.8
Clean-Tech Scenario | 2030 | 10 | -31.4
Clean-Tech Scenario | 2030 | 4 | 43.4
Clean-Tech Scenario | 2030 | 8 | 39.4
Clean-Tech Scenario | 2030 | 13 | 84.6
Clean-Tech Scenario | 2030 | 5 | 37
Clean-Tech Scenario | 2030 | 13 | -36.5
Clean-Tech Scenario | 2030 | 10 | 14.3
Clean-Tech Scenario | 2030 | 32 | -38.6
Clean-Tech Scenario | 2030 | 7 | 8.5
Clean-Tech Scenario | 2030 | 11 | -35
Clean-Tech Scenario | 2030 | 19 | 21
Clean-Tech Scenario | 2030 | 12 | -31.8
Clean-Tech Scenario | 2030 | 12 | -52.2
Clean-Tech Scenario | 2030 | 21 | 56.3
Clean-Tech Scenario | 2030 | 8 | 27.5
Clean-Tech Scenario | 2030 | 8 | 7.6
Clean-Tech Scenario | 2030 | 6 | 81.9
Clean-Tech Scenario | 2030 | 9 | -14.3
Clean-Tech Scenario | 2030 | 19 | 33.3
Clean-Tech Scenario | 2030 | 4 | -0.6
Clean-Tech Scenario | 2030 | 5 | -8.4
Clean-Tech Scenario | 2030 | 14 | 23.5
Clean-Tech Scenario | 2030 | 14 | 39.1
Clean-Tech Scenario | 2030 | 22 | -95.7
Clean-Tech Scenario | 2030 | 4 | 69.7
Clean-Tech Scenario | 2030 | 10 | -52.4
Clean-Tech Scenario | 2030 | 11 | -24.3
Clean-Tech Scenario | 2030 | 10 | -9.7
Clean-Tech Scenario | 2030 | 7 | 36.3
Clean-Tech Scenario | 2030 | 7 | 35.6
Clean-Tech Scenario | 2030 | 10 | -49.7
Clean-Tech Scenario | 2030 | 9 | 67.5
Clean-Tech Scenario | 2030 | 15 | 26.8
Clean-Tech Scenario | 2030 | 7 | 33
Clean-Tech Scenario | 2030 | 8 | 37.1
Clean-Tech Scenario | 2030 | 10 | -84.6
Clean-Tech Scenario | 2030 | 11 | -49.1
Clean-Tech Scenario | 2030 | 8 | 58.7
Clean-Tech Scenario | 2030 | 13 | -51
Clean-Tech Scenario | 2030 | 1 | 57.8
Clean-Tech Scenario | 2030 | 5 | -46.8
Clean-Tech Scenario | 2030 | 20 | -35.1
Clean-Tech Scenario | 2030 | 11 | -50.5
Clean-Tech Scenario | 2030 | 5 | -32.1
Clean-Tech Scenario | 2030 | 9 | 63.3
Clean-Tech Scenario | 2030 | 6 | -18.4
Clean-Tech Scenario | 2030 | 23 | -66.2
Clean-Tech Scenario | 2030 | 11 | 24.7
Clean-Tech Scenario | 2030 | 6 | -13.3
Clean-Tech Scenario | 2030 | 8 | -7
Clean-Tech Scenario | 2030 | 12 | -47.5
Clean-Tech Scenario | 2030 | 20 | 54.7
Clean-Tech Scenario | 2030 | 8 | 31.4
Clean-Tech Scenario | 2030 | 12 | -28.2
Clean-Tech Scenario | 2030 | 8 | -52.3
Clean-Tech Scenario | 2030 | 10 | -41.7
Clean-Tech Scenario | 2030 | 7 | 57.6
Clean-Tech Scenario | 2030 | 1 | -87
Clean-Tech Scenario | 2030 | 19 | 68.7
Clean-Tech Scenario | 2030 | 20 | -53.2
Clean-Tech Scenario | 2030 | 7 | -64.7
Clean-Tech Scenario | 2030 | 5 | 60.2
Clean-Tech Scenario | 2030 | 19 | -33.5
Clean-Tech Scenario | 2030 | 6 | -56.5
Clean-Tech Scenario | 2030 | 7 | 68.7
Clean-Tech Scenario | 2030 | 4 | 39.6
Clean-Tech Scenario | 2030 | 3 | -61.8
Clean-Tech Scenario | 2030 | 9 | 36.4
Clean-Tech Scenario | 2030 | 14 | -34.3
Clean-Tech Scenario | 2030 | 7 | -13.4
Clean-Tech Scenario | 2030 | 13 | -19.5
Clean-Tech Scenario | 2030 | 18 | -52.1
Clean-Tech Scenario | 2030 | 8 | 14.1
Clean-Tech Scenario | 2030 | 10 | 49.9
Clean-Tech Scenario | 2030 | 16 | -39
Clean-Tech Scenario | 2030 | 6 | 39.3
Clean-Tech Scenario | 2030 | 7 | -36.2
Clean-Tech Scenario | 2030 | 3 | 72.3
Clean-Tech Scenario | 2030 | 3 | 43.7
Clean-Tech Scenario | 2030 | 9 | 51.7
Clean-Tech Scenario | 2030 | 7 | -10.4
Clean-Tech Scenario | 2030 | 8 | -46.1
Clean-Tech Scenario | 2030 | 4 | 43.2
Clean-Tech Scenario | 2030 | 19 | 91.1
Clean-Tech Scenario | 2030 | 7 | 67.4
Clean-Tech Scenario | 2030 | 6 | 36.5
Clean-Tech Scenario | 2030 | 3 | 35.8
Clean-Tech Scenario | 2030 | 36 | -100.4
Clean-Tech Scenario | 2030 | 2 | 53.1
Clean-Tech Scenario | 2030 | 1 | 60.6
Clean-Tech Scenario | 2030 | 18 | -48
Clean-Tech Scenario | 2030 | 4 | 35.4
Clean-Tech Scenario | 2030 | 17 | -79.9
Clean-Tech Scenario | 2030 | 18 | 37.1
Clean-Tech Scenario | 2030 | 3 | -35.8
Clean-Tech Scenario | 2030 | 19 | 43.2
Clean-Tech Scenario | 2030 | 10 | -32
Clean-Tech Scenario | 2030 | 24 | -74.2
Clean-Tech Scenario | 2030 | 2 | -40.8
Clean-Tech Scenario | 2030 | 9 | 38.7
Clean-Tech Scenario | 2030 | 2 | 43.2
Clean-Tech Scenario | 2030 | 13 | -28.4
Clean-Tech Scenario | 2030 | 3 | 52
Clean-Tech Scenario | 2030 | 6 | 28.5
Clean-Tech Scenario | 2030 | 28 | 47.7
Clean-Tech Scenario | 2030 | 13 | 32.4
Clean-Tech Scenario | 2030 | 8 | -17.6
Clean-Tech Scenario | 2030 | 14 | -76.8
Clean-Tech Scenario | 2030 | 12 | 12.4
Clean-Tech Scenario | 2030 | 6 | -14.5
Clean-Tech Scenario | 2030 | 9 | -14.6
Clean-Tech Scenario | 2030 | 20 | 92.6
Clean-Tech Scenario | 2030 | 15 | 45.4
Clean-Tech Scenario | 2030 | 13 | -30.4
Clean-Tech Scenario | 2030 | 6 | 18
Clean-Tech Scenario | 2030 | 11 | -32.5
Clean-Tech Scenario | 2030 | 4 | 35.7
Clean-Tech Scenario | 2030 | 7 | 62.1
Clean-Tech Scenario | 2030 | 7 | 73.2
Clean-Tech Scenario | 2030 | 9 | -40.1
Clean-Tech Scenario | 2030 | 20 | -94.1
Clean-Tech Scenario | 2030 | 9 | -66.7
Clean-Tech Scenario | 2030 | 11 | 51
Clean-Tech Scenario | 2030 | 5 | -9.4
Clean-Tech Scenario | 2030 | 14 | 61.2
Clean-Tech Scenario | 2030 | 19 | -114.3
Clean-Tech Scenario | 2030 | 9 | 32.1
Clean-Tech Scenario | 2030 | 6 | -2.2
Clean-Tech Scenario | 2030 | 9 | 12.4
Clean-Tech Scenario | 2030 | 6 | -50.7
Clean-Tech Scenario | 2030 | 16 | -139
Clean-Tech Scenario | 2030 | 19 | -58.9
Clean-Tech Scenario | 2030 | 7 | -38.3
Clean-Tech Scenario | 2030 | 22 | 79.3
Clean-Tech Scenario | 2030 | 20 | 41.1
Clean-Tech Scenario | 2030 | 18 | 54.3
Clean-Tech Scenario | 2030 | 3 | -65.6
Clean-Tech Scenario | 2030 | 9 | -64.9
Clean-Tech Scenario | 2030 | 13 | -56.3
Clean-Tech Scenario | 2030 | 8 | -42.7
Clean-Tech Scenario | 2030 | 11 | -82.6
Clean-Tech Scenario | 2030 | 8 | -84.2
Clean-Tech Scenario | 2030 | 9 | 87.3
Clean-Tech Scenario | 2030 | 13 | -25.6
Clean-Tech Scenario | 2030 | 7 | 47.2
Clean-Tech Scenario | 2030 | 20 | -49.2
Clean-Tech Scenario | 2030 | 7 | -11.4
Clean-Tech Scenario | 2030 | 7 | -41.6
Clean-Tech Scenario | 2030 | 23 | 44.7
Clean-Tech Scenario | 2030 | 18 | -57.2
Clean-Tech Scenario | 2030 | 9 | 21.4
Clean-Tech Scenario | 2030 | 7 | 13.1
Clean-Tech Scenario | 2030 | 10 | -18.7
Clean-Tech Scenario | 2030 | 10 | -10.2
Clean-Tech Scenario | 2030 | 7 | -8.6
Clean-Tech Scenario | 2030 | 13 | -69.2
Clean-Tech Scenario | 2030 | 19 | -48.3
Clean-Tech Scenario | 2030 | 16 | -38.6
Clean-Tech Scenario | 2030 | 22 | 47.2
Clean-Tech Scenario | 2030 | 15 | -46.4
Clean-Tech Scenario | 2030 | 15 | 53.1
Clean-Tech Scenario | 2030 | 8 | 20.4
Clean-Tech Scenario | 2030 | 12 | 31.4
Clean-Tech Scenario | 2030 | 19 | -26
Clean-Tech Scenario | 2030 | 20 | -47.4
Clean-Tech Scenario | 2030 | 13 | 59.8
Clean-Tech Scenario | 2030 | 13 | 65.2
Clean-Tech Scenario | 2030 | 5 | 49.3
Clean-Tech Scenario | 2030 | 15 | 49.7
Clean-Tech Scenario | 2030 | 11 | -52.5
Clean-Tech Scenario | 2030 | 12 | -59.3
Clean-Tech Scenario | 2030 | 12 | -61.2
Clean-Tech Scenario | 2030 | 6 | 38.5
Clean-Tech Scenario | 2030 | 5 | -39
Clean-Tech Scenario | 2030 | 20 | 40.3
Clean-Tech Scenario | 2030 | 11 | -35.6
Clean-Tech Scenario | 2030 | 13 | 70.7
Clean-Tech Scenario | 2030 | 7 | -48.9
Clean-Tech Scenario | 2030 | 4 | 58
Clean-Tech Scenario | 2030 | 7 | 24.8
Clean-Tech Scenario | 2030 | 11 | -89.9
Clean-Tech Scenario | 2030 | 11 | 133.6
Clean-Tech Scenario | 2030 | 1 | -58.5
Clean-Tech Scenario | 2030 | 12 | 23.3
Clean-Tech Scenario | 2030 | 25 | -79.8
Clean-Tech Scenario | 2030 | 14 | 35.8
Clean-Tech Scenario | 2030 | 23 | -40.7
Clean-Tech Scenario | 2030 | 9 | 15.1
Clean-Tech Scenario | 2030 | 13 | 51.7
Clean-Tech Scenario | 2030 | 14 | 27.2
Clean-Tech Scenario | 2030 | 27 | 40.8
Clean-Tech Scenario | 2030 | 11 | 41.5
Clean-Tech Scenario | 2030 | 8 | -61.4
Clean-Tech Scenario | 2030 | 8 | 82.9
Clean-Tech Scenario | 2030 | 11 | -75.9
Clean-Tech Scenario | 2030 | 18 | 66.9
Clean-Tech Scenario | 2030 | 3 | 80.7
Clean-Tech Scenario | 2030 | 3 | -43.1
Clean-Tech Scenario | 2030 | 1 | -60.7
Clean-Tech Scenario | 2030 | 15 | 101.9
Clean-Tech Scenario | 2030 | 27 | -65.4
Clean-Tech Scenario | 2030 | 7 | 37.2
Clean-Tech Scenario | 2030 | 12 | 48.9
Clean-Tech Scenario | 2030 | 7 | -29
Clean-Tech Scenario | 2030 | 2 | -50
Clean-Tech Scenario | 2030 | 6 | 55.6
Clean-Tech Scenario | 2030 | 9 | -99
Clean-Tech Scenario | 2030 | 7 | 78.5
Clean-Tech Scenario | 2030 | 17 | 56.7
Clean-Tech Scenario | 2030 | 7 | -43
Clean-Tech Scenario | 2030 | 9 | 37.8
Clean-Tech Scenario | 2030 | 9 | -57.3
Clean-Tech Scenario | 2030 | 6 | 58.5
Clean-Tech Scenario | 2030 | 1 | -62.5
Clean-Tech Scenario | 2030 | 12 | 68
Clean-Tech Scenario | 2030 | 13 | -73.6
Clean-Tech Scenario | 2030 | 14 | 78.6
Clean-Tech Scenario | 2030 | 24 | -140.2
Clean-Tech Scenario | 2030 | 10 | -52
Clean-Tech Scenario | 2030 | 21 | 72.2
Clean-Tech Scenario | 2030 | 19 | -57.1
Clean-Tech Scenario | 2030 | 3 | 73.8
Clean-Tech Scenario | 2030 | 9 | -23.9
Clean-Tech Scenario | 2030 | 12 | 17
Clean-Tech Scenario | 2030 | 13 | -86.2
Clean-Tech Scenario | 2030 | 28 | -27.4
Clean-Tech Scenario | 2030 | 16 | 39.1
Clean-Tech Scenario | 2030 | 12 | 43.8
Clean-Tech Scenario | 2030 | 13 | 9.3
Clean-Tech Scenario | 2030 | 17 | 10.3
Clean-Tech Scenario | 2030 | 8 | -11.9
Clean-Tech Scenario | 2030 | 11 | -64.7
Clean-Tech Scenario | 2030 | 15 | 33.8
Clean-Tech Scenario | 2030 | 14 | 39.7
Clean-Tech Scenario | 2030 | 19 | -102.4
Clean-Tech Scenario | 2030 | 22 | 89.9
Clean-Tech Scenario | 2030 | 11 | -34.7
Clean-Tech Scenario | 2030 | 1 | 69.1
Clean-Tech Scenario | 2030 | 9 | 51.2
Clean-Tech Scenario | 2030 | 7 | -51.5
Clean-Tech Scenario | 2030 | 8 | -60.4
Clean-Tech Scenario | 2030 | 6 | 72.9
Clean-Tech Scenario | 2030 | 6 | -56.6
Clean-Tech Scenario | 2030 | 12 | 50.6
Clean-Tech Scenario | 2030 | 10 | 59.3
Clean-Tech Scenario | 2030 | 15 | -81
Clean-Tech Scenario | 2030 | 10 | -41
Clean-Tech Scenario | 2030 | 8 | 42.2
Clean-Tech Scenario | 2030 | 15 | -80.9
Clean-Tech Scenario | 2030 | 14 | 45.8
Clean-Tech Scenario | 2030 | 17 | -78
Clean-Tech Scenario | 2030 | 13 | 38
Clean-Tech Scenario | 2030 | 18 | -22
Clean-Tech Scenario | 2030 | 11 | -50.8
Clean-Tech Scenario | 2030 | 8 | -29.7
Clean-Tech Scenario | 2030 | 8 | -22.2
Clean-Tech Scenario | 2030 | 17 | -166.2
Clean-Tech Scenario | 2030 | 15 | 118.9
Clean-Tech Scenario | 2030 | 4 | 1.5
Clean-Tech Scenario | 2030 | 4 | 0.1
Clean-Tech Scenario | 2030 | 5 | 7.2
Clean-Tech Scenario | 2030 | 12 | -25.8
Clean-Tech Scenario | 2030 | 23 | -57.1
Clean-Tech Scenario | 2030 | 13 | 25
Clean-Tech Scenario | 2030 | 1 | -60.9
Clean-Tech Scenario | 2030 | 7 | 24.2
Clean-Tech Scenario | 2030 | 1 | -45.9
Clean-Tech Scenario | 2030 | 1 | 54.5
Clean-Tech Scenario | 2030 | 3 | -43.2
Clean-Tech Scenario | 2030 | 25 | -57.2
Clean-Tech Scenario | 2030 | 9 | 27.6
Clean-Tech Scenario | 2030 | 10 | -32.2
Clean-Tech Scenario | 2030 | 15 | -33.4
Clean-Tech Scenario | 2030 | 5 | 45.5
Clean-Tech Scenario | 2030 | 12 | -51.9
Clean-Tech Scenario | 2030 | 7 | 52.8
Clean-Tech Scenario | 2030 | 17 | 61.7
Clean-Tech Scenario | 2030 | 18 | -73.3
Clean-Tech Scenario | 2030 | 27 | -72.9
Clean-Tech Scenario | 2030 | 9 | 40.3
Clean-Tech Scenario | 2030 | 12 | 38.2
Clean-Tech Scenario | 2030 | 10 | -15
Clean-Tech Scenario | 2030 | 9 | 75.5
Clean-Tech Scenario | 2030 | 18 | -55.1
Clean-Tech Scenario | 2030 | 16 | 59
Clean-Tech Scenario | 2030 | 1 | -59.3
Clean-Tech Scenario | 2030 | 11 | -61.6
Clean-Tech Scenario | 2030 | 8 | 4.8
Clean-Tech Scenario | 2030 | 14 | -86.8
Clean-Tech Scenario | 2030 | 23 | 84.9
Clean-Tech Scenario | 2030 | 16 | -54
Clean-Tech Scenario | 2030 | 26 | -27.3
Clean-Tech Scenario | 2030 | 13 | -67.6
Clean-Tech Scenario | 2030 | 6 | -5.1
Clean-Tech Scenario | 2030 | 7 | 45.3
Clean-Tech Scenario | 2030 | 13 | 61.6
Clean-Tech Scenario | 2030 | 16 | -102.1
Clean-Tech Scenario | 2030 | 9 | -22.2
Clean-Tech Scenario | 2030 | 17 | 36.2
Clean-Tech Scenario | 2030 | 9 | -10.5
Clean-Tech Scenario | 2030 | 10 | 57.2
Clean-Tech Scenario | 2030 | 16 | -42.2
Clean-Tech Scenario | 2030 | 6 | 5.8
Clean-Tech Scenario | 2030 | 13 | 22.9
Clean-Tech Scenario | 2030 | 12 | -19.4
Clean-Tech Scenario | 2030 | 8 | 10
Clean-Tech Scenario | 2030 | 14 | -31.9
Clean-Tech Scenario | 2030 | 13 | -120.5
Clean-Tech Scenario | 2030 | 8 | 17.2
Clean-Tech Scenario | 2030 | 15 | -57.9
Clean-Tech Scenario | 2030 | 11 | 47.5
Clean-Tech Scenario | 2030 | 16 | -61
Clean-Tech Scenario | 2030 | 8 | -10
Clean-Tech Scenario | 2030 | 1 | -64.7
Clean-Tech Scenario | 2030 | 9 | 43.4
Clean-Tech Scenario | 2030 | 9 | -62.9
Clean-Tech Scenario | 2030 | 18 | 35.8
Clean-Tech Scenario | 2030 | 8 | -96.8
Clean-Tech Scenario | 2030 | 14 | 91.5
Clean-Tech Scenario | 2030 | 14 | -64.8
Clean-Tech Scenario | 2030 | 17 | -27.5
Clean-Tech Scenario | 2030 | 15 | 19
Clean-Tech Scenario | 2030 | 4 | 45.5
Clean-Tech Scenario | 2030 | 11 | 46.5
Clean-Tech Scenario | 2030 | 10 | -21.1
Clean-Tech Scenario | 2030 | 16 | 38.2
Clean-Tech Scenario | 2030 | 9 | 23.8
Clean-Tech Scenario | 2030 | 9 | 30.9
Clean-Tech Scenario | 2030 | 12 | -73.6
Clean-Tech Scenario | 2030 | 18 | 30.8
Clean-Tech Scenario | 2030 | 30 | -91.6
Clean-Tech Scenario | 2030 | 14 | 43.3
Clean-Tech Scenario | 2030 | 5 | -56
Clean-Tech Scenario | 2030 | 8 | 32.3
Clean-Tech Scenario | 2030 | 19 | 94.8
Clean-Tech Scenario | 2030 | 11 | -96.5
Clean-Tech Scenario | 2030 | 6 | 60.2
Clean-Tech Scenario | 2030 | 7 | 51.9
Clean-Tech Scenario | 2030 | 12 | -33.2
Clean-Tech Scenario | 2030 | 16 | -60.3
Clean-Tech Scenario | 2030 | 14 | -60.8
Clean-Tech Scenario | 2030 | 23 | -32
Clean-Tech Scenario | 2030 | 13 | 24.8
Clean-Tech Scenario | 2030 | 2 | 52.3
Clean-Tech Scenario | 2030 | 15 | 32.4
Clean-Tech Scenario | 2030 | 7 | 49.4
Clean-Tech Scenario | 2030 | 9 | -15.9
Clean-Tech Scenario | 2030 | 20 | 340.6
Clean-Tech Scenario | 2030 | 10 | 106.4
Clean-Tech Scenario | 2030 | 11 | 101.2
Clean-Tech Scenario | 2030 | 7 | -32.7
Clean-Tech Scenario | 2030 | 13 | 19.6
Clean-Tech Scenario | 2030 | 20 | -34.4
Clean-Tech Scenario | 2030 | 11 | -60.2
Clean-Tech Scenario | 2030 | 16 | -59.4
Clean-Tech Scenario | 2030 | 5 | 53
Clean-Tech Scenario | 2030 | 10 | -46.1
Clean-Tech Scenario | 2030 | 11 | -33
Clean-Tech Scenario | 2030 | 9 | 18
Clean-Tech Scenario | 2030 | 28 | 37.8
Clean-Tech Scenario | 2030 | 12 | -47
Clean-Tech Scenario | 2030 | 34 | -119.3
Clean-Tech Scenario | 2030 | 59 | -91.8
Clean-Tech Scenario | 2030 | 15 | -34.7
Clean-Tech Scenario | 2030 | 21 | 38.4
Clean-Tech Scenario | 2030 | 21 | 44.6
Clean-Tech Scenario | 2030 | 7 | -12.4
Clean-Tech Scenario | 2030 | 19 | 216.2
Clean-Tech Scenario | 2030 | 15 | -115.2
Clean-Tech Scenario | 2030 | 11 | 62.6
Clean-Tech Scenario | 2030 | 5 | 31.2
Clean-Tech Scenario | 2030 | 6 | 2.5
Clean-Tech Scenario | 2030 | 14 | 66.3
Clean-Tech Scenario | 2030 | 1 | -50.8
Clean-Tech Scenario | 2030 | 10 | -42.6
Clean-Tech Scenario | 2030 | 14 | -54.6
Clean-Tech Scenario | 2030 | 11 | -93.3
Clean-Tech Scenario | 2030 | 16 | 29.9
Clean-Tech Scenario | 2030 | 6 | 9.6
Clean-Tech Scenario | 2030 | 2 | 48.7
Clean-Tech Scenario | 2030 | 6 | -47.3
Clean-Tech Scenario | 2030 | 11 | 47.8
Clean-Tech Scenario | 2030 | 17 | 49
Clean-Tech Scenario | 2030 | 20 | -168.2
Clean-Tech Scenario | 2030 | 10 | 121.2
Clean-Tech Scenario | 2030 | 2 | 59.5
Clean-Tech Scenario | 2030 | 10 | 69.6
Clean-Tech Scenario | 2030 | 9 | -57.7
Clean-Tech Scenario | 2030 | 1 | -52.6
Clean-Tech Scenario | 2030 | 5 | -19.4
Clean-Tech Scenario | 2030 | 3 | 59.8
Clean-Tech Scenario | 2030 | 10 | 62.6
Clean-Tech Scenario | 2030 | 9 | 21.7
Clean-Tech Scenario | 2030 | 6 | -7
Clean-Tech Scenario | 2030 | 37 | -34.9
Clean-Tech Scenario | 2030 | 30 | 50.7
Clean-Tech Scenario | 2030 | 20 | -79.6
Clean-Tech Scenario | 2030 | 14 | 78.4
Clean-Tech Scenario | 2030 | 8 | 17.8
Clean-Tech Scenario | 2030 | 13 | 51.4
Clean-Tech Scenario | 2030 | 14 | -44.8
Clean-Tech Scenario | 2030 | 14 | 50.2
Clean-Tech Scenario | 2030 | 20 | -44.7
Clean-Tech Scenario | 2030 | 11 | -25.4
Clean-Tech Scenario | 2030 | 7 | -49.5
Clean-Tech Scenario | 2030 | 5 | -9.7
Clean-Tech Scenario | 2030 | 9 | -40
Clean-Tech Scenario | 2030 | 3 | 41.8
Clean-Tech Scenario | 2030 | 4 | 31
Clean-Tech Scenario | 2030 | 7 | -52.4
Clean-Tech Scenario | 2030 | 31 | -30.3
Clean-Tech Scenario | 2030 | 10 | -56.5
Clean-Tech Scenario | 2030 | 3 | -63.9
Clean-Tech Scenario | 2030 | 16 | -33.1
Clean-Tech Scenario | 2030 | 7 | -61.8
Clean-Tech Scenario | 2030 | 25 | -160.2
Clean-Tech Scenario | 2030 | 16 | 99.5
Clean-Tech Scenario | 2030 | 5 | -40.6
Clean-Tech Scenario | 2030 | 14 | -51.4
Clean-Tech Scenario | 2030 | 1 | 56.4
Clean-Tech Scenario | 2030 | 10 | 49
Clean-Tech Scenario | 2030 | 6 | 21.2
Clean-Tech Scenario | 2030 | 23 | 69.9
Clean-Tech Scenario | 2030 | 11 | -55.3
Clean-Tech Scenario | 2030 | 6 | -33.1
Clean-Tech Scenario | 2030 | 2 | 57.2
Clean-Tech Scenario | 2030 | 19 | -125.8
Clean-Tech Scenario | 2030 | 11 | 59.4
Clean-Tech Scenario | 2030 | 20 | 64.9
Clean-Tech Scenario | 2030 | 31 | -47.9
Clean-Tech Scenario | 2030 | 13 | 72.1
Clean-Tech Scenario | 2030 | 13 | 33
Clean-Tech Scenario | 2030 | 11 | 22.7
Clean-Tech Scenario | 2030 | 14 | -111.4
Clean-Tech Scenario | 2030 | 3 | -40.7
Clean-Tech Scenario | 2030 | 6 | -28.2
Clean-Tech Scenario | 2030 | 6 | -61.4
Clean-Tech Scenario | 2030 | 10 | -36.9
Clean-Tech Scenario | 2030 | 3 | 40.8
Clean-Tech Scenario | 2030 | 13 | -58.4
Clean-Tech Scenario | 2030 | 14 | -73.7
Clean-Tech Scenario | 2030 | 20 | -52.6
Clean-Tech Scenario | 2030 | 13 | -52.8
Clean-Tech Scenario | 2030 | 6 | 24
Clean-Tech Scenario | 2030 | 18 | -84
Clean-Tech Scenario | 2030 | 7 | -41.3
Clean-Tech Scenario | 2030 | 12 | 60.3
Clean-Tech Scenario | 2030 | 11 | -48.2
Clean-Tech Scenario | 2030 | 7 | -16.2
Clean-Tech Scenario | 2030 | 7 | 15.9
Clean-Tech Scenario | 2030 | 9 | 29.8
Clean-Tech Scenario | 2030 | 19 | 46.5
Clean-Tech Scenario | 2030 | 24 | -121
Clean-Tech Scenario | 2030 | 6 | -55.4
Clean-Tech Scenario | 2030 | 28 | 54.1
Clean-Tech Scenario | 2030 | 7 | 9.6
Clean-Tech Scenario | 2030 | 9 | 18.3
Clean-Tech Scenario | 2030 | 15 | -23.8
Clean-Tech Scenario | 2030 | 11 | -55.7
Clean-Tech Scenario | 2030 | 11 | -58.1
Clean-Tech Scenario | 2030 | 8 | -48
Clean-Tech Scenario | 2030 | 9 | -67.5
Clean-Tech Scenario | 2030 | 16 | -99.9
Clean-Tech Scenario | 2030 | 6 | 54.7
Clean-Tech Scenario | 2030 | 17 | -69.7
Clean-Tech Scenario | 2030 | 9 | -45.2
Clean-Tech Scenario | 2030 | 4 | 72.1
Clean-Tech Scenario | 2030 | 26 | -88.9
Clean-Tech Scenario | 2030 | 3 | 70.6
Clean-Tech Scenario | 2030 | 20 | -20.2
Clean-Tech Scenario | 2030 | 12 | 31.3
Clean-Tech Scenario | 2030 | 8 | 59.4
Clean-Tech Scenario | 2030 | 15 | -54.7
Clean-Tech Scenario | 2030 | 12 | -79
Clean-Tech Scenario | 2030 | 11 | 140.6
Clean-Tech Scenario | 2030 | 11 | -86
Clean-Tech Scenario | 2030 | 1 | 58.1
Clean-Tech Scenario | 2030 | 11 | -39.9
Clean-Tech Scenario | 2030 | 3 | 65.4
Clean-Tech Scenario | 2030 | 12 | 56.6
Clean-Tech Scenario | 2030 | 4 | -56.3
Clean-Tech Scenario | 2030 | 26 | 88.5
Clean-Tech Scenario | 2030 | 14 | -85.8
Clean-Tech Scenario | 2030 | 10 | 71.9
Clean-Tech Scenario | 2030 | 12 | -55.4
Clean-Tech Scenario | 2030 | 8 | 38.2
Clean-Tech Scenario | 2030 | 3 | 47.6
Clean-Tech Scenario | 2030 | 2 | 62.2
Clean-Tech Scenario | 2030 | 10 | -64
Clean-Tech Scenario | 2030 | 13 | -62.6
Clean-Tech Scenario | 2030 | 15 | 54.8
Clean-Tech Scenario | 2030 | 17 | -104.4
Clean-Tech Scenario | 2030 | 24 | 89.2
Clean-Tech Scenario | 2030 | 2 | 59
Clean-Tech Scenario | 2030 | 13 | -44
Clean-Tech Scenario | 2030 | 13 | 34.6
Clean-Tech Scenario | 2030 | 16 | -24.9
Clean-Tech Scenario | 2030 | 7 | 60.7
Clean-Tech Scenario | 2030 | 13 | -48.2
Clean-Tech Scenario | 2030 | 2 | 65
Clean-Tech Scenario | 2030 | 6 | 37.7
Clean-Tech Scenario | 2030 | 13 | 66.3
Clean-Tech Scenario | 2030 | 24 | -47.7
Clean-Tech Scenario | 2030 | 15 | -37.1
Clean-Tech Scenario | 2030 | 12 | -27.2
Clean-Tech Scenario | 2030 | 6 | -21.9
Clean-Tech Scenario | 2030 | 17 | -155.3
Clean-Tech Scenario | 2030 | 14 | 104.7
Clean-Tech Scenario | 2030 | 7 | -14.8
Clean-Tech Scenario | 2030 | 21 | -40.2
Clean-Tech Scenario | 2030 | 8 | -86.5
Clean-Tech Scenario | 2030 | 15 | 35.9
Clean-Tech Scenario | 2030 | 22 | 45.6
Clean-Tech Scenario | 2030 | 12 | 15.3
Clean-Tech Scenario | 2030 | 13 | 52.4
Clean-Tech Scenario | 2030 | 34 | -171.2
Clean-Tech Scenario | 2030 | 11 | 83
Clean-Tech Scenario | 2030 | 3 | -48.4
Clean-Tech Scenario | 2030 | 13 | 18.6
Clean-Tech Scenario | 2030 | 27 | -58.1
Clean-Tech Scenario | 2030 | 14 | 115.2
Clean-Tech Scenario | 2030 | 8 | -69.1
Clean-Tech Scenario | 2030 | 10 | 72.5
Clean-Tech Scenario | 2030 | 12 | -62.9
Clean-Tech Scenario | 2030 | 7 | -69
Clean-Tech Scenario | 2030 | 15 | 75.4
Clean-Tech Scenario | 2030 | 13 | 40.8
Clean-Tech Scenario | 2030 | 9 | 47.7
Clean-Tech Scenario | 2030 | 42 | -47.2
Clean-Tech Scenario | 2030 | 17 | -76.9
Clean-Tech Scenario | 2030 | 7 | -62.6
Clean-Tech Scenario | 2030 | 35 | -77.7
Clean-Tech Scenario | 2030 | 6 | -58.3
Clean-Tech Scenario | 2030 | 8 | -80.2
Clean-Tech Scenario | 2030 | 12 | -54.3
Clean-Tech Scenario | 2030 | 8 | 48.8
Clean-Tech Scenario | 2030 | 9 | -79.7
Clean-Tech Scenario | 2030 | 14 | -120.2
Clean-Tech Scenario | 2030 | 12 | -51.8
Clean-Tech Scenario | 2030 | 9 | 44.5
Clean-Tech Scenario | 2030 | 13 | 26.2
Clean-Tech Scenario | 2030 | 20 | -118.7
Clean-Tech Scenario | 2030 | 16 | 78.7
Clean-Tech Scenario | 2030 | 13 | 49.4
Clean-Tech Scenario | 2030 | 10 | -59.2
Clean-Tech Scenario | 2030 | 56 | 41.8
Clean-Tech Scenario | 2030 | 11 | 17.8
Clean-Tech Scenario | 2030 | 12 | 27.3
Clean-Tech Scenario | 2030 | 11 | -20.4
Clean-Tech Scenario | 2030 | 11 | -26.6
Clean-Tech Scenario | 2030 | 12 | -58.4
Clean-Tech Scenario | 2030 | 18 | -27.4
Clean-Tech Scenario | 2030 | 16 | 47.4
Clean-Tech Scenario | 2030 | 23 | 56
Clean-Tech Scenario | 2030 | 12 | -62.6
Clean-Tech Scenario | 2030 | 19 | -73.9
Clean-Tech Scenario | 2030 | 19 | -61.9
Clean-Tech Scenario | 2030 | 11 | 69.8
Clean-Tech Scenario | 2030 | 19 | 75.5
Clean-Tech Scenario | 2030 | 1 | 61.9
Clean-Tech Scenario | 2030 | 26 | -75
Clean-Tech Scenario | 2030 | 8 | -57.7
Clean-Tech Scenario | 2030 | 12 | 66.9
Clean-Tech Scenario | 2030 | 2 | -45.1
Clean-Tech Scenario | 2030 | 10 | -66.1
Clean-Tech Scenario | 2030 | 25 | -86.4
Clean-Tech Scenario | 2030 | 15 | -73.3
Clean-Tech Scenario | 2030 | 10 | 52.7
Clean-Tech Scenario | 2030 | 9 | 45.8
Clean-Tech Scenario | 2030 | 1 | 67.6
Clean-Tech Scenario | 2030 | 3 | 49.9
Clean-Tech Scenario | 2030 | 10 | 23.5
Clean-Tech Scenario | 2030 | 9 | -14.4
Clean-Tech Scenario | 2030 | 39 | -42.9
Clean-Tech Scenario | 2030 | 14 | -46.2
Clean-Tech Scenario | 2030 | 26 | -74.5
Clean-Tech Scenario | 2030 | 58 | -68.5
Clean-Tech Scenario | 2030 | 10 | 48.1
Clean-Tech Scenario | 2030 | 17 | -50.8
Clean-Tech Scenario | 2030 | 6 | 36.3
Clean-Tech Scenario | 2030 | 9 | 65.1
Clean-Tech Scenario | 2030 | 5 | 1.1
Clean-Tech Scenario | 2030 | 8 | -8.3
Clean-Tech Scenario | 2030 | 9 | -46.1
Clean-Tech Scenario | 2030 | 15 | 79.7
Clean-Tech Scenario | 2030 | 4 | -40.7
Clean-Tech Scenario | 2030 | 4 | 48.7
Clean-Tech Scenario | 2030 | 5 | -45.3
Clean-Tech Scenario | 2030 | 9 | 39.4
Clean-Tech Scenario | 2030 | 28 | 65.5
Clean-Tech Scenario | 2030 | 11 | 82.7
Clean-Tech Scenario | 2030 | 8 | 47.2
Clean-Tech Scenario | 2030 | 25 | -50.5
Clean-Tech Scenario | 2030 | 7 | -78.9
Clean-Tech Scenario | 2030 | 11 | 70.8
Clean-Tech Scenario | 2030 | 20 | -101.5
Clean-Tech Scenario | 2030 | 8 | -55.3
Clean-Tech Scenario | 2030 | 11 | -74.8
Clean-Tech Scenario | 2030 | 8 | 75.8
Clean-Tech Scenario | 2030 | 14 | -58.5
Clean-Tech Scenario | 2030 | 9 | -25.8
Clean-Tech Scenario | 2030 | 4 | 43.8
Clean-Tech Scenario | 2030 | 1 | -50.2
Clean-Tech Scenario | 2030 | 9 | -35.4
Clean-Tech Scenario | 2030 | 16 | -34.9
Clean-Tech Scenario | 2030 | 16 | -34.1
Clean-Tech Scenario | 2030 | 7 | 7.2
Clean-Tech Scenario | 2030 | 16 | -45.9
Clean-Tech Scenario | 2030 | 10 | 37.6
Clean-Tech Scenario | 2030 | 10 | 22.1
Clean-Tech Scenario | 2030 | 7 | 57
Clean-Tech Scenario | 2030 | 18 | -34.5
Clean-Tech Scenario | 2030 | 13 | 64.1
Clean-Tech Scenario | 2030 | 8 | -1.8
Clean-Tech Scenario | 2030 | 11 | 53.7
Clean-Tech Scenario | 2030 | 12 | 71.2
Clean-Tech Scenario | 2030 | 10 | -53.3
Clean-Tech Scenario | 2030 | 14 | -24.9
Clean-Tech Scenario | 2030 | 14 | -43.1
Clean-Tech Scenario | 2030 | 3 | 72.1
Clean-Tech Scenario | 2030 | 3 | -57.3
Clean-Tech Scenario | 2030 | 8 | 75
Clean-Tech Scenario | 2030 | 9 | 30
Clean-Tech Scenario | 2030 | 5 | -58.6
Clean-Tech Scenario | 2030 | 6 | -63.9
Clean-Tech Scenario | 2030 | 13 | 46.7
Clean-Tech Scenario | 2030 | 11 | -36.1
Clean-Tech Scenario | 2030 | 5 | 37.3
Clean-Tech Scenario | 2030 | 14 | -62.4
Clean-Tech Scenario | 2030 | 15 | -97.9
Clean-Tech Scenario | 2030 | 7 | 46.9
Clean-Tech Scenario | 2030 | 4 | -46
Clean-Tech Scenario | 2030 | 13 | -126.7
Clean-Tech Scenario | 2030 | 7 | 76.9
Clean-Tech Scenario | 2030 | 8 | -56
Clean-Tech Scenario | 2030 | 12 | 98.1
Clean-Tech Scenario | 2030 | 6 | -70.5
Clean-Tech Scenario | 2030 | 10 | 48.9
Clean-Tech Scenario | 2030 | 14 | -54.7
Clean-Tech Scenario | 2030 | 11 | 58.4
Clean-Tech Scenario | 2030 | 17 | -119.4
Clean-Tech Scenario | 2030 | 7 | -43.2
Clean-Tech Scenario | 2030 | 4 | 57.6
Clean-Tech Scenario | 2030 | 5 | -42.1
Clean-Tech Scenario | 2030 | 12 | -22.1
Clean-Tech Scenario | 2030 | 24 | 53.4
Clean-Tech Scenario | 2030 | 6 | -53
Clean-Tech Scenario | 2030 | 11 | 25.5
Clean-Tech Scenario | 2030 | 9 | 29.4
Clean-Tech Scenario | 2030 | 22 | 73.1
Clean-Tech Scenario | 2030 | 10 | -61.4
Clean-Tech Scenario | 2030 | 16 | 39.9
Clean-Tech Scenario | 2030 | 14 | -27.9
Clean-Tech Scenario | 2030 | 10 | 47.5
Clean-Tech Scenario | 2030 | 15 | 42.6
Clean-Tech Scenario | 2030 | 8 | -26
Clean-Tech Scenario | 2030 | 9 | -57.5
Clean-Tech Scenario | 2030 | 13 | 40.6
Clean-Tech Scenario | 2030 | 21 | -111.3
Clean-Tech Scenario | 2030 | 11 | 50.5
Clean-Tech Scenario | 2030 | 10 | -53.1
Clean-Tech Scenario | 2030 | 13 | 67.3
Clean-Tech Scenario | 2030 | 18 | -71.6
Clean-Tech Scenario | 2030 | 24 | -47.5
Clean-Tech Scenario | 2030 | 6 | 61.2
Clean-Tech Scenario | 2030 | 8 | 44.1
Clean-Tech Scenario | 2030 | 10 | -54.8
Clean-Tech Scenario | 2030 | 4 | -52.2
Clean-Tech Scenario | 2030 | 13 | 67.2
Clean-Tech Scenario | 2030 | 6 | -9.7
Clean-Tech Scenario | 2030 | 9 | -9.7
Clean-Tech Scenario | 2030 | 28 | -42.9
Clean-Tech Scenario | 2030 | 8 | -35.5
Clean-Tech Scenario | 2030 | 8 | 31
Clean-Tech Scenario | 2030 | 11 | -31.5
Clean-Tech Scenario | 2030 | 13 | 20.1
Clean-Tech Scenario | 2030 | 14 | -113.7
Clean-Tech Scenario | 2030 | 11 | 36.8
Clean-Tech Scenario | 2030 | 13 | -14.1
Clean-Tech Scenario | 2030 | 12 | 71.9
Clean-Tech Scenario | 2030 | 5 | -21.3
Clean-Tech Scenario | 2030 | 15 | -31.5
Clean-Tech Scenario | 2030 | 10 | 59.2
Clean-Tech Scenario | 2030 | 13 | -47.3
Clean-Tech Scenario | 2030 | 12 | 103.1
Clean-Tech Scenario | 2030 | 11 | -128
Clean-Tech Scenario | 2030 | 14 | 60.3
Clean-Tech Scenario | 2030 | 12 | -44.5
Clean-Tech Scenario | 2030 | 37 | -56.4
Clean-Tech Scenario | 2030 | 36 | -63.7
Clean-Tech Scenario | 2030 | 8 | 52.7
Clean-Tech Scenario | 2030 | 20 | -35.9
Clean-Tech Scenario | 2030 | 9 | -24.2
Clean-Tech Scenario | 2030 | 16 | -31.9
Clean-Tech Scenario | 2030 | 12 | 45.6
Clean-Tech Scenario | 2030 | 19 | 38.1
Clean-Tech Scenario | 2030 | 2 | 49.8
Clean-Tech Scenario | 2030 | 19 | 37.5
Clean-Tech Scenario | 2030 | 12 | -21.9
Clean-Tech Scenario | 2030 | 16 | -66.2
Clean-Tech Scenario | 2030 | 20 | 45.5
Clean-Tech Scenario | 2030 | 11 | -12.9
Clean-Tech Scenario | 2030 | 30 | -28
Clean-Tech Scenario | 2030 | 6 | 3.1
Clean-Tech Scenario | 2030 | 6 | 3
Clean-Tech Scenario | 2030 | 7 | -6.5
Clean-Tech Scenario | 2030 | 19 | 66.9
Clean-Tech Scenario | 2030 | 9 | -31.1
Clean-Tech Scenario | 2030 | 10 | -51.6
Clean-Tech Scenario | 2030 | 7 | -40
Clean-Tech Scenario | 2030 | 14 | 61.6
Clean-Tech Scenario | 2030 | 19 | -76.9
Clean-Tech Scenario | 2030 | 14 | 136.6
Clean-Tech Scenario | 2030 | 8 | -82.6
Clean-Tech Scenario | 2030 | 16 | 78.8
Clean-Tech Scenario | 2030 | 17 | 94.5
Clean-Tech Scenario | 2030 | 8 | -78.4
Clean-Tech Scenario | 2030 | 2 | 77.6
Clean-Tech Scenario | 2030 | 12 | -67.6
Clean-Tech Scenario | 2030 | 9 | 33.9
Clean-Tech Scenario | 2030 | 10 | -44.7
Clean-Tech Scenario | 2030 | 5 | 60.6
Clean-Tech Scenario | 2030 | 10 | -52.6
Clean-Tech Scenario | 2030 | 1 | 61.4
Clean-Tech Scenario | 2030 | 14 | 36.1
Clean-Tech Scenario | 2030 | 4 | -42
Clean-Tech Scenario | 2030 | 11 | 63.6
Clean-Tech Scenario | 2030 | 14 | -20.6
Clean-Tech Scenario | 2030 | 16 | -44.8
Clean-Tech Scenario | 2030 | 9 | 23.6
Clean-Tech Scenario | 2030 | 17 | -49.3
Clean-Tech Scenario | 2030 | 12 | 69.2
Clean-Tech Scenario | 2030 | 8 | -26.1
Clean-Tech Scenario | 2030 | 10 | -85.8
Clean-Tech Scenario | 2030 | 8 | 68.4
Clean-Tech Scenario | 2030 | 10 | -57.4
Clean-Tech Scenario | 2030 | 21 | 43.9
Clean-Tech Scenario | 2030 | 20 | 35.2
Clean-Tech Scenario | 2030 | 1 | 46.8
Clean-Tech Scenario | 2030 | 13 | 45.7
Clean-Tech Scenario | 2030 | 4 | 57.9
Clean-Tech Scenario | 2030 | 15 | -82.3
Clean-Tech Scenario | 2030 | 28 | 52.6
Clean-Tech Scenario | 2030 | 2 | -55.8
Clean-Tech Scenario | 2030 | 2 | -47.6
Clean-Tech Scenario | 2030 | 6 | 21.7
Clean-Tech Scenario | 2030 | 4 | 66.7
Clean-Tech Scenario | 2030 | 9 | 65.8
Clean-Tech Scenario | 2030 | 5 | -53.7
Clean-Tech Scenario | 2030 | 8 | 31.7
Clean-Tech Scenario | 2030 | 4 | -49.7
Clean-Tech Scenario | 2030 | 4 | 39.3
Clean-Tech Scenario | 2030 | 21 | -69.8
Clean-Tech Scenario | 2030 | 5 | 91.8
Clean-Tech Scenario | 2030 | 7 | -6.6
Clean-Tech Scenario | 2030 | 14 | -110.6
Clean-Tech Scenario | 2030 | 11 | -21.7
Clean-Tech Scenario | 2030 | 25 | -58.8
Clean-Tech Scenario | 2030 | 23 | 38.6
Clean-Tech Scenario | 2030 | 15 | 37.5
Clean-Tech Scenario | 2030 | 23 | 33.6
Clean-Tech Scenario | 2030 | 16 | -65.2
Clean-Tech Scenario | 2030 | 19 | -66.7
Clean-Tech Scenario | 2030 | 15 | -71.4
Clean-Tech Scenario | 2030 | 9 | 6
Clean-Tech Scenario | 2030 | 11 | -41.9
Clean-Tech Scenario | 2030 | 6 | -1
Clean-Tech Scenario | 2030 | 12 | -51.2
Clean-Tech Scenario | 2030 | 8 | 14.4
Clean-Tech Scenario | 2030 | 2 | 52.2
Clean-Tech Scenario | 2030 | 14 | -36
Clean-Tech Scenario | 2030 | 13 | 52.5
Clean-Tech Scenario | 2030 | 24 | -60.8
Clean-Tech Scenario | 2030 | 21 | 68.2
Clean-Tech Scenario | 2030 | 16 | -66.6
Clean-Tech Scenario | 2030 | 11 | 71.5
Clean-Tech Scenario | 2030 | 26 | 64
Clean-Tech Scenario | 2030 | 29 | 52.6
Clean-Tech Scenario | 2030 | 18 | -40.6
Clean-Tech Scenario | 2030 | 23 | 57.3
Clean-Tech Scenario | 2030 | 2 | 53.3
Clean-Tech Scenario | 2030 | 12 | 108.9
Clean-Tech Scenario | 2030 | 12 | -49.5
Clean-Tech Scenario | 2030 | 16 | -87.4
Clean-Tech Scenario | 2030 | 6 | 43.7
Clean-Tech Scenario | 2030 | 11 | -59.7
Clean-Tech Scenario | 2030 | 32 | -73.2
Clean-Tech Scenario | 2030 | 1 | 59.8
Clean-Tech Scenario | 2030 | 5 | 23.1
Clean-Tech Scenario | 2030 | 16 | 64.1
Clean-Tech Scenario | 2030 | 10 | -56.2
Clean-Tech Scenario | 2030 | 11 | -94.9
Clean-Tech Scenario | 2030 | 8 | -35.1
Clean-Tech Scenario | 2030 | 12 | -82.1
Clean-Tech Scenario | 2030 | 3 | 75.2
Clean-Tech Scenario | 2030 | 8 | 59.1
Clean-Tech Scenario | 2030 | 10 | 27
Clean-Tech Scenario | 2030 | 12 | -95.5
Clean-Tech Scenario | 2030 | 6 | 57.1
Clean-Tech Scenario | 2030 | 9 | -52.4
Clean-Tech Scenario | 2030 | 13 | 25.7
Clean-Tech Scenario | 2030 | 10 | -40.5
Clean-Tech Scenario | 2030 | 10 | 51.2
Clean-Tech Scenario | 2030 | 3 | 74.9
Clean-Tech Scenario | 2030 | 5 | -59.2
Clean-Tech Scenario | 2030 | 15 | 68.6
Clean-Tech Scenario | 2030 | 8 | 32.5
Clean-Tech Scenario | 2030 | 6 | -63
Clean-Tech Scenario | 2030 | 11 | -28.6
Clean-Tech Scenario | 2030 | 8 | -46
Clean-Tech Scenario | 2030 | 10 | 42.3
Clean-Tech Scenario | 2030 | 12 | -35.4
Clean-Tech Scenario | 2030 | 3 | 61
Clean-Tech Scenario | 2030 | 2 | -55.1
Clean-Tech Scenario | 2030 | 4 | -40.2
Clean-Tech Scenario | 2030 | 11 | -109.4
Clean-Tech Scenario | 2030 | 2 | -66.2
Clean-Tech Scenario | 2030 | 17 | -27.6
Clean-Tech Scenario | 2030 | 20 | 46.1
Clean-Tech Scenario | 2030 | 1 | 59.7
Clean-Tech Scenario | 2030 | 2 | -42.4
Clean-Tech Scenario | 2030 | 20 | -28.5
Clean-Tech Scenario | 2030 | 6 | 54.9
Clean-Tech Scenario | 2030 | 19 | -42.1
Clean-Tech Scenario | 2030 | 2 | 61.6
Clean-Tech Scenario | 2030 | 8 | 18.2
Clean-Tech Scenario | 2030 | 14 | -52.8
Clean-Tech Scenario | 2030 | 12 | -57.6
Clean-Tech Scenario | 2030 | 14 | 19.1
Clean-Tech Scenario | 2030 | 11 | -26.5
Clean-Tech Scenario | 2030 | 22 | 29.4
Clean-Tech Scenario | 2030 | 7 | 45.4
Clean-Tech Scenario | 2030 | 3 | -44.5
Clean-Tech Scenario | 2030 | 8 | 48.7
Clean-Tech Scenario | 2030 | 21 | 45.8
Clean-Tech Scenario | 2030 | 16 | -57.3
Clean-Tech Scenario | 2030 | 10 | 63.1
Clean-Tech Scenario | 2030 | 12 | -28.1
Clean-Tech Scenario | 2030 | 12 | 19.5
Clean-Tech Scenario | 2030 | 4 | 40.8
Clean-Tech Scenario | 2030 | 19 | -130.7
Clean-Tech Scenario | 2030 | 14 | 75.7
Clean-Tech Scenario | 2030 | 13 | -47.5
Clean-Tech Scenario | 2030 | 10 | 56.8
Clean-Tech Scenario | 2030 | 6 | -44.8
Clean-Tech Scenario | 2030 | 7 | 59.6
Clean-Tech Scenario | 2030 | 18 | 58.4
Clean-Tech Scenario | 2030 | 2 | -61.5
Clean-Tech Scenario | 2030 | 8 | 29.6
Clean-Tech Scenario | 2030 | 9 | 44.7
Clean-Tech Scenario | 2030 | 6 | -41.3
Clean-Tech Scenario | 2030 | 5 | 55.3
Clean-Tech Scenario | 2030 | 2 | 49.9
Clean-Tech Scenario | 2030 | 18 | 82
Clean-Tech Scenario | 2030 | 14 | -38.4
Clean-Tech Scenario | 2030 | 24 | 56.1
Clean-Tech Scenario | 2030 | 9 | 11
Clean-Tech Scenario | 2030 | 12 | 19.3
Clean-Tech Scenario | 2030 | 7 | -18.2
Clean-Tech Scenario | 2030 | 9 | 25.9
Clean-Tech Scenario | 2030 | 9 | 28.5
Clean-Tech Scenario | 2030 | 15 | -26.7
Clean-Tech Scenario | 2030 | 18 | -122
Clean-Tech Scenario | 2030 | 1 | 216.6
Clean-Tech Scenario | 2030 | 5 | 141.8
Clean-Tech Scenario | 2030 | 12 | -86.8
Clean-Tech Scenario | 2030 | 9 | 79.3
Clean-Tech Scenario | 2030 | 20 | 88.6
Clean-Tech Scenario | 2030 | 19 | 63.1
Clean-Tech Scenario | 2030 | 21 | -72.2
Clean-Tech Scenario | 2030 | 19 | 86.3
Clean-Tech Scenario | 2030 | 10 | -20.8
Clean-Tech Scenario | 2030 | 14 | 33.9
Clean-Tech Scenario | 2030 | 27 | -71.3
Clean-Tech Scenario | 2030 | 17 | -52.5
Clean-Tech Scenario | 2030 | 7 | 48
Clean-Tech Scenario | 2030 | 2 | -55.3
Clean-Tech Scenario | 2030 | 11 | 49.4
Clean-Tech Scenario | 2030 | 12 | 48.3
Clean-Tech Scenario | 2030 | 9 | -50.2
Clean-Tech Scenario | 2030 | 18 | 41
Clean-Tech Scenario | 2030 | 9 | 57.8
Clean-Tech Scenario | 2030 | 12 | -54
Clean-Tech Scenario | 2030 | 23 | 72.1
Clean-Tech Scenario | 2030 | 14 | -129.8
Clean-Tech Scenario | 2030 | 18 | 88.8
Clean-Tech Scenario | 2030 | 13 | 19
Clean-Tech Scenario | 2030 | 13 | -48.7
Clean-Tech Scenario | 2030 | 11 | 34.3
Clean-Tech Scenario | 2030 | 8 | -31.8
Clean-Tech Scenario | 2030 | 11 | 19.7
Clean-Tech Scenario | 2030 | 19 | 28.1
Clean-Tech Scenario | 2030 | 18 | 31.9
Clean-Tech Scenario | 2030 | 8 | -8.6
Clean-Tech Scenario | 2030 | 10 | -56.7
Clean-Tech Scenario | 2030 | 15 | 14.8
Clean-Tech Scenario | 2030 | 10 | 42
Clean-Tech Scenario | 2030 | 7 | 28.3
Clean-Tech Scenario | 2030 | 17 | -36.1
Clean-Tech Scenario | 2030 | 9 | 76.4
Clean-Tech Scenario | 2030 | 11 | -48.5
Clean-Tech Scenario | 2030 | 14 | -51.6
Clean-Tech Scenario | 2030 | 1 | 53.4
Clean-Tech Scenario | 2030 | 14 | -130
Clean-Tech Scenario | 2030 | 12 | 57.1
Clean-Tech Scenario | 2030 | 9 | -15.7
Clean-Tech Scenario | 2030 | 5 | -78.4
Clean-Tech Scenario | 2030 | 9 | 55.7
Clean-Tech Scenario | 2030 | 10 | -11.3
Clean-Tech Scenario | 2030 | 5 | 48.1
Clean-Tech Scenario | 2030 | 22 | -69
Clean-Tech Scenario | 2030 | 17 | -76.1
Clean-Tech Scenario | 2030 | 14 | 138.6
Clean-Tech Scenario | 2030 | 11 | -36
Clean-Tech Scenario | 2030 | 14 | -43.5
Clean-Tech Scenario | 2030 | 5 | 54.4
Clean-Tech Scenario | 2030 | 16 | -92.3
Clean-Tech Scenario | 2030 | 20 | 30.2
Clean-Tech Scenario | 2030 | 10 | -54.5
Clean-Tech Scenario | 2030 | 19 | 21.7
Clean-Tech Scenario | 2030 | 8 | -37.6
Clean-Tech Scenario | 2030 | 10 | 41.1
Clean-Tech Scenario | 2030 | 13 | -75.8
Clean-Tech Scenario | 2030 | 12 | 30
Clean-Tech Scenario | 2030 | 19 | 65.6
Clean-Tech Scenario | 2030 | 12 | -72.3
Clean-Tech Scenario | 2030 | 4 | 71.8
Clean-Tech Scenario | 2030 | 4 | 49
Clean-Tech Scenario | 2030 | 5 | -33
Clean-Tech Scenario | 2030 | 1 | 75.7
Clean-Tech Scenario | 2030 | 16 | 49.3
Clean-Tech Scenario | 2030 | 8 | -24.9
Clean-Tech Scenario | 2030 | 1 | 55.2
Clean-Tech Scenario | 2030 | 5 | 60.8
Clean-Tech Scenario | 2030 | 5 | -45.2
Clean-Tech Scenario | 2030 | 13 | 62.4
Clean-Tech Scenario | 2030 | 19 | -23.5
Clean-Tech Scenario | 2030 | 15 | 22.4
Clean-Tech Scenario | 2030 | 6 | -44.4
Clean-Tech Scenario | 2030 | 7 | -39.1
Clean-Tech Scenario | 2030 | 16 | -52.4
Clean-Tech Scenario | 2030 | 9 | 37.5
Clean-Tech Scenario | 2030 | 15 | 61
Clean-Tech Scenario | 2030 | 8 | -11.4
Clean-Tech Scenario | 2030 | 12 | 47
Clean-Tech Scenario | 2030 | 12 | 40.7
Clean-Tech Scenario | 2030 | 13 | -64.9
Clean-Tech Scenario | 2030 | 9 | -13.3
Clean-Tech Scenario | 2030 | 14 | -52.4
Clean-Tech Scenario | 2030 | 5 | 42.9
Clean-Tech Scenario | 2030 | 8 | 47.5
Clean-Tech Scenario | 2030 | 20 | -60.6
Clean-Tech Scenario | 2030 | 9 | 59.3
Clean-Tech Scenario | 2030 | 7 | -59.7
Clean-Tech Scenario | 2030 | 2 | 45.9
Clean-Tech Scenario | 2030 | 1 | 51.7
Clean-Tech Scenario | 2030 | 18 | -45.1
Clean-Tech Scenario | 2030 | 12 | -38.7
Clean-Tech Scenario | 2030 | 18 | 38.9
Clean-Tech Scenario | 2030 | 9 | -45
Clean-Tech Scenario | 2030 | 15 | 48.7
Clean-Tech Scenario | 2030 | 5 | 33.3
Clean-Tech Scenario | 2030 | 8 | 22.3
Clean-Tech Scenario | 2030 | 20 | -30.9
Clean-Tech Scenario | 2030 | 8 | 56.2
Clean-Tech Scenario | 2030 | 2 | 75.1
Clean-Tech Scenario | 2030 | 13 | -51.6
Clean-Tech Scenario | 2030 | 28 | 48.4
Clean-Tech Scenario | 2030 | 16 | 25.3
Clean-Tech Scenario | 2030 | 19 | -94.8
Clean-Tech Scenario | 2030 | 11 | 60.2
Clean-Tech Scenario | 2030 | 9 | 29.5
Clean-Tech Scenario | 2030 | 12 | 11.5
Clean-Tech Scenario | 2030 | 17 | -18.8
Clean-Tech Scenario | 2030 | 19 | 36.5
Clean-Tech Scenario | 2030 | 14 | -59.1
Clean-Tech Scenario | 2030 | 13 | 29.3
Clean-Tech Scenario | 2030 | 32 | 53.4
Clean-Tech Scenario | 2030 | 10 | 57.1
Clean-Tech Scenario | 2030 | 2 | 52.8
Clean-Tech Scenario | 2030 | 10 | 32.8
Clean-Tech Scenario | 2030 | 5 | -60
Clean-Tech Scenario | 2030 | 8 | 8.6
Clean-Tech Scenario | 2030 | 14 | -48.4
Clean-Tech Scenario | 2030 | 4 | 48.1
Clean-Tech Scenario | 2030 | 18 | -74.2
Clean-Tech Scenario | 2030 | 10 | 72.4
Clean-Tech Scenario | 2030 | 3 | -50.2
Clean-Tech Scenario | 2030 | 4 | -37.7
Clean-Tech Scenario | 2030 | 7 | 35
Clean-Tech Scenario | 2030 | 17 | -36.7
Clean-Tech Scenario | 2030 | 10 | 27.6
Clean-Tech Scenario | 2030 | 12 | 67.3
Clean-Tech Scenario | 2030 | 1 | -70.9
Clean-Tech Scenario | 2030 | 18 | 66.1
Clean-Tech Scenario | 2030 | 26 | -39.6
Clean-Tech Scenario | 2030 | 22 | 44.8
Clean-Tech Scenario | 2030 | 14 | -83.3
Clean-Tech Scenario | 2030 | 14 | 65.4
Clean-Tech Scenario | 2030 | 9 | -14.7
Clean-Tech Scenario | 2030 | 10 | 72.2
Clean-Tech Scenario | 2030 | 12 | 22.4
Clean-Tech Scenario | 2030 | 18 | -41
Clean-Tech Scenario | 2030 | 13 | 45
Clean-Tech Scenario | 2030 | 7 | -11.7
Clean-Tech Scenario | 2030 | 13 | 24.9
Clean-Tech Scenario | 2030 | 13 | -35.3
Clean-Tech Scenario | 2030 | 12 | 25.6
Clean-Tech Scenario | 2030 | 9 | -68.8
Clean-Tech Scenario | 2030 | 8 | -28.5
Clean-Tech Scenario | 2030 | 5 | 7.7
Clean-Tech Scenario | 2030 | 19 | -47
Clean-Tech Scenario | 2030 | 9 | 70.4
Clean-Tech Scenario | 2030 | 19 | -67.2
Clean-Tech Scenario | 2030 | 21 | -54.9
Clean-Tech Scenario | 2030 | 17 | -48
Clean-Tech Scenario | 2030 | 3 | 39.8
Clean-Tech Scenario | 2030 | 13 | 36.3
Clean-Tech Scenario | 2030 | 21 | -55
Clean-Tech Scenario | 2030 | 23 | 56.1
Clean-Tech Scenario | 2030 | 12 | -60.1
Clean-Tech Scenario | 2030 | 14 | -52.9
Clean-Tech Scenario | 2030 | 16 | -34.8
Clean-Tech Scenario | 2030 | 6 | -30.7
Clean-Tech Scenario | 2030 | 9 | -21.7
Clean-Tech Scenario | 2030 | 10 | -46.4
Clean-Tech Scenario | 2030 | 14 | 32.1
Clean-Tech Scenario | 2030 | 13 | 38.4
Clean-Tech Scenario | 2030 | 13 | -84.6
Clean-Tech Scenario | 2030 | 16 | 88.7
Clean-Tech Scenario | 2030 | 34 | -59.1
Clean-Tech Scenario | 2030 | 14 | 49.2
Clean-Tech Scenario | 2030 | 11 | -88.1
Clean-Tech Scenario | 2030 | 24 | 32
Clean-Tech Scenario | 2030 | 15 | 85.9
Clean-Tech Scenario | 2030 | 13 | -62.9
Clean-Tech Scenario | 2030 | 15 | -26.6
Clean-Tech Scenario | 2030 | 44 | -70.9
Clean-Tech Scenario | 2030 | 21 | -38.8
Clean-Tech Scenario | 2030 | 9 | 35.1
Clean-Tech Scenario | 2030 | 1 | -269.7
Clean-Tech Scenario | 2030 | 7 | 53.3
Clean-Tech Scenario | 2030 | 11 | -102.5
Clean-Tech Scenario | 2030 | 19 | 74.4
Clean-Tech Scenario | 2030 | 14 | -77.4
Clean-Tech Scenario | 2030 | 1 | 52.4
Clean-Tech Scenario | 2030 | 8 | 48.2
Clean-Tech Scenario | 2030 | 7 | -29.3
Clean-Tech Scenario | 2030 | 12 | -38.9
Clean-Tech Scenario | 2030 | 4 | -60.8
Clean-Tech Scenario | 2030 | 6 | 41.4
Clean-Tech Scenario | 2030 | 20 | -96.1
Clean-Tech Scenario | 2030 | 21 | 133.7
Clean-Tech Scenario | 2030 | 12 | -85.9
Clean-Tech Scenario | 2030 | 7 | 32.6
Clean-Tech Scenario | 2030 | 12 | -24.8
Clean-Tech Scenario | 2030 | 8 | -14.5
Clean-Tech Scenario | 2030 | 11 | -62.3
Clean-Tech Scenario | 2030 | 7 | 64.3
Clean-Tech Scenario | 2030 | 13 | -34.8
Clean-Tech Scenario | 2030 | 33 | 57.2
Clean-Tech Scenario | 2030 | 18 | -310.3
Clean-Tech Scenario | 2030 | 14 | 188.1
Clean-Tech Scenario | 2030 | 3 | -58.7
Clean-Tech Scenario | 2030 | 7 | 70.5
Clean-Tech Scenario | 2030 | 17 | -39
Clean-Tech Scenario | 2030 | 12 | 37.9
Clean-Tech Scenario | 2030 | 12 | -22.7
Clean-Tech Scenario | 2030 | 6 | -40.2
Clean-Tech Scenario | 2030 | 6 | 86.4
Clean-Tech Scenario | 2030 | 9 | 69.6
Clean-Tech Scenario | 2030 | 21 | -37.1
Clean-Tech Scenario | 2030 | 20 | 36.8
Clean-Tech Scenario | 2030 | 11 | -42.6
Clean-Tech Scenario | 2030 | 18 | 76.4
Clean-Tech Scenario | 2030 | 9 | -16.2
Clean-Tech Scenario | 2030 | 8 | 40.9
Clean-Tech Scenario | 2030 | 18 | -93.2
Clean-Tech Scenario | 2030 | 13 | 62.5
Clean-Tech Scenario | 2030 | 17 | 69.7
Clean-Tech Scenario | 2030 | 10 | -76.7
Clean-Tech Scenario | 2030 | 16 | 40.2
Clean-Tech Scenario | 2030 | 10 | -47.6
Clean-Tech Scenario | 2030 | 6 | -39.6
Clean-Tech Scenario | 2030 | 18 | 57.9
Clean-Tech Scenario | 2030 | 17 | -63.3
Clean-Tech Scenario | 2030 | 29 | -84.9
Clean-Tech Scenario | 2030 | 12 | -41.7
Clean-Tech Scenario | 2030 | 15 | 46.5
Clean-Tech Scenario | 2030 | 1 | -91.6
Clean-Tech Scenario | 2030 | 8 | 57.1
Clean-Tech Scenario | 2030 | 4 | -64.1
Clean-Tech Scenario | 2030 | 12 | 48.2
Clean-Tech Scenario | 2030 | 3 | 52.4
Clean-Tech Scenario | 2030 | 2 | 51.6
Clean-Tech Scenario | 2030 | 14 | 44.2
Clean-Tech Scenario | 2030 | 18 | 74
Clean-Tech Scenario | 2030 | 9 | -28.8
Clean-Tech Scenario | 2030 | 14 | -52
Clean-Tech Scenario | 2030 | 2 | 67.9
Clean-Tech Scenario | 2030 | 23 | 74.2
Clean-Tech Scenario | 2030 | 6 | -29.9
Clean-Tech Scenario | 2030 | 10 | 43.6
Clean-Tech Scenario | 2030 | 16 | 57
Clean-Tech Scenario | 2030 | 29 | 34.6
Clean-Tech Scenario | 2030 | 17 | 40.8
Clean-Tech Scenario | 2030 | 16 | 93.6
Clean-Tech Scenario | 2030 | 12 | 40.4
Clean-Tech Scenario | 2030 | 16 | -59.8
Clean-Tech Scenario | 2030 | 12 | -30.6
Clean-Tech Scenario | 2030 | 14 | 96.3
Clean-Tech Scenario | 2030 | 3 | 37.5
Clean-Tech Scenario | 2030 | 10 | 28.3
Clean-Tech Scenario | 2030 | 13 | 75.6
Clean-Tech Scenario | 2030 | 10 | -45.3
Clean-Tech Scenario | 2030 | 19 | 40
Clean-Tech Scenario | 2030 | 1 | 65.9
Clean-Tech Scenario | 2030 | 24 | -54.5
Clean-Tech Scenario | 2030 | 13 | 27.8
Clean-Tech Scenario | 2030 | 18 | 26.4
Clean-Tech Scenario | 2030 | 27 | 58.8
Clean-Tech Scenario | 2030 | 19 | -108.4
Clean-Tech Scenario | 2030 | 12 | 57.6
Clean-Tech Scenario | 2030 | 6 | -11
Clean-Tech Scenario | 2030 | 10 | 52
Clean-Tech Scenario | 2030 | 11 | -52.3
Clean-Tech Scenario | 2030 | 8 | -8.8
Clean-Tech Scenario | 2030 | 12 | -18.3
Clean-Tech Scenario | 2030 | 3 | -54.8
Clean-Tech Scenario | 2030 | 5 | -64.2
Clean-Tech Scenario | 2030 | 12 | -80.8
Clean-Tech Scenario | 2030 | 15 | 34.3
Clean-Tech Scenario | 2030 | 18 | -147.6
Clean-Tech Scenario | 2030 | 14 | 96
Clean-Tech Scenario | 2030 | 11 | -34.5
Clean-Tech Scenario | 2030 | 9 | -51.8
Clean-Tech Scenario | 2030 | 4 | -55.2
Clean-Tech Scenario | 2030 | 31 | -78.7
Clean-Tech Scenario | 2030 | 25 | -44.2
Clean-Tech Scenario | 2030 | 11 | 51.6
Clean-Tech Scenario | 2030 | 4 | 66.4
Clean-Tech Scenario | 2030 | 5 | 44.4
Clean-Tech Scenario | 2030 | 22 | 94.8
Clean-Tech Scenario | 2030 | 15 | -47
Clean-Tech Scenario | 2030 | 11 | -35.5
Clean-Tech Scenario | 2030 | 7 | -14.5
Clean-Tech Scenario | 2030 | 12 | 49.7
Clean-Tech Scenario | 2030 | 12 | -40.4
Clean-Tech Scenario | 2030 | 14 | -39.5
Clean-Tech Scenario | 2030 | 5 | 47.9
Clean-Tech Scenario | 2030 | 13 | -19.8
Clean-Tech Scenario | 2030 | 6 | 53.2
Clean-Tech Scenario | 2030 | 18 | -29.8
Clean-Tech Scenario | 2030 | 4 | -64.3
Clean-Tech Scenario | 2030 | 16 | 38.5
Clean-Tech Scenario | 2030 | 12 | -64.7
Clean-Tech Scenario | 2030 | 7 | 67.1
Clean-Tech Scenario | 2030 | 18 | 57.1
Clean-Tech Scenario | 2030 | 10 | 81.6
Clean-Tech Scenario | 2030 | 1 | 53.8
Clean-Tech Scenario | 2030 | 3 | -59.8
Clean-Tech Scenario | 2030 | 12 | 149.6
Clean-Tech Scenario | 2030 | 12 | 41.8
Clean-Tech Scenario | 2030 | 15 | 80.8
Clean-Tech Scenario | 2030 | 7 | 53.4
Clean-Tech Scenario | 2030 | 6 | -78.2
Clean-Tech Scenario | 2030 | 9 | 10.3
Clean-Tech Scenario | 2030 | 14 | -18.3
Clean-Tech Scenario | 2030 | 20 | -35.4
Clean-Tech Scenario | 2030 | 17 | 17.3
Clean-Tech Scenario | 2030 | 14 | 25.1
Clean-Tech Scenario | 2030 | 7 | -13.9
Clean-Tech Scenario | 2030 | 12 | 64
Clean-Tech Scenario | 2030 | 9 | -22.8
Clean-Tech Scenario | 2030 | 11 | -21.9
Clean-Tech Scenario | 2030 | 3 | 75.7
Clean-Tech Scenario | 2030 | 9 | -74.3
Clean-Tech Scenario | 2030 | 5 | -56.1
Clean-Tech Scenario | 2030 | 10 | 61
Clean-Tech Scenario | 2030 | 14 | 69.7
Clean-Tech Scenario | 2030 | 14 | 33.6
Clean-Tech Scenario | 2030 | 15 | 54.4
Clean-Tech Scenario | 2030 | 15 | 99.9
Clean-Tech Scenario | 2030 | 1 | 88.4
Clean-Tech Scenario | 2030 | 18 | 100.1
Clean-Tech Scenario | 2030 | 18 | 31.8
Clean-Tech Scenario | 2030 | 19 | -54.4
Clean-Tech Scenario | 2030 | 5 | 50.6
Clean-Tech Scenario | 2030 | 16 | -66.8
Clean-Tech Scenario | 2030 | 23 | -27.7
Clean-Tech Scenario | 2030 | 15 | -16.1
Clean-Tech Scenario | 2030 | 14 | 28.5
Clean-Tech Scenario | 2030 | 12 | -32.3
Clean-Tech Scenario | 2030 | 11 | 21.4
Clean-Tech Scenario | 2030 | 29 | -63.1
Clean-Tech Scenario | 2030 | 16 | 22.9
Clean-Tech Scenario | 2030 | 7 | 41.5
Clean-Tech Scenario | 2030 | 8 | -70.1
Clean-Tech Scenario | 2030 | 13 | -42.5
Clean-Tech Scenario | 2030 | 12 | -126.5
Clean-Tech Scenario | 2030 | 16 | 78.4
Clean-Tech Scenario | 2030 | 15 | 40.2
Clean-Tech Scenario | 2030 | 17 | -41.4
Clean-Tech Scenario | 2030 | 20 | -67.8
Clean-Tech Scenario | 2030 | 20 | 78.8
Clean-Tech Scenario | 2030 | 10 | -29.8
Clean-Tech Scenario | 2030 | 11 | 73.9
Clean-Tech Scenario | 2030 | 9 | -52.1
Clean-Tech Scenario | 2030 | 8 | 59.8
Clean-Tech Scenario | 2030 | 16 | -46.3
Clean-Tech Scenario | 2030 | 8 | 46.2
Clean-Tech Scenario | 2030 | 6 | 51.6
Clean-Tech Scenario | 2030 | 9 | -48.5
Clean-Tech Scenario | 2030 | 16 | -33.9
Clean-Tech Scenario | 2030 | 4 | 75.2
Clean-Tech Scenario | 2030 | 5 | 35.8
Clean-Tech Scenario | 2030 | 8 | -14.7
Clean-Tech Scenario | 2030 | 9 | -37
Clean-Tech Scenario | 2030 | 16 | 81.6
Clean-Tech Scenario | 2030 | 14 | -102.2
Clean-Tech Scenario | 2030 | 14 | -26.3
Clean-Tech Scenario | 2030 | 19 | -39.7
Clean-Tech Scenario | 2030 | 14 | -22.9
Clean-Tech Scenario | 2030 | 22 | -50.9
Clean-Tech Scenario | 2030 | 8 | 11.7
Clean-Tech Scenario | 2030 | 13 | -29.4
Clean-Tech Scenario | 2030 | 13 | 68.7
Clean-Tech Scenario | 2030 | 7 | -7.7
Clean-Tech Scenario | 2030 | 12 | -83
Clean-Tech Scenario | 2030 | 22 | -77.7
Clean-Tech Scenario | 2030 | 11 | -67.9
Clean-Tech Scenario | 2030 | 6 | -54.2
Clean-Tech Scenario | 2030 | 1 | -54.2
Clean-Tech Scenario | 2030 | 17 | -50.3
Clean-Tech Scenario | 2030 | 19 | 84.5
Clean-Tech Scenario | 2030 | 11 | -41.5
Clean-Tech Scenario | 2030 | 13 | 80.8
Clean-Tech Scenario | 2030 | 1 | 56.7
Clean-Tech Scenario | 2030 | 14 | -47.2
Clean-Tech Scenario | 2030 | 1 | 58.5
Clean-Tech Scenario | 2030 | 8 | 19.8
Clean-Tech Scenario | 2030 | 9 | 35.2
Clean-Tech Scenario | 2030 | 19 | -212.8
Clean-Tech Scenario | 2030 | 13 | 74.6
Clean-Tech Scenario | 2030 | 17 | -45.8
Clean-Tech Scenario | 2030 | 12 | 40.9
Clean-Tech Scenario | 2030 | 13 | -83.5
Clean-Tech Scenario | 2030 | 10 | -36.1
Clean-Tech Scenario | 2030 | 6 | -43.8
Clean-Tech Scenario | 2030 | 6 | -49.2
Clean-Tech Scenario | 2030 | 5 | -48.2
Clean-Tech Scenario | 2030 | 21 | -161.7
Clean-Tech Scenario | 2030 | 8 | 48.4
Clean-Tech Scenario | 2030 | 12 | -64
Clean-Tech Scenario | 2030 | 10 | -54
Clean-Tech Scenario | 2030 | 2 | -39.7
Clean-Tech Scenario | 2030 | 2 | -40.2
Clean-Tech Scenario | 2030 | 3 | -63
Clean-Tech Scenario | 2030 | 2 | 43.6
Clean-Tech Scenario | 2030 | 12 | -68.8
Clean-Tech Scenario | 2030 | 4 | 49.7
Clean-Tech Scenario | 2030 | 24 | 57.1
Clean-Tech Scenario | 2030 | 16 | -55.8
Clean-Tech Scenario | 2030 | 9 | 19.2
Clean-Tech Scenario | 2030 | 8 | 31.2
Clean-Tech Scenario | 2030 | 18 | -38.4
Clean-Tech Scenario | 2030 | 10 | -25.6
Clean-Tech Scenario | 2030 | 18 | -41.2
Clean-Tech Scenario | 2030 | 3 | -36.7
Clean-Tech Scenario | 2030 | 7 | -40.6
Clean-Tech Scenario | 2030 | 2 | -65
Clean-Tech Scenario | 2030 | 17 | 49.6
Clean-Tech Scenario | 2030 | 28 | -92
Clean-Tech Scenario | 2030 | 15 | 126.3
Clean-Tech Scenario | 2030 | 10 | 49.6
Clean-Tech Scenario | 2030 | 18 | -64.9
Clean-Tech Scenario | 2030 | 21 | 28.3
Clean-Tech Scenario | 2030 | 9 | -14.5
Clean-Tech Scenario | 2030 | 8 | 28.6
Clean-Tech Scenario | 2030 | 12 | 28.3
Clean-Tech Scenario | 2030 | 15 | -66.8
Clean-Tech Scenario | 2030 | 10 | 29
Clean-Tech Scenario | 2030 | 13 | 35.4
Clean-Tech Scenario | 2030 | 12 | -35.1
Clean-Tech Scenario | 2030 | 11 | 58.6
Clean-Tech Scenario | 2030 | 32 | -84.4
Clean-Tech Scenario | 2030 | 1 | 68.5
Clean-Tech Scenario | 2030 | 4 | 61.9
Clean-Tech Scenario | 2030 | 1 | 75.6
Clean-Tech Scenario | 2030 | 15 | -63.3
Clean-Tech Scenario | 2030 | 13 | -29
Clean-Tech Scenario | 2030 | 12 | 64.2
Clean-Tech Scenario | 2030 | 13 | -74.3
Clean-Tech Scenario | 2030 | 1 | -50.9
Clean-Tech Scenario | 2030 | 11 | 29.6
Clean-Tech Scenario | 2030 | 2 | 77.2
Clean-Tech Scenario | 2030 | 19 | 57.2
Clean-Tech Scenario | 2030 | 13 | 58.6
Clean-Tech Scenario | 2030 | 31 | -58.3
Clean-Tech Scenario | 2030 | 10 | 43.1
Clean-Tech Scenario | 2030 | 8 | -48.2
Clean-Tech Scenario | 2030 | 20 | 34.8
Clean-Tech Scenario | 2030 | 11 | -56.3
Clean-Tech Scenario | 2030 | 15 | -46.8
Clean-Tech Scenario | 2030 | 17 | 48.5
Clean-Tech Scenario | 2030 | 9 | 34.3
Clean-Tech Scenario | 2030 | 11 | -35.9
Clean-Tech Scenario | 2030 | 7 | 63
Clean-Tech Scenario | 2030 | 1 | -62
Clean-Tech Scenario | 2030 | 7 | 51.3
Clean-Tech Scenario | 2030 | 6 | -32.8
Clean-Tech Scenario | 2030 | 5 | -48.1
Clean-Tech Scenario | 2030 | 22 | -169.5
Clean-Tech Scenario | 2030 | 23 | -51.4
Clean-Tech Scenario | 2030 | 6 | -47.9
Clean-Tech Scenario | 2030 | 17 | -33.1
Clean-Tech Scenario | 2030 | 19 | -56.2
Clean-Tech Scenario | 2030 | 9 | -63.9
Clean-Tech Scenario | 2030 | 6 | 16.1
Clean-Tech Scenario | 2030 | 9 | 48.6
Clean-Tech Scenario | 2030 | 6 | 68.7
Clean-Tech Scenario | 2030 | 13 | 65.5
Clean-Tech Scenario | 2030 | 6 | 67.4
Clean-Tech Scenario | 2030 | 15 | -49.6
Clean-Tech Scenario | 2030 | 5 | 2.7
Clean-Tech Scenario | 2030 | 15 | -68.2
Clean-Tech Scenario | 2030 | 9 | 36.9
Clean-Tech Scenario | 2030 | 10 | -15.1
Clean-Tech Scenario | 2030 | 13 | -34
Clean-Tech Scenario | 2030 | 8 | -17.1
Clean-Tech Scenario | 2030 | 49 | 43.8
Clean-Tech Scenario | 2030 | 11 | -37.7
Clean-Tech Scenario | 2030 | 19 | 37.6
Clean-Tech Scenario | 2030 | 15 | -47.5
Clean-Tech Scenario | 2030 | 7 | -5.2
Clean-Tech Scenario | 2030 | 31 | -61.4
Clean-Tech Scenario | 2030 | 14 | -54.8
Clean-Tech Scenario | 2030 | 14 | 100.7
Clean-Tech Scenario | 2030 | 7 | -59.4
Clean-Tech Scenario | 2030 | 16 | 76.5
Clean-Tech Scenario | 2030 | 5 | -46.5
Clean-Tech Scenario | 2030 | 5 | -79.2
Clean-Tech Scenario | 2030 | 11 | 48.5
Clean-Tech Scenario | 2030 | 15 | -99.9
Clean-Tech Scenario | 2030 | 6 | 49.4
Clean-Tech Scenario | 2030 | 11 | -34.4
Clean-Tech Scenario | 2030 | 4 | 51.2
Clean-Tech Scenario | 2030 | 8 | 30
Clean-Tech Scenario | 2030 | 2 | -45.6
Clean-Tech Scenario | 2030 | 18 | -44.3
Clean-Tech Scenario | 2030 | 18 | 61.6
Clean-Tech Scenario | 2030 | 11 | -51
Clean-Tech Scenario | 2030 | 1 | 55.5
Clean-Tech Scenario | 2030 | 6 | 40.8
Clean-Tech Scenario | 2030 | 23 | -136.5
Clean-Tech Scenario | 2030 | 10 | 74.6
Clean-Tech Scenario | 2030 | 9 | 59.1
Clean-Tech Scenario | 2030 | 8 | 16.5
Clean-Tech Scenario | 2030 | 20 | 16.1
Clean-Tech Scenario | 2030 | 6 | 45.3
Clean-Tech Scenario | 2030 | 8 | -19.9
Clean-Tech Scenario | 2030 | 16 | 26.2
Clean-Tech Scenario | 2030 | 14 | 52.3
Clean-Tech Scenario | 2030 | 3 | -38.8
Clean-Tech Scenario | 2030 | 2 | 51
Clean-Tech Scenario | 2030 | 33 | -153.8
Clean-Tech Scenario | 2030 | 5 | 51.1
Clean-Tech Scenario | 2030 | 3 | 83.3
Clean-Tech Scenario | 2030 | 10 | 59.5
Clean-Tech Scenario | 2030 | 11 | -77.8
Clean-Tech Scenario | 2030 | 18 | -36.6
Clean-Tech Scenario | 2030 | 14 | 116.5
Clean-Tech Scenario | 2030 | 12 | 51.1
Clean-Tech Scenario | 2030 | 24 | -43.7
Clean-Tech Scenario | 2030 | 6 | 63.7
Clean-Tech Scenario | 2030 | 6 | 53.7
Clean-Tech Scenario | 2030 | 7 | -37.7
Clean-Tech Scenario | 2030 | 12 | -29.8
Clean-Tech Scenario | 2030 | 9 | 87
Clean-Tech Scenario | 2030 | 5 | -57.8
Clean-Tech Scenario | 2030 | 9 | 72.2
Clean-Tech Scenario | 2030 | 23 | -81.5
Clean-Tech Scenario | 2030 | 8 | 51.6
Clean-Tech Scenario | 2030 | 16 | -34.5
Clean-Tech Scenario | 2030 | 8 | -20.7
Clean-Tech Scenario | 2030 | 6 | 45.4
Clean-Tech Scenario | 2030 | 17 | 42.8
Clean-Tech Scenario | 2030 | 4 | -43
Clean-Tech Scenario | 2030 | 13 | -70.1
Clean-Tech Scenario | 2030 | 13 | 45.6
Clean-Tech Scenario | 2030 | 9 | -45.3
Clean-Tech Scenario | 2030 | 3 | 62.4
Clean-Tech Scenario | 2030 | 6 | -35.8
Clean-Tech Scenario | 2030 | 13 | -49.4
Clean-Tech Scenario | 2030 | 5 | -45.7
Clean-Tech Scenario | 2030 | 14 | 56.7
Clean-Tech Scenario | 2030 | 13 | -46.9
Clean-Tech Scenario | 2030 | 16 | 93
Clean-Tech Scenario | 2030 | 6 | -40.6
Clean-Tech Scenario | 2030 | 20 | 40.5
Clean-Tech Scenario | 2030 | 7 | -52.1
Clean-Tech Scenario | 2030 | 7 | -43.7
Clean-Tech Scenario | 2030 | 6 | -60.1
Clean-Tech Scenario | 2030 | 6 | 66.4
Clean-Tech Scenario | 2030 | 13 | -66.9
Clean-Tech Scenario | 2030 | 19 | -44.2
Clean-Tech Scenario | 2030 | 16 | -22.5
Clean-Tech Scenario | 2030 | 11 | -20
Clean-Tech Scenario | 2030 | 16 | 57.4
Clean-Tech Scenario | 2030 | 12 | 32.7
Clean-Tech Scenario | 2030 | 10 | -23.9
Clean-Tech Scenario | 2030 | 3 | 48
Clean-Tech Scenario | 2030 | 1 | 62.6
Clean-Tech Scenario | 2030 | 21 | 55.1
Clean-Tech Scenario | 2030 | 12 | -39.2
Clean-Tech Scenario | 2030 | 1 | 70.4
Clean-Tech Scenario | 2030 | 15 | -31.3
Clean-Tech Scenario | 2030 | 8 | 29.3
Clean-Tech Scenario | 2030 | 4 | -56.7
Clean-Tech Scenario | 2030 | 1 | 137.9
Clean-Tech Scenario | 2030 | 3 | 68.1
Clean-Tech Scenario | 2030 | 6 | 64.8
Clean-Tech Scenario | 2030 | 17 | -41.5
Clean-Tech Scenario | 2030 | 8 | 25.6
Clean-Tech Scenario | 2030 | 11 | -25
Clean-Tech Scenario | 2030 | 10 | 19.4
Clean-Tech Scenario | 2030 | 15 | -35.7
Clean-Tech Scenario | 2030 | 9 | 21.8
Clean-Tech Scenario | 2030 | 12 | -28.8
Clean-Tech Scenario | 2030 | 14 | 34.8
Clean-Tech Scenario | 2030 | 15 | -75.9
Clean-Tech Scenario | 2030 | 15 | 55.3
Clean-Tech Scenario | 2030 | 12 | -32.5
Clean-Tech Scenario | 2030 | 11 | -26.1
Clean-Tech Scenario | 2030 | 12 | 63.8
Clean-Tech Scenario | 2030 | 8 | -49.3
Clean-Tech Scenario | 2030 | 16 | -49
Clean-Tech Scenario | 2030 | 6 | 7
Clean-Tech Scenario | 2030 | 16 | -120.8
Clean-Tech Scenario | 2030 | 16 | 73.4
Clean-Tech Scenario | 2030 | 4 | 96.4
Clean-Tech Scenario | 2030 | 12 | -42
Clean-Tech Scenario | 2030 | 11 | -36.8
Clean-Tech Scenario | 2030 | 17 | -68.3
Clean-Tech Scenario | 2030 | 14 | 28
Clean-Tech Scenario | 2030 | 12 | -42.2
Clean-Tech Scenario | 2030 | 9 | -24.8
Clean-Tech Scenario | 2030 | 5 | -48.7
Clean-Tech Scenario | 2030 | 10 | 40.1
Clean-Tech Scenario | 2030 | 9 | 41.8
Clean-Tech Scenario | 2030 | 16 | 60.9
Clean-Tech Scenario | 2030 | 6 | 15.9
Clean-Tech Scenario | 2030 | 2 | -54.8
Clean-Tech Scenario | 2030 | 16 | 53.9
Clean-Tech Scenario | 2030 | 4 | -60
Clean-Tech Scenario | 2030 | 15 | -81.5
Clean-Tech Scenario | 2030 | 15 | 49.8
Clean-Tech Scenario | 2030 | 15 | 17.5
Clean-Tech Scenario | 2030 | 19 | -26.7
Clean-Tech Scenario | 2030 | 4 | 44
Clean-Tech Scenario | 2030 | 25 | -88.4
Clean-Tech Scenario | 2030 | 1 | 54.1
Clean-Tech Scenario | 2030 | 18 | -113.1
Clean-Tech Scenario | 2030 | 3 | 80.4
Clean-Tech Scenario | 2030 | 11 | -17.9
Clean-Tech Scenario | 2030 | 22 | -56
Clean-Tech Scenario | 2030 | 12 | -46.4
Clean-Tech Scenario | 2030 | 3 | -51.2
Clean-Tech Scenario | 2030 | 20 | 44.8
Clean-Tech Scenario | 2030 | 13 | 77.3
Clean-Tech Scenario | 2030 | 5 | 4.9
Clean-Tech Scenario | 2030 | 10 | 81.4
Clean-Tech Scenario | 2030 | 15 | -26.3
Clean-Tech Scenario | 2030 | 11 | 41.2
Clean-Tech Scenario | 2030 | 14 | -66.6
Clean-Tech Scenario | 2030 | 11 | 40.5
Clean-Tech Scenario | 2030 | 19 | 131.5
Clean-Tech Scenario | 2030 | 12 | -145.1
Clean-Tech Scenario | 2030 | 4 | 50.7
Clean-Tech Scenario | 2030 | 8 | 40.2
Clean-Tech Scenario | 2030 | 7 | -29.1
Clean-Tech Scenario | 2030 | 1 | 66.3
Clean-Tech Scenario | 2030 | 10 | -44.4
Clean-Tech Scenario | 2030 | 8 | 30.7
Clean-Tech Scenario | 2030 | 20 | -56.5
Clean-Tech Scenario | 2030 | 16 | -35.1
Clean-Tech Scenario | 2030 | 14 | 41.3
Clean-Tech Scenario | 2030 | 13 | 50.4
Clean-Tech Scenario | 2030 | 15 | -29.7
Clean-Tech Scenario | 2030 | 13 | -25.9
Clean-Tech Scenario | 2030 | 12 | -60.3
Clean-Tech Scenario | 2030 | 20 | -71.9
Clean-Tech Scenario | 2030 | 11 | 117.2
Clean-Tech Scenario | 2030 | 7 | 58.7
Clean-Tech Scenario | 2030 | 9 | -123.8
Clean-Tech Scenario | 2030 | 5 | -34.9
Clean-Tech Scenario | 2030 | 2 | -62.3
Clean-Tech Scenario | 2030 | 13 | 35.3
Clean-Tech Scenario | 2030 | 11 | -68.5
Clean-Tech Scenario | 2030 | 9 | 108.2
Clean-Tech Scenario | 2030 | 13 | -29.1
Clean-Tech Scenario | 2030 | 13 | 80.7
Clean-Tech Scenario | 2030 | 40 | -98.4
Clean-Tech Scenario | 2030 | 19 | -53.1
Clean-Tech Scenario | 2030 | 2 | 47.1
Clean-Tech Scenario | 2030 | 5 | 43.7
Clean-Tech Scenario | 2030 | 11 | -33.6
Clean-Tech Scenario | 2030 | 11 | -69.3
Clean-Tech Scenario | 2030 | 4 | -53.7
Clean-Tech Scenario | 2030 | 15 | -23.2
Clean-Tech Scenario | 2030 | 6 | 13.7
Clean-Tech Scenario | 2030 | 10 | -62.8
Clean-Tech Scenario | 2030 | 9 | 46.7
Clean-Tech Scenario | 2030 | 11 | -87.7
Clean-Tech Scenario | 2030 | 18 | -66.2
Clean-Tech Scenario | 2030 | 11 | 33.8
Clean-Tech Scenario | 2030 | 16 | 57.2
Clean-Tech Scenario | 2030 | 1 | -60.6
Clean-Tech Scenario | 2030 | 10 | 34
Clean-Tech Scenario | 2030 | 8 | -45.1
Clean-Tech Scenario | 2030 | 2 | 75.9
Clean-Tech Scenario | 2030 | 5 | 64.7
Clean-Tech Scenario | 2030 | 16 | -36.5
Clean-Tech Scenario | 2030 | 13 | -30.1
Clean-Tech Scenario | 2030 | 14 | 99.4
Clean-Tech Scenario | 2030 | 3 | -38.2
Clean-Tech Scenario | 2030 | 15 | -47.8
Clean-Tech Scenario | 2030 | 21 | -64
Clean-Tech Scenario | 2030 | 11 | 68.4
Clean-Tech Scenario | 2030 | 14 | -146.5
Clean-Tech Scenario | 2030 | 15 | 82.2
Clean-Tech Scenario | 2030 | 17 | -44.1
Clean-Tech Scenario | 2030 | 33 | 24.5
Clean-Tech Scenario | 2030 | 15 | -36.4
Clean-Tech Scenario | 2030 | 7 | 60.1
Clean-Tech Scenario | 2030 | 13 | -44.2
Clean-Tech Scenario | 2030 | 6 | -65
Clean-Tech Scenario | 2030 | 13 | -59.1
Clean-Tech Scenario | 2030 | 1 | -49.9
Clean-Tech Scenario | 2030 | 6 | -66.8
Clean-Tech Scenario | 2030 | 6 | 14.3
Clean-Tech Scenario | 2030 | 4 | -41.9
Clean-Tech Scenario | 2030 | 7 | -14.3
Clean-Tech Scenario | 2030 | 20 | 126.6
Clean-Tech Scenario | 2030 | 7 | -58.1
Clean-Tech Scenario | 2030 | 6 | -53.7
Clean-Tech Scenario | 2030 | 6 | -21.5
Clean-Tech Scenario | 2030 | 1 | -53.2
Clean-Tech Scenario | 2030 | 2 | -59.1
Clean-Tech Scenario | 2030 | 3 | 49.3
Clean-Tech Scenario | 2030 | 14 | -37.4
Clean-Tech Scenario | 2030 | 12 | 82
Clean-Tech Scenario | 2030 | 23 | -100.4
Clean-Tech Scenario | 2030 | 20 | -69.8
Clean-Tech Scenario | 2030 | 8 | 70.2
Clean-Tech Scenario | 2030 | 17 | -48.5
Clean-Tech Scenario | 2030 | 6 | 68.1
Clean-Tech Scenario | 2030 | 9 | 11.5
Clean-Tech Scenario | 2030 | 14 | 22
Clean-Tech Scenario | 2030 | 15 | 91.1
Clean-Tech Scenario | 2030 | 14 | 39.3
Clean-Tech Scenario | 2030 | 10 | -50.2
Clean-Tech Scenario | 2030 | 13 | 84.1
Clean-Tech Scenario | 2030 | 10 | -64.7
Clean-Tech Scenario | 2030 | 7 | -62.7
Clean-Tech Scenario | 2030 | 3 | -52.3
Clean-Tech Scenario | 2030 | 7 | -35.2
Clean-Tech Scenario | 2030 | 1 | 63.1
Clean-Tech Scenario | 2030 | 2 | -50.3
Clean-Tech Scenario | 2030 | 11 | 83.2
Clean-Tech Scenario | 2030 | 37 | -77.1
Clean-Tech Scenario | 2030 | 13 | -59.5
Clean-Tech Scenario | 2030 | 27 | -48
Clean-Tech Scenario | 2030 | 8 | 78.1
Clean-Tech Scenario | 2030 | 5 | -65.7
Clean-Tech Scenario | 2030 | 4 | 33.6
Clean-Tech Scenario | 2030 | 8 | 45.9
Clean-Tech Scenario | 2030 | 12 | 45.3
Clean-Tech Scenario | 2030 | 15 | -66.2
Clean-Tech Scenario | 2030 | 19 | 177.1
Clean-Tech Scenario | 2030 | 3 | -56.6
Clean-Tech Scenario | 2030 | 18 | -42.6
Clean-Tech Scenario | 2030 | 15 | 89.6
Clean-Tech Scenario | 2030 | 17 | -33.9
Clean-Tech Scenario | 2030 | 30 | -117
Clean-Tech Scenario | 2030 | 15 | 52
Clean-Tech Scenario | 2030 | 9 | -52.2
Clean-Tech Scenario | 2030 | 14 | -40.1
Clean-Tech Scenario | 2030 | 13 | 20.3
Clean-Tech Scenario | 2030 | 27 | -63.2
Clean-Tech Scenario | 2030 | 8 | -36.8
Clean-Tech Scenario | 2030 | 8 | 50.8
Clean-Tech Scenario | 2030 | 20 | -44
Clean-Tech Scenario | 2030 | 13 | -51.1
Clean-Tech Scenario | 2030 | 7 | -21.7
Clean-Tech Scenario | 2030 | 17 | -63.8
Clean-Tech Scenario | 2030 | 1 | 62.1
Clean-Tech Scenario | 2030 | 10 | -32.1
Clean-Tech Scenario | 2030 | 9 | -54.3
Clean-Tech Scenario | 2030 | 13 | 37.3
Clean-Tech Scenario | 2030 | 9 | -50.1
Clean-Tech Scenario | 2030 | 14 | -26.6
Clean-Tech Scenario | 2030 | 9 | -85.9
Clean-Tech Scenario | 2030 | 6 | -29.5
Clean-Tech Scenario | 2030 | 5 | -38.4
Clean-Tech Scenario | 2030 | 5 | 65.2
Clean-Tech Scenario | 2030 | 24 | -115
Clean-Tech Scenario | 2030 | 8 | 26.4
Clean-Tech Scenario | 2030 | 12 | -49.4
Clean-Tech Scenario | 2030 | 16 | 37.7
Clean-Tech Scenario | 2030 | 21 | 35.8
Clean-Tech Scenario | 2030 | 11 | -18.6
Clean-Tech Scenario | 2030 | 6 | -39.4
Clean-Tech Scenario | 2030 | 16 | 51.4
Clean-Tech Scenario | 2030 | 12 | 73.3
Clean-Tech Scenario | 2030 | 10 | -78.8
Clean-Tech Scenario | 2030 | 14 | 49.5
Clean-Tech Scenario | 2030 | 18 | -83.9
Clean-Tech Scenario | 2030 | 7 | 34.8
Clean-Tech Scenario | 2030 | 1 | -56.5
Clean-Tech Scenario | 2030 | 12 | -120.8
Clean-Tech Scenario | 2030 | 12 | 81.1
Clean-Tech Scenario | 2030 | 10 | -50.4
Clean-Tech Scenario | 2030 | 16 | -36.3
Clean-Tech Scenario | 2030 | 13 | -73.8
Clean-Tech Scenario | 2030 | 11 | -82.4
Clean-Tech Scenario | 2030 | 23 | -62.1
Clean-Tech Scenario | 2030 | 9 | 78.9
Clean-Tech Scenario | 2030 | 10 | -64.1
Clean-Tech Scenario | 2030 | 11 | -92.9
Clean-Tech Scenario | 2030 | 33 | -76.8
Clean-Tech Scenario | 2030 | 10 | -60.3
Clean-Tech Scenario | 2030 | 8 | -57.3
Clean-Tech Scenario | 2030 | 14 | -16.5
Clean-Tech Scenario | 2030 | 11 | -51.1
Clean-Tech Scenario | 2030 | 13 | -64.6
Clean-Tech Scenario | 2030 | 6 | 66.1
Clean-Tech Scenario | 2030 | 13 | -57.3
Clean-Tech Scenario | 2030 | 18 | -76.9
Clean-Tech Scenario | 2030 | 17 | -78.1
Clean-Tech Scenario | 2030 | 12 | 50
Clean-Tech Scenario | 2030 | 8 | -48.3
Clean-Tech Scenario | 2030 | 14 | -34.1
Clean-Tech Scenario | 2030 | 15 | -35
Clean-Tech Scenario | 2030 | 11 | -18.4
Clean-Tech Scenario | 2030 | 24 | -28.7
Clean-Tech Scenario | 2030 | 8 | 12.7
Clean-Tech Scenario | 2030 | 15 | -31.2
Clean-Tech Scenario | 2030 | 5 | 2.4
Clean-Tech Scenario | 2030 | 24 | 37.7
Clean-Tech Scenario | 2030 | 39 | -52.6
Clean-Tech Scenario | 2030 | 14 | -28.6
Clean-Tech Scenario | 2030 | 15 | -40.3
Clean-Tech Scenario | 2030 | 25 | 51
Clean-Tech Scenario | 2030 | 21 | -77.1
Clean-Tech Scenario | 2030 | 10 | -101.5
Clean-Tech Scenario | 2030 | 13 | -85
Clean-Tech Scenario | 2030 | 9 | 104.9
Clean-Tech Scenario | 2030 | 14 | -65.1
Clean-Tech Scenario | 2030 | 9 | -62.8
Clean-Tech Scenario | 2030 | 13 | -143.5
Clean-Tech Scenario | 2030 | 10 | 34.3
Clean-Tech Scenario | 2030 | 1 | 96
Clean-Tech Scenario | 2030 | 6 | -148.4
Clean-Tech Scenario | 2030 | 2 | 76.7
Clean-Tech Scenario | 2030 | 2 | -49.8
Clean-Tech Scenario | 2030 | 15 | -44.3
Clean-Tech Scenario | 2030 | 5 | -76.1
Clean-Tech Scenario | 2030 | 22 | -45.6
Clean-Tech Scenario | 2030 | 30 | -60.7
Clean-Tech Scenario | 2030 | 14 | 62.6
Clean-Tech Scenario | 2030 | 24 | -55.1
Clean-Tech Scenario | 2030 | 13 | 77.2
Clean-Tech Scenario | 2030 | 32 | -97.9
Clean-Tech Scenario | 2030 | 9 | -44.1
Clean-Tech Scenario | 2030 | 16 | -61.5
Clean-Tech Scenario | 2030 | 2 | -61.7
Clean-Tech Scenario | 2030 | 7 | 58.3
Clean-Tech Scenario | 2030 | 17 | -113.5
Clean-Tech Scenario | 2030 | 42 | -54.4
Clean-Tech Scenario | 2030 | 17 | -34.2
Clean-Tech Scenario | 2030 | 26 | -58.8
Clean-Tech Scenario | 2030 | 44 | -78.2
Clean-Tech Scenario | 2030 | 7 | 44.3
Clean-Tech Scenario | 2030 | 15 | 140.7
Clean-Tech Scenario | 2030 | 15 | 21.8
Clean-Tech Scenario | 2030 | 13 | 64.9
Clean-Tech Scenario | 2030 | 16 | -53
Clean-Tech Scenario | 2030 | 19 | -53.7
Clean-Tech Scenario | 2030 | 20 | -62.9
Clean-Tech Scenario | 2030 | 31 | 64.9
Clean-Tech Scenario | 2030 | 24 | -75.6
Clean-Tech Scenario | 2030 | 9 | 48.9
Clean-Tech Scenario | 2030 | 24 | -47.2
Clean-Tech Scenario | 2030 | 26 | -81.9
Clean-Tech Scenario | 2030 | 10 | -67.4
Clean-Tech Scenario | 2030 | 9 | -71.9
Clean-Tech Scenario | 2030 | 14 | -67.6
Clean-Tech Scenario | 2030 | 7 | 70.8
Clean-Tech Scenario | 2030 | 17 | -59.7
Clean-Tech Scenario | 2030 | 3 | 65.1
Clean-Tech Scenario | 2030 | 23 | -59.4
Clean-Tech Scenario | 2030 | 12 | -65.8
Clean-Tech Scenario | 2030 | 9 | 35
Clean-Tech Scenario | 2030 | 18 | -54.9
Clean-Tech Scenario | 2030 | 11 | -71.9
Clean-Tech Scenario | 2030 | 18 | -110.2
Clean-Tech Scenario | 2030 | 7 | 61.3
Clean-Tech Scenario | 2030 | 16 | -70.2
Clean-Tech Scenario | 2030 | 10 | -42.9
Clean-Tech Scenario | 2030 | 15 | -66.5
Clean-Tech Scenario | 2030 | 7 | 77.1
Clean-Tech Scenario | 2030 | 5 | -62.7
Clean-Tech Scenario | 2030 | 9 | -48.8
Clean-Tech Scenario | 2030 | 5 | -73.3
Clean-Tech Scenario | 2030 | 22 | -38.5
Clean-Tech Scenario | 2030 | 15 | -44.9
Clean-Tech Scenario | 2030 | 23 | -40.8
Clean-Tech Scenario | 2030 | 6 | 52.8
Clean-Tech Scenario | 2030 | 7 | 40.6
Clean-Tech Scenario | 2030 | 35 | -79.7
Clean-Tech Scenario | 2030 | 16 | -37.7
Clean-Tech Scenario | 2030 | 20 | -37.7
Clean-Tech Scenario | 2030 | 15 | -49.1
Clean-Tech Scenario | 2030 | 9 | 20.5
Clean-Tech Scenario | 2030 | 11 | -89.7
Clean-Tech Scenario | 2030 | 2 | 56.9
Clean-Tech Scenario | 2030 | 12 | -39.5
Clean-Tech Scenario | 2030 | 19 | -64.6
Clean-Tech Scenario | 2030 | 22 | -50.3
Clean-Tech Scenario | 2030 | 17 | -65.7
Clean-Tech Scenario | 2030 | 4 | 52.9
Clean-Tech Scenario | 2030 | 10 | -12.9
Clean-Tech Scenario | 2030 | 22 | -23.8
Clean-Tech Scenario | 2030 | 5 | 42.4
Clean-Tech Scenario | 2030 | 15 | 64.8
Clean-Tech Scenario | 2030 | 9 | 11.9
Clean-Tech Scenario | 2030 | 13 | -45.6
Clean-Tech Scenario | 2030 | 12 | -81.6
Clean-Tech Scenario | 2030 | 9 | 14.6
Clean-Tech Scenario | 2030 | 8 | -53.7
Clean-Tech Scenario | 2030 | 7 | 15.2
Clean-Tech Scenario | 2030 | 24 | -153.7
Clean-Tech Scenario | 2030 | 12 | 14.4
Clean-Tech Scenario | 2030 | 30 | -100.2
Clean-Tech Scenario | 2030 | 27 | -57.2
Clean-Tech Scenario | 2030 | 49 | -54.8
Clean-Tech Scenario | 2030 | 13 | -34.7
Clean-Tech Scenario | 2030 | 6 | 9.2
Clean-Tech Scenario | 2030 | 8 | -7.1
Clean-Tech Scenario | 2030 | 11 | -11.5
Clean-Tech Scenario | 2030 | 15 | -35.8
Clean-Tech Scenario | 2030 | 31 | -31.2
Clean-Tech Scenario | 2030 | 15 | -58.2
Clean-Tech Scenario | 2030 | 8 | -82.9
Clean-Tech Scenario | 2030 | 10 | 96.1
Clean-Tech Scenario | 2030 | 11 | -87.1
Clean-Tech Scenario | 2030 | 19 | -58.6
Clean-Tech Scenario | 2030 | 9 | 30.3
Clean-Tech Scenario | 2030 | 13 | -56.4
Clean-Tech Scenario | 2030 | 4 | 50.8
Clean-Tech Scenario | 2030 | 14 | -41.9
Clean-Tech Scenario | 2030 | 16 | -46.5
Clean-Tech Scenario | 2030 | 2 | -47
Clean-Tech Scenario | 2030 | 4 | 48.5
Clean-Tech Scenario | 2030 | 38 | -153.9
Clean-Tech Scenario | 2030 | 3 | 66.1
Clean-Tech Scenario | 2030 | 14 | -112.3
Clean-Tech Scenario | 2030 | 24 | -32
Clean-Tech Scenario | 2030 | 11 | -52.4
Clean-Tech Scenario | 2030 | 6 | 8
Clean-Tech Scenario | 2030 | 9 | -21.6
Clean-Tech Scenario | 2030 | 17 | -24.2
Clean-Tech Scenario | 2030 | 8 | 20.1
Clean-Tech Scenario | 2030 | 17 | 50.5
Clean-Tech Scenario | 2030 | 15 | 55.1
Clean-Tech Scenario | 2030 | 17 | -57.5
Clean-Tech Scenario | 2030 | 11 | 48.1
Clean-Tech Scenario | 2030 | 24 | -71.4
Clean-Tech Scenario | 2030 | 10 | -57.1
Clean-Tech Scenario | 2030 | 10 | -95.2
Clean-Tech Scenario | 2030 | 9 | -75.1
Clean-Tech Scenario | 2030 | 9 | 18.7
Clean-Tech Scenario | 2030 | 9 | -59.3
Clean-Tech Scenario | 2030 | 22 | -70.7
Clean-Tech Scenario | 2030 | 1 | -62.8
Clean-Tech Scenario | 2030 | 12 | -34.3
Clean-Tech Scenario | 2030 | 10 | -34.3
Clean-Tech Scenario | 2030 | 14 | 61.3
Clean-Tech Scenario | 2030 | 12 | 28.9
Clean-Tech Scenario | 2030 | 19 | -44.4
Clean-Tech Scenario | 2030 | 9 | 57.3
Clean-Tech Scenario | 2030 | 37 | -55.9
Clean-Tech Scenario | 2030 | 18 | -23.1
Clean-Tech Scenario | 2030 | 13 | -91.4
Clean-Tech Scenario | 2030 | 9 | -12.5
Clean-Tech Scenario | 2030 | 14 | -45.3
Clean-Tech Scenario | 2030 | 17 | -79.1
Clean-Tech Scenario | 2030 | 7 | -61.3
Clean-Tech Scenario | 2030 | 11 | -18.5
Clean-Tech Scenario | 2030 | 24 | -136.4
Clean-Tech Scenario | 2030 | 14 | 30.6
Clean-Tech Scenario | 2030 | 11 | -45.6
Clean-Tech Scenario | 2030 | 1 | -56.4
Clean-Tech Scenario | 2030 | 15 | 78.3
Clean-Tech Scenario | 2030 | 16 | -89.8
Clean-Tech Scenario | 2030 | 22 | -55.5
Clean-Tech Scenario | 2030 | 7 | 62
Clean-Tech Scenario | 2030 | 20 | -48.6
Clean-Tech Scenario | 2030 | 18 | -94.6
Clean-Tech Scenario | 2030 | 1 | -67
Clean-Tech Scenario | 2030 | 29 | 58
Clean-Tech Scenario | 2030 | 17 | -34.4
Clean-Tech Scenario | 2030 | 27 | -37.1
Clean-Tech Scenario | 2030 | 10 | 30.8
Clean-Tech Scenario | 2030 | 8 | -27.5
Clean-Tech Scenario | 2030 | 8 | 62.4
Clean-Tech Scenario | 2030 | 25 | -80.5
Clean-Tech Scenario | 2030 | 7 | 54.4
Clean-Tech Scenario | 2030 | 24 | -66.3
Clean-Tech Scenario | 2030 | 10 | -53.2
Clean-Tech Scenario | 2030 | 8 | 68.1
Clean-Tech Scenario | 2030 | 29 | -76.9
Clean-Tech Scenario | 2030 | 32 | -130.9
Clean-Tech Scenario | 2030 | 24 | -53
Clean-Tech Scenario | 2030 | 1 | 61
Clean-Tech Scenario | 2030 | 9 | -31.7
Clean-Tech Scenario | 2030 | 2 | 70.6
Clean-Tech Scenario | 2030 | 13 | 72.9
Clean-Tech Scenario | 2030 | 15 | -61.9
Clean-Tech Scenario | 2030 | 27 | -72.7
Clean-Tech Scenario | 2030 | 7 | 40.4
Clean-Tech Scenario | 2030 | 21 | -32.5
Clean-Tech Scenario | 2030 | 7 | 38.3
Clean-Tech Scenario | 2030 | 17 | -53.6
Clean-Tech Scenario | 2030 | 14 | -29.5
Clean-Tech Scenario | 2030 | 15 | -26.8
Clean-Tech Scenario | 2030 | 14 | 36
Clean-Tech Scenario | 2030 | 21 | -46
Clean-Tech Scenario | 2030 | 7 | 3.8
Clean-Tech Scenario | 2030 | 46 | -35.6
Clean-Tech Scenario | 2030 | 17 | -78.3
Clean-Tech Scenario | 2030 | 18 | 26.5
Clean-Tech Scenario | 2030 | 13 | -50.3
Clean-Tech Scenario | 2030 | 21 | -37.8
Clean-Tech Scenario | 2030 | 13 | -36.4
Clean-Tech Scenario | 2030 | 22 | -40.3
Clean-Tech Scenario | 2030 | 16 | -135.4
Clean-Tech Scenario | 2030 | 12 | 57.5
Clean-Tech Scenario | 2030 | 18 | -58.7
Clean-Tech Scenario | 2030 | 24 | -75.7
Clean-Tech Scenario | 2030 | 36 | -61.1
Clean-Tech Scenario | 2030 | 15 | -73
Clean-Tech Scenario | 2030 | 15 | -71.9
Clean-Tech Scenario | 2030 | 7 | -33
Clean-Tech Scenario | 2030 | 9 | -46.5
Clean-Tech Scenario | 2030 | 29 | -50.6
Clean-Tech Scenario | 2030 | 11 | -21.6
Clean-Tech Scenario | 2030 | 7 | -11.3
Clean-Tech Scenario | 2030 | 27 | -92.8
Clean-Tech Scenario | 2030 | 13 | -48.3
Clean-Tech Scenario | 2030 | 11 | 10.3
Clean-Tech Scenario | 2030 | 8 | -52.5
Clean-Tech Scenario | 2030 | 9 | -26.1
Clean-Tech Scenario | 2030 | 3 | 56
Clean-Tech Scenario | 2030 | 18 | -47.1
Clean-Tech Scenario | 2030 | 10 | -42.5
Clean-Tech Scenario | 2030 | 21 | 58.3
Clean-Tech Scenario | 2030 | 15 | -30.8
Clean-Tech Scenario | 2030 | 18 | 49.2
Clean-Tech Scenario | 2030 | 4 | -33.8
Clean-Tech Scenario | 2030 | 16 | -30.7
Clean-Tech Scenario | 2030 | 10 | 55.4
Clean-Tech Scenario | 2030 | 13 | -16.9
Clean-Tech Scenario | 2030 | 18 | -65.8
Clean-Tech Scenario | 2030 | 18 | -187
Clean-Tech Scenario | 2030 | 14 | 55.9
Clean-Tech Scenario | 2030 | 6 | -44.7
Clean-Tech Scenario | 2030 | 6 | 43.2
Clean-Tech Scenario | 2030 | 20 | 71.3
Clean-Tech Scenario | 2030 | 19 | -80.7
Clean-Tech Scenario | 2030 | 15 | 21.1
Clean-Tech Scenario | 2030 | 19 | -19.8
Clean-Tech Scenario | 2030 | 20 | -21.6
Clean-Tech Scenario | 2030 | 12 | 59.6
Clean-Tech Scenario | 2030 | 30 | -55.7
Clean-Tech Scenario | 2030 | 19 | -63
Clean-Tech Scenario | 2030 | 41 | -90.8
Clean-Tech Scenario | 2030 | 18 | 54.4
Clean-Tech Scenario | 2030 | 13 | -60.3
Clean-Tech Scenario | 2030 | 14 | 51.4
Clean-Tech Scenario | 2030 | 16 | 28.9
Clean-Tech Scenario | 2030 | 15 | -75.1
Clean-Tech Scenario | 2030 | 1 | -51.8
Clean-Tech Scenario | 2030 | 18 | -54.6
Clean-Tech Scenario | 2030 | 14 | -54
Clean-Tech Scenario | 2030 | 25 | -32.2
Clean-Tech Scenario | 2030 | 2 | -39.2
Clean-Tech Scenario | 2030 | 15 | 46.2
Clean-Tech Scenario | 2030 | 15 | 73.2
Clean-Tech Scenario | 2030 | 9 | 35.5
Clean-Tech Scenario | 2030 | 18 | -166.8
Clean-Tech Scenario | 2030 | 11 | 90
Clean-Tech Scenario | 2030 | 1 | 49.3
Clean-Tech Scenario | 2030 | 9 | -23
Clean-Tech Scenario | 2030 | 29 | -46.2
Clean-Tech Scenario | 2030 | 11 | -37
Clean-Tech Scenario | 2030 | 8 | 41.3
Clean-Tech Scenario | 2030 | 6 | -5.4
Clean-Tech Scenario | 2030 | 10 | 29.4
Clean-Tech Scenario | 2030 | 27 | -49.9
Clean-Tech Scenario | 2030 | 24 | 46
Clean-Tech Scenario | 2030 | 9 | -11.3
Clean-Tech Scenario | 2030 | 4 | 0.9
Clean-Tech Scenario | 2030 | 13 | -21.1
Clean-Tech Scenario | 2030 | 23 | -75.8
Clean-Tech Scenario | 2030 | 15 | 61.6
Clean-Tech Scenario | 2030 | 1 | -57.4
Clean-Tech Scenario | 2030 | 6 | -39.2
Clean-Tech Scenario | 2030 | 17 | -48.6
Clean-Tech Scenario | 2030 | 16 | -33.2
Clean-Tech Scenario | 2030 | 3 | -42.3
Clean-Tech Scenario | 2030 | 14 | 55.4
Clean-Tech Scenario | 2030 | 2 | 50.1
Clean-Tech Scenario | 2030 | 8 | -56.8
Clean-Tech Scenario | 2030 | 6 | 59.3
Clean-Tech Scenario | 2030 | 3 | -54.9
Clean-Tech Scenario | 2030 | 18 | -58.6
Clean-Tech Scenario | 2030 | 9 | -34.7
Clean-Tech Scenario | 2030 | 13 | -67.5
Clean-Tech Scenario | 2030 | 13 | 38.5
Clean-Tech Scenario | 2030 | 52 | 44.1
Clean-Tech Scenario | 2030 | 12 | -52
Clean-Tech Scenario | 2030 | 12 | 35.7
Clean-Tech Scenario | 2030 | 12 | -41.6
Clean-Tech Scenario | 2030 | 6 | -9.6
Clean-Tech Scenario | 2030 | 4 | -53.1
Clean-Tech Scenario | 2030 | 15 | 107.9
Clean-Tech Scenario | 2030 | 8 | -65
Clean-Tech Scenario | 2030 | 1 | 90.8
Clean-Tech Scenario | 2030 | 8 | 52
Clean-Tech Scenario | 2030 | 13 | 36.6
Clean-Tech Scenario | 2030 | 19 | -38
Clean-Tech Scenario | 2030 | 8 | 37.3
Clean-Tech Scenario | 2030 | 36 | -96.9
Clean-Tech Scenario | 2030 | 10 | -62.6
Clean-Tech Scenario | 2030 | 10 | -30.5
Clean-Tech Scenario | 2030 | 1 | 55.9
Clean-Tech Scenario | 2030 | 3 | -40.9
Clean-Tech Scenario | 2030 | 13 | 22.7
Clean-Tech Scenario | 2030 | 13 | -15.8
Clean-Tech Scenario | 2030 | 22 | 28
Clean-Tech Scenario | 2030 | 1 | 50.2
Clean-Tech Scenario | 2030 | 28 | 46.5
Clean-Tech Scenario | 2030 | 17 | -19.9
Clean-Tech Scenario | 2030 | 1 | -71.6
Clean-Tech Scenario | 2030 | 17 | -74.5
Clean-Tech Scenario | 2030 | 12 | 62
Clean-Tech Scenario | 2030 | 19 | 39.9
Clean-Tech Scenario | 2030 | 17 | -103.6
Clean-Tech Scenario | 2030 | 18 | -37.9
Clean-Tech Scenario | 2030 | 12 | -14.6
Clean-Tech Scenario | 2030 | 10 | -18.6
Clean-Tech Scenario | 2030 | 10 | -82.3
Clean-Tech Scenario | 2030 | 7 | -56.5
Clean-Tech Scenario | 2030 | 10 | 34.2
Clean-Tech Scenario | 2030 | 19 | -165.8
Clean-Tech Scenario | 2030 | 10 | 23.9
Clean-Tech Scenario | 2030 | 1 | -67.8
Clean-Tech Scenario | 2030 | 5 | 56
Clean-Tech Scenario | 2030 | 5 | -5.4
Clean-Tech Scenario | 2030 | 5 | -45
Clean-Tech Scenario | 2030 | 2 | -52.5
Clean-Tech Scenario | 2030 | 13 | -50.8
Clean-Tech Scenario | 2030 | 20 | -37.5
Clean-Tech Scenario | 2030 | 12 | 33.7
Clean-Tech Scenario | 2030 | 14 | 32.9
Clean-Tech Scenario | 2030 | 3 | -66.2
Clean-Tech Scenario | 2030 | 13 | -51.8
Clean-Tech Scenario | 2030 | 7 | 97.7
Clean-Tech Scenario | 2030 | 8 | 40
Clean-Tech Scenario | 2030 | 16 | -98.1
Clean-Tech Scenario | 2030 | 26 | -77.8
Clean-Tech Scenario | 2030 | 10 | -81
Clean-Tech Scenario | 2030 | 15 | 76.4
Clean-Tech Scenario | 2030 | 15 | 60.7
Clean-Tech Scenario | 2030 | 17 | -79.4
Clean-Tech Scenario | 2030 | 10 | -47.9
Clean-Tech Scenario | 2030 | 2 | 49
Clean-Tech Scenario | 2030 | 16 | -61.6
Clean-Tech Scenario | 2030 | 6 | 27.4
Clean-Tech Scenario | 2030 | 12 | -75.9
Clean-Tech Scenario | 2030 | 17 | -123.6
Clean-Tech Scenario | 2030 | 4 | 67.1
Clean-Tech Scenario | 2030 | 2 | -55.6
Clean-Tech Scenario | 2030 | 14 | -28
Clean-Tech Scenario | 2030 | 15 | 47.3
Clean-Tech Scenario | 2030 | 6 | -36.1
Clean-Tech Scenario | 2030 | 14 | -97.8
Clean-Tech Scenario | 2030 | 16 | 104.1
Clean-Tech Scenario | 2030 | 7 | -55.6
Clean-Tech Scenario | 2030 | 18 | 36.1
Clean-Tech Scenario | 2030 | 13 | -38.5
Clean-Tech Scenario | 2030 | 5 | 70.4
Clean-Tech Scenario | 2030 | 11 | -60.4
Clean-Tech Scenario | 2030 | 17 | -38.3
Clean-Tech Scenario | 2030 | 19 | -70.1
Clean-Tech Scenario | 2030 | 15 | 72.9
Clean-Tech Scenario | 2030 | 18 | -64.3
Clean-Tech Scenario | 2030 | 4 | 75.5
Clean-Tech Scenario | 2030 | 4 | -70.6
Clean-Tech Scenario | 2030 | 9 | 38.5
Clean-Tech Scenario | 2030 | 11 | -65.2
Clean-Tech Scenario | 2030 | 12 | -19.9
Clean-Tech Scenario | 2030 | 2 | -37.4
Clean-Tech Scenario | 2030 | 23 | -55.2
Clean-Tech Scenario | 2030 | 16 | -68.7
Clean-Tech Scenario | 2030 | 11 | -49.2
Clean-Tech Scenario | 2030 | 13 | -32.3
Clean-Tech Scenario | 2030 | 10 | -37.3
Clean-Tech Scenario | 2030 | 17 | -76.3
Clean-Tech Scenario | 2030 | 8 | 35.6
Clean-Tech Scenario | 2030 | 12 | -47.4
Clean-Tech Scenario | 2030 | 2 | -67.9
Clean-Tech Scenario | 2030 | 15 | -80.5
Clean-Tech Scenario | 2030 | 11 | 92.7
Clean-Tech Scenario | 2030 | 9 | -35.8
Clean-Tech Scenario | 2030 | 21 | -70.4
Clean-Tech Scenario | 2030 | 6 | 59.9
Clean-Tech Scenario | 2030 | 18 | -71.5
Clean-Tech Scenario | 2030 | 1 | -47.5
Clean-Tech Scenario | 2030 | 18 | -92.7
Clean-Tech Scenario | 2030 | 5 | -57.3
Clean-Tech Scenario | 2030 | 10 | -35.8
Clean-Tech Scenario | 2030 | 13 | 34.4
Clean-Tech Scenario | 2030 | 10 | -65.1
Clean-Tech Scenario | 2030 | 13 | 64.8
Clean-Tech Scenario | 2030 | 15 | -92
Clean-Tech Scenario | 2030 | 18 | 28.8
Clean-Tech Scenario | 2030 | 14 | -39
Clean-Tech Scenario | 2030 | 8 | 54.9
Clean-Tech Scenario | 2030 | 7 | -40.1
Clean-Tech Scenario | 2030 | 21 | 51.3
Clean-Tech Scenario | 2030 | 19 | -58.4
Clean-Tech Scenario | 2030 | 4 | 48.2
Clean-Tech Scenario | 2030 | 14 | 57.7
Clean-Tech Scenario | 2030 | 37 | -38.2
Clean-Tech Scenario | 2030 | 38 | -70.7
Clean-Tech Scenario | 2030 | 2 | 63.5
Clean-Tech Scenario | 2030 | 26 | 66.4
Clean-Tech Scenario | 2030 | 6 | -53.3
Clean-Tech Scenario | 2030 | 2 | -61.3
Clean-Tech Scenario | 2030 | 47 | -139.5
Clean-Tech Scenario | 2030 | 15 | -59
Clean-Tech Scenario | 2030 | 9 | 44.1
Clean-Tech Scenario | 2030 | 2 | 77.3
Clean-Tech Scenario | 2030 | 10 | -58.5
Clean-Tech Scenario | 2030 | 3 | 53.5
Clean-Tech Scenario | 2030 | 21 | -73
Clean-Tech Scenario | 2030 | 2 | -48.7
Clean-Tech Scenario | 2030 | 3 | 58
Clean-Tech Scenario | 2030 | 3 | 52.2
Clean-Tech Scenario | 2030 | 1 | 73.8
Clean-Tech Scenario | 2030 | 11 | 42.4
Clean-Tech Scenario | 2030 | 11 | 75.8
Clean-Tech Scenario | 2030 | 10 | -21.3
Clean-Tech Scenario | 2030 | 7 | -15.7
Clean-Tech Scenario | 2030 | 23 | -52
Clean-Tech Scenario | 2030 | 13 | -26.8
Clean-Tech Scenario | 2030 | 20 | -41.3
Clean-Tech Scenario | 2030 | 14 | -34
Clean-Tech Scenario | 2031 | 0 | 0
Clean-Tech Scenario | 2031 | 1 | 19
Clean-Tech Scenario | 2031 | 2 | -5.3
Clean-Tech Scenario | 2031 | 1 | 8.8
Clean-Tech Scenario | 2031 | 1 | -9.9
Clean-Tech Scenario | 2031 | 1 | -17.2
Clean-Tech Scenario | 2031 | 2 | 6.4
Clean-Tech Scenario | 2031 | 2 | -11.9
Clean-Tech Scenario | 2031 | 2 | -24.1
Clean-Tech Scenario | 2031 | 1 | 8.5
Clean-Tech Scenario | 2031 | 2 | -4.2
Clean-Tech Scenario | 2031 | 1 | 9.6
Clean-Tech Scenario | 2031 | 3 | 16.2
Clean-Tech Scenario | 2031 | 4 | 13.8
Clean-Tech Scenario | 2031 | 1 | -7
Clean-Tech Scenario | 2031 | 1 | 2.3
Clean-Tech Scenario | 2031 | 1 | -4.5
Clean-Tech Scenario | 2031 | 1 | 0.6
Clean-Tech Scenario | 2031 | 1 | -3.6
Clean-Tech Scenario | 2031 | 1 | 4.1
Clean-Tech Scenario | 2031 | 1 | -9.8
Clean-Tech Scenario | 2031 | 2 | 22.5
Clean-Tech Scenario | 2031 | 1 | -20.8
Clean-Tech Scenario | 2031 | 1 | -15.1
Clean-Tech Scenario | 2031 | 1 | 2
Clean-Tech Scenario | 2031 | 1 | -34.8
Clean-Tech Scenario | 2031 | 1 | -6.4
Clean-Tech Scenario | 2031 | 4 | 15.1
Clean-Tech Scenario | 2031 | 1 | -19
Clean-Tech Scenario | 2031 | 1 | 22.9
Clean-Tech Scenario | 2031 | 2 | -12.5
Clean-Tech Scenario | 2031 | 1 | -6.2
Clean-Tech Scenario | 2031 | 1 | 7.2
Clean-Tech Scenario | 2031 | 1 | 15.2
Clean-Tech Scenario | 2031 | 2 | -14.5
Clean-Tech Scenario | 2031 | 2 | 9.3
Clean-Tech Scenario | 2031 | 1 | -24.7
Clean-Tech Scenario | 2031 | 1 | 19.7
Clean-Tech Scenario | 2031 | 1 | 9.5
Clean-Tech Scenario | 2031 | 1 | -5.8
Clean-Tech Scenario | 2031 | 1 | 3.6
Clean-Tech Scenario | 2031 | 1 | -7.6
Clean-Tech Scenario | 2031 | 1 | 3.9
Clean-Tech Scenario | 2031 | 30 | 52
Clean-Tech Scenario | 2031 | 2 | -18.6
Clean-Tech Scenario | 2031 | 2 | -10.9
Clean-Tech Scenario | 2031 | 1 | 2.6
Clean-Tech Scenario | 2031 | 1 | -8.1
Clean-Tech Scenario | 2031 | 1 | 9.1
Clean-Tech Scenario | 2031 | 1 | -7.1
Clean-Tech Scenario | 2031 | 1 | -20.4
Clean-Tech Scenario | 2031 | 1 | 4.4
Clean-Tech Scenario | 2031 | 1 | -7.9
Clean-Tech Scenario | 2031 | 1 | -6.7
Clean-Tech Scenario | 2031 | 2 | 10.4
Clean-Tech Scenario | 2031 | 2 | -18
Clean-Tech Scenario | 2031 | 1 | 11.8
Clean-Tech Scenario | 2031 | 1 | -9.5
Clean-Tech Scenario | 2031 | 2 | 15.9
Clean-Tech Scenario | 2031 | 5 | 14.6
Clean-Tech Scenario | 2031 | 2 | 3
Clean-Tech Scenario | 2031 | 10 | 23.2
Clean-Tech Scenario | 2031 | 5 | -16.6
Clean-Tech Scenario | 2031 | 3 | -32
Clean-Tech Scenario | 2031 | 2 | 8.7
Clean-Tech Scenario | 2031 | 1 | 1.7
Clean-Tech Scenario | 2031 | 2 | -27.9
Clean-Tech Scenario | 2031 | 1 | 23.8
Clean-Tech Scenario | 2031 | 4 | 13.3
Clean-Tech Scenario | 2031 | 1 | 14.6
Clean-Tech Scenario | 2031 | 1 | 28.6
Clean-Tech Scenario | 2031 | 5 | -22.7
Clean-Tech Scenario | 2031 | 3 | 17.5
Clean-Tech Scenario | 2031 | 1 | 1
Clean-Tech Scenario | 2031 | 1 | -14.7
Clean-Tech Scenario | 2031 | 4 | 17.5
Clean-Tech Scenario | 2031 | 2 | -5.1
Clean-Tech Scenario | 2031 | 1 | 5.1
Clean-Tech Scenario | 2031 | 2 | 6.1
Clean-Tech Scenario | 2031 | 2 | -21.2
Clean-Tech Scenario | 2031 | 6 | -17.2
Clean-Tech Scenario | 2031 | 1 | 6
Clean-Tech Scenario | 2031 | 14 | -44.4
Clean-Tech Scenario | 2031 | 5 | -14
Clean-Tech Scenario | 2031 | 1 | 26.5
Clean-Tech Scenario | 2031 | 2 | 27.9
Clean-Tech Scenario | 2031 | 1 | -1.8
Clean-Tech Scenario | 2031 | 1 | 23.1
Clean-Tech Scenario | 2031 | 23 | -30
Clean-Tech Scenario | 2031 | 2 | -3.1
Clean-Tech Scenario | 2031 | 4 | 15.4
Clean-Tech Scenario | 2031 | 1 | -8.5
Clean-Tech Scenario | 2031 | 2 | 14.6
Clean-Tech Scenario | 2031 | 1 | -3.2
Clean-Tech Scenario | 2031 | 1 | -14.4
Clean-Tech Scenario | 2031 | 9 | -33.1
Clean-Tech Scenario | 2031 | 3 | 10.2
Clean-Tech Scenario | 2031 | 1 | -17.1
Clean-Tech Scenario | 2031 | 3 | 19.1
Clean-Tech Scenario | 2031 | 1 | 1.6
Clean-Tech Scenario | 2031 | 1 | -8.7
Clean-Tech Scenario | 2031 | 1 | 22.8
Clean-Tech Scenario | 2031 | 1 | 28.9
Clean-Tech Scenario | 2031 | 1 | 29.7
Clean-Tech Scenario | 2031 | 4 | -21.2
Clean-Tech Scenario | 2031 | 1 | -2.7
Clean-Tech Scenario | 2031 | 3 | 14.1
Clean-Tech Scenario | 2031 | 1 | 0.7
Clean-Tech Scenario | 2031 | 1 | -15.4
Clean-Tech Scenario | 2031 | 2 | -11.5
Clean-Tech Scenario | 2031 | 2 | 24
Clean-Tech Scenario | 2031 | 3 | 12.7
Clean-Tech Scenario | 2031 | 1 | -4.7
Clean-Tech Scenario | 2031 | 1 | 16.5
Clean-Tech Scenario | 2031 | 1 | -17.4
Clean-Tech Scenario | 2031 | 1 | 5.4
Clean-Tech Scenario | 2031 | 1 | -5.7
Clean-Tech Scenario | 2031 | 2 | 15.2
Clean-Tech Scenario | 2031 | 1 | 25.1
Clean-Tech Scenario | 2031 | 1 | -6.6
Clean-Tech Scenario | 2031 | 1 | -30
Clean-Tech Scenario | 2031 | 1 | -31.2
Clean-Tech Scenario | 2031 | 2 | 7.4
Clean-Tech Scenario | 2031 | 1 | 0.5
Clean-Tech Scenario | 2031 | 1 | -5.2
Clean-Tech Scenario | 2031 | 1 | 11.6
Clean-Tech Scenario | 2031 | 2 | -11
Clean-Tech Scenario | 2031 | 3 | 15
Clean-Tech Scenario | 2031 | 2 | -14.7
Clean-Tech Scenario | 2031 | 1 | -6.9
Clean-Tech Scenario | 2031 | 1 | -24.2
Clean-Tech Scenario | 2031 | 1 | -3.7
Clean-Tech Scenario | 2031 | 1 | 20.1
Clean-Tech Scenario | 2031 | 1 | -1.2
Clean-Tech Scenario | 2031 | 22 | 34.6
Clean-Tech Scenario | 2031 | 1 | -11.1
Clean-Tech Scenario | 2031 | 9 | 19.3
Clean-Tech Scenario | 2031 | 1 | 0.4
Clean-Tech Scenario | 2031 | 1 | 5.9
Clean-Tech Scenario | 2031 | 6 | -27
Clean-Tech Scenario | 2031 | 4 | -23.2
Clean-Tech Scenario | 2031 | 9 | -16
Clean-Tech Scenario | 2031 | 7 | -10.3
Clean-Tech Scenario | 2031 | 1 | 5.6
Clean-Tech Scenario | 2031 | 1 | -9
Clean-Tech Scenario | 2031 | 1 | 7.9
Clean-Tech Scenario | 2031 | 3 | 4.2
Clean-Tech Scenario | 2031 | 1 | -12
Clean-Tech Scenario | 2031 | 1 | -20.6
Clean-Tech Scenario | 2031 | 3 | 12.9
Clean-Tech Scenario | 2031 | 1 | -2.6
Clean-Tech Scenario | 2031 | 3 | 18.7
Clean-Tech Scenario | 2031 | 1 | -24.4
Clean-Tech Scenario | 2031 | 2 | -4
Clean-Tech Scenario | 2031 | 3 | 11.2
Clean-Tech Scenario | 2031 | 2 | -4.3
Clean-Tech Scenario | 2031 | 1 | 1.8
Clean-Tech Scenario | 2031 | 1 | -41.3
Clean-Tech Scenario | 2031 | 1 | -19.3
Clean-Tech Scenario | 2031 | 2 | -11.7
Clean-Tech Scenario | 2031 | 1 | -4.6
Clean-Tech Scenario | 2031 | 1 | 22.3
Clean-Tech Scenario | 2031 | 2 | 27.7
Clean-Tech Scenario | 2031 | 1 | 7.5
Clean-Tech Scenario | 2031 | 3 | -9.1
Clean-Tech Scenario | 2031 | 1 | -7.2
Clean-Tech Scenario | 2031 | 1 | 6.9
Clean-Tech Scenario | 2031 | 4 | -9.6
Clean-Tech Scenario | 2031 | 2 | 12.1
Clean-Tech Scenario | 2031 | 1 | -8.4
Clean-Tech Scenario | 2031 | 2 | 5.9
Clean-Tech Scenario | 2031 | 3 | -13.8
Clean-Tech Scenario | 2031 | 1 | 21
Clean-Tech Scenario | 2031 | 2 | -6.8
Clean-Tech Scenario | 2031 | 2 | 1.8
Clean-Tech Scenario | 2031 | 1 | -26.7
Clean-Tech Scenario | 2031 | 1 | 8.3
Clean-Tech Scenario | 2031 | 9 | -20.6
Clean-Tech Scenario | 2031 | 1 | 13.2
Clean-Tech Scenario | 2031 | 5 | 15.8
Clean-Tech Scenario | 2031 | 2 | -8
Clean-Tech Scenario | 2031 | 1 | 5.2
Clean-Tech Scenario | 2031 | 1 | -11.3
Clean-Tech Scenario | 2031 | 2 | -17.8
Clean-Tech Scenario | 2031 | 1 | -9.4
Clean-Tech Scenario | 2031 | 1 | 1.3
Clean-Tech Scenario | 2031 | 1 | 33.8
Clean-Tech Scenario | 2031 | 1 | -2.9
Clean-Tech Scenario | 2031 | 3 | 18.2
Clean-Tech Scenario | 2031 | 2 | -4.4
Clean-Tech Scenario | 2031 | 2 | 10.5
Clean-Tech Scenario | 2031 | 3 | -31.6
Clean-Tech Scenario | 2031 | 1 | -6.1
Clean-Tech Scenario | 2031 | 1 | -7.7
Clean-Tech Scenario | 2031 | 2 | 13.7
Clean-Tech Scenario | 2031 | 1 | -4
Clean-Tech Scenario | 2031 | 2 | -15.2
Clean-Tech Scenario | 2031 | 1 | 12.9
Clean-Tech Scenario | 2031 | 6 | -32.1
Clean-Tech Scenario | 2031 | 2 | 17.7
Clean-Tech Scenario | 2031 | 5 | 33.3
Clean-Tech Scenario | 2031 | 1 | -3.5
Clean-Tech Scenario | 2031 | 1 | -21.4
Clean-Tech Scenario | 2031 | 7 | -62.9
Clean-Tech Scenario | 2031 | 7 | -25
Clean-Tech Scenario | 2031 | 2 | 3.5
Clean-Tech Scenario | 2031 | 2 | 12.8
Clean-Tech Scenario | 2031 | 1 | 16.6
Clean-Tech Scenario | 2031 | 3 | 18.3
Clean-Tech Scenario | 2031 | 1 | -37.6
Clean-Tech Scenario | 2031 | 1 | 23
Clean-Tech Scenario | 2031 | 2 | -5.4
Clean-Tech Scenario | 2031 | 1 | -10
Clean-Tech Scenario | 2031 | 1 | 12.5
Clean-Tech Scenario | 2031 | 17 | 22.6
Clean-Tech Scenario | 2031 | 4 | -33.4
Clean-Tech Scenario | 2031 | 2 | -3.7
Clean-Tech Scenario | 2031 | 3 | -12.8
Clean-Tech Scenario | 2031 | 1 | 6.2
Clean-Tech Scenario | 2031 | 18 | 61
Clean-Tech Scenario | 2031 | 1 | -5.4
Clean-Tech Scenario | 2031 | 8 | -43.1
Clean-Tech Scenario | 2031 | 2 | 1.9
Clean-Tech Scenario | 2031 | 5 | -28.6
Clean-Tech Scenario | 2031 | 1 | -13.4
Clean-Tech Scenario | 2031 | 3 | 15.2
Clean-Tech Scenario | 2031 | 4 | -26.4
Clean-Tech Scenario | 2031 | 1 | 8.4
Clean-Tech Scenario | 2031 | 4 | -26.6
Clean-Tech Scenario | 2031 | 2 | 5.8
Clean-Tech Scenario | 2031 | 7 | 40.6
Clean-Tech Scenario | 2031 | 2 | -50.8
Clean-Tech Scenario | 2031 | 5 | -18.2
Clean-Tech Scenario | 2031 | 11 | -35.7
Clean-Tech Scenario | 2031 | 2 | 24.2
Clean-Tech Scenario | 2031 | 1 | -0.8
Clean-Tech Scenario | 2031 | 1 | -0.1
Clean-Tech Scenario | 2031 | 1 | 9.3
Clean-Tech Scenario | 2031 | 1 | -29.4
Clean-Tech Scenario | 2031 | 2 | 21.8
Clean-Tech Scenario | 2031 | 1 | 10.3
Clean-Tech Scenario | 2031 | 2 | -8.4
Clean-Tech Scenario | 2031 | 1 | 14.7
Clean-Tech Scenario | 2031 | 1 | 12
Clean-Tech Scenario | 2031 | 3 | -16.4
Clean-Tech Scenario | 2031 | 2 | -30.4
Clean-Tech Scenario | 2031 | 3 | 8
Clean-Tech Scenario | 2031 | 1 | 4.6
Clean-Tech Scenario | 2031 | 2 | 19
Clean-Tech Scenario | 2031 | 4 | 12.4
Clean-Tech Scenario | 2031 | 2 | -14.3
Clean-Tech Scenario | 2031 | 1 | 11.3
Clean-Tech Scenario | 2031 | 1 | -15.6
Clean-Tech Scenario | 2031 | 2 | -13
Clean-Tech Scenario | 2031 | 2 | -20.1
Clean-Tech Scenario | 2031 | 1 | 7.1
Clean-Tech Scenario | 2031 | 1 | -5.6
Clean-Tech Scenario | 2031 | 2 | -7.8
Clean-Tech Scenario | 2031 | 1 | 20.6
Clean-Tech Scenario | 2031 | 1 | -8.3
Clean-Tech Scenario | 2031 | 1 | 4.3
Clean-Tech Scenario | 2031 | 1 | -16
Clean-Tech Scenario | 2031 | 5 | 25.4
Clean-Tech Scenario | 2031 | 2 | -6.4
Clean-Tech Scenario | 2031 | 1 | 13.3
Clean-Tech Scenario | 2031 | 4 | -37.8
Clean-Tech Scenario | 2031 | 4 | -43.6
Clean-Tech Scenario | 2031 | 1 | -13
Clean-Tech Scenario | 2031 | 1 | 17.6
Clean-Tech Scenario | 2031 | 3 | 33.5
Clean-Tech Scenario | 2031 | 10 | -31.9
Clean-Tech Scenario | 2031 | 4 | 18.4
Clean-Tech Scenario | 2031 | 5 | 17.3
Clean-Tech Scenario | 2031 | 20 | 101.7
Clean-Tech Scenario | 2031 | 8 | -85.3
Clean-Tech Scenario | 2031 | 20 | 25.1
Clean-Tech Scenario | 2031 | 5 | -18.6
Clean-Tech Scenario | 2031 | 1 | -12.3
Clean-Tech Scenario | 2031 | 2 | 18.7
Clean-Tech Scenario | 2031 | 1 | 10.2
Clean-Tech Scenario | 2031 | 1 | -7.4
Clean-Tech Scenario | 2031 | 1 | 24.2
Clean-Tech Scenario | 2031 | 17 | -37.8
Clean-Tech Scenario | 2031 | 6 | -13.9
Clean-Tech Scenario | 2031 | 1 | 3.4
Clean-Tech Scenario | 2031 | 1 | -15.5
Clean-Tech Scenario | 2031 | 2 | 11.9
Clean-Tech Scenario | 2031 | 1 | 14.8
Clean-Tech Scenario | 2031 | 1 | -0.5
Clean-Tech Scenario | 2031 | 1 | 6.1
Clean-Tech Scenario | 2031 | 1 | -26.4
Clean-Tech Scenario | 2031 | 3 | -27
Clean-Tech Scenario | 2031 | 1 | -20.9
Clean-Tech Scenario | 2031 | 12 | -28.9
Clean-Tech Scenario | 2031 | 2 | 12.4
Clean-Tech Scenario | 2031 | 2 | -9
Clean-Tech Scenario | 2031 | 1 | 3.5
Clean-Tech Scenario | 2031 | 1 | 3
Clean-Tech Scenario | 2031 | 2 | -19.7
Clean-Tech Scenario | 2031 | 1 | -5
Clean-Tech Scenario | 2031 | 1 | 7.4
Clean-Tech Scenario | 2031 | 1 | -11.2
Clean-Tech Scenario | 2031 | 7 | -34.5
Clean-Tech Scenario | 2031 | 6 | 16.2
Clean-Tech Scenario | 2031 | 23 | -71.9
Clean-Tech Scenario | 2031 | 11 | 53.6
Clean-Tech Scenario | 2031 | 4 | -24.4
Clean-Tech Scenario | 2031 | 1 | 15.4
Clean-Tech Scenario | 2031 | 3 | 7
Clean-Tech Scenario | 2031 | 9 | -49.4
Clean-Tech Scenario | 2031 | 2 | 2.6
Clean-Tech Scenario | 2031 | 6 | -28.6
Clean-Tech Scenario | 2031 | 16 | -38.5
Clean-Tech Scenario | 2031 | 2 | 3.4
Clean-Tech Scenario | 2031 | 1 | 0.8
Clean-Tech Scenario | 2031 | 1 | -12.8
Clean-Tech Scenario | 2031 | 2 | -12.1
Clean-Tech Scenario | 2031 | 1 | 11.7
Clean-Tech Scenario | 2031 | 1 | 12.1
Clean-Tech Scenario | 2031 | 2 | 12.6
Clean-Tech Scenario | 2031 | 2 | 41.8
Clean-Tech Scenario | 2031 | 1 | -12.9
Clean-Tech Scenario | 2031 | 2 | 9.7
Clean-Tech Scenario | 2031 | 1 | 22.7
Clean-Tech Scenario | 2031 | 2 | -12.3
Clean-Tech Scenario | 2031 | 1 | 7.7
Clean-Tech Scenario | 2031 | 1 | 10.7
Clean-Tech Scenario | 2031 | 1 | -18.7
Clean-Tech Scenario | 2031 | 1 | -32.6
Clean-Tech Scenario | 2031 | 1 | 1.1
Clean-Tech Scenario | 2031 | 5 | -11.8
Clean-Tech Scenario | 2031 | 1 | -0.4
Clean-Tech Scenario | 2031 | 2 | -9.6
Clean-Tech Scenario | 2031 | 1 | -6.3
Clean-Tech Scenario | 2031 | 2 | 19.9
Clean-Tech Scenario | 2031 | 1 | 16.3
Clean-Tech Scenario | 2031 | 1 | 25.7
Clean-Tech Scenario | 2031 | 1 | -0.3
Clean-Tech Scenario | 2031 | 2 | 20.3
Clean-Tech Scenario | 2031 | 2 | -16.1
Clean-Tech Scenario | 2031 | 2 | 1.7
Clean-Tech Scenario | 2031 | 4 | -39.1
Clean-Tech Scenario | 2031 | 2 | 3.3
Clean-Tech Scenario | 2031 | 1 | -13.2
Clean-Tech Scenario | 2031 | 1 | 12.2
Clean-Tech Scenario | 2031 | 1 | 2.2
Clean-Tech Scenario | 2031 | 1 | 9.8
Clean-Tech Scenario | 2031 | 1 | -12.2
Clean-Tech Scenario | 2031 | 3 | 7.9
Clean-Tech Scenario | 2031 | 1 | -3.8
Clean-Tech Scenario | 2031 | 1 | 2.1
Clean-Tech Scenario | 2031 | 1 | 10.6
Clean-Tech Scenario | 2031 | 1 | -9.1
Clean-Tech Scenario | 2031 | 2 | 11.1
Clean-Tech Scenario | 2031 | 3 | -10.8
Clean-Tech Scenario | 2031 | 17 | 46.1
Clean-Tech Scenario | 2031 | 2 | 4
Clean-Tech Scenario | 2031 | 1 | -4.1
Clean-Tech Scenario | 2031 | 2 | 5
Clean-Tech Scenario | 2031 | 3 | -4.3
Clean-Tech Scenario | 2031 | 1 | 4.8
Clean-Tech Scenario | 2031 | 1 | -9.7
Clean-Tech Scenario | 2031 | 1 | -1
Clean-Tech Scenario | 2031 | 1 | 1.4
Clean-Tech Scenario | 2031 | 2 | -11.2
Clean-Tech Scenario | 2031 | 1 | -5.3
Clean-Tech Scenario | 2031 | 4 | -12.6
Clean-Tech Scenario | 2031 | 2 | 2.2
Clean-Tech Scenario | 2031 | 3 | 7.6
Clean-Tech Scenario | 2031 | 1 | 5.7
Clean-Tech Scenario | 2031 | 1 | 30.7
Clean-Tech Scenario | 2031 | 2 | -3
Clean-Tech Scenario | 2031 | 1 | 23.2
Clean-Tech Scenario | 2031 | 1 | 3.2
Clean-Tech Scenario | 2031 | 13 | -60.6
Clean-Tech Scenario | 2031 | 9 | 74.6
Clean-Tech Scenario | 2031 | 8 | -16.9
Clean-Tech Scenario | 2031 | 8 | -19.7
Clean-Tech Scenario | 2031 | 6 | -3.8
Clean-Tech Scenario | 2031 | 2 | -16.4
Clean-Tech Scenario | 2031 | 1 | -0.2
Clean-Tech Scenario | 2031 | 2 | 16.5
Clean-Tech Scenario | 2031 | 3 | 10.1
Clean-Tech Scenario | 2031 | 4 | 7.8
Clean-Tech Scenario | 2031 | 1 | 4.5
Clean-Tech Scenario | 2031 | 4 | -12.4
Clean-Tech Scenario | 2031 | 4 | -4.2
Clean-Tech Scenario | 2031 | 6 | 3.6
Clean-Tech Scenario | 2031 | 6 | -21.7
Clean-Tech Scenario | 2031 | 6 | 23
Clean-Tech Scenario | 2031 | 1 | 6.6
Clean-Tech Scenario | 2031 | 1 | -31.4
Clean-Tech Scenario | 2031 | 1 | -22.1
Clean-Tech Scenario | 2031 | 1 | 4.2
Clean-Tech Scenario | 2031 | 2 | -39.2
Clean-Tech Scenario | 2031 | 1 | -1.1
Clean-Tech Scenario | 2031 | 6 | -11.2
Clean-Tech Scenario | 2031 | 2 | -14.6
Clean-Tech Scenario | 2031 | 12 | -25.2
Clean-Tech Scenario | 2031 | 1 | 6.8
Clean-Tech Scenario | 2031 | 2 | -9.3
Clean-Tech Scenario | 2031 | 4 | -3.2
Clean-Tech Scenario | 2031 | 3 | 0.3
Clean-Tech Scenario | 2031 | 5 | -21.3
Clean-Tech Scenario | 2031 | 2 | 2.8
Clean-Tech Scenario | 2031 | 4 | 6.9
Clean-Tech Scenario | 2031 | 4 | -7.7
Clean-Tech Scenario | 2031 | 2 | -1.9
Clean-Tech Scenario | 2031 | 34 | -87.5
Clean-Tech Scenario | 2031 | 10 | 33.7
Clean-Tech Scenario | 2031 | 3 | -6.8
Clean-Tech Scenario | 2031 | 6 | -12
Clean-Tech Scenario | 2031 | 8 | 16.2
Clean-Tech Scenario | 2031 | 5 | -9.6
Clean-Tech Scenario | 2031 | 3 | 8.4
Clean-Tech Scenario | 2031 | 1 | -1.9
Clean-Tech Scenario | 2031 | 2 | 14.9
Clean-Tech Scenario | 2031 | 4 | -0.1
Clean-Tech Scenario | 2031 | 2 | -18.3
Clean-Tech Scenario | 2031 | 4 | -20.4
Clean-Tech Scenario | 2031 | 1 | 18.8
Clean-Tech Scenario | 2031 | 2 | 6
Clean-Tech Scenario | 2031 | 4 | -31.1
Clean-Tech Scenario | 2031 | 1 | -11.7
Clean-Tech Scenario | 2031 | 1 | 18.5
Clean-Tech Scenario | 2031 | 6 | 44.1
Clean-Tech Scenario | 2031 | 10 | 34.6
Clean-Tech Scenario | 2031 | 15 | -38.3
Clean-Tech Scenario | 2031 | 8 | 23.5
Clean-Tech Scenario | 2031 | 1 | -0.6
Clean-Tech Scenario | 2031 | 2 | 10
Clean-Tech Scenario | 2031 | 1 | -31.1
Clean-Tech Scenario | 2031 | 4 | 9.4
Clean-Tech Scenario | 2031 | 2 | -21
Clean-Tech Scenario | 2031 | 5 | 20.7
Clean-Tech Scenario | 2031 | 6 | 24.8
Clean-Tech Scenario | 2031 | 14 | -62.7
Clean-Tech Scenario | 2031 | 8 | 21.1
Clean-Tech Scenario | 2031 | 2 | -9.2
Clean-Tech Scenario | 2031 | 4 | 44.6
Clean-Tech Scenario | 2031 | 3 | -12.7
Clean-Tech Scenario | 2031 | 3 | 34.4
Clean-Tech Scenario | 2031 | 3 | -10.9
Clean-Tech Scenario | 2031 | 1 | -31.9
Clean-Tech Scenario | 2031 | 5 | 40
Clean-Tech Scenario | 2031 | 1 | -28.7
Clean-Tech Scenario | 2031 | 1 | -2.5
Clean-Tech Scenario | 2031 | 5 | 35.9
Clean-Tech Scenario | 2031 | 1 | 19.8
Clean-Tech Scenario | 2031 | 1 | -12.4
Clean-Tech Scenario | 2031 | 1 | 36.4
Clean-Tech Scenario | 2031 | 13 | -55.6
Clean-Tech Scenario | 2031 | 2 | 18.5
Clean-Tech Scenario | 2031 | 4 | 68.8
Clean-Tech Scenario | 2031 | 20 | -36.2
Clean-Tech Scenario | 2031 | 5 | 13.7
Clean-Tech Scenario | 2031 | 3 | -11.9
Clean-Tech Scenario | 2031 | 2 | -24.3
Clean-Tech Scenario | 2031 | 2 | 1.2
Clean-Tech Scenario | 2031 | 6 | -35.5
Clean-Tech Scenario | 2031 | 4 | 44.1
Clean-Tech Scenario | 2031 | 5 | 14.3
Clean-Tech Scenario | 2031 | 1 | -28.5
Clean-Tech Scenario | 2031 | 2 | 24.9
Clean-Tech Scenario | 2031 | 1 | -15.9
Clean-Tech Scenario | 2031 | 4 | -28
Clean-Tech Scenario | 2031 | 4 | 25
Clean-Tech Scenario | 2031 | 6 | 24.6
Clean-Tech Scenario | 2031 | 9 | -71.1
Clean-Tech Scenario | 2031 | 16 | 39.5
Clean-Tech Scenario | 2031 | 1 | 16.7
Clean-Tech Scenario | 2031 | 12 | -109
Clean-Tech Scenario | 2031 | 9 | 72.5
Clean-Tech Scenario | 2031 | 4 | -32.6
Clean-Tech Scenario | 2031 | 4 | -26.9
Clean-Tech Scenario | 2031 | 1 | 4.9
Clean-Tech Scenario | 2031 | 4 | 9
Clean-Tech Scenario | 2031 | 2 | -4.8
Clean-Tech Scenario | 2031 | 15 | -60.7
Clean-Tech Scenario | 2031 | 2 | -13.8
Clean-Tech Scenario | 2031 | 2 | 13.5
Clean-Tech Scenario | 2031 | 1 | 15.6
Clean-Tech Scenario | 2031 | 1 | 10.4
Clean-Tech Scenario | 2031 | 2 | 13.9
Clean-Tech Scenario | 2031 | 1 | 0.3
Clean-Tech Scenario | 2031 | 1 | -11.8
Clean-Tech Scenario | 2031 | 1 | 13.1
Clean-Tech Scenario | 2031 | 1 | -16.2
Clean-Tech Scenario | 2031 | 1 | 2.4
Clean-Tech Scenario | 2031 | 7 | -35.4
Clean-Tech Scenario | 2031 | 13 | -55.3
Clean-Tech Scenario | 2031 | 2 | 33.6
Clean-Tech Scenario | 2031 | 5 | 40.4
Clean-Tech Scenario | 2031 | 9 | -36.9
Clean-Tech Scenario | 2031 | 1 | 20.7
Clean-Tech Scenario | 2031 | 3 | -10.5
Clean-Tech Scenario | 2031 | 1 | 40.1
Clean-Tech Scenario | 2031 | 4 | 40
Clean-Tech Scenario | 2031 | 3 | -13.4
Clean-Tech Scenario | 2031 | 5 | -47.3
Clean-Tech Scenario | 2031 | 10 | 46.7
Clean-Tech Scenario | 2031 | 9 | -48.1
Clean-Tech Scenario | 2031 | 9 | 27
Clean-Tech Scenario | 2031 | 7 | -28.6
Clean-Tech Scenario | 2031 | 2 | 9.8
Clean-Tech Scenario | 2031 | 2 | -3.5
Clean-Tech Scenario | 2031 | 1 | 29.3
Clean-Tech Scenario | 2031 | 1 | 22.4
Clean-Tech Scenario | 2031 | 1 | 1.2
Clean-Tech Scenario | 2031 | 1 | 14.9
Clean-Tech Scenario | 2031 | 2 | -39.1
Clean-Tech Scenario | 2031 | 2 | 5.5
Clean-Tech Scenario | 2031 | 5 | 25
Clean-Tech Scenario | 2031 | 5 | -29.2
Clean-Tech Scenario | 2031 | 6 | -78.4
Clean-Tech Scenario | 2031 | 1 | 17.5
Clean-Tech Scenario | 2031 | 2 | -17.7
Clean-Tech Scenario | 2031 | 1 | 12.4
Clean-Tech Scenario | 2031 | 1 | -32.5
Clean-Tech Scenario | 2031 | 9 | 23.8
Clean-Tech Scenario | 2031 | 1 | -47.3
Clean-Tech Scenario | 2031 | 1 | 56.6
Clean-Tech Scenario | 2031 | 1 | 27.2
Clean-Tech Scenario | 2031 | 1 | -21.5
Clean-Tech Scenario | 2031 | 4 | -20.5
Clean-Tech Scenario | 2031 | 13 | -31.2
Clean-Tech Scenario | 2031 | 1 | 9.2
Clean-Tech Scenario | 2031 | 5 | 15.5
Clean-Tech Scenario | 2031 | 3 | 40.5
Clean-Tech Scenario | 2031 | 3 | -31.9
Clean-Tech Scenario | 2031 | 1 | -4.9
Clean-Tech Scenario | 2031 | 9 | 51.4
Clean-Tech Scenario | 2031 | 2 | -15.3
Clean-Tech Scenario | 2031 | 5 | 23.2
Clean-Tech Scenario | 2031 | 1 | -23.6
Clean-Tech Scenario | 2031 | 1 | -3.4
Clean-Tech Scenario | 2031 | 1 | 22.5
Clean-Tech Scenario | 2031 | 1 | 21.5
Clean-Tech Scenario | 2031 | 3 | 14.2
Clean-Tech Scenario | 2031 | 1 | 22
Clean-Tech Scenario | 2031 | 1 | -2.1
Clean-Tech Scenario | 2031 | 1 | -22.3
Clean-Tech Scenario | 2031 | 8 | -29.7
Clean-Tech Scenario | 2031 | 11 | 64.1
Clean-Tech Scenario | 2031 | 12 | -42.8
Clean-Tech Scenario | 2031 | 2 | 9.5
Clean-Tech Scenario | 2031 | 15 | -84.4
Clean-Tech Scenario | 2031 | 3 | 18.4
Clean-Tech Scenario | 2031 | 4 | 21.5
Clean-Tech Scenario | 2031 | 3 | -20.5
Clean-Tech Scenario | 2031 | 1 | 9.4
Clean-Tech Scenario | 2031 | 1 | -12.6
Clean-Tech Scenario | 2031 | 1 | 43.4
Clean-Tech Scenario | 2031 | 4 | -33.8
Clean-Tech Scenario | 2031 | 3 | 18.6
Clean-Tech Scenario | 2031 | 1 | 22.2
Clean-Tech Scenario | 2031 | 1 | -17.7
Clean-Tech Scenario | 2031 | 1 | 5.8
Clean-Tech Scenario | 2031 | 1 | -51.9
Clean-Tech Scenario | 2031 | 2 | -5.2
Clean-Tech Scenario | 2031 | 1 | -3
Clean-Tech Scenario | 2031 | 3 | 42
Clean-Tech Scenario | 2031 | 4 | -24
Clean-Tech Scenario | 2031 | 1 | 20.2
Clean-Tech Scenario | 2031 | 5 | -6.8
Clean-Tech Scenario | 2031 | 2 | 15.5
Clean-Tech Scenario | 2031 | 1 | -2.2
Clean-Tech Scenario | 2031 | 1 | 17.8
Clean-Tech Scenario | 2031 | 1 | 2.9
Clean-Tech Scenario | 2031 | 13 | -18.2
Clean-Tech Scenario | 2031 | 2 | -17.3
Clean-Tech Scenario | 2031 | 1 | -17.6
Clean-Tech Scenario | 2031 | 2 | 30
Clean-Tech Scenario | 2031 | 5 | 36.3
Clean-Tech Scenario | 2031 | 4 | -17.5
Clean-Tech Scenario | 2031 | 1 | 15.7
Clean-Tech Scenario | 2031 | 1 | -10.1
Clean-Tech Scenario | 2031 | 1 | -1.7
Clean-Tech Scenario | 2031 | 2 | -14.2
Clean-Tech Scenario | 2031 | 3 | -7.6
Clean-Tech Scenario | 2031 | 1 | -34.7
Clean-Tech Scenario | 2031 | 1 | 14
Clean-Tech Scenario | 2031 | 1 | 39.3
Clean-Tech Scenario | 2031 | 2 | -27.2
Clean-Tech Scenario | 2031 | 3 | 22.3
Clean-Tech Scenario | 2031 | 1 | 1.5
Clean-Tech Scenario | 2031 | 2 | 5.1
Clean-Tech Scenario | 2031 | 1 | -10.6
Clean-Tech Scenario | 2031 | 5 | -38.8
Clean-Tech Scenario | 2031 | 2 | 43.2
Clean-Tech Scenario | 2031 | 3 | 14.9
Clean-Tech Scenario | 2031 | 3 | -8.8
Clean-Tech Scenario | 2031 | 1 | -28.2
Clean-Tech Scenario | 2031 | 1 | 17.3
Clean-Tech Scenario | 2031 | 3 | -14.3
Clean-Tech Scenario | 2031 | 3 | 26.8
Clean-Tech Scenario | 2031 | 1 | -21.7
Clean-Tech Scenario | 2031 | 15 | 31.4
Clean-Tech Scenario | 2031 | 2 | -19
Clean-Tech Scenario | 2031 | 1 | -12.5
Clean-Tech Scenario | 2031 | 3 | -24
Clean-Tech Scenario | 2031 | 5 | 15.6
Clean-Tech Scenario | 2031 | 1 | -8.6
Clean-Tech Scenario | 2031 | 2 | 1.1
Clean-Tech Scenario | 2031 | 3 | 20.1
Clean-Tech Scenario | 2031 | 1 | 26.9
Clean-Tech Scenario | 2031 | 19 | -186.8
Clean-Tech Scenario | 2031 | 1 | 0.2
Clean-Tech Scenario | 2031 | 19 | 61
Clean-Tech Scenario | 2031 | 10 | -30.6
Clean-Tech Scenario | 2031 | 1 | 49.4
Clean-Tech Scenario | 2031 | 6 | 29.9
Clean-Tech Scenario | 2031 | 10 | -55.1
Clean-Tech Scenario | 2031 | 8 | 4.6
Clean-Tech Scenario | 2031 | 2 | 16.2
Clean-Tech Scenario | 2031 | 16 | 24.1
Clean-Tech Scenario | 2031 | 10 | -24.7
Clean-Tech Scenario | 2031 | 3 | -8.1
Clean-Tech Scenario | 2031 | 2 | 1.5
Clean-Tech Scenario | 2031 | 4 | -8.5
Clean-Tech Scenario | 2031 | 2 | 30.3
Clean-Tech Scenario | 2031 | 1 | -1.5
Clean-Tech Scenario | 2031 | 2 | 19.5
Clean-Tech Scenario | 2031 | 1 | 11.2
Clean-Tech Scenario | 2031 | 2 | 21.7
Clean-Tech Scenario | 2031 | 1 | -6.8
Clean-Tech Scenario | 2031 | 2 | -5.8
Clean-Tech Scenario | 2031 | 3 | 17.9
Clean-Tech Scenario | 2031 | 5 | -9.9
Clean-Tech Scenario | 2031 | 6 | -43.2
Clean-Tech Scenario | 2031 | 4 | 5.9
Clean-Tech Scenario | 2031 | 1 | 10
Clean-Tech Scenario | 2031 | 2 | -11.6
Clean-Tech Scenario | 2031 | 3 | -12.5
Clean-Tech Scenario | 2031 | 3 | 6.2
Clean-Tech Scenario | 2031 | 3 | 27.7
Clean-Tech Scenario | 2031 | 10 | 44.5
Clean-Tech Scenario | 2031 | 2 | 16.9
Clean-Tech Scenario | 2031 | 2 | 16.4
Clean-Tech Scenario | 2031 | 1 | 13.7
Clean-Tech Scenario | 2031 | 1 | -13.6
Clean-Tech Scenario | 2031 | 2 | 11.3
Clean-Tech Scenario | 2031 | 4 | -5.3
Clean-Tech Scenario | 2031 | 1 | 9.9
Clean-Tech Scenario | 2031 | 2 | -2.7
Clean-Tech Scenario | 2031 | 2 | 26.7
Clean-Tech Scenario | 2031 | 1 | -14.3
Clean-Tech Scenario | 2031 | 2 | 2.4
Clean-Tech Scenario | 2031 | 1 | 24.4
Clean-Tech Scenario | 2031 | 6 | -25.8
Clean-Tech Scenario | 2031 | 3 | 32.2
Clean-Tech Scenario | 2031 | 3 | 21.7
Clean-Tech Scenario | 2031 | 21 | 28.6
Clean-Tech Scenario | 2031 | 2 | -11.4
Clean-Tech Scenario | 2031 | 1 | 12.6
Clean-Tech Scenario | 2031 | 1 | 10.5
Clean-Tech Scenario | 2031 | 2 | -11.8
Clean-Tech Scenario | 2031 | 2 | -29.4
Clean-Tech Scenario | 2031 | 15 | 83.7
Clean-Tech Scenario | 2031 | 3 | -7.7
Clean-Tech Scenario | 2031 | 16 | -41.9
Clean-Tech Scenario | 2031 | 1 | 8.2
Clean-Tech Scenario | 2031 | 1 | 20.3
Clean-Tech Scenario | 2031 | 2 | -17
Clean-Tech Scenario | 2031 | 1 | -20.7
Clean-Tech Scenario | 2031 | 11 | -70.4
Clean-Tech Scenario | 2031 | 11 | 67.8
Clean-Tech Scenario | 2031 | 2 | -6.9
Clean-Tech Scenario | 2031 | 1 | 9.7
Clean-Tech Scenario | 2031 | 3 | -17.9
Clean-Tech Scenario | 2031 | 1 | -10.3
Clean-Tech Scenario | 2031 | 2 | 55.4
Clean-Tech Scenario | 2031 | 2 | 29.9
Clean-Tech Scenario | 2031 | 1 | -41.2
Clean-Tech Scenario | 2031 | 13 | -48.3
Clean-Tech Scenario | 2031 | 19 | 60
Clean-Tech Scenario | 2031 | 4 | -25.2
Clean-Tech Scenario | 2031 | 9 | -28.9
Clean-Tech Scenario | 2031 | 4 | -24.6
Clean-Tech Scenario | 2031 | 3 | 28.8
Clean-Tech Scenario | 2031 | 2 | -14.9
Clean-Tech Scenario | 2031 | 2 | 19.7
Clean-Tech Scenario | 2031 | 2 | -26.5
Clean-Tech Scenario | 2031 | 1 | 3.7
Clean-Tech Scenario | 2031 | 3 | -16.6
Clean-Tech Scenario | 2031 | 1 | 10.8
Clean-Tech Scenario | 2031 | 1 | -3.3
Clean-Tech Scenario | 2031 | 4 | 52.2
Clean-Tech Scenario | 2031 | 2 | 8.2
Clean-Tech Scenario | 2031 | 3 | -23.9
Clean-Tech Scenario | 2031 | 1 | -20.1
Clean-Tech Scenario | 2031 | 5 | -31.8
Clean-Tech Scenario | 2031 | 6 | -17.9
Clean-Tech Scenario | 2031 | 2 | 49.9
Clean-Tech Scenario | 2031 | 2 | 23.6
Clean-Tech Scenario | 2031 | 1 | -0.7
Clean-Tech Scenario | 2031 | 1 | 38.7
Clean-Tech Scenario | 2031 | 3 | -32.1
Clean-Tech Scenario | 2031 | 1 | 7.3
Clean-Tech Scenario | 2031 | 3 | -28.7
Clean-Tech Scenario | 2031 | 3 | 49.9
Clean-Tech Scenario | 2031 | 1 | 18.9
Clean-Tech Scenario | 2031 | 1 | 2.8
Clean-Tech Scenario | 2031 | 9 | -57.1
Clean-Tech Scenario | 2031 | 5 | 32.7
Clean-Tech Scenario | 2031 | 13 | -57.9
Clean-Tech Scenario | 2031 | 2 | 30.4
Clean-Tech Scenario | 2031 | 5 | 50
Clean-Tech Scenario | 2031 | 1 | -14.1
Clean-Tech Scenario | 2031 | 3 | -15.7
Clean-Tech Scenario | 2031 | 3 | -15.9
Clean-Tech Scenario | 2031 | 9 | 33.3
Clean-Tech Scenario | 2031 | 2 | -10.1
Clean-Tech Scenario | 2031 | 4 | 8
Clean-Tech Scenario | 2031 | 4 | -29
Clean-Tech Scenario | 2031 | 3 | 17.3
Clean-Tech Scenario | 2031 | 1 | -55.3
Clean-Tech Scenario | 2031 | 2 | -7
Clean-Tech Scenario | 2031 | 1 | -9.6
Clean-Tech Scenario | 2031 | 6 | -34.8
Clean-Tech Scenario | 2031 | 1 | 17.1
Clean-Tech Scenario | 2031 | 1 | -16.5
Clean-Tech Scenario | 2031 | 2 | 22
Clean-Tech Scenario | 2031 | 19 | 72.2
Clean-Tech Scenario | 2031 | 12 | -38.4
Clean-Tech Scenario | 2031 | 6 | 24.3
Clean-Tech Scenario | 2031 | 1 | -40.7
Clean-Tech Scenario | 2031 | 1 | -15.2
Clean-Tech Scenario | 2031 | 2 | 20.9
Clean-Tech Scenario | 2031 | 2 | -14
Clean-Tech Scenario | 2031 | 1 | 12.8
Clean-Tech Scenario | 2031 | 1 | 32.8
Clean-Tech Scenario | 2031 | 1 | -37.5
Clean-Tech Scenario | 2031 | 3 | -12
Clean-Tech Scenario | 2031 | 1 | 26.3
Clean-Tech Scenario | 2031 | 15 | -64.1
Clean-Tech Scenario | 2031 | 9 | 54.1
Clean-Tech Scenario | 2031 | 3 | -31.7
Clean-Tech Scenario | 2031 | 2 | 31.1
Clean-Tech Scenario | 2031 | 2 | 32.6
Clean-Tech Scenario | 2031 | 1 | -8
Clean-Tech Scenario | 2031 | 2 | 25.4
Clean-Tech Scenario | 2031 | 4 | -34.8
Clean-Tech Scenario | 2031 | 6 | 49.5
Clean-Tech Scenario | 2031 | 1 | -25.2
Clean-Tech Scenario | 2031 | 3 | 23.2
Clean-Tech Scenario | 2031 | 7 | -44.9
Clean-Tech Scenario | 2031 | 2 | -8.6
Clean-Tech Scenario | 2031 | 3 | 9.8
Clean-Tech Scenario | 2031 | 2 | -24.6
Clean-Tech Scenario | 2031 | 3 | 26.5
Clean-Tech Scenario | 2031 | 7 | 40
Clean-Tech Scenario | 2031 | 1 | -35.4
Clean-Tech Scenario | 2031 | 1 | -39.3
Clean-Tech Scenario | 2031 | 1 | -19.7
Clean-Tech Scenario | 2031 | 3 | 45.5
Clean-Tech Scenario | 2031 | 19 | -92.3
Clean-Tech Scenario | 2031 | 1 | 15.9
Clean-Tech Scenario | 2031 | 10 | -30.3
Clean-Tech Scenario | 2031 | 12 | -35.9
Clean-Tech Scenario | 2031 | 2 | 7
Clean-Tech Scenario | 2031 | 1 | -28
Clean-Tech Scenario | 2031 | 1 | 6.4
Clean-Tech Scenario | 2031 | 13 | -35.8
Clean-Tech Scenario | 2031 | 11 | 49.4
Clean-Tech Scenario | 2031 | 1 | 3.3
Clean-Tech Scenario | 2031 | 2 | -22.3
Clean-Tech Scenario | 2031 | 3 | -13.3
Clean-Tech Scenario | 2031 | 1 | -1.3
Clean-Tech Scenario | 2031 | 2 | 7.3
Clean-Tech Scenario | 2031 | 2 | -34.2
Clean-Tech Scenario | 2031 | 1 | 11.9
Clean-Tech Scenario | 2031 | 2 | 28.6
Clean-Tech Scenario | 2031 | 2 | -9.9
Clean-Tech Scenario | 2031 | 1 | -11.4
Clean-Tech Scenario | 2031 | 1 | 24.6
Clean-Tech Scenario | 2031 | 4 | -30.9
Clean-Tech Scenario | 2031 | 11 | 50.6
Clean-Tech Scenario | 2031 | 4 | -20.8
Clean-Tech Scenario | 2031 | 1 | -28.4
Clean-Tech Scenario | 2031 | 2 | 15.7
Clean-Tech Scenario | 2031 | 6 | -13.5
Clean-Tech Scenario | 2031 | 3 | 35.4
Clean-Tech Scenario | 2031 | 1 | 34.7
Clean-Tech Scenario | 2031 | 3 | 21.1
Clean-Tech Scenario | 2031 | 2 | -13.9
Clean-Tech Scenario | 2031 | 3 | -14.8
Clean-Tech Scenario | 2031 | 1 | -11.9
Clean-Tech Scenario | 2031 | 7 | 47.1
Clean-Tech Scenario | 2031 | 7 | 42.9
Clean-Tech Scenario | 2031 | 4 | -17.8
Clean-Tech Scenario | 2031 | 2 | 10.8
Clean-Tech Scenario | 2031 | 1 | 11.1
Clean-Tech Scenario | 2031 | 1 | -22.2
Clean-Tech Scenario | 2031 | 3 | -9.4
Clean-Tech Scenario | 2031 | 1 | 16.1
Clean-Tech Scenario | 2031 | 15 | -78.6
Clean-Tech Scenario | 2031 | 2 | 24.4
Clean-Tech Scenario | 2031 | 2 | 18.3
Clean-Tech Scenario | 2031 | 2 | -2.9
Clean-Tech Scenario | 2031 | 1 | 17.9
Clean-Tech Scenario | 2031 | 1 | 18.4
Clean-Tech Scenario | 2031 | 3 | 24.6
Clean-Tech Scenario | 2031 | 2 | 8.6
Clean-Tech Scenario | 2031 | 5 | 31.7
Clean-Tech Scenario | 2031 | 4 | -38.9
Clean-Tech Scenario | 2031 | 2 | -2.2
Clean-Tech Scenario | 2031 | 2 | -15.8
Clean-Tech Scenario | 2031 | 3 | 29.4
Clean-Tech Scenario | 2031 | 1 | -10.5
Clean-Tech Scenario | 2031 | 2 | 3.9
Clean-Tech Scenario | 2031 | 3 | -5.2
Clean-Tech Scenario | 2031 | 6 | 53.2
Clean-Tech Scenario | 2031 | 2 | -8.1
Clean-Tech Scenario | 2031 | 1 | 28.2
Clean-Tech Scenario | 2031 | 3 | -13.1
Clean-Tech Scenario | 2031 | 8 | 56.3
Clean-Tech Scenario | 2031 | 1 | -27.3
Clean-Tech Scenario | 2031 | 9 | -26.2
Clean-Tech Scenario | 2031 | 4 | 11.2
Clean-Tech Scenario | 2031 | 1 | 32.3
Clean-Tech Scenario | 2031 | 4 | 25.9
Clean-Tech Scenario | 2031 | 1 | 3.1
Clean-Tech Scenario | 2031 | 2 | 27.4
Clean-Tech Scenario | 2031 | 7 | -50.8
Clean-Tech Scenario | 2031 | 2 | 7.5
Clean-Tech Scenario | 2031 | 2 | 8.1
Clean-Tech Scenario | 2031 | 9 | 37.8
Clean-Tech Scenario | 2031 | 8 | -44.3
Clean-Tech Scenario | 2031 | 1 | -18.2
Clean-Tech Scenario | 2031 | 1 | 38.9
Clean-Tech Scenario | 2031 | 1 | 8.7
Clean-Tech Scenario | 2031 | 3 | -25.1
Clean-Tech Scenario | 2031 | 3 | 35.3
Clean-Tech Scenario | 2031 | 1 | -9.2
Clean-Tech Scenario | 2031 | 3 | 18
Clean-Tech Scenario | 2031 | 3 | 13
Clean-Tech Scenario | 2031 | 2 | 25
Clean-Tech Scenario | 2031 | 3 | -51
Clean-Tech Scenario | 2031 | 6 | -33.4
Clean-Tech Scenario | 2031 | 5 | 19.8
Clean-Tech Scenario | 2031 | 1 | -19.4
Clean-Tech Scenario | 2031 | 1 | -18.4
Clean-Tech Scenario | 2031 | 1 | 37.6
Clean-Tech Scenario | 2031 | 1 | -22.8
Clean-Tech Scenario | 2031 | 2 | -23
Clean-Tech Scenario | 2031 | 1 | 8.9
Clean-Tech Scenario | 2031 | 3 | -9.8
Clean-Tech Scenario | 2031 | 1 | -28.9
Clean-Tech Scenario | 2031 | 8 | 26.6
Clean-Tech Scenario | 2031 | 1 | -1.4
Clean-Tech Scenario | 2031 | 2 | 8.3
Clean-Tech Scenario | 2031 | 7 | -11.1
Clean-Tech Scenario | 2031 | 1 | 27
Clean-Tech Scenario | 2031 | 11 | 101.2
Clean-Tech Scenario | 2031 | 10 | -72.1
Clean-Tech Scenario | 2031 | 1 | -2.8
Clean-Tech Scenario | 2031 | 4 | -14.8
Clean-Tech Scenario | 2031 | 2 | 0.6
Clean-Tech Scenario | 2031 | 2 | 19.8
Clean-Tech Scenario | 2031 | 17 | -49.6
Clean-Tech Scenario | 2031 | 1 | 2.5
Clean-Tech Scenario | 2031 | 5 | 30.5
Clean-Tech Scenario | 2031 | 1 | -33.6
Clean-Tech Scenario | 2031 | 5 | -18.8
Clean-Tech Scenario | 2031 | 2 | 14.2
Clean-Tech Scenario | 2031 | 1 | 0.1
Clean-Tech Scenario | 2031 | 2 | -1.7
Clean-Tech Scenario | 2031 | 1 | -12.7
Clean-Tech Scenario | 2031 | 1 | -14
Clean-Tech Scenario | 2031 | 2 | -24.8
Clean-Tech Scenario | 2031 | 10 | 38.3
Clean-Tech Scenario | 2031 | 3 | 19.4
Clean-Tech Scenario | 2031 | 3 | 8.3
Clean-Tech Scenario | 2031 | 2 | -7.6
Clean-Tech Scenario | 2031 | 3 | 8.2
Clean-Tech Scenario | 2031 | 2 | -6.5
Clean-Tech Scenario | 2031 | 5 | -9
Clean-Tech Scenario | 2031 | 1 | 10.1
Clean-Tech Scenario | 2031 | 3 | 5.6
Clean-Tech Scenario | 2031 | 3 | 16.7
Clean-Tech Scenario | 2031 | 4 | -20.7
Clean-Tech Scenario | 2031 | 2 | 27.2
Clean-Tech Scenario | 2031 | 1 | -16.8
Clean-Tech Scenario | 2031 | 1 | 4.7
Clean-Tech Scenario | 2031 | 2 | -9.8
Clean-Tech Scenario | 2031 | 2 | 6.3
Clean-Tech Scenario | 2031 | 2 | 22.8
Clean-Tech Scenario | 2031 | 3 | -10.1
Clean-Tech Scenario | 2031 | 1 | -22.7
Clean-Tech Scenario | 2031 | 3 | 16.5
Clean-Tech Scenario | 2031 | 2 | 3.6
Clean-Tech Scenario | 2031 | 2 | 16.1
Clean-Tech Scenario | 2031 | 1 | 18.7
Clean-Tech Scenario | 2031 | 4 | -23.7
Clean-Tech Scenario | 2031 | 13 | -22.8
Clean-Tech Scenario | 2031 | 2 | 17.3
Clean-Tech Scenario | 2031 | 3 | 20.2
Clean-Tech Scenario | 2031 | 1 | -23
Clean-Tech Scenario | 2031 | 1 | 5.3
Clean-Tech Scenario | 2031 | 3 | 22.1
Clean-Tech Scenario | 2031 | 3 | -7.9
Clean-Tech Scenario | 2031 | 1 | -9.3
Clean-Tech Scenario | 2031 | 2 | -10.3
Clean-Tech Scenario | 2031 | 1 | 11.4
Clean-Tech Scenario | 2031 | 2 | -8.9
Clean-Tech Scenario | 2031 | 1 | 13.5
Clean-Tech Scenario | 2031 | 3 | 13.3
Clean-Tech Scenario | 2031 | 14 | 89.1
Clean-Tech Scenario | 2031 | 1 | 8.6
Clean-Tech Scenario | 2031 | 16 | -86.9
Clean-Tech Scenario | 2031 | 1 | 12.7
Clean-Tech Scenario | 2031 | 1 | 34.1
Clean-Tech Scenario | 2031 | 1 | 13.9
Clean-Tech Scenario | 2031 | 3 | -9
Clean-Tech Scenario | 2031 | 1 | 9
Clean-Tech Scenario | 2031 | 9 | 36.6
Clean-Tech Scenario | 2031 | 3 | -15.2
Clean-Tech Scenario | 2031 | 3 | -24.5
Clean-Tech Scenario | 2031 | 1 | -18.5
Clean-Tech Scenario | 2031 | 4 | 18
Clean-Tech Scenario | 2031 | 15 | -77.2
Clean-Tech Scenario | 2031 | 6 | 29.6
Clean-Tech Scenario | 2031 | 2 | -25.6
Clean-Tech Scenario | 2031 | 12 | 45.7
Clean-Tech Scenario | 2031 | 2 | -18.8
Clean-Tech Scenario | 2031 | 2 | -4.7
Clean-Tech Scenario | 2031 | 2 | -21.8
Clean-Tech Scenario | 2031 | 15 | -32
Clean-Tech Scenario | 2031 | 18 | -98.6
Clean-Tech Scenario | 2031 | 2 | -30.2
Clean-Tech Scenario | 2031 | 2 | -17.2
Clean-Tech Scenario | 2031 | 14 | -77.2
Clean-Tech Scenario | 2031 | 3 | -23.6
Clean-Tech Scenario | 2031 | 1 | 11
Clean-Tech Scenario | 2031 | 3 | 5.3
Clean-Tech Scenario | 2031 | 1 | 14.5
Clean-Tech Scenario | 2031 | 2 | -35.1
Clean-Tech Scenario | 2031 | 1 | 1.9
Clean-Tech Scenario | 2031 | 3 | -12.2
Clean-Tech Scenario | 2031 | 1 | 0.9
Clean-Tech Scenario | 2031 | 1 | -12.1
Clean-Tech Scenario | 2031 | 1 | -10.8
Clean-Tech Scenario | 2031 | 7 | -38.4
Clean-Tech Scenario | 2031 | 1 | 79.9
Clean-Tech Scenario | 2031 | 16 | 33
Clean-Tech Scenario | 2031 | 5 | -15.8
Clean-Tech Scenario | 2031 | 1 | -2.3
Clean-Tech Scenario | 2031 | 2 | 11.6
Clean-Tech Scenario | 2031 | 1 | -2.4
Clean-Tech Scenario | 2031 | 1 | -7.3
Clean-Tech Scenario | 2031 | 8 | 22.9
Clean-Tech Scenario | 2031 | 5 | -35.9
Clean-Tech Scenario | 2031 | 2 | -20.3
Clean-Tech Scenario | 2031 | 1 | -13.9
Clean-Tech Scenario | 2031 | 3 | 10
Clean-Tech Scenario | 2031 | 4 | 39.3
Clean-Tech Scenario | 2031 | 4 | -23.1
Clean-Tech Scenario | 2031 | 2 | 35.1
Clean-Tech Scenario | 2031 | 14 | 73
Clean-Tech Scenario | 2031 | 3 | -33.3
Clean-Tech Scenario | 2031 | 1 | -25.1
Clean-Tech Scenario | 2031 | 2 | -21.9
Clean-Tech Scenario | 2031 | 4 | -20.1
Clean-Tech Scenario | 2031 | 1 | -11.5
Clean-Tech Scenario | 2031 | 9 | -19
Clean-Tech Scenario | 2031 | 4 | 23.7
Clean-Tech Scenario | 2031 | 3 | -33.8
Clean-Tech Scenario | 2031 | 1 | 14.2
Clean-Tech Scenario | 2031 | 2 | -44.4
Clean-Tech Scenario | 2031 | 2 | 47.4
Clean-Tech Scenario | 2031 | 3 | 10.3
Clean-Tech Scenario | 2031 | 19 | -40.6
Clean-Tech Scenario | 2031 | 4 | 10.8
Clean-Tech Scenario | 2031 | 2 | -66.7
Clean-Tech Scenario | 2031 | 1 | -23.3
Clean-Tech Scenario | 2031 | 2 | -12
Clean-Tech Scenario | 2031 | 2 | 6.6
Clean-Tech Scenario | 2031 | 4 | 28.3
Clean-Tech Scenario | 2031 | 2 | 55.5
Clean-Tech Scenario | 2031 | 8 | 29.5
Clean-Tech Scenario | 2031 | 9 | -38.2
Clean-Tech Scenario | 2031 | 7 | 31.9
Clean-Tech Scenario | 2031 | 1 | 49.7
Clean-Tech Scenario | 2031 | 1 | -17.8
Clean-Tech Scenario | 2031 | 4 | -37
Clean-Tech Scenario | 2031 | 6 | 21.5
Clean-Tech Scenario | 2031 | 1 | 67.5
Clean-Tech Scenario | 2031 | 2 | -29.1
Clean-Tech Scenario | 2031 | 2 | 17.9
Clean-Tech Scenario | 2031 | 3 | 46.3
Clean-Tech Scenario | 2031 | 1 | -10.7
Clean-Tech Scenario | 2031 | 2 | 7.6
Clean-Tech Scenario | 2031 | 6 | 36.8
Clean-Tech Scenario | 2031 | 3 | -21.5
Clean-Tech Scenario | 2031 | 5 | -16.9
Clean-Tech Scenario | 2031 | 2 | -13.3
Clean-Tech Scenario | 2031 | 1 | 28
Clean-Tech Scenario | 2031 | 2 | 41.1
Clean-Tech Scenario | 2031 | 3 | 16.4
Clean-Tech Scenario | 2031 | 14 | -37.6
Clean-Tech Scenario | 2031 | 8 | 34.8
Clean-Tech Scenario | 2031 | 8 | -29.5
Clean-Tech Scenario | 2031 | 12 | 55.8
Clean-Tech Scenario | 2031 | 4 | -27
Clean-Tech Scenario | 2031 | 1 | -14.9
Clean-Tech Scenario | 2031 | 12 | 51
Clean-Tech Scenario | 2031 | 6 | -40.1
Clean-Tech Scenario | 2031 | 3 | -6.2
Clean-Tech Scenario | 2031 | 1 | -26
Clean-Tech Scenario | 2031 | 6 | -31.7
Clean-Tech Scenario | 2031 | 5 | -22.5
Clean-Tech Scenario | 2031 | 1 | 47.5
Clean-Tech Scenario | 2031 | 1 | -26.9
Clean-Tech Scenario | 2031 | 3 | 28.1
Clean-Tech Scenario | 2031 | 2 | 7.7
Clean-Tech Scenario | 2031 | 1 | 15.3
Clean-Tech Scenario | 2031 | 12 | 22.2
Clean-Tech Scenario | 2031 | 10 | -11.7
Clean-Tech Scenario | 2031 | 2 | -3.2
Clean-Tech Scenario | 2031 | 2 | -22.5
Clean-Tech Scenario | 2031 | 4 | -17.7
Clean-Tech Scenario | 2031 | 4 | -33.2
Clean-Tech Scenario | 2031 | 2 | 23.8
Clean-Tech Scenario | 2031 | 2 | -9.1
Clean-Tech Scenario | 2031 | 4 | 28.1
Clean-Tech Scenario | 2031 | 10 | -35.6
Clean-Tech Scenario | 2031 | 3 | 27.4
Clean-Tech Scenario | 2031 | 6 | -40
Clean-Tech Scenario | 2031 | 8 | -23.8
Clean-Tech Scenario | 2031 | 1 | -31
Clean-Tech Scenario | 2031 | 1 | 21.1
Clean-Tech Scenario | 2031 | 1 | 21.6
Clean-Tech Scenario | 2031 | 5 | 20.2
Clean-Tech Scenario | 2031 | 1 | 38.8
Clean-Tech Scenario | 2031 | 6 | 43.3
Clean-Tech Scenario | 2031 | 1 | -6
Clean-Tech Scenario | 2031 | 3 | 23.1
Clean-Tech Scenario | 2031 | 3 | -18.2
Clean-Tech Scenario | 2031 | 5 | -25.6
Clean-Tech Scenario | 2031 | 10 | -70.1
Clean-Tech Scenario | 2031 | 8 | 41
Clean-Tech Scenario | 2031 | 1 | 28.1
Clean-Tech Scenario | 2031 | 1 | 11.5
Clean-Tech Scenario | 2031 | 16 | -32.8
Clean-Tech Scenario | 2031 | 7 | 64.3
Clean-Tech Scenario | 2031 | 3 | -21
Clean-Tech Scenario | 2031 | 2 | -16.7
Clean-Tech Scenario | 2031 | 2 | 40.8
Clean-Tech Scenario | 2031 | 4 | 25.8
Clean-Tech Scenario | 2031 | 1 | 35.2
Clean-Tech Scenario | 2031 | 5 | -36.3
Clean-Tech Scenario | 2031 | 4 | 14.2
Clean-Tech Scenario | 2031 | 1 | -18.1
Clean-Tech Scenario | 2031 | 1 | 2.7
Clean-Tech Scenario | 2031 | 17 | -55.5
Clean-Tech Scenario | 2031 | 4 | 32.6
Clean-Tech Scenario | 2031 | 2 | 8.5
Clean-Tech Scenario | 2031 | 2 | -15.6
Clean-Tech Scenario | 2031 | 3 | -10.2
Clean-Tech Scenario | 2031 | 2 | 36.4
Clean-Tech Scenario | 2031 | 9 | -51.1
Clean-Tech Scenario | 2031 | 3 | 15.9
Clean-Tech Scenario | 2031 | 1 | -25.7
Clean-Tech Scenario | 2031 | 3 | -15.8
Clean-Tech Scenario | 2031 | 1 | 14.4
Clean-Tech Scenario | 2031 | 2 | -17.5
Clean-Tech Scenario | 2031 | 6 | 56
Clean-Tech Scenario | 2031 | 1 | -16.4
Clean-Tech Scenario | 2031 | 2 | 36
Clean-Tech Scenario | 2031 | 17 | -128.9
Clean-Tech Scenario | 2031 | 17 | 69.9
Clean-Tech Scenario | 2031 | 19 | 81
Clean-Tech Scenario | 2031 | 4 | 18.6
Clean-Tech Scenario | 2031 | 2 | -38.2
Clean-Tech Scenario | 2031 | 2 | -10.8
Clean-Tech Scenario | 2031 | 2 | 7.8
Clean-Tech Scenario | 2031 | 11 | 20.4
Clean-Tech Scenario | 2031 | 1 | -22.6
Clean-Tech Scenario | 2031 | 1 | -16.1
Clean-Tech Scenario | 2031 | 11 | -18.9
Clean-Tech Scenario | 2031 | 2 | 0.4
Clean-Tech Scenario | 2031 | 5 | 11.1
Clean-Tech Scenario | 2031 | 10 | 21.8
Clean-Tech Scenario | 2031 | 5 | -12.6
Clean-Tech Scenario | 2031 | 3 | -15.3
Clean-Tech Scenario | 2031 | 2 | -15.5
Clean-Tech Scenario | 2031 | 2 | 21.1
Clean-Tech Scenario | 2031 | 4 | -7.5
Clean-Tech Scenario | 2031 | 2 | 10.6
Clean-Tech Scenario | 2031 | 2 | -5
Clean-Tech Scenario | 2031 | 3 | -13.6
Clean-Tech Scenario | 2031 | 13 | -66
Clean-Tech Scenario | 2031 | 3 | 29.3
Clean-Tech Scenario | 2031 | 3 | 11.3
Clean-Tech Scenario | 2031 | 1 | -1.6
Clean-Tech Scenario | 2031 | 8 | 16.4
Clean-Tech Scenario | 2031 | 2 | -7.1
Clean-Tech Scenario | 2031 | 1 | -18.9
Clean-Tech Scenario | 2031 | 1 | 19.3
Clean-Tech Scenario | 2031 | 2 | 16.7
Clean-Tech Scenario | 2031 | 11 | -28.1
Clean-Tech Scenario | 2031 | 18 | 26.4
Clean-Tech Scenario | 2031 | 13 | -24.8
Clean-Tech Scenario | 2031 | 20 | 38.9
Clean-Tech Scenario | 2031 | 2 | -29
Clean-Tech Scenario | 2031 | 3 | -15
Clean-Tech Scenario | 2031 | 2 | 8
Clean-Tech Scenario | 2031 | 2 | 27.8
Clean-Tech Scenario | 2031 | 1 | 25.8
Clean-Tech Scenario | 2031 | 2 | -5.9
Clean-Tech Scenario | 2031 | 1 | -23.2
Clean-Tech Scenario | 2031 | 5 | 9.9
Clean-Tech Scenario | 2031 | 5 | 15.2
Clean-Tech Scenario | 2031 | 9 | -42.4
Clean-Tech Scenario | 2031 | 5 | 19.1
Clean-Tech Scenario | 2031 | 2 | 18.8
Clean-Tech Scenario | 2031 | 2 | -7.3
Clean-Tech Scenario | 2031 | 3 | 13.5
Clean-Tech Scenario | 2031 | 1 | 6.7
Clean-Tech Scenario | 2031 | 1 | -5.1
Clean-Tech Scenario | 2031 | 1 | -14.5
Clean-Tech Scenario | 2031 | 2 | 26
Clean-Tech Scenario | 2031 | 5 | -8.1
Clean-Tech Scenario | 2031 | 5 | 23.7
Clean-Tech Scenario | 2031 | 3 | 36.1
Clean-Tech Scenario | 2031 | 2 | -15.4
Clean-Tech Scenario | 2031 | 1 | -13.1
Clean-Tech Scenario | 2031 | 1 | 32.7
Clean-Tech Scenario | 2031 | 1 | 44.8
Clean-Tech Scenario | 2031 | 3 | -38
Clean-Tech Scenario | 2031 | 1 | -14.2
Clean-Tech Scenario | 2031 | 2 | 37.2
Clean-Tech Scenario | 2031 | 8 | 49.2
Clean-Tech Scenario | 2031 | 9 | 51.8
Clean-Tech Scenario | 2031 | 10 | -39.7
Clean-Tech Scenario | 2031 | 2 | 30.7
Clean-Tech Scenario | 2031 | 1 | -30.5
Clean-Tech Scenario | 2031 | 17 | 38.1
Clean-Tech Scenario | 2031 | 1 | -13.3
Clean-Tech Scenario | 2031 | 2 | 6.9
Clean-Tech Scenario | 2031 | 1 | -33.7
Clean-Tech Scenario | 2031 | 12 | 45.3
Clean-Tech Scenario | 2031 | 5 | -16.2
Clean-Tech Scenario | 2031 | 4 | -27.9
Clean-Tech Scenario | 2031 | 15 | -51.1
Clean-Tech Scenario | 2031 | 1 | -31.6
Clean-Tech Scenario | 2031 | 3 | 37.4
Clean-Tech Scenario | 2031 | 2 | -38.9
Clean-Tech Scenario | 2031 | 2 | 15.1
Clean-Tech Scenario | 2031 | 11 | -36.9
Clean-Tech Scenario | 2031 | 2 | 26.2
Clean-Tech Scenario | 2031 | 8 | 40.5
Clean-Tech Scenario | 2031 | 3 | -35.3
Clean-Tech Scenario | 2031 | 1 | 39.7
Clean-Tech Scenario | 2031 | 3 | 31.6
Clean-Tech Scenario | 2031 | 7 | -46.2
Clean-Tech Scenario | 2031 | 4 | -39.7
Clean-Tech Scenario | 2031 | 1 | 30.5
Clean-Tech Scenario | 2031 | 8 | -27
Clean-Tech Scenario | 2031 | 1 | 17.4
Clean-Tech Scenario | 2031 | 8 | 29.3
Clean-Tech Scenario | 2031 | 5 | -19
Clean-Tech Scenario | 2031 | 2 | -11.1
Clean-Tech Scenario | 2031 | 3 | 42.4
Clean-Tech Scenario | 2031 | 1 | -57.7
Clean-Tech Scenario | 2031 | 1 | -4.3
Clean-Tech Scenario | 2031 | 1 | -23.9
Clean-Tech Scenario | 2031 | 2 | -17.6
Clean-Tech Scenario | 2031 | 2 | 4.3
Clean-Tech Scenario | 2031 | 4 | -73.2
Clean-Tech Scenario | 2031 | 17 | 127.9
Clean-Tech Scenario | 2031 | 8 | -75.5
Clean-Tech Scenario | 2031 | 2 | 13.8
Clean-Tech Scenario | 2031 | 10 | -45.8
Clean-Tech Scenario | 2031 | 2 | -11.3
Clean-Tech Scenario | 2031 | 3 | -22.2
Clean-Tech Scenario | 2031 | 10 | 43.3
Clean-Tech Scenario | 2031 | 6 | -29.1
Clean-Tech Scenario | 2031 | 2 | 17.1
Clean-Tech Scenario | 2031 | 1 | -40.2
Clean-Tech Scenario | 2031 | 2 | -21.1
Clean-Tech Scenario | 2031 | 2 | 14.3
Clean-Tech Scenario | 2031 | 7 | 23.9
Clean-Tech Scenario | 2031 | 1 | -7.5
Clean-Tech Scenario | 2031 | 1 | -34.1
Clean-Tech Scenario | 2031 | 2 | 6.8
Clean-Tech Scenario | 2031 | 1 | -55.4
Clean-Tech Scenario | 2031 | 2 | -5.6
Clean-Tech Scenario | 2031 | 1 | 14.3
Clean-Tech Scenario | 2031 | 3 | -16.7
Clean-Tech Scenario | 2031 | 1 | 17.7
Clean-Tech Scenario | 2031 | 2 | -18.2
Clean-Tech Scenario | 2031 | 2 | 30.6
Clean-Tech Scenario | 2031 | 1 | 29.8
Clean-Tech Scenario | 2031 | 3 | 6.9
Clean-Tech Scenario | 2031 | 1 | 31.6
Clean-Tech Scenario | 2031 | 4 | -29.9
Clean-Tech Scenario | 2031 | 3 | 45.6
Clean-Tech Scenario | 2031 | 7 | -36.4
Clean-Tech Scenario | 2031 | 6 | -37.3
Clean-Tech Scenario | 2031 | 2 | -20.4
Clean-Tech Scenario | 2031 | 6 | -19.1
Clean-Tech Scenario | 2031 | 5 | -23.4
Clean-Tech Scenario | 2031 | 1 | 12.3
Clean-Tech Scenario | 2031 | 1 | -39.7
Clean-Tech Scenario | 2031 | 2 | -18.5
Clean-Tech Scenario | 2031 | 2 | 11.5
Clean-Tech Scenario | 2031 | 4 | 4.5
Clean-Tech Scenario | 2031 | 2 | -12.2
Clean-Tech Scenario | 2031 | 4 | 27.3
Clean-Tech Scenario | 2031 | 6 | -15.8
Clean-Tech Scenario | 2031 | 10 | -38.9
Clean-Tech Scenario | 2031 | 14 | 54.9
Clean-Tech Scenario | 2031 | 8 | -55.4
Clean-Tech Scenario | 2031 | 4 | 11
Clean-Tech Scenario | 2031 | 1 | -11
Clean-Tech Scenario | 2031 | 1 | 17
Clean-Tech Scenario | 2031 | 3 | -30.2
Clean-Tech Scenario | 2031 | 3 | 20.9
Clean-Tech Scenario | 2031 | 1 | 57.8
Clean-Tech Scenario | 2031 | 1 | 38
Clean-Tech Scenario | 2031 | 2 | -2.5
Clean-Tech Scenario | 2031 | 3 | 32.7
Clean-Tech Scenario | 2031 | 14 | 46
Clean-Tech Scenario | 2031 | 5 | 15.9
Clean-Tech Scenario | 2031 | 5 | -40
Clean-Tech Scenario | 2031 | 5 | 29.9
Clean-Tech Scenario | 2031 | 4 | 18.5
Clean-Tech Scenario | 2031 | 2 | -16.5
Clean-Tech Scenario | 2031 | 2 | 0.5
Clean-Tech Scenario | 2031 | 23 | 95.5
Clean-Tech Scenario | 2031 | 1 | -3.9
Clean-Tech Scenario | 2031 | 3 | 21.9
Clean-Tech Scenario | 2031 | 5 | -11
Clean-Tech Scenario | 2031 | 2 | -25.2
Clean-Tech Scenario | 2031 | 2 | 38.2
Clean-Tech Scenario | 2031 | 1 | 7.6
Clean-Tech Scenario | 2031 | 2 | -3.8
Clean-Tech Scenario | 2031 | 1 | 3.8
Clean-Tech Scenario | 2031 | 1 | -28.1
Clean-Tech Scenario | 2031 | 5 | -17.6
Clean-Tech Scenario | 2031 | 1 | 20
Clean-Tech Scenario | 2031 | 2 | -37.2
Clean-Tech Scenario | 2031 | 4 | 23.5
Clean-Tech Scenario | 2031 | 2 | 26.3
Clean-Tech Scenario | 2031 | 5 | -40.3
Clean-Tech Scenario | 2031 | 1 | -15.7
Clean-Tech Scenario | 2031 | 2 | -8.2
Clean-Tech Scenario | 2031 | 1 | -32.4
Clean-Tech Scenario | 2031 | 13 | -64
Clean-Tech Scenario | 2031 | 10 | 69
Clean-Tech Scenario | 2031 | 6 | -14.8
Clean-Tech Scenario | 2031 | 2 | 12.5
Clean-Tech Scenario | 2031 | 1 | -29.6
Clean-Tech Scenario | 2031 | 1 | 18.6
Clean-Tech Scenario | 2031 | 2 | -31.6
Clean-Tech Scenario | 2031 | 2 | -24.4
Clean-Tech Scenario | 2031 | 2 | -3.9
Clean-Tech Scenario | 2031 | 3 | 1
Clean-Tech Scenario | 2031 | 12 | -71.4
Clean-Tech Scenario | 2031 | 7 | 21.8
Clean-Tech Scenario | 2031 | 2 | -34
Clean-Tech Scenario | 2031 | 2 | -36.4
Clean-Tech Scenario | 2031 | 5 | 18.4
Clean-Tech Scenario | 2031 | 1 | -32.9
Clean-Tech Scenario | 2031 | 6 | -62.9
Clean-Tech Scenario | 2031 | 2 | 21.4
Clean-Tech Scenario | 2031 | 4 | 28.8
Clean-Tech Scenario | 2031 | 4 | -22.8
Clean-Tech Scenario | 2031 | 1 | -33.4
Clean-Tech Scenario | 2031 | 2 | 22.7
Clean-Tech Scenario | 2031 | 2 | 36.9
Clean-Tech Scenario | 2031 | 1 | 10.9
Clean-Tech Scenario | 2031 | 1 | -5.5
Clean-Tech Scenario | 2031 | 3 | -28.2
Clean-Tech Scenario | 2031 | 3 | 43.9
Clean-Tech Scenario | 2031 | 2 | -23.2
Clean-Tech Scenario | 2031 | 2 | -28.8
Clean-Tech Scenario | 2031 | 11 | 27.2
Clean-Tech Scenario | 2031 | 3 | -29.2
Clean-Tech Scenario | 2031 | 1 | 18.1
Clean-Tech Scenario | 2031 | 3 | 17
Clean-Tech Scenario | 2031 | 1 | 36.6
Clean-Tech Scenario | 2031 | 7 | -36.9
Clean-Tech Scenario | 2031 | 3 | 7.8
Clean-Tech Scenario | 2031 | 5 | 28.9
Clean-Tech Scenario | 2031 | 7 | -32.5
Clean-Tech Scenario | 2031 | 18 | -127.5
Clean-Tech Scenario | 2031 | 8 | 57.8
Clean-Tech Scenario | 2031 | 4 | -28.6
Clean-Tech Scenario | 2031 | 1 | 25.6
Clean-Tech Scenario | 2031 | 2 | -22.7
Clean-Tech Scenario | 2031 | 3 | 13.9
Clean-Tech Scenario | 2031 | 2 | 0.3
Clean-Tech Scenario | 2031 | 12 | 28.1
Clean-Tech Scenario | 2031 | 10 | -52.9
Clean-Tech Scenario | 2031 | 6 | 18.3
Clean-Tech Scenario | 2031 | 4 | -32.9
Clean-Tech Scenario | 2031 | 3 | -19.2
Clean-Tech Scenario | 2031 | 1 | 33.2
Clean-Tech Scenario | 2031 | 1 | -7.8
Clean-Tech Scenario | 2031 | 6 | 7.6
Clean-Tech Scenario | 2031 | 3 | 1.2
Clean-Tech Scenario | 2031 | 3 | 7.3
Clean-Tech Scenario | 2031 | 3 | 4.4
Clean-Tech Scenario | 2031 | 2 | -1.8
Clean-Tech Scenario | 2031 | 1 | -6.5
Clean-Tech Scenario | 2031 | 11 | 22.7
Clean-Tech Scenario | 2031 | 1 | -13.8
Clean-Tech Scenario | 2031 | 3 | 14
Clean-Tech Scenario | 2031 | 5 | -11.1
Clean-Tech Scenario | 2031 | 4 | 2.7
Clean-Tech Scenario | 2031 | 3 | 8.9
Clean-Tech Scenario | 2031 | 1 | 20.9
Clean-Tech Scenario | 2031 | 3 | 15.3
Clean-Tech Scenario | 2031 | 1 | 19.9
Clean-Tech Scenario | 2031 | 3 | 3.6
Clean-Tech Scenario | 2031 | 4 | -15.4
Clean-Tech Scenario | 2031 | 8 | -13.6
Clean-Tech Scenario | 2031 | 3 | -6.5
Clean-Tech Scenario | 2031 | 2 | 4.9
Clean-Tech Scenario | 2031 | 3 | -17.7
Clean-Tech Scenario | 2031 | 15 | 24.9
Clean-Tech Scenario | 2031 | 7 | -21.6
Clean-Tech Scenario | 2031 | 4 | 14.5
Clean-Tech Scenario | 2031 | 6 | 4.5
Clean-Tech Scenario | 2031 | 3 | -0.8
Clean-Tech Scenario | 2031 | 4 | -10.6
Clean-Tech Scenario | 2031 | 4 | 28.9
Clean-Tech Scenario | 2031 | 6 | 17.6
Clean-Tech Scenario | 2031 | 4 | -18.3
Clean-Tech Scenario | 2031 | 3 | -1.6
Clean-Tech Scenario | 2031 | 1 | -29.3
Clean-Tech Scenario | 2031 | 7 | 31.2
Clean-Tech Scenario | 2031 | 2 | 2.3
Clean-Tech Scenario | 2031 | 8 | -5.6
Clean-Tech Scenario | 2031 | 2 | -9.7
Clean-Tech Scenario | 2031 | 2 | 20.2
Clean-Tech Scenario | 2031 | 4 | 22
Clean-Tech Scenario | 2031 | 1 | 6.3
Clean-Tech Scenario | 2031 | 4 | 20.1
Clean-Tech Scenario | 2031 | 5 | -7.5
Clean-Tech Scenario | 2031 | 3 | -10
Clean-Tech Scenario | 2031 | 5 | -8.7
Clean-Tech Scenario | 2031 | 2 | 6.2
Clean-Tech Scenario | 2031 | 4 | -2.8
Clean-Tech Scenario | 2031 | 7 | 10.6
Clean-Tech Scenario | 2031 | 1 | -4.8
Clean-Tech Scenario | 2031 | 4 | 11.7
Clean-Tech Scenario | 2031 | 4 | -3.1
Clean-Tech Scenario | 2031 | 3 | 0.9
Clean-Tech Scenario | 2031 | 2 | -7.7
Clean-Tech Scenario | 2031 | 4 | -6.9
Clean-Tech Scenario | 2031 | 6 | 32
Clean-Tech Scenario | 2031 | 5 | -99.9
Clean-Tech Scenario | 2031 | 3 | -40.4
Clean-Tech Scenario | 2031 | 12 | 66.7
Clean-Tech Scenario | 2031 | 1 | 27.5
Clean-Tech Scenario | 2031 | 4 | -40.8
Clean-Tech Scenario | 2031 | 12 | 44.2
Clean-Tech Scenario | 2031 | 2 | -2
Clean-Tech Scenario | 2031 | 1 | -5.9
Clean-Tech Scenario | 2031 | 26 | 52.2
Clean-Tech Scenario | 2031 | 2 | 38.9
Clean-Tech Scenario | 2031 | 4 | -21.5
Clean-Tech Scenario | 2031 | 2 | 12.7
Clean-Tech Scenario | 2031 | 1 | -13.7
Clean-Tech Scenario | 2031 | 2 | 61.8
Clean-Tech Scenario | 2031 | 3 | -16.5
Clean-Tech Scenario | 2031 | 2 | 69.5
Clean-Tech Scenario | 2031 | 9 | 54.3
Clean-Tech Scenario | 2031 | 3 | 34.5
Clean-Tech Scenario | 2031 | 3 | -11.1
Clean-Tech Scenario | 2031 | 6 | -25.5
Clean-Tech Scenario | 2031 | 3 | -9.7
Clean-Tech Scenario | 2031 | 1 | 18
Clean-Tech Scenario | 2031 | 6 | -18.9
Clean-Tech Scenario | 2031 | 3 | -8.4
Clean-Tech Scenario | 2031 | 2 | -5.7
Clean-Tech Scenario | 2031 | 2 | 11.2
Clean-Tech Scenario | 2031 | 2 | -18.1
Clean-Tech Scenario | 2031 | 2 | -10.5
Clean-Tech Scenario | 2031 | 11 | 30
Clean-Tech Scenario | 2031 | 2 | 3.1
Clean-Tech Scenario | 2031 | 6 | -28.4
Clean-Tech Scenario | 2031 | 1 | -26.6
Clean-Tech Scenario | 2031 | 2 | 0.1
Clean-Tech Scenario | 2031 | 1 | 4
Clean-Tech Scenario | 2031 | 1 | -21.3
Clean-Tech Scenario | 2031 | 2 | 12.2
Clean-Tech Scenario | 2031 | 2 | -0.3
Clean-Tech Scenario | 2031 | 1 | 25.3
Clean-Tech Scenario | 2031 | 1 | -31.8
Clean-Tech Scenario | 2031 | 2 | 12.9
Clean-Tech Scenario | 2031 | 2 | 42.1
Clean-Tech Scenario | 2031 | 10 | -56.4
Clean-Tech Scenario | 2031 | 1 | -48.9
Clean-Tech Scenario | 2031 | 4 | 18.7
Clean-Tech Scenario | 2031 | 2 | -23.1
Clean-Tech Scenario | 2031 | 2 | 30.2
Clean-Tech Scenario | 2031 | 10 | -31.2
Clean-Tech Scenario | 2031 | 1 | 62.8
Clean-Tech Scenario | 2031 | 1 | 24.7
Clean-Tech Scenario | 2031 | 1 | -24.6
Clean-Tech Scenario | 2031 | 1 | 15.8
Clean-Tech Scenario | 2031 | 6 | -25
Clean-Tech Scenario | 2031 | 3 | 5.8
Clean-Tech Scenario | 2031 | 6 | -33.7
Clean-Tech Scenario | 2031 | 25 | -50.8
Clean-Tech Scenario | 2031 | 10 | 43.7
Clean-Tech Scenario | 2031 | 4 | -15.1
Clean-Tech Scenario | 2031 | 2 | -15
Clean-Tech Scenario | 2031 | 1 | 54.1
Clean-Tech Scenario | 2031 | 12 | 88.7
Clean-Tech Scenario | 2031 | 3 | 2.4
Clean-Tech Scenario | 2031 | 5 | -57.5
Clean-Tech Scenario | 2031 | 4 | -38.5
Clean-Tech Scenario | 2031 | 1 | -27.9
Clean-Tech Scenario | 2031 | 3 | 15.7
Clean-Tech Scenario | 2031 | 2 | -78.3
Clean-Tech Scenario | 2031 | 19 | -76.4
Clean-Tech Scenario | 2031 | 6 | 15.1
Clean-Tech Scenario | 2031 | 5 | -14.6
Clean-Tech Scenario | 2031 | 9 | -60
Clean-Tech Scenario | 2031 | 5 | -61.8
Clean-Tech Scenario | 2031 | 3 | -22.5
Clean-Tech Scenario | 2031 | 3 | 39.7
Clean-Tech Scenario | 2031 | 7 | -43.1
Clean-Tech Scenario | 2031 | 4 | -22.5
Clean-Tech Scenario | 2031 | 2 | -22
Clean-Tech Scenario | 2031 | 5 | 28.1
Clean-Tech Scenario | 2031 | 3 | 9.7
Clean-Tech Scenario | 2031 | 13 | -43.2
Clean-Tech Scenario | 2031 | 2 | -15.9
Clean-Tech Scenario | 2031 | 6 | -25.1
Clean-Tech Scenario | 2031 | 4 | -13.4
Clean-Tech Scenario | 2031 | 3 | 23
Clean-Tech Scenario | 2031 | 33 | -136.1
Clean-Tech Scenario | 2031 | 8 | 36.6
Clean-Tech Scenario | 2031 | 21 | -58.9
Clean-Tech Scenario | 2031 | 2 | 48.3
Clean-Tech Scenario | 2031 | 11 | -62.3
Clean-Tech Scenario | 2031 | 2 | -4.9
Clean-Tech Scenario | 2031 | 4 | 33
Clean-Tech Scenario | 2031 | 1 | -31.3
Clean-Tech Scenario | 2031 | 2 | -20.5
Clean-Tech Scenario | 2031 | 1 | -21.8
Clean-Tech Scenario | 2031 | 2 | -23.6
Clean-Tech Scenario | 2031 | 5 | -19.1
Clean-Tech Scenario | 2031 | 1 | 43.1
Clean-Tech Scenario | 2031 | 1 | -22
Clean-Tech Scenario | 2031 | 3 | -13.2
Clean-Tech Scenario | 2031 | 1 | -23.1
Clean-Tech Scenario | 2031 | 2 | 13.6
Clean-Tech Scenario | 2031 | 5 | 32.4
Clean-Tech Scenario | 2031 | 2 | -18.9
Clean-Tech Scenario | 2031 | 5 | -43.6
Clean-Tech Scenario | 2031 | 7 | 25.3
Clean-Tech Scenario | 2031 | 2 | -21.4
Clean-Tech Scenario | 2031 | 3 | 11.5
Clean-Tech Scenario | 2031 | 2 | -35.9
Clean-Tech Scenario | 2031 | 7 | -45.8
Clean-Tech Scenario | 2031 | 1 | -13.5
Clean-Tech Scenario | 2031 | 5 | 13.4
Clean-Tech Scenario | 2031 | 2 | 32.4
Clean-Tech Scenario | 2031 | 4 | -76.2
Clean-Tech Scenario | 2031 | 8 | 46.8
Clean-Tech Scenario | 2031 | 8 | -41.5
Clean-Tech Scenario | 2031 | 6 | 29.4
Clean-Tech Scenario | 2031 | 6 | -44.5
Clean-Tech Scenario | 2031 | 2 | 16.6
Clean-Tech Scenario | 2031 | 1 | -50.4
Clean-Tech Scenario | 2031 | 1 | 27.8
Clean-Tech Scenario | 2031 | 3 | 23.3
Clean-Tech Scenario | 2031 | 1 | -25.6
Clean-Tech Scenario | 2031 | 1 | 21.4
Clean-Tech Scenario | 2031 | 2 | 40
Clean-Tech Scenario | 2031 | 25 | -56.3
Clean-Tech Scenario | 2031 | 15 | 40.6
Clean-Tech Scenario | 2031 | 1 | 35.9
Clean-Tech Scenario | 2031 | 1 | -19.6
Clean-Tech Scenario | 2031 | 5 | -19.4
Clean-Tech Scenario | 2031 | 7 | -21.3
Clean-Tech Scenario | 2031 | 4 | -12
Clean-Tech Scenario | 2031 | 2 | 13.1
Clean-Tech Scenario | 2031 | 17 | -30.7
Clean-Tech Scenario | 2031 | 14 | -19.2
Clean-Tech Scenario | 2031 | 3 | 11.1
Clean-Tech Scenario | 2031 | 11 | 38.9
Clean-Tech Scenario | 2031 | 1 | -14.6
Clean-Tech Scenario | 2031 | 2 | -23.9
Clean-Tech Scenario | 2031 | 6 | 16.3
Clean-Tech Scenario | 2031 | 6 | -22.5
Clean-Tech Scenario | 2031 | 2 | 4.2
Clean-Tech Scenario | 2031 | 1 | -29.1
Clean-Tech Scenario | 2031 | 7 | 19.1
Clean-Tech Scenario | 2031 | 4 | 37
Clean-Tech Scenario | 2031 | 3 | -10.7
Clean-Tech Scenario | 2031 | 23 | 76.8
Clean-Tech Scenario | 2031 | 3 | 17.2
Clean-Tech Scenario | 2031 | 1 | -45.9
Clean-Tech Scenario | 2031 | 7 | -26.9
Clean-Tech Scenario | 2031 | 8 | -19
Clean-Tech Scenario | 2031 | 1 | 18.2
Clean-Tech Scenario | 2031 | 1 | -10.9
Clean-Tech Scenario | 2031 | 1 | -30.1
Clean-Tech Scenario | 2031 | 3 | 14.5
Clean-Tech Scenario | 2031 | 6 | -34.1
Clean-Tech Scenario | 2031 | 3 | 12.6
Clean-Tech Scenario | 2031 | 3 | 3
Clean-Tech Scenario | 2031 | 21 | -41.1
Clean-Tech Scenario | 2031 | 4 | 34.6
Clean-Tech Scenario | 2031 | 1 | 20.8
Clean-Tech Scenario | 2031 | 9 | -31.5
Clean-Tech Scenario | 2031 | 14 | 81.6
Clean-Tech Scenario | 2031 | 19 | -49.6
Clean-Tech Scenario | 2031 | 2 | 4.5
Clean-Tech Scenario | 2031 | 19 | -56.2
Clean-Tech Scenario | 2031 | 11 | -30.6
Clean-Tech Scenario | 2031 | 2 | -10.4
Clean-Tech Scenario | 2031 | 1 | -11.6
Clean-Tech Scenario | 2031 | 5 | 16.1
Clean-Tech Scenario | 2031 | 1 | 7
Clean-Tech Scenario | 2031 | 4 | -4.6
Clean-Tech Scenario | 2031 | 3 | -9.3
Clean-Tech Scenario | 2031 | 2 | 3.7
Clean-Tech Scenario | 2031 | 3 | -12.1
Clean-Tech Scenario | 2031 | 8 | -20.4
Clean-Tech Scenario | 2031 | 6 | -21
Clean-Tech Scenario | 2031 | 3 | 11.6
Clean-Tech Scenario | 2031 | 8 | 33.3
Clean-Tech Scenario | 2031 | 2 | 3.8
Clean-Tech Scenario | 2031 | 18 | 57
Clean-Tech Scenario | 2031 | 3 | -16.3
Clean-Tech Scenario | 2031 | 4 | -13.1
Clean-Tech Scenario | 2031 | 2 | 11.8
Clean-Tech Scenario | 2031 | 6 | 12.3
Clean-Tech Scenario | 2031 | 3 | 6.5
Clean-Tech Scenario | 2031 | 2 | -24.5
Clean-Tech Scenario | 2031 | 2 | 24.7
Clean-Tech Scenario | 2031 | 1 | -8.8
Clean-Tech Scenario | 2031 | 1 | 18.3
Clean-Tech Scenario | 2031 | 1 | 34.3
Clean-Tech Scenario | 2031 | 3 | 6.3
Clean-Tech Scenario | 2031 | 1 | -38.6
Clean-Tech Scenario | 2031 | 5 | -47
Clean-Tech Scenario | 2031 | 9 | 41.8
Clean-Tech Scenario | 2031 | 1 | -36.5
Clean-Tech Scenario | 2031 | 7 | -33.2
Clean-Tech Scenario | 2031 | 3 | -38.9
Clean-Tech Scenario | 2031 | 1 | -18.6
Clean-Tech Scenario | 2031 | 7 | -30
Clean-Tech Scenario | 2031 | 8 | 42.6
Clean-Tech Scenario | 2031 | 11 | -100.4
Clean-Tech Scenario | 2031 | 2 | 10.3
Clean-Tech Scenario | 2031 | 3 | 29.1
Clean-Tech Scenario | 2031 | 1 | -43
Clean-Tech Scenario | 2031 | 1 | 16.8
Clean-Tech Scenario | 2031 | 1 | -29.8
Clean-Tech Scenario | 2031 | 5 | 20.6
Clean-Tech Scenario | 2031 | 2 | 6.5
Clean-Tech Scenario | 2031 | 2 | -36.8
Clean-Tech Scenario | 2031 | 3 | -20.7
Clean-Tech Scenario | 2031 | 6 | 43.8
Clean-Tech Scenario | 2031 | 6 | -23.9
Clean-Tech Scenario | 2031 | 2 | -10.7
Clean-Tech Scenario | 2031 | 2 | 9.6
Clean-Tech Scenario | 2031 | 7 | 64
Clean-Tech Scenario | 2031 | 2 | -92.3
Clean-Tech Scenario | 2031 | 1 | -40.3
Clean-Tech Scenario | 2031 | 1 | -41.7
Clean-Tech Scenario | 2031 | 3 | -23.5
Clean-Tech Scenario | 2031 | 2 | 103.4
Clean-Tech Scenario | 2031 | 8 | -16.4
Clean-Tech Scenario | 2031 | 10 | 44.3
Clean-Tech Scenario | 2031 | 3 | -37.6
Clean-Tech Scenario | 2031 | 9 | -71.4
Clean-Tech Scenario | 2031 | 13 | 42.3
Clean-Tech Scenario | 2031 | 1 | -46.1
Clean-Tech Scenario | 2031 | 16 | -68.7
Clean-Tech Scenario | 2031 | 1 | 15
Clean-Tech Scenario | 2031 | 5 | -47.1
Clean-Tech Scenario | 2031 | 7 | 58
Clean-Tech Scenario | 2031 | 15 | -82.3
Clean-Tech Scenario | 2031 | 4 | 43
Clean-Tech Scenario | 2031 | 11 | 51.1
Clean-Tech Scenario | 2031 | 2 | 4.6
Clean-Tech Scenario | 2031 | 2 | -21.5
Clean-Tech Scenario | 2031 | 3 | 4.6
Clean-Tech Scenario | 2031 | 2 | -16.3
Clean-Tech Scenario | 2031 | 7 | -52
Clean-Tech Scenario | 2031 | 6 | 53
Clean-Tech Scenario | 2031 | 1 | -37.7
Clean-Tech Scenario | 2031 | 2 | -30.6
Clean-Tech Scenario | 2031 | 1 | 20.5
Clean-Tech Scenario | 2031 | 17 | 88.3
Clean-Tech Scenario | 2031 | 2 | -0.4
Clean-Tech Scenario | 2031 | 6 | -32
Clean-Tech Scenario | 2031 | 3 | -25.5
Clean-Tech Scenario | 2031 | 12 | -48.9
Clean-Tech Scenario | 2031 | 2 | 20.1
Clean-Tech Scenario | 2031 | 23 | 60.6
Clean-Tech Scenario | 2031 | 6 | 33.1
Clean-Tech Scenario | 2031 | 11 | -60.8
Clean-Tech Scenario | 2031 | 2 | -12.9
Clean-Tech Scenario | 2031 | 7 | 43.3
Clean-Tech Scenario | 2031 | 4 | -11.3
Clean-Tech Scenario | 2031 | 3 | 37.1
Clean-Tech Scenario | 2031 | 9 | 25.1
Clean-Tech Scenario | 2031 | 2 | -56.1
Clean-Tech Scenario | 2031 | 3 | -14.6
Clean-Tech Scenario | 2031 | 20 | -83.4
Clean-Tech Scenario | 2031 | 14 | -24.5
Clean-Tech Scenario | 2031 | 4 | 9.9
Clean-Tech Scenario | 2031 | 8 | 27.3
Clean-Tech Scenario | 2031 | 6 | -13.1
Clean-Tech Scenario | 2031 | 2 | 17.2
Clean-Tech Scenario | 2031 | 1 | 23.3
Clean-Tech Scenario | 2031 | 10 | -37.4
Clean-Tech Scenario | 2031 | 1 | 8
Clean-Tech Scenario | 2031 | 2 | 10.1
Clean-Tech Scenario | 2031 | 8 | -25.7
Clean-Tech Scenario | 2031 | 3 | -19.8
Clean-Tech Scenario | 2031 | 4 | 49.9
Clean-Tech Scenario | 2031 | 2 | 18.4
Clean-Tech Scenario | 2031 | 2 | -21.3
Clean-Tech Scenario | 2031 | 4 | -17.1
Clean-Tech Scenario | 2031 | 6 | -19.7
Clean-Tech Scenario | 2031 | 6 | 23.3
Clean-Tech Scenario | 2031 | 4 | -23.8
Clean-Tech Scenario | 2031 | 5 | 6.6
Clean-Tech Scenario | 2031 | 3 | -27.2
Clean-Tech Scenario | 2031 | 1 | 29
Clean-Tech Scenario | 2031 | 6 | 22.7
Clean-Tech Scenario | 2031 | 1 | 29.2
Clean-Tech Scenario | 2031 | 2 | 23.1
Clean-Tech Scenario | 2031 | 11 | -74.1
Clean-Tech Scenario | 2031 | 10 | 39.1
Clean-Tech Scenario | 2031 | 1 | 17.2
Clean-Tech Scenario | 2031 | 4 | -38
Clean-Tech Scenario | 2031 | 1 | 41.7
Clean-Tech Scenario | 2031 | 7 | 56
Clean-Tech Scenario | 2031 | 9 | -23.3
Clean-Tech Scenario | 2031 | 5 | 33.8
Clean-Tech Scenario | 2031 | 8 | 28.2
Clean-Tech Scenario | 2031 | 22 | -125.6
Clean-Tech Scenario | 2031 | 10 | 60
Clean-Tech Scenario | 2031 | 4 | -27.7
Clean-Tech Scenario | 2031 | 3 | -3.8
Clean-Tech Scenario | 2031 | 9 | 25.5
Clean-Tech Scenario | 2031 | 2 | -2.3
Clean-Tech Scenario | 2031 | 4 | 1.9
Clean-Tech Scenario | 2031 | 14 | -24.4
Clean-Tech Scenario | 2031 | 18 | -61.9
Clean-Tech Scenario | 2031 | 19 | 53
Clean-Tech Scenario | 2031 | 3 | -6
Clean-Tech Scenario | 2031 | 3 | -14.2
Clean-Tech Scenario | 2031 | 1 | 55.8
Clean-Tech Scenario | 2031 | 21 | 41.2
Clean-Tech Scenario | 2031 | 3 | -5.4
Clean-Tech Scenario | 2031 | 2 | 4.4
Clean-Tech Scenario | 2031 | 8 | 28.6
Clean-Tech Scenario | 2031 | 2 | -4.1
Clean-Tech Scenario | 2031 | 1 | 27.6
Clean-Tech Scenario | 2031 | 4 | -7.9
Clean-Tech Scenario | 2031 | 2 | 10.7
Clean-Tech Scenario | 2031 | 2 | -1.2
Clean-Tech Scenario | 2031 | 1 | -4.2
Clean-Tech Scenario | 2031 | 8 | 14.9
Clean-Tech Scenario | 2031 | 15 | 63.9
Clean-Tech Scenario | 2031 | 20 | -29.4
Clean-Tech Scenario | 2031 | 7 | 21.4
Clean-Tech Scenario | 2031 | 17 | -31
Clean-Tech Scenario | 2031 | 1 | 13.6
Clean-Tech Scenario | 2031 | 4 | 8.7
Clean-Tech Scenario | 2031 | 10 | 34.9
Clean-Tech Scenario | 2031 | 3 | -8.5
Clean-Tech Scenario | 2031 | 1 | 5
Clean-Tech Scenario | 2031 | 1 | -33.3
Clean-Tech Scenario | 2031 | 15 | -131.9
Clean-Tech Scenario | 2031 | 6 | 45.7
Clean-Tech Scenario | 2031 | 2 | -0.2
Clean-Tech Scenario | 2031 | 2 | 15.3
Clean-Tech Scenario | 2031 | 2 | -13.1
Clean-Tech Scenario | 2031 | 2 | 5.2
Clean-Tech Scenario | 2031 | 5 | -3.5
Clean-Tech Scenario | 2031 | 1 | 6.5
Clean-Tech Scenario | 2031 | 3 | 19.7
Clean-Tech Scenario | 2031 | 3 | 26.7
Clean-Tech Scenario | 2031 | 9 | 42.9
Clean-Tech Scenario | 2031 | 9 | -29.2
Clean-Tech Scenario | 2031 | 3 | 22.5
Clean-Tech Scenario | 2031 | 1 | -36
Clean-Tech Scenario | 2031 | 4 | 31.1
Clean-Tech Scenario | 2031 | 2 | -19.8
Clean-Tech Scenario | 2031 | 1 | 26.4
Clean-Tech Scenario | 2031 | 4 | -19
Clean-Tech Scenario | 2031 | 1 | 23.6
Clean-Tech Scenario | 2031 | 1 | -30.7
Clean-Tech Scenario | 2031 | 2 | 16.3
Clean-Tech Scenario | 2031 | 1 | 27.1
Clean-Tech Scenario | 2031 | 3 | 22.4
Clean-Tech Scenario | 2031 | 7 | 24.4
Clean-Tech Scenario | 2031 | 6 | -32.6
Clean-Tech Scenario | 2031 | 10 | 34.8
Clean-Tech Scenario | 2031 | 6 | -36.3
Clean-Tech Scenario | 2031 | 2 | -13.2
Clean-Tech Scenario | 2031 | 5 | 46.5
Clean-Tech Scenario | 2031 | 2 | -20.7
Clean-Tech Scenario | 2031 | 10 | -46.1
Clean-Tech Scenario | 2031 | 9 | 22.4
Clean-Tech Scenario | 2031 | 5 | -10.9
Clean-Tech Scenario | 2031 | 2 | -19.3
Clean-Tech Scenario | 2031 | 2 | 22.4
Clean-Tech Scenario | 2031 | 4 | -34.6
Clean-Tech Scenario | 2031 | 5 | 12.8
Clean-Tech Scenario | 2031 | 16 | -44.7
Clean-Tech Scenario | 2031 | 7 | 27.9
Clean-Tech Scenario | 2031 | 3 | 4.9
Clean-Tech Scenario | 2031 | 1 | -27.4
Clean-Tech Scenario | 2031 | 1 | -18.3
Clean-Tech Scenario | 2031 | 2 | -33.7
Clean-Tech Scenario | 2031 | 1 | -29.9
Clean-Tech Scenario | 2031 | 2 | -17.9
Clean-Tech Scenario | 2031 | 3 | 24.5
Clean-Tech Scenario | 2031 | 2 | 1.3
Clean-Tech Scenario | 2031 | 4 | -8.9
Clean-Tech Scenario | 2031 | 1 | 24.9
Clean-Tech Scenario | 2031 | 2 | 12.3
Clean-Tech Scenario | 2031 | 6 | -23.1
Clean-Tech Scenario | 2031 | 2 | 18.2
Clean-Tech Scenario | 2031 | 1 | 36.1
Clean-Tech Scenario | 2031 | 6 | 21.9
Clean-Tech Scenario | 2031 | 2 | -37.1
Clean-Tech Scenario | 2031 | 2 | -10.6
Clean-Tech Scenario | 2031 | 4 | 25.1
Clean-Tech Scenario | 2031 | 4 | 36.5
Clean-Tech Scenario | 2031 | 2 | -6.6
Clean-Tech Scenario | 2031 | 2 | 27.6
Clean-Tech Scenario | 2031 | 3 | -20.9
Clean-Tech Scenario | 2031 | 2 | -22.1
Clean-Tech Scenario | 2031 | 2 | -7.2
Clean-Tech Scenario | 2031 | 1 | -69.2
Clean-Tech Scenario | 2031 | 11 | 41.8
Clean-Tech Scenario | 2031 | 3 | -6.7
Clean-Tech Scenario | 2031 | 6 | -27.4
Clean-Tech Scenario | 2031 | 22 | 56.9
Clean-Tech Scenario | 2031 | 2 | -14.8
Clean-Tech Scenario | 2031 | 5 | -27.7
Clean-Tech Scenario | 2031 | 2 | -3.6
Clean-Tech Scenario | 2031 | 7 | 52.9
Clean-Tech Scenario | 2031 | 3 | -24.8
Clean-Tech Scenario | 2031 | 6 | 19
Clean-Tech Scenario | 2031 | 3 | 47.5
Clean-Tech Scenario | 2031 | 3 | -35.5
Clean-Tech Scenario | 2031 | 4 | -49.2
Clean-Tech Scenario | 2031 | 2 | 13
Clean-Tech Scenario | 2031 | 2 | -20.8
Clean-Tech Scenario | 2031 | 1 | -3.1
Clean-Tech Scenario | 2031 | 6 | 37.9
Clean-Tech Scenario | 2031 | 3 | -38.3
Clean-Tech Scenario | 2031 | 4 | 20
Clean-Tech Scenario | 2031 | 18 | 74.6
Clean-Tech Scenario | 2031 | 1 | 43.6
Clean-Tech Scenario | 2031 | 2 | 22.1
Clean-Tech Scenario | 2031 | 2 | 32.2
Clean-Tech Scenario | 2031 | 10 | 48.5
Clean-Tech Scenario | 2031 | 4 | 17.9
Clean-Tech Scenario | 2031 | 49 | -84.7
Clean-Tech Scenario | 2031 | 2 | 9
Clean-Tech Scenario | 2031 | 6 | 13.3
Clean-Tech Scenario | 2031 | 6 | -22.3
Clean-Tech Scenario | 2031 | 2 | 17.6
Clean-Tech Scenario | 2031 | 1 | 19.6
Clean-Tech Scenario | 2031 | 5 | -27.3
Clean-Tech Scenario | 2031 | 9 | 42.3
Clean-Tech Scenario | 2031 | 2 | -26.7
Clean-Tech Scenario | 2031 | 8 | 40
Clean-Tech Scenario | 2031 | 1 | -36.2
Clean-Tech Scenario | 2031 | 1 | 35.8
Clean-Tech Scenario | 2031 | 5 | -20.5
Clean-Tech Scenario | 2031 | 3 | 19.6
Clean-Tech Scenario | 2031 | 10 | -68.3
Clean-Tech Scenario | 2031 | 1 | 25.5
Clean-Tech Scenario | 2031 | 3 | 15.8
Clean-Tech Scenario | 2031 | 2 | 21.9
Clean-Tech Scenario | 2031 | 4 | -29.5
Clean-Tech Scenario | 2031 | 1 | -8.9
Clean-Tech Scenario | 2031 | 9 | 31.1
Clean-Tech Scenario | 2031 | 14 | -30.9
Clean-Tech Scenario | 2031 | 9 | 32.7
Clean-Tech Scenario | 2031 | 9 | -45.5
Clean-Tech Scenario | 2031 | 4 | 61.9
Clean-Tech Scenario | 2031 | 2 | 38
Clean-Tech Scenario | 2031 | 5 | -26.5
Clean-Tech Scenario | 2031 | 2 | 33.9
Clean-Tech Scenario | 2031 | 9 | 59.7
Clean-Tech Scenario | 2031 | 3 | -14.4
Clean-Tech Scenario | 2031 | 18 | -130.1
Clean-Tech Scenario | 2031 | 5 | 28.8
Clean-Tech Scenario | 2031 | 4 | 29
Clean-Tech Scenario | 2031 | 5 | -38.7
Clean-Tech Scenario | 2031 | 8 | 15.6
Clean-Tech Scenario | 2031 | 15 | 71
Clean-Tech Scenario | 2031 | 18 | -65.5
Clean-Tech Scenario | 2031 | 9 | 54.8
Clean-Tech Scenario | 2031 | 6 | -32.2
Clean-Tech Scenario | 2031 | 2 | 20.5
Clean-Tech Scenario | 2031 | 1 | 20.4
Clean-Tech Scenario | 2031 | 2 | 28.3
Clean-Tech Scenario | 2031 | 18 | 31.4
Clean-Tech Scenario | 2031 | 9 | -45.1
Clean-Tech Scenario | 2031 | 4 | -2.6
Clean-Tech Scenario | 2031 | 2 | -4.6
Clean-Tech Scenario | 2031 | 5 | 3.4
Clean-Tech Scenario | 2031 | 4 | 5.2
Clean-Tech Scenario | 2031 | 4 | -11.4
Clean-Tech Scenario | 2031 | 4 | -17.3
Clean-Tech Scenario | 2031 | 8 | 18.9
Clean-Tech Scenario | 2031 | 2 | -12.8
Clean-Tech Scenario | 2031 | 4 | -13.2
Clean-Tech Scenario | 2031 | 5 | 4.3
Clean-Tech Scenario | 2031 | 1 | -26.3
Clean-Tech Scenario | 2031 | 3 | 9.3
Clean-Tech Scenario | 2031 | 17 | 33
Clean-Tech Scenario | 2031 | 8 | -29.6
Clean-Tech Scenario | 2031 | 4 | 6.6
Clean-Tech Scenario | 2031 | 3 | 23.5
Clean-Tech Scenario | 2031 | 8 | 18.7
Clean-Tech Scenario | 2031 | 11 | 20.5
Clean-Tech Scenario | 2031 | 16 | 25.4
Clean-Tech Scenario | 2031 | 15 | -39.1
Clean-Tech Scenario | 2031 | 12 | 40.7
Clean-Tech Scenario | 2031 | 1 | -16.6
Clean-Tech Scenario | 2031 | 10 | -18.1
Clean-Tech Scenario | 2031 | 2 | -23.8
Clean-Tech Scenario | 2031 | 8 | -19.2
Clean-Tech Scenario | 2031 | 5 | 31.9
Clean-Tech Scenario | 2031 | 1 | -48.1
Clean-Tech Scenario | 2031 | 5 | 37.7
Clean-Tech Scenario | 2031 | 6 | -28.1
Clean-Tech Scenario | 2031 | 4 | -40
Clean-Tech Scenario | 2031 | 3 | 43.3
Clean-Tech Scenario | 2031 | 2 | -29.7
Clean-Tech Scenario | 2031 | 1 | -4.4
Clean-Tech Scenario | 2031 | 1 | 32.5
Clean-Tech Scenario | 2031 | 1 | -20.3
Clean-Tech Scenario | 2031 | 3 | 71
Clean-Tech Scenario | 2031 | 4 | -38.8
Clean-Tech Scenario | 2031 | 3 | 17.8
Clean-Tech Scenario | 2031 | 13 | -36.4
Clean-Tech Scenario | 2031 | 3 | 26
Clean-Tech Scenario | 2031 | 2 | -18.7
Clean-Tech Scenario | 2031 | 3 | 29.7
Clean-Tech Scenario | 2031 | 1 | -8.2
Clean-Tech Scenario | 2031 | 6 | 27.8
Clean-Tech Scenario | 2031 | 1 | -36.9
Clean-Tech Scenario | 2031 | 1 | -2
Clean-Tech Scenario | 2031 | 3 | -22.4
Clean-Tech Scenario | 2031 | 5 | -26.6
Clean-Tech Scenario | 2031 | 1 | -24.1
Clean-Tech Scenario | 2031 | 5 | -19.8
Clean-Tech Scenario | 2031 | 4 | -11.7
Clean-Tech Scenario | 2031 | 1 | 31.9
Clean-Tech Scenario | 2031 | 1 | 26
Clean-Tech Scenario | 2031 | 5 | 21.8
Clean-Tech Scenario | 2031 | 3 | -11
Clean-Tech Scenario | 2031 | 5 | 20
Clean-Tech Scenario | 2031 | 4 | 23.1
Clean-Tech Scenario | 2031 | 8 | -32.9
Clean-Tech Scenario | 2031 | 3 | 41.4
Clean-Tech Scenario | 2031 | 1 | 27.7
Clean-Tech Scenario | 2031 | 2 | -31.4
Clean-Tech Scenario | 2031 | 1 | 26.2
Clean-Tech Scenario | 2031 | 5 | 21.9
Clean-Tech Scenario | 2031 | 4 | 31.2
Clean-Tech Scenario | 2031 | 6 | -49
Clean-Tech Scenario | 2031 | 4 | 16.4
Clean-Tech Scenario | 2031 | 3 | -17.2
Clean-Tech Scenario | 2031 | 3 | -24.9
Clean-Tech Scenario | 2031 | 3 | 25.4
Clean-Tech Scenario | 2031 | 1 | 16.9
Clean-Tech Scenario | 2031 | 5 | 25.5
Clean-Tech Scenario | 2031 | 13 | -93.5
Clean-Tech Scenario | 2031 | 10 | 70.3
Clean-Tech Scenario | 2031 | 9 | -69.2
Clean-Tech Scenario | 2031 | 3 | 25.8
Clean-Tech Scenario | 2031 | 5 | 67.4
Clean-Tech Scenario | 2031 | 2 | -14.1
Clean-Tech Scenario | 2031 | 2 | 5.6
Clean-Tech Scenario | 2031 | 3 | -24.7
Clean-Tech Scenario | 2031 | 10 | 55.7
Clean-Tech Scenario | 2031 | 11 | -87.5
Clean-Tech Scenario | 2031 | 6 | 30
Clean-Tech Scenario | 2031 | 2 | -36.6
Clean-Tech Scenario | 2031 | 1 | 36.5
Clean-Tech Scenario | 2031 | 13 | 58.9
Clean-Tech Scenario | 2031 | 9 | -90.8
Clean-Tech Scenario | 2031 | 7 | 49.4
Clean-Tech Scenario | 2031 | 9 | -77.1
Clean-Tech Scenario | 2031 | 3 | 32.6
Clean-Tech Scenario | 2031 | 5 | 51.6
Clean-Tech Scenario | 2031 | 3 | -29.1
Clean-Tech Scenario | 2031 | 12 | 30.9
Clean-Tech Scenario | 2031 | 8 | -65.7
Clean-Tech Scenario | 2031 | 10 | 46.8
Clean-Tech Scenario | 2031 | 9 | -58.7
Clean-Tech Scenario | 2031 | 9 | 25.8
Clean-Tech Scenario | 2031 | 10 | -33.3
Clean-Tech Scenario | 2031 | 12 | 143.1
Clean-Tech Scenario | 2031 | 9 | -91.2
Clean-Tech Scenario | 2031 | 12 | 90.7
Clean-Tech Scenario | 2031 | 6 | -39.1
Clean-Tech Scenario | 2031 | 16 | 120.3
Clean-Tech Scenario | 2031 | 3 | -22.3
Clean-Tech Scenario | 2031 | 2 | -33.3
Clean-Tech Scenario | 2031 | 1 | -10.4
Clean-Tech Scenario | 2031 | 3 | 11.8
Clean-Tech Scenario | 2031 | 3 | -14.1
Clean-Tech Scenario | 2031 | 5 | 37.4
Clean-Tech Scenario | 2031 | 3 | 14.8
Clean-Tech Scenario | 2031 | 8 | -43.7
Clean-Tech Scenario | 2031 | 6 | 19.5
Clean-Tech Scenario | 2031 | 7 | 22.8
Clean-Tech Scenario | 2031 | 5 | -24.7
Clean-Tech Scenario | 2031 | 3 | 23.8
Clean-Tech Scenario | 2031 | 1 | 5.5
Clean-Tech Scenario | 2031 | 1 | -0.9
Clean-Tech Scenario | 2031 | 2 | -26.2
Clean-Tech Scenario | 2031 | 1 | 25.2
Clean-Tech Scenario | 2031 | 2 | -7.5
Clean-Tech Scenario | 2031 | 5 | -28.2
Clean-Tech Scenario | 2031 | 6 | 31.7
Clean-Tech Scenario | 2031 | 5 | 41.7
Clean-Tech Scenario | 2031 | 2 | -0.9
Clean-Tech Scenario | 2031 | 13 | 55.9
Clean-Tech Scenario | 2031 | 6 | -22
Clean-Tech Scenario | 2031 | 6 | 40
Clean-Tech Scenario | 2031 | 2 | 7.1
Clean-Tech Scenario | 2031 | 1 | -18
Clean-Tech Scenario | 2031 | 11 | -31.6
Clean-Tech Scenario | 2031 | 1 | 31.2
Clean-Tech Scenario | 2031 | 2 | 5.4
Clean-Tech Scenario | 2031 | 2 | -17.4
Clean-Tech Scenario | 2031 | 1 | 7.8
Clean-Tech Scenario | 2031 | 5 | -20.7
Clean-Tech Scenario | 2031 | 1 | -10.2
Clean-Tech Scenario | 2031 | 8 | 17.6
Clean-Tech Scenario | 2031 | 12 | -55.2
Clean-Tech Scenario | 2031 | 5 | -25.1
Clean-Tech Scenario | 2031 | 4 | 14.3
Clean-Tech Scenario | 2031 | 2 | 25.1
Clean-Tech Scenario | 2031 | 1 | -16.7
Clean-Tech Scenario | 2031 | 3 | 51.1
Clean-Tech Scenario | 2031 | 1 | -19.9
Clean-Tech Scenario | 2031 | 9 | -63.8
Clean-Tech Scenario | 2031 | 9 | 47.4
Clean-Tech Scenario | 2031 | 15 | -53.6
Clean-Tech Scenario | 2031 | 2 | 26.8
Clean-Tech Scenario | 2031 | 2 | 47.1
Clean-Tech Scenario | 2031 | 5 | -28.3
Clean-Tech Scenario | 2031 | 2 | -20.9
Clean-Tech Scenario | 2031 | 4 | 28.7
Clean-Tech Scenario | 2031 | 4 | -34.3
Clean-Tech Scenario | 2031 | 13 | 67.9
Clean-Tech Scenario | 2031 | 13 | -76.4
Clean-Tech Scenario | 2031 | 9 | 55.6
Clean-Tech Scenario | 2031 | 7 | -36.6
Clean-Tech Scenario | 2031 | 4 | 32.9
Clean-Tech Scenario | 2031 | 2 | -12.6
Clean-Tech Scenario | 2031 | 3 | -12.3
Clean-Tech Scenario | 2031 | 3 | -41.7
Clean-Tech Scenario | 2031 | 9 | 51.9
Clean-Tech Scenario | 2031 | 14 | -63.7
Clean-Tech Scenario | 2031 | 2 | -15.7
Clean-Tech Scenario | 2031 | 2 | -16.6
Clean-Tech Scenario | 2031 | 2 | 46.4
Clean-Tech Scenario | 2031 | 2 | 9.1
Clean-Tech Scenario | 2031 | 5 | 35.1
Clean-Tech Scenario | 2031 | 2 | 43.1
Clean-Tech Scenario | 2031 | 5 | -22
Clean-Tech Scenario | 2031 | 2 | -13.4
Clean-Tech Scenario | 2031 | 2 | 13.4
Clean-Tech Scenario | 2031 | 3 | -20.6
Clean-Tech Scenario | 2031 | 3 | 32.1
Clean-Tech Scenario | 2031 | 7 | -22.4
Clean-Tech Scenario | 2031 | 2 | -1.4
Clean-Tech Scenario | 2031 | 1 | 38.4
Clean-Tech Scenario | 2031 | 6 | -30.1
Clean-Tech Scenario | 2031 | 8 | 46.7
Clean-Tech Scenario | 2031 | 6 | -49.4
Clean-Tech Scenario | 2031 | 4 | -17.6
Clean-Tech Scenario | 2031 | 4 | -18.9
Clean-Tech Scenario | 2031 | 1 | 30.8
Clean-Tech Scenario | 2031 | 11 | 90.9
Clean-Tech Scenario | 2031 | 2 | -39.7
Clean-Tech Scenario | 2031 | 6 | -41.8
Clean-Tech Scenario | 2031 | 2 | 20.6
Clean-Tech Scenario | 2031 | 5 | 27.6
Clean-Tech Scenario | 2031 | 10 | -38.3
Clean-Tech Scenario | 2031 | 6 | 21.6
Clean-Tech Scenario | 2031 | 8 | -30.8
Clean-Tech Scenario | 2031 | 10 | 96.8
Clean-Tech Scenario | 2031 | 3 | -24.1
Clean-Tech Scenario | 2031 | 13 | -37.9
Clean-Tech Scenario | 2031 | 7 | 60.6
Clean-Tech Scenario | 2031 | 8 | -58
Clean-Tech Scenario | 2031 | 4 | 40.3
Clean-Tech Scenario | 2031 | 2 | 20
Clean-Tech Scenario | 2031 | 2 | 20.7
Clean-Tech Scenario | 2031 | 8 | -33.5
Clean-Tech Scenario | 2031 | 12 | 56.9
Clean-Tech Scenario | 2031 | 21 | -136.3
Clean-Tech Scenario | 2031 | 7 | -24.1
Clean-Tech Scenario | 2031 | 4 | 24.5
Clean-Tech Scenario | 2031 | 2 | -41.7
Clean-Tech Scenario | 2031 | 2 | 29.2
Clean-Tech Scenario | 2031 | 3 | 25.1
Clean-Tech Scenario | 2031 | 4 | -19.6
Clean-Tech Scenario | 2031 | 2 | -13.7
Clean-Tech Scenario | 2031 | 4 | 22.1
Clean-Tech Scenario | 2031 | 2 | 8.8
Clean-Tech Scenario | 2031 | 1 | -28.6
Clean-Tech Scenario | 2031 | 1 | 15.5
Clean-Tech Scenario | 2031 | 7 | 29.7
Clean-Tech Scenario | 2031 | 2 | -23.5
Clean-Tech Scenario | 2031 | 8 | -67.8
Clean-Tech Scenario | 2031 | 5 | 6.7
Clean-Tech Scenario | 2031 | 7 | -21.2
Clean-Tech Scenario | 2031 | 3 | -20.3
Clean-Tech Scenario | 2031 | 7 | 18.1
Clean-Tech Scenario | 2031 | 1 | 34.6
Clean-Tech Scenario | 2031 | 2 | -8.3
Clean-Tech Scenario | 2031 | 1 | 23.5
Clean-Tech Scenario | 2031 | 2 | 30.9
Clean-Tech Scenario | 2031 | 2 | 19.2
Clean-Tech Scenario | 2031 | 4 | -8.4
Clean-Tech Scenario | 2031 | 10 | -22.2
Clean-Tech Scenario | 2031 | 2 | -32.1
Clean-Tech Scenario | 2031 | 2 | 45.7
Clean-Tech Scenario | 2031 | 9 | 21.5
Clean-Tech Scenario | 2031 | 3 | -39.7
Clean-Tech Scenario | 2031 | 1 | 13.8
Clean-Tech Scenario | 2031 | 4 | 31.3
Clean-Tech Scenario | 2031 | 5 | -32.3
Clean-Tech Scenario | 2031 | 12 | 21.4
Clean-Tech Scenario | 2031 | 2 | -16.9
Clean-Tech Scenario | 2031 | 2 | 15
Clean-Tech Scenario | 2031 | 2 | -21.7
Clean-Tech Scenario | 2031 | 2 | 14.4
Clean-Tech Scenario | 2031 | 6 | -17
Clean-Tech Scenario | 2031 | 1 | 28.3
Clean-Tech Scenario | 2031 | 4 | -5.2
Clean-Tech Scenario | 2031 | 6 | 16.6
Clean-Tech Scenario | 2031 | 3 | -5.3
Clean-Tech Scenario | 2031 | 4 | 19.3
Clean-Tech Scenario | 2031 | 4 | -27.4
Clean-Tech Scenario | 2031 | 4 | -39.4
Clean-Tech Scenario | 2031 | 3 | 27.9
Clean-Tech Scenario | 2031 | 2 | 18.1
Clean-Tech Scenario | 2031 | 7 | 37.4
Clean-Tech Scenario | 2031 | 1 | -21.1
Clean-Tech Scenario | 2031 | 5 | 27
Clean-Tech Scenario | 2031 | 4 | -46
Clean-Tech Scenario | 2031 | 4 | 27.8
Clean-Tech Scenario | 2031 | 3 | 15.6
Clean-Tech Scenario | 2031 | 3 | -42.3
Clean-Tech Scenario | 2031 | 5 | -10.4
Clean-Tech Scenario | 2031 | 3 | 25.7
Clean-Tech Scenario | 2031 | 5 | 26.5
Clean-Tech Scenario | 2031 | 7 | 19.8
Clean-Tech Scenario | 2031 | 7 | -35.3
Clean-Tech Scenario | 2031 | 2 | 2.7
Clean-Tech Scenario | 2031 | 14 | 28.2
Clean-Tech Scenario | 2031 | 1 | 14.1
Clean-Tech Scenario | 2031 | 3 | -2.4
Clean-Tech Scenario | 2031 | 6 | 30.1
Clean-Tech Scenario | 2031 | 1 | -29.5
Clean-Tech Scenario | 2031 | 3 | -11.8
Clean-Tech Scenario | 2031 | 2 | -23.7
Clean-Tech Scenario | 2031 | 2 | 7.2
Clean-Tech Scenario | 2031 | 7 | -31.9
Clean-Tech Scenario | 2031 | 2 | -40.1
Clean-Tech Scenario | 2031 | 2 | 25.2
Clean-Tech Scenario | 2031 | 7 | 22.2
Clean-Tech Scenario | 2031 | 2 | -26
Clean-Tech Scenario | 2031 | 4 | -12.1
Clean-Tech Scenario | 2031 | 4 | -29.2
Clean-Tech Scenario | 2031 | 3 | -4.5
Clean-Tech Scenario | 2031 | 2 | 34.6
Clean-Tech Scenario | 2031 | 1 | -16.3
Clean-Tech Scenario | 2031 | 2 | 27.5
Clean-Tech Scenario | 2031 | 2 | -19.4
Clean-Tech Scenario | 2031 | 5 | 18.1
Clean-Tech Scenario | 2031 | 2 | 21
Clean-Tech Scenario | 2031 | 3 | 12.3
Clean-Tech Scenario | 2031 | 2 | 6.7
Clean-Tech Scenario | 2031 | 7 | -26.8
Clean-Tech Scenario | 2031 | 1 | 40.7
Clean-Tech Scenario | 2031 | 8 | -37.1
Clean-Tech Scenario | 2031 | 9 | 39.8
Clean-Tech Scenario | 2031 | 4 | -21.9
Clean-Tech Scenario | 2031 | 13 | 51
Clean-Tech Scenario | 2031 | 1 | -25
Clean-Tech Scenario | 2031 | 5 | -33.8
Clean-Tech Scenario | 2031 | 5 | -23.7
Clean-Tech Scenario | 2031 | 2 | -41.8
Clean-Tech Scenario | 2031 | 12 | 74.6
Clean-Tech Scenario | 2031 | 5 | -31.9
Clean-Tech Scenario | 2031 | 4 | 25.6
Clean-Tech Scenario | 2031 | 12 | 31.9
Clean-Tech Scenario | 2031 | 1 | -36.4
Clean-Tech Scenario | 2031 | 3 | -17.6
Clean-Tech Scenario | 2031 | 3 | -13.7
Clean-Tech Scenario | 2031 | 4 | -16.3
Clean-Tech Scenario | 2031 | 2 | -13.5
Clean-Tech Scenario | 2031 | 3 | -12.9
Clean-Tech Scenario | 2031 | 5 | 21.4
Clean-Tech Scenario | 2031 | 4 | 27.9
Clean-Tech Scenario | 2031 | 1 | -17.5
Clean-Tech Scenario | 2031 | 3 | 6.4
Clean-Tech Scenario | 2031 | 25 | -62.6
Clean-Tech Scenario | 2031 | 6 | 36.1
Clean-Tech Scenario | 2031 | 2 | -33.6
Clean-Tech Scenario | 2031 | 11 | -29.5
Clean-Tech Scenario | 2031 | 3 | 19.3
Clean-Tech Scenario | 2031 | 1 | 39.5
Clean-Tech Scenario | 2031 | 5 | -13.7
Clean-Tech Scenario | 2031 | 2 | 9.4
Clean-Tech Scenario | 2031 | 8 | -36.7
Clean-Tech Scenario | 2031 | 2 | 13.2
Clean-Tech Scenario | 2031 | 1 | -24.8
Clean-Tech Scenario | 2031 | 5 | 48.9
Clean-Tech Scenario | 2031 | 2 | -6.2
Clean-Tech Scenario | 2031 | 2 | 21.2
Clean-Tech Scenario | 2031 | 3 | -51.1
Clean-Tech Scenario | 2031 | 4 | -26.5
Clean-Tech Scenario | 2031 | 3 | 17.6
Clean-Tech Scenario | 2031 | 4 | 15.2
Clean-Tech Scenario | 2031 | 6 | -33.5
Clean-Tech Scenario | 2031 | 2 | -19.5
Clean-Tech Scenario | 2031 | 3 | -33.6
Clean-Tech Scenario | 2031 | 1 | 47.4
Clean-Tech Scenario | 2031 | 4 | 35.2
Clean-Tech Scenario | 2031 | 1 | -43.3
Clean-Tech Scenario | 2031 | 2 | 28
Clean-Tech Scenario | 2031 | 3 | 30.9
Clean-Tech Scenario | 2031 | 7 | -29.2
Clean-Tech Scenario | 2031 | 11 | 73.4
Clean-Tech Scenario | 2031 | 1 | -21
Clean-Tech Scenario | 2031 | 1 | 19.4
Clean-Tech Scenario | 2031 | 6 | 25.6
Clean-Tech Scenario | 2031 | 5 | -17.1
Clean-Tech Scenario | 2031 | 2 | 23.9
Clean-Tech Scenario | 2031 | 2 | 53.4
Clean-Tech Scenario | 2031 | 4 | 29.7
Clean-Tech Scenario | 2031 | 1 | 21.8
Clean-Tech Scenario | 2031 | 2 | 27
Clean-Tech Scenario | 2031 | 5 | 26.8
Clean-Tech Scenario | 2031 | 1 | -35
Clean-Tech Scenario | 2031 | 16 | 53.4
Clean-Tech Scenario | 2031 | 1 | 23.4
Clean-Tech Scenario | 2031 | 2 | 12
Clean-Tech Scenario | 2031 | 5 | -34.3
Clean-Tech Scenario | 2031 | 6 | 26
Clean-Tech Scenario | 2031 | 1 | -26.5
Clean-Tech Scenario | 2031 | 8 | 37.4
Clean-Tech Scenario | 2031 | 7 | 31.6
Clean-Tech Scenario | 2031 | 1 | 51
Clean-Tech Scenario | 2031 | 2 | 13.3
Clean-Tech Scenario | 2031 | 4 | -24.3
Clean-Tech Scenario | 2031 | 4 | 21.4
Clean-Tech Scenario | 2031 | 7 | -37
Clean-Tech Scenario | 2031 | 5 | 36.6
Clean-Tech Scenario | 2031 | 2 | -24
Clean-Tech Scenario | 2031 | 8 | 37.7
Clean-Tech Scenario | 2031 | 1 | -42.6
Clean-Tech Scenario | 2031 | 14 | 20.5
Clean-Tech Scenario | 2031 | 1 | 21.2
Clean-Tech Scenario | 2031 | 1 | 27.9
Clean-Tech Scenario | 2031 | 3 | 24.9
Clean-Tech Scenario | 2031 | 4 | 31.7
Clean-Tech Scenario | 2031 | 5 | -17.9
Clean-Tech Scenario | 2031 | 4 | 24.1
Clean-Tech Scenario | 2031 | 4 | 16.1
Clean-Tech Scenario | 2031 | 2 | 33
Clean-Tech Scenario | 2031 | 3 | -44.7
Clean-Tech Scenario | 2031 | 10 | 32.6
Clean-Tech Scenario | 2031 | 3 | -23.3
Clean-Tech Scenario | 2031 | 3 | -33.7
Clean-Tech Scenario | 2031 | 2 | 9.9
Clean-Tech Scenario | 2031 | 6 | -43.5
Clean-Tech Scenario | 2031 | 2 | 0.8
Clean-Tech Scenario | 2031 | 2 | 32.8
Clean-Tech Scenario | 2031 | 2 | -9.4
Clean-Tech Scenario | 2031 | 3 | -11.5
Clean-Tech Scenario | 2031 | 2 | -39.9
Clean-Tech Scenario | 2031 | 1 | 28.7
Clean-Tech Scenario | 2031 | 12 | 32
Clean-Tech Scenario | 2031 | 5 | -14.2
Clean-Tech Scenario | 2031 | 5 | 18.3
Clean-Tech Scenario | 2031 | 3 | -20.4
Clean-Tech Scenario | 2031 | 3 | 26.6
Clean-Tech Scenario | 2031 | 3 | -34
Clean-Tech Scenario | 2031 | 11 | 34.6
Clean-Tech Scenario | 2031 | 3 | 21.2
Clean-Tech Scenario | 2031 | 1 | 29.4
Clean-Tech Scenario | 2031 | 11 | 27.8
Clean-Tech Scenario | 2031 | 6 | 29.7
Clean-Tech Scenario | 2031 | 5 | 45
Clean-Tech Scenario | 2031 | 4 | 23.9
Clean-Tech Scenario | 2031 | 3 | -14
Clean-Tech Scenario | 2031 | 1 | 35.7
Clean-Tech Scenario | 2031 | 2 | 28.2
Clean-Tech Scenario | 2031 | 9 | 29.1
Clean-Tech Scenario | 2031 | 6 | -14.4
Clean-Tech Scenario | 2031 | 6 | 9.6
Clean-Tech Scenario | 2031 | 5 | -26.3
Clean-Tech Scenario | 2031 | 1 | 15.1
Clean-Tech Scenario | 2031 | 4 | -16.1
Clean-Tech Scenario | 2031 | 4 | -18.1
Clean-Tech Scenario | 2031 | 3 | 23.9
Clean-Tech Scenario | 2031 | 2 | 14.5
Clean-Tech Scenario | 2031 | 8 | 10.7
Clean-Tech Scenario | 2031 | 10 | -24.8
Clean-Tech Scenario | 2031 | 7 | 17.8
Clean-Tech Scenario | 2031 | 2 | 5.3
Clean-Tech Scenario | 2031 | 6 | 14.6
Clean-Tech Scenario | 2031 | 7 | -18.6
Clean-Tech Scenario | 2031 | 4 | -25.1
Clean-Tech Scenario | 2031 | 11 | -44.7
Clean-Tech Scenario | 2031 | 8 | 33
Clean-Tech Scenario | 2031 | 4 | 12
Clean-Tech Scenario | 2031 | 6 | 32.1
Clean-Tech Scenario | 2031 | 2 | -7.9
Clean-Tech Scenario | 2031 | 2 | -35.3
Clean-Tech Scenario | 2031 | 4 | -18.2
Clean-Tech Scenario | 2031 | 2 | -26.9
Clean-Tech Scenario | 2031 | 7 | -34.6
Clean-Tech Scenario | 2031 | 3 | 14.6
Clean-Tech Scenario | 2031 | 7 | 22.9
Clean-Tech Scenario | 2031 | 4 | 14
Clean-Tech Scenario | 2031 | 5 | -62.8
Clean-Tech Scenario | 2031 | 7 | 36.4
Clean-Tech Scenario | 2031 | 2 | -26.1
Clean-Tech Scenario | 2031 | 3 | -15.4
Clean-Tech Scenario | 2031 | 3 | 33
Clean-Tech Scenario | 2031 | 2 | -5.5
Clean-Tech Scenario | 2031 | 8 | -37.6
Clean-Tech Scenario | 2031 | 3 | 31.9
Clean-Tech Scenario | 2031 | 3 | 29.5
Clean-Tech Scenario | 2031 | 1 | 13.4
Clean-Tech Scenario | 2031 | 4 | -35.2
Clean-Tech Scenario | 2031 | 1 | 55.1
Clean-Tech Scenario | 2031 | 3 | -22
Clean-Tech Scenario | 2031 | 11 | -36.7
Clean-Tech Scenario | 2031 | 3 | 11.4
Clean-Tech Scenario | 2031 | 4 | 17.4
Clean-Tech Scenario | 2031 | 5 | 23.3
Clean-Tech Scenario | 2031 | 1 | 19.5
Clean-Tech Scenario | 2031 | 1 | 13
Clean-Tech Scenario | 2031 | 8 | -40.9
Clean-Tech Scenario | 2031 | 3 | 27
Clean-Tech Scenario | 2031 | 2 | -19.6
Clean-Tech Scenario | 2031 | 3 | 28.3
Clean-Tech Scenario | 2031 | 1 | 37.7
Clean-Tech Scenario | 2031 | 1 | -24.5
Clean-Tech Scenario | 2031 | 1 | -18.8
Clean-Tech Scenario | 2031 | 4 | -27.2
Clean-Tech Scenario | 2031 | 3 | 24.2
Clean-Tech Scenario | 2031 | 3 | 28.9
Clean-Tech Scenario | 2031 | 2 | -6.3
Clean-Tech Scenario | 2031 | 1 | 26.6
Clean-Tech Scenario | 2031 | 2 | -45.7
Clean-Tech Scenario | 2031 | 3 | 38
Clean-Tech Scenario | 2031 | 4 | 38.2
Clean-Tech Scenario | 2031 | 7 | 25.5
Clean-Tech Scenario | 2031 | 1 | -49.1
Clean-Tech Scenario | 2031 | 3 | -6.9
Clean-Tech Scenario | 2031 | 4 | 34.1
Clean-Tech Scenario | 2031 | 2 | 0.9
Clean-Tech Scenario | 2031 | 19 | 55.5
Clean-Tech Scenario | 2031 | 1 | -22.9
Clean-Tech Scenario | 2031 | 3 | -13.9
Clean-Tech Scenario | 2031 | 4 | -15.5
Clean-Tech Scenario | 2031 | 2 | -0.1
Clean-Tech Scenario | 2031 | 2 | 44.8
Clean-Tech Scenario | 2031 | 6 | 34.1
Clean-Tech Scenario | 2031 | 18 | 54.1
Clean-Tech Scenario | 2031 | 5 | 4.6
Clean-Tech Scenario | 2031 | 3 | 5.1
Clean-Tech Scenario | 2031 | 4 | 20.7
Clean-Tech Scenario | 2031 | 5 | -25.5
Clean-Tech Scenario | 2031 | 6 | 11.6
Clean-Tech Scenario | 2031 | 6 | -46.2
Clean-Tech Scenario | 2031 | 2 | 28.9
Clean-Tech Scenario | 2031 | 1 | 39.6
Clean-Tech Scenario | 2031 | 1 | 34
Clean-Tech Scenario | 2031 | 2 | 39
Clean-Tech Scenario | 2031 | 1 | 40.5
Clean-Tech Scenario | 2031 | 2 | -27.8
Clean-Tech Scenario | 2031 | 2 | -1.1
Clean-Tech Scenario | 2031 | 1 | 16.4
Clean-Tech Scenario | 2031 | 6 | 47.8
Clean-Tech Scenario | 2031 | 2 | 14.8
Clean-Tech Scenario | 2031 | 1 | -27.7
Clean-Tech Scenario | 2031 | 2 | 2.5
Clean-Tech Scenario | 2031 | 3 | 9.9
Clean-Tech Scenario | 2031 | 4 | -43.9
Clean-Tech Scenario | 2031 | 1 | -44.4
Clean-Tech Scenario | 2031 | 3 | 44
Clean-Tech Scenario | 2031 | 1 | 38.6
Clean-Tech Scenario | 2031 | 4 | 46.1
Clean-Tech Scenario | 2031 | 3 | 20.5
Clean-Tech Scenario | 2031 | 2 | -6
Clean-Tech Scenario | 2031 | 4 | 10.2
Clean-Tech Scenario | 2031 | 4 | 16.8
Clean-Tech Scenario | 2031 | 1 | -40.9
Clean-Tech Scenario | 2031 | 1 | 39.8
Clean-Tech Scenario | 2031 | 11 | -24.3
Clean-Tech Scenario | 2031 | 12 | 34.8
Clean-Tech Scenario | 2031 | 8 | 24.3
Clean-Tech Scenario | 2031 | 7 | -62
Clean-Tech Scenario | 2031 | 5 | -30.9
Clean-Tech Scenario | 2031 | 8 | 30.5
Clean-Tech Scenario | 2031 | 6 | -33.8
Clean-Tech Scenario | 2031 | 2 | 17.4
Clean-Tech Scenario | 2031 | 2 | 4.7
Clean-Tech Scenario | 2031 | 9 | -34
Clean-Tech Scenario | 2031 | 1 | -15
Clean-Tech Scenario | 2031 | 21 | 92.9
Clean-Tech Scenario | 2031 | 11 | -61.1
Clean-Tech Scenario | 2031 | 1 | 37.5
Clean-Tech Scenario | 2031 | 2 | 29.1
Clean-Tech Scenario | 2031 | 3 | 18.8
Clean-Tech Scenario | 2031 | 3 | -24.6
Clean-Tech Scenario | 2031 | 1 | 26.1
Clean-Tech Scenario | 2031 | 5 | 34.4
Clean-Tech Scenario | 2031 | 1 | -32
Clean-Tech Scenario | 2031 | 9 | -16.9
Clean-Tech Scenario | 2031 | 5 | 53.2
Clean-Tech Scenario | 2031 | 8 | -20.8
Clean-Tech Scenario | 2031 | 5 | 9
Clean-Tech Scenario | 2031 | 3 | -32.8
Clean-Tech Scenario | 2031 | 3 | -44.6
Clean-Tech Scenario | 2031 | 5 | -36.1
Clean-Tech Scenario | 2031 | 8 | 9.7
Clean-Tech Scenario | 2031 | 1 | 41
Clean-Tech Scenario | 2031 | 2 | -25
Clean-Tech Scenario | 2031 | 4 | 22.2
Clean-Tech Scenario | 2031 | 2 | 19.3
Clean-Tech Scenario | 2031 | 4 | -28.2
Clean-Tech Scenario | 2031 | 1 | 28.8
Clean-Tech Scenario | 2031 | 3 | -16.9
Clean-Tech Scenario | 2031 | 12 | 76.8
Clean-Tech Scenario | 2031 | 4 | -25.5
Clean-Tech Scenario | 2031 | 3 | 27.1
Clean-Tech Scenario | 2031 | 5 | 30.4
Clean-Tech Scenario | 2031 | 7 | -21.4
Clean-Tech Scenario | 2031 | 1 | 69.2
Clean-Tech Scenario | 2031 | 12 | 44.1
Clean-Tech Scenario | 2031 | 11 | 59.6
Clean-Tech Scenario | 2031 | 3 | -17.1
Clean-Tech Scenario | 2031 | 1 | 41.5
Clean-Tech Scenario | 2031 | 5 | -26.2
Clean-Tech Scenario | 2031 | 3 | 34.8
Clean-Tech Scenario | 2031 | 14 | 49
Clean-Tech Scenario | 2031 | 6 | -42.7
Clean-Tech Scenario | 2031 | 10 | -52.6
Clean-Tech Scenario | 2031 | 8 | -66.2
Clean-Tech Scenario | 2031 | 6 | 22.9
Clean-Tech Scenario | 2031 | 7 | 60.9
Clean-Tech Scenario | 2031 | 15 | 43.6
Clean-Tech Scenario | 2031 | 1 | 38.1
Clean-Tech Scenario | 2031 | 2 | -56.7
Clean-Tech Scenario | 2031 | 1 | -17.9
Clean-Tech Scenario | 2031 | 1 | 8.1
Clean-Tech Scenario | 2031 | 3 | -4
Clean-Tech Scenario | 2031 | 3 | 19.2
Clean-Tech Scenario | 2031 | 4 | -27.3
Clean-Tech Scenario | 2031 | 4 | -31
Clean-Tech Scenario | 2031 | 3 | 10.8
Clean-Tech Scenario | 2031 | 2 | 28.5
Clean-Tech Scenario | 2031 | 4 | -5
Clean-Tech Scenario | 2031 | 1 | -16.9
Clean-Tech Scenario | 2031 | 11 | -45.8
Clean-Tech Scenario | 2031 | 8 | 40.8
Clean-Tech Scenario | 2031 | 2 | 7.9
Clean-Tech Scenario | 2031 | 2 | 4.8
Clean-Tech Scenario | 2031 | 5 | -21.1
Clean-Tech Scenario | 2031 | 12 | 29.5
Clean-Tech Scenario | 2031 | 6 | -3.6
Clean-Tech Scenario | 2031 | 1 | -23.5
Clean-Tech Scenario | 2031 | 2 | 33.2
Clean-Tech Scenario | 2031 | 4 | -19.8
Clean-Tech Scenario | 2031 | 5 | 22.4
Clean-Tech Scenario | 2031 | 2 | -42.2
Clean-Tech Scenario | 2031 | 3 | -17.4
Clean-Tech Scenario | 2031 | 6 | 15.4
Clean-Tech Scenario | 2031 | 6 | 35.7
Clean-Tech Scenario | 2031 | 5 | -27.5
Clean-Tech Scenario | 2031 | 5 | 17.7
Clean-Tech Scenario | 2031 | 3 | -16.1
Clean-Tech Scenario | 2031 | 13 | -49
Clean-Tech Scenario | 2031 | 1 | 25.9
Clean-Tech Scenario | 2031 | 4 | 65.9
Clean-Tech Scenario | 2031 | 1 | -23.8
Clean-Tech Scenario | 2031 | 4 | 18.9
Clean-Tech Scenario | 2031 | 3 | 22.8
Clean-Tech Scenario | 2031 | 5 | -22.2
Clean-Tech Scenario | 2031 | 8 | 48.2
Clean-Tech Scenario | 2031 | 12 | -57.1
Clean-Tech Scenario | 2031 | 4 | 14.8
Clean-Tech Scenario | 2031 | 4 | 18.3
Clean-Tech Scenario | 2031 | 6 | -21.3
Clean-Tech Scenario | 2031 | 3 | 25.2
Clean-Tech Scenario | 2031 | 10 | 73.4
Clean-Tech Scenario | 2031 | 2 | -78.1
Clean-Tech Scenario | 2031 | 2 | -42.4
Clean-Tech Scenario | 2031 | 4 | 25.7
Clean-Tech Scenario | 2031 | 4 | 6.1
Clean-Tech Scenario | 2031 | 4 | -44.3
Clean-Tech Scenario | 2031 | 4 | 11.3
Clean-Tech Scenario | 2031 | 3 | -34.9
Clean-Tech Scenario | 2031 | 7 | 19.7
Clean-Tech Scenario | 2031 | 5 | -31.3
Clean-Tech Scenario | 2031 | 6 | -23.4
Clean-Tech Scenario | 2031 | 5 | 64.5
Clean-Tech Scenario | 2031 | 4 | 30
Clean-Tech Scenario | 2031 | 7 | -48.6
Clean-Tech Scenario | 2031 | 5 | 46.2
Clean-Tech Scenario | 2031 | 1 | -30.9
Clean-Tech Scenario | 2031 | 2 | 31.8
Clean-Tech Scenario | 2031 | 2 | 19.1
Clean-Tech Scenario | 2031 | 3 | -22.7
Clean-Tech Scenario | 2031 | 3 | -27.5
Clean-Tech Scenario | 2031 | 10 | 47.5
Clean-Tech Scenario | 2031 | 4 | -41.3
Clean-Tech Scenario | 2031 | 5 | -14.1
Clean-Tech Scenario | 2031 | 1 | 29.5
Clean-Tech Scenario | 2031 | 4 | 23.4
Clean-Tech Scenario | 2031 | 4 | -11.2
Clean-Tech Scenario | 2031 | 2 | 3.2
Clean-Tech Scenario | 2031 | 9 | -49.2
Clean-Tech Scenario | 2031 | 9 | 64.3
Clean-Tech Scenario | 2031 | 3 | 11.7
Clean-Tech Scenario | 2031 | 2 | -48.9
Clean-Tech Scenario | 2031 | 3 | 39.9
Clean-Tech Scenario | 2031 | 2 | 19.6
Clean-Tech Scenario | 2031 | 2 | -55.3
Clean-Tech Scenario | 2031 | 1 | 24.1
Clean-Tech Scenario | 2031 | 4 | 27.4
Clean-Tech Scenario | 2031 | 1 | -39.1
Clean-Tech Scenario | 2031 | 12 | -40.7
Clean-Tech Scenario | 2031 | 2 | -33.4
Clean-Tech Scenario | 2031 | 8 | 33.9
Clean-Tech Scenario | 2031 | 3 | 25.6
Clean-Tech Scenario | 2031 | 1 | -19.8
Clean-Tech Scenario | 2031 | 3 | -39.5
Clean-Tech Scenario | 2031 | 5 | -16.4
Clean-Tech Scenario | 2031 | 1 | -33.2
Clean-Tech Scenario | 2031 | 6 | 30.8
Clean-Tech Scenario | 2031 | 3 | 22
Clean-Tech Scenario | 2031 | 13 | -43.1
Clean-Tech Scenario | 2031 | 7 | -46.9
Clean-Tech Scenario | 2031 | 8 | 18.4
Clean-Tech Scenario | 2031 | 4 | -26.2
Clean-Tech Scenario | 2031 | 2 | 18.6
Clean-Tech Scenario | 2031 | 7 | 30.6
Clean-Tech Scenario | 2031 | 2 | -20
Clean-Tech Scenario | 2031 | 5 | -30.6
Clean-Tech Scenario | 2031 | 3 | 13.4
Clean-Tech Scenario | 2031 | 1 | -32.8
Clean-Tech Scenario | 2031 | 3 | 7.7
Clean-Tech Scenario | 2031 | 4 | -16.9
Clean-Tech Scenario | 2031 | 3 | 27.5
Clean-Tech Scenario | 2031 | 2 | 14.1
Clean-Tech Scenario | 2031 | 22 | -66.5
Clean-Tech Scenario | 2031 | 4 | 17.7
Clean-Tech Scenario | 2031 | 9 | 58.4
Clean-Tech Scenario | 2031 | 3 | 21.6
Clean-Tech Scenario | 2031 | 3 | -23.2
Clean-Tech Scenario | 2031 | 12 | -31.7
Clean-Tech Scenario | 2031 | 5 | 30.9
Clean-Tech Scenario | 2031 | 5 | -36.8
Clean-Tech Scenario | 2031 | 2 | 2
Clean-Tech Scenario | 2031 | 7 | -23.2
Clean-Tech Scenario | 2031 | 3 | -9.5
Clean-Tech Scenario | 2031 | 2 | 10.9
Clean-Tech Scenario | 2031 | 6 | 20.5
Clean-Tech Scenario | 2031 | 3 | -30.9
Clean-Tech Scenario | 2031 | 6 | 47
Clean-Tech Scenario | 2031 | 8 | -38.1
Clean-Tech Scenario | 2031 | 1 | -55
Clean-Tech Scenario | 2031 | 3 | 31.5
Clean-Tech Scenario | 2031 | 4 | 42.3
Clean-Tech Scenario | 2031 | 3 | 14.4
Clean-Tech Scenario | 2031 | 1 | -20.5
Clean-Tech Scenario | 2031 | 1 | 30.2
Clean-Tech Scenario | 2031 | 13 | 28.4
Clean-Tech Scenario | 2031 | 31 | -178.7
Clean-Tech Scenario | 2031 | 19 | 83.1
Clean-Tech Scenario | 2031 | 8 | -49.4
Clean-Tech Scenario | 2031 | 8 | 27.5
Clean-Tech Scenario | 2031 | 13 | -47.5
Clean-Tech Scenario | 2031 | 3 | 12.5
Clean-Tech Scenario | 2031 | 3 | 6
Clean-Tech Scenario | 2031 | 4 | 2.6
Clean-Tech Scenario | 2031 | 4 | 5.5
Clean-Tech Scenario | 2031 | 3 | -7.8
Clean-Tech Scenario | 2031 | 27 | 34.4
Clean-Tech Scenario | 2031 | 8 | -22.4
Clean-Tech Scenario | 2031 | 5 | 6.1
Clean-Tech Scenario | 2031 | 3 | 4.8
Clean-Tech Scenario | 2031 | 2 | -0.5
Clean-Tech Scenario | 2031 | 3 | 13.7
Clean-Tech Scenario | 2031 | 5 | 23
Clean-Tech Scenario | 2031 | 10 | -32.8
Clean-Tech Scenario | 2031 | 5 | 8.8
Clean-Tech Scenario | 2031 | 3 | 6.6
Clean-Tech Scenario | 2031 | 8 | -19.4
Clean-Tech Scenario | 2031 | 4 | 44.4
Clean-Tech Scenario | 2031 | 16 | -81
Clean-Tech Scenario | 2031 | 8 | 36.1
Clean-Tech Scenario | 2031 | 6 | -13.8
Clean-Tech Scenario | 2031 | 6 | -31.1
Clean-Tech Scenario | 2031 | 1 | -23.4
Clean-Tech Scenario | 2031 | 7 | 32.4
Clean-Tech Scenario | 2031 | 3 | -11.3
Clean-Tech Scenario | 2031 | 5 | -13
Clean-Tech Scenario | 2031 | 6 | 27.4
Clean-Tech Scenario | 2031 | 5 | 22.1
Clean-Tech Scenario | 2031 | 4 | 34.2
Clean-Tech Scenario | 2031 | 5 | -25.3
Clean-Tech Scenario | 2031 | 5 | 21.2
Clean-Tech Scenario | 2031 | 4 | 11.8
Clean-Tech Scenario | 2031 | 3 | 41.2
Clean-Tech Scenario | 2031 | 11 | -84.4
Clean-Tech Scenario | 2031 | 5 | 21
Clean-Tech Scenario | 2031 | 2 | -47
Clean-Tech Scenario | 2031 | 1 | 45.8
Clean-Tech Scenario | 2031 | 14 | -23.1
Clean-Tech Scenario | 2031 | 22 | -84.9
Clean-Tech Scenario | 2031 | 1 | 46.8
Clean-Tech Scenario | 2031 | 1 | 49.5
Clean-Tech Scenario | 2031 | 9 | -17.1
Clean-Tech Scenario | 2031 | 2 | 22.6
Clean-Tech Scenario | 2031 | 3 | -0.6
Clean-Tech Scenario | 2031 | 3 | -21.9
Clean-Tech Scenario | 2031 | 21 | -72.3
Clean-Tech Scenario | 2031 | 2 | 26.6
Clean-Tech Scenario | 2031 | 3 | -23.1
Clean-Tech Scenario | 2031 | 3 | 30
Clean-Tech Scenario | 2031 | 4 | -28.5
Clean-Tech Scenario | 2031 | 1 | -20.2
Clean-Tech Scenario | 2031 | 2 | 10.2
Clean-Tech Scenario | 2031 | 1 | -46
Clean-Tech Scenario | 2031 | 2 | -24.9
Clean-Tech Scenario | 2031 | 1 | 19.2
Clean-Tech Scenario | 2031 | 3 | -17.5
Clean-Tech Scenario | 2031 | 2 | -19.2
Clean-Tech Scenario | 2031 | 1 | -31.5
Clean-Tech Scenario | 2031 | 2 | 5.7
Clean-Tech Scenario | 2031 | 4 | -14.2
Clean-Tech Scenario | 2031 | 1 | -33.8
Clean-Tech Scenario | 2031 | 2 | 30.5
Clean-Tech Scenario | 2031 | 1 | -37.3
Clean-Tech Scenario | 2031 | 16 | -45.9
Clean-Tech Scenario | 2031 | 8 | 38.7
Clean-Tech Scenario | 2031 | 3 | -28.3
Clean-Tech Scenario | 2031 | 7 | -32.9
Clean-Tech Scenario | 2031 | 1 | -30.2
Clean-Tech Scenario | 2031 | 3 | 36.2
Clean-Tech Scenario | 2031 | 1 | 27.3
Clean-Tech Scenario | 2031 | 3 | -45.9
Clean-Tech Scenario | 2031 | 5 | -17
Clean-Tech Scenario | 2031 | 14 | 40.7
Clean-Tech Scenario | 2031 | 6 | -23.2
Clean-Tech Scenario | 2031 | 4 | 26.6
Clean-Tech Scenario | 2031 | 1 | -20
Clean-Tech Scenario | 2031 | 3 | -26.8
Clean-Tech Scenario | 2031 | 1 | -24.9
Clean-Tech Scenario | 2031 | 4 | 17
Clean-Tech Scenario | 2031 | 2 | 43.7
Clean-Tech Scenario | 2031 | 4 | -15.9
Clean-Tech Scenario | 2031 | 1 | 53.1
Clean-Tech Scenario | 2031 | 11 | 48.7
Clean-Tech Scenario | 2031 | 2 | -8.7
Clean-Tech Scenario | 2031 | 3 | 60.1
Clean-Tech Scenario | 2031 | 2 | 21.5
Clean-Tech Scenario | 2031 | 5 | -30.3
Clean-Tech Scenario | 2031 | 2 | 29.4
Clean-Tech Scenario | 2031 | 1 | 62.5
Clean-Tech Scenario | 2031 | 12 | -63.1
Clean-Tech Scenario | 2031 | 3 | 21.3
Clean-Tech Scenario | 2031 | 2 | 17.8
Clean-Tech Scenario | 2031 | 1 | -56.8
Clean-Tech Scenario | 2031 | 1 | 34.8
Clean-Tech Scenario | 2031 | 1 | 30.3
Clean-Tech Scenario | 2031 | 4 | 34.3
Clean-Tech Scenario | 2031 | 4 | -46.6
Clean-Tech Scenario | 2031 | 3 | -21.2
Clean-Tech Scenario | 2031 | 3 | 53.6
Clean-Tech Scenario | 2031 | 1 | 24.3
Clean-Tech Scenario | 2031 | 6 | 31.1
Clean-Tech Scenario | 2031 | 7 | 20.2
Clean-Tech Scenario | 2031 | 5 | -10.7
Clean-Tech Scenario | 2031 | 10 | 64.8
Clean-Tech Scenario | 2031 | 3 | -61.8
Clean-Tech Scenario | 2031 | 3 | -67.2
Clean-Tech Scenario | 2031 | 2 | 36.1
Clean-Tech Scenario | 2031 | 8 | 23.1
Clean-Tech Scenario | 2031 | 9 | -44
Clean-Tech Scenario | 2031 | 2 | 8.9
Clean-Tech Scenario | 2031 | 2 | -6.7
Clean-Tech Scenario | 2031 | 3 | 9
Clean-Tech Scenario | 2031 | 4 | 11.5
Clean-Tech Scenario | 2031 | 11 | 21.5
Clean-Tech Scenario | 2031 | 6 | -29.8
Clean-Tech Scenario | 2031 | 1 | -17.3
Clean-Tech Scenario | 2031 | 16 | -40.8
Clean-Tech Scenario | 2031 | 2 | 16
Clean-Tech Scenario | 2031 | 4 | 10.5
Clean-Tech Scenario | 2031 | 18 | 33.2
Clean-Tech Scenario | 2031 | 5 | -7.9
Clean-Tech Scenario | 2031 | 9 | 14.6
Clean-Tech Scenario | 2031 | 1 | 36
Clean-Tech Scenario | 2031 | 1 | -44.1
Clean-Tech Scenario | 2031 | 2 | -25.5
Clean-Tech Scenario | 2031 | 2 | 11
Clean-Tech Scenario | 2031 | 2 | -12.4
Clean-Tech Scenario | 2031 | 5 | -34.1
Clean-Tech Scenario | 2031 | 4 | 12.7
Clean-Tech Scenario | 2031 | 2 | 35.4
Clean-Tech Scenario | 2031 | 1 | -26.1
Clean-Tech Scenario | 2031 | 1 | 31.1
Clean-Tech Scenario | 2031 | 2 | -10
Clean-Tech Scenario | 2031 | 2 | 17.5
Clean-Tech Scenario | 2031 | 7 | 16.9
Clean-Tech Scenario | 2031 | 1 | -35.9
Clean-Tech Scenario | 2031 | 3 | -20.8
Clean-Tech Scenario | 2031 | 1 | -22.5
Clean-Tech Scenario | 2031 | 2 | -33
Clean-Tech Scenario | 2031 | 1 | 24
Clean-Tech Scenario | 2031 | 8 | -53.2
Clean-Tech Scenario | 2031 | 8 | -6.6
Clean-Tech Scenario | 2031 | 5 | 10.7
Clean-Tech Scenario | 2031 | 7 | -37.2
Clean-Tech Scenario | 2031 | 1 | 31
Clean-Tech Scenario | 2031 | 3 | 15.5
Clean-Tech Scenario | 2031 | 20 | -74.4
Clean-Tech Scenario | 2031 | 6 | 24
Clean-Tech Scenario | 2031 | 1 | 30
Clean-Tech Scenario | 2031 | 10 | 46.9
Clean-Tech Scenario | 2031 | 1 | 31.5
Clean-Tech Scenario | 2031 | 5 | -16.7
Clean-Tech Scenario | 2031 | 10 | -30.9
Clean-Tech Scenario | 2031 | 2 | 19.4
Clean-Tech Scenario | 2031 | 7 | -23.9
Clean-Tech Scenario | 2031 | 1 | 32.9
Clean-Tech Scenario | 2031 | 1 | -37.8
Clean-Tech Scenario | 2031 | 3 | 12.8
Clean-Tech Scenario | 2031 | 12 | 33
Clean-Tech Scenario | 2031 | 6 | -68.4
Clean-Tech Scenario | 2031 | 3 | 6.8
Clean-Tech Scenario | 2031 | 1 | -19.5
Clean-Tech Scenario | 2031 | 9 | 48.6
Clean-Tech Scenario | 2031 | 7 | -36.3
Clean-Tech Scenario | 2031 | 1 | -17
Clean-Tech Scenario | 2031 | 3 | -31.3
Clean-Tech Scenario | 2031 | 12 | -41.3
Clean-Tech Scenario | 2031 | 4 | 5
Clean-Tech Scenario | 2031 | 7 | 7.4
Clean-Tech Scenario | 2031 | 1 | -15.3
Clean-Tech Scenario | 2031 | 2 | -2.6
Clean-Tech Scenario | 2031 | 5 | 28.7
Clean-Tech Scenario | 2031 | 4 | -11.5
Clean-Tech Scenario | 2031 | 2 | 16.8
Clean-Tech Scenario | 2031 | 1 | 16.2
Clean-Tech Scenario | 2031 | 1 | 31.8
Clean-Tech Scenario | 2031 | 5 | 27.8
Clean-Tech Scenario | 2031 | 1 | -23.7
Clean-Tech Scenario | 2031 | 6 | 14
Clean-Tech Scenario | 2031 | 5 | -31.5
Clean-Tech Scenario | 2031 | 8 | -8.9
Clean-Tech Scenario | 2031 | 20 | -30.2
Clean-Tech Scenario | 2031 | 1 | 27.4
Clean-Tech Scenario | 2031 | 1 | 45.9
Clean-Tech Scenario | 2031 | 6 | -30.2
Clean-Tech Scenario | 2031 | 3 | 2.5
Clean-Tech Scenario | 2031 | 2 | 11.4
Clean-Tech Scenario | 2031 | 2 | 24.1
Clean-Tech Scenario | 2031 | 4 | -21.8
Clean-Tech Scenario | 2031 | 1 | 33.1
Clean-Tech Scenario | 2031 | 11 | 45.7
Clean-Tech Scenario | 2031 | 3 | -9.2
Clean-Tech Scenario | 2031 | 1 | -56.1
Clean-Tech Scenario | 2031 | 11 | -47
Clean-Tech Scenario | 2031 | 6 | 50.7
Clean-Tech Scenario | 2031 | 1 | -30.3
Clean-Tech Scenario | 2031 | 5 | -12.7
Clean-Tech Scenario | 2031 | 8 | 40.6
Clean-Tech Scenario | 2031 | 12 | -31.6
Clean-Tech Scenario | 2031 | 3 | -26.4
Clean-Tech Scenario | 2031 | 2 | -43
Clean-Tech Scenario | 2031 | 2 | -42.7
Clean-Tech Scenario | 2031 | 1 | 34.4
Clean-Tech Scenario | 2031 | 5 | 24.7
Clean-Tech Scenario | 2031 | 5 | 38.5
Clean-Tech Scenario | 2031 | 3 | -4.7
Clean-Tech Scenario | 2031 | 7 | -33.6
Clean-Tech Scenario | 2031 | 22 | 47.3
Clean-Tech Scenario | 2031 | 8 | 19.1
Clean-Tech Scenario | 2031 | 2 | 9.2
Clean-Tech Scenario | 2031 | 3 | -0.1
Clean-Tech Scenario | 2031 | 2 | 14.7
Clean-Tech Scenario | 2031 | 4 | 7.7
Clean-Tech Scenario | 2031 | 3 | 1.3
Clean-Tech Scenario | 2031 | 3 | -1.1
Clean-Tech Scenario | 2031 | 7 | -20.1
Clean-Tech Scenario | 2031 | 4 | 13.1
Clean-Tech Scenario | 2031 | 2 | -8.8
Clean-Tech Scenario | 2031 | 3 | -4.6
Clean-Tech Scenario | 2031 | 2 | -3.4
Clean-Tech Scenario | 2031 | 2 | 0.7
Clean-Tech Scenario | 2031 | 2 | 23.7
Clean-Tech Scenario | 2031 | 3 | 22.2
Clean-Tech Scenario | 2031 | 6 | 11
Clean-Tech Scenario | 2031 | 10 | 23.6
Clean-Tech Scenario | 2031 | 20 | -59.5
Clean-Tech Scenario | 2031 | 1 | 72
Clean-Tech Scenario | 2031 | 2 | 37.3
Clean-Tech Scenario | 2031 | 2 | -16.2
Clean-Tech Scenario | 2031 | 4 | 19
Clean-Tech Scenario | 2031 | 1 | 28.4
Clean-Tech Scenario | 2031 | 20 | 60
Clean-Tech Scenario | 2031 | 22 | -62
Clean-Tech Scenario | 2031 | 5 | 23.8
Clean-Tech Scenario | 2031 | 11 | -29.9
Clean-Tech Scenario | 2031 | 8 | 48.3
Clean-Tech Scenario | 2031 | 1 | -35.7
Clean-Tech Scenario | 2031 | 3 | -41
Clean-Tech Scenario | 2031 | 6 | 18.9
Clean-Tech Scenario | 2031 | 9 | 33.4
Clean-Tech Scenario | 2031 | 1 | -56.5
Clean-Tech Scenario | 2031 | 10 | -9.8
Clean-Tech Scenario | 2031 | 3 | 9.1
Clean-Tech Scenario | 2031 | 4 | -0.2
Clean-Tech Scenario | 2031 | 2 | -27.6
Clean-Tech Scenario | 2031 | 3 | 1.9
Clean-Tech Scenario | 2031 | 4 | -16.4
Clean-Tech Scenario | 2031 | 2 | -0.8
Clean-Tech Scenario | 2031 | 7 | -18.3
Clean-Tech Scenario | 2031 | 1 | 33.4
Clean-Tech Scenario | 2031 | 4 | 16.2
Clean-Tech Scenario | 2031 | 6 | 27.2
Clean-Tech Scenario | 2031 | 1 | -24.3
Clean-Tech Scenario | 2031 | 5 | 35.3
Clean-Tech Scenario | 2031 | 4 | -25
Clean-Tech Scenario | 2031 | 11 | -23
Clean-Tech Scenario | 2031 | 8 | 58.2
Clean-Tech Scenario | 2031 | 2 | -9.5
Clean-Tech Scenario | 2031 | 2 | -38.4
Clean-Tech Scenario | 2031 | 4 | 56.6
Clean-Tech Scenario | 2031 | 6 | -52.1
Clean-Tech Scenario | 2031 | 1 | -65
Clean-Tech Scenario | 2031 | 5 | 35.8
Clean-Tech Scenario | 2031 | 1 | -39.5
Clean-Tech Scenario | 2031 | 3 | 33.4
Clean-Tech Scenario | 2031 | 3 | 26.3
Clean-Tech Scenario | 2031 | 4 | -33
Clean-Tech Scenario | 2031 | 6 | 8.1
Clean-Tech Scenario | 2031 | 22 | -57.3
Clean-Tech Scenario | 2031 | 3 | -36.3
Clean-Tech Scenario | 2031 | 3 | -3.2
Clean-Tech Scenario | 2031 | 2 | 60.9
Clean-Tech Scenario | 2031 | 4 | -19.9
Clean-Tech Scenario | 2031 | 30 | -126.4
Clean-Tech Scenario | 2031 | 19 | -139.3
Clean-Tech Scenario | 2031 | 9 | 56.3
Clean-Tech Scenario | 2031 | 11 | -89.4
Clean-Tech Scenario | 2031 | 6 | 21.4
Clean-Tech Scenario | 2031 | 6 | 20.3
Clean-Tech Scenario | 2031 | 1 | -49.2
Clean-Tech Scenario | 2031 | 12 | -64.1
Clean-Tech Scenario | 2031 | 3 | -17.3
Clean-Tech Scenario | 2031 | 4 | 32.1
Clean-Tech Scenario | 2031 | 2 | 11.7
Clean-Tech Scenario | 2031 | 3 | -18
Clean-Tech Scenario | 2031 | 11 | 86.1
Clean-Tech Scenario | 2031 | 6 | -22.6
Clean-Tech Scenario | 2031 | 3 | -31
Clean-Tech Scenario | 2031 | 14 | -71
Clean-Tech Scenario | 2031 | 7 | 48.7
Clean-Tech Scenario | 2031 | 14 | -38.4
Clean-Tech Scenario | 2031 | 1 | 46.6
Clean-Tech Scenario | 2031 | 10 | 32.9
Clean-Tech Scenario | 2031 | 3 | -16.8
Clean-Tech Scenario | 2031 | 1 | -55.7
Clean-Tech Scenario | 2031 | 4 | -15.6
Clean-Tech Scenario | 2031 | 1 | 48.9
Clean-Tech Scenario | 2031 | 2 | 38.7
Clean-Tech Scenario | 2031 | 1 | 38.5
Clean-Tech Scenario | 2031 | 4 | -52.3
Clean-Tech Scenario | 2031 | 7 | 32.8
Clean-Tech Scenario | 2031 | 6 | -36.4
Clean-Tech Scenario | 2031 | 8 | -53.4
Clean-Tech Scenario | 2031 | 5 | 28.6
Clean-Tech Scenario | 2031 | 3 | -18.3
Clean-Tech Scenario | 2031 | 3 | 26.4
Clean-Tech Scenario | 2031 | 3 | 10.9
Clean-Tech Scenario | 2031 | 3 | -20
Clean-Tech Scenario | 2031 | 2 | 64.8
Clean-Tech Scenario | 2031 | 8 | 29.4
Clean-Tech Scenario | 2031 | 10 | -69
Clean-Tech Scenario | 2031 | 2 | -10.2
Clean-Tech Scenario | 2031 | 9 | 45
Clean-Tech Scenario | 2031 | 2 | -1.5
Clean-Tech Scenario | 2031 | 2 | -22.9
Clean-Tech Scenario | 2031 | 2 | -2.1
Clean-Tech Scenario | 2031 | 2 | 57.5
Clean-Tech Scenario | 2031 | 4 | 19.8
Clean-Tech Scenario | 2031 | 3 | 63.4
Clean-Tech Scenario | 2031 | 7 | -34.3
Clean-Tech Scenario | 2031 | 2 | -40.9
Clean-Tech Scenario | 2031 | 15 | 25.9
Clean-Tech Scenario | 2031 | 9 | -22.8
Clean-Tech Scenario | 2031 | 11 | 46
Clean-Tech Scenario | 2031 | 23 | -47.8
Clean-Tech Scenario | 2031 | 3 | 35.6
Clean-Tech Scenario | 2031 | 44 | -50.2
Clean-Tech Scenario | 2031 | 4 | -3.5
Clean-Tech Scenario | 2031 | 4 | -21.7
Clean-Tech Scenario | 2031 | 3 | -18.9
Clean-Tech Scenario | 2031 | 2 | -27.1
Clean-Tech Scenario | 2031 | 5 | 20.3
Clean-Tech Scenario | 2031 | 10 | -24.3
Clean-Tech Scenario | 2031 | 5 | 27.4
Clean-Tech Scenario | 2031 | 1 | 21.3
Clean-Tech Scenario | 2031 | 4 | -14.5
Clean-Tech Scenario | 2031 | 5 | 7.9
Clean-Tech Scenario | 2031 | 3 | -6.4
Clean-Tech Scenario | 2031 | 4 | -12.7
Clean-Tech Scenario | 2031 | 4 | 11.9
Clean-Tech Scenario | 2031 | 5 | 11.8
Clean-Tech Scenario | 2031 | 2 | -3.3
Clean-Tech Scenario | 2031 | 13 | -20
Clean-Tech Scenario | 2031 | 32 | -118.3
Clean-Tech Scenario | 2031 | 6 | 62.3
Clean-Tech Scenario | 2031 | 2 | 59.8
Clean-Tech Scenario | 2031 | 7 | 19.5
Clean-Tech Scenario | 2031 | 4 | -33.7
Clean-Tech Scenario | 2031 | 5 | -66.9
Clean-Tech Scenario | 2031 | 7 | 23.2
Clean-Tech Scenario | 2031 | 3 | -30.3
Clean-Tech Scenario | 2031 | 3 | 16.6
Clean-Tech Scenario | 2031 | 3 | -11.2
Clean-Tech Scenario | 2031 | 1 | 22.1
Clean-Tech Scenario | 2031 | 3 | -12.6
Clean-Tech Scenario | 2031 | 1 | 32.1
Clean-Tech Scenario | 2031 | 2 | -23.4
Clean-Tech Scenario | 2031 | 4 | 33.5
Clean-Tech Scenario | 2031 | 3 | 31.1
Clean-Tech Scenario | 2031 | 16 | -69.8
Clean-Tech Scenario | 2031 | 3 | -29.5
Clean-Tech Scenario | 2031 | 2 | -25.4
Clean-Tech Scenario | 2031 | 1 | -34.6
Clean-Tech Scenario | 2031 | 2 | 1
Clean-Tech Scenario | 2031 | 1 | 25.4
Clean-Tech Scenario | 2031 | 1 | 37.2
Clean-Tech Scenario | 2031 | 4 | 26.9
Clean-Tech Scenario | 2031 | 11 | -91.1
Clean-Tech Scenario | 2031 | 8 | 62.5
Clean-Tech Scenario | 2031 | 5 | -38.5
Clean-Tech Scenario | 2031 | 3 | 8.5
Clean-Tech Scenario | 2031 | 2 | -2.4
Clean-Tech Scenario | 2031 | 6 | 44.2
Clean-Tech Scenario | 2031 | 9 | -29
Clean-Tech Scenario | 2031 | 5 | -37.4
Clean-Tech Scenario | 2031 | 4 | 45.9
Clean-Tech Scenario | 2031 | 7 | 15.7
Clean-Tech Scenario | 2031 | 4 | -20.2
Clean-Tech Scenario | 2031 | 16 | -78.4
Clean-Tech Scenario | 2031 | 1 | 46
Clean-Tech Scenario | 2031 | 1 | 19.1
Clean-Tech Scenario | 2031 | 11 | 28.3
Clean-Tech Scenario | 2031 | 8 | 67.9
Clean-Tech Scenario | 2031 | 6 | -48.5
Clean-Tech Scenario | 2031 | 2 | 28.4
Clean-Tech Scenario | 2031 | 24 | 82.8
Clean-Tech Scenario | 2031 | 45 | -49.4
Clean-Tech Scenario | 2031 | 8 | -37.9
Clean-Tech Scenario | 2031 | 4 | 19.2
Clean-Tech Scenario | 2031 | 13 | -82.7
Clean-Tech Scenario | 2031 | 6 | 36.5
Clean-Tech Scenario | 2031 | 2 | -31.3
Clean-Tech Scenario | 2031 | 4 | 35.5
Clean-Tech Scenario | 2031 | 6 | 50.9
Clean-Tech Scenario | 2031 | 4 | -15.3
Clean-Tech Scenario | 2031 | 4 | 26
Clean-Tech Scenario | 2031 | 2 | -17.1
Clean-Tech Scenario | 2031 | 5 | -9.4
Clean-Tech Scenario | 2031 | 5 | 32.8
Clean-Tech Scenario | 2031 | 5 | -40.7
Clean-Tech Scenario | 2031 | 6 | 23.4
Clean-Tech Scenario | 2031 | 6 | 21.1
Clean-Tech Scenario | 2031 | 3 | -27.1
Clean-Tech Scenario | 2031 | 3 | 19
Clean-Tech Scenario | 2031 | 1 | -21.9
Clean-Tech Scenario | 2031 | 16 | -72.1
Clean-Tech Scenario | 2031 | 2 | 32.3
Clean-Tech Scenario | 2031 | 1 | -51.5
Clean-Tech Scenario | 2031 | 4 | -47.8
Clean-Tech Scenario | 2031 | 4 | -21.1
Clean-Tech Scenario | 2031 | 14 | -50.6
Clean-Tech Scenario | 2031 | 7 | 48.1
Clean-Tech Scenario | 2031 | 20 | -64.7
Clean-Tech Scenario | 2031 | 5 | 51.9
Clean-Tech Scenario | 2031 | 35 | -103.8
Clean-Tech Scenario | 2031 | 10 | 40.7
Clean-Tech Scenario | 2031 | 6 | 29.8
Clean-Tech Scenario | 2031 | 18 | -43
Clean-Tech Scenario | 2031 | 4 | 16.5
Clean-Tech Scenario | 2031 | 3 | -40.1
Clean-Tech Scenario | 2031 | 15 | -78.5
Clean-Tech Scenario | 2031 | 9 | 77.9
Clean-Tech Scenario | 2031 | 11 | -40.2
Clean-Tech Scenario | 2031 | 6 | 73.6
Clean-Tech Scenario | 2031 | 22 | -111.2
Clean-Tech Scenario | 2031 | 6 | 33.4
Clean-Tech Scenario | 2031 | 2 | 40.3
Clean-Tech Scenario | 2031 | 12 | -48.8
Clean-Tech Scenario | 2031 | 11 | -24.1
Clean-Tech Scenario | 2031 | 2 | 25.8
Clean-Tech Scenario | 2031 | 14 | 42.7
Clean-Tech Scenario | 2031 | 4 | -37.2
Clean-Tech Scenario | 2031 | 1 | -46.9
Clean-Tech Scenario | 2031 | 15 | 21.2
Clean-Tech Scenario | 2031 | 14 | -26
Clean-Tech Scenario | 2031 | 4 | 4.9
Clean-Tech Scenario | 2031 | 8 | -22.6
Clean-Tech Scenario | 2031 | 9 | 16.5
Clean-Tech Scenario | 2031 | 20 | 36
Clean-Tech Scenario | 2031 | 3 | 5.7
Clean-Tech Scenario | 2031 | 4 | 33.2
Clean-Tech Scenario | 2031 | 14 | -30.7
Clean-Tech Scenario | 2031 | 3 | -27.6
Clean-Tech Scenario | 2031 | 11 | 25.5
Clean-Tech Scenario | 2031 | 24 | -41
Clean-Tech Scenario | 2031 | 4 | -6.6
Clean-Tech Scenario | 2031 | 14 | -32.7
Clean-Tech Scenario | 2031 | 5 | 8.4
Clean-Tech Scenario | 2031 | 3 | 43.4
Clean-Tech Scenario | 2031 | 1 | -19.1
Clean-Tech Scenario | 2031 | 3 | -3.3
Clean-Tech Scenario | 2031 | 11 | 18.6
Clean-Tech Scenario | 2031 | 2 | -22.6
Clean-Tech Scenario | 2031 | 3 | -42.6
Clean-Tech Scenario | 2031 | 41 | -81.8
Clean-Tech Scenario | 2031 | 8 | 28.4
Clean-Tech Scenario | 2031 | 3 | -36.8
Clean-Tech Scenario | 2031 | 2 | 31.3
Clean-Tech Scenario | 2031 | 2 | -7.4
Clean-Tech Scenario | 2031 | 3 | 8.8
Clean-Tech Scenario | 2031 | 4 | -5.5
Clean-Tech Scenario | 2031 | 8 | 40.2
Clean-Tech Scenario | 2031 | 16 | -35.7
Clean-Tech Scenario | 2031 | 12 | -46.8
Clean-Tech Scenario | 2031 | 10 | -35.4
Clean-Tech Scenario | 2031 | 1 | 43.5
Clean-Tech Scenario | 2031 | 1 | 26.7
Clean-Tech Scenario | 2031 | 1 | 30.1
Clean-Tech Scenario | 2031 | 4 | -18.6
Clean-Tech Scenario | 2031 | 6 | 60.4
Clean-Tech Scenario | 2031 | 14 | 83.8
Clean-Tech Scenario | 2031 | 2 | 8.4
Clean-Tech Scenario | 2031 | 24 | -86.7
Clean-Tech Scenario | 2031 | 1 | -41
Clean-Tech Scenario | 2031 | 1 | 58.4
Clean-Tech Scenario | 2031 | 8 | -27.9
Clean-Tech Scenario | 2031 | 16 | 26.9
Clean-Tech Scenario | 2031 | 9 | -46.8
Clean-Tech Scenario | 2031 | 3 | 24.3
Clean-Tech Scenario | 2031 | 5 | 39.4
Clean-Tech Scenario | 2031 | 2 | 39.4
Clean-Tech Scenario | 2031 | 3 | 32.9
Clean-Tech Scenario | 2031 | 7 | 22.6
Clean-Tech Scenario | 2031 | 40 | -63.2
Clean-Tech Scenario | 2031 | 8 | 59.8
Clean-Tech Scenario | 2031 | 7 | 31
Clean-Tech Scenario | 2031 | 10 | -32.4
Clean-Tech Scenario | 2031 | 3 | 36.7
Clean-Tech Scenario | 2031 | 8 | 34.7
Clean-Tech Scenario | 2031 | 2 | -28.7
Clean-Tech Scenario | 2031 | 1 | 33.3
Clean-Tech Scenario | 2031 | 18 | -48.6
Clean-Tech Scenario | 2031 | 1 | 49.2
Clean-Tech Scenario | 2031 | 6 | -41.3
Clean-Tech Scenario | 2031 | 2 | -8.5
Clean-Tech Scenario | 2031 | 14 | -72.6
Clean-Tech Scenario | 2031 | 2 | 22.9
Clean-Tech Scenario | 2031 | 13 | -99.4
Clean-Tech Scenario | 2031 | 3 | 33.7
Clean-Tech Scenario | 2031 | 11 | -59
Clean-Tech Scenario | 2031 | 3 | 2.1
Clean-Tech Scenario | 2031 | 7 | 50.4
Clean-Tech Scenario | 2031 | 4 | -37.3
Clean-Tech Scenario | 2031 | 6 | -24.4
Clean-Tech Scenario | 2031 | 8 | 54
Clean-Tech Scenario | 2031 | 28 | -69
Clean-Tech Scenario | 2031 | 15 | -45.3
Clean-Tech Scenario | 2031 | 8 | 39.4
Clean-Tech Scenario | 2031 | 10 | -62.1
Clean-Tech Scenario | 2031 | 11 | 42.5
Clean-Tech Scenario | 2031 | 9 | -44.6
Clean-Tech Scenario | 2031 | 2 | -25.9
Clean-Tech Scenario | 2031 | 19 | -54
Clean-Tech Scenario | 2031 | 10 | 31.8
Clean-Tech Scenario | 2031 | 2 | 21.3
Clean-Tech Scenario | 2031 | 9 | -27.2
Clean-Tech Scenario | 2031 | 3 | -15.1
Clean-Tech Scenario | 2031 | 3 | -13
Clean-Tech Scenario | 2031 | 1 | 31.4
Clean-Tech Scenario | 2031 | 17 | -58.4
Clean-Tech Scenario | 2031 | 2 | -54.4
Clean-Tech Scenario | 2031 | 4 | -1.5
Clean-Tech Scenario | 2031 | 5 | -8.5
Clean-Tech Scenario | 2031 | 3 | -1.5
Clean-Tech Scenario | 2031 | 4 | 18.2
Clean-Tech Scenario | 2031 | 7 | -24.2
Clean-Tech Scenario | 2031 | 4 | 16.9
Clean-Tech Scenario | 2031 | 34 | -71.5
Clean-Tech Scenario | 2031 | 24 | -119.2
Clean-Tech Scenario | 2031 | 11 | 44.7
Clean-Tech Scenario | 2031 | 5 | 10.5
Clean-Tech Scenario | 2031 | 7 | -5.2
Clean-Tech Scenario | 2031 | 23 | -79.7
Clean-Tech Scenario | 2031 | 4 | 4.8
Clean-Tech Scenario | 2031 | 7 | -24.6
Clean-Tech Scenario | 2031 | 23 | 49.6
Clean-Tech Scenario | 2031 | 5 | -12.4
Clean-Tech Scenario | 2031 | 4 | 14.1
Clean-Tech Scenario | 2031 | 10 | -58
Clean-Tech Scenario | 2031 | 1 | 45.6
Clean-Tech Scenario | 2031 | 12 | -34.6
Clean-Tech Scenario | 2031 | 21 | 76.9
Clean-Tech Scenario | 2031 | 14 | -43.1
Clean-Tech Scenario | 2031 | 3 | 38.3
Clean-Tech Scenario | 2031 | 6 | 24.1
Clean-Tech Scenario | 2031 | 3 | 1.4
Clean-Tech Scenario | 2031 | 3 | -4.1
Clean-Tech Scenario | 2031 | 4 | -4
Clean-Tech Scenario | 2031 | 4 | 13.9
Clean-Tech Scenario | 2031 | 5 | 10.4
Clean-Tech Scenario | 2031 | 8 | -25.5
Clean-Tech Scenario | 2031 | 9 | 22
Clean-Tech Scenario | 2031 | 16 | 12.5
Clean-Tech Scenario | 2031 | 2 | 1.4
Clean-Tech Scenario | 2031 | 6 | -14.9
Clean-Tech Scenario | 2031 | 9 | -27
Clean-Tech Scenario | 2031 | 3 | 35.5
Clean-Tech Scenario | 2031 | 4 | -31.5
Clean-Tech Scenario | 2031 | 6 | 41.6
Clean-Tech Scenario | 2031 | 4 | -23
Clean-Tech Scenario | 2031 | 8 | -29.1
Clean-Tech Scenario | 2031 | 13 | -34.1
Clean-Tech Scenario | 2031 | 11 | 41.5
Clean-Tech Scenario | 2031 | 4 | 35.3
Clean-Tech Scenario | 2031 | 4 | -15.8
Clean-Tech Scenario | 2031 | 1 | 54.8
Clean-Tech Scenario | 2031 | 5 | 29.1
Clean-Tech Scenario | 2031 | 3 | -7
Clean-Tech Scenario | 2031 | 5 | 47.6
Clean-Tech Scenario | 2031 | 19 | 51.4
Clean-Tech Scenario | 2031 | 7 | -38.5
Clean-Tech Scenario | 2031 | 4 | 20.9
Clean-Tech Scenario | 2031 | 1 | -51
Clean-Tech Scenario | 2031 | 15 | 50.9
Clean-Tech Scenario | 2031 | 8 | -56.4
Clean-Tech Scenario | 2031 | 6 | 37.5
Clean-Tech Scenario | 2031 | 1 | -44.5
Clean-Tech Scenario | 2031 | 2 | 50.3
Clean-Tech Scenario | 2031 | 12 | -50.7
Clean-Tech Scenario | 2031 | 10 | 118.6
Clean-Tech Scenario | 2031 | 15 | -47.2
Clean-Tech Scenario | 2031 | 4 | 6.7
Clean-Tech Scenario | 2031 | 6 | 13.1
Clean-Tech Scenario | 2031 | 4 | 34.7
Clean-Tech Scenario | 2031 | 9 | 53.8
Clean-Tech Scenario | 2031 | 12 | -65
Clean-Tech Scenario | 2031 | 2 | -54.5
Clean-Tech Scenario | 2031 | 6 | -20.7
Clean-Tech Scenario | 2031 | 1 | 35.6
Clean-Tech Scenario | 2031 | 2 | 41.6
Clean-Tech Scenario | 2031 | 2 | -30
Clean-Tech Scenario | 2031 | 5 | -25.2
Clean-Tech Scenario | 2031 | 10 | -65.7
Clean-Tech Scenario | 2031 | 10 | 43.4
Clean-Tech Scenario | 2031 | 3 | 0.2
Clean-Tech Scenario | 2031 | 6 | 46.6
Clean-Tech Scenario | 2031 | 8 | -31.2
Clean-Tech Scenario | 2031 | 5 | 3.1
Clean-Tech Scenario | 2031 | 3 | -36.7
Clean-Tech Scenario | 2031 | 10 | -58.5
Clean-Tech Scenario | 2031 | 3 | -25.4
Clean-Tech Scenario | 2031 | 4 | 4.2
Clean-Tech Scenario | 2031 | 3 | 20
Clean-Tech Scenario | 2031 | 19 | -29.2
Clean-Tech Scenario | 2031 | 2 | 29.5
Clean-Tech Scenario | 2031 | 3 | 31.2
Clean-Tech Scenario | 2031 | 6 | -6.1
Clean-Tech Scenario | 2031 | 2 | 31.2
Clean-Tech Scenario | 2031 | 17 | -64.9
Clean-Tech Scenario | 2031 | 3 | -21.7
Clean-Tech Scenario | 2031 | 3 | -14.9
Clean-Tech Scenario | 2031 | 5 | 50.5
Clean-Tech Scenario | 2031 | 1 | -19.2
Clean-Tech Scenario | 2031 | 11 | 34.3
Clean-Tech Scenario | 2031 | 8 | -37.3
Clean-Tech Scenario | 2031 | 3 | 30.6
Clean-Tech Scenario | 2031 | 2 | 22.2
Clean-Tech Scenario | 2031 | 10 | 57
Clean-Tech Scenario | 2031 | 2 | -29.2
Clean-Tech Scenario | 2031 | 3 | 44.4
Clean-Tech Scenario | 2031 | 3 | -26.7
Clean-Tech Scenario | 2031 | 1 | 21.7
Clean-Tech Scenario | 2031 | 6 | 18.7
Clean-Tech Scenario | 2031 | 3 | -18.5
Clean-Tech Scenario | 2031 | 3 | -3.6
Clean-Tech Scenario | 2031 | 5 | -44.8
Clean-Tech Scenario | 2031 | 4 | 48.2
Clean-Tech Scenario | 2031 | 2 | -35.2
Clean-Tech Scenario | 2031 | 7 | -37.6
Clean-Tech Scenario | 2031 | 3 | 39.3
Clean-Tech Scenario | 2031 | 3 | -5.1
Clean-Tech Scenario | 2031 | 3 | 34.3
Clean-Tech Scenario | 2031 | 2 | -20.2
Clean-Tech Scenario | 2031 | 1 | -65.9
Clean-Tech Scenario | 2031 | 9 | 25.7
Clean-Tech Scenario | 2031 | 13 | -37.3
Clean-Tech Scenario | 2031 | 3 | 11.9
Clean-Tech Scenario | 2031 | 4 | 35.4
Clean-Tech Scenario | 2031 | 3 | -42.9
Clean-Tech Scenario | 2031 | 9 | 54.9
Clean-Tech Scenario | 2031 | 2 | -25.1
Clean-Tech Scenario | 2031 | 1 | 24.8
Clean-Tech Scenario | 2031 | 3 | 12.1
Clean-Tech Scenario | 2031 | 5 | 6.2
Clean-Tech Scenario | 2031 | 15 | -40.8
Clean-Tech Scenario | 2031 | 12 | -42.1
Clean-Tech Scenario | 2031 | 18 | 40
Clean-Tech Scenario | 2031 | 28 | -37.8
Clean-Tech Scenario | 2031 | 2 | 20.8
Clean-Tech Scenario | 2031 | 3 | 24
Clean-Tech Scenario | 2031 | 13 | 31.1
Clean-Tech Scenario | 2031 | 9 | -22.7
Clean-Tech Scenario | 2031 | 23 | -55.4
Clean-Tech Scenario | 2031 | 3 | -30.4
Clean-Tech Scenario | 2031 | 5 | 16.8
Clean-Tech Scenario | 2031 | 3 | -10.3
Clean-Tech Scenario | 2031 | 3 | 3.1
Clean-Tech Scenario | 2031 | 2 | 2.9
Clean-Tech Scenario | 2031 | 9 | 20
Clean-Tech Scenario | 2031 | 3 | -8.3
Clean-Tech Scenario | 2031 | 11 | -28.3
Clean-Tech Scenario | 2031 | 8 | -34.9
Clean-Tech Scenario | 2031 | 8 | 30.9
Clean-Tech Scenario | 2031 | 5 | -9.8
Clean-Tech Scenario | 2031 | 9 | -16.4
Clean-Tech Scenario | 2031 | 12 | 35.3
Clean-Tech Scenario | 2031 | 4 | -25.6
Clean-Tech Scenario | 2031 | 10 | 30.6
Clean-Tech Scenario | 2031 | 2 | -4.5
Clean-Tech Scenario | 2031 | 3 | 10.6
Clean-Tech Scenario | 2031 | 4 | -2.3
Clean-Tech Scenario | 2031 | 1 | -37.1
Clean-Tech Scenario | 2031 | 9 | 48.8
Clean-Tech Scenario | 2031 | 4 | -38.2
Clean-Tech Scenario | 2031 | 1 | 38.3
Clean-Tech Scenario | 2031 | 3 | -70.6
Clean-Tech Scenario | 2031 | 2 | 32.5
Clean-Tech Scenario | 2031 | 3 | 45
Clean-Tech Scenario | 2031 | 2 | 62.5
Clean-Tech Scenario | 2031 | 7 | 35.8
Clean-Tech Scenario | 2031 | 2 | 36.3
Clean-Tech Scenario | 2031 | 21 | -40.3
Clean-Tech Scenario | 2031 | 10 | 40.9
Clean-Tech Scenario | 2031 | 20 | -41.3
Clean-Tech Scenario | 2031 | 4 | 35.7
Clean-Tech Scenario | 2031 | 11 | 57.7
Clean-Tech Scenario | 2031 | 10 | -53.6
Clean-Tech Scenario | 2031 | 11 | 37.2
Clean-Tech Scenario | 2031 | 8 | -71.1
Clean-Tech Scenario | 2031 | 2 | -39
Clean-Tech Scenario | 2031 | 3 | 3.9
Clean-Tech Scenario | 2031 | 3 | -44
Clean-Tech Scenario | 2031 | 5 | -22.9
Clean-Tech Scenario | 2031 | 3 | 20.8
Clean-Tech Scenario | 2031 | 5 | -40.1
Clean-Tech Scenario | 2031 | 1 | -31.7
Clean-Tech Scenario | 2031 | 3 | 25
Clean-Tech Scenario | 2031 | 4 | -20.6
Clean-Tech Scenario | 2031 | 1 | 37.3
Clean-Tech Scenario | 2031 | 2 | 33.8
Clean-Tech Scenario | 2031 | 2 | 28.1
Clean-Tech Scenario | 2031 | 2 | -22.2
Clean-Tech Scenario | 2031 | 4 | -56.4
Clean-Tech Scenario | 2031 | 10 | -32.2
Clean-Tech Scenario | 2031 | 7 | -29.4
Clean-Tech Scenario | 2031 | 22 | 55.4
Clean-Tech Scenario | 2031 | 6 | -21.8
Clean-Tech Scenario | 2031 | 3 | 2.3
Clean-Tech Scenario | 2031 | 9 | -26.9
Clean-Tech Scenario | 2031 | 9 | -39.2
Clean-Tech Scenario | 2031 | 2 | -27.4
Clean-Tech Scenario | 2031 | 17 | 39.9
Clean-Tech Scenario | 2031 | 1 | 76.9
Clean-Tech Scenario | 2031 | 4 | 34.5
Clean-Tech Scenario | 2031 | 3 | 31.3
Clean-Tech Scenario | 2031 | 3 | -2.6
Clean-Tech Scenario | 2031 | 5 | -52.8
Clean-Tech Scenario | 2031 | 2 | 35.8
Clean-Tech Scenario | 2031 | 10 | -52.2
Clean-Tech Scenario | 2031 | 1 | 42.4
Clean-Tech Scenario | 2031 | 1 | 24.5
Clean-Tech Scenario | 2031 | 8 | -18
Clean-Tech Scenario | 2031 | 3 | 20.4
Clean-Tech Scenario | 2031 | 4 | 62.2
Clean-Tech Scenario | 2031 | 4 | -33.5
Clean-Tech Scenario | 2031 | 19 | -91.5
Clean-Tech Scenario | 2031 | 5 | -27.8
Clean-Tech Scenario | 2031 | 9 | -48.6
Clean-Tech Scenario | 2031 | 14 | 110.9
Clean-Tech Scenario | 2031 | 2 | -21.6
Clean-Tech Scenario | 2031 | 10 | -62.3
Clean-Tech Scenario | 2031 | 6 | 25.8
Clean-Tech Scenario | 2031 | 1 | 58.2
Clean-Tech Scenario | 2031 | 8 | -44.7
Clean-Tech Scenario | 2031 | 1 | -35.3
Clean-Tech Scenario | 2031 | 1 | 34.2
Clean-Tech Scenario | 2031 | 6 | -35.9
Clean-Tech Scenario | 2031 | 4 | -22.6
Clean-Tech Scenario | 2031 | 7 | -21.5
Clean-Tech Scenario | 2031 | 8 | -19.8
Clean-Tech Scenario | 2031 | 4 | 33.6
Clean-Tech Scenario | 2031 | 21 | -45.2
Clean-Tech Scenario | 2031 | 4 | 55.4
Clean-Tech Scenario | 2031 | 3 | -11.4
Clean-Tech Scenario | 2031 | 1 | -48
Clean-Tech Scenario | 2031 | 13 | 46.4
Clean-Tech Scenario | 2031 | 7 | -17.2
Clean-Tech Scenario | 2031 | 1 | 51.3
Clean-Tech Scenario | 2031 | 6 | -36.9
Clean-Tech Scenario | 2031 | 4 | -27.8
Clean-Tech Scenario | 2031 | 6 | 44.8
Clean-Tech Scenario | 2031 | 14 | 116.1
Clean-Tech Scenario | 2031 | 11 | -110.9
Clean-Tech Scenario | 2031 | 6 | 28
Clean-Tech Scenario | 2031 | 8 | -59.1
Clean-Tech Scenario | 2031 | 1 | 21.9
Clean-Tech Scenario | 2031 | 5 | 33.2
Clean-Tech Scenario | 2031 | 2 | -30.5
Clean-Tech Scenario | 2031 | 3 | 24.8
Clean-Tech Scenario | 2031 | 7 | 16.4
Clean-Tech Scenario | 2031 | 3 | 24.4
Clean-Tech Scenario | 2031 | 3 | -19.3
Clean-Tech Scenario | 2031 | 6 | 12.4
Clean-Tech Scenario | 2031 | 5 | 32.1
Clean-Tech Scenario | 2031 | 11 | -33.4
Clean-Tech Scenario | 2031 | 7 | 13.1
Clean-Tech Scenario | 2031 | 1 | -35.8
Clean-Tech Scenario | 2031 | 19 | 23.2
Clean-Tech Scenario | 2031 | 10 | -20.5
Clean-Tech Scenario | 2031 | 18 | 67.8
Clean-Tech Scenario | 2031 | 8 | -24.4
Clean-Tech Scenario | 2031 | 6 | 34.7
Clean-Tech Scenario | 2031 | 28 | 25
Clean-Tech Scenario | 2031 | 3 | -9.6
Clean-Tech Scenario | 2031 | 8 | -24.3
Clean-Tech Scenario | 2031 | 16 | 40.8
Clean-Tech Scenario | 2031 | 10 | -16.2
Clean-Tech Scenario | 2031 | 19 | -18.8
Clean-Tech Scenario | 2031 | 4 | -4.4
Clean-Tech Scenario | 2031 | 8 | -29.2
Clean-Tech Scenario | 2031 | 7 | 42.7
Clean-Tech Scenario | 2031 | 13 | -51.4
Clean-Tech Scenario | 2031 | 10 | 19.5
Clean-Tech Scenario | 2031 | 3 | -8.2
Clean-Tech Scenario | 2031 | 2 | -1
Clean-Tech Scenario | 2031 | 4 | -38.6
Clean-Tech Scenario | 2031 | 10 | 20.2
Clean-Tech Scenario | 2031 | 2 | 32.7
Clean-Tech Scenario | 2031 | 1 | -25.5
Clean-Tech Scenario | 2031 | 3 | -17.8
Clean-Tech Scenario | 2031 | 5 | 34.1
Clean-Tech Scenario | 2031 | 3 | -8.7
Clean-Tech Scenario | 2031 | 3 | 45.4
Clean-Tech Scenario | 2031 | 2 | -25.3
Clean-Tech Scenario | 2031 | 14 | -66.7
Clean-Tech Scenario | 2031 | 4 | 50.8
Clean-Tech Scenario | 2031 | 9 | 23.1
Clean-Tech Scenario | 2031 | 7 | -46.3
Clean-Tech Scenario | 2031 | 1 | -34.5
Clean-Tech Scenario | 2031 | 1 | 30.9
Clean-Tech Scenario | 2031 | 5 | 12.9
Clean-Tech Scenario | 2031 | 4 | 15.3
Clean-Tech Scenario | 2031 | 15 | 37.4
Clean-Tech Scenario | 2031 | 10 | -38.4
Clean-Tech Scenario | 2031 | 1 | -36.3
Clean-Tech Scenario | 2031 | 4 | 21.7
Clean-Tech Scenario | 2031 | 3 | 32.4
Clean-Tech Scenario | 2031 | 2 | -29.6
Clean-Tech Scenario | 2031 | 3 | 40.2
Clean-Tech Scenario | 2031 | 8 | -73.2
Clean-Tech Scenario | 2031 | 6 | 84
Clean-Tech Scenario | 2031 | 21 | -148.6
Clean-Tech Scenario | 2031 | 17 | 117.7
Clean-Tech Scenario | 2031 | 4 | 56.7
Clean-Tech Scenario | 2031 | 14 | 47.7
Clean-Tech Scenario | 2031 | 9 | -45.2
Clean-Tech Scenario | 2031 | 31 | -68
Clean-Tech Scenario | 2031 | 9 | 20.8
Clean-Tech Scenario | 2031 | 2 | 29.8
Clean-Tech Scenario | 2031 | 3 | -2.7
Clean-Tech Scenario | 2031 | 21 | -89.2
Clean-Tech Scenario | 2031 | 7 | 46.6
Clean-Tech Scenario | 2031 | 3 | 5.2
Clean-Tech Scenario | 2031 | 11 | -18.8
Clean-Tech Scenario | 2031 | 7 | 18.3
Clean-Tech Scenario | 2031 | 3 | -7.3
Clean-Tech Scenario | 2031 | 14 | 27.5
Clean-Tech Scenario | 2031 | 7 | -17.1
Clean-Tech Scenario | 2031 | 9 | -48.5
Clean-Tech Scenario | 2031 | 13 | -35.4
Clean-Tech Scenario | 2031 | 1 | -21.6
Clean-Tech Scenario | 2031 | 14 | -53.3
Clean-Tech Scenario | 2031 | 2 | 25.5
Clean-Tech Scenario | 2031 | 12 | -41.1
Clean-Tech Scenario | 2031 | 16 | -74.1
Clean-Tech Scenario | 2031 | 9 | 50.8
Clean-Tech Scenario | 2031 | 6 | -41.4
Clean-Tech Scenario | 2031 | 6 | 41.8
Clean-Tech Scenario | 2031 | 4 | -29.4
Clean-Tech Scenario | 2031 | 4 | -37.6
Clean-Tech Scenario | 2031 | 1 | 46.5
Clean-Tech Scenario | 2031 | 3 | 30.4
Clean-Tech Scenario | 2031 | 29 | -59.5
Clean-Tech Scenario | 2031 | 4 | 10.1
Clean-Tech Scenario | 2031 | 22 | -71.8
Clean-Tech Scenario | 2031 | 14 | 70.6
Clean-Tech Scenario | 2031 | 2 | -32
Clean-Tech Scenario | 2031 | 3 | 5
Clean-Tech Scenario | 2031 | 4 | -31.8
Clean-Tech Scenario | 2031 | 2 | 79.5
Clean-Tech Scenario | 2031 | 4 | 43.8
Clean-Tech Scenario | 2031 | 2 | -29.3
Clean-Tech Scenario | 2031 | 4 | 45.2
Clean-Tech Scenario | 2031 | 32 | -111.3
Clean-Tech Scenario | 2031 | 3 | -5
Clean-Tech Scenario | 2031 | 4 | 12.6
Clean-Tech Scenario | 2031 | 10 | -30.1
Clean-Tech Scenario | 2031 | 3 | -25.3
Clean-Tech Scenario | 2031 | 2 | -25.8
Clean-Tech Scenario | 2031 | 15 | 72.5
Clean-Tech Scenario | 2031 | 9 | -73
Clean-Tech Scenario | 2031 | 6 | 17
Clean-Tech Scenario | 2031 | 1 | -29.2
Clean-Tech Scenario | 2031 | 3 | -35.9
Clean-Tech Scenario | 2031 | 7 | 30.8
Clean-Tech Scenario | 2031 | 4 | 7.3
Clean-Tech Scenario | 2031 | 6 | 11.5
Clean-Tech Scenario | 2031 | 9 | 27.5
Clean-Tech Scenario | 2031 | 5 | 17.4
Clean-Tech Scenario | 2031 | 4 | -12.9
Clean-Tech Scenario | 2031 | 2 | 15.4
Clean-Tech Scenario | 2031 | 5 | -8.3
Clean-Tech Scenario | 2031 | 3 | -2
Clean-Tech Scenario | 2031 | 3 | 9.4
Clean-Tech Scenario | 2031 | 7 | 12.2
Clean-Tech Scenario | 2031 | 15 | -21.1
Clean-Tech Scenario | 2031 | 6 | 17.7
Clean-Tech Scenario | 2031 | 6 | -8.9
Clean-Tech Scenario | 2031 | 4 | 10.6
Clean-Tech Scenario | 2031 | 5 | -30.8
Clean-Tech Scenario | 2031 | 4 | -14.1
Clean-Tech Scenario | 2031 | 4 | -14.6
Clean-Tech Scenario | 2031 | 2 | -18.4
Clean-Tech Scenario | 2031 | 3 | -41.3
Clean-Tech Scenario | 2031 | 6 | -41.7
Clean-Tech Scenario | 2031 | 2 | 36.2
Clean-Tech Scenario | 2031 | 3 | 41.3
Clean-Tech Scenario | 2031 | 12 | 56.6
Clean-Tech Scenario | 2031 | 1 | -32.7
Clean-Tech Scenario | 2031 | 13 | -39.4
Clean-Tech Scenario | 2031 | 7 | 47
Clean-Tech Scenario | 2031 | 9 | -65
Clean-Tech Scenario | 2031 | 14 | -34.4
Clean-Tech Scenario | 2031 | 3 | 37.3
Clean-Tech Scenario | 2031 | 10 | 24
Clean-Tech Scenario | 2031 | 7 | -22.2
Clean-Tech Scenario | 2031 | 1 | 29.1
Clean-Tech Scenario | 2031 | 9 | -46.2
Clean-Tech Scenario | 2031 | 4 | 5.1
Clean-Tech Scenario | 2031 | 9 | -30.5
Clean-Tech Scenario | 2031 | 7 | 57.5
Clean-Tech Scenario | 2031 | 8 | -21.9
Clean-Tech Scenario | 2031 | 3 | 30.5
Clean-Tech Scenario | 2031 | 9 | -56.7
Clean-Tech Scenario | 2031 | 19 | 34.3
Clean-Tech Scenario | 2031 | 3 | 36
Clean-Tech Scenario | 2031 | 4 | -13.6
Clean-Tech Scenario | 2031 | 4 | 3.4
Clean-Tech Scenario | 2031 | 3 | -3.7
Clean-Tech Scenario | 2031 | 8 | -33.3
Clean-Tech Scenario | 2031 | 2 | 26.5
Clean-Tech Scenario | 2031 | 32 | -70.9
Clean-Tech Scenario | 2031 | 14 | -51.1
Clean-Tech Scenario | 2031 | 1 | -42.1
Clean-Tech Scenario | 2031 | 8 | 33.5
Clean-Tech Scenario | 2031 | 1 | 160.8
Clean-Tech Scenario | 2031 | 2 | 25.9
Clean-Tech Scenario | 2031 | 19 | -51.9
Clean-Tech Scenario | 2031 | 4 | 30.4
Clean-Tech Scenario | 2031 | 2 | 52.6
Clean-Tech Scenario | 2031 | 4 | -25.3
Clean-Tech Scenario | 2031 | 16 | 71.2
Clean-Tech Scenario | 2031 | 3 | 0.6
Clean-Tech Scenario | 2031 | 8 | -9.6
Clean-Tech Scenario | 2031 | 6 | -38.7
Clean-Tech Scenario | 2031 | 7 | 44.6
Clean-Tech Scenario | 2031 | 1 | -33.9
Clean-Tech Scenario | 2031 | 2 | -16
Clean-Tech Scenario | 2031 | 1 | 44.7
Clean-Tech Scenario | 2031 | 10 | 29.5
Clean-Tech Scenario | 2031 | 1 | -37
Clean-Tech Scenario | 2031 | 2 | 33.7
Clean-Tech Scenario | 2031 | 7 | -39.1
Clean-Tech Scenario | 2031 | 13 | -69.6
Clean-Tech Scenario | 2031 | 12 | -51.2
Clean-Tech Scenario | 2031 | 14 | -62.2
Clean-Tech Scenario | 2031 | 6 | 29
Clean-Tech Scenario | 2031 | 3 | 49.2
Clean-Tech Scenario | 2031 | 1 | -27.1
Clean-Tech Scenario | 2031 | 3 | -25.7
Clean-Tech Scenario | 2031 | 16 | -34.2
Clean-Tech Scenario | 2031 | 8 | 26.9
Clean-Tech Scenario | 2031 | 2 | 23.2
Clean-Tech Scenario | 2031 | 5 | -18.9
Clean-Tech Scenario | 2031 | 17 | 29.7
Clean-Tech Scenario | 2031 | 8 | -55
Clean-Tech Scenario | 2031 | 2 | -28.5
Clean-Tech Scenario | 2031 | 5 | -31
Clean-Tech Scenario | 2031 | 4 | 45.6
Clean-Tech Scenario | 2031 | 3 | -28.8
Clean-Tech Scenario | 2031 | 1 | -51.7
Clean-Tech Scenario | 2031 | 6 | 21.7
Clean-Tech Scenario | 2031 | 1 | -14.8
Clean-Tech Scenario | 2031 | 7 | -20.7
Clean-Tech Scenario | 2031 | 17 | -58.5
Clean-Tech Scenario | 2031 | 9 | 38.4
Clean-Tech Scenario | 2031 | 7 | -51.5
Clean-Tech Scenario | 2031 | 9 | 53
Clean-Tech Scenario | 2031 | 9 | -47.9
Clean-Tech Scenario | 2031 | 6 | 25.7
Clean-Tech Scenario | 2031 | 3 | -41.9
Clean-Tech Scenario | 2031 | 3 | -29.4
Clean-Tech Scenario | 2031 | 23 | -68.1
Clean-Tech Scenario | 2031 | 8 | 46.4
Clean-Tech Scenario | 2031 | 17 | -38.1
Clean-Tech Scenario | 2031 | 7 | -50.5
Clean-Tech Scenario | 2031 | 3 | 1.8
Clean-Tech Scenario | 2031 | 1 | -15.8
Clean-Tech Scenario | 2031 | 4 | 15.8
Clean-Tech Scenario | 2031 | 9 | 23.4
Clean-Tech Scenario | 2031 | 22 | -45.9
Clean-Tech Scenario | 2031 | 9 | 43.6
Clean-Tech Scenario | 2031 | 4 | 5.3
Clean-Tech Scenario | 2031 | 32 | 19.4
Clean-Tech Scenario | 2031 | 13 | -47.8
Clean-Tech Scenario | 2031 | 9 | 18.7
Clean-Tech Scenario | 2031 | 5 | 8.3
Clean-Tech Scenario | 2031 | 12 | -50.1
Clean-Tech Scenario | 2031 | 17 | 28.6
Clean-Tech Scenario | 2031 | 7 | 17.4
Clean-Tech Scenario | 2031 | 10 | -23.4
Clean-Tech Scenario | 2031 | 9 | 14
Clean-Tech Scenario | 2031 | 4 | 2
Clean-Tech Scenario | 2031 | 3 | 1.7
Clean-Tech Scenario | 2031 | 5 | -10.6
Clean-Tech Scenario | 2031 | 3 | -1.4
Clean-Tech Scenario | 2031 | 3 | -18.4
Clean-Tech Scenario | 2031 | 3 | 33.9
Clean-Tech Scenario | 2031 | 5 | 18.2
Clean-Tech Scenario | 2031 | 2 | -28.6
Clean-Tech Scenario | 2031 | 11 | -34.9
Clean-Tech Scenario | 2031 | 19 | 109.2
Clean-Tech Scenario | 2031 | 6 | -29.9
Clean-Tech Scenario | 2031 | 4 | 16.3
Clean-Tech Scenario | 2031 | 17 | 69.7
Clean-Tech Scenario | 2031 | 9 | -28.1
Clean-Tech Scenario | 2031 | 6 | 41.3
Clean-Tech Scenario | 2031 | 5 | 41.9
Clean-Tech Scenario | 2031 | 1 | -45.1
Clean-Tech Scenario | 2031 | 4 | -6.5
Clean-Tech Scenario | 2031 | 3 | 12
Clean-Tech Scenario | 2031 | 1 | 32.4
Clean-Tech Scenario | 2031 | 4 | -18.8
Clean-Tech Scenario | 2031 | 6 | 46.7
Clean-Tech Scenario | 2031 | 2 | -24.2
Clean-Tech Scenario | 2031 | 2 | -37.8
Clean-Tech Scenario | 2031 | 9 | -35.1
Clean-Tech Scenario | 2031 | 5 | 56.9
Clean-Tech Scenario | 2031 | 2 | 34.8
Clean-Tech Scenario | 2031 | 2 | 14
Clean-Tech Scenario | 2031 | 3 | -6.1
Clean-Tech Scenario | 2031 | 1 | -34.9
Clean-Tech Scenario | 2031 | 1 | -36.1
Clean-Tech Scenario | 2031 | 11 | -33
Clean-Tech Scenario | 2031 | 7 | 28.1
Clean-Tech Scenario | 2031 | 1 | -33.5
Clean-Tech Scenario | 2031 | 18 | -50.2
Clean-Tech Scenario | 2031 | 4 | 23.2
Clean-Tech Scenario | 2031 | 4 | -6.3
Clean-Tech Scenario | 2031 | 3 | 27.2
Clean-Tech Scenario | 2031 | 15 | 47
Clean-Tech Scenario | 2031 | 10 | -47
Clean-Tech Scenario | 2031 | 7 | -42.8
Clean-Tech Scenario | 2031 | 4 | -51.4
Clean-Tech Scenario | 2031 | 4 | -36.9
Clean-Tech Scenario | 2031 | 6 | -24.2
Clean-Tech Scenario | 2031 | 13 | -32.8
Clean-Tech Scenario | 2031 | 4 | 37.9
Clean-Tech Scenario | 2031 | 14 | -75.6
Clean-Tech Scenario | 2031 | 5 | 36.5
Clean-Tech Scenario | 2031 | 1 | -38.5
Clean-Tech Scenario | 2031 | 2 | -22.4
Clean-Tech Scenario | 2031 | 1 | -37.9
Clean-Tech Scenario | 2031 | 12 | -25.7
Clean-Tech Scenario | 2031 | 5 | 19.9
Clean-Tech Scenario | 2031 | 13 | 29.3
Clean-Tech Scenario | 2031 | 7 | -26.5
Clean-Tech Scenario | 2031 | 7 | 28.4
Clean-Tech Scenario | 2031 | 4 | -31.6
Clean-Tech Scenario | 2031 | 7 | 9.7
Clean-Tech Scenario | 2031 | 2 | -36
Clean-Tech Scenario | 2031 | 4 | 17.1
Clean-Tech Scenario | 2031 | 7 | -31.1
Clean-Tech Scenario | 2031 | 4 | -21.3
Clean-Tech Scenario | 2031 | 5 | 28.4
Clean-Tech Scenario | 2031 | 1 | -52.4
Clean-Tech Scenario | 2031 | 14 | 55.2
Clean-Tech Scenario | 2031 | 3 | 7.5
Clean-Tech Scenario | 2031 | 7 | -25.8
Clean-Tech Scenario | 2031 | 4 | 24.2
Clean-Tech Scenario | 2031 | 2 | -37.7
Clean-Tech Scenario | 2031 | 25 | -58.3
Clean-Tech Scenario | 2031 | 4 | -6.2
Clean-Tech Scenario | 2031 | 6 | -12.6
Clean-Tech Scenario | 2031 | 3 | 12.4
Clean-Tech Scenario | 2031 | 6 | 12.1
Clean-Tech Scenario | 2031 | 4 | 14.6
Clean-Tech Scenario | 2031 | 4 | -10.2
Clean-Tech Scenario | 2031 | 8 | 91.5
Clean-Tech Scenario | 2031 | 12 | -51.1
Clean-Tech Scenario | 2031 | 5 | 11.7
Clean-Tech Scenario | 2031 | 5 | -4.1
Clean-Tech Scenario | 2031 | 12 | 27.5
Clean-Tech Scenario | 2031 | 32 | -55.4
Clean-Tech Scenario | 2031 | 7 | 27.8
Clean-Tech Scenario | 2031 | 2 | 34.7
Clean-Tech Scenario | 2031 | 4 | -14.7
Clean-Tech Scenario | 2031 | 11 | -40.6
Clean-Tech Scenario | 2031 | 8 | 35.7
Clean-Tech Scenario | 2031 | 1 | 35.4
Clean-Tech Scenario | 2031 | 14 | 30.9
Clean-Tech Scenario | 2031 | 5 | -63.6
Clean-Tech Scenario | 2031 | 1 | 33.6
Clean-Tech Scenario | 2031 | 11 | -47.1
Clean-Tech Scenario | 2031 | 3 | 13.6
Clean-Tech Scenario | 2031 | 1 | -33
Clean-Tech Scenario | 2031 | 14 | -51.4
Clean-Tech Scenario | 2031 | 9 | 52.5
Clean-Tech Scenario | 2031 | 4 | 29.9
Clean-Tech Scenario | 2031 | 2 | -31.7
Clean-Tech Scenario | 2031 | 4 | -10.5
Clean-Tech Scenario | 2031 | 13 | 33.8
Clean-Tech Scenario | 2031 | 11 | -43.9
Clean-Tech Scenario | 2031 | 1 | -43.8
Clean-Tech Scenario | 2031 | 6 | -31.6
Clean-Tech Scenario | 2031 | 6 | 31.4
Clean-Tech Scenario | 2031 | 12 | 33.2
Clean-Tech Scenario | 2031 | 3 | -18.7
Clean-Tech Scenario | 2031 | 3 | -28
Clean-Tech Scenario | 2031 | 1 | -26.2
Clean-Tech Scenario | 2031 | 6 | -16.3
Clean-Tech Scenario | 2031 | 10 | 64.2
Clean-Tech Scenario | 2031 | 12 | -70.5
Clean-Tech Scenario | 2031 | 3 | -53.1
Clean-Tech Scenario | 2031 | 7 | 36
Clean-Tech Scenario | 2031 | 3 | -18.1
Clean-Tech Scenario | 2031 | 8 | -27.6
Clean-Tech Scenario | 2031 | 2 | 25.3
Clean-Tech Scenario | 2031 | 13 | 44.3
Clean-Tech Scenario | 2031 | 20 | -52
Clean-Tech Scenario | 2031 | 17 | -163.3
Clean-Tech Scenario | 2031 | 12 | 66.3
Clean-Tech Scenario | 2031 | 8 | -50.6
Clean-Tech Scenario | 2031 | 1 | 29.6
Clean-Tech Scenario | 2031 | 2 | 29
Clean-Tech Scenario | 2031 | 2 | -26.3
Clean-Tech Scenario | 2031 | 3 | 17.7
Clean-Tech Scenario | 2031 | 3 | 39.4
Clean-Tech Scenario | 2031 | 10 | -24.9
Clean-Tech Scenario | 2031 | 8 | 26.5
Clean-Tech Scenario | 2031 | 11 | -32.2
Clean-Tech Scenario | 2031 | 8 | 21.9
Clean-Tech Scenario | 2031 | 3 | -40.2
Clean-Tech Scenario | 2031 | 2 | -33.5
Clean-Tech Scenario | 2031 | 10 | -52.7
Clean-Tech Scenario | 2031 | 3 | 29.6
Clean-Tech Scenario | 2031 | 2 | -37.4
Clean-Tech Scenario | 2031 | 2 | -16.8
Clean-Tech Scenario | 2031 | 3 | 20.6
Clean-Tech Scenario | 2031 | 5 | -15.2
Clean-Tech Scenario | 2031 | 9 | -54.4
Clean-Tech Scenario | 2031 | 1 | 37.8
Clean-Tech Scenario | 2031 | 1 | 39
Clean-Tech Scenario | 2031 | 2 | 36.5
Clean-Tech Scenario | 2031 | 20 | -222.1
Clean-Tech Scenario | 2031 | 22 | 48.6
Clean-Tech Scenario | 2031 | 5 | -29.4
Clean-Tech Scenario | 2031 | 13 | 39.9
Clean-Tech Scenario | 2031 | 3 | 10.7
Clean-Tech Scenario | 2031 | 8 | 8.4
Clean-Tech Scenario | 2031 | 4 | -6.4
Clean-Tech Scenario | 2031 | 11 | -47.8
Clean-Tech Scenario | 2031 | 4 | 13.5
Clean-Tech Scenario | 2031 | 16 | -42.3
Clean-Tech Scenario | 2031 | 4 | 28
Clean-Tech Scenario | 2031 | 3 | -7.1
Clean-Tech Scenario | 2031 | 4 | 13.4
Clean-Tech Scenario | 2031 | 3 | -7.5
Clean-Tech Scenario | 2031 | 3 | -7.2
Clean-Tech Scenario | 2031 | 2 | 40.4
Clean-Tech Scenario | 2031 | 16 | -169.9
Clean-Tech Scenario | 2031 | 12 | 117.9
Clean-Tech Scenario | 2031 | 7 | -32.8
Clean-Tech Scenario | 2031 | 3 | -18.8
Clean-Tech Scenario | 2031 | 12 | -59.7
Clean-Tech Scenario | 2031 | 3 | 28.2
Clean-Tech Scenario | 2031 | 4 | 36.7
Clean-Tech Scenario | 2031 | 1 | -48.5
Clean-Tech Scenario | 2031 | 6 | 36.9
Clean-Tech Scenario | 2031 | 13 | -75
Clean-Tech Scenario | 2031 | 7 | 58.4
Clean-Tech Scenario | 2031 | 8 | -26.4
Clean-Tech Scenario | 2031 | 12 | 74.1
Clean-Tech Scenario | 2031 | 11 | -32.8
Clean-Tech Scenario | 2031 | 7 | 43.1
Clean-Tech Scenario | 2031 | 6 | -12.5
Clean-Tech Scenario | 2031 | 5 | -48.7
Clean-Tech Scenario | 2031 | 6 | -46.6
Clean-Tech Scenario | 2031 | 4 | -11.9
Clean-Tech Scenario | 2031 | 3 | 34.1
Clean-Tech Scenario | 2031 | 16 | -92.7
Clean-Tech Scenario | 2031 | 24 | 58.8
Clean-Tech Scenario | 2031 | 2 | -32.3
Clean-Tech Scenario | 2031 | 4 | -16.7
Clean-Tech Scenario | 2031 | 5 | -35
Clean-Tech Scenario | 2031 | 3 | 36.9
Clean-Tech Scenario | 2031 | 3 | -1
Clean-Tech Scenario | 2031 | 3 | 19.5
Clean-Tech Scenario | 2031 | 1 | -27.6
Clean-Tech Scenario | 2031 | 1 | 36.7
Clean-Tech Scenario | 2031 | 4 | -23.6
Clean-Tech Scenario | 2031 | 1 | 16
Clean-Tech Scenario | 2031 | 5 | 16.6
Clean-Tech Scenario | 2031 | 5 | -22.3
Clean-Tech Scenario | 2031 | 9 | 32.1
Clean-Tech Scenario | 2031 | 6 | 72.1
Clean-Tech Scenario | 2031 | 3 | -26
Clean-Tech Scenario | 2031 | 12 | -44.7
Clean-Tech Scenario | 2031 | 24 | -42.2
Clean-Tech Scenario | 2031 | 7 | 53.7
Clean-Tech Scenario | 2031 | 4 | 12.9
Clean-Tech Scenario | 2031 | 2 | -13.6
Clean-Tech Scenario | 2031 | 5 | 32
Clean-Tech Scenario | 2031 | 16 | -164.5
Clean-Tech Scenario | 2031 | 10 | 41.9
Clean-Tech Scenario | 2031 | 5 | 24.1
Clean-Tech Scenario | 2031 | 3 | 15.4
Clean-Tech Scenario | 2031 | 4 | -29.8
Clean-Tech Scenario | 2031 | 5 | 39.3
Clean-Tech Scenario | 2031 | 5 | -16.3
Clean-Tech Scenario | 2031 | 5 | -28.7
Clean-Tech Scenario | 2031 | 11 | 56
Clean-Tech Scenario | 2031 | 8 | -49.8
Clean-Tech Scenario | 2031 | 5 | -11.3
Clean-Tech Scenario | 2031 | 14 | -63.9
Clean-Tech Scenario | 2031 | 9 | 37.4
Clean-Tech Scenario | 2031 | 4 | 21
Clean-Tech Scenario | 2031 | 7 | 10.2
Clean-Tech Scenario | 2031 | 5 | 40.6
Clean-Tech Scenario | 2031 | 4 | -23.9
Clean-Tech Scenario | 2031 | 4 | 10.7
Clean-Tech Scenario | 2031 | 3 | 16.8
Clean-Tech Scenario | 2031 | 14 | 46.7
Clean-Tech Scenario | 2031 | 1 | -43.7
Clean-Tech Scenario | 2031 | 18 | -255.2
Clean-Tech Scenario | 2031 | 14 | 80.9
Clean-Tech Scenario | 2031 | 2 | -28
Clean-Tech Scenario | 2031 | 4 | 8.5
Clean-Tech Scenario | 2031 | 14 | -28.9
Clean-Tech Scenario | 2031 | 11 | 19.9
Clean-Tech Scenario | 2031 | 5 | 15.7
Clean-Tech Scenario | 2031 | 2 | 1.6
Clean-Tech Scenario | 2031 | 5 | -30.2
Clean-Tech Scenario | 2031 | 7 | -28.3
Clean-Tech Scenario | 2031 | 25 | -29.9
Clean-Tech Scenario | 2031 | 7 | 22
Clean-Tech Scenario | 2031 | 12 | 47.6
Clean-Tech Scenario | 2031 | 10 | -39.4
Clean-Tech Scenario | 2031 | 7 | 41.3
Clean-Tech Scenario | 2031 | 4 | 13.2
Clean-Tech Scenario | 2031 | 17 | -139.1
Clean-Tech Scenario | 2031 | 13 | 73.8
Clean-Tech Scenario | 2031 | 1 | -46.2
Clean-Tech Scenario | 2031 | 1 | 58.9
Clean-Tech Scenario | 2031 | 5 | 31.2
Clean-Tech Scenario | 2031 | 1 | -24
Clean-Tech Scenario | 2031 | 3 | -26.3
Clean-Tech Scenario | 2031 | 1 | -28.8
Clean-Tech Scenario | 2031 | 9 | 40.2
Clean-Tech Scenario | 2031 | 10 | -34.4
Clean-Tech Scenario | 2031 | 6 | 27.7
Clean-Tech Scenario | 2031 | 5 | -20.9
Clean-Tech Scenario | 2031 | 4 | 30.1
Clean-Tech Scenario | 2031 | 4 | 11.4
Clean-Tech Scenario | 2031 | 1 | -34
Clean-Tech Scenario | 2031 | 7 | -19.7
Clean-Tech Scenario | 2031 | 5 | 25.1
Clean-Tech Scenario | 2031 | 4 | -46.2
Clean-Tech Scenario | 2031 | 4 | 33.9
Clean-Tech Scenario | 2031 | 4 | -29.7
Clean-Tech Scenario | 2031 | 27 | -68.3
Clean-Tech Scenario | 2031 | 9 | -19.1
Clean-Tech Scenario | 2031 | 24 | -58.1
Clean-Tech Scenario | 2031 | 14 | 61.5
Clean-Tech Scenario | 2031 | 7 | -19.5
Clean-Tech Scenario | 2031 | 2 | 26.9
Clean-Tech Scenario | 2031 | 2 | -20.6
Clean-Tech Scenario | 2031 | 2 | 23.3
Clean-Tech Scenario | 2031 | 3 | -28.4
Clean-Tech Scenario | 2031 | 1 | -40.6
Clean-Tech Scenario | 2031 | 6 | -30.5
Clean-Tech Scenario | 2031 | 3 | 26.9
Clean-Tech Scenario | 2031 | 5 | 20.5
Clean-Tech Scenario | 2031 | 8 | -47.7
Clean-Tech Scenario | 2031 | 4 | -22.2
Clean-Tech Scenario | 2031 | 1 | -32.2
Clean-Tech Scenario | 2031 | 18 | 38.8
Clean-Tech Scenario | 2031 | 4 | 19.4
Clean-Tech Scenario | 2031 | 2 | -19.1
Clean-Tech Scenario | 2031 | 4 | -34.4
Clean-Tech Scenario | 2031 | 3 | -11.7
Clean-Tech Scenario | 2031 | 2 | -27.7
Clean-Tech Scenario | 2031 | 4 | 48.7
Clean-Tech Scenario | 2031 | 3 | 9.6
Clean-Tech Scenario | 2031 | 5 | 29.6
Clean-Tech Scenario | 2031 | 12 | -41.6
Clean-Tech Scenario | 2031 | 10 | -39.2
Clean-Tech Scenario | 2031 | 14 | 44.5
Clean-Tech Scenario | 2031 | 14 | -29.4
Clean-Tech Scenario | 2031 | 4 | -19.5
Clean-Tech Scenario | 2031 | 16 | -52.8
Clean-Tech Scenario | 2031 | 1 | 56.9
Clean-Tech Scenario | 2031 | 8 | -15.5
Clean-Tech Scenario | 2031 | 4 | 8.6
Clean-Tech Scenario | 2031 | 6 | -42.2
Clean-Tech Scenario | 2031 | 1 | -32.1
Clean-Tech Scenario | 2031 | 13 | -41.9
Clean-Tech Scenario | 2031 | 8 | 20
Clean-Tech Scenario | 2031 | 2 | -30.9
Clean-Tech Scenario | 2031 | 2 | -34.4
Clean-Tech Scenario | 2031 | 5 | -18.5
Clean-Tech Scenario | 2031 | 2 | -2.8
Clean-Tech Scenario | 2031 | 4 | 10.9
Clean-Tech Scenario | 2031 | 3 | -37
Clean-Tech Scenario | 2031 | 1 | -39.8
Clean-Tech Scenario | 2031 | 5 | 34.3
Clean-Tech Scenario | 2031 | 4 | -19.1
Clean-Tech Scenario | 2031 | 1 | 44.4
Clean-Tech Scenario | 2031 | 3 | -30.6
Clean-Tech Scenario | 2031 | 3 | -21.1
Clean-Tech Scenario | 2031 | 3 | -34.3
Clean-Tech Scenario | 2031 | 5 | 38.3
Clean-Tech Scenario | 2031 | 9 | -53.8
Clean-Tech Scenario | 2031 | 8 | -34.6
Clean-Tech Scenario | 2031 | 11 | -48
Clean-Tech Scenario | 2031 | 8 | 42.4
Clean-Tech Scenario | 2031 | 5 | 25.8
Clean-Tech Scenario | 2031 | 4 | -15
Clean-Tech Scenario | 2031 | 9 | 29.3
Clean-Tech Scenario | 2031 | 4 | 10.3
Clean-Tech Scenario | 2031 | 6 | -47.9
Clean-Tech Scenario | 2031 | 2 | 30.1
Clean-Tech Scenario | 2031 | 3 | -12.4
Clean-Tech Scenario | 2031 | 2 | -12.7
Clean-Tech Scenario | 2031 | 3 | 32
Clean-Tech Scenario | 2031 | 3 | -3.4
Clean-Tech Scenario | 2031 | 1 | -53.1
Clean-Tech Scenario | 2031 | 11 | 40.1
Clean-Tech Scenario | 2031 | 6 | 27.5
Clean-Tech Scenario | 2031 | 9 | -20.3
Clean-Tech Scenario | 2031 | 10 | 17.4
Clean-Tech Scenario | 2031 | 4 | 21.3
Clean-Tech Scenario | 2031 | 3 | 28.5
Clean-Tech Scenario | 2031 | 2 | -33.2
Clean-Tech Scenario | 2031 | 1 | -50.2
Clean-Tech Scenario | 2031 | 8 | 24.7
Clean-Tech Scenario | 2031 | 5 | 58.1
Clean-Tech Scenario | 2031 | 8 | -17.5
Clean-Tech Scenario | 2031 | 8 | -56.7
Clean-Tech Scenario | 2031 | 5 | -30.5
Clean-Tech Scenario | 2031 | 2 | 31.5
Clean-Tech Scenario | 2031 | 3 | 30.2
Clean-Tech Scenario | 2031 | 1 | 22.6
Clean-Tech Scenario | 2031 | 4 | 9.1
Clean-Tech Scenario | 2031 | 8 | -35.4
Clean-Tech Scenario | 2031 | 2 | 29.7
Clean-Tech Scenario | 2031 | 2 | 24.3
Clean-Tech Scenario | 2031 | 3 | -50.1
Clean-Tech Scenario | 2031 | 2 | 23.5
Clean-Tech Scenario | 2031 | 1 | -61.1
Clean-Tech Scenario | 2031 | 5 | -37.1
Clean-Tech Scenario | 2031 | 2 | -28.4
Clean-Tech Scenario | 2031 | 7 | -17.9
Clean-Tech Scenario | 2031 | 6 | 48.6
Clean-Tech Scenario | 2031 | 8 | -71.2
Clean-Tech Scenario | 2031 | 3 | 29.2
Clean-Tech Scenario | 2031 | 2 | 43.4
Clean-Tech Scenario | 2031 | 1 | 57.9
Clean-Tech Scenario | 2031 | 3 | -24.3
Clean-Tech Scenario | 2031 | 10 | -73.5
Clean-Tech Scenario | 2031 | 4 | 36.3
Clean-Tech Scenario | 2031 | 9 | -37.8
Clean-Tech Scenario | 2031 | 2 | 41.7
Clean-Tech Scenario | 2031 | 2 | 42.2
Clean-Tech Scenario | 2031 | 2 | 53.1
Clean-Tech Scenario | 2031 | 2 | -37.9
Clean-Tech Scenario | 2031 | 4 | -11
Clean-Tech Scenario | 2031 | 1 | -50.1
Clean-Tech Scenario | 2031 | 4 | -9.4
Clean-Tech Scenario | 2031 | 4 | -36.2
Clean-Tech Scenario | 2031 | 3 | -37.4
Clean-Tech Scenario | 2031 | 1 | 31.7
Clean-Tech Scenario | 2031 | 1 | -29
Clean-Tech Scenario | 2031 | 3 | 9.5
Clean-Tech Scenario | 2031 | 3 | -50.5
Clean-Tech Scenario | 2031 | 4 | 21.2
Clean-Tech Scenario | 2031 | 2 | -15.1
Clean-Tech Scenario | 2031 | 1 | -46.5
Clean-Tech Scenario | 2031 | 11 | 8.9
Clean-Tech Scenario | 2031 | 7 | -16.1
Clean-Tech Scenario | 2031 | 4 | 36.9
Clean-Tech Scenario | 2031 | 6 | 14.8
Clean-Tech Scenario | 2031 | 14 | -29.5
Clean-Tech Scenario | 2031 | 3 | 39.8
Clean-Tech Scenario | 2031 | 5 | 8
Clean-Tech Scenario | 2031 | 4 | -5.4
Clean-Tech Scenario | 2031 | 1 | 42.9
Clean-Tech Scenario | 2031 | 4 | 38.9
Clean-Tech Scenario | 2031 | 2 | 22.3
Clean-Tech Scenario | 2031 | 5 | 21.5
Clean-Tech Scenario | 2031 | 4 | -8.3
Clean-Tech Scenario | 2031 | 13 | -76
Clean-Tech Scenario | 2031 | 15 | 55.8
Clean-Tech Scenario | 2031 | 6 | -15.6
Clean-Tech Scenario | 2031 | 1 | -25.4
Clean-Tech Scenario | 2031 | 2 | -35.4
Clean-Tech Scenario | 2031 | 5 | -20
Clean-Tech Scenario | 2031 | 1 | -25.8
Clean-Tech Scenario | 2031 | 1 | 41.9
Clean-Tech Scenario | 2031 | 10 | -41.6
Clean-Tech Scenario | 2031 | 2 | 44.6
Clean-Tech Scenario | 2031 | 9 | -20
Clean-Tech Scenario | 2031 | 7 | 29.8
Clean-Tech Scenario | 2031 | 2 | -39.5
Clean-Tech Scenario | 2031 | 1 | -40.1
Clean-Tech Scenario | 2031 | 3 | -29.9
Clean-Tech Scenario | 2031 | 5 | -42.5
Clean-Tech Scenario | 2031 | 3 | 49.1
Clean-Tech Scenario | 2031 | 12 | -55.1
Clean-Tech Scenario | 2031 | 6 | 51.1
Clean-Tech Scenario | 2031 | 4 | -34.1
Clean-Tech Scenario | 2031 | 4 | 24.6
Clean-Tech Scenario | 2031 | 1 | 38.2
Clean-Tech Scenario | 2031 | 3 | 21.4
Clean-Tech Scenario | 2031 | 3 | 13.8
Clean-Tech Scenario | 2031 | 6 | -32.7
Clean-Tech Scenario | 2031 | 12 | 61.8
Clean-Tech Scenario | 2031 | 6 | -59.2
Clean-Tech Scenario | 2031 | 2 | -54.8
Clean-Tech Scenario | 2031 | 1 | 30.6
Clean-Tech Scenario | 2031 | 8 | 76.6
Clean-Tech Scenario | 2031 | 9 | -25.6
Clean-Tech Scenario | 2031 | 2 | 31.9
Clean-Tech Scenario | 2031 | 6 | 19.4
Clean-Tech Scenario | 2031 | 1 | -53.3
Clean-Tech Scenario | 2031 | 3 | 7.2
Clean-Tech Scenario | 2031 | 17 | 34
Clean-Tech Scenario | 2031 | 11 | -40.8
Clean-Tech Scenario | 2031 | 6 | 55.5
Clean-Tech Scenario | 2031 | 1 | 43.7
Clean-Tech Scenario | 2031 | 9 | 43.4
Clean-Tech Scenario | 2031 | 8 | -64.7
Clean-Tech Scenario | 2031 | 8 | -39.3
Clean-Tech Scenario | 2031 | 2 | 51.9
Clean-Tech Scenario | 2031 | 4 | 20.8
Clean-Tech Scenario | 2031 | 4 | -9.9
Clean-Tech Scenario | 2031 | 5 | 22.8
Clean-Tech Scenario | 2031 | 4 | 48.1
Clean-Tech Scenario | 2031 | 3 | -68.8
Clean-Tech Scenario | 2031 | 1 | 40
Clean-Tech Scenario | 2031 | 5 | -13.5
Clean-Tech Scenario | 2031 | 1 | 66.7
Clean-Tech Scenario | 2031 | 5 | 37.2
Clean-Tech Scenario | 2031 | 4 | 65.5
Clean-Tech Scenario | 2031 | 4 | -7.2
Clean-Tech Scenario | 2031 | 3 | 42.6
Clean-Tech Scenario | 2031 | 7 | -16.7
Clean-Tech Scenario | 2031 | 3 | 49.6
Clean-Tech Scenario | 2031 | 6 | 15.3
Clean-Tech Scenario | 2031 | 2 | 24.5
Clean-Tech Scenario | 2031 | 5 | -17.7
Clean-Tech Scenario | 2031 | 6 | 28.5
Clean-Tech Scenario | 2031 | 11 | -39.1
Clean-Tech Scenario | 2031 | 2 | 37.5
Clean-Tech Scenario | 2031 | 12 | -30.6
Clean-Tech Scenario | 2031 | 1 | 35.5
Clean-Tech Scenario | 2031 | 4 | -51.2
Clean-Tech Scenario | 2031 | 5 | 13
Clean-Tech Scenario | 2031 | 3 | 22.9
Clean-Tech Scenario | 2031 | 3 | -25
Clean-Tech Scenario | 2031 | 1 | 54.2
Clean-Tech Scenario | 2031 | 4 | -17.2
Clean-Tech Scenario | 2031 | 5 | 12.7
Clean-Tech Scenario | 2031 | 3 | -9.9
Clean-Tech Scenario | 2031 | 4 | 26.4
Clean-Tech Scenario | 2031 | 9 | -25.7
Clean-Tech Scenario | 2031 | 1 | 42.2
Clean-Tech Scenario | 2031 | 5 | 25.3
Clean-Tech Scenario | 2031 | 1 | 54.6
Clean-Tech Scenario | 2031 | 6 | 10.4
Clean-Tech Scenario | 2031 | 3 | -15.6
Clean-Tech Scenario | 2031 | 8 | -20.1
Clean-Tech Scenario | 2031 | 5 | 13.1
Clean-Tech Scenario | 2031 | 4 | -30.3
Clean-Tech Scenario | 2031 | 6 | -47.2
Clean-Tech Scenario | 2031 | 7 | 34.4
Clean-Tech Scenario | 2031 | 6 | -25.4
Clean-Tech Scenario | 2031 | 3 | -1.9
Clean-Tech Scenario | 2031 | 6 | -17.3
Clean-Tech Scenario | 2031 | 1 | -27.5
Clean-Tech Scenario | 2031 | 3 | 29
Clean-Tech Scenario | 2031 | 12 | -39.6
Clean-Tech Scenario | 2031 | 3 | -5.6
Clean-Tech Scenario | 2031 | 2 | -43.7
Clean-Tech Scenario | 2031 | 2 | -6.1
Clean-Tech Scenario | 2031 | 3 | 39.1
Clean-Tech Scenario | 2031 | 4 | -40.3
Clean-Tech Scenario | 2031 | 2 | 35.6
Clean-Tech Scenario | 2031 | 2 | -40.8
Clean-Tech Scenario | 2031 | 6 | 13.6
Clean-Tech Scenario | 2031 | 6 | -28
Clean-Tech Scenario | 2031 | 13 | 59.5
Clean-Tech Scenario | 2031 | 17 | -84.9
Clean-Tech Scenario | 2031 | 15 | 64.9
Clean-Tech Scenario | 2031 | 1 | 41.2
Clean-Tech Scenario | 2031 | 5 | 17.5
Clean-Tech Scenario | 2031 | 5 | -26
Clean-Tech Scenario | 2031 | 9 | 46.6
Clean-Tech Scenario | 2031 | 3 | -17
Clean-Tech Scenario | 2031 | 11 | 103.2
Clean-Tech Scenario | 2031 | 5 | -57.9
Clean-Tech Scenario | 2031 | 6 | 68.6
Clean-Tech Scenario | 2031 | 9 | -34.3
Clean-Tech Scenario | 2031 | 8 | 29.2
Clean-Tech Scenario | 2031 | 4 | 51.5
Clean-Tech Scenario | 2031 | 2 | 60.2
Clean-Tech Scenario | 2031 | 6 | 22.2
Clean-Tech Scenario | 2031 | 3 | 11
Clean-Tech Scenario | 2031 | 6 | 74.6
Clean-Tech Scenario | 2031 | 17 | 69
Clean-Tech Scenario | 2031 | 12 | -36.6
Clean-Tech Scenario | 2031 | 5 | 30.2
Clean-Tech Scenario | 2031 | 5 | 45.6
Clean-Tech Scenario | 2031 | 11 | -58.2
Clean-Tech Scenario | 2031 | 25 | -48.9
Clean-Tech Scenario | 2031 | 10 | 39
Clean-Tech Scenario | 2031 | 5 | 33.5
Clean-Tech Scenario | 2031 | 18 | 78.1
Clean-Tech Scenario | 2031 | 10 | -65
Clean-Tech Scenario | 2031 | 6 | 29.1
Clean-Tech Scenario | 2031 | 4 | 18.8
Clean-Tech Scenario | 2031 | 6 | 46.1
Clean-Tech Scenario | 2031 | 17 | -65.2
Clean-Tech Scenario | 2031 | 5 | 23.6
Clean-Tech Scenario | 2031 | 6 | 35.9
Clean-Tech Scenario | 2031 | 3 | -35.6
Clean-Tech Scenario | 2031 | 3 | 44.8
Clean-Tech Scenario | 2031 | 2 | -23.3
Clean-Tech Scenario | 2031 | 5 | -16.5
Clean-Tech Scenario | 2031 | 2 | -34.6
Clean-Tech Scenario | 2031 | 10 | 37
Clean-Tech Scenario | 2031 | 5 | -32.4
Clean-Tech Scenario | 2031 | 6 | 25.3
Clean-Tech Scenario | 2031 | 7 | -27.6
Clean-Tech Scenario | 2031 | 7 | -35.7
Clean-Tech Scenario | 2031 | 7 | -48.2
Clean-Tech Scenario | 2031 | 10 | 49.2
Clean-Tech Scenario | 2031 | 4 | -22
Clean-Tech Scenario | 2031 | 4 | -31.9
Clean-Tech Scenario | 2031 | 3 | 51.6
Clean-Tech Scenario | 2031 | 5 | 32.5
Clean-Tech Scenario | 2031 | 10 | -48.1
Clean-Tech Scenario | 2031 | 7 | 30.9
Clean-Tech Scenario | 2031 | 5 | 37.6
Clean-Tech Scenario | 2031 | 9 | -30.6
Clean-Tech Scenario | 2031 | 14 | -47.2
Clean-Tech Scenario | 2031 | 8 | 82.5
Clean-Tech Scenario | 2031 | 10 | -18.4
Clean-Tech Scenario | 2031 | 2 | 34.3
Clean-Tech Scenario | 2031 | 9 | -36.4
Clean-Tech Scenario | 2031 | 1 | 48.3
Clean-Tech Scenario | 2031 | 1 | 32.2
Clean-Tech Scenario | 2031 | 1 | -60.7
Clean-Tech Scenario | 2031 | 5 | 31.4
Clean-Tech Scenario | 2031 | 5 | -14.7
Clean-Tech Scenario | 2031 | 1 | 51.8
Clean-Tech Scenario | 2031 | 4 | 4.6
Clean-Tech Scenario | 2031 | 2 | -30.3
Clean-Tech Scenario | 2031 | 3 | 24.1
Clean-Tech Scenario | 2031 | 3 | 18.5
Clean-Tech Scenario | 2031 | 3 | -23.4
Clean-Tech Scenario | 2031 | 4 | -21.6
Clean-Tech Scenario | 2031 | 7 | 26
Clean-Tech Scenario | 2031 | 2 | 31
Clean-Tech Scenario | 2031 | 17 | -69.5
Clean-Tech Scenario | 2031 | 4 | 27.5
Clean-Tech Scenario | 2031 | 4 | 14.4
Clean-Tech Scenario | 2031 | 3 | -27.3
Clean-Tech Scenario | 2031 | 4 | -45.7
Clean-Tech Scenario | 2031 | 3 | -34.4
Clean-Tech Scenario | 2031 | 13 | -36.5
Clean-Tech Scenario | 2031 | 8 | 58.8
Clean-Tech Scenario | 2031 | 10 | -74.1
Clean-Tech Scenario | 2031 | 10 | 49.3
Clean-Tech Scenario | 2031 | 10 | -95.7
Clean-Tech Scenario | 2031 | 3 | 22.7
Clean-Tech Scenario | 2031 | 4 | 41.6
Clean-Tech Scenario | 2031 | 10 | -59.6
Clean-Tech Scenario | 2031 | 3 | 34.2
Clean-Tech Scenario | 2031 | 3 | -39.2
Clean-Tech Scenario | 2031 | 8 | 32.4
Clean-Tech Scenario | 2031 | 5 | -28
Clean-Tech Scenario | 2031 | 3 | 55.1
Clean-Tech Scenario | 2031 | 13 | -46.1
Clean-Tech Scenario | 2031 | 7 | 23.6
Clean-Tech Scenario | 2031 | 5 | -24.1
Clean-Tech Scenario | 2031 | 10 | -41.3
Clean-Tech Scenario | 2031 | 3 | 32.8
Clean-Tech Scenario | 2031 | 4 | -23.5
Clean-Tech Scenario | 2031 | 8 | 43.9
Clean-Tech Scenario | 2031 | 12 | 48.7
Clean-Tech Scenario | 2031 | 14 | -28.3
Clean-Tech Scenario | 2031 | 12 | 62.5
Clean-Tech Scenario | 2031 | 7 | -28.1
Clean-Tech Scenario | 2031 | 9 | 45.2
Clean-Tech Scenario | 2031 | 6 | -53.1
Clean-Tech Scenario | 2031 | 8 | 45.6
Clean-Tech Scenario | 2031 | 6 | -90.4
Clean-Tech Scenario | 2031 | 12 | -52.2
Clean-Tech Scenario | 2031 | 7 | 44.3
Clean-Tech Scenario | 2031 | 5 | -13.4
Clean-Tech Scenario | 2031 | 3 | 5.4
Clean-Tech Scenario | 2031 | 8 | -17.1
Clean-Tech Scenario | 2031 | 19 | -70.1
Clean-Tech Scenario | 2031 | 7 | -28.8
Clean-Tech Scenario | 2031 | 15 | 92.8
Clean-Tech Scenario | 2031 | 7 | -41.2
Clean-Tech Scenario | 2031 | 11 | 110.1
Clean-Tech Scenario | 2031 | 9 | -49.8
Clean-Tech Scenario | 2031 | 12 | 49.5
Clean-Tech Scenario | 2031 | 6 | -36.8
Clean-Tech Scenario | 2031 | 3 | -22.6
Clean-Tech Scenario | 2031 | 9 | 20.6
Clean-Tech Scenario | 2031 | 15 | -161.1
Clean-Tech Scenario | 2031 | 7 | 132.3
Clean-Tech Scenario | 2031 | 15 | -50.9
Clean-Tech Scenario | 2031 | 4 | -3.8
Clean-Tech Scenario | 2031 | 6 | 84.7
Clean-Tech Scenario | 2031 | 14 | -106
Clean-Tech Scenario | 2031 | 16 | 86.8
Clean-Tech Scenario | 2031 | 3 | -23.7
Clean-Tech Scenario | 2031 | 3 | 25.5
Clean-Tech Scenario | 2031 | 18 | -71
Clean-Tech Scenario | 2031 | 6 | 46.9
Clean-Tech Scenario | 2031 | 8 | -8.6
Clean-Tech Scenario | 2031 | 8 | -43
Clean-Tech Scenario | 2031 | 11 | 81.3
Clean-Tech Scenario | 2031 | 7 | -23.3
Clean-Tech Scenario | 2031 | 5 | -23.5
Clean-Tech Scenario | 2031 | 8 | 38.1
Clean-Tech Scenario | 2031 | 6 | -20.8
Clean-Tech Scenario | 2031 | 2 | -29.5
Clean-Tech Scenario | 2031 | 4 | -38.1
Clean-Tech Scenario | 2031 | 2 | -33.1
Clean-Tech Scenario | 2031 | 2 | 2.1
Clean-Tech Scenario | 2031 | 16 | -37.2
Clean-Tech Scenario | 2031 | 1 | 51.5
Clean-Tech Scenario | 2031 | 15 | -23.3
Clean-Tech Scenario | 2031 | 4 | -22.7
Clean-Tech Scenario | 2031 | 4 | -29.3
Clean-Tech Scenario | 2031 | 11 | -68.1
Clean-Tech Scenario | 2031 | 5 | 30.1
Clean-Tech Scenario | 2031 | 1 | 25
Clean-Tech Scenario | 2031 | 5 | 13.3
Clean-Tech Scenario | 2031 | 2 | -1.3
Clean-Tech Scenario | 2031 | 1 | -33.1
Clean-Tech Scenario | 2031 | 7 | 18.9
Clean-Tech Scenario | 2031 | 3 | 8.1
Clean-Tech Scenario | 2031 | 9 | 17.1
Clean-Tech Scenario | 2031 | 8 | -57.8
Clean-Tech Scenario | 2031 | 2 | -34.7
Clean-Tech Scenario | 2031 | 8 | 41.1
Clean-Tech Scenario | 2031 | 3 | 9.2
Clean-Tech Scenario | 2031 | 5 | -6.9
Clean-Tech Scenario | 2031 | 12 | -29.8
Clean-Tech Scenario | 2031 | 3 | 13.1
Clean-Tech Scenario | 2031 | 2 | 48.2
Clean-Tech Scenario | 2031 | 2 | 24.8
Clean-Tech Scenario | 2031 | 11 | -38.5
Clean-Tech Scenario | 2031 | 1 | -49.3
Clean-Tech Scenario | 2031 | 7 | 60.5
Clean-Tech Scenario | 2031 | 3 | 10.4
Clean-Tech Scenario | 2031 | 4 | -30.4
Clean-Tech Scenario | 2031 | 5 | 26.3
Clean-Tech Scenario | 2031 | 1 | 45.3
Clean-Tech Scenario | 2031 | 10 | -43.4
Clean-Tech Scenario | 2031 | 2 | 4.1
Clean-Tech Scenario | 2031 | 2 | 32
Clean-Tech Scenario | 2031 | 7 | -20.2
Clean-Tech Scenario | 2031 | 11 | 35.7
Clean-Tech Scenario | 2031 | 3 | 52.2
Clean-Tech Scenario | 2031 | 5 | 14.2
Clean-Tech Scenario | 2031 | 6 | -20.1
Clean-Tech Scenario | 2031 | 8 | 36.3
Clean-Tech Scenario | 2031 | 8 | -16.3
Clean-Tech Scenario | 2031 | 6 | -50.7
Clean-Tech Scenario | 2031 | 8 | -9.8
Clean-Tech Scenario | 2031 | 1 | -38.2
Clean-Tech Scenario | 2031 | 9 | 57.3
Clean-Tech Scenario | 2031 | 19 | -83.1
Clean-Tech Scenario | 2031 | 2 | 35.7
Clean-Tech Scenario | 2031 | 1 | -27
Clean-Tech Scenario | 2031 | 4 | -9.5
Clean-Tech Scenario | 2031 | 2 | -22.8
Clean-Tech Scenario | 2031 | 14 | 75.7
Clean-Tech Scenario | 2031 | 2 | -32.5
Clean-Tech Scenario | 2031 | 17 | -85.2
Clean-Tech Scenario | 2031 | 5 | 30.6
Clean-Tech Scenario | 2031 | 10 | -18.9
Clean-Tech Scenario | 2031 | 6 | -24.8
Clean-Tech Scenario | 2031 | 6 | -16.4
Clean-Tech Scenario | 2031 | 1 | -41.1
Clean-Tech Scenario | 2031 | 4 | -4.9
Clean-Tech Scenario | 2031 | 4 | -13.5
Clean-Tech Scenario | 2031 | 24 | -45.7
Clean-Tech Scenario | 2031 | 15 | 28.8
Clean-Tech Scenario | 2031 | 14 | -37.5
Clean-Tech Scenario | 2031 | 1 | 30.4
Clean-Tech Scenario | 2031 | 14 | 47.9
Clean-Tech Scenario | 2031 | 7 | -28.7
Clean-Tech Scenario | 2031 | 2 | -35.5
Clean-Tech Scenario | 2031 | 5 | 12.6
Clean-Tech Scenario | 2031 | 15 | -44.7
Clean-Tech Scenario | 2031 | 15 | -103.9
Clean-Tech Scenario | 2031 | 13 | 81.6
Clean-Tech Scenario | 2031 | 14 | -52.4
Clean-Tech Scenario | 2031 | 3 | 16.9
Clean-Tech Scenario | 2031 | 2 | -0.7
Clean-Tech Scenario | 2031 | 13 | 43.6
Clean-Tech Scenario | 2031 | 1 | -38.1
Clean-Tech Scenario | 2031 | 12 | -81.2
Clean-Tech Scenario | 2031 | 9 | 21.6
Clean-Tech Scenario | 2031 | 7 | -31.2
Clean-Tech Scenario | 2031 | 6 | 57.3
Clean-Tech Scenario | 2031 | 1 | -27.2
Clean-Tech Scenario | 2031 | 10 | -11.4
Clean-Tech Scenario | 2031 | 4 | 13.7
Clean-Tech Scenario | 2031 | 34 | -67.6
Clean-Tech Scenario | 2031 | 16 | -29.3
Clean-Tech Scenario | 2031 | 9 | -19.5
Clean-Tech Scenario | 2031 | 2 | 0.2
Clean-Tech Scenario | 2031 | 5 | -20.2
Clean-Tech Scenario | 2031 | 6 | -15.1
Clean-Tech Scenario | 2031 | 4 | 11.1
Clean-Tech Scenario | 2031 | 5 | 31.6
Clean-Tech Scenario | 2031 | 3 | -22.9
Clean-Tech Scenario | 2031 | 6 | -30.9
Clean-Tech Scenario | 2031 | 3 | -1.8
Clean-Tech Scenario | 2031 | 3 | 10.5
Clean-Tech Scenario | 2031 | 4 | -10.4
Clean-Tech Scenario | 2031 | 2 | 24.6
Clean-Tech Scenario | 2031 | 5 | -12.3
Clean-Tech Scenario | 2031 | 5 | -10.2
Clean-Tech Scenario | 2031 | 4 | 38
Clean-Tech Scenario | 2031 | 1 | -35.1
Clean-Tech Scenario | 2031 | 9 | 42
Clean-Tech Scenario | 2031 | 1 | 28.5
Clean-Tech Scenario | 2031 | 6 | -28.2
Clean-Tech Scenario | 2031 | 3 | 6.7
Clean-Tech Scenario | 2031 | 1 | -32.3
Clean-Tech Scenario | 2031 | 1 | -21.2
Clean-Tech Scenario | 2031 | 3 | 20.3
Clean-Tech Scenario | 2031 | 1 | 26.8
Clean-Tech Scenario | 2031 | 7 | -20.6
Clean-Tech Scenario | 2031 | 5 | -28.1
Clean-Tech Scenario | 2031 | 8 | 43.5
Clean-Tech Scenario | 2031 | 5 | 23.4
Clean-Tech Scenario | 2031 | 4 | 35.1
Clean-Tech Scenario | 2031 | 9 | -53.4
Clean-Tech Scenario | 2031 | 12 | -35.2
Clean-Tech Scenario | 2031 | 5 | 16.7
Clean-Tech Scenario | 2031 | 6 | 28.3
Clean-Tech Scenario | 2031 | 4 | -36.1
Clean-Tech Scenario | 2031 | 10 | -60.8
Clean-Tech Scenario | 2031 | 11 | -43.3
Clean-Tech Scenario | 2031 | 2 | 50.4
Clean-Tech Scenario | 2031 | 6 | 33
Clean-Tech Scenario | 2031 | 10 | 36.6
Clean-Tech Scenario | 2031 | 13 | -31.4
Clean-Tech Scenario | 2031 | 3 | 28.6
Clean-Tech Scenario | 2031 | 5 | 47.5
Clean-Tech Scenario | 2031 | 7 | -25.9
Clean-Tech Scenario | 2031 | 3 | -11.6
Clean-Tech Scenario | 2031 | 5 | 8.6
Clean-Tech Scenario | 2031 | 3 | 37
Clean-Tech Scenario | 2031 | 4 | 25.2
Clean-Tech Scenario | 2031 | 1 | 37.4
Clean-Tech Scenario | 2031 | 9 | 26.4
Clean-Tech Scenario | 2031 | 2 | 31.7
Clean-Tech Scenario | 2031 | 3 | 57
Clean-Tech Scenario | 2031 | 4 | 34.4
Clean-Tech Scenario | 2031 | 7 | -45.1
Clean-Tech Scenario | 2031 | 1 | 40.6
Clean-Tech Scenario | 2031 | 1 | 63.3
Clean-Tech Scenario | 2031 | 2 | 39.5
Clean-Tech Scenario | 2031 | 4 | 45.8
Clean-Tech Scenario | 2031 | 4 | 24.7
Clean-Tech Scenario | 2031 | 4 | -29.1
Clean-Tech Scenario | 2031 | 4 | 32.2
Clean-Tech Scenario | 2031 | 3 | 48
Clean-Tech Scenario | 2031 | 3 | -34.6
Clean-Tech Scenario | 2031 | 6 | 50.2
Clean-Tech Scenario | 2031 | 2 | 15.8
Clean-Tech Scenario | 2031 | 3 | -23.8
Clean-Tech Scenario | 2031 | 12 | 97
Clean-Tech Scenario | 2031 | 10 | 11.5
Clean-Tech Scenario | 2031 | 7 | -53.9
Clean-Tech Scenario | 2031 | 1 | 45.1
Clean-Tech Scenario | 2031 | 3 | 33.1
Clean-Tech Scenario | 2031 | 4 | 26.1
Clean-Tech Scenario | 2031 | 12 | 22.9
Clean-Tech Scenario | 2031 | 9 | -21.3
Clean-Tech Scenario | 2031 | 5 | 22.6
Clean-Tech Scenario | 2031 | 1 | -49.6
Clean-Tech Scenario | 2031 | 15 | 48.6
Clean-Tech Scenario | 2031 | 2 | 38.4
Clean-Tech Scenario | 2031 | 6 | -35.3
Clean-Tech Scenario | 2031 | 3 | 15.1
Clean-Tech Scenario | 2031 | 3 | 17.4
Clean-Tech Scenario | 2031 | 4 | 15.6
Clean-Tech Scenario | 2031 | 9 | 35.4
Clean-Tech Scenario | 2031 | 16 | -45.3
Clean-Tech Scenario | 2031 | 8 | 51
Clean-Tech Scenario | 2031 | 4 | 39.1
Clean-Tech Scenario | 2031 | 4 | -34.9
Clean-Tech Scenario | 2031 | 5 | -20.1
Clean-Tech Scenario | 2031 | 6 | -14.7
Clean-Tech Scenario | 2031 | 6 | -35.6
Clean-Tech Scenario | 2031 | 2 | 17
Clean-Tech Scenario | 2031 | 3 | -15.5
Clean-Tech Scenario | 2031 | 3 | 37.9
Clean-Tech Scenario | 2031 | 1 | -22.4
Clean-Tech Scenario | 2031 | 4 | -28.3
Clean-Tech Scenario | 2031 | 2 | 40.9
Clean-Tech Scenario | 2031 | 5 | 10
Clean-Tech Scenario | 2031 | 2 | -35.8
Clean-Tech Scenario | 2031 | 4 | -16.2
Clean-Tech Scenario | 2031 | 5 | 33
Clean-Tech Scenario | 2031 | 5 | 19.6
Clean-Tech Scenario | 2031 | 3 | 18.9
Clean-Tech Scenario | 2031 | 2 | 42
Clean-Tech Scenario | 2031 | 4 | -30.2
Clean-Tech Scenario | 2031 | 4 | 17.8
Clean-Tech Scenario | 2031 | 6 | -35
Clean-Tech Scenario | 2031 | 4 | -22.1
Clean-Tech Scenario | 2031 | 9 | -55.2
Clean-Tech Scenario | 2031 | 4 | 38.4
Clean-Tech Scenario | 2031 | 2 | 18
Clean-Tech Scenario | 2031 | 4 | -36.7
Clean-Tech Scenario | 2031 | 4 | 28.6
Clean-Tech Scenario | 2031 | 2 | -26.6
Clean-Tech Scenario | 2031 | 18 | -72.5
Clean-Tech Scenario | 2031 | 11 | 24.1
Clean-Tech Scenario | 2031 | 3 | 3.4
Clean-Tech Scenario | 2031 | 6 | -18.5
Clean-Tech Scenario | 2031 | 4 | -23.3
Clean-Tech Scenario | 2031 | 4 | -34.2
Clean-Tech Scenario | 2031 | 2 | 40.6
Clean-Tech Scenario | 2031 | 3 | 27.6
Clean-Tech Scenario | 2031 | 2 | -34.1
Clean-Tech Scenario | 2031 | 5 | 33.1
Clean-Tech Scenario | 2031 | 2 | 34.4
Clean-Tech Scenario | 2031 | 6 | -25.2
Clean-Tech Scenario | 2031 | 4 | 20.4
Clean-Tech Scenario | 2031 | 15 | -42.3
Clean-Tech Scenario | 2031 | 1 | 23.7
Clean-Tech Scenario | 2031 | 2 | 43.9
Clean-Tech Scenario | 2031 | 9 | 55.4
Clean-Tech Scenario | 2031 | 4 | -8.2
Clean-Tech Scenario | 2031 | 1 | 35.1
Clean-Tech Scenario | 2031 | 3 | 35.9
Clean-Tech Scenario | 2031 | 3 | 47.6
Clean-Tech Scenario | 2031 | 3 | 47.2
Clean-Tech Scenario | 2031 | 2 | 30.8
Clean-Tech Scenario | 2031 | 2 | 53.9
Clean-Tech Scenario | 2031 | 8 | 45.4
Clean-Tech Scenario | 2031 | 14 | -45.1
Clean-Tech Scenario | 2031 | 8 | 39.7
Clean-Tech Scenario | 2031 | 7 | 59.2
Clean-Tech Scenario | 2031 | 2 | -31.2
Clean-Tech Scenario | 2031 | 4 | -15.2
Clean-Tech Scenario | 2031 | 4 | 43.7
Clean-Tech Scenario | 2031 | 1 | -56.9
Clean-Tech Scenario | 2031 | 6 | 25.1
Clean-Tech Scenario | 2031 | 1 | -78.2
Clean-Tech Scenario | 2031 | 7 | -15.1
Clean-Tech Scenario | 2031 | 6 | 13
Clean-Tech Scenario | 2031 | 3 | 22.6
Clean-Tech Scenario | 2031 | 6 | -22.7
Clean-Tech Scenario | 2031 | 5 | 52.5
Clean-Tech Scenario | 2031 | 1 | -38.7
Clean-Tech Scenario | 2031 | 2 | -41.2
Clean-Tech Scenario | 2031 | 4 | -19.2
Clean-Tech Scenario | 2031 | 5 | -24.5
Clean-Tech Scenario | 2031 | 3 | -10.4
Clean-Tech Scenario | 2031 | 4 | 27.2
Clean-Tech Scenario | 2031 | 5 | -42.8
Clean-Tech Scenario | 2031 | 5 | 53.3
Clean-Tech Scenario | 2031 | 14 | -39.8
Clean-Tech Scenario | 2031 | 5 | -40.8
Clean-Tech Scenario | 2031 | 4 | 21.9
Clean-Tech Scenario | 2031 | 4 | -20
Clean-Tech Scenario | 2031 | 1 | 56.4
Clean-Tech Scenario | 2031 | 4 | 28.5
Clean-Tech Scenario | 2031 | 2 | 35
Clean-Tech Scenario | 2031 | 6 | -67
Clean-Tech Scenario | 2031 | 4 | 39.7
Clean-Tech Scenario | 2031 | 3 | -57.8
Clean-Tech Scenario | 2031 | 2 | 53.5
Clean-Tech Scenario | 2031 | 6 | -25.9
Clean-Tech Scenario | 2031 | 7 | -15.3
Clean-Tech Scenario | 2031 | 5 | -7
Clean-Tech Scenario | 2031 | 5 | 15.4
Clean-Tech Scenario | 2031 | 1 | -42.4
Clean-Tech Scenario | 2031 | 11 | 63.6
Clean-Tech Scenario | 2031 | 4 | -40.7
Clean-Tech Scenario | 2031 | 4 | -5.6
Clean-Tech Scenario | 2031 | 10 | 38.4
Clean-Tech Scenario | 2031 | 7 | -19.8
Clean-Tech Scenario | 2031 | 7 | 28.3
Clean-Tech Scenario | 2031 | 6 | -36.2
Clean-Tech Scenario | 2031 | 10 | 26.9
Clean-Tech Scenario | 2031 | 10 | -63.9
Clean-Tech Scenario | 2031 | 5 | 17.1
Clean-Tech Scenario | 2031 | 11 | -71.4
Clean-Tech Scenario | 2031 | 10 | -36.6
Clean-Tech Scenario | 2031 | 3 | 19.9
Clean-Tech Scenario | 2031 | 1 | -39.2
Clean-Tech Scenario | 2031 | 16 | -59.1
Clean-Tech Scenario | 2031 | 4 | -31.2
Clean-Tech Scenario | 2031 | 9 | 53.3
Clean-Tech Scenario | 2031 | 2 | -53.5
Clean-Tech Scenario | 2031 | 4 | -26
Clean-Tech Scenario | 2031 | 1 | -47.2
Clean-Tech Scenario | 2031 | 1 | -36.6
Clean-Tech Scenario | 2031 | 6 | 17.5
Clean-Tech Scenario | 2031 | 5 | -46.8
Clean-Tech Scenario | 2031 | 10 | 36.7
Clean-Tech Scenario | 2031 | 4 | -31.4
Clean-Tech Scenario | 2031 | 13 | 37.6
Clean-Tech Scenario | 2031 | 10 | -48.8
Clean-Tech Scenario | 2031 | 3 | 12.2
Clean-Tech Scenario | 2031 | 8 | -56.5
Clean-Tech Scenario | 2031 | 11 | 167.4
Clean-Tech Scenario | 2031 | 10 | -132.5
Clean-Tech Scenario | 2031 | 20 | 95.1
Clean-Tech Scenario | 2031 | 1 | -45.7
Clean-Tech Scenario | 2031 | 3 | -5.7
Clean-Tech Scenario | 2031 | 4 | 20.5
Clean-Tech Scenario | 2031 | 12 | -26.7
Clean-Tech Scenario | 2031 | 9 | 45.3
Clean-Tech Scenario | 2031 | 2 | 37.9
Clean-Tech Scenario | 2031 | 10 | -46.4
Clean-Tech Scenario | 2031 | 35 | 131.2
Clean-Tech Scenario | 2031 | 27 | -100.9
Clean-Tech Scenario | 2031 | 13 | 52
Clean-Tech Scenario | 2031 | 3 | 6.1
Clean-Tech Scenario | 2031 | 9 | -24.2
Clean-Tech Scenario | 2031 | 27 | 58
Clean-Tech Scenario | 2031 | 5 | -24.4
Clean-Tech Scenario | 2031 | 6 | 22.3
Clean-Tech Scenario | 2031 | 4 | 37.6
Clean-Tech Scenario | 2031 | 9 | -49
Clean-Tech Scenario | 2031 | 9 | 40.3
Clean-Tech Scenario | 2031 | 6 | -34.9
Clean-Tech Scenario | 2031 | 7 | 23.8
Clean-Tech Scenario | 2031 | 1 | -36.8
Clean-Tech Scenario | 2031 | 4 | 27.1
Clean-Tech Scenario | 2031 | 4 | 32
Clean-Tech Scenario | 2031 | 5 | -25.8
Clean-Tech Scenario | 2031 | 7 | 34.8
Clean-Tech Scenario | 2031 | 20 | 72.7
Clean-Tech Scenario | 2031 | 11 | -76.1
Clean-Tech Scenario | 2031 | 4 | 20.3
Clean-Tech Scenario | 2031 | 3 | -41.2
Clean-Tech Scenario | 2031 | 11 | 45.5
Clean-Tech Scenario | 2031 | 4 | 22.4
Clean-Tech Scenario | 2031 | 10 | -52.3
Clean-Tech Scenario | 2031 | 10 | 54.3
Clean-Tech Scenario | 2031 | 4 | 37.8
Clean-Tech Scenario | 2031 | 4 | 6.4
Clean-Tech Scenario | 2031 | 4 | -16.5
Clean-Tech Scenario | 2031 | 5 | 42.6
Clean-Tech Scenario | 2031 | 6 | -26.8
Clean-Tech Scenario | 2031 | 3 | -22.1
Clean-Tech Scenario | 2031 | 13 | -30.8
Clean-Tech Scenario | 2031 | 3 | 21.8
Clean-Tech Scenario | 2031 | 13 | -26.3
Clean-Tech Scenario | 2031 | 4 | 15.9
Clean-Tech Scenario | 2031 | 17 | -32.8
Clean-Tech Scenario | 2031 | 6 | -25.6
Clean-Tech Scenario | 2031 | 5 | 16.2
Clean-Tech Scenario | 2031 | 3 | -7.4
Clean-Tech Scenario | 2031 | 4 | -14.4
Clean-Tech Scenario | 2031 | 3 | -21.8
Clean-Tech Scenario | 2031 | 4 | -17.4
Clean-Tech Scenario | 2031 | 3 | -30.7
Clean-Tech Scenario | 2031 | 8 | -25.2
Clean-Tech Scenario | 2031 | 4 | -12.3
Clean-Tech Scenario | 2031 | 3 | 24.7
Clean-Tech Scenario | 2031 | 5 | 26.6
Clean-Tech Scenario | 2031 | 9 | -40.4
Clean-Tech Scenario | 2031 | 20 | -65.2
Clean-Tech Scenario | 2031 | 5 | -45.9
Clean-Tech Scenario | 2031 | 11 | -28.5
Clean-Tech Scenario | 2031 | 3 | 8.6
Clean-Tech Scenario | 2031 | 10 | 34.2
Clean-Tech Scenario | 2031 | 9 | 30.7
Clean-Tech Scenario | 2031 | 9 | -46
Clean-Tech Scenario | 2031 | 12 | 50.5
Clean-Tech Scenario | 2031 | 4 | -21
Clean-Tech Scenario | 2031 | 6 | 12.7
Clean-Tech Scenario | 2031 | 13 | 45.4
Clean-Tech Scenario | 2031 | 6 | 20.2
Clean-Tech Scenario | 2031 | 11 | -43.1
Clean-Tech Scenario | 2031 | 4 | 5.8
Clean-Tech Scenario | 2031 | 3 | -30
Clean-Tech Scenario | 2031 | 4 | 31.6
Clean-Tech Scenario | 2031 | 2 | -29.9
Clean-Tech Scenario | 2031 | 5 | 24.6
Clean-Tech Scenario | 2031 | 5 | 6.9
Clean-Tech Scenario | 2031 | 3 | -5.9
Clean-Tech Scenario | 2031 | 1 | 42.5
Clean-Tech Scenario | 2031 | 4 | -32.7
Clean-Tech Scenario | 2031 | 1 | -25.9
Clean-Tech Scenario | 2031 | 3 | 26.1
Clean-Tech Scenario | 2031 | 3 | 4.7
Clean-Tech Scenario | 2031 | 1 | 41.1
Clean-Tech Scenario | 2031 | 13 | 52.4
Clean-Tech Scenario | 2031 | 4 | 33.4
Clean-Tech Scenario | 2031 | 18 | 31.7
Clean-Tech Scenario | 2031 | 11 | 18.5
Clean-Tech Scenario | 2031 | 2 | 48.8
Clean-Tech Scenario | 2031 | 4 | 23.8
Clean-Tech Scenario | 2031 | 3 | 3.7
Clean-Tech Scenario | 2031 | 15 | -56.8
Clean-Tech Scenario | 2031 | 6 | -9.7
Clean-Tech Scenario | 2031 | 1 | -25.3
Clean-Tech Scenario | 2031 | 25 | -51.2
Clean-Tech Scenario | 2031 | 2 | -32.2
Clean-Tech Scenario | 2031 | 1 | -44
Clean-Tech Scenario | 2031 | 6 | -18.4
Clean-Tech Scenario | 2031 | 9 | 23.5
Clean-Tech Scenario | 2031 | 5 | -18.1
Clean-Tech Scenario | 2031 | 2 | -24.7
Clean-Tech Scenario | 2031 | 5 | -13.2
Clean-Tech Scenario | 2031 | 1 | -36.7
Clean-Tech Scenario | 2031 | 5 | -14.3
Clean-Tech Scenario | 2031 | 5 | -32.2
Clean-Tech Scenario | 2031 | 2 | 21.6
Clean-Tech Scenario | 2031 | 3 | 28
Clean-Tech Scenario | 2031 | 7 | 14.9
Clean-Tech Scenario | 2031 | 3 | -21.6
Clean-Tech Scenario | 2031 | 4 | 17.3
Clean-Tech Scenario | 2031 | 6 | -18.3
Clean-Tech Scenario | 2031 | 7 | -31.3
Clean-Tech Scenario | 2031 | 4 | -25.7
Clean-Tech Scenario | 2031 | 6 | 19.6
Clean-Tech Scenario | 2031 | 1 | 40.2
Clean-Tech Scenario | 2031 | 1 | 36.9
Clean-Tech Scenario | 2031 | 4 | -28.7
Clean-Tech Scenario | 2031 | 3 | -2.2
Clean-Tech Scenario | 2031 | 4 | -14
Clean-Tech Scenario | 2031 | 3 | 3.8
Clean-Tech Scenario | 2031 | 10 | 28.8
Clean-Tech Scenario | 2031 | 4 | 19.5
Clean-Tech Scenario | 2031 | 4 | 13.6
Clean-Tech Scenario | 2031 | 5 | 18.7
Clean-Tech Scenario | 2031 | 7 | 27
Clean-Tech Scenario | 2031 | 6 | -26.4
Clean-Tech Scenario | 2031 | 2 | -29.8
Clean-Tech Scenario | 2031 | 16 | 62.7
Clean-Tech Scenario | 2031 | 1 | 29.9
Clean-Tech Scenario | 2031 | 1 | 45.4
Clean-Tech Scenario | 2031 | 4 | 4.3
Clean-Tech Scenario | 2031 | 4 | 0.9
Clean-Tech Scenario | 2031 | 5 | -39
Clean-Tech Scenario | 2031 | 8 | 79
Clean-Tech Scenario | 2031 | 20 | -51.9
Clean-Tech Scenario | 2031 | 9 | -32
Clean-Tech Scenario | 2031 | 14 | 53.2
Clean-Tech Scenario | 2031 | 9 | -33.9
Clean-Tech Scenario | 2031 | 3 | 16.3
Clean-Tech Scenario | 2031 | 15 | 40.7
Clean-Tech Scenario | 2031 | 11 | -37.8
Clean-Tech Scenario | 2031 | 9 | -48.4
Clean-Tech Scenario | 2031 | 5 | -23.8
Clean-Tech Scenario | 2031 | 5 | 14.8
Clean-Tech Scenario | 2031 | 4 | 9.5
Clean-Tech Scenario | 2031 | 11 | 39
Clean-Tech Scenario | 2031 | 3 | 14.3
Clean-Tech Scenario | 2031 | 2 | -41
Clean-Tech Scenario | 2031 | 5 | 17.6
Clean-Tech Scenario | 2031 | 19 | 68.1
Clean-Tech Scenario | 2031 | 13 | -50.2
Clean-Tech Scenario | 2031 | 5 | 17
Clean-Tech Scenario | 2031 | 1 | 52.5
Clean-Tech Scenario | 2031 | 5 | -26.4
Clean-Tech Scenario | 2031 | 4 | -22.3
Clean-Tech Scenario | 2031 | 21 | -53.2
Clean-Tech Scenario | 2031 | 6 | 9
Clean-Tech Scenario | 2031 | 5 | -13.9
Clean-Tech Scenario | 2031 | 3 | -37.1
Clean-Tech Scenario | 2031 | 1 | -44.7
Clean-Tech Scenario | 2031 | 14 | 27.2
Clean-Tech Scenario | 2031 | 6 | 15
Clean-Tech Scenario | 2031 | 24 | 49.5
Clean-Tech Scenario | 2031 | 11 | 53.1
Clean-Tech Scenario | 2031 | 9 | -76.9
Clean-Tech Scenario | 2031 | 4 | 42.9
Clean-Tech Scenario | 2031 | 5 | -32.6
Clean-Tech Scenario | 2031 | 2 | 38.1
Clean-Tech Scenario | 2031 | 14 | 65
Clean-Tech Scenario | 2031 | 7 | 13
Clean-Tech Scenario | 2031 | 2 | -35.6
Clean-Tech Scenario | 2031 | 6 | 16.9
Clean-Tech Scenario | 2031 | 9 | -21.6
Clean-Tech Scenario | 2031 | 4 | -25.8
Clean-Tech Scenario | 2031 | 1 | -38.9
Clean-Tech Scenario | 2031 | 6 | -20.4
Clean-Tech Scenario | 2031 | 8 | -18.6
Clean-Tech Scenario | 2031 | 1 | 44.5
Clean-Tech Scenario | 2031 | 1 | 37.9
Clean-Tech Scenario | 2031 | 2 | 23
Clean-Tech Scenario | 2031 | 11 | 26.8
Clean-Tech Scenario | 2031 | 16 | 58
Clean-Tech Scenario | 2031 | 4 | 15
Clean-Tech Scenario | 2031 | 7 | 18.5
Clean-Tech Scenario | 2031 | 13 | -39.8
Clean-Tech Scenario | 2031 | 4 | -3.6
Clean-Tech Scenario | 2031 | 3 | -21.4
Clean-Tech Scenario | 2031 | 1 | 61
Clean-Tech Scenario | 2031 | 10 | -18.2
Clean-Tech Scenario | 2031 | 2 | -40.5
Clean-Tech Scenario | 2031 | 8 | -55.9
Clean-Tech Scenario | 2031 | 10 | 24.2
Clean-Tech Scenario | 2031 | 11 | -46.5
Clean-Tech Scenario | 2031 | 6 | 32.3
Clean-Tech Scenario | 2031 | 11 | -58.1
Clean-Tech Scenario | 2031 | 5 | -27.6
Clean-Tech Scenario | 2031 | 1 | 46.3
Clean-Tech Scenario | 2031 | 5 | 29.8
Clean-Tech Scenario | 2031 | 2 | -30.7
Clean-Tech Scenario | 2031 | 4 | -28.4
Clean-Tech Scenario | 2031 | 14 | 103.7
Clean-Tech Scenario | 2031 | 17 | -77.8
Clean-Tech Scenario | 2031 | 6 | 36.6
Clean-Tech Scenario | 2031 | 3 | 53.4
Clean-Tech Scenario | 2031 | 11 | -77
Clean-Tech Scenario | 2031 | 6 | 12.2
Clean-Tech Scenario | 2031 | 9 | 13.1
Clean-Tech Scenario | 2031 | 9 | -20.4
Clean-Tech Scenario | 2031 | 1 | -30.8
Clean-Tech Scenario | 2031 | 9 | 21.3
Clean-Tech Scenario | 2031 | 13 | -56.2
Clean-Tech Scenario | 2031 | 9 | -59.2
Clean-Tech Scenario | 2031 | 5 | 14.4
Clean-Tech Scenario | 2031 | 4 | -10.7
Clean-Tech Scenario | 2031 | 11 | -31.5
Clean-Tech Scenario | 2031 | 13 | 44.1
Clean-Tech Scenario | 2031 | 3 | -4.8
Clean-Tech Scenario | 2031 | 12 | -61.6
Clean-Tech Scenario | 2031 | 1 | -48.3
Clean-Tech Scenario | 2031 | 2 | 26.4
Clean-Tech Scenario | 2031 | 11 | 23.9
Clean-Tech Scenario | 2031 | 5 | 24.9
Clean-Tech Scenario | 2031 | 2 | 55.8
Clean-Tech Scenario | 2031 | 2 | -34.8
Clean-Tech Scenario | 2031 | 1 | 36.3
Clean-Tech Scenario | 2031 | 12 | -57
Clean-Tech Scenario | 2031 | 7 | 45.9
Clean-Tech Scenario | 2031 | 6 | -34
Clean-Tech Scenario | 2031 | 11 | 44.5
Clean-Tech Scenario | 2031 | 3 | 55.2
Clean-Tech Scenario | 2031 | 2 | 25.6
Clean-Tech Scenario | 2031 | 4 | 38.5
Clean-Tech Scenario | 2031 | 5 | -17.5
Clean-Tech Scenario | 2031 | 2 | 36.6
Clean-Tech Scenario | 2031 | 9 | 32
Clean-Tech Scenario | 2031 | 5 | -15.3
Clean-Tech Scenario | 2031 | 1 | 40.8
Clean-Tech Scenario | 2031 | 5 | -4.6
Clean-Tech Scenario | 2031 | 10 | 56.9
Clean-Tech Scenario | 2031 | 4 | -22.4
Clean-Tech Scenario | 2031 | 1 | -54.6
Clean-Tech Scenario | 2031 | 3 | -26.5
Clean-Tech Scenario | 2031 | 17 | 57.7
Clean-Tech Scenario | 2031 | 18 | -45.7
Clean-Tech Scenario | 2031 | 8 | -22.8
Clean-Tech Scenario | 2031 | 4 | 31
Clean-Tech Scenario | 2031 | 14 | -27.7
Clean-Tech Scenario | 2031 | 2 | -1.6
Clean-Tech Scenario | 2031 | 7 | -13.9
Clean-Tech Scenario | 2031 | 13 | 35.2
Clean-Tech Scenario | 2031 | 2 | -31.9
Clean-Tech Scenario | 2031 | 3 | 14.7
Clean-Tech Scenario | 2031 | 18 | 34.4
Clean-Tech Scenario | 2031 | 4 | 7.9
Clean-Tech Scenario | 2031 | 2 | 15.6
Clean-Tech Scenario | 2031 | 3 | 7.1
Clean-Tech Scenario | 2031 | 5 | 19.5
Clean-Tech Scenario | 2031 | 3 | -18.6
Clean-Tech Scenario | 2031 | 8 | -24
Clean-Tech Scenario | 2031 | 3 | 45.2
Clean-Tech Scenario | 2031 | 8 | -30.9
Clean-Tech Scenario | 2031 | 2 | 26.1
Clean-Tech Scenario | 2031 | 4 | 15.5
Clean-Tech Scenario | 2031 | 4 | 26.5
Clean-Tech Scenario | 2031 | 18 | -70
Clean-Tech Scenario | 2031 | 5 | 31.3
Clean-Tech Scenario | 2031 | 3 | 42.1
Clean-Tech Scenario | 2031 | 3 | 47.7
Clean-Tech Scenario | 2031 | 6 | 37.2
Clean-Tech Scenario | 2031 | 3 | -35.4
Clean-Tech Scenario | 2031 | 10 | 33.1
Clean-Tech Scenario | 2031 | 11 | -50.5
Clean-Tech Scenario | 2031 | 6 | 41.1
Clean-Tech Scenario | 2031 | 11 | -9.5
Clean-Tech Scenario | 2031 | 4 | -30.6
Clean-Tech Scenario | 2031 | 6 | 43.5
Clean-Tech Scenario | 2031 | 3 | 30.3
Clean-Tech Scenario | 2031 | 4 | -39.5
Clean-Tech Scenario | 2031 | 6 | 31.6
Clean-Tech Scenario | 2031 | 3 | -58.2
Clean-Tech Scenario | 2031 | 7 | -24.5
Clean-Tech Scenario | 2031 | 6 | 49.6
Clean-Tech Scenario | 2031 | 5 | -23.6
Clean-Tech Scenario | 2031 | 11 | -18.6
Clean-Tech Scenario | 2031 | 7 | 41.8
Clean-Tech Scenario | 2031 | 9 | -21.8
Clean-Tech Scenario | 2031 | 2 | 34.5
Clean-Tech Scenario | 2031 | 3 | 44.6
Clean-Tech Scenario | 2031 | 4 | 44.3
Clean-Tech Scenario | 2031 | 6 | 39.3
Clean-Tech Scenario | 2031 | 5 | -64.9
Clean-Tech Scenario | 2031 | 4 | 26.7
Clean-Tech Scenario | 2031 | 3 | -52.3
Clean-Tech Scenario | 2031 | 4 | 29.8
Clean-Tech Scenario | 2031 | 10 | 86.5
Clean-Tech Scenario | 2031 | 10 | -60.3
Clean-Tech Scenario | 2031 | 9 | 29.6
Clean-Tech Scenario | 2031 | 7 | -35.1
Clean-Tech Scenario | 2031 | 13 | 76.3
Clean-Tech Scenario | 2031 | 5 | -10.3
Clean-Tech Scenario | 2031 | 4 | -11.6
Clean-Tech Scenario | 2031 | 8 | -22.5
Clean-Tech Scenario | 2031 | 5 | -30.7
Clean-Tech Scenario | 2031 | 4 | 18.1
Clean-Tech Scenario | 2031 | 10 | 22.8
Clean-Tech Scenario | 2031 | 7 | -41.3
Clean-Tech Scenario | 2031 | 2 | 31.6
Clean-Tech Scenario | 2031 | 6 | 39.6
Clean-Tech Scenario | 2031 | 5 | -34.9
Clean-Tech Scenario | 2031 | 3 | 26.2
Clean-Tech Scenario | 2031 | 8 | -14.3
Clean-Tech Scenario | 2031 | 9 | -26.3
Clean-Tech Scenario | 2031 | 1 | 43
Clean-Tech Scenario | 2031 | 7 | 28.5
Clean-Tech Scenario | 2031 | 5 | -22.4
Clean-Tech Scenario | 2031 | 6 | 25.5
Clean-Tech Scenario | 2031 | 6 | 20.4
Clean-Tech Scenario | 2031 | 6 | -27.6
Clean-Tech Scenario | 2031 | 11 | -30.7
Clean-Tech Scenario | 2031 | 1 | -44.9
Clean-Tech Scenario | 2031 | 3 | 32.3
Clean-Tech Scenario | 2031 | 4 | -37.7
Clean-Tech Scenario | 2031 | 6 | 29.3
Clean-Tech Scenario | 2031 | 6 | -15.2
Clean-Tech Scenario | 2031 | 5 | -59.9
Clean-Tech Scenario | 2031 | 8 | 42.9
Clean-Tech Scenario | 2031 | 2 | 32.9
Clean-Tech Scenario | 2031 | 4 | -43.2
Clean-Tech Scenario | 2031 | 4 | 8.9
Clean-Tech Scenario | 2031 | 7 | -50.2
Clean-Tech Scenario | 2031 | 10 | 25.6
Clean-Tech Scenario | 2031 | 6 | 22.8
Clean-Tech Scenario | 2031 | 4 | -11.8
Clean-Tech Scenario | 2031 | 2 | -31.5
Clean-Tech Scenario | 2031 | 1 | -27.8
Clean-Tech Scenario | 2031 | 1 | 55
Clean-Tech Scenario | 2031 | 6 | 20.9
Clean-Tech Scenario | 2031 | 1 | -35.6
Clean-Tech Scenario | 2031 | 4 | 2.5
Clean-Tech Scenario | 2031 | 5 | 26
Clean-Tech Scenario | 2031 | 3 | 7.4
Clean-Tech Scenario | 2031 | 11 | -56.4
Clean-Tech Scenario | 2031 | 3 | 38.1
Clean-Tech Scenario | 2031 | 6 | -16.1
Clean-Tech Scenario | 2031 | 10 | -50.6
Clean-Tech Scenario | 2031 | 6 | 20.7
Clean-Tech Scenario | 2031 | 4 | 27.6
Clean-Tech Scenario | 2031 | 4 | -35.1
Clean-Tech Scenario | 2031 | 2 | -58.3
Clean-Tech Scenario | 2031 | 8 | 24.2
Clean-Tech Scenario | 2031 | 6 | -10.6
Clean-Tech Scenario | 2031 | 3 | 55.8
Clean-Tech Scenario | 2031 | 5 | -26.1
Clean-Tech Scenario | 2031 | 9 | -29.3
Clean-Tech Scenario | 2031 | 6 | 42
Clean-Tech Scenario | 2031 | 2 | 59.9
Clean-Tech Scenario | 2031 | 2 | 33.5
Clean-Tech Scenario | 2031 | 1 | 32
Clean-Tech Scenario | 2031 | 12 | -45.6
Clean-Tech Scenario | 2031 | 2 | -39.4
Clean-Tech Scenario | 2031 | 2 | 34
Clean-Tech Scenario | 2031 | 17 | 29
Clean-Tech Scenario | 2031 | 4 | 39.6
Clean-Tech Scenario | 2031 | 10 | 33.6
Clean-Tech Scenario | 2031 | 5 | 21.3
Clean-Tech Scenario | 2031 | 3 | -3
Clean-Tech Scenario | 2031 | 5 | 14
Clean-Tech Scenario | 2031 | 6 | -26.6
Clean-Tech Scenario | 2031 | 10 | -46.6
Clean-Tech Scenario | 2031 | 11 | 39.4
Clean-Tech Scenario | 2031 | 5 | 28
Clean-Tech Scenario | 2031 | 2 | -27
Clean-Tech Scenario | 2031 | 1 | 53
Clean-Tech Scenario | 2031 | 8 | 26.3
Clean-Tech Scenario | 2031 | 5 | -20.8
Clean-Tech Scenario | 2031 | 8 | 21.4
Clean-Tech Scenario | 2031 | 15 | -42.8
Clean-Tech Scenario | 2031 | 1 | -48.2
Clean-Tech Scenario | 2031 | 15 | 39.6
Clean-Tech Scenario | 2031 | 14 | -42.5
Clean-Tech Scenario | 2031 | 4 | 39.8
Clean-Tech Scenario | 2031 | 14 | 60
Clean-Tech Scenario | 2031 | 5 | 18
Clean-Tech Scenario | 2031 | 6 | -40.4
Clean-Tech Scenario | 2031 | 11 | -61.3
Clean-Tech Scenario | 2031 | 6 | 35.3
Clean-Tech Scenario | 2031 | 5 | -19.7
Clean-Tech Scenario | 2031 | 5 | 38.4
Clean-Tech Scenario | 2031 | 7 | 33.1
Clean-Tech Scenario | 2031 | 7 | -16.5
Clean-Tech Scenario | 2031 | 8 | 44.8
Clean-Tech Scenario | 2031 | 4 | -29.6
Clean-Tech Scenario | 2031 | 6 | 53.5
Clean-Tech Scenario | 2031 | 6 | -12.9
Clean-Tech Scenario | 2031 | 10 | 33.2
Clean-Tech Scenario | 2031 | 3 | 42.5
Clean-Tech Scenario | 2031 | 8 | 32.6
Clean-Tech Scenario | 2031 | 2 | 56.2
Clean-Tech Scenario | 2031 | 1 | -40.5
Clean-Tech Scenario | 2031 | 10 | 81.9
Clean-Tech Scenario | 2031 | 3 | -79.1
Clean-Tech Scenario | 2031 | 4 | -19.3
Clean-Tech Scenario | 2031 | 6 | 18.6
Clean-Tech Scenario | 2031 | 4 | -12.8
Clean-Tech Scenario | 2031 | 24 | -112.4
Clean-Tech Scenario | 2031 | 5 | 27.5
Clean-Tech Scenario | 2031 | 7 | 13.7
Clean-Tech Scenario | 2031 | 3 | 46.4
Clean-Tech Scenario | 2031 | 7 | 39.6
Clean-Tech Scenario | 2031 | 4 | -41.2
Clean-Tech Scenario | 2031 | 11 | 52.3
Clean-Tech Scenario | 2031 | 5 | -35.4
Clean-Tech Scenario | 2031 | 5 | 16
Clean-Tech Scenario | 2031 | 4 | -18.4
Clean-Tech Scenario | 2031 | 3 | 41.5
Clean-Tech Scenario | 2031 | 9 | 34.5
Clean-Tech Scenario | 2031 | 18 | 57.7
Clean-Tech Scenario | 2031 | 16 | -57.8
Clean-Tech Scenario | 2031 | 5 | 24.2
Clean-Tech Scenario | 2031 | 21 | -103.4
Clean-Tech Scenario | 2031 | 5 | 77.3
Clean-Tech Scenario | 2031 | 3 | -61.6
Clean-Tech Scenario | 2031 | 3 | 8.7
Clean-Tech Scenario | 2031 | 4 | -30.1
Clean-Tech Scenario | 2031 | 12 | -32.5
Clean-Tech Scenario | 2031 | 3 | -13.5
Clean-Tech Scenario | 2031 | 1 | 50.7
Clean-Tech Scenario | 2031 | 11 | 72.3
Clean-Tech Scenario | 2031 | 5 | 21.1
Clean-Tech Scenario | 2031 | 21 | 60.3
Clean-Tech Scenario | 2031 | 6 | 13.5
Clean-Tech Scenario | 2031 | 3 | 36.6
Clean-Tech Scenario | 2031 | 13 | -54.4
Clean-Tech Scenario | 2031 | 24 | -34.1
Clean-Tech Scenario | 2031 | 8 | -18.7
Clean-Tech Scenario | 2031 | 10 | -30.4
Clean-Tech Scenario | 2031 | 4 | 9.3
Clean-Tech Scenario | 2031 | 7 | -32.7
Clean-Tech Scenario | 2031 | 1 | 46.2
Clean-Tech Scenario | 2031 | 4 | -14.9
Clean-Tech Scenario | 2031 | 7 | 37.3
Clean-Tech Scenario | 2031 | 3 | 27.3
Clean-Tech Scenario | 2031 | 2 | -55.5
Clean-Tech Scenario | 2031 | 1 | 50.4
Clean-Tech Scenario | 2031 | 4 | 24.9
Clean-Tech Scenario | 2031 | 12 | -54.6
Clean-Tech Scenario | 2031 | 3 | 62.1
Clean-Tech Scenario | 2031 | 2 | 34.2
Clean-Tech Scenario | 2031 | 3 | 33.2
Clean-Tech Scenario | 2031 | 4 | 22.7
Clean-Tech Scenario | 2031 | 1 | -43.9
Clean-Tech Scenario | 2031 | 6 | 34.3
Clean-Tech Scenario | 2031 | 2 | 37.6
Clean-Tech Scenario | 2031 | 7 | 45.1
Clean-Tech Scenario | 2031 | 13 | -64.8
Clean-Tech Scenario | 2031 | 7 | 62.3
Clean-Tech Scenario | 2031 | 11 | -131.6
Clean-Tech Scenario | 2031 | 17 | 70.6
Clean-Tech Scenario | 2031 | 2 | -32.4
Clean-Tech Scenario | 2031 | 9 | 38.8
Clean-Tech Scenario | 2031 | 12 | -76.4
Clean-Tech Scenario | 2031 | 11 | 53.8
Clean-Tech Scenario | 2031 | 8 | -45.5
Clean-Tech Scenario | 2031 | 2 | 36.8
Clean-Tech Scenario | 2031 | 2 | 52.8
Clean-Tech Scenario | 2031 | 15 | 24.7
Clean-Tech Scenario | 2031 | 8 | 35
Clean-Tech Scenario | 2031 | 8 | -31
Clean-Tech Scenario | 2031 | 9 | -21.9
Clean-Tech Scenario | 2031 | 16 | 73.7
Clean-Tech Scenario | 2031 | 9 | -40.7
Clean-Tech Scenario | 2031 | 1 | -48.7
Clean-Tech Scenario | 2031 | 9 | 99.7
Clean-Tech Scenario | 2031 | 4 | -9.3
Clean-Tech Scenario | 2031 | 3 | 46.1
Clean-Tech Scenario | 2031 | 8 | 29.7
Clean-Tech Scenario | 2031 | 11 | -61.8
Clean-Tech Scenario | 2031 | 4 | -43.8
Clean-Tech Scenario | 2031 | 19 | 94.2
Clean-Tech Scenario | 2031 | 7 | 22.4
Clean-Tech Scenario | 2031 | 7 | -44.7
Clean-Tech Scenario | 2031 | 5 | 29.5
Clean-Tech Scenario | 2031 | 7 | -74.9
Clean-Tech Scenario | 2031 | 13 | -50.1
Clean-Tech Scenario | 2031 | 2 | 46
Clean-Tech Scenario | 2031 | 10 | 35.4
Clean-Tech Scenario | 2031 | 8 | -36.2
Clean-Tech Scenario | 2031 | 2 | -37.3
Clean-Tech Scenario | 2031 | 8 | 33.2
Clean-Tech Scenario | 2031 | 3 | -56.2
Clean-Tech Scenario | 2031 | 14 | -51.6
Clean-Tech Scenario | 2031 | 9 | 85.9
Clean-Tech Scenario | 2031 | 5 | 47.3
Clean-Tech Scenario | 2031 | 4 | -48.1
Clean-Tech Scenario | 2031 | 11 | 55.1
Clean-Tech Scenario | 2031 | 10 | 19.6
Clean-Tech Scenario | 2031 | 13 | -50.9
Clean-Tech Scenario | 2031 | 7 | -33.7
Clean-Tech Scenario | 2031 | 8 | -19.6
Clean-Tech Scenario | 2031 | 1 | 44.3
Clean-Tech Scenario | 2031 | 3 | 64.3
Clean-Tech Scenario | 2031 | 5 | 33.7
Clean-Tech Scenario | 2031 | 11 | -72.6
Clean-Tech Scenario | 2031 | 7 | 57.2
Clean-Tech Scenario | 2031 | 3 | -22.8
Clean-Tech Scenario | 2031 | 2 | -19.9
Clean-Tech Scenario | 2031 | 1 | -28.3
Clean-Tech Scenario | 2031 | 7 | -23.7
Clean-Tech Scenario | 2031 | 3 | 60.3
Clean-Tech Scenario | 2031 | 3 | -16
Clean-Tech Scenario | 2031 | 5 | 36.7
Clean-Tech Scenario | 2031 | 4 | -59
Clean-Tech Scenario | 2031 | 2 | 46.9
Clean-Tech Scenario | 2031 | 1 | -51.1
Clean-Tech Scenario | 2031 | 1 | 61.9
Clean-Tech Scenario | 2031 | 2 | -43.6
Clean-Tech Scenario | 2031 | 6 | 91.4
Clean-Tech Scenario | 2031 | 5 | -52.2
Clean-Tech Scenario | 2031 | 3 | -26.9
Clean-Tech Scenario | 2031 | 6 | -32.3
Clean-Tech Scenario | 2031 | 4 | 60.9
Clean-Tech Scenario | 2031 | 8 | 34.3
Clean-Tech Scenario | 2031 | 9 | -42
Clean-Tech Scenario | 2031 | 5 | -14.9
Clean-Tech Scenario | 2031 | 6 | -27.5
Clean-Tech Scenario | 2031 | 5 | 29.2
Clean-Tech Scenario | 2031 | 4 | 48
Clean-Tech Scenario | 2031 | 12 | 23.8
Clean-Tech Scenario | 2031 | 10 | -14.9
Clean-Tech Scenario | 2031 | 11 | 26.5
Clean-Tech Scenario | 2031 | 1 | 34.9
Clean-Tech Scenario | 2031 | 5 | -10.8
Clean-Tech Scenario | 2031 | 5 | 15.1
Clean-Tech Scenario | 2031 | 6 | 19.9
Clean-Tech Scenario | 2031 | 5 | -19.9
Clean-Tech Scenario | 2031 | 5 | 32.9
Clean-Tech Scenario | 2031 | 12 | -67
Clean-Tech Scenario | 2031 | 6 | 42.3
Clean-Tech Scenario | 2031 | 3 | 37.8
Clean-Tech Scenario | 2031 | 3 | -6.6
Clean-Tech Scenario | 2031 | 11 | -63.9
Clean-Tech Scenario | 2031 | 5 | 51.7
Clean-Tech Scenario | 2031 | 5 | 39
Clean-Tech Scenario | 2031 | 2 | -34.3
Clean-Tech Scenario | 2031 | 2 | 41.3
Clean-Tech Scenario | 2031 | 10 | -44.6
Clean-Tech Scenario | 2031 | 6 | 40.7
Clean-Tech Scenario | 2031 | 4 | -27.6
Clean-Tech Scenario | 2031 | 10 | -28.3
Clean-Tech Scenario | 2031 | 8 | 37.1
Clean-Tech Scenario | 2031 | 8 | -19.9
Clean-Tech Scenario | 2031 | 2 | 60.1
Clean-Tech Scenario | 2031 | 1 | 41.4
Clean-Tech Scenario | 2031 | 7 | 58.7
Clean-Tech Scenario | 2031 | 14 | -82.3
Clean-Tech Scenario | 2031 | 4 | 52.5
Clean-Tech Scenario | 2031 | 5 | -39.8
Clean-Tech Scenario | 2031 | 3 | -43.6
Clean-Tech Scenario | 2031 | 1 | -42.2
Clean-Tech Scenario | 2031 | 2 | 47.9
Clean-Tech Scenario | 2031 | 9 | 35.1
Clean-Tech Scenario | 2031 | 2 | 42.6
Clean-Tech Scenario | 2031 | 1 | 58.5
Clean-Tech Scenario | 2031 | 3 | 67.7
Clean-Tech Scenario | 2031 | 4 | 37.5
Clean-Tech Scenario | 2031 | 5 | -31.6
Clean-Tech Scenario | 2031 | 3 | 40
Clean-Tech Scenario | 2031 | 1 | -34.2
Clean-Tech Scenario | 2031 | 4 | 19.9
Clean-Tech Scenario | 2031 | 8 | -33.6
Clean-Tech Scenario | 2031 | 1 | 39.9
Clean-Tech Scenario | 2031 | 1 | -41.4
Clean-Tech Scenario | 2031 | 15 | -55.1
Clean-Tech Scenario | 2031 | 5 | 43.4
Clean-Tech Scenario | 2031 | 6 | -53.6
Clean-Tech Scenario | 2031 | 20 | 55.6
Clean-Tech Scenario | 2031 | 11 | 52.5
Clean-Tech Scenario | 2031 | 3 | 35.1
Clean-Tech Scenario | 2031 | 4 | 8.8
Clean-Tech Scenario | 2031 | 9 | 31.8
Clean-Tech Scenario | 2031 | 3 | -59.2
Clean-Tech Scenario | 2031 | 2 | 29.3
Clean-Tech Scenario | 2031 | 10 | 36.4
Clean-Tech Scenario | 2031 | 6 | 24.2
Clean-Tech Scenario | 2031 | 8 | -46.8
Clean-Tech Scenario | 2031 | 13 | 36.7
Clean-Tech Scenario | 2031 | 13 | 57.6
Clean-Tech Scenario | 2031 | 7 | -36.7
Clean-Tech Scenario | 2031 | 16 | 65.9
Clean-Tech Scenario | 2031 | 4 | 28.4
Clean-Tech Scenario | 2031 | 4 | -9.2
Clean-Tech Scenario | 2031 | 2 | 49.2
Clean-Tech Scenario | 2031 | 6 | -24
Clean-Tech Scenario | 2031 | 12 | 42
Clean-Tech Scenario | 2031 | 5 | -36.9
Clean-Tech Scenario | 2031 | 12 | -24.9
Clean-Tech Scenario | 2031 | 5 | -27.4
Clean-Tech Scenario | 2031 | 4 | 69.6
Clean-Tech Scenario | 2031 | 7 | 33.2
Clean-Tech Scenario | 2031 | 5 | -37.9
Clean-Tech Scenario | 2031 | 4 | 50.5
Clean-Tech Scenario | 2031 | 12 | 24.8
Clean-Tech Scenario | 2031 | 7 | 29.5
Clean-Tech Scenario | 2031 | 8 | -29
Clean-Tech Scenario | 2031 | 8 | 38.2
Clean-Tech Scenario | 2031 | 4 | 63.7
Clean-Tech Scenario | 2031 | 3 | -26.2
Clean-Tech Scenario | 2031 | 5 | -65.6
Clean-Tech Scenario | 2031 | 1 | 44.6
Clean-Tech Scenario | 2031 | 9 | -22.5
Clean-Tech Scenario | 2031 | 1 | -54.7
Clean-Tech Scenario | 2031 | 3 | -19.4
Clean-Tech Scenario | 2031 | 12 | 38.2
Clean-Tech Scenario | 2031 | 21 | 33.2
Clean-Tech Scenario | 2031 | 6 | -10.7
Clean-Tech Scenario | 2031 | 7 | -23.4
Clean-Tech Scenario | 2031 | 15 | 44.6
Clean-Tech Scenario | 2031 | 1 | 55.2
Clean-Tech Scenario | 2031 | 13 | 56.6
Clean-Tech Scenario | 2031 | 3 | 3.2
Clean-Tech Scenario | 2031 | 13 | -26.2
Clean-Tech Scenario | 2031 | 9 | 43
Clean-Tech Scenario | 2031 | 2 | -58.6
Clean-Tech Scenario | 2031 | 4 | -5.1
Clean-Tech Scenario | 2031 | 5 | -24.8
Clean-Tech Scenario | 2031 | 5 | -31.4
Clean-Tech Scenario | 2031 | 15 | 56.8
Clean-Tech Scenario | 2031 | 13 | -36.7
Clean-Tech Scenario | 2031 | 2 | 76.5
Clean-Tech Scenario | 2031 | 10 | 34.1
Clean-Tech Scenario | 2031 | 6 | 6.2
Clean-Tech Scenario | 2031 | 6 | -50.4
Clean-Tech Scenario | 2031 | 2 | -39.6
Clean-Tech Scenario | 2031 | 13 | -44.1
Clean-Tech Scenario | 2031 | 6 | 10.5
Clean-Tech Scenario | 2031 | 6 | 42.1
Clean-Tech Scenario | 2031 | 4 | 8.1
Clean-Tech Scenario | 2031 | 17 | 60.7
Clean-Tech Scenario | 2031 | 7 | -40.2
Clean-Tech Scenario | 2031 | 5 | 46
Clean-Tech Scenario | 2031 | 3 | 58.9
Clean-Tech Scenario | 2031 | 15 | 82.3
Clean-Tech Scenario | 2031 | 6 | 20.1
Clean-Tech Scenario | 2031 | 7 | 23.7
Clean-Tech Scenario | 2031 | 1 | 33
Clean-Tech Scenario | 2031 | 11 | -42.7
Clean-Tech Scenario | 2031 | 1 | 55.5
Clean-Tech Scenario | 2031 | 2 | 27.3
Clean-Tech Scenario | 2031 | 1 | -42.7
Clean-Tech Scenario | 2031 | 4 | -30
Clean-Tech Scenario | 2031 | 13 | -54.7
Clean-Tech Scenario | 2031 | 25 | 80.3
Clean-Tech Scenario | 2031 | 10 | -86
Clean-Tech Scenario | 2031 | 2 | 46.8
Clean-Tech Scenario | 2031 | 5 | 17.9
Clean-Tech Scenario | 2031 | 4 | -8.6
Clean-Tech Scenario | 2031 | 7 | 16.1
Clean-Tech Scenario | 2031 | 4 | 26.2
Clean-Tech Scenario | 2031 | 8 | 45.7
Clean-Tech Scenario | 2031 | 33 | 77.7
Clean-Tech Scenario | 2031 | 2 | -35.7
Clean-Tech Scenario | 2031 | 4 | -5.9
Clean-Tech Scenario | 2031 | 3 | 25.3
Clean-Tech Scenario | 2031 | 5 | -5
Clean-Tech Scenario | 2031 | 2 | -28.3
Clean-Tech Scenario | 2031 | 4 | 65.8
Clean-Tech Scenario | 2031 | 8 | 43.1
Clean-Tech Scenario | 2031 | 6 | -61.1
Clean-Tech Scenario | 2031 | 6 | 81.7
Clean-Tech Scenario | 2031 | 25 | 68.4
Clean-Tech Scenario | 2031 | 5 | -26.9
Clean-Tech Scenario | 2031 | 9 | -22.6
Clean-Tech Scenario | 2031 | 16 | -78.9
Clean-Tech Scenario | 2031 | 15 | 60.2
Clean-Tech Scenario | 2031 | 4 | -45.8
Clean-Tech Scenario | 2031 | 8 | 7.1
Clean-Tech Scenario | 2031 | 1 | 53.8
Clean-Tech Scenario | 2031 | 5 | -51.3
Clean-Tech Scenario | 2031 | 29 | -50.6
Clean-Tech Scenario | 2031 | 5 | 33.6
Clean-Tech Scenario | 2031 | 9 | -31.3
Clean-Tech Scenario | 2031 | 6 | -37.1
Clean-Tech Scenario | 2031 | 5 | 15
Clean-Tech Scenario | 2031 | 24 | -116.3
Clean-Tech Scenario | 2031 | 6 | 23.6
Clean-Tech Scenario | 2031 | 5 | -51.1
Clean-Tech Scenario | 2031 | 1 | 39.2
Clean-Tech Scenario | 2031 | 4 | 20.2
Clean-Tech Scenario | 2031 | 13 | -39.7
Clean-Tech Scenario | 2031 | 4 | 14.9
Clean-Tech Scenario | 2031 | 1 | 41.8
Clean-Tech Scenario | 2031 | 10 | -38.6
Clean-Tech Scenario | 2031 | 9 | 75
Clean-Tech Scenario | 2031 | 14 | -138.7
Clean-Tech Scenario | 2031 | 3 | -35.7
Clean-Tech Scenario | 2031 | 8 | 69.1
Clean-Tech Scenario | 2031 | 11 | -87.7
Clean-Tech Scenario | 2031 | 9 | -39.1
Clean-Tech Scenario | 2031 | 9 | 39.7
Clean-Tech Scenario | 2031 | 8 | -51.1
Clean-Tech Scenario | 2031 | 1 | -65.7
Clean-Tech Scenario | 2031 | 1 | 44.1
Clean-Tech Scenario | 2031 | 3 | 32.5
Clean-Tech Scenario | 2031 | 7 | -40.4
Clean-Tech Scenario | 2031 | 2 | -34.5
Clean-Tech Scenario | 2031 | 2 | 25.7
Clean-Tech Scenario | 2031 | 5 | 58.3
Clean-Tech Scenario | 2031 | 1 | 77.5
Clean-Tech Scenario | 2031 | 12 | -66.2
Clean-Tech Scenario | 2031 | 5 | 19.2
Clean-Tech Scenario | 2031 | 11 | 30.7
Clean-Tech Scenario | 2031 | 2 | -14.4
Clean-Tech Scenario | 2031 | 10 | 52.2
Clean-Tech Scenario | 2031 | 31 | -74.1
Clean-Tech Scenario | 2031 | 21 | -62.3
Clean-Tech Scenario | 2031 | 3 | 0.1
Clean-Tech Scenario | 2031 | 7 | -18
Clean-Tech Scenario | 2031 | 3 | 41.7
Clean-Tech Scenario | 2031 | 2 | -0.6
Clean-Tech Scenario | 2031 | 7 | -2.1
Clean-Tech Scenario | 2031 | 4 | 6.8
Clean-Tech Scenario | 2031 | 4 | 27.7
Clean-Tech Scenario | 2031 | 3 | -0.7
Clean-Tech Scenario | 2031 | 3 | 16.1
Clean-Tech Scenario | 2031 | 4 | 4.7
Clean-Tech Scenario | 2031 | 4 | 7.5
Clean-Tech Scenario | 2031 | 3 | -14.7
Clean-Tech Scenario | 2031 | 6 | 2
Clean-Tech Scenario | 2031 | 7 | -9
Clean-Tech Scenario | 2031 | 12 | -14.3
Clean-Tech Scenario | 2031 | 7 | 8.6
Clean-Tech Scenario | 2031 | 5 | -19.3
Clean-Tech Scenario | 2031 | 4 | -16.6
Clean-Tech Scenario | 2031 | 21 | 58.6
Clean-Tech Scenario | 2031 | 11 | -49.4
Clean-Tech Scenario | 2031 | 4 | 41.9
Clean-Tech Scenario | 2031 | 3 | 20.7
Clean-Tech Scenario | 2031 | 19 | -64.7
Clean-Tech Scenario | 2031 | 11 | 59.4
Clean-Tech Scenario | 2031 | 9 | -33.7
Clean-Tech Scenario | 2031 | 7 | -23.1
Clean-Tech Scenario | 2031 | 3 | -8.9
Clean-Tech Scenario | 2031 | 6 | -15.7
Clean-Tech Scenario | 2031 | 13 | -38
Clean-Tech Scenario | 2031 | 5 | 16.4
Clean-Tech Scenario | 2031 | 2 | 44.3
Clean-Tech Scenario | 2031 | 3 | -49.2
Clean-Tech Scenario | 2031 | 5 | -31.2
Clean-Tech Scenario | 2031 | 8 | 41.4
Clean-Tech Scenario | 2031 | 8 | -27.5
Clean-Tech Scenario | 2031 | 13 | -90.9
Clean-Tech Scenario | 2031 | 7 | 18.7
Clean-Tech Scenario | 2031 | 5 | -12.1
Clean-Tech Scenario | 2031 | 9 | 38.6
Clean-Tech Scenario | 2031 | 1 | -40.8
Clean-Tech Scenario | 2031 | 5 | 46.7
Clean-Tech Scenario | 2031 | 13 | -64.3
Clean-Tech Scenario | 2031 | 4 | 24.3
Clean-Tech Scenario | 2031 | 6 | -43
Clean-Tech Scenario | 2031 | 5 | 28.3
Clean-Tech Scenario | 2031 | 15 | -125.2
Clean-Tech Scenario | 2031 | 16 | 60.4
Clean-Tech Scenario | 2031 | 5 | -30.4
Clean-Tech Scenario | 2031 | 18 | 41.4
Clean-Tech Scenario | 2031 | 4 | -26.1
Clean-Tech Scenario | 2031 | 5 | 50.9
Clean-Tech Scenario | 2031 | 4 | -10.9
Clean-Tech Scenario | 2031 | 3 | 42.2
Clean-Tech Scenario | 2031 | 9 | 51.1
Clean-Tech Scenario | 2031 | 13 | 108.4
Clean-Tech Scenario | 2031 | 3 | -45.4
Clean-Tech Scenario | 2031 | 1 | 33.5
Clean-Tech Scenario | 2031 | 3 | -5.5
Clean-Tech Scenario | 2031 | 15 | -42.5
Clean-Tech Scenario | 2031 | 6 | -45.4
Clean-Tech Scenario | 2031 | 7 | 39.1
Clean-Tech Scenario | 2031 | 10 | -44.7
Clean-Tech Scenario | 2031 | 7 | -21.1
Clean-Tech Scenario | 2031 | 6 | 16.1
Clean-Tech Scenario | 2031 | 3 | -38.7
Clean-Tech Scenario | 2031 | 2 | -55.4
Clean-Tech Scenario | 2031 | 4 | -12.2
Clean-Tech Scenario | 2031 | 4 | -28.9
Clean-Tech Scenario | 2031 | 6 | 25
Clean-Tech Scenario | 2031 | 22 | 80.2
Clean-Tech Scenario | 2031 | 13 | -29.8
Clean-Tech Scenario | 2031 | 7 | 23.1
Clean-Tech Scenario | 2031 | 12 | 52.7
Clean-Tech Scenario | 2031 | 5 | 27.2
Clean-Tech Scenario | 2031 | 10 | 52.7
Clean-Tech Scenario | 2031 | 9 | -40.5
Clean-Tech Scenario | 2031 | 9 | -33.2
Clean-Tech Scenario | 2031 | 1 | 33.9
Clean-Tech Scenario | 2031 | 9 | -17.9
Clean-Tech Scenario | 2031 | 12 | -71.2
Clean-Tech Scenario | 2031 | 6 | 24.7
Clean-Tech Scenario | 2031 | 1 | 34.5
Clean-Tech Scenario | 2031 | 2 | -33.8
Clean-Tech Scenario | 2031 | 2 | -51.3
Clean-Tech Scenario | 2031 | 3 | -24.2
Clean-Tech Scenario | 2031 | 12 | -43
Clean-Tech Scenario | 2031 | 2 | -37
Clean-Tech Scenario | 2031 | 6 | -35.7
Clean-Tech Scenario | 2031 | 9 | -28.4
Clean-Tech Scenario | 2031 | 3 | 31
Clean-Tech Scenario | 2031 | 1 | 47.7
Clean-Tech Scenario | 2031 | 3 | -32.4
Clean-Tech Scenario | 2031 | 5 | 32.2
Clean-Tech Scenario | 2031 | 3 | -29
Clean-Tech Scenario | 2031 | 11 | -46.6
Clean-Tech Scenario | 2031 | 17 | 68.4
Clean-Tech Scenario | 2031 | 5 | 49.6
Clean-Tech Scenario | 2031 | 3 | -43
Clean-Tech Scenario | 2031 | 27 | -103.4
Clean-Tech Scenario | 2031 | 6 | -56.1
Clean-Tech Scenario | 2031 | 3 | 5.9
Clean-Tech Scenario | 2031 | 1 | -51.6
Clean-Tech Scenario | 2031 | 3 | -28.6
Clean-Tech Scenario | 2031 | 3 | 23.7
Clean-Tech Scenario | 2031 | 3 | -48.4
Clean-Tech Scenario | 2031 | 1 | 54.5
Clean-Tech Scenario | 2031 | 2 | 47.3
Clean-Tech Scenario | 2031 | 2 | 53.2
Clean-Tech Scenario | 2031 | 7 | -37.9
Clean-Tech Scenario | 2031 | 3 | 37.6
Clean-Tech Scenario | 2031 | 7 | 58.1
Clean-Tech Scenario | 2031 | 4 | 42
Clean-Tech Scenario | 2031 | 6 | 41.7
Clean-Tech Scenario | 2031 | 1 | 59.3
Clean-Tech Scenario | 2031 | 5 | -24.9
Clean-Tech Scenario | 2031 | 1 | -45.5
Clean-Tech Scenario | 2031 | 6 | 23.2
Clean-Tech Scenario | 2031 | 19 | 43
Clean-Tech Scenario | 2031 | 13 | 37.4
Clean-Tech Scenario | 2031 | 19 | 45.5
Clean-Tech Scenario | 2031 | 4 | -26.8
Clean-Tech Scenario | 2031 | 5 | 42.5
Clean-Tech Scenario | 2031 | 2 | -26.8
Clean-Tech Scenario | 2031 | 4 | 38.6
Clean-Tech Scenario | 2031 | 10 | -88.1
Clean-Tech Scenario | 2031 | 13 | 41.2
Clean-Tech Scenario | 2031 | 11 | 67.6
Clean-Tech Scenario | 2031 | 3 | -45.7
Clean-Tech Scenario | 2031 | 12 | 66.2
Clean-Tech Scenario | 2031 | 9 | -86.7
Clean-Tech Scenario | 2031 | 13 | 97.5
Clean-Tech Scenario | 2031 | 2 | -48.3
Clean-Tech Scenario | 2031 | 2 | 39.8
Clean-Tech Scenario | 2031 | 7 | -45
Clean-Tech Scenario | 2031 | 8 | 50.1
Clean-Tech Scenario | 2031 | 11 | -86.6
Clean-Tech Scenario | 2031 | 7 | -21.9
Clean-Tech Scenario | 2031 | 3 | -42.8
Clean-Tech Scenario | 2031 | 5 | -35.5
Clean-Tech Scenario | 2031 | 5 | 27.7
Clean-Tech Scenario | 2031 | 22 | -117.1
Clean-Tech Scenario | 2031 | 10 | 80.8
Clean-Tech Scenario | 2031 | 7 | -30.3
Clean-Tech Scenario | 2031 | 18 | 54.4
Clean-Tech Scenario | 2031 | 29 | -56.7
Clean-Tech Scenario | 2031 | 13 | 32.3
Clean-Tech Scenario | 2031 | 7 | -33.1
Clean-Tech Scenario | 2031 | 5 | 7.3
Clean-Tech Scenario | 2031 | 2 | -25.7
Clean-Tech Scenario | 2031 | 14 | -86.3
Clean-Tech Scenario | 2031 | 19 | 127.4
Clean-Tech Scenario | 2031 | 11 | -79.3
Clean-Tech Scenario | 2031 | 2 | -40.3
Clean-Tech Scenario | 2031 | 10 | -27
Clean-Tech Scenario | 2031 | 9 | -30.7
Clean-Tech Scenario | 2031 | 8 | 37.3
Clean-Tech Scenario | 2031 | 2 | 18.9
Clean-Tech Scenario | 2031 | 4 | 25.4
Clean-Tech Scenario | 2031 | 5 | -15.4
Clean-Tech Scenario | 2031 | 14 | -40.8
Clean-Tech Scenario | 2031 | 14 | 54.8
Clean-Tech Scenario | 2031 | 10 | 28.5
Clean-Tech Scenario | 2031 | 3 | -8
Clean-Tech Scenario | 2031 | 4 | 76.9
Clean-Tech Scenario | 2031 | 6 | -47.8
Clean-Tech Scenario | 2031 | 3 | 16
Clean-Tech Scenario | 2031 | 6 | -11.4
Clean-Tech Scenario | 2031 | 3 | 3.5
Clean-Tech Scenario | 2031 | 22 | -127.2
Clean-Tech Scenario | 2031 | 15 | 63.5
Clean-Tech Scenario | 2031 | 11 | -51.4
Clean-Tech Scenario | 2031 | 6 | 37.1
Clean-Tech Scenario | 2031 | 10 | -60.2
Clean-Tech Scenario | 2031 | 7 | 17.1
Clean-Tech Scenario | 2031 | 14 | 94.8
Clean-Tech Scenario | 2031 | 1 | -34.3
Clean-Tech Scenario | 2031 | 10 | 23.4
Clean-Tech Scenario | 2031 | 30 | 101.6
Clean-Tech Scenario | 2031 | 7 | -6.9
Clean-Tech Scenario | 2031 | 10 | -16.5
Clean-Tech Scenario | 2031 | 21 | -57.8
Clean-Tech Scenario | 2031 | 5 | 38.1
Clean-Tech Scenario | 2031 | 4 | -1.2
Clean-Tech Scenario | 2031 | 10 | 7.9
Clean-Tech Scenario | 2031 | 22 | 136.8
Clean-Tech Scenario | 2031 | 16 | -85.4
Clean-Tech Scenario | 2031 | 9 | 38.2
Clean-Tech Scenario | 2031 | 4 | -2.2
Clean-Tech Scenario | 2031 | 12 | 52.8
Clean-Tech Scenario | 2031 | 6 | -22.8
Clean-Tech Scenario | 2031 | 1 | 56
Clean-Tech Scenario | 2031 | 2 | -38.1
Clean-Tech Scenario | 2031 | 5 | 48
Clean-Tech Scenario | 2031 | 16 | -49.5
Clean-Tech Scenario | 2031 | 2 | 57.3
Clean-Tech Scenario | 2031 | 1 | 48.8
Clean-Tech Scenario | 2031 | 9 | 33.1
Clean-Tech Scenario | 2031 | 3 | -25.6
Clean-Tech Scenario | 2031 | 12 | 47.9
Clean-Tech Scenario | 2031 | 4 | 49
Clean-Tech Scenario | 2031 | 5 | 17.2
Clean-Tech Scenario | 2031 | 11 | 40
Clean-Tech Scenario | 2031 | 5 | -24.6
Clean-Tech Scenario | 2031 | 7 | -19.1
Clean-Tech Scenario | 2031 | 8 | -58.1
Clean-Tech Scenario | 2031 | 5 | 20.1
Clean-Tech Scenario | 2031 | 18 | -79.3
Clean-Tech Scenario | 2031 | 23 | 69
Clean-Tech Scenario | 2031 | 7 | -49.2
Clean-Tech Scenario | 2031 | 12 | -96.7
Clean-Tech Scenario | 2031 | 17 | -62.3
Clean-Tech Scenario | 2031 | 10 | 31.1
Clean-Tech Scenario | 2031 | 6 | -16.6
Clean-Tech Scenario | 2031 | 5 | -20.6
Clean-Tech Scenario | 2031 | 12 | 78.3
Clean-Tech Scenario | 2031 | 4 | -40.2
Clean-Tech Scenario | 2031 | 8 | -68.5
Clean-Tech Scenario | 2031 | 11 | 78.1
Clean-Tech Scenario | 2031 | 20 | -59.8
Clean-Tech Scenario | 2031 | 9 | 50.2
Clean-Tech Scenario | 2031 | 24 | -46.8
Clean-Tech Scenario | 2031 | 9 | 42.7
Clean-Tech Scenario | 2031 | 3 | -28.1
Clean-Tech Scenario | 2031 | 1 | -58.4
Clean-Tech Scenario | 2031 | 1 | -50.3
Clean-Tech Scenario | 2031 | 2 | 39.9
Clean-Tech Scenario | 2031 | 14 | -61.2
Clean-Tech Scenario | 2031 | 9 | -32.1
Clean-Tech Scenario | 2031 | 3 | -48.9
Clean-Tech Scenario | 2031 | 15 | 32.1
Clean-Tech Scenario | 2031 | 7 | 11.3
Clean-Tech Scenario | 2031 | 8 | -26.2
Clean-Tech Scenario | 2031 | 16 | 39.7
Clean-Tech Scenario | 2031 | 15 | -31.3
Clean-Tech Scenario | 2031 | 8 | 28.9
Clean-Tech Scenario | 2031 | 10 | 43.1
Clean-Tech Scenario | 2031 | 4 | -48
Clean-Tech Scenario | 2031 | 3 | -19.7
Clean-Tech Scenario | 2031 | 5 | 42.2
Clean-Tech Scenario | 2031 | 3 | -20.2
Clean-Tech Scenario | 2031 | 3 | 50.1
Clean-Tech Scenario | 2031 | 2 | -27.5
Clean-Tech Scenario | 2031 | 6 | -30.6
Clean-Tech Scenario | 2031 | 8 | -35.5
Clean-Tech Scenario | 2031 | 1 | 49
Clean-Tech Scenario | 2031 | 4 | 45.7
Clean-Tech Scenario | 2031 | 9 | 45.8
Clean-Tech Scenario | 2031 | 8 | -15.3
Clean-Tech Scenario | 2031 | 1 | -51.3
Clean-Tech Scenario | 2031 | 10 | -76.5
Clean-Tech Scenario | 2031 | 4 | -51.9
Clean-Tech Scenario | 2031 | 5 | 39.2
Clean-Tech Scenario | 2031 | 5 | -34.5
Clean-Tech Scenario | 2031 | 4 | 21.1
Clean-Tech Scenario | 2031 | 2 | 27.1
Clean-Tech Scenario | 2031 | 5 | -21.7
Clean-Tech Scenario | 2031 | 1 | 37
Clean-Tech Scenario | 2031 | 7 | 36.8
Clean-Tech Scenario | 2031 | 5 | 11.4
Clean-Tech Scenario | 2031 | 6 | -28.5
Clean-Tech Scenario | 2031 | 6 | -38.6
Clean-Tech Scenario | 2031 | 3 | 43.6
Clean-Tech Scenario | 2031 | 9 | 12.5
Clean-Tech Scenario | 2031 | 15 | -52.1
Clean-Tech Scenario | 2031 | 3 | 21.5
Clean-Tech Scenario | 2031 | 12 | -53.4
Clean-Tech Scenario | 2031 | 5 | 48.1
Clean-Tech Scenario | 2031 | 6 | 15.7
Clean-Tech Scenario | 2031 | 2 | -28.1
Clean-Tech Scenario | 2031 | 7 | -21.8
Clean-Tech Scenario | 2031 | 4 | 34.9
Clean-Tech Scenario | 2031 | 6 | -45.3
Clean-Tech Scenario | 2031 | 4 | -24.2
Clean-Tech Scenario | 2031 | 5 | 56.5
Clean-Tech Scenario | 2031 | 14 | -67.3
Clean-Tech Scenario | 2031 | 5 | 23.9
Clean-Tech Scenario | 2031 | 7 | 54.2
Clean-Tech Scenario | 2031 | 5 | -56.2
Clean-Tech Scenario | 2031 | 21 | 66.2
Clean-Tech Scenario | 2031 | 5 | -11.5
Clean-Tech Scenario | 2031 | 14 | 43.9
Clean-Tech Scenario | 2031 | 9 | -52.1
Clean-Tech Scenario | 2031 | 8 | 45.8
Clean-Tech Scenario | 2031 | 13 | 47.5
Clean-Tech Scenario | 2031 | 10 | 19.2
Clean-Tech Scenario | 2031 | 7 | -38
Clean-Tech Scenario | 2031 | 11 | -101.2
Clean-Tech Scenario | 2031 | 2 | 23.4
Clean-Tech Scenario | 2031 | 8 | -26.3
Clean-Tech Scenario | 2031 | 1 | -38.3
Clean-Tech Scenario | 2031 | 1 | 48
Clean-Tech Scenario | 2031 | 3 | -55.1
Clean-Tech Scenario | 2031 | 6 | -42.3
Clean-Tech Scenario | 2031 | 11 | 27.7
Clean-Tech Scenario | 2031 | 3 | 43.1
Clean-Tech Scenario | 2031 | 5 | 10.8
Clean-Tech Scenario | 2031 | 1 | -66
Clean-Tech Scenario | 2031 | 3 | -52.2
Clean-Tech Scenario | 2031 | 15 | -35
Clean-Tech Scenario | 2031 | 8 | 58.5
Clean-Tech Scenario | 2031 | 8 | -38.8
Clean-Tech Scenario | 2031 | 6 | 36.3
Clean-Tech Scenario | 2031 | 1 | -46.6
Clean-Tech Scenario | 2031 | 4 | -46.4
Clean-Tech Scenario | 2031 | 3 | -19.1
Clean-Tech Scenario | 2031 | 2 | 57
Clean-Tech Scenario | 2031 | 4 | 55.5
Clean-Tech Scenario | 2031 | 10 | -20
Clean-Tech Scenario | 2031 | 14 | -33.8
Clean-Tech Scenario | 2031 | 1 | 46.7
Clean-Tech Scenario | 2031 | 8 | 22.4
Clean-Tech Scenario | 2031 | 3 | 30.8
Clean-Tech Scenario | 2031 | 4 | 43.6
Clean-Tech Scenario | 2031 | 6 | -9.5
Clean-Tech Scenario | 2031 | 13 | -48
Clean-Tech Scenario | 2031 | 10 | 76
Clean-Tech Scenario | 2031 | 2 | 55.3
Clean-Tech Scenario | 2031 | 2 | 38.6
Clean-Tech Scenario | 2031 | 7 | 16.2
Clean-Tech Scenario | 2031 | 14 | -88.8
Clean-Tech Scenario | 2031 | 3 | 2.9
Clean-Tech Scenario | 2031 | 3 | 36.4
Clean-Tech Scenario | 2031 | 7 | -40.8
Clean-Tech Scenario | 2031 | 3 | 76.8
Clean-Tech Scenario | 2031 | 4 | -38.4
Clean-Tech Scenario | 2031 | 7 | -17
Clean-Tech Scenario | 2031 | 2 | -40
Clean-Tech Scenario | 2031 | 1 | -62.8
Clean-Tech Scenario | 2031 | 3 | -56.7
Clean-Tech Scenario | 2031 | 2 | -37.5
Clean-Tech Scenario | 2031 | 5 | -29.6
Clean-Tech Scenario | 2031 | 10 | 29.9
Clean-Tech Scenario | 2031 | 9 | -32.5
Clean-Tech Scenario | 2031 | 17 | -125.3
Clean-Tech Scenario | 2031 | 14 | 82.2
Clean-Tech Scenario | 2031 | 17 | 73.5
Clean-Tech Scenario | 2031 | 3 | -60.6
Clean-Tech Scenario | 2031 | 2 | 54.2
Clean-Tech Scenario | 2031 | 10 | -73.7
Clean-Tech Scenario | 2031 | 5 | 29.4
Clean-Tech Scenario | 2031 | 5 | 49.9
Clean-Tech Scenario | 2031 | 9 | 63.8
Clean-Tech Scenario | 2031 | 3 | 38.7
Clean-Tech Scenario | 2031 | 13 | -45.1
Clean-Tech Scenario | 2031 | 4 | 57.7
Clean-Tech Scenario | 2031 | 8 | -21.4
Clean-Tech Scenario | 2031 | 9 | -60.8
Clean-Tech Scenario | 2031 | 13 | -58.8
Clean-Tech Scenario | 2031 | 4 | 12.5
Clean-Tech Scenario | 2031 | 6 | 40.8
Clean-Tech Scenario | 2031 | 7 | 41.4
Clean-Tech Scenario | 2031 | 5 | -35.2
Clean-Tech Scenario | 2031 | 5 | 39.1
Clean-Tech Scenario | 2031 | 6 | 45.9
Clean-Tech Scenario | 2031 | 15 | -132.8
Clean-Tech Scenario | 2031 | 18 | 76.9
Clean-Tech Scenario | 2031 | 7 | -44.1
Clean-Tech Scenario | 2031 | 21 | 68.8
Clean-Tech Scenario | 2031 | 20 | -57.3
Clean-Tech Scenario | 2031 | 7 | 61.7
Clean-Tech Scenario | 2031 | 13 | 56.1
Clean-Tech Scenario | 2031 | 5 | -52.3
Clean-Tech Scenario | 2031 | 2 | 37.7
Clean-Tech Scenario | 2031 | 4 | -53
Clean-Tech Scenario | 2031 | 15 | 62.8
Clean-Tech Scenario | 2031 | 14 | -67.2
Clean-Tech Scenario | 2031 | 10 | -37.7
Clean-Tech Scenario | 2031 | 7 | 19.4
Clean-Tech Scenario | 2031 | 6 | -42.4
Clean-Tech Scenario | 2031 | 4 | 16
Clean-Tech Scenario | 2031 | 4 | -53.5
Clean-Tech Scenario | 2031 | 6 | 13.2
Clean-Tech Scenario | 2031 | 5 | 33.4
Clean-Tech Scenario | 2031 | 7 | 44.2
Clean-Tech Scenario | 2031 | 1 | 42.3
Clean-Tech Scenario | 2031 | 3 | 46
Clean-Tech Scenario | 2031 | 4 | -16
Clean-Tech Scenario | 2031 | 2 | 52.3
Clean-Tech Scenario | 2031 | 5 | 34.2
Clean-Tech Scenario | 2031 | 12 | -30.7
Clean-Tech Scenario | 2031 | 3 | -28.5
Clean-Tech Scenario | 2031 | 14 | -67.6
Clean-Tech Scenario | 2031 | 3 | 4.1
Clean-Tech Scenario | 2031 | 4 | 22.5
Clean-Tech Scenario | 2031 | 10 | 49.1
Clean-Tech Scenario | 2031 | 1 | 42.7
Clean-Tech Scenario | 2031 | 5 | 11.2
Clean-Tech Scenario | 2031 | 5 | -43.5
Clean-Tech Scenario | 2031 | 4 | 46.7
Clean-Tech Scenario | 2031 | 6 | 17.9
Clean-Tech Scenario | 2031 | 6 | -35.1
Clean-Tech Scenario | 2031 | 2 | -27.3
Clean-Tech Scenario | 2031 | 13 | -45.5
Clean-Tech Scenario | 2031 | 7 | -55.8
Clean-Tech Scenario | 2031 | 4 | 32.8
Clean-Tech Scenario | 2031 | 9 | 46.9
Clean-Tech Scenario | 2031 | 5 | -16.1
Clean-Tech Scenario | 2031 | 10 | -32.1
Clean-Tech Scenario | 2031 | 6 | 64.2
Clean-Tech Scenario | 2031 | 10 | 34.7
Clean-Tech Scenario | 2031 | 5 | -22.1
Clean-Tech Scenario | 2031 | 15 | 70.4
Clean-Tech Scenario | 2031 | 2 | -32.8
Clean-Tech Scenario | 2031 | 21 | 63.9
Clean-Tech Scenario | 2031 | 9 | -42.7
Clean-Tech Scenario | 2031 | 4 | -7.6
Clean-Tech Scenario | 2031 | 10 | -40.5
Clean-Tech Scenario | 2031 | 12 | 55.7
Clean-Tech Scenario | 2031 | 4 | 40.9
Clean-Tech Scenario | 2031 | 1 | -38.4
Clean-Tech Scenario | 2031 | 12 | 45.4
Clean-Tech Scenario | 2031 | 7 | 79.2
Clean-Tech Scenario | 2031 | 9 | 40.1
Clean-Tech Scenario | 2031 | 6 | -37.8
Clean-Tech Scenario | 2031 | 6 | 10.1
Clean-Tech Scenario | 2031 | 3 | 31.8
Clean-Tech Scenario | 2031 | 2 | -46.1
Clean-Tech Scenario | 2031 | 4 | 30.8
Clean-Tech Scenario | 2031 | 9 | -38.1
Clean-Tech Scenario | 2031 | 3 | 66.4
Clean-Tech Scenario | 2031 | 3 | 23.4
Clean-Tech Scenario | 2031 | 3 | -24.4
Clean-Tech Scenario | 2031 | 8 | 33.8
Clean-Tech Scenario | 2031 | 3 | -52.9
Clean-Tech Scenario | 2031 | 4 | -45.5
Clean-Tech Scenario | 2031 | 9 | 39.4
Clean-Tech Scenario | 2031 | 1 | 43.3
Clean-Tech Scenario | 2031 | 2 | -47.3
Clean-Tech Scenario | 2031 | 1 | 54.3
Clean-Tech Scenario | 2031 | 22 | 123.9
Clean-Tech Scenario | 2031 | 13 | -62.5
Clean-Tech Scenario | 2031 | 4 | -40.9
Clean-Tech Scenario | 2031 | 4 | 16.6
Clean-Tech Scenario | 2031 | 5 | 42.4
Clean-Tech Scenario | 2031 | 2 | 58.7
Clean-Tech Scenario | 2031 | 4 | -7
Clean-Tech Scenario | 2031 | 9 | 30.4
Clean-Tech Scenario | 2031 | 22 | -54.6
Clean-Tech Scenario | 2031 | 10 | 46.1
Clean-Tech Scenario | 2031 | 4 | 25.3
Clean-Tech Scenario | 2031 | 6 | -55
Clean-Tech Scenario | 2031 | 7 | 34
Clean-Tech Scenario | 2031 | 1 | 36.2
Clean-Tech Scenario | 2031 | 3 | -25.2
Clean-Tech Scenario | 2031 | 6 | 28.6
Clean-Tech Scenario | 2031 | 7 | -77.1
Clean-Tech Scenario | 2031 | 3 | -0.3
Clean-Tech Scenario | 2031 | 4 | 41.4
Clean-Tech Scenario | 2031 | 9 | 27.1
Clean-Tech Scenario | 2031 | 19 | -108.3
Clean-Tech Scenario | 2031 | 10 | 42.5
Clean-Tech Scenario | 2031 | 4 | 44.2
Clean-Tech Scenario | 2031 | 7 | -60.2
Clean-Tech Scenario | 2031 | 10 | -67.9
Clean-Tech Scenario | 2031 | 7 | 64.6
Clean-Tech Scenario | 2031 | 2 | 35.3
Clean-Tech Scenario | 2031 | 1 | -130
Clean-Tech Scenario | 2031 | 8 | 30.2
Clean-Tech Scenario | 2031 | 2 | 57.6
Clean-Tech Scenario | 2031 | 11 | -43
Clean-Tech Scenario | 2031 | 3 | 49
Clean-Tech Scenario | 2031 | 1 | 31.3
Clean-Tech Scenario | 2031 | 3 | 52.1
Clean-Tech Scenario | 2031 | 5 | 29.7
Clean-Tech Scenario | 2031 | 8 | -62.4
Clean-Tech Scenario | 2031 | 3 | 48.5
Clean-Tech Scenario | 2031 | 6 | 51.4
Clean-Tech Scenario | 2031 | 2 | 60.7
Clean-Tech Scenario | 2031 | 16 | 141.5
Clean-Tech Scenario | 2031 | 7 | -13.4
Clean-Tech Scenario | 2031 | 3 | -63.9
Clean-Tech Scenario | 2031 | 17 | -41.4
Clean-Tech Scenario | 2031 | 7 | -39.2
Clean-Tech Scenario | 2031 | 9 | 68.6
Clean-Tech Scenario | 2031 | 1 | -42.9
Clean-Tech Scenario | 2031 | 14 | 55.7
Clean-Tech Scenario | 2031 | 7 | 17
Clean-Tech Scenario | 2031 | 30 | 43.2
Clean-Tech Scenario | 2031 | 10 | 101.7
Clean-Tech Scenario | 2031 | 10 | 45.7
Clean-Tech Scenario | 2031 | 12 | -81.9
Clean-Tech Scenario | 2031 | 9 | 87.9
Clean-Tech Scenario | 2031 | 5 | -53.6
Clean-Tech Scenario | 2031 | 13 | 36.8
Clean-Tech Scenario | 2031 | 10 | 27.6
Clean-Tech Scenario | 2031 | 8 | 40.3
Clean-Tech Scenario | 2031 | 18 | -128.4
Clean-Tech Scenario | 2031 | 13 | 36.5
Clean-Tech Scenario | 2031 | 22 | -38.8
Clean-Tech Scenario | 2031 | 3 | -29.8
Clean-Tech Scenario | 2031 | 4 | -10.1
Clean-Tech Scenario | 2031 | 2 | 50
Clean-Tech Scenario | 2031 | 8 | -46.3
Clean-Tech Scenario | 2031 | 1 | -29.7
Clean-Tech Scenario | 2031 | 21 | -51.3
Clean-Tech Scenario | 2031 | 1 | 51.7
Clean-Tech Scenario | 2031 | 7 | 36.5
Clean-Tech Scenario | 2031 | 10 | -28.8
Clean-Tech Scenario | 2031 | 3 | 44.2
Clean-Tech Scenario | 2031 | 3 | -23
Clean-Tech Scenario | 2031 | 9 | -58.9
Clean-Tech Scenario | 2031 | 16 | -159.2
Clean-Tech Scenario | 2031 | 2 | -43.5
Clean-Tech Scenario | 2031 | 8 | 26.4
Clean-Tech Scenario | 2031 | 6 | -19.6
Clean-Tech Scenario | 2031 | 3 | 38.6
Clean-Tech Scenario | 2031 | 5 | -25.4
Clean-Tech Scenario | 2031 | 15 | 29.1
Clean-Tech Scenario | 2031 | 1 | -37.2
Clean-Tech Scenario | 2031 | 3 | -25.8
Clean-Tech Scenario | 2031 | 10 | 48.7
Clean-Tech Scenario | 2031 | 1 | -48.4
Clean-Tech Scenario | 2031 | 12 | -40.8
Clean-Tech Scenario | 2031 | 5 | 34.9
Clean-Tech Scenario | 2031 | 6 | 38.8
Clean-Tech Scenario | 2031 | 6 | -44.7
Clean-Tech Scenario | 2031 | 6 | 33.8
Clean-Tech Scenario | 2031 | 2 | 48.1
Clean-Tech Scenario | 2031 | 2 | 45.8
Clean-Tech Scenario | 2031 | 3 | -30.5
Clean-Tech Scenario | 2031 | 2 | -51
Clean-Tech Scenario | 2031 | 31 | -57.3
Clean-Tech Scenario | 2031 | 10 | 67.2
Clean-Tech Scenario | 2031 | 2 | 33.3
Clean-Tech Scenario | 2031 | 19 | -41.5
Clean-Tech Scenario | 2031 | 14 | 76.7
Clean-Tech Scenario | 2031 | 16 | -39.1
Clean-Tech Scenario | 2031 | 12 | 31.2
Clean-Tech Scenario | 2031 | 2 | 58.5
Clean-Tech Scenario | 2031 | 9 | -35.9
Clean-Tech Scenario | 2031 | 1 | 50.5
Clean-Tech Scenario | 2031 | 2 | -36.9
Clean-Tech Scenario | 2031 | 16 | 20.2
Clean-Tech Scenario | 2031 | 9 | -37.3
Clean-Tech Scenario | 2031 | 10 | -21
Clean-Tech Scenario | 2031 | 3 | -34.1
Clean-Tech Scenario | 2031 | 4 | 20.6
Clean-Tech Scenario | 2031 | 8 | -27.8
Clean-Tech Scenario | 2031 | 29 | 87.8
Clean-Tech Scenario | 2031 | 11 | -34.5
Clean-Tech Scenario | 2031 | 7 | 38.6
Clean-Tech Scenario | 2031 | 5 | 8.1
Clean-Tech Scenario | 2031 | 18 | 39.4
Clean-Tech Scenario | 2031 | 16 | -43.5
Clean-Tech Scenario | 2031 | 3 | 31.7
Clean-Tech Scenario | 2031 | 15 | 43.5
Clean-Tech Scenario | 2031 | 11 | 50.3
Clean-Tech Scenario | 2031 | 4 | -4.8
Clean-Tech Scenario | 2031 | 3 | 19.8
Clean-Tech Scenario | 2031 | 12 | -36.8
Clean-Tech Scenario | 2031 | 5 | 1.7
Clean-Tech Scenario | 2031 | 9 | 38.3
Clean-Tech Scenario | 2031 | 3 | 4.3
Clean-Tech Scenario | 2031 | 3 | 2.7
Clean-Tech Scenario | 2031 | 13 | 32.2
Clean-Tech Scenario | 2031 | 12 | -69.8
Clean-Tech Scenario | 2031 | 14 | 47.5
Clean-Tech Scenario | 2031 | 1 | 39.4
Clean-Tech Scenario | 2031 | 10 | 15.8
Clean-Tech Scenario | 2031 | 16 | -33.5
Clean-Tech Scenario | 2031 | 2 | 38.3
Clean-Tech Scenario | 2031 | 5 | -19.6
Clean-Tech Scenario | 2031 | 17 | 49.6
Clean-Tech Scenario | 2031 | 9 | -11.4
Clean-Tech Scenario | 2031 | 3 | 0.7
Clean-Tech Scenario | 2031 | 15 | -38.9
Clean-Tech Scenario | 2031 | 3 | 17.1
Clean-Tech Scenario | 2031 | 29 | -99.6
Clean-Tech Scenario | 2031 | 4 | 16.7
Clean-Tech Scenario | 2031 | 11 | -36.4
Clean-Tech Scenario | 2031 | 6 | -31
Clean-Tech Scenario | 2031 | 5 | 36.4
Clean-Tech Scenario | 2031 | 13 | 31.9
Clean-Tech Scenario | 2031 | 8 | -49
Clean-Tech Scenario | 2031 | 7 | 41.2
Clean-Tech Scenario | 2031 | 12 | -20.2
Clean-Tech Scenario | 2031 | 2 | -52.6
Clean-Tech Scenario | 2031 | 8 | 17.9
Clean-Tech Scenario | 2031 | 5 | -50.2
Clean-Tech Scenario | 2031 | 2 | 42.7
Clean-Tech Scenario | 2031 | 1 | -38.8
Clean-Tech Scenario | 2031 | 14 | -23.6
Clean-Tech Scenario | 2031 | 2 | -32.7
Clean-Tech Scenario | 2031 | 12 | -17.7
Clean-Tech Scenario | 2031 | 16 | -25.8
Clean-Tech Scenario | 2031 | 3 | -10.6
Clean-Tech Scenario | 2031 | 21 | 33.8
Clean-Tech Scenario | 2031 | 10 | -61.6
Clean-Tech Scenario | 2031 | 6 | 31.5
Clean-Tech Scenario | 2031 | 10 | 16.8
Clean-Tech Scenario | 2031 | 7 | 28.6
Clean-Tech Scenario | 2031 | 18 | 47.4
Clean-Tech Scenario | 2031 | 4 | 4.4
Clean-Tech Scenario | 2031 | 1 | -30.6
Clean-Tech Scenario | 2031 | 6 | -18.1
Clean-Tech Scenario | 2031 | 2 | 41.2
Clean-Tech Scenario | 2031 | 4 | 32.3
Clean-Tech Scenario | 2031 | 16 | 26
Clean-Tech Scenario | 2031 | 10 | 24.7
Clean-Tech Scenario | 2031 | 14 | 52.3
Clean-Tech Scenario | 2031 | 2 | -46.3
Clean-Tech Scenario | 2031 | 2 | -39.8
Clean-Tech Scenario | 2031 | 9 | 44.1
Clean-Tech Scenario | 2031 | 6 | 33.2
Clean-Tech Scenario | 2031 | 5 | -14.5
Clean-Tech Scenario | 2031 | 6 | -38.9
Clean-Tech Scenario | 2031 | 2 | -36.3
Clean-Tech Scenario | 2031 | 10 | 57.3
Clean-Tech Scenario | 2031 | 10 | 22.3
Clean-Tech Scenario | 2031 | 6 | -49.2
Clean-Tech Scenario | 2031 | 24 | -79.2
Clean-Tech Scenario | 2031 | 10 | -43
Clean-Tech Scenario | 2031 | 4 | -27.1
Clean-Tech Scenario | 2031 | 5 | 41.6
Clean-Tech Scenario | 2031 | 5 | 30.8
Clean-Tech Scenario | 2031 | 1 | -38
Clean-Tech Scenario | 2031 | 16 | 57.9
Clean-Tech Scenario | 2031 | 7 | -28.5
Clean-Tech Scenario | 2031 | 4 | -28.1
Clean-Tech Scenario | 2031 | 2 | -28.9
Clean-Tech Scenario | 2031 | 8 | -31.4
Clean-Tech Scenario | 2031 | 1 | 49.6
Clean-Tech Scenario | 2031 | 4 | 36.1
Clean-Tech Scenario | 2031 | 19 | 45
Clean-Tech Scenario | 2031 | 7 | -22.9
Clean-Tech Scenario | 2031 | 6 | -17.8
Clean-Tech Scenario | 2031 | 22 | -64.7
Clean-Tech Scenario | 2031 | 16 | 68
Clean-Tech Scenario | 2031 | 28 | -74.7
Clean-Tech Scenario | 2031 | 1 | -66.1
Clean-Tech Scenario | 2031 | 3 | 42.9
Clean-Tech Scenario | 2031 | 10 | 28
Clean-Tech Scenario | 2031 | 4 | -18.5
Clean-Tech Scenario | 2031 | 16 | 103.3
Clean-Tech Scenario | 2031 | 7 | -39.5
Clean-Tech Scenario | 2031 | 4 | 22.9
Clean-Tech Scenario | 2031 | 2 | -39.3
Clean-Tech Scenario | 2031 | 4 | 21.6
Clean-Tech Scenario | 2031 | 7 | 8.1
Clean-Tech Scenario | 2031 | 7 | -36
Clean-Tech Scenario | 2031 | 4 | 12.1
Clean-Tech Scenario | 2031 | 4 | -10.8
Clean-Tech Scenario | 2031 | 4 | -1.8
Clean-Tech Scenario | 2031 | 2 | 37
Clean-Tech Scenario | 2031 | 4 | 7
Clean-Tech Scenario | 2031 | 2 | -40.4
Clean-Tech Scenario | 2031 | 5 | -33
Clean-Tech Scenario | 2031 | 17 | -39.8
Clean-Tech Scenario | 2031 | 24 | 54.6
Clean-Tech Scenario | 2031 | 7 | -6
Clean-Tech Scenario | 2031 | 3 | 4
Clean-Tech Scenario | 2031 | 6 | -43.8
Clean-Tech Scenario | 2031 | 9 | 24.8
Clean-Tech Scenario | 2031 | 4 | -9.8
Clean-Tech Scenario | 2031 | 12 | 59.3
Clean-Tech Scenario | 2031 | 7 | 26.3
Clean-Tech Scenario | 2031 | 7 | -49.9
Clean-Tech Scenario | 2031 | 10 | 31.3
Clean-Tech Scenario | 2031 | 6 | 14.3
Clean-Tech Scenario | 2031 | 2 | 42.4
Clean-Tech Scenario | 2031 | 4 | -18
Clean-Tech Scenario | 2031 | 32 | 63.7
Clean-Tech Scenario | 2031 | 14 | 84.9
Clean-Tech Scenario | 2031 | 4 | 13
Clean-Tech Scenario | 2031 | 3 | -2.9
Clean-Tech Scenario | 2031 | 6 | -56.4
Clean-Tech Scenario | 2031 | 33 | -77.2
Clean-Tech Scenario | 2031 | 7 | -51.4
Clean-Tech Scenario | 2031 | 6 | 44.6
Clean-Tech Scenario | 2031 | 2 | 39.1
Clean-Tech Scenario | 2031 | 13 | -23.7
Clean-Tech Scenario | 2031 | 8 | 36.4
Clean-Tech Scenario | 2031 | 6 | -12.1
Clean-Tech Scenario | 2031 | 6 | 27.6
Clean-Tech Scenario | 2031 | 1 | -72.6
Clean-Tech Scenario | 2031 | 18 | -25.3
Clean-Tech Scenario | 2031 | 8 | -21.7
Clean-Tech Scenario | 2031 | 4 | -34.5
Clean-Tech Scenario | 2031 | 3 | 46.7
Clean-Tech Scenario | 2031 | 2 | 42.8
Clean-Tech Scenario | 2031 | 12 | 55.1
Clean-Tech Scenario | 2031 | 4 | -14.3
Clean-Tech Scenario | 2031 | 19 | -44.4
Clean-Tech Scenario | 2031 | 2 | 43.6
Clean-Tech Scenario | 2031 | 4 | -8.7
Clean-Tech Scenario | 2031 | 5 | 31.1
Clean-Tech Scenario | 2031 | 4 | 3.2
Clean-Tech Scenario | 2031 | 22 | -38.4
Clean-Tech Scenario | 2031 | 21 | -96.2
Clean-Tech Scenario | 2031 | 2 | -63.6
Clean-Tech Scenario | 2031 | 4 | -5.8
Clean-Tech Scenario | 2031 | 5 | 6.3
Clean-Tech Scenario | 2031 | 27 | -68.7
Clean-Tech Scenario | 2031 | 41 | -48.9
Clean-Tech Scenario | 2031 | 8 | 39.8
Clean-Tech Scenario | 2031 | 5 | -21.4
Clean-Tech Scenario | 2031 | 16 | -31.9
Clean-Tech Scenario | 2031 | 11 | 24.3
Clean-Tech Scenario | 2031 | 6 | 11.1
Clean-Tech Scenario | 2031 | 14 | -21.4
Clean-Tech Scenario | 2031 | 5 | -0.9
Clean-Tech Scenario | 2031 | 5 | -11.9
Clean-Tech Scenario | 2031 | 4 | -6
Clean-Tech Scenario | 2031 | 4 | 1.2
Clean-Tech Scenario | 2031 | 11 | -56.6
Clean-Tech Scenario | 2031 | 3 | 1.5
Clean-Tech Scenario | 2031 | 5 | -9.1
Clean-Tech Scenario | 2031 | 16 | -19.3
Clean-Tech Scenario | 2031 | 7 | -32.4
Clean-Tech Scenario | 2031 | 11 | 59.2
Clean-Tech Scenario | 2031 | 13 | 30
Clean-Tech Scenario | 2031 | 18 | -34
Clean-Tech Scenario | 2031 | 6 | 47.3
Clean-Tech Scenario | 2031 | 2 | 54.4
Clean-Tech Scenario | 2031 | 10 | 51.7
Clean-Tech Scenario | 2031 | 9 | 49.8
Clean-Tech Scenario | 2031 | 3 | 33.8
Clean-Tech Scenario | 2031 | 3 | 38.8
Clean-Tech Scenario | 2031 | 10 | -37.8
Clean-Tech Scenario | 2031 | 12 | -25
Clean-Tech Scenario | 2031 | 7 | 34.5
Clean-Tech Scenario | 2031 | 20 | -90.9
Clean-Tech Scenario | 2031 | 12 | 96.5
Clean-Tech Scenario | 2031 | 7 | -16.9
Clean-Tech Scenario | 2031 | 8 | -30.3
Clean-Tech Scenario | 2031 | 4 | 22.6
Clean-Tech Scenario | 2031 | 7 | -29
Clean-Tech Scenario | 2031 | 17 | -78.6
Clean-Tech Scenario | 2031 | 13 | -85.9
Clean-Tech Scenario | 2031 | 1 | 52.8
Clean-Tech Scenario | 2031 | 9 | 61.3
Clean-Tech Scenario | 2031 | 32 | -88.3
Clean-Tech Scenario | 2031 | 22 | -65.6
Clean-Tech Scenario | 2031 | 5 | 42.3
Clean-Tech Scenario | 2031 | 5 | -22.6
Clean-Tech Scenario | 2031 | 4 | 36
Clean-Tech Scenario | 2031 | 10 | 56.2
Clean-Tech Scenario | 2031 | 3 | -29.6
Clean-Tech Scenario | 2031 | 16 | -41.8
Clean-Tech Scenario | 2031 | 9 | 44.9
Clean-Tech Scenario | 2031 | 6 | -58.7
Clean-Tech Scenario | 2031 | 1 | -53
Clean-Tech Scenario | 2031 | 1 | -60.9
Clean-Tech Scenario | 2031 | 1 | 52.6
Clean-Tech Scenario | 2031 | 11 | -41.1
Clean-Tech Scenario | 2031 | 11 | 45.3
Clean-Tech Scenario | 2031 | 6 | -20.9
Clean-Tech Scenario | 2031 | 5 | -46.1
Clean-Tech Scenario | 2031 | 9 | 57.2
Clean-Tech Scenario | 2031 | 7 | -46.1
Clean-Tech Scenario | 2031 | 1 | 37.1
Clean-Tech Scenario | 2031 | 9 | 41.6
Clean-Tech Scenario | 2031 | 17 | -33.4
Clean-Tech Scenario | 2031 | 6 | 7.2
Clean-Tech Scenario | 2031 | 9 | 19.6
Clean-Tech Scenario | 2031 | 11 | 27.9
Clean-Tech Scenario | 2031 | 6 | -4.7
Clean-Tech Scenario | 2031 | 5 | -14.8
Clean-Tech Scenario | 2031 | 3 | -2.1
Clean-Tech Scenario | 2031 | 3 | 1.6
Clean-Tech Scenario | 2031 | 25 | -10.3
Clean-Tech Scenario | 2031 | 4 | -4.3
Clean-Tech Scenario | 2031 | 6 | 15.2
Clean-Tech Scenario | 2031 | 5 | -5.3
Clean-Tech Scenario | 2031 | 4 | 2.1
Clean-Tech Scenario | 2031 | 7 | 7.5
Clean-Tech Scenario | 2031 | 19 | -103.8
Clean-Tech Scenario | 2031 | 40 | 45.1
Clean-Tech Scenario | 2031 | 3 | -1.7
Clean-Tech Scenario | 2031 | 3 | 5.5
Clean-Tech Scenario | 2031 | 8 | -15.6
Clean-Tech Scenario | 2031 | 5 | -17.8
Clean-Tech Scenario | 2031 | 9 | 52.3
Clean-Tech Scenario | 2031 | 9 | 155.7
Clean-Tech Scenario | 2031 | 23 | -54.6
Clean-Tech Scenario | 2031 | 13 | 50.1
Clean-Tech Scenario | 2031 | 12 | -56.2
Clean-Tech Scenario | 2031 | 10 | 49
Clean-Tech Scenario | 2031 | 8 | -24.2
Clean-Tech Scenario | 2031 | 9 | 76.2
Clean-Tech Scenario | 2031 | 18 | -69.4
Clean-Tech Scenario | 2031 | 8 | 37
Clean-Tech Scenario | 2031 | 4 | -61
Clean-Tech Scenario | 2031 | 4 | -20.3
Clean-Tech Scenario | 2031 | 7 | 76
Clean-Tech Scenario | 2031 | 5 | -7.1
Clean-Tech Scenario | 2031 | 13 | -80.1
Clean-Tech Scenario | 2031 | 2 | -76.3
Clean-Tech Scenario | 2031 | 5 | 22.3
Clean-Tech Scenario | 2031 | 5 | 25.7
Clean-Tech Scenario | 2031 | 10 | -33.4
Clean-Tech Scenario | 2031 | 6 | 45.4
Clean-Tech Scenario | 2031 | 14 | -36.4
Clean-Tech Scenario | 2031 | 11 | 98.7
Clean-Tech Scenario | 2031 | 9 | -18.3
Clean-Tech Scenario | 2031 | 11 | -42.2
Clean-Tech Scenario | 2031 | 6 | 34.2
Clean-Tech Scenario | 2031 | 9 | 22.8
Clean-Tech Scenario | 2031 | 7 | -34.4
Clean-Tech Scenario | 2031 | 9 | 26.9
Clean-Tech Scenario | 2031 | 9 | -52.5
Clean-Tech Scenario | 2031 | 4 | 47.4
Clean-Tech Scenario | 2031 | 9 | 17.4
Clean-Tech Scenario | 2031 | 4 | 1.1
Clean-Tech Scenario | 2031 | 5 | -8.6
Clean-Tech Scenario | 2031 | 3 | 41.1
Clean-Tech Scenario | 2031 | 6 | 38.4
Clean-Tech Scenario | 2031 | 5 | 13.2
Clean-Tech Scenario | 2031 | 4 | 59
Clean-Tech Scenario | 2031 | 50 | -462.8
Clean-Tech Scenario | 2031 | 17 | 73.6
Clean-Tech Scenario | 2031 | 2 | 56.8
Clean-Tech Scenario | 2031 | 3 | -37.9
Clean-Tech Scenario | 2031 | 36 | -147.2
Clean-Tech Scenario | 2031 | 8 | 48.6
Clean-Tech Scenario | 2031 | 5 | 19.4
Clean-Tech Scenario | 2031 | 11 | -56.3
Clean-Tech Scenario | 2031 | 8 | -14.5
Clean-Tech Scenario | 2031 | 8 | -22.1
Clean-Tech Scenario | 2031 | 13 | 64.5
Clean-Tech Scenario | 2031 | 8 | -59.8
Clean-Tech Scenario | 2031 | 11 | 23.3
Clean-Tech Scenario | 2031 | 7 | -29.7
Clean-Tech Scenario | 2031 | 11 | 37.1
Clean-Tech Scenario | 2031 | 8 | -60.9
Clean-Tech Scenario | 2031 | 11 | 21.4
Clean-Tech Scenario | 2031 | 16 | 31.1
Clean-Tech Scenario | 2031 | 4 | 30.6
Clean-Tech Scenario | 2031 | 6 | 58.6
Clean-Tech Scenario | 2031 | 24 | 39.7
Clean-Tech Scenario | 2031 | 3 | -28.9
Clean-Tech Scenario | 2031 | 1 | -52
Clean-Tech Scenario | 2031 | 34 | 56.7
Clean-Tech Scenario | 2031 | 6 | 35.2
Clean-Tech Scenario | 2031 | 10 | -36.1
Clean-Tech Scenario | 2031 | 7 | 44.1
Clean-Tech Scenario | 2031 | 1 | -41.8
Clean-Tech Scenario | 2031 | 1 | 42.6
Clean-Tech Scenario | 2031 | 8 | -40.2
Clean-Tech Scenario | 2031 | 1 | 70.7
Clean-Tech Scenario | 2031 | 8 | -35.1
Clean-Tech Scenario | 2031 | 3 | -50.8
Clean-Tech Scenario | 2031 | 6 | -71.8
Clean-Tech Scenario | 2031 | 3 | -38.5
Clean-Tech Scenario | 2031 | 3 | 29.9
Clean-Tech Scenario | 2031 | 21 | 50
Clean-Tech Scenario | 2031 | 6 | -44
Clean-Tech Scenario | 2031 | 5 | -17.4
Clean-Tech Scenario | 2031 | 6 | 27.9
Clean-Tech Scenario | 2031 | 16 | 121.1
Clean-Tech Scenario | 2031 | 11 | -36.5
Clean-Tech Scenario | 2031 | 8 | 32.2
Clean-Tech Scenario | 2031 | 10 | -21.6
Clean-Tech Scenario | 2031 | 8 | -57.9
Clean-Tech Scenario | 2031 | 16 | 75.5
Clean-Tech Scenario | 2031 | 9 | -43.5
Clean-Tech Scenario | 2031 | 18 | 53.8
Clean-Tech Scenario | 2031 | 22 | -130.9
Clean-Tech Scenario | 2031 | 12 | 61.1
Clean-Tech Scenario | 2031 | 7 | 25.1
Clean-Tech Scenario | 2031 | 2 | -44.7
Clean-Tech Scenario | 2031 | 18 | 118.8
Clean-Tech Scenario | 2031 | 50 | -78.8
Clean-Tech Scenario | 2031 | 18 | -81.8
Clean-Tech Scenario | 2031 | 5 | 18.8
Clean-Tech Scenario | 2031 | 11 | -38.7
Clean-Tech Scenario | 2031 | 6 | 14.4
Clean-Tech Scenario | 2031 | 4 | -34
Clean-Tech Scenario | 2031 | 7 | 36.7
Clean-Tech Scenario | 2031 | 4 | -48.8
Clean-Tech Scenario | 2031 | 4 | 8.4
Clean-Tech Scenario | 2031 | 8 | 23.9
Clean-Tech Scenario | 2031 | 5 | -41.5
Clean-Tech Scenario | 2031 | 1 | 68.2
Clean-Tech Scenario | 2031 | 20 | -111.1
Clean-Tech Scenario | 2031 | 11 | 31.1
Clean-Tech Scenario | 2031 | 14 | 153.5
Clean-Tech Scenario | 2031 | 18 | 52.5
Clean-Tech Scenario | 2031 | 6 | -16
Clean-Tech Scenario | 2031 | 6 | 12.9
Clean-Tech Scenario | 2031 | 19 | 36
Clean-Tech Scenario | 2031 | 15 | 27.1
Clean-Tech Scenario | 2031 | 4 | -8
Clean-Tech Scenario | 2031 | 3 | -0.9
Clean-Tech Scenario | 2031 | 7 | -11.6
Clean-Tech Scenario | 2031 | 18 | 76.5
Clean-Tech Scenario | 2031 | 13 | 50.9
Clean-Tech Scenario | 2031 | 8 | -35.7
Clean-Tech Scenario | 2031 | 14 | 38
Clean-Tech Scenario | 2031 | 6 | 26.8
Clean-Tech Scenario | 2031 | 11 | -30.1
Clean-Tech Scenario | 2031 | 5 | -36.2
Clean-Tech Scenario | 2031 | 27 | 56
Clean-Tech Scenario | 2031 | 8 | -14.4
Clean-Tech Scenario | 2031 | 5 | -22.8
Clean-Tech Scenario | 2031 | 34 | -98.3
Clean-Tech Scenario | 2031 | 8 | 61
Clean-Tech Scenario | 2031 | 6 | -32.8
Clean-Tech Scenario | 2031 | 3 | -5.8
Clean-Tech Scenario | 2031 | 20 | -82.7
Clean-Tech Scenario | 2031 | 1 | -67.1
Clean-Tech Scenario | 2031 | 7 | 16
Clean-Tech Scenario | 2031 | 8 | -27.1
Clean-Tech Scenario | 2031 | 5 | 58.2
Clean-Tech Scenario | 2031 | 14 | -53.5
Clean-Tech Scenario | 2031 | 8 | 54.3
Clean-Tech Scenario | 2031 | 20 | -90.1
Clean-Tech Scenario | 2031 | 7 | -51.1
Clean-Tech Scenario | 2031 | 5 | 22
Clean-Tech Scenario | 2031 | 3 | -6.3
Clean-Tech Scenario | 2031 | 26 | -39.8
Clean-Tech Scenario | 2031 | 14 | -35.4
Clean-Tech Scenario | 2031 | 4 | 51.8
Clean-Tech Scenario | 2031 | 7 | 32
Clean-Tech Scenario | 2031 | 10 | -39.9
Clean-Tech Scenario | 2031 | 5 | -24.2
Clean-Tech Scenario | 2031 | 28 | -47.9
Clean-Tech Scenario | 2031 | 11 | 39.8
Clean-Tech Scenario | 2031 | 6 | -31.9
Clean-Tech Scenario | 2031 | 27 | -50.1
Clean-Tech Scenario | 2031 | 25 | -22.6
Clean-Tech Scenario | 2031 | 5 | 0.5
Clean-Tech Scenario | 2031 | 3 | 0.4
Clean-Tech Scenario | 2031 | 37 | -45.2
Clean-Tech Scenario | 2031 | 21 | 21.5
Clean-Tech Scenario | 2031 | 4 | -4.5
Clean-Tech Scenario | 2031 | 24 | 36.7
Clean-Tech Scenario | 2031 | 6 | -9.3
Clean-Tech Scenario | 2031 | 12 | 37.5
Clean-Tech Scenario | 2031 | 10 | 45.8
Clean-Tech Scenario | 2031 | 2 | -50.5
Clean-Tech Scenario | 2031 | 6 | 38.1
Clean-Tech Scenario | 2031 | 13 | 70.2
Clean-Tech Scenario | 2031 | 6 | -43.1
Clean-Tech Scenario | 2031 | 15 | 79.7
Clean-Tech Scenario | 2031 | 13 | 95.4
Clean-Tech Scenario | 2031 | 9 | -90
Clean-Tech Scenario | 2031 | 8 | 29.1
Clean-Tech Scenario | 2031 | 1 | 23.9
Clean-Tech Scenario | 2031 | 20 | 101.3
Clean-Tech Scenario | 2031 | 7 | -29.3
Clean-Tech Scenario | 2031 | 16 | 26.8
Clean-Tech Scenario | 2031 | 10 | -28.6
Clean-Tech Scenario | 2031 | 30 | -79.3
Clean-Tech Scenario | 2031 | 29 | 72.1
Clean-Tech Scenario | 2031 | 4 | -36.3
Clean-Tech Scenario | 2031 | 10 | -27.6
Clean-Tech Scenario | 2031 | 7 | 54.9
Clean-Tech Scenario | 2031 | 4 | -36.6
Clean-Tech Scenario | 2031 | 7 | 47.3
Clean-Tech Scenario | 2031 | 4 | -13.8
Clean-Tech Scenario | 2031 | 9 | -46.9
Clean-Tech Scenario | 2031 | 4 | -47.2
Clean-Tech Scenario | 2031 | 10 | -26.5
Clean-Tech Scenario | 2031 | 6 | -47.7
Clean-Tech Scenario | 2031 | 6 | 38.7
Clean-Tech Scenario | 2031 | 7 | -43.2
Clean-Tech Scenario | 2031 | 2 | -42.3
Clean-Tech Scenario | 2031 | 10 | -64
Clean-Tech Scenario | 2031 | 2 | 32.1
Clean-Tech Scenario | 2031 | 1 | -39.4
Clean-Tech Scenario | 2031 | 2 | 39.7
Clean-Tech Scenario | 2031 | 1 | -43.5
Clean-Tech Scenario | 2031 | 6 | -39.6
Clean-Tech Scenario | 2031 | 9 | -53.2
Clean-Tech Scenario | 2031 | 7 | 53.2
Clean-Tech Scenario | 2031 | 7 | 21.5
Clean-Tech Scenario | 2031 | 25 | -60.5
Clean-Tech Scenario | 2031 | 1 | -46.8
Clean-Tech Scenario | 2031 | 8 | -56.8
Clean-Tech Scenario | 2031 | 3 | -21.3
Clean-Tech Scenario | 2031 | 21 | -45.3
Clean-Tech Scenario | 2031 | 2 | -36.7
Clean-Tech Scenario | 2031 | 11 | 38.2
Clean-Tech Scenario | 2031 | 5 | -15.9
Clean-Tech Scenario | 2031 | 19 | -140.4
Clean-Tech Scenario | 2031 | 12 | 65.1
Clean-Tech Scenario | 2031 | 4 | 30.7
Clean-Tech Scenario | 2031 | 4 | -26.3
Clean-Tech Scenario | 2031 | 8 | 25.6
Clean-Tech Scenario | 2031 | 32 | -56.8
Clean-Tech Scenario | 2031 | 11 | 60.7
Clean-Tech Scenario | 2031 | 26 | -28.1
Clean-Tech Scenario | 2031 | 11 | 20.2
Clean-Tech Scenario | 2031 | 13 | 31.6
Clean-Tech Scenario | 2031 | 37 | -34.6
Clean-Tech Scenario | 2031 | 4 | 21.8
Clean-Tech Scenario | 2031 | 7 | 8.9
Clean-Tech Scenario | 2031 | 4 | -17.9
Clean-Tech Scenario | 2031 | 2 | -64.6
Clean-Tech Scenario | 2031 | 1 | 54.9
Clean-Tech Scenario | 2031 | 12 | -52.3
Clean-Tech Scenario | 2031 | 5 | -44.4
Clean-Tech Scenario | 2031 | 9 | 36.4
Clean-Tech Scenario | 2031 | 14 | 38.3
Clean-Tech Scenario | 2031 | 2 | -43.2
Clean-Tech Scenario | 2031 | 4 | 37.2
Clean-Tech Scenario | 2031 | 2 | 20.4
Clean-Tech Scenario | 2031 | 9 | 29.2
Clean-Tech Scenario | 2031 | 6 | 45.3
Clean-Tech Scenario | 2031 | 2 | 56.6
Clean-Tech Scenario | 2031 | 15 | 47.1
Clean-Tech Scenario | 2031 | 20 | 75.9
Clean-Tech Scenario | 2031 | 8 | 53.7
Clean-Tech Scenario | 2031 | 6 | -20.6
Clean-Tech Scenario | 2031 | 8 | -47
Clean-Tech Scenario | 2031 | 2 | -46
Clean-Tech Scenario | 2031 | 3 | 47.9
Clean-Tech Scenario | 2031 | 4 | -22.9
Clean-Tech Scenario | 2031 | 11 | 29.3
Clean-Tech Scenario | 2031 | 7 | -29.9
Clean-Tech Scenario | 2031 | 20 | 45.9
Clean-Tech Scenario | 2031 | 11 | -50.7
Clean-Tech Scenario | 2031 | 7 | 54
Clean-Tech Scenario | 2031 | 15 | -32.4
Clean-Tech Scenario | 2031 | 7 | 23.5
Clean-Tech Scenario | 2031 | 2 | 47.6
Clean-Tech Scenario | 2031 | 4 | -9.1
Clean-Tech Scenario | 2031 | 9 | 55.2
Clean-Tech Scenario | 2031 | 3 | -8.6
Clean-Tech Scenario | 2031 | 4 | 33.8
Clean-Tech Scenario | 2031 | 5 | -13.1
Clean-Tech Scenario | 2031 | 7 | -25.6
Clean-Tech Scenario | 2031 | 4 | -24.8
Clean-Tech Scenario | 2031 | 3 | 13.2
Clean-Tech Scenario | 2031 | 3 | 50.8
Clean-Tech Scenario | 2031 | 6 | 34.5
Clean-Tech Scenario | 2031 | 10 | -54.5
Clean-Tech Scenario | 2031 | 14 | 46.3
Clean-Tech Scenario | 2031 | 5 | -27
Clean-Tech Scenario | 2031 | 5 | -28.8
Clean-Tech Scenario | 2031 | 3 | 29.8
Clean-Tech Scenario | 2031 | 5 | -29
Clean-Tech Scenario | 2031 | 7 | -31.5
Clean-Tech Scenario | 2031 | 2 | 41.5
Clean-Tech Scenario | 2031 | 4 | -25.4
Clean-Tech Scenario | 2031 | 6 | -31.8
Clean-Tech Scenario | 2031 | 6 | -19.8
Clean-Tech Scenario | 2031 | 3 | 28.4
Clean-Tech Scenario | 2031 | 1 | 50
Clean-Tech Scenario | 2031 | 12 | -76.5
Clean-Tech Scenario | 2031 | 3 | 45.9
Clean-Tech Scenario | 2031 | 13 | -29.9
Clean-Tech Scenario | 2031 | 10 | -72.9
Clean-Tech Scenario | 2031 | 10 | 36.5
Clean-Tech Scenario | 2031 | 8 | -24.6
Clean-Tech Scenario | 2031 | 11 | -49.6
Clean-Tech Scenario | 2031 | 3 | 35.8
Clean-Tech Scenario | 2031 | 4 | -39
Clean-Tech Scenario | 2031 | 21 | 44.8
Clean-Tech Scenario | 2031 | 12 | -60.9
Clean-Tech Scenario | 2031 | 4 | 8.3
Clean-Tech Scenario | 2031 | 19 | 26.4
Clean-Tech Scenario | 2031 | 8 | -32.2
Clean-Tech Scenario | 2031 | 3 | -1.3
Clean-Tech Scenario | 2031 | 13 | -58
Clean-Tech Scenario | 2031 | 8 | 26.7
Clean-Tech Scenario | 2031 | 4 | 4.1
Clean-Tech Scenario | 2031 | 6 | 20.6
Clean-Tech Scenario | 2031 | 11 | -30.3
Clean-Tech Scenario | 2031 | 13 | 67.2
Clean-Tech Scenario | 2031 | 13 | -30.6
Clean-Tech Scenario | 2031 | 12 | 25.5
Clean-Tech Scenario | 2031 | 11 | 34.5
Clean-Tech Scenario | 2031 | 11 | -47.5
Clean-Tech Scenario | 2031 | 1 | 61.3
Clean-Tech Scenario | 2031 | 2 | 70.1
Clean-Tech Scenario | 2031 | 5 | 45.3
Clean-Tech Scenario | 2031 | 9 | 36.7
Clean-Tech Scenario | 2031 | 5 | 28.2
Clean-Tech Scenario | 2031 | 10 | -55.3
Clean-Tech Scenario | 2031 | 9 | 42.4
Clean-Tech Scenario | 2031 | 8 | -52.8
Clean-Tech Scenario | 2031 | 13 | -70.1
Clean-Tech Scenario | 2031 | 7 | 35.9
Clean-Tech Scenario | 2031 | 7 | 39.2
Clean-Tech Scenario | 2031 | 16 | 40.3
Clean-Tech Scenario | 2031 | 1 | 47.1
Clean-Tech Scenario | 2031 | 7 | -43.8
Clean-Tech Scenario | 2031 | 13 | -97.2
Clean-Tech Scenario | 2031 | 23 | 94.6
Clean-Tech Scenario | 2031 | 12 | -41.2
Clean-Tech Scenario | 2031 | 7 | 20.7
Clean-Tech Scenario | 2031 | 5 | 60.1
Clean-Tech Scenario | 2031 | 14 | -34.6
Clean-Tech Scenario | 2031 | 5 | -3.1
Clean-Tech Scenario | 2031 | 4 | -33.6
Clean-Tech Scenario | 2031 | 14 | 51.2
Clean-Tech Scenario | 2031 | 3 | -45.5
Clean-Tech Scenario | 2031 | 12 | -60.3
Clean-Tech Scenario | 2031 | 24 | -39.3
Clean-Tech Scenario | 2031 | 15 | -46.3
Clean-Tech Scenario | 2031 | 7 | 25.7
Clean-Tech Scenario | 2031 | 17 | -41.9
Clean-Tech Scenario | 2031 | 9 | 57.4
Clean-Tech Scenario | 2031 | 6 | -36.6
Clean-Tech Scenario | 2031 | 33 | 66
Clean-Tech Scenario | 2031 | 8 | -38.6
Clean-Tech Scenario | 2031 | 11 | 37.3
Clean-Tech Scenario | 2031 | 6 | 16
Clean-Tech Scenario | 2031 | 7 | -14.6
Clean-Tech Scenario | 2031 | 13 | 66.8
Clean-Tech Scenario | 2031 | 10 | -76
Clean-Tech Scenario | 2031 | 20 | 38.7
Clean-Tech Scenario | 2031 | 4 | 38.1
Clean-Tech Scenario | 2031 | 12 | 41.4
Clean-Tech Scenario | 2031 | 4 | 37.1
Clean-Tech Scenario | 2031 | 9 | -36.3
Clean-Tech Scenario | 2031 | 7 | 33
Clean-Tech Scenario | 2031 | 2 | -56.5
Clean-Tech Scenario | 2031 | 8 | -16.7
Clean-Tech Scenario | 2031 | 19 | -79.2
Clean-Tech Scenario | 2031 | 22 | 52.2
Clean-Tech Scenario | 2031 | 2 | 63.9
Clean-Tech Scenario | 2031 | 7 | 40.9
Clean-Tech Scenario | 2031 | 4 | -72.7
Clean-Tech Scenario | 2031 | 5 | 12.3
Clean-Tech Scenario | 2031 | 8 | -11.5
Clean-Tech Scenario | 2031 | 23 | 34.2
Clean-Tech Scenario | 2031 | 7 | -28.4
Clean-Tech Scenario | 2031 | 20 | 57.9
Clean-Tech Scenario | 2031 | 27 | -30.3
Clean-Tech Scenario | 2031 | 29 | 52.8
Clean-Tech Scenario | 2031 | 4 | 9.8
Clean-Tech Scenario | 2031 | 4 | 5.6
Clean-Tech Scenario | 2031 | 16 | -193.6
Clean-Tech Scenario | 2031 | 17 | 71.5
Clean-Tech Scenario | 2031 | 5 | 35.7
Clean-Tech Scenario | 2031 | 7 | 13.3
Clean-Tech Scenario | 2031 | 1 | 40.9
Clean-Tech Scenario | 2031 | 5 | 34.6
Clean-Tech Scenario | 2031 | 2 | 61
Clean-Tech Scenario | 2031 | 4 | -30.5
Clean-Tech Scenario | 2031 | 10 | 23.1
Clean-Tech Scenario | 2031 | 15 | 54.3
Clean-Tech Scenario | 2031 | 22 | -98.8
Clean-Tech Scenario | 2031 | 9 | -28.3
Clean-Tech Scenario | 2031 | 2 | 41
Clean-Tech Scenario | 2031 | 5 | 54.2
Clean-Tech Scenario | 2031 | 6 | 33.6
Clean-Tech Scenario | 2031 | 20 | 22.3
Clean-Tech Scenario | 2031 | 17 | -94.5
Clean-Tech Scenario | 2031 | 15 | 124.6
Clean-Tech Scenario | 2031 | 6 | 33.9
Clean-Tech Scenario | 2031 | 4 | -16.8
Clean-Tech Scenario | 2031 | 2 | 47.2
Clean-Tech Scenario | 2031 | 3 | 27.8
Clean-Tech Scenario | 2031 | 1 | 58.6
Clean-Tech Scenario | 2031 | 11 | 45.2
Clean-Tech Scenario | 2031 | 9 | -57.5
Clean-Tech Scenario | 2031 | 2 | -30.8
Clean-Tech Scenario | 2031 | 8 | 72.6
Clean-Tech Scenario | 2031 | 6 | -78.7
Clean-Tech Scenario | 2031 | 4 | -36
Clean-Tech Scenario | 2031 | 9 | -29.9
Clean-Tech Scenario | 2031 | 9 | 37.3
Clean-Tech Scenario | 2031 | 1 | 63.6
Clean-Tech Scenario | 2031 | 3 | 54.6
Clean-Tech Scenario | 2031 | 4 | -23.4
Clean-Tech Scenario | 2031 | 14 | -57.6
Clean-Tech Scenario | 2031 | 3 | -33
Clean-Tech Scenario | 2031 | 6 | 25.2
Clean-Tech Scenario | 2031 | 4 | 45.5
Clean-Tech Scenario | 2031 | 8 | -38.4
Clean-Tech Scenario | 2031 | 6 | 42.6
Clean-Tech Scenario | 2031 | 12 | 37.2
Clean-Tech Scenario | 2031 | 1 | -42
Clean-Tech Scenario | 2031 | 4 | -45.2
Clean-Tech Scenario | 2031 | 6 | 47.6
Clean-Tech Scenario | 2031 | 4 | 29.3
Clean-Tech Scenario | 2031 | 1 | -47.8
Clean-Tech Scenario | 2031 | 5 | -38.3
Clean-Tech Scenario | 2031 | 4 | -7.1
Clean-Tech Scenario | 2031 | 5 | 29.3
Clean-Tech Scenario | 2031 | 4 | 58.2
Clean-Tech Scenario | 2031 | 10 | 55.5
Clean-Tech Scenario | 2031 | 12 | 60.8
Clean-Tech Scenario | 2031 | 17 | -155.9
Clean-Tech Scenario | 2031 | 12 | 89.7
Clean-Tech Scenario | 2031 | 9 | -25.2
Clean-Tech Scenario | 2031 | 16 | -47.9
Clean-Tech Scenario | 2031 | 10 | 44.7
Clean-Tech Scenario | 2031 | 7 | 14.7
Clean-Tech Scenario | 2031 | 7 | 29.3
Clean-Tech Scenario | 2031 | 5 | 11
Clean-Tech Scenario | 2031 | 1 | 35
Clean-Tech Scenario | 2031 | 6 | 22.4
Clean-Tech Scenario | 2031 | 8 | 17.3
Clean-Tech Scenario | 2031 | 10 | 21.9
Clean-Tech Scenario | 2031 | 1 | -43.1
Clean-Tech Scenario | 2031 | 5 | -28.9
Clean-Tech Scenario | 2031 | 12 | 32.2
Clean-Tech Scenario | 2031 | 2 | 46.7
Clean-Tech Scenario | 2031 | 6 | -47.6
Clean-Tech Scenario | 2031 | 1 | -83.9
Clean-Tech Scenario | 2031 | 7 | -26.2
Clean-Tech Scenario | 2031 | 1 | 66.4
Clean-Tech Scenario | 2031 | 14 | 138.9
Clean-Tech Scenario | 2031 | 6 | 95.6
Clean-Tech Scenario | 2031 | 12 | -85.2
Clean-Tech Scenario | 2031 | 14 | 89.6
Clean-Tech Scenario | 2031 | 6 | 60.3
Clean-Tech Scenario | 2031 | 3 | -48.3
Clean-Tech Scenario | 2031 | 11 | 67.3
Clean-Tech Scenario | 2031 | 11 | -133
Clean-Tech Scenario | 2031 | 35 | 64.4
Clean-Tech Scenario | 2031 | 4 | -21.4
Clean-Tech Scenario | 2031 | 11 | -34.7
Clean-Tech Scenario | 2031 | 2 | 54.3
Clean-Tech Scenario | 2031 | 7 | -58.6
Clean-Tech Scenario | 2031 | 2 | 54.7
Clean-Tech Scenario | 2031 | 9 | -41.4
Clean-Tech Scenario | 2031 | 2 | 44.7
Clean-Tech Scenario | 2031 | 19 | -24.4
Clean-Tech Scenario | 2031 | 11 | 108.4
Clean-Tech Scenario | 2031 | 5 | -46.6
Clean-Tech Scenario | 2031 | 5 | -21.9
Clean-Tech Scenario | 2031 | 1 | 33.7
Clean-Tech Scenario | 2031 | 2 | 29.6
Clean-Tech Scenario | 2031 | 8 | -42.6
Clean-Tech Scenario | 2031 | 7 | -49
Clean-Tech Scenario | 2031 | 5 | 40.3
Clean-Tech Scenario | 2031 | 7 | -56.3
Clean-Tech Scenario | 2031 | 10 | 37.5
Clean-Tech Scenario | 2031 | 7 | -38.7
Clean-Tech Scenario | 2031 | 6 | -72.9
Clean-Tech Scenario | 2031 | 10 | 38.8
Clean-Tech Scenario | 2031 | 4 | -43.4
Clean-Tech Scenario | 2031 | 17 | -81.9
Clean-Tech Scenario | 2031 | 5 | -32.8
Clean-Tech Scenario | 2031 | 50 | -174.5
Clean-Tech Scenario | 2031 | 10 | 50.5
Clean-Tech Scenario | 2031 | 34 | -61.6
Clean-Tech Scenario | 2031 | 1 | 53.5
Clean-Tech Scenario | 2031 | 4 | -19.7
Clean-Tech Scenario | 2031 | 3 | 53.9
Clean-Tech Scenario | 2031 | 2 | -43.4
Clean-Tech Scenario | 2031 | 18 | -60.3
Clean-Tech Scenario | 2031 | 4 | 37.7
Clean-Tech Scenario | 2031 | 4 | 23.6
Clean-Tech Scenario | 2031 | 6 | -45
Clean-Tech Scenario | 2031 | 28 | -75.1
Clean-Tech Scenario | 2031 | 2 | 62
Clean-Tech Scenario | 2031 | 2 | 52.1
Clean-Tech Scenario | 2031 | 6 | 31
Clean-Tech Scenario | 2031 | 10 | -22.3
Clean-Tech Scenario | 2031 | 17 | -29.6
Clean-Tech Scenario | 2031 | 2 | -42.9
Clean-Tech Scenario | 2031 | 8 | 43.6
Clean-Tech Scenario | 2031 | 9 | -27.6
Clean-Tech Scenario | 2031 | 12 | 23.7
Clean-Tech Scenario | 2031 | 6 | 19.7
Clean-Tech Scenario | 2031 | 10 | 25.4
Clean-Tech Scenario | 2031 | 5 | 7.2
Clean-Tech Scenario | 2031 | 9 | 56.7
Clean-Tech Scenario | 2031 | 10 | 26.7
Clean-Tech Scenario | 2031 | 7 | -24.9
Clean-Tech Scenario | 2031 | 3 | -44.5
Clean-Tech Scenario | 2031 | 5 | 50.3
Clean-Tech Scenario | 2031 | 6 | 44.7
Clean-Tech Scenario | 2031 | 3 | -55.8
Clean-Tech Scenario | 2031 | 29 | 51.5
Clean-Tech Scenario | 2031 | 21 | 55.5
Clean-Tech Scenario | 2031 | 15 | 63
Clean-Tech Scenario | 2031 | 8 | -30
Clean-Tech Scenario | 2031 | 10 | 43.9
Clean-Tech Scenario | 2031 | 9 | 35.8
Clean-Tech Scenario | 2031 | 1 | -47.1
Clean-Tech Scenario | 2031 | 6 | 29.2
Clean-Tech Scenario | 2031 | 18 | -67.8
Clean-Tech Scenario | 2031 | 10 | 66.2
Clean-Tech Scenario | 2031 | 4 | -12.5
Clean-Tech Scenario | 2031 | 14 | -39.6
Clean-Tech Scenario | 2031 | 9 | -63.6
Clean-Tech Scenario | 2031 | 5 | -24.3
Clean-Tech Scenario | 2031 | 4 | 41.5
Clean-Tech Scenario | 2031 | 9 | -38.6
Clean-Tech Scenario | 2031 | 5 | 20.8
Clean-Tech Scenario | 2031 | 5 | 35.2
Clean-Tech Scenario | 2031 | 7 | -32.3
Clean-Tech Scenario | 2031 | 5 | 60.2
Clean-Tech Scenario | 2031 | 12 | -151
Clean-Tech Scenario | 2031 | 9 | 138.6
Clean-Tech Scenario | 2031 | 10 | -94.8
Clean-Tech Scenario | 2031 | 14 | -54.5
Clean-Tech Scenario | 2031 | 9 | 43.7
Clean-Tech Scenario | 2031 | 15 | -73.6
Clean-Tech Scenario | 2031 | 5 | -43
Clean-Tech Scenario | 2031 | 3 | 30.1
Clean-Tech Scenario | 2031 | 1 | -44.3
Clean-Tech Scenario | 2031 | 1 | -61
Clean-Tech Scenario | 2031 | 1 | -58.8
Clean-Tech Scenario | 2031 | 12 | 34.7
Clean-Tech Scenario | 2031 | 19 | -59.4
Clean-Tech Scenario | 2031 | 2 | -60.5
Clean-Tech Scenario | 2031 | 5 | -11.4
Clean-Tech Scenario | 2031 | 1 | 50.2
Clean-Tech Scenario | 2031 | 3 | 35.7
Clean-Tech Scenario | 2031 | 12 | -32.2
Clean-Tech Scenario | 2031 | 27 | -75.9
Clean-Tech Scenario | 2031 | 3 | 68.2
Clean-Tech Scenario | 2031 | 2 | 61.5
Clean-Tech Scenario | 2031 | 4 | -35.5
Clean-Tech Scenario | 2031 | 5 | 9.6
Clean-Tech Scenario | 2031 | 3 | -4.4
Clean-Tech Scenario | 2031 | 5 | -24
Clean-Tech Scenario | 2031 | 5 | 43
Clean-Tech Scenario | 2031 | 6 | -17.5
Clean-Tech Scenario | 2031 | 1 | 35.3
Clean-Tech Scenario | 2031 | 7 | -13.2
Clean-Tech Scenario | 2031 | 5 | 52.1
Clean-Tech Scenario | 2031 | 1 | 39.1
Clean-Tech Scenario | 2031 | 3 | 71.8
Clean-Tech Scenario | 2031 | 1 | -26.8
Clean-Tech Scenario | 2031 | 5 | -36.7
Clean-Tech Scenario | 2031 | 3 | -42
Clean-Tech Scenario | 2031 | 6 | 69.9
Clean-Tech Scenario | 2031 | 6 | 32.4
Clean-Tech Scenario | 2031 | 6 | 32.5
Clean-Tech Scenario | 2031 | 4 | -43.1
Clean-Tech Scenario | 2031 | 6 | -63.2
Clean-Tech Scenario | 2031 | 17 | 71.6
Clean-Tech Scenario | 2031 | 2 | -44.1
Clean-Tech Scenario | 2031 | 13 | 42.7
Clean-Tech Scenario | 2031 | 6 | 37.6
Clean-Tech Scenario | 2031 | 10 | 30.7
Clean-Tech Scenario | 2031 | 9 | 34.2
Clean-Tech Scenario | 2031 | 11 | 65.4
Clean-Tech Scenario | 2031 | 2 | -57.5
Clean-Tech Scenario | 2031 | 2 | -35
Clean-Tech Scenario | 2031 | 3 | 46.5
Clean-Tech Scenario | 2031 | 2 | 45.5
Clean-Tech Scenario | 2031 | 1 | 49.9
Clean-Tech Scenario | 2031 | 5 | 8.5
Clean-Tech Scenario | 2031 | 10 | 43.6
Clean-Tech Scenario | 2031 | 19 | 55.7
Clean-Tech Scenario | 2031 | 6 | 26.3
Clean-Tech Scenario | 2031 | 8 | 71.6
Clean-Tech Scenario | 2031 | 22 | -55.1
Clean-Tech Scenario | 2031 | 4 | 67.8
Clean-Tech Scenario | 2031 | 1 | 47.2
Clean-Tech Scenario | 2031 | 1 | -54
Clean-Tech Scenario | 2031 | 3 | 41.8
Clean-Tech Scenario | 2031 | 2 | -38.6
Clean-Tech Scenario | 2031 | 3 | 56.9
Clean-Tech Scenario | 2031 | 3 | 36.8
Clean-Tech Scenario | 2031 | 16 | 143.3
Clean-Tech Scenario | 2031 | 13 | -31.9
Clean-Tech Scenario | 2031 | 15 | 46.7
Clean-Tech Scenario | 2031 | 25 | -57.1
Clean-Tech Scenario | 2031 | 12 | -47.9
Clean-Tech Scenario | 2031 | 11 | 46.6
Clean-Tech Scenario | 2031 | 17 | 104.7
Clean-Tech Scenario | 2031 | 11 | -62.9
Clean-Tech Scenario | 2031 | 4 | 51.7
Clean-Tech Scenario | 2031 | 10 | -36.2
Clean-Tech Scenario | 2031 | 11 | -77.1
Clean-Tech Scenario | 2031 | 1 | 56.8
Clean-Tech Scenario | 2031 | 5 | -63.8
Clean-Tech Scenario | 2031 | 7 | 27.3
Clean-Tech Scenario | 2031 | 1 | 47
Clean-Tech Scenario | 2031 | 2 | -42.8
Clean-Tech Scenario | 2031 | 19 | -82.5
Clean-Tech Scenario | 2031 | 5 | 20.4
Clean-Tech Scenario | 2031 | 3 | -43.3
Clean-Tech Scenario | 2031 | 7 | 46.7
Clean-Tech Scenario | 2031 | 17 | -33
Clean-Tech Scenario | 2031 | 5 | -9.5
Clean-Tech Scenario | 2031 | 23 | -34.8
Clean-Tech Scenario | 2031 | 5 | -13.6
Clean-Tech Scenario | 2031 | 5 | -25.9
Clean-Tech Scenario | 2031 | 12 | 79
Clean-Tech Scenario | 2031 | 6 | -34.7
Clean-Tech Scenario | 2031 | 4 | -3
Clean-Tech Scenario | 2031 | 18 | 39.8
Clean-Tech Scenario | 2031 | 12 | 49.8
Clean-Tech Scenario | 2031 | 10 | 47.6
Clean-Tech Scenario | 2031 | 11 | -61.2
Clean-Tech Scenario | 2031 | 5 | 17.8
Clean-Tech Scenario | 2031 | 11 | -87.8
Clean-Tech Scenario | 2031 | 6 | 26.4
Clean-Tech Scenario | 2031 | 1 | 57.3
Clean-Tech Scenario | 2031 | 5 | -37.5
Clean-Tech Scenario | 2031 | 1 | -59.4
Clean-Tech Scenario | 2031 | 1 | -49.9
Clean-Tech Scenario | 2031 | 25 | -72.9
Clean-Tech Scenario | 2031 | 7 | 59.3
Clean-Tech Scenario | 2031 | 8 | 19.4
Clean-Tech Scenario | 2031 | 28 | 66
Clean-Tech Scenario | 2031 | 29 | 63.8
Clean-Tech Scenario | 2031 | 18 | 52.1
Clean-Tech Scenario | 2031 | 20 | 45
Clean-Tech Scenario | 2031 | 6 | 36.2
Clean-Tech Scenario | 2031 | 6 | -30.7
Clean-Tech Scenario | 2031 | 1 | 42.8
Clean-Tech Scenario | 2031 | 4 | 24
Clean-Tech Scenario | 2031 | 4 | -24.5
Clean-Tech Scenario | 2031 | 6 | 28.8
Clean-Tech Scenario | 2031 | 4 | -44.4
Clean-Tech Scenario | 2031 | 1 | 50.9
Clean-Tech Scenario | 2031 | 7 | -20.3
Clean-Tech Scenario | 2031 | 4 | -26.7
Clean-Tech Scenario | 2031 | 7 | 32.6
Clean-Tech Scenario | 2031 | 7 | 70.4
Clean-Tech Scenario | 2031 | 18 | -64.9
Clean-Tech Scenario | 2031 | 1 | -40.4
Clean-Tech Scenario | 2031 | 4 | -43.5
Clean-Tech Scenario | 2031 | 12 | 53.4
Clean-Tech Scenario | 2031 | 2 | -38
Clean-Tech Scenario | 2031 | 3 | -19.6
Clean-Tech Scenario | 2031 | 6 | 30.4
Clean-Tech Scenario | 2031 | 7 | -39.7
Clean-Tech Scenario | 2031 | 7 | -22.7
Clean-Tech Scenario | 2031 | 15 | -63.5
Clean-Tech Scenario | 2031 | 26 | -39.4
Clean-Tech Scenario | 2031 | 11 | 48.3
Clean-Tech Scenario | 2031 | 12 | 37.4
Clean-Tech Scenario | 2031 | 4 | 11.6
Clean-Tech Scenario | 2031 | 3 | -29.7
Clean-Tech Scenario | 2031 | 7 | -54.9
Clean-Tech Scenario | 2031 | 10 | 21.1
Clean-Tech Scenario | 2031 | 16 | 34
Clean-Tech Scenario | 2031 | 10 | 13.8
Clean-Tech Scenario | 2031 | 6 | 15.6
Clean-Tech Scenario | 2031 | 9 | 18.5
Clean-Tech Scenario | 2031 | 20 | -67.8
Clean-Tech Scenario | 2031 | 10 | -42.1
Clean-Tech Scenario | 2031 | 3 | -45.1
Clean-Tech Scenario | 2031 | 5 | 22.2
Clean-Tech Scenario | 2031 | 18 | 43.5
Clean-Tech Scenario | 2031 | 9 | -49.5
Clean-Tech Scenario | 2031 | 11 | 73.8
Clean-Tech Scenario | 2031 | 4 | 33.3
Clean-Tech Scenario | 2031 | 8 | -23.7
Clean-Tech Scenario | 2031 | 4 | 15.7
Clean-Tech Scenario | 2031 | 1 | 47.9
Clean-Tech Scenario | 2031 | 6 | 39.4
Clean-Tech Scenario | 2031 | 11 | 47.5
Clean-Tech Scenario | 2031 | 1 | 47.3
Clean-Tech Scenario | 2031 | 17 | 47.2
Clean-Tech Scenario | 2031 | 16 | 140.5
Clean-Tech Scenario | 2031 | 14 | -36.9
Clean-Tech Scenario | 2031 | 15 | 58.2
Clean-Tech Scenario | 2031 | 16 | -78.1
Clean-Tech Scenario | 2031 | 9 | 28.8
Clean-Tech Scenario | 2031 | 1 | -51.4
Clean-Tech Scenario | 2031 | 1 | 32.6
Clean-Tech Scenario | 2031 | 5 | -58.5
Clean-Tech Scenario | 2031 | 26 | 62.9
Clean-Tech Scenario | 2031 | 3 | -4.9
Clean-Tech Scenario | 2031 | 22 | -66.7
Clean-Tech Scenario | 2031 | 9 | 36.3
Clean-Tech Scenario | 2031 | 8 | -58.6
Clean-Tech Scenario | 2031 | 21 | -40.5
Clean-Tech Scenario | 2031 | 6 | 38.3
Clean-Tech Scenario | 2031 | 6 | -36.7
Clean-Tech Scenario | 2031 | 13 | 98.9
Clean-Tech Scenario | 2031 | 9 | -10.9
Clean-Tech Scenario | 2031 | 3 | 2.2
Clean-Tech Scenario | 2031 | 8 | 39.1
Clean-Tech Scenario | 2031 | 10 | -27.8
Clean-Tech Scenario | 2031 | 4 | -58.1
Clean-Tech Scenario | 2031 | 13 | -43.4
Clean-Tech Scenario | 2031 | 16 | 71.7
Clean-Tech Scenario | 2031 | 18 | -42.5
Clean-Tech Scenario | 2031 | 10 | 61.5
Clean-Tech Scenario | 2031 | 9 | 46.1
Clean-Tech Scenario | 2031 | 9 | -41.2
Clean-Tech Scenario | 2031 | 8 | -56.1
Clean-Tech Scenario | 2031 | 9 | 61
Clean-Tech Scenario | 2031 | 15 | -144.5
Clean-Tech Scenario | 2031 | 20 | 62.9
Clean-Tech Scenario | 2031 | 15 | 36.4
Clean-Tech Scenario | 2031 | 12 | -58
Clean-Tech Scenario | 2031 | 1 | 48.5
Clean-Tech Scenario | 2031 | 4 | -46.7
Clean-Tech Scenario | 2031 | 14 | 116.7
Clean-Tech Scenario | 2031 | 8 | 20.8
Clean-Tech Scenario | 2031 | 15 | -35.6
Clean-Tech Scenario | 2031 | 8 | 72.3
Clean-Tech Scenario | 2031 | 10 | 26.5
Clean-Tech Scenario | 2031 | 22 | -51.6
Clean-Tech Scenario | 2031 | 7 | 11.6
Clean-Tech Scenario | 2031 | 5 | -7.8
Clean-Tech Scenario | 2031 | 4 | -5.7
Clean-Tech Scenario | 2031 | 21 | 25.3
Clean-Tech Scenario | 2031 | 31 | 44.3
Clean-Tech Scenario | 2031 | 9 | -22.4
Clean-Tech Scenario | 2031 | 16 | 131.6
Clean-Tech Scenario | 2031 | 3 | 39
Clean-Tech Scenario | 2031 | 5 | 31.8
Clean-Tech Scenario | 2031 | 24 | -65.8
Clean-Tech Scenario | 2031 | 13 | 53.4
Clean-Tech Scenario | 2031 | 7 | 29.6
Clean-Tech Scenario | 2031 | 21 | -178.4
Clean-Tech Scenario | 2031 | 5 | 16.5
Clean-Tech Scenario | 2031 | 15 | -36.5
Clean-Tech Scenario | 2031 | 5 | 26.1
Clean-Tech Scenario | 2031 | 2 | -41.6
Clean-Tech Scenario | 2031 | 10 | -22.8
Clean-Tech Scenario | 2031 | 14 | 34.6
Clean-Tech Scenario | 2031 | 15 | 33.7
Clean-Tech Scenario | 2031 | 7 | -32.6
Clean-Tech Scenario | 2031 | 15 | 42.5
Clean-Tech Scenario | 2031 | 4 | -31.7
Clean-Tech Scenario | 2031 | 9 | 46.2
Clean-Tech Scenario | 2031 | 5 | -21.6
Clean-Tech Scenario | 2031 | 4 | -42.4
Clean-Tech Scenario | 2031 | 3 | -20.1
Clean-Tech Scenario | 2031 | 11 | 21.9
Clean-Tech Scenario | 2031 | 13 | 33.9
Clean-Tech Scenario | 2031 | 8 | -28.5
Clean-Tech Scenario | 2031 | 23 | 52.4
Clean-Tech Scenario | 2031 | 13 | 67.6
Clean-Tech Scenario | 2031 | 8 | -31.1
Clean-Tech Scenario | 2031 | 5 | -11.2
Clean-Tech Scenario | 2031 | 5 | 34.8
Clean-Tech Scenario | 2031 | 2 | 33.4
Clean-Tech Scenario | 2031 | 3 | 36.5
Clean-Tech Scenario | 2031 | 4 | 49.6
Clean-Tech Scenario | 2031 | 1 | 78.8
Clean-Tech Scenario | 2031 | 1 | -51.2
Clean-Tech Scenario | 2031 | 3 | 50.9
Clean-Tech Scenario | 2031 | 10 | 25.3
Clean-Tech Scenario | 2031 | 7 | -33.4
Clean-Tech Scenario | 2031 | 13 | 43.5
Clean-Tech Scenario | 2031 | 1 | -42.8
Clean-Tech Scenario | 2031 | 2 | 55.9
Clean-Tech Scenario | 2031 | 15 | 41.8
Clean-Tech Scenario | 2031 | 6 | -14.2
Clean-Tech Scenario | 2031 | 8 | -59.7
Clean-Tech Scenario | 2031 | 14 | 74.3
Clean-Tech Scenario | 2031 | 9 | -21
Clean-Tech Scenario | 2031 | 7 | 37.8
Clean-Tech Scenario | 2031 | 3 | 59.2
Clean-Tech Scenario | 2031 | 1 | -59.8
Clean-Tech Scenario | 2031 | 9 | -41.8
Clean-Tech Scenario | 2031 | 13 | -111.3
Clean-Tech Scenario | 2031 | 5 | -42.6
Clean-Tech Scenario | 2031 | 18 | -126.2
Clean-Tech Scenario | 2031 | 10 | -26
Clean-Tech Scenario | 2031 | 5 | 10.1
Clean-Tech Scenario | 2031 | 12 | 60.1
Clean-Tech Scenario | 2031 | 5 | 57.2
Clean-Tech Scenario | 2031 | 3 | 40.4
Clean-Tech Scenario | 2031 | 4 | 52.6
Clean-Tech Scenario | 2031 | 16 | -26
Clean-Tech Scenario | 2031 | 19 | -101.6
Clean-Tech Scenario | 2031 | 4 | 38.3
Clean-Tech Scenario | 2031 | 5 | 44.4
Clean-Tech Scenario | 2031 | 5 | -33.2
Clean-Tech Scenario | 2031 | 7 | 21.2
Clean-Tech Scenario | 2031 | 4 | 41.8
Clean-Tech Scenario | 2031 | 3 | -55.6
Clean-Tech Scenario | 2031 | 3 | 35
Clean-Tech Scenario | 2031 | 2 | -30.1
Clean-Tech Scenario | 2031 | 12 | 60
Clean-Tech Scenario | 2031 | 2 | -38.5
Clean-Tech Scenario | 2031 | 7 | 34.1
Clean-Tech Scenario | 2031 | 5 | -34
Clean-Tech Scenario | 2031 | 16 | -74.7
Clean-Tech Scenario | 2031 | 19 | 60.1
Clean-Tech Scenario | 2031 | 8 | 10.1
Clean-Tech Scenario | 2031 | 8 | 9.8
Clean-Tech Scenario | 2031 | 3 | -14.5
Clean-Tech Scenario | 2031 | 10 | 32.1
Clean-Tech Scenario | 2031 | 11 | -72.9
Clean-Tech Scenario | 2031 | 12 | 31.7
Clean-Tech Scenario | 2031 | 13 | 42.2
Clean-Tech Scenario | 2031 | 13 | -78.4
Clean-Tech Scenario | 2031 | 12 | 31
Clean-Tech Scenario | 2031 | 5 | -12.8
Clean-Tech Scenario | 2031 | 8 | -61.7
Clean-Tech Scenario | 2031 | 10 | 41.5
Clean-Tech Scenario | 2031 | 2 | 43.3
Clean-Tech Scenario | 2031 | 8 | 44.5
Clean-Tech Scenario | 2031 | 5 | -53.5
Clean-Tech Scenario | 2031 | 16 | 76.5
Clean-Tech Scenario | 2031 | 6 | -68.9
Clean-Tech Scenario | 2031 | 1 | 49.1
Clean-Tech Scenario | 2031 | 18 | 71.3
Clean-Tech Scenario | 2031 | 4 | 19.6
Clean-Tech Scenario | 2031 | 5 | 30.3
Clean-Tech Scenario | 2031 | 2 | 68.2
Clean-Tech Scenario | 2031 | 4 | 5.7
Clean-Tech Scenario | 2031 | 3 | -52.8
Clean-Tech Scenario | 2031 | 3 | 50.4
Clean-Tech Scenario | 2031 | 11 | -30.4
Clean-Tech Scenario | 2031 | 8 | 36.8
Clean-Tech Scenario | 2031 | 7 | -68.4
Clean-Tech Scenario | 2031 | 16 | -72.4
Clean-Tech Scenario | 2031 | 17 | -58.2
Clean-Tech Scenario | 2031 | 24 | 49.7
Clean-Tech Scenario | 2031 | 4 | -15.7
Clean-Tech Scenario | 2031 | 16 | -86.3
Clean-Tech Scenario | 2031 | 3 | 61.5
Clean-Tech Scenario | 2031 | 24 | -70.6
Clean-Tech Scenario | 2031 | 4 | 19.7
Clean-Tech Scenario | 2031 | 10 | -21.1
Clean-Tech Scenario | 2031 | 8 | 55.4
Clean-Tech Scenario | 2031 | 7 | -35.6
Clean-Tech Scenario | 2031 | 17 | -89.3
Clean-Tech Scenario | 2031 | 15 | -38.7
Clean-Tech Scenario | 2031 | 5 | 44.9
Clean-Tech Scenario | 2031 | 14 | 54.1
Clean-Tech Scenario | 2031 | 7 | -43.3
Clean-Tech Scenario | 2031 | 9 | 35.5
Clean-Tech Scenario | 2031 | 5 | -48.8
Clean-Tech Scenario | 2031 | 2 | 55.2
Clean-Tech Scenario | 2031 | 4 | 54.7
Clean-Tech Scenario | 2031 | 3 | -41.5
Clean-Tech Scenario | 2031 | 8 | -44.4
Clean-Tech Scenario | 2031 | 6 | 26.7
Clean-Tech Scenario | 2031 | 14 | 40
Clean-Tech Scenario | 2031 | 6 | 58.4
Clean-Tech Scenario | 2031 | 7 | -35.5
Clean-Tech Scenario | 2031 | 18 | -49.9
Clean-Tech Scenario | 2031 | 19 | -83.7
Clean-Tech Scenario | 2031 | 7 | 43
Clean-Tech Scenario | 2031 | 5 | -16
Clean-Tech Scenario | 2031 | 20 | -43.8
Clean-Tech Scenario | 2031 | 7 | -53
Clean-Tech Scenario | 2031 | 8 | 43.4
Clean-Tech Scenario | 2031 | 8 | 27.9
Clean-Tech Scenario | 2031 | 11 | -16
Clean-Tech Scenario | 2031 | 19 | 87
Clean-Tech Scenario | 2031 | 1 | -39.6
Clean-Tech Scenario | 2031 | 3 | -34.8
Clean-Tech Scenario | 2031 | 3 | 53.7
Clean-Tech Scenario | 2031 | 15 | 53.8
Clean-Tech Scenario | 2031 | 6 | -20.3
Clean-Tech Scenario | 2031 | 1 | -44.6
Clean-Tech Scenario | 2031 | 10 | 38.7
Clean-Tech Scenario | 2031 | 4 | 24.4
Clean-Tech Scenario | 2031 | 7 | 44
Clean-Tech Scenario | 2031 | 18 | 45
Clean-Tech Scenario | 2031 | 8 | 51.4
Clean-Tech Scenario | 2031 | 5 | 27.1
Clean-Tech Scenario | 2031 | 1 | 111.4
Clean-Tech Scenario | 2031 | 16 | 58.4
Clean-Tech Scenario | 2031 | 4 | -35.3
Clean-Tech Scenario | 2031 | 3 | -36.5
Clean-Tech Scenario | 2031 | 3 | 41.6
Clean-Tech Scenario | 2031 | 3 | -40.6
Clean-Tech Scenario | 2031 | 3 | 58.5
Clean-Tech Scenario | 2031 | 11 | 68.7
Clean-Tech Scenario | 2031 | 3 | -53.4
Clean-Tech Scenario | 2031 | 3 | 65.9
Clean-Tech Scenario | 2031 | 4 | 29.6
Clean-Tech Scenario | 2031 | 1 | -45
Clean-Tech Scenario | 2031 | 1 | -66.3
Clean-Tech Scenario | 2031 | 4 | 50.3
Clean-Tech Scenario | 2031 | 14 | 33.2
Clean-Tech Scenario | 2031 | 9 | 24.7
Clean-Tech Scenario | 2031 | 1 | -30.4
Clean-Tech Scenario | 2031 | 2 | -56.9
Clean-Tech Scenario | 2031 | 2 | 53.7
Clean-Tech Scenario | 2031 | 1 | -43.6
Clean-Tech Scenario | 2031 | 7 | -72.7
Clean-Tech Scenario | 2031 | 15 | 38.7
Clean-Tech Scenario | 2031 | 10 | -48.5
Clean-Tech Scenario | 2031 | 12 | -45.2
Clean-Tech Scenario | 2031 | 4 | 23.3
Clean-Tech Scenario | 2031 | 2 | -34.9
Clean-Tech Scenario | 2031 | 5 | 22.9
Clean-Tech Scenario | 2031 | 21 | -54.6
Clean-Tech Scenario | 2031 | 3 | 75.5
Clean-Tech Scenario | 2031 | 2 | 38.8
Clean-Tech Scenario | 2031 | 9 | -31.2
Clean-Tech Scenario | 2031 | 6 | 64.7
Clean-Tech Scenario | 2031 | 3 | -47.5
Clean-Tech Scenario | 2031 | 4 | 61.5
Clean-Tech Scenario | 2031 | 23 | -49.4
Clean-Tech Scenario | 2031 | 6 | 34
Clean-Tech Scenario | 2031 | 3 | 61.8
Clean-Tech Scenario | 2031 | 4 | 3.3
Clean-Tech Scenario | 2031 | 1 | 68.1
Clean-Tech Scenario | 2031 | 7 | 86.6
Clean-Tech Scenario | 2031 | 6 | -22.9
Clean-Tech Scenario | 2031 | 6 | -30
Clean-Tech Scenario | 2031 | 17 | -154.8
Clean-Tech Scenario | 2031 | 25 | 58.5
Clean-Tech Scenario | 2031 | 27 | -27.1
Clean-Tech Scenario | 2031 | 7 | 11.8
Clean-Tech Scenario | 2031 | 6 | 2.3
Clean-Tech Scenario | 2031 | 7 | 10.4
Clean-Tech Scenario | 2031 | 29 | 40.4
Clean-Tech Scenario | 2031 | 11 | -61.6
Clean-Tech Scenario | 2031 | 4 | -9
Clean-Tech Scenario | 2031 | 5 | -23.3
Clean-Tech Scenario | 2031 | 26 | 63.6
Clean-Tech Scenario | 2031 | 10 | -24.1
Clean-Tech Scenario | 2031 | 10 | 55
Clean-Tech Scenario | 2031 | 9 | -54.1
Clean-Tech Scenario | 2031 | 13 | -40.2
Clean-Tech Scenario | 2031 | 10 | 37.3
Clean-Tech Scenario | 2031 | 5 | -32.1
Clean-Tech Scenario | 2031 | 18 | 30
Clean-Tech Scenario | 2031 | 6 | -55.7
Clean-Tech Scenario | 2031 | 10 | 29.6
Clean-Tech Scenario | 2031 | 21 | -60.6
Clean-Tech Scenario | 2031 | 23 | 61.4
Clean-Tech Scenario | 2031 | 11 | -22.4
Clean-Tech Scenario | 2031 | 3 | 56.7
Clean-Tech Scenario | 2031 | 1 | -49.7
Clean-Tech Scenario | 2031 | 10 | 94.3
Clean-Tech Scenario | 2031 | 6 | -57.2
Clean-Tech Scenario | 2031 | 19 | 58.5
Clean-Tech Scenario | 2031 | 12 | 31.3
Clean-Tech Scenario | 2031 | 2 | -61
Clean-Tech Scenario | 2031 | 19 | 82.9
Clean-Tech Scenario | 2031 | 1 | -43.4
Clean-Tech Scenario | 2031 | 5 | 8.7
Clean-Tech Scenario | 2031 | 11 | 28.9
Clean-Tech Scenario | 2031 | 3 | -40.3
Clean-Tech Scenario | 2031 | 14 | -67.8
Clean-Tech Scenario | 2031 | 9 | 71.8
Clean-Tech Scenario | 2031 | 13 | -51.7
Clean-Tech Scenario | 2031 | 6 | -59.8
Clean-Tech Scenario | 2031 | 13 | 28.7
Clean-Tech Scenario | 2031 | 26 | -99.8
Clean-Tech Scenario | 2031 | 11 | 18
Clean-Tech Scenario | 2031 | 14 | -86.2
Clean-Tech Scenario | 2031 | 18 | 73
Clean-Tech Scenario | 2031 | 30 | -98.2
Clean-Tech Scenario | 2031 | 11 | -25.5
Clean-Tech Scenario | 2031 | 6 | 42.7
Clean-Tech Scenario | 2031 | 7 | -74.1
Clean-Tech Scenario | 2031 | 4 | 49.5
Clean-Tech Scenario | 2031 | 10 | -59.2
Clean-Tech Scenario | 2031 | 13 | -41.2
Clean-Tech Scenario | 2031 | 5 | 55.9
Clean-Tech Scenario | 2031 | 16 | -55.6
Clean-Tech Scenario | 2031 | 6 | 52.1
Clean-Tech Scenario | 2031 | 11 | -48.7
Clean-Tech Scenario | 2031 | 2 | 72.7
Clean-Tech Scenario | 2031 | 6 | -17.6
Clean-Tech Scenario | 2031 | 4 | 39.9
Clean-Tech Scenario | 2031 | 7 | -44.3
Clean-Tech Scenario | 2031 | 7 | 42.4
Clean-Tech Scenario | 2031 | 12 | -25.5
Clean-Tech Scenario | 2031 | 8 | 10.6
Clean-Tech Scenario | 2031 | 11 | -33.6
Clean-Tech Scenario | 2031 | 10 | 65.4
Clean-Tech Scenario | 2031 | 10 | -14.1
Clean-Tech Scenario | 2031 | 5 | -12.9
Clean-Tech Scenario | 2031 | 22 | -28.2
Clean-Tech Scenario | 2031 | 4 | 2.8
Clean-Tech Scenario | 2031 | 13 | 25.2
Clean-Tech Scenario | 2031 | 12 | 21.7
Clean-Tech Scenario | 2031 | 22 | -61.6
Clean-Tech Scenario | 2031 | 2 | 44
Clean-Tech Scenario | 2031 | 20 | 39.6
Clean-Tech Scenario | 2031 | 9 | -64
Clean-Tech Scenario | 2031 | 19 | 60.2
Clean-Tech Scenario | 2031 | 12 | -46.4
Clean-Tech Scenario | 2031 | 10 | 58.2
Clean-Tech Scenario | 2031 | 7 | 76.4
Clean-Tech Scenario | 2031 | 7 | -54.1
Clean-Tech Scenario | 2031 | 15 | 29.8
Clean-Tech Scenario | 2031 | 3 | -54.4
Clean-Tech Scenario | 2031 | 4 | -6.1
Clean-Tech Scenario | 2031 | 5 | 9.8
Clean-Tech Scenario | 2031 | 39 | 61.2
Clean-Tech Scenario | 2031 | 1 | 68.3
Clean-Tech Scenario | 2031 | 15 | 63.3
Clean-Tech Scenario | 2031 | 9 | -48.2
Clean-Tech Scenario | 2031 | 16 | 66.8
Clean-Tech Scenario | 2031 | 8 | 44.7
Clean-Tech Scenario | 2031 | 7 | -102.3
Clean-Tech Scenario | 2031 | 7 | 19.9
Clean-Tech Scenario | 2031 | 10 | -28
Clean-Tech Scenario | 2031 | 13 | -31.6
Clean-Tech Scenario | 2031 | 8 | 27.6
Clean-Tech Scenario | 2031 | 2 | 47
Clean-Tech Scenario | 2031 | 5 | 9.3
Clean-Tech Scenario | 2031 | 8 | -44.1
Clean-Tech Scenario | 2031 | 5 | -18.4
Clean-Tech Scenario | 2031 | 10 | -38.5
Clean-Tech Scenario | 2031 | 6 | 51
Clean-Tech Scenario | 2031 | 6 | -70.7
Clean-Tech Scenario | 2031 | 8 | 47.6
Clean-Tech Scenario | 2031 | 1 | 48.6
Clean-Tech Scenario | 2031 | 7 | -55.5
Clean-Tech Scenario | 2031 | 4 | 95.4
Clean-Tech Scenario | 2031 | 7 | -49.5
Clean-Tech Scenario | 2031 | 7 | 35.3
Clean-Tech Scenario | 2031 | 17 | 74
Clean-Tech Scenario | 2031 | 3 | -31.1
Clean-Tech Scenario | 2031 | 34 | -68.3
Clean-Tech Scenario | 2031 | 8 | -28
Clean-Tech Scenario | 2031 | 15 | -35.3
Clean-Tech Scenario | 2031 | 8 | -17.8
Clean-Tech Scenario | 2031 | 2 | 55.6
Clean-Tech Scenario | 2031 | 8 | -33.1
Clean-Tech Scenario | 2031 | 3 | 39.5
Clean-Tech Scenario | 2031 | 15 | -43.4
Clean-Tech Scenario | 2031 | 2 | -26.4
Clean-Tech Scenario | 2031 | 3 | 77.6
Clean-Tech Scenario | 2031 | 15 | 57.4
Clean-Tech Scenario | 2031 | 15 | -75.4
Clean-Tech Scenario | 2031 | 7 | 36.1
Clean-Tech Scenario | 2031 | 5 | -39.4
Clean-Tech Scenario | 2031 | 7 | 11.2
Clean-Tech Scenario | 2031 | 4 | 10
Clean-Tech Scenario | 2031 | 5 | -7.2
Clean-Tech Scenario | 2031 | 6 | -9.8
Clean-Tech Scenario | 2031 | 4 | 28.2
Clean-Tech Scenario | 2031 | 9 | -19.8
Clean-Tech Scenario | 2031 | 13 | 69.1
Clean-Tech Scenario | 2031 | 8 | -53.3
Clean-Tech Scenario | 2031 | 13 | -24.4
Clean-Tech Scenario | 2031 | 18 | 37
Clean-Tech Scenario | 2031 | 20 | 56.9
Clean-Tech Scenario | 2031 | 4 | 34
Clean-Tech Scenario | 2031 | 8 | -54.2
Clean-Tech Scenario | 2031 | 14 | 38.5
Clean-Tech Scenario | 2031 | 7 | 50.5
Clean-Tech Scenario | 2031 | 6 | -20
Clean-Tech Scenario | 2031 | 2 | 58.6
Clean-Tech Scenario | 2031 | 3 | 44.3
Clean-Tech Scenario | 2031 | 22 | 79.1
Clean-Tech Scenario | 2031 | 6 | -15.5
Clean-Tech Scenario | 2031 | 9 | -38
Clean-Tech Scenario | 2031 | 7 | 70.8
Clean-Tech Scenario | 2031 | 6 | -26.3
Clean-Tech Scenario | 2031 | 3 | -37.7
Clean-Tech Scenario | 2031 | 7 | -66
Clean-Tech Scenario | 2031 | 3 | -44.3
Clean-Tech Scenario | 2031 | 15 | 68.2
Clean-Tech Scenario | 2031 | 3 | 38.2
Clean-Tech Scenario | 2031 | 9 | -40.9
Clean-Tech Scenario | 2031 | 11 | 25
Clean-Tech Scenario | 2031 | 1 | 64.9
Clean-Tech Scenario | 2031 | 3 | -19.5
Clean-Tech Scenario | 2031 | 2 | -38.3
Clean-Tech Scenario | 2031 | 3 | -56.3
Clean-Tech Scenario | 2031 | 2 | -49.6
Clean-Tech Scenario | 2031 | 6 | 26.5
Clean-Tech Scenario | 2031 | 11 | -77.3
Clean-Tech Scenario | 2031 | 5 | 45.5
Clean-Tech Scenario | 2031 | 17 | -51.4
Clean-Tech Scenario | 2031 | 2 | 48.9
Clean-Tech Scenario | 2031 | 29 | -66.2
Clean-Tech Scenario | 2031 | 4 | 55
Clean-Tech Scenario | 2031 | 2 | -41.1
Clean-Tech Scenario | 2031 | 8 | -30.7
Clean-Tech Scenario | 2031 | 9 | 36.2
Clean-Tech Scenario | 2031 | 5 | -13.3
Clean-Tech Scenario | 2031 | 4 | -41
Clean-Tech Scenario | 2031 | 5 | 40.8
Clean-Tech Scenario | 2031 | 2 | 61.2
Clean-Tech Scenario | 2031 | 1 | -80.2
Clean-Tech Scenario | 2031 | 11 | -91.8
Clean-Tech Scenario | 2031 | 5 | -25.7
Clean-Tech Scenario | 2031 | 7 | 43.4
Clean-Tech Scenario | 2031 | 13 | -63.1
Clean-Tech Scenario | 2031 | 7 | -33.9
Clean-Tech Scenario | 2031 | 9 | 13.5
Clean-Tech Scenario | 2031 | 11 | -32.7
Clean-Tech Scenario | 2031 | 6 | 23.9
Clean-Tech Scenario | 2031 | 7 | 19.6
Clean-Tech Scenario | 2031 | 16 | 54.9
Clean-Tech Scenario | 2031 | 12 | -72.2
Clean-Tech Scenario | 2031 | 3 | 18.1
Clean-Tech Scenario | 2031 | 3 | -26.6
Clean-Tech Scenario | 2031 | 2 | 49.8
Clean-Tech Scenario | 2031 | 3 | 40.6
Clean-Tech Scenario | 2031 | 3 | 30.7
Clean-Tech Scenario | 2031 | 13 | 34.8
Clean-Tech Scenario | 2031 | 11 | 35.3
Clean-Tech Scenario | 2031 | 8 | 11.6
Clean-Tech Scenario | 2031 | 6 | -28.7
Clean-Tech Scenario | 2031 | 8 | -10.9
Clean-Tech Scenario | 2031 | 16 | 53.1
Clean-Tech Scenario | 2031 | 8 | 60.3
Clean-Tech Scenario | 2031 | 6 | -14.5
Clean-Tech Scenario | 2031 | 3 | -19
Clean-Tech Scenario | 2031 | 4 | 12.3
Clean-Tech Scenario | 2031 | 7 | 58.5
Clean-Tech Scenario | 2031 | 8 | -34.7
Clean-Tech Scenario | 2031 | 7 | -48.4
Clean-Tech Scenario | 2031 | 13 | 43.9
Clean-Tech Scenario | 2031 | 24 | -58.5
Clean-Tech Scenario | 2031 | 5 | 53.1
Clean-Tech Scenario | 2031 | 5 | -36.5
Clean-Tech Scenario | 2031 | 8 | 55.3
Clean-Tech Scenario | 2031 | 11 | -74.7
Clean-Tech Scenario | 2031 | 5 | -15
Clean-Tech Scenario | 2031 | 4 | 47.3
Clean-Tech Scenario | 2031 | 15 | 45.1
Clean-Tech Scenario | 2031 | 13 | -56.7
Clean-Tech Scenario | 2031 | 4 | 6.5
Clean-Tech Scenario | 2031 | 1 | -49.5
Clean-Tech Scenario | 2031 | 6 | 55.3
Clean-Tech Scenario | 2031 | 2 | 59.1
Clean-Tech Scenario | 2031 | 7 | 20
Clean-Tech Scenario | 2031 | 5 | 18.5
Clean-Tech Scenario | 2031 | 3 | -32.5
Clean-Tech Scenario | 2031 | 5 | -11.7
Clean-Tech Scenario | 2031 | 15 | -31.2
Clean-Tech Scenario | 2031 | 6 | 9.4
Clean-Tech Scenario | 2031 | 3 | 21
Clean-Tech Scenario | 2031 | 13 | -38.4
Clean-Tech Scenario | 2031 | 11 | -27.6
Clean-Tech Scenario | 2031 | 14 | 25.4
Clean-Tech Scenario | 2031 | 8 | 19.5
Clean-Tech Scenario | 2031 | 1 | -58.7
Clean-Tech Scenario | 2031 | 2 | -37.6
Clean-Tech Scenario | 2031 | 7 | -69.8
Clean-Tech Scenario | 2031 | 5 | 49.4
Clean-Tech Scenario | 2031 | 3 | -50.9
Clean-Tech Scenario | 2031 | 3 | -46.7
Clean-Tech Scenario | 2031 | 7 | 35
Clean-Tech Scenario | 2031 | 13 | 59.1
Clean-Tech Scenario | 2031 | 10 | 43.2
Clean-Tech Scenario | 2031 | 3 | 39.2
Clean-Tech Scenario | 2031 | 10 | -46.8
Clean-Tech Scenario | 2031 | 8 | 26.8
Clean-Tech Scenario | 2031 | 4 | 30.5
Clean-Tech Scenario | 2031 | 2 | 47.8
Clean-Tech Scenario | 2031 | 10 | 100.8
Clean-Tech Scenario | 2031 | 8 | 31.3
Clean-Tech Scenario | 2031 | 6 | -53.8
Clean-Tech Scenario | 2031 | 5 | 12.5
Clean-Tech Scenario | 2031 | 2 | -41.9
Clean-Tech Scenario | 2031 | 11 | 65.3
Clean-Tech Scenario | 2031 | 13 | -58.2
Clean-Tech Scenario | 2031 | 10 | 55.2
Clean-Tech Scenario | 2031 | 3 | -39.9
Clean-Tech Scenario | 2031 | 16 | -48.5
Clean-Tech Scenario | 2031 | 6 | 27
Clean-Tech Scenario | 2031 | 7 | 32.9
Clean-Tech Scenario | 2031 | 10 | 43.8
Clean-Tech Scenario | 2031 | 1 | 46.1
Clean-Tech Scenario | 2031 | 14 | 39.6
Clean-Tech Scenario | 2031 | 7 | 28.9
Clean-Tech Scenario | 2031 | 3 | -42.2
Clean-Tech Scenario | 2031 | 2 | -52.1
Clean-Tech Scenario | 2031 | 5 | 62.9
Clean-Tech Scenario | 2031 | 7 | -12.5
Clean-Tech Scenario | 2031 | 10 | -33.6
Clean-Tech Scenario | 2031 | 2 | -38.7
Clean-Tech Scenario | 2031 | 7 | -16
Clean-Tech Scenario | 2031 | 4 | 32.4
Clean-Tech Scenario | 2031 | 5 | 27.3
Clean-Tech Scenario | 2031 | 4 | -17
Clean-Tech Scenario | 2031 | 3 | -46.4
Clean-Tech Scenario | 2031 | 4 | 43.5
Clean-Tech Scenario | 2031 | 3 | 59.1
Clean-Tech Scenario | 2031 | 4 | -54.1
Clean-Tech Scenario | 2031 | 6 | 67.2
Clean-Tech Scenario | 2031 | 4 | -49.3
Clean-Tech Scenario | 2031 | 1 | -72.3
Clean-Tech Scenario | 2031 | 10 | 69.5
Clean-Tech Scenario | 2031 | 2 | 65.4
Clean-Tech Scenario | 2031 | 5 | -41.8
Clean-Tech Scenario | 2031 | 21 | -47.1
Clean-Tech Scenario | 2031 | 14 | 106.8
Clean-Tech Scenario | 2031 | 19 | -59.5
Clean-Tech Scenario | 2031 | 11 | 40.5
Clean-Tech Scenario | 2031 | 9 | -70.2
Clean-Tech Scenario | 2031 | 10 | 30.1
Clean-Tech Scenario | 2031 | 19 | -51.5
Clean-Tech Scenario | 2031 | 12 | 70.5
Clean-Tech Scenario | 2031 | 7 | 46.2
Clean-Tech Scenario | 2031 | 29 | -48.5
Clean-Tech Scenario | 2031 | 5 | 48.3
Clean-Tech Scenario | 2031 | 3 | 62
Clean-Tech Scenario | 2031 | 3 | 34.6
Clean-Tech Scenario | 2031 | 1 | 40.4
Clean-Tech Scenario | 2031 | 2 | 71.5
Clean-Tech Scenario | 2031 | 1 | 45
Clean-Tech Scenario | 2031 | 10 | 40.4
Clean-Tech Scenario | 2031 | 4 | 19.1
Clean-Tech Scenario | 2031 | 5 | 25.6
Clean-Tech Scenario | 2031 | 9 | 32.4
Clean-Tech Scenario | 2031 | 6 | -61.7
Clean-Tech Scenario | 2031 | 12 | -48.4
Clean-Tech Scenario | 2031 | 6 | 26.6
Clean-Tech Scenario | 2031 | 10 | 19.3
Clean-Tech Scenario | 2031 | 34 | 26
Clean-Tech Scenario | 2031 | 53 | -83
Clean-Tech Scenario | 2031 | 19 | 58.3
Clean-Tech Scenario | 2031 | 15 | -23.2
Clean-Tech Scenario | 2031 | 20 | 52.4
Clean-Tech Scenario | 2031 | 5 | 14.7
Clean-Tech Scenario | 2031 | 10 | 20.9
Clean-Tech Scenario | 2031 | 3 | 41
Clean-Tech Scenario | 2031 | 10 | -43.9
Clean-Tech Scenario | 2031 | 19 | 73.7
Clean-Tech Scenario | 2031 | 4 | -42.3
Clean-Tech Scenario | 2031 | 8 | -37.7
Clean-Tech Scenario | 2031 | 11 | 62.9
Clean-Tech Scenario | 2031 | 7 | -39.3
Clean-Tech Scenario | 2031 | 5 | -48.9
Clean-Tech Scenario | 2031 | 19 | 78.7
Clean-Tech Scenario | 2031 | 8 | -32.8
Clean-Tech Scenario | 2031 | 10 | -68
Clean-Tech Scenario | 2031 | 6 | 31.9
Clean-Tech Scenario | 2031 | 4 | 50.6
Clean-Tech Scenario | 2031 | 10 | -92.8
Clean-Tech Scenario | 2031 | 7 | 14.6
Clean-Tech Scenario | 2031 | 11 | -23.4
Clean-Tech Scenario | 2031 | 6 | -25.3
Clean-Tech Scenario | 2031 | 13 | 76.5
Clean-Tech Scenario | 2031 | 4 | 57
Clean-Tech Scenario | 2031 | 2 | -51.4
Clean-Tech Scenario | 2031 | 3 | -51.2
Clean-Tech Scenario | 2031 | 3 | 51.2
Clean-Tech Scenario | 2031 | 14 | -79
Clean-Tech Scenario | 2031 | 7 | 46.3
Clean-Tech Scenario | 2031 | 23 | -63.2
Clean-Tech Scenario | 2031 | 6 | 18.5
Clean-Tech Scenario | 2031 | 6 | 27.1
Clean-Tech Scenario | 2031 | 6 | -31.4
Clean-Tech Scenario | 2031 | 8 | 74.2
Clean-Tech Scenario | 2031 | 6 | 46.5
Clean-Tech Scenario | 2031 | 11 | 35.5
Clean-Tech Scenario | 2031 | 11 | 51.7
Clean-Tech Scenario | 2031 | 1 | -34.4
Clean-Tech Scenario | 2031 | 3 | -39.3
Clean-Tech Scenario | 2031 | 9 | -43.9
Clean-Tech Scenario | 2031 | 1 | -45.3
Clean-Tech Scenario | 2031 | 4 | 42.4
Clean-Tech Scenario | 2031 | 4 | -53.7
Clean-Tech Scenario | 2031 | 1 | -55.1
Clean-Tech Scenario | 2031 | 4 | 71.9
Clean-Tech Scenario | 2031 | 10 | -38.7
Clean-Tech Scenario | 2031 | 10 | -40.3
Clean-Tech Scenario | 2031 | 9 | 32.6
Clean-Tech Scenario | 2031 | 16 | 34.5
Clean-Tech Scenario | 2031 | 10 | 51.8
Clean-Tech Scenario | 2031 | 8 | -53.9
Clean-Tech Scenario | 2031 | 12 | 28.9
Clean-Tech Scenario | 2031 | 9 | -33
Clean-Tech Scenario | 2031 | 8 | 54.6
Clean-Tech Scenario | 2031 | 1 | -59.2
Clean-Tech Scenario | 2031 | 1 | -39
Clean-Tech Scenario | 2031 | 19 | 38.7
Clean-Tech Scenario | 2031 | 20 | -71.4
Clean-Tech Scenario | 2031 | 24 | 52.9
Clean-Tech Scenario | 2031 | 14 | -53
Clean-Tech Scenario | 2031 | 9 | 92.7
Clean-Tech Scenario | 2031 | 17 | 50.3
Clean-Tech Scenario | 2031 | 7 | -35.2
Clean-Tech Scenario | 2031 | 2 | 31.4
Clean-Tech Scenario | 2031 | 6 | -8.5
Clean-Tech Scenario | 2031 | 8 | 54.7
Clean-Tech Scenario | 2031 | 2 | -42.5
Clean-Tech Scenario | 2031 | 9 | -32.9
Clean-Tech Scenario | 2031 | 13 | 63.3
Clean-Tech Scenario | 2031 | 26 | 140.3
Clean-Tech Scenario | 2031 | 2 | -32.6
Clean-Tech Scenario | 2031 | 5 | -43.8
Clean-Tech Scenario | 2031 | 15 | -54.5
Clean-Tech Scenario | 2031 | 17 | -77.2
Clean-Tech Scenario | 2031 | 13 | 105.7
Clean-Tech Scenario | 2031 | 18 | -49.4
Clean-Tech Scenario | 2031 | 17 | -51.8
Clean-Tech Scenario | 2031 | 9 | 80.1
Clean-Tech Scenario | 2031 | 17 | -64.7
Clean-Tech Scenario | 2031 | 9 | -47.2
Clean-Tech Scenario | 2031 | 8 | 45
Clean-Tech Scenario | 2031 | 7 | -33.8
Clean-Tech Scenario | 2031 | 4 | -1.3
Clean-Tech Scenario | 2031 | 1 | 61.1
Clean-Tech Scenario | 2031 | 10 | 52.4
Clean-Tech Scenario | 2031 | 14 | -46.2
Clean-Tech Scenario | 2031 | 1 | 48.1
Clean-Tech Scenario | 2031 | 13 | -94.5
Clean-Tech Scenario | 2031 | 6 | 65.8
Clean-Tech Scenario | 2031 | 5 | 39.7
Clean-Tech Scenario | 2031 | 24 | -65.1
Clean-Tech Scenario | 2031 | 15 | 59.6
Clean-Tech Scenario | 2031 | 18 | 43.8
Clean-Tech Scenario | 2031 | 17 | -36.8
Clean-Tech Scenario | 2031 | 9 | 44.2
Clean-Tech Scenario | 2031 | 6 | 14.7
Clean-Tech Scenario | 2031 | 3 | -2.8
Clean-Tech Scenario | 2031 | 10 | -23
Clean-Tech Scenario | 2031 | 28 | 38.9
Clean-Tech Scenario | 2031 | 10 | -32.9
Clean-Tech Scenario | 2031 | 27 | 36.5
Clean-Tech Scenario | 2031 | 8 | -45.3
Clean-Tech Scenario | 2031 | 7 | 31.5
Clean-Tech Scenario | 2031 | 12 | -52.9
Clean-Tech Scenario | 2031 | 17 | 66.9
Clean-Tech Scenario | 2031 | 8 | 25.4
Clean-Tech Scenario | 2031 | 7 | -17.7
Clean-Tech Scenario | 2031 | 7 | 31.1
Clean-Tech Scenario | 2031 | 3 | -50.2
Clean-Tech Scenario | 2031 | 10 | 51.2
Clean-Tech Scenario | 2031 | 14 | -47.5
Clean-Tech Scenario | 2031 | 7 | -57.3
Clean-Tech Scenario | 2031 | 1 | -76.6
Clean-Tech Scenario | 2031 | 5 | 51.1
Clean-Tech Scenario | 2031 | 12 | 60.7
Clean-Tech Scenario | 2031 | 1 | 53.4
Clean-Tech Scenario | 2031 | 13 | -168.7
Clean-Tech Scenario | 2031 | 6 | 77.5
Clean-Tech Scenario | 2031 | 4 | 52.4
Clean-Tech Scenario | 2031 | 15 | -44.5
Clean-Tech Scenario | 2031 | 6 | -29.2
Clean-Tech Scenario | 2031 | 3 | -27.4
Clean-Tech Scenario | 2031 | 4 | -32.2
Clean-Tech Scenario | 2031 | 1 | -47
Clean-Tech Scenario | 2031 | 1 | -50.8
Clean-Tech Scenario | 2031 | 7 | -18.7
Clean-Tech Scenario | 2031 | 6 | 19.1
Clean-Tech Scenario | 2031 | 7 | 15
Clean-Tech Scenario | 2031 | 12 | 53
Clean-Tech Scenario | 2031 | 4 | -36.8
Clean-Tech Scenario | 2031 | 3 | 37.5
Clean-Tech Scenario | 2031 | 18 | -33.8
Clean-Tech Scenario | 2031 | 1 | -52.7
Clean-Tech Scenario | 2031 | 11 | 35.1
Clean-Tech Scenario | 2031 | 15 | -66.4
Clean-Tech Scenario | 2031 | 7 | -19.3
Clean-Tech Scenario | 2031 | 4 | -24.1
Clean-Tech Scenario | 2031 | 20 | -191.2
Clean-Tech Scenario | 2031 | 23 | -22.4
Clean-Tech Scenario | 2031 | 7 | 12.4
Clean-Tech Scenario | 2031 | 15 | 36
Clean-Tech Scenario | 2031 | 13 | -162
Clean-Tech Scenario | 2031 | 20 | 104.1
Clean-Tech Scenario | 2031 | 1 | -55.6
Clean-Tech Scenario | 2031 | 4 | -39.8
Clean-Tech Scenario | 2031 | 4 | -19.4
Clean-Tech Scenario | 2031 | 26 | -44.3
Clean-Tech Scenario | 2031 | 1 | 70.4
Clean-Tech Scenario | 2031 | 12 | 69.3
Clean-Tech Scenario | 2031 | 5 | -52.6
Clean-Tech Scenario | 2031 | 9 | -35.3
Clean-Tech Scenario | 2031 | 27 | 73.5
Clean-Tech Scenario | 2031 | 18 | -44
Clean-Tech Scenario | 2031 | 24 | 124.1
Clean-Tech Scenario | 2031 | 7 | 35.1
Clean-Tech Scenario | 2031 | 13 | -61.4
Clean-Tech Scenario | 2031 | 12 | 51.4
Clean-Tech Scenario | 2031 | 9 | -22.1
Clean-Tech Scenario | 2031 | 3 | -27.8
Clean-Tech Scenario | 2031 | 2 | 65.2
Clean-Tech Scenario | 2031 | 6 | 48.9
Clean-Tech Scenario | 2031 | 7 | 56.7
Clean-Tech Scenario | 2031 | 8 | -29.4
Clean-Tech Scenario | 2031 | 1 | -60.2
Clean-Tech Scenario | 2031 | 12 | -61
Clean-Tech Scenario | 2031 | 10 | -87.7
Clean-Tech Scenario | 2031 | 7 | 32.3
Clean-Tech Scenario | 2031 | 16 | -51.9
Clean-Tech Scenario | 2031 | 19 | 130.2
Clean-Tech Scenario | 2031 | 7 | -49.3
Clean-Tech Scenario | 2031 | 4 | 31.4
Clean-Tech Scenario | 2031 | 1 | -51.8
Clean-Tech Scenario | 2031 | 4 | 29.1
Clean-Tech Scenario | 2031 | 9 | -63.4
Clean-Tech Scenario | 2031 | 6 | 28.4
Clean-Tech Scenario | 2031 | 19 | -88.5
Clean-Tech Scenario | 2031 | 10 | 19.9
Clean-Tech Scenario | 2031 | 5 | -29.5
Clean-Tech Scenario | 2031 | 7 | 20.3
Clean-Tech Scenario | 2031 | 5 | -30
Clean-Tech Scenario | 2031 | 16 | 59.3
Clean-Tech Scenario | 2031 | 4 | 30.2
Clean-Tech Scenario | 2031 | 10 | -70.5
Clean-Tech Scenario | 2031 | 9 | 35.6
Clean-Tech Scenario | 2031 | 3 | -65.8
Clean-Tech Scenario | 2031 | 5 | 31
Clean-Tech Scenario | 2031 | 4 | -10.3
Clean-Tech Scenario | 2031 | 4 | 38.8
Clean-Tech Scenario | 2031 | 15 | 52.7
Clean-Tech Scenario | 2031 | 7 | -7
Clean-Tech Scenario | 2031 | 4 | 2.2
Clean-Tech Scenario | 2031 | 25 | -53.1
Clean-Tech Scenario | 2031 | 38 | 53.1
Clean-Tech Scenario | 2031 | 26 | -59.8
Clean-Tech Scenario | 2031 | 10 | 44.1
Clean-Tech Scenario | 2031 | 13 | -47.3
Clean-Tech Scenario | 2031 | 22 | 54.4
Clean-Tech Scenario | 2031 | 8 | -7.7
Clean-Tech Scenario | 2031 | 6 | -12.4
Clean-Tech Scenario | 2031 | 20 | -57.2
Clean-Tech Scenario | 2031 | 8 | 80.3
Clean-Tech Scenario | 2031 | 12 | -57.5
Clean-Tech Scenario | 2031 | 9 | 80.9
Clean-Tech Scenario | 2031 | 7 | 48.9
Clean-Tech Scenario | 2031 | 13 | -53.9
Clean-Tech Scenario | 2031 | 7 | 76.7
Clean-Tech Scenario | 2031 | 13 | 88.4
Clean-Tech Scenario | 2031 | 6 | 18.8
Clean-Tech Scenario | 2031 | 6 | -16.8
Clean-Tech Scenario | 2031 | 24 | -52.5
Clean-Tech Scenario | 2031 | 12 | -54.3
Clean-Tech Scenario | 2031 | 16 | 25.8
Clean-Tech Scenario | 2031 | 15 | 74.4
Clean-Tech Scenario | 2031 | 5 | -21.2
Clean-Tech Scenario | 2031 | 7 | -25.3
Clean-Tech Scenario | 2031 | 12 | 45.8
Clean-Tech Scenario | 2031 | 3 | 2.8
Clean-Tech Scenario | 2031 | 1 | -52.6
Clean-Tech Scenario | 2031 | 4 | 3.1
Clean-Tech Scenario | 2031 | 8 | 69.5
Clean-Tech Scenario | 2031 | 26 | 174.4
Clean-Tech Scenario | 2031 | 9 | -55.1
Clean-Tech Scenario | 2031 | 4 | 25.5
Clean-Tech Scenario | 2031 | 11 | -62.6
Clean-Tech Scenario | 2031 | 3 | -47.8
Clean-Tech Scenario | 2031 | 25 | 83.1
Clean-Tech Scenario | 2031 | 3 | 59.5
Clean-Tech Scenario | 2031 | 19 | -86.3
Clean-Tech Scenario | 2031 | 9 | 49.2
Clean-Tech Scenario | 2031 | 4 | -13.7
Clean-Tech Scenario | 2031 | 9 | -65.7
Clean-Tech Scenario | 2031 | 3 | -34.2
Clean-Tech Scenario | 2031 | 24 | -79.7
Clean-Tech Scenario | 2031 | 13 | 29.4
Clean-Tech Scenario | 2031 | 1 | 47.6
Clean-Tech Scenario | 2031 | 6 | 90.8
Clean-Tech Scenario | 2031 | 28 | -488
Clean-Tech Scenario | 2031 | 8 | 100.8
Clean-Tech Scenario | 2031 | 15 | 78
Clean-Tech Scenario | 2031 | 4 | 7.6
Clean-Tech Scenario | 2031 | 9 | 28.2
Clean-Tech Scenario | 2031 | 18 | 87.9
Clean-Tech Scenario | 2031 | 9 | 25.2
Clean-Tech Scenario | 2031 | 6 | -3.9
Clean-Tech Scenario | 2031 | 26 | 55
Clean-Tech Scenario | 2031 | 42 | 66.4
Clean-Tech Scenario | 2031 | 7 | -23.8
Clean-Tech Scenario | 2031 | 14 | -42.1
Clean-Tech Scenario | 2031 | 3 | 33.3
Clean-Tech Scenario | 2031 | 30 | 86.6
Clean-Tech Scenario | 2031 | 2 | -56.4
Clean-Tech Scenario | 2031 | 7 | -53.4
Clean-Tech Scenario | 2031 | 11 | 43.7
Clean-Tech Scenario | 2031 | 3 | -29.3
Clean-Tech Scenario | 2031 | 9 | 56.1
Clean-Tech Scenario | 2031 | 7 | -41.7
Clean-Tech Scenario | 2031 | 14 | -31.5
Clean-Tech Scenario | 2031 | 13 | -43.6
Clean-Tech Scenario | 2031 | 7 | -33
Clean-Tech Scenario | 2031 | 2 | -63.2
Clean-Tech Scenario | 2031 | 8 | -33.4
Clean-Tech Scenario | 2031 | 8 | -47.6
Clean-Tech Scenario | 2031 | 5 | 62.7
Clean-Tech Scenario | 2031 | 9 | -107.3
Clean-Tech Scenario | 2031 | 2 | 66.1
Clean-Tech Scenario | 2031 | 4 | -46.1
Clean-Tech Scenario | 2031 | 7 | 62.7
Clean-Tech Scenario | 2031 | 8 | -28.8
Clean-Tech Scenario | 2031 | 10 | -50.5
Clean-Tech Scenario | 2031 | 16 | 87.1
Clean-Tech Scenario | 2031 | 5 | 42.8
Clean-Tech Scenario | 2031 | 14 | -125
Clean-Tech Scenario | 2031 | 7 | 54.5
Clean-Tech Scenario | 2031 | 5 | -95.7
Clean-Tech Scenario | 2031 | 6 | 62.6
Clean-Tech Scenario | 2031 | 15 | -153.5
Clean-Tech Scenario | 2031 | 4 | 44.5
Clean-Tech Scenario | 2031 | 9 | -69.6
Clean-Tech Scenario | 2031 | 5 | 16.9
Clean-Tech Scenario | 2031 | 25 | -124.7
Clean-Tech Scenario | 2031 | 3 | -31.2
Clean-Tech Scenario | 2031 | 8 | 35.2
Clean-Tech Scenario | 2031 | 1 | -55.9
Clean-Tech Scenario | 2031 | 2 | 43
Clean-Tech Scenario | 2031 | 10 | 16
Clean-Tech Scenario | 2031 | 10 | 27.7
Clean-Tech Scenario | 2031 | 18 | -152.3
Clean-Tech Scenario | 2031 | 11 | 29.7
Clean-Tech Scenario | 2031 | 13 | 44.5
Clean-Tech Scenario | 2031 | 13 | 49.2
Clean-Tech Scenario | 2031 | 6 | -16.9
Clean-Tech Scenario | 2031 | 9 | -15.1
Clean-Tech Scenario | 2031 | 12 | 35.4
Clean-Tech Scenario | 2031 | 9 | -24
Clean-Tech Scenario | 2031 | 7 | 21.6
Clean-Tech Scenario | 2031 | 7 | -14
Clean-Tech Scenario | 2031 | 4 | 9.7
Clean-Tech Scenario | 2031 | 8 | 12.8
Clean-Tech Scenario | 2031 | 21 | 68.3
Clean-Tech Scenario | 2031 | 11 | -75.6
Clean-Tech Scenario | 2031 | 22 | -38.6
Clean-Tech Scenario | 2031 | 5 | -29.1
Clean-Tech Scenario | 2031 | 5 | 24.3
Clean-Tech Scenario | 2031 | 4 | -13.9
Clean-Tech Scenario | 2031 | 10 | -23.5
Clean-Tech Scenario | 2031 | 4 | -20.9
Clean-Tech Scenario | 2031 | 18 | 63.6
Clean-Tech Scenario | 2031 | 14 | -55.4
Clean-Tech Scenario | 2031 | 9 | 46.8
Clean-Tech Scenario | 2031 | 16 | 64.6
Clean-Tech Scenario | 2031 | 6 | -22.4
Clean-Tech Scenario | 2031 | 14 | 54.5
Clean-Tech Scenario | 2031 | 6 | -19
Clean-Tech Scenario | 2031 | 3 | -3.9
Clean-Tech Scenario | 2031 | 2 | 61.4
Clean-Tech Scenario | 2031 | 7 | 50.7
Clean-Tech Scenario | 2031 | 1 | -45.2
Clean-Tech Scenario | 2031 | 19 | 34.6
Clean-Tech Scenario | 2031 | 8 | -69.9
Clean-Tech Scenario | 2031 | 13 | 124.8
Clean-Tech Scenario | 2031 | 10 | -26.4
Clean-Tech Scenario | 2031 | 8 | 51.9
Clean-Tech Scenario | 2031 | 2 | -41.3
Clean-Tech Scenario | 2031 | 3 | -4.2
Clean-Tech Scenario | 2031 | 18 | 51.4
Clean-Tech Scenario | 2031 | 3 | 43.2
Clean-Tech Scenario | 2031 | 3 | 33.6
Clean-Tech Scenario | 2031 | 7 | -14.3
Clean-Tech Scenario | 2031 | 21 | 53.3
Clean-Tech Scenario | 2031 | 19 | -68.9
Clean-Tech Scenario | 2031 | 6 | 40.4
Clean-Tech Scenario | 2031 | 5 | -46.5
Clean-Tech Scenario | 2031 | 9 | -88.6
Clean-Tech Scenario | 2031 | 1 | -61.8
Clean-Tech Scenario | 2031 | 17 | -81.8
Clean-Tech Scenario | 2031 | 26 | 49.4
Clean-Tech Scenario | 2031 | 12 | -39.7
Clean-Tech Scenario | 2031 | 20 | -54.8
Clean-Tech Scenario | 2031 | 9 | 45.6
Clean-Tech Scenario | 2031 | 15 | -93.4
Clean-Tech Scenario | 2031 | 4 | 46.9
Clean-Tech Scenario | 2031 | 12 | -40.5
Clean-Tech Scenario | 2031 | 4 | -24.7
Clean-Tech Scenario | 2031 | 16 | 44.8
Clean-Tech Scenario | 2031 | 7 | 25.4
Clean-Tech Scenario | 2031 | 1 | -50.6
Clean-Tech Scenario | 2031 | 7 | 22.3
Clean-Tech Scenario | 2031 | 5 | 7.1
Clean-Tech Scenario | 2031 | 5 | 26.2
Clean-Tech Scenario | 2031 | 4 | -3.3
Clean-Tech Scenario | 2031 | 10 | 13.4
Clean-Tech Scenario | 2031 | 15 | -24.2
Clean-Tech Scenario | 2031 | 2 | -50.7
Clean-Tech Scenario | 2031 | 6 | 25.4
Clean-Tech Scenario | 2031 | 8 | -44
Clean-Tech Scenario | 2031 | 14 | 53.9
Clean-Tech Scenario | 2031 | 6 | -6.4
Clean-Tech Scenario | 2031 | 20 | -34.5
Clean-Tech Scenario | 2031 | 13 | -57.3
Clean-Tech Scenario | 2031 | 5 | 19.3
Clean-Tech Scenario | 2031 | 5 | -5.2
Clean-Tech Scenario | 2031 | 7 | 11.4
Clean-Tech Scenario | 2031 | 2 | 65.7
Clean-Tech Scenario | 2031 | 4 | 46
Clean-Tech Scenario | 2031 | 18 | 77.6
Clean-Tech Scenario | 2031 | 10 | -64.4
Clean-Tech Scenario | 2031 | 3 | -36.4
Clean-Tech Scenario | 2031 | 6 | 10.6
Clean-Tech Scenario | 2031 | 2 | 51.5
Clean-Tech Scenario | 2031 | 22 | -85.8
Clean-Tech Scenario | 2031 | 5 | 5.6
Clean-Tech Scenario | 2031 | 3 | 34.7
Clean-Tech Scenario | 2031 | 6 | 19.3
Clean-Tech Scenario | 2031 | 11 | -16.6
Clean-Tech Scenario | 2031 | 10 | 12.5
Clean-Tech Scenario | 2031 | 5 | 24.5
Clean-Tech Scenario | 2031 | 8 | 8.9
Clean-Tech Scenario | 2031 | 13 | 51.5
Clean-Tech Scenario | 2031 | 8 | 14.6
Clean-Tech Scenario | 2031 | 27 | -44.9
Clean-Tech Scenario | 2031 | 7 | -25.1
Clean-Tech Scenario | 2031 | 6 | -26.9
Clean-Tech Scenario | 2031 | 9 | -24.4
Clean-Tech Scenario | 2031 | 14 | 42.5
Clean-Tech Scenario | 2031 | 4 | 53.3
Clean-Tech Scenario | 2031 | 4 | 26.3
Clean-Tech Scenario | 2031 | 4 | 46.3
Clean-Tech Scenario | 2031 | 2 | -46.6
Clean-Tech Scenario | 2031 | 1 | -56.4
Clean-Tech Scenario | 2031 | 18 | 61.8
Clean-Tech Scenario | 2031 | 9 | 46.7
Clean-Tech Scenario | 2031 | 9 | -27.8
Clean-Tech Scenario | 2031 | 5 | -59
Clean-Tech Scenario | 2031 | 9 | 34.6
Clean-Tech Scenario | 2031 | 3 | 78.6
Clean-Tech Scenario | 2031 | 2 | 81.7
Clean-Tech Scenario | 2031 | 16 | -88.7
Clean-Tech Scenario | 2031 | 5 | 52.4
Clean-Tech Scenario | 2031 | 13 | 209.7
Clean-Tech Scenario | 2031 | 4 | 55.2
Clean-Tech Scenario | 2031 | 15 | -82.9
Clean-Tech Scenario | 2031 | 8 | 62.7
Clean-Tech Scenario | 2031 | 3 | -33.9
Clean-Tech Scenario | 2031 | 8 | -67.4
Clean-Tech Scenario | 2031 | 12 | -27.2
Clean-Tech Scenario | 2031 | 8 | 47.2
Clean-Tech Scenario | 2031 | 11 | -52.1
Clean-Tech Scenario | 2031 | 17 | -69.7
Clean-Tech Scenario | 2031 | 7 | 38.8
Clean-Tech Scenario | 2031 | 2 | 51.3
Clean-Tech Scenario | 2031 | 4 | -2.7
Clean-Tech Scenario | 2031 | 5 | 43.6
Clean-Tech Scenario | 2031 | 5 | 56.3
Clean-Tech Scenario | 2031 | 9 | 35.3
Clean-Tech Scenario | 2031 | 10 | -25.7
Clean-Tech Scenario | 2031 | 13 | 28.9
Clean-Tech Scenario | 2031 | 42 | -245.5
Clean-Tech Scenario | 2031 | 12 | 58.2
Clean-Tech Scenario | 2031 | 6 | -29.3
Clean-Tech Scenario | 2031 | 5 | 8.2
Clean-Tech Scenario | 2031 | 4 | -4.7
Clean-Tech Scenario | 2031 | 44 | -74
Clean-Tech Scenario | 2031 | 13 | -55.8
Clean-Tech Scenario | 2031 | 4 | 8.2
Clean-Tech Scenario | 2031 | 21 | -58.5
Clean-Tech Scenario | 2031 | 6 | -50.1
Clean-Tech Scenario | 2031 | 10 | -26.9
Clean-Tech Scenario | 2031 | 3 | 48.2
Clean-Tech Scenario | 2031 | 6 | -38
Clean-Tech Scenario | 2031 | 4 | 10.4
Clean-Tech Scenario | 2031 | 2 | 45.2
Clean-Tech Scenario | 2031 | 3 | -35.8
Clean-Tech Scenario | 2031 | 12 | 29.7
Clean-Tech Scenario | 2031 | 7 | 46.8
Clean-Tech Scenario | 2031 | 3 | 74.6
Clean-Tech Scenario | 2031 | 4 | -30.8
Clean-Tech Scenario | 2031 | 10 | -39.3
Clean-Tech Scenario | 2031 | 8 | 49.4
Clean-Tech Scenario | 2031 | 12 | 41.5
Clean-Tech Scenario | 2031 | 14 | -56.8
Clean-Tech Scenario | 2031 | 18 | 90.6
Clean-Tech Scenario | 2031 | 16 | -57.5
Clean-Tech Scenario | 2031 | 2 | 39.3
Clean-Tech Scenario | 2031 | 15 | 43.3
Clean-Tech Scenario | 2031 | 9 | 42.8
Clean-Tech Scenario | 2031 | 8 | 49
Clean-Tech Scenario | 2031 | 8 | -38.7
Clean-Tech Scenario | 2031 | 11 | -61.9
Clean-Tech Scenario | 2031 | 12 | -80.9
Clean-Tech Scenario | 2031 | 20 | 86.3
Clean-Tech Scenario | 2031 | 7 | 21.7
Clean-Tech Scenario | 2031 | 6 | -15
Clean-Tech Scenario | 2031 | 9 | 33.8
Clean-Tech Scenario | 2031 | 18 | 44.6
Clean-Tech Scenario | 2031 | 6 | -23.3
Clean-Tech Scenario | 2031 | 7 | -12.4
Clean-Tech Scenario | 2031 | 8 | -25
Clean-Tech Scenario | 2031 | 3 | -27.9
Clean-Tech Scenario | 2031 | 14 | -40.2
Clean-Tech Scenario | 2031 | 4 | -18.7
Clean-Tech Scenario | 2031 | 5 | 9.2
Clean-Tech Scenario | 2031 | 11 | -39.2
Clean-Tech Scenario | 2031 | 8 | 28.5
Clean-Tech Scenario | 2031 | 10 | 23.7
Clean-Tech Scenario | 2031 | 5 | -21.5
Clean-Tech Scenario | 2031 | 4 | 43.2
Clean-Tech Scenario | 2031 | 8 | 58.1
Clean-Tech Scenario | 2031 | 4 | 4
Clean-Tech Scenario | 2031 | 24 | 33.4
Clean-Tech Scenario | 2031 | 11 | 69.4
Clean-Tech Scenario | 2031 | 18 | 67.7
Clean-Tech Scenario | 2031 | 18 | -101.3
Clean-Tech Scenario | 2031 | 20 | 106.4
Clean-Tech Scenario | 2031 | 8 | -53.8
Clean-Tech Scenario | 2031 | 12 | 42.8
Clean-Tech Scenario | 2031 | 2 | -65.1
Clean-Tech Scenario | 2031 | 3 | 31.4
Clean-Tech Scenario | 2031 | 24 | -102.8
Clean-Tech Scenario | 2031 | 17 | 77.3
Clean-Tech Scenario | 2031 | 15 | -143.5
Clean-Tech Scenario | 2031 | 13 | 236
Clean-Tech Scenario | 2031 | 16 | -117.6
Clean-Tech Scenario | 2031 | 6 | 33.5
Clean-Tech Scenario | 2031 | 6 | -38.8
Clean-Tech Scenario | 2031 | 10 | 75.4
Clean-Tech Scenario | 2031 | 2 | -41.4
Clean-Tech Scenario | 2031 | 17 | -108.8
Clean-Tech Scenario | 2031 | 10 | 39.2
Clean-Tech Scenario | 2031 | 8 | -20.5
Clean-Tech Scenario | 2031 | 4 | 62
Clean-Tech Scenario | 2031 | 5 | -20.3
Clean-Tech Scenario | 2031 | 7 | 49.7
Clean-Tech Scenario | 2031 | 15 | 42.9
Clean-Tech Scenario | 2031 | 7 | -53.5
Clean-Tech Scenario | 2031 | 6 | -26.7
Clean-Tech Scenario | 2031 | 6 | 66.8
Clean-Tech Scenario | 2031 | 11 | -59.5
Clean-Tech Scenario | 2031 | 5 | 12
Clean-Tech Scenario | 2031 | 10 | 51.5
Clean-Tech Scenario | 2031 | 16 | -46
Clean-Tech Scenario | 2031 | 7 | -21
Clean-Tech Scenario | 2031 | 4 | -37.5
Clean-Tech Scenario | 2031 | 7 | -40.1
Clean-Tech Scenario | 2031 | 3 | -35
Clean-Tech Scenario | 2031 | 11 | -78
Clean-Tech Scenario | 2031 | 18 | -17.6
Clean-Tech Scenario | 2031 | 11 | -56
Clean-Tech Scenario | 2031 | 20 | 70.4
Clean-Tech Scenario | 2031 | 6 | -35.4
Clean-Tech Scenario | 2031 | 8 | 51.6
Clean-Tech Scenario | 2031 | 11 | -18.5
Clean-Tech Scenario | 2031 | 14 | 39.5
Clean-Tech Scenario | 2031 | 9 | 41.9
Clean-Tech Scenario | 2031 | 7 | 18
Clean-Tech Scenario | 2031 | 19 | 24.6
Clean-Tech Scenario | 2031 | 19 | -23.8
Clean-Tech Scenario | 2031 | 14 | -15
Clean-Tech Scenario | 2031 | 9 | 8.8
Clean-Tech Scenario | 2031 | 29 | -37
Clean-Tech Scenario | 2031 | 19 | 78.2
Clean-Tech Scenario | 2031 | 21 | -76.1
Clean-Tech Scenario | 2031 | 6 | 40.3
Clean-Tech Scenario | 2031 | 5 | -43.4
Clean-Tech Scenario | 2031 | 10 | -33
Clean-Tech Scenario | 2031 | 16 | 38.6
Clean-Tech Scenario | 2031 | 8 | -47.2
Clean-Tech Scenario | 2031 | 8 | 38
Clean-Tech Scenario | 2031 | 10 | 97.7
Clean-Tech Scenario | 2031 | 1 | -46.4
Clean-Tech Scenario | 2031 | 8 | 38.3
Clean-Tech Scenario | 2031 | 9 | -51.9
Clean-Tech Scenario | 2031 | 8 | -97.2
Clean-Tech Scenario | 2031 | 18 | 187.1
Clean-Tech Scenario | 2031 | 13 | 107.2
Clean-Tech Scenario | 2031 | 3 | 65.2
Clean-Tech Scenario | 2031 | 6 | -14
Clean-Tech Scenario | 2031 | 5 | -15.1
Clean-Tech Scenario | 2031 | 6 | -83.8
Clean-Tech Scenario | 2031 | 5 | 69.7
Clean-Tech Scenario | 2031 | 6 | -62.1
Clean-Tech Scenario | 2031 | 4 | -10
Clean-Tech Scenario | 2031 | 7 | 42.2
Clean-Tech Scenario | 2031 | 9 | 28.9
Clean-Tech Scenario | 2031 | 15 | -43.9
Clean-Tech Scenario | 2031 | 18 | -56.4
Clean-Tech Scenario | 2031 | 2 | 37.8
Clean-Tech Scenario | 2031 | 8 | 36.2
Clean-Tech Scenario | 2031 | 16 | -95.4
Clean-Tech Scenario | 2031 | 7 | 68.8
Clean-Tech Scenario | 2031 | 3 | 56.3
Clean-Tech Scenario | 2031 | 34 | -86.8
Clean-Tech Scenario | 2031 | 25 | -78.9
Clean-Tech Scenario | 2031 | 13 | 70.7
Clean-Tech Scenario | 2031 | 29 | -121.2
Clean-Tech Scenario | 2031 | 21 | 62.1
Clean-Tech Scenario | 2031 | 6 | -32.4
Clean-Tech Scenario | 2031 | 2 | 51.8
Clean-Tech Scenario | 2031 | 3 | -54.2
Clean-Tech Scenario | 2031 | 11 | -47.3
Clean-Tech Scenario | 2031 | 6 | -55.1
Clean-Tech Scenario | 2031 | 15 | -57.1
Clean-Tech Scenario | 2031 | 10 | -50.2
Clean-Tech Scenario | 2031 | 3 | 56.8
Clean-Tech Scenario | 2031 | 4 | 56.9
Clean-Tech Scenario | 2031 | 16 | 60.8
Clean-Tech Scenario | 2031 | 7 | -13.8
Clean-Tech Scenario | 2031 | 13 | 36.3
Clean-Tech Scenario | 2031 | 34 | 34.9
Clean-Tech Scenario | 2031 | 17 | 21.5
Clean-Tech Scenario | 2031 | 27 | -34.4
Clean-Tech Scenario | 2031 | 6 | -18.7
Clean-Tech Scenario | 2031 | 27 | -36.8
Clean-Tech Scenario | 2031 | 12 | -34.4
Clean-Tech Scenario | 2031 | 9 | -23.6
Clean-Tech Scenario | 2031 | 20 | -32.7
Clean-Tech Scenario | 2031 | 34 | -34.6
Clean-Tech Scenario | 2031 | 25 | 30.7
Clean-Tech Scenario | 2031 | 20 | 63.4
Clean-Tech Scenario | 2031 | 3 | 4.5
Clean-Tech Scenario | 2031 | 5 | -29.8
Clean-Tech Scenario | 2031 | 26 | 63.2
Clean-Tech Scenario | 2031 | 5 | -15.5
Clean-Tech Scenario | 2031 | 15 | 42
Clean-Tech Scenario | 2031 | 1 | -66.6
Clean-Tech Scenario | 2031 | 9 | 31.2
Clean-Tech Scenario | 2031 | 10 | 37.9
Clean-Tech Scenario | 2031 | 8 | -35.2
Clean-Tech Scenario | 2031 | 3 | -25.9
Clean-Tech Scenario | 2031 | 11 | 94.9
Clean-Tech Scenario | 2031 | 12 | -63
Clean-Tech Scenario | 2031 | 6 | 65.2
Clean-Tech Scenario | 2031 | 8 | -105.7
Clean-Tech Scenario | 2031 | 11 | 96.2
Clean-Tech Scenario | 2031 | 3 | 47.8
Clean-Tech Scenario | 2031 | 9 | 43.3
Clean-Tech Scenario | 2031 | 7 | -35.8
Clean-Tech Scenario | 2031 | 14 | 72.8
Clean-Tech Scenario | 2031 | 13 | -86.1
Clean-Tech Scenario | 2031 | 2 | 65.3
Clean-Tech Scenario | 2031 | 11 | 105.1
Clean-Tech Scenario | 2031 | 8 | -50.3
Clean-Tech Scenario | 2031 | 12 | 22.4
Clean-Tech Scenario | 2031 | 9 | -17.8
Clean-Tech Scenario | 2031 | 5 | -20.4
Clean-Tech Scenario | 2031 | 17 | 33.5
Clean-Tech Scenario | 2031 | 17 | 57.2
Clean-Tech Scenario | 2031 | 7 | -30.2
Clean-Tech Scenario | 2031 | 2 | 28.8
Clean-Tech Scenario | 2031 | 6 | 26.2
Clean-Tech Scenario | 2031 | 13 | -32.9
Clean-Tech Scenario | 2031 | 2 | -31
Clean-Tech Scenario | 2031 | 2 | -31.8
Clean-Tech Scenario | 2031 | 10 | 26.3
Clean-Tech Scenario | 2031 | 6 | -38.1
Clean-Tech Scenario | 2031 | 7 | -20.4
Clean-Tech Scenario | 2031 | 11 | -15.2
Clean-Tech Scenario | 2031 | 21 | 37.6
Clean-Tech Scenario | 2031 | 13 | -34.7
Clean-Tech Scenario | 2031 | 9 | -18.8
Clean-Tech Scenario | 2031 | 7 | 25.8
Clean-Tech Scenario | 2031 | 6 | -23.8
Clean-Tech Scenario | 2031 | 11 | 18.2
Clean-Tech Scenario | 2031 | 12 | 30.5
Clean-Tech Scenario | 2031 | 15 | 47.9
Clean-Tech Scenario | 2031 | 20 | 37.8
Clean-Tech Scenario | 2031 | 4 | -0.9
Clean-Tech Scenario | 2031 | 32 | 27.3
Clean-Tech Scenario | 2031 | 1 | 51.1
Clean-Tech Scenario | 2031 | 5 | -70.3
Clean-Tech Scenario | 2031 | 8 | 51.5
Clean-Tech Scenario | 2031 | 9 | -25.4
Clean-Tech Scenario | 2031 | 7 | 24.3
Clean-Tech Scenario | 2031 | 39 | -46.6
Clean-Tech Scenario | 2031 | 17 | -48.3
Clean-Tech Scenario | 2031 | 10 | -23.7
Clean-Tech Scenario | 2031 | 5 | 2.9
Clean-Tech Scenario | 2031 | 9 | -83
Clean-Tech Scenario | 2031 | 14 | 55
Clean-Tech Scenario | 2031 | 9 | -20.9
Clean-Tech Scenario | 2031 | 7 | -15.6
Clean-Tech Scenario | 2031 | 5 | 30.7
Clean-Tech Scenario | 2031 | 5 | 7.8
Clean-Tech Scenario | 2031 | 8 | -30.4
Clean-Tech Scenario | 2031 | 6 | 24.9
Clean-Tech Scenario | 2031 | 6 | -26
Clean-Tech Scenario | 2031 | 13 | -36
Clean-Tech Scenario | 2031 | 5 | 47.9
Clean-Tech Scenario | 2031 | 4 | 30.9
Clean-Tech Scenario | 2031 | 16 | 61.5
Clean-Tech Scenario | 2031 | 6 | -11.5
Clean-Tech Scenario | 2031 | 8 | -29.8
Clean-Tech Scenario | 2031 | 1 | 63.8
Clean-Tech Scenario | 2031 | 2 | 56.7
Clean-Tech Scenario | 2031 | 3 | 54.1
Clean-Tech Scenario | 2031 | 9 | 26
Clean-Tech Scenario | 2031 | 9 | 82
Clean-Tech Scenario | 2031 | 7 | 34.2
Clean-Tech Scenario | 2031 | 6 | -42.5
Clean-Tech Scenario | 2031 | 20 | 30.3
Clean-Tech Scenario | 2031 | 1 | 56.7
Clean-Tech Scenario | 2031 | 12 | 56.4
Clean-Tech Scenario | 2031 | 4 | -43.7
Clean-Tech Scenario | 2031 | 23 | 59
Clean-Tech Scenario | 2031 | 8 | -20
Clean-Tech Scenario | 2031 | 5 | -51.5
Clean-Tech Scenario | 2031 | 9 | -16.5
Clean-Tech Scenario | 2031 | 11 | 88.4
Clean-Tech Scenario | 2031 | 5 | -41.6
Clean-Tech Scenario | 2031 | 7 | 34.6
Clean-Tech Scenario | 2031 | 15 | -81.2
Clean-Tech Scenario | 2031 | 5 | -34.4
Clean-Tech Scenario | 2031 | 13 | 46.5
Clean-Tech Scenario | 2031 | 14 | -70.2
Clean-Tech Scenario | 2031 | 10 | 85.1
Clean-Tech Scenario | 2031 | 10 | -139.8
Clean-Tech Scenario | 2031 | 8 | 31.9
Clean-Tech Scenario | 2031 | 6 | -45.2
Clean-Tech Scenario | 2031 | 3 | -53.8
Clean-Tech Scenario | 2031 | 3 | 43.5
Clean-Tech Scenario | 2031 | 8 | 31.4
Clean-Tech Scenario | 2031 | 4 | 65.6
Clean-Tech Scenario | 2031 | 5 | 49.2
Clean-Tech Scenario | 2031 | 5 | -45.3
Clean-Tech Scenario | 2031 | 10 | 105.5
Clean-Tech Scenario | 2031 | 1 | 42
Clean-Tech Scenario | 2031 | 21 | -87.4
Clean-Tech Scenario | 2031 | 20 | -47.2
Clean-Tech Scenario | 2031 | 11 | -33.1
Clean-Tech Scenario | 2031 | 2 | 41.4
Clean-Tech Scenario | 2031 | 1 | -73.5
Clean-Tech Scenario | 2031 | 2 | 68
Clean-Tech Scenario | 2031 | 7 | 38.4
Clean-Tech Scenario | 2031 | 3 | -35.2
Clean-Tech Scenario | 2031 | 4 | -42.8
Clean-Tech Scenario | 2031 | 2 | 75.5
Clean-Tech Scenario | 2031 | 3 | 62.8
Clean-Tech Scenario | 2031 | 15 | 48.2
Clean-Tech Scenario | 2031 | 17 | -45.2
Clean-Tech Scenario | 2031 | 9 | 61.5
Clean-Tech Scenario | 2031 | 4 | -11.1
Clean-Tech Scenario | 2031 | 5 | 12.1
Clean-Tech Scenario | 2031 | 6 | -10.4
Clean-Tech Scenario | 2031 | 20 | 35.3
Clean-Tech Scenario | 2031 | 10 | 33.5
Clean-Tech Scenario | 2031 | 8 | 26.2
Clean-Tech Scenario | 2031 | 13 | -26.1
Clean-Tech Scenario | 2031 | 6 | 46.8
Clean-Tech Scenario | 2031 | 18 | 18.7
Clean-Tech Scenario | 2031 | 5 | 14.1
Clean-Tech Scenario | 2031 | 5 | -51.7
Clean-Tech Scenario | 2031 | 7 | 17.2
Clean-Tech Scenario | 2031 | 7 | -19.4
Clean-Tech Scenario | 2031 | 2 | -40.6
Clean-Tech Scenario | 2031 | 15 | 55.6
Clean-Tech Scenario | 2031 | 4 | -87
Clean-Tech Scenario | 2031 | 14 | 30.7
Clean-Tech Scenario | 2031 | 6 | -46.5
Clean-Tech Scenario | 2031 | 4 | -42.7
Clean-Tech Scenario | 2031 | 19 | 91.1
Clean-Tech Scenario | 2031 | 1 | 58.3
Clean-Tech Scenario | 2031 | 19 | 99.2
Clean-Tech Scenario | 2031 | 5 | -38.1
Clean-Tech Scenario | 2031 | 7 | 52.2
Clean-Tech Scenario | 2031 | 25 | 75.6
Clean-Tech Scenario | 2031 | 7 | -17.5
Clean-Tech Scenario | 2031 | 4 | 49.8
Clean-Tech Scenario | 2031 | 12 | 59
Clean-Tech Scenario | 2031 | 14 | 64.1
Clean-Tech Scenario | 2031 | 6 | -41.2
Clean-Tech Scenario | 2031 | 8 | -41.2
Clean-Tech Scenario | 2031 | 6 | -28.8
Clean-Tech Scenario | 2031 | 7 | -43.5
Clean-Tech Scenario | 2031 | 25 | 72.3
Clean-Tech Scenario | 2031 | 13 | -61
Clean-Tech Scenario | 2031 | 3 | 68.1
Clean-Tech Scenario | 2031 | 9 | 44.6
Clean-Tech Scenario | 2031 | 12 | -48.6
Clean-Tech Scenario | 2031 | 17 | -61.3
Clean-Tech Scenario | 2031 | 11 | -47.4
Clean-Tech Scenario | 2031 | 9 | 75.3
Clean-Tech Scenario | 2031 | 8 | -51.9
Clean-Tech Scenario | 2031 | 2 | 67
Clean-Tech Scenario | 2031 | 6 | -9.2
Clean-Tech Scenario | 2031 | 10 | -42.3
Clean-Tech Scenario | 2031 | 7 | 59.6
Clean-Tech Scenario | 2031 | 16 | -55.9
Clean-Tech Scenario | 2031 | 3 | 54.5
Clean-Tech Scenario | 2031 | 8 | 23.3
Clean-Tech Scenario | 2031 | 35 | -87.6
Clean-Tech Scenario | 2031 | 60 | -82.8
Clean-Tech Scenario | 2031 | 2 | 58.3
Clean-Tech Scenario | 2031 | 2 | -60.6
Clean-Tech Scenario | 2031 | 22 | -58
Clean-Tech Scenario | 2031 | 6 | -69.8
Clean-Tech Scenario | 2031 | 5 | 50.2
Clean-Tech Scenario | 2031 | 5 | -29.3
Clean-Tech Scenario | 2031 | 6 | -68.7
Clean-Tech Scenario | 2031 | 4 | -41.5
Clean-Tech Scenario | 2031 | 9 | 35
Clean-Tech Scenario | 2031 | 11 | -27
Clean-Tech Scenario | 2031 | 5 | -34.2
Clean-Tech Scenario | 2031 | 14 | -142.9
Clean-Tech Scenario | 2031 | 21 | 43.3
Clean-Tech Scenario | 2031 | 7 | 47.6
Clean-Tech Scenario | 2031 | 20 | -28.8
Clean-Tech Scenario | 2031 | 10 | -7.5
Clean-Tech Scenario | 2031 | 5 | -4
Clean-Tech Scenario | 2031 | 10 | 33.9
Clean-Tech Scenario | 2031 | 7 | -26.1
Clean-Tech Scenario | 2031 | 17 | -104.8
Clean-Tech Scenario | 2031 | 7 | -26.6
Clean-Tech Scenario | 2031 | 14 | 59.1
Clean-Tech Scenario | 2031 | 15 | 42.1
Clean-Tech Scenario | 2031 | 19 | 53.6
Clean-Tech Scenario | 2031 | 11 | 14.9
Clean-Tech Scenario | 2031 | 25 | 62.4
Clean-Tech Scenario | 2031 | 8 | -27.4
Clean-Tech Scenario | 2031 | 22 | 42.3
Clean-Tech Scenario | 2031 | 11 | -54.2
Clean-Tech Scenario | 2031 | 14 | 41.5
Clean-Tech Scenario | 2031 | 1 | -48.6
Clean-Tech Scenario | 2031 | 21 | 38.2
Clean-Tech Scenario | 2031 | 6 | -37.4
Clean-Tech Scenario | 2031 | 5 | -50.3
Clean-Tech Scenario | 2031 | 17 | 51.2
Clean-Tech Scenario | 2031 | 30 | -204.8
Clean-Tech Scenario | 2031 | 2 | 40.1
Clean-Tech Scenario | 2031 | 4 | 42.5
Clean-Tech Scenario | 2031 | 15 | -47.5
Clean-Tech Scenario | 2031 | 7 | -28.9
Clean-Tech Scenario | 2031 | 8 | 40.1
Clean-Tech Scenario | 2031 | 6 | -31.5
Clean-Tech Scenario | 2031 | 5 | 24
Clean-Tech Scenario | 2031 | 8 | 39.2
Clean-Tech Scenario | 2031 | 12 | -42
Clean-Tech Scenario | 2031 | 17 | -76.3
Clean-Tech Scenario | 2031 | 16 | 60
Clean-Tech Scenario | 2031 | 5 | -62.9
Clean-Tech Scenario | 2031 | 5 | -87.1
Clean-Tech Scenario | 2031 | 13 | 89.2
Clean-Tech Scenario | 2031 | 7 | -50.1
Clean-Tech Scenario | 2031 | 8 | 48.8
Clean-Tech Scenario | 2031 | 13 | -98.8
Clean-Tech Scenario | 2031 | 9 | 31.7
Clean-Tech Scenario | 2031 | 6 | 5.2
Clean-Tech Scenario | 2031 | 3 | 2
Clean-Tech Scenario | 2031 | 18 | 44.3
Clean-Tech Scenario | 2031 | 8 | -50.8
Clean-Tech Scenario | 2031 | 14 | -56.3
Clean-Tech Scenario | 2031 | 7 | -22
Clean-Tech Scenario | 2031 | 8 | -46.7
Clean-Tech Scenario | 2031 | 7 | 22.1
Clean-Tech Scenario | 2031 | 1 | -43.2
Clean-Tech Scenario | 2031 | 10 | -19.1
Clean-Tech Scenario | 2031 | 14 | 74.9
Clean-Tech Scenario | 2031 | 4 | 1.3
Clean-Tech Scenario | 2031 | 14 | 19.3
Clean-Tech Scenario | 2031 | 5 | 3.6
Clean-Tech Scenario | 2031 | 7 | 33.3
Clean-Tech Scenario | 2031 | 9 | -13.8
Clean-Tech Scenario | 2031 | 5 | -6.6
Clean-Tech Scenario | 2031 | 6 | -1.6
Clean-Tech Scenario | 2031 | 7 | -2.5
Clean-Tech Scenario | 2031 | 11 | -23.7
Clean-Tech Scenario | 2031 | 9 | 27.6
Clean-Tech Scenario | 2031 | 17 | -67.6
Clean-Tech Scenario | 2031 | 15 | 39.9
Clean-Tech Scenario | 2031 | 37 | 92.9
Clean-Tech Scenario | 2031 | 13 | 48.3
Clean-Tech Scenario | 2031 | 22 | 79.7
Clean-Tech Scenario | 2031 | 25 | 105.6
Clean-Tech Scenario | 2031 | 5 | 24.8
Clean-Tech Scenario | 2031 | 6 | 32.7
Clean-Tech Scenario | 2031 | 10 | 27.5
Clean-Tech Scenario | 2031 | 1 | -46.7
Clean-Tech Scenario | 2031 | 21 | 34.2
Clean-Tech Scenario | 2031 | 1 | 64
Clean-Tech Scenario | 2031 | 2 | 46.1
Clean-Tech Scenario | 2031 | 7 | 27.4
Clean-Tech Scenario | 2031 | 3 | 48.8
Clean-Tech Scenario | 2031 | 3 | -88.7
Clean-Tech Scenario | 2031 | 4 | -30.7
Clean-Tech Scenario | 2031 | 32 | -127.1
Clean-Tech Scenario | 2031 | 14 | -83.1
Clean-Tech Scenario | 2031 | 9 | -74.2
Clean-Tech Scenario | 2031 | 14 | 34.7
Clean-Tech Scenario | 2031 | 26 | -43.6
Clean-Tech Scenario | 2031 | 13 | -62.8
Clean-Tech Scenario | 2031 | 3 | 25.9
Clean-Tech Scenario | 2031 | 1 | -39.9
Clean-Tech Scenario | 2031 | 10 | 58.1
Clean-Tech Scenario | 2031 | 20 | 40
Clean-Tech Scenario | 2031 | 15 | -47.3
Clean-Tech Scenario | 2031 | 3 | 35.2
Clean-Tech Scenario | 2031 | 7 | 22.7
Clean-Tech Scenario | 2031 | 13 | -27.7
Clean-Tech Scenario | 2031 | 10 | -31.7
Clean-Tech Scenario | 2031 | 6 | 7.5
Clean-Tech Scenario | 2031 | 7 | 9.2
Clean-Tech Scenario | 2031 | 15 | 30.2
Clean-Tech Scenario | 2031 | 22 | 30.8
Clean-Tech Scenario | 2031 | 3 | -63.6
Clean-Tech Scenario | 2031 | 4 | 73.7
Clean-Tech Scenario | 2031 | 12 | 62.4
Clean-Tech Scenario | 2031 | 1 | -44.2
Clean-Tech Scenario | 2031 | 18 | 30.5
Clean-Tech Scenario | 2031 | 11 | 24.4
Clean-Tech Scenario | 2031 | 10 | -51.9
Clean-Tech Scenario | 2031 | 6 | 31.3
Clean-Tech Scenario | 2031 | 14 | 52.7
Clean-Tech Scenario | 2031 | 16 | 69.5
Clean-Tech Scenario | 2031 | 22 | 34.5
Clean-Tech Scenario | 2031 | 12 | 29.4
Clean-Tech Scenario | 2031 | 10 | 41.7
Clean-Tech Scenario | 2031 | 10 | -58.9
Clean-Tech Scenario | 2031 | 11 | 60.1
Clean-Tech Scenario | 2031 | 8 | 23.4
Clean-Tech Scenario | 2031 | 5 | -88.8
Clean-Tech Scenario | 2031 | 10 | 28.9
Clean-Tech Scenario | 2031 | 30 | 61.8
Clean-Tech Scenario | 2031 | 8 | -23.1
Clean-Tech Scenario | 2031 | 4 | 9.6
Clean-Tech Scenario | 2031 | 3 | -3.5
Clean-Tech Scenario | 2031 | 7 | 29.2
Clean-Tech Scenario | 2031 | 4 | -28.8
Clean-Tech Scenario | 2031 | 3 | 67.3
Clean-Tech Scenario | 2031 | 14 | 24.9
Clean-Tech Scenario | 2031 | 23 | -91.4
Clean-Tech Scenario | 2031 | 21 | -74.8
Clean-Tech Scenario | 2031 | 2 | 73.5
Clean-Tech Scenario | 2031 | 7 | 37.5
Clean-Tech Scenario | 2031 | 7 | 57.1
Clean-Tech Scenario | 2031 | 19 | -50.9
Clean-Tech Scenario | 2031 | 13 | -42.9
Clean-Tech Scenario | 2031 | 15 | -45.1
Clean-Tech Scenario | 2031 | 9 | -47.7
Clean-Tech Scenario | 2031 | 1 | 40.3
Clean-Tech Scenario | 2031 | 10 | -36
Clean-Tech Scenario | 2031 | 2 | -33.9
Clean-Tech Scenario | 2031 | 3 | 40.9
Clean-Tech Scenario | 2031 | 5 | 38.7
Clean-Tech Scenario | 2031 | 12 | 34.6
Clean-Tech Scenario | 2031 | 8 | -93.8
Clean-Tech Scenario | 2031 | 9 | 43.9
Clean-Tech Scenario | 2031 | 11 | -27.3
Clean-Tech Scenario | 2031 | 5 | -15.6
Clean-Tech Scenario | 2031 | 6 | -21.9
Clean-Tech Scenario | 2031 | 11 | -45.4
Clean-Tech Scenario | 2031 | 6 | -5.4
Clean-Tech Scenario | 2031 | 5 | 22.5
Clean-Tech Scenario | 2031 | 8 | -11
Clean-Tech Scenario | 2031 | 23 | 62.6
Clean-Tech Scenario | 2031 | 3 | -0.4
Clean-Tech Scenario | 2031 | 7 | -7.8
Clean-Tech Scenario | 2031 | 4 | 3.9
Clean-Tech Scenario | 2031 | 5 | 3.7
Clean-Tech Scenario | 2031 | 18 | 30.9
Clean-Tech Scenario | 2031 | 3 | -2.3
Clean-Tech Scenario | 2031 | 13 | 41.1
Clean-Tech Scenario | 2031 | 11 | -5.2
Clean-Tech Scenario | 2031 | 9 | 17.6
Clean-Tech Scenario | 2031 | 4 | 9.2
Clean-Tech Scenario | 2031 | 11 | 23.6
Clean-Tech Scenario | 2031 | 28 | -150.1
Clean-Tech Scenario | 2031 | 25 | 48.6
Clean-Tech Scenario | 2031 | 16 | 57.3
Clean-Tech Scenario | 2031 | 5 | -16.8
Clean-Tech Scenario | 2031 | 11 | -31.1
Clean-Tech Scenario | 2031 | 11 | 31.6
Clean-Tech Scenario | 2031 | 7 | -62.7
Clean-Tech Scenario | 2031 | 7 | 33.4
Clean-Tech Scenario | 2031 | 10 | 21.5
Clean-Tech Scenario | 2031 | 4 | -48.3
Clean-Tech Scenario | 2031 | 5 | -53.3
Clean-Tech Scenario | 2031 | 4 | -45
Clean-Tech Scenario | 2031 | 11 | -60.6
Clean-Tech Scenario | 2031 | 1 | -80.9
Clean-Tech Scenario | 2031 | 1 | 75.9
Clean-Tech Scenario | 2031 | 17 | 169.9
Clean-Tech Scenario | 2031 | 3 | -42.5
Clean-Tech Scenario | 2031 | 5 | -75.2
Clean-Tech Scenario | 2031 | 2 | -40.2
Clean-Tech Scenario | 2031 | 6 | -23
Clean-Tech Scenario | 2031 | 4 | 45
Clean-Tech Scenario | 2031 | 13 | -88.6
Clean-Tech Scenario | 2031 | 14 | 71.7
Clean-Tech Scenario | 2031 | 3 | -30.1
Clean-Tech Scenario | 2031 | 13 | -50.4
Clean-Tech Scenario | 2031 | 7 | 29.4
Clean-Tech Scenario | 2031 | 12 | -67.5
Clean-Tech Scenario | 2031 | 36 | -79.1
Clean-Tech Scenario | 2031 | 18 | -17.3
Clean-Tech Scenario | 2031 | 3 | -30.8
Clean-Tech Scenario | 2031 | 24 | -54.2
Clean-Tech Scenario | 2031 | 14 | 144
Clean-Tech Scenario | 2031 | 9 | -92.8
Clean-Tech Scenario | 2031 | 11 | 77.3
Clean-Tech Scenario | 2031 | 15 | -61.8
Clean-Tech Scenario | 2031 | 28 | 32.7
Clean-Tech Scenario | 2031 | 7 | -7.3
Clean-Tech Scenario | 2031 | 13 | 40.7
Clean-Tech Scenario | 2031 | 5 | -36
Clean-Tech Scenario | 2031 | 4 | -47.5
Clean-Tech Scenario | 2031 | 3 | 1.1
Clean-Tech Scenario | 2031 | 8 | -37.8
Clean-Tech Scenario | 2031 | 8 | 26
Clean-Tech Scenario | 2031 | 6 | 17.2
Clean-Tech Scenario | 2031 | 15 | -25.3
Clean-Tech Scenario | 2031 | 5 | 26.9
Clean-Tech Scenario | 2031 | 20 | -344.6
Clean-Tech Scenario | 2031 | 13 | 159.3
Clean-Tech Scenario | 2031 | 6 | -55.5
Clean-Tech Scenario | 2031 | 7 | -54.4
Clean-Tech Scenario | 2031 | 8 | -35
Clean-Tech Scenario | 2031 | 9 | -12.5
Clean-Tech Scenario | 2031 | 12 | -38.8
Clean-Tech Scenario | 2031 | 30 | 40.2
Clean-Tech Scenario | 2031 | 9 | 18.1
Clean-Tech Scenario | 2031 | 15 | 35.9
Clean-Tech Scenario | 2031 | 12 | -21.4
Clean-Tech Scenario | 2031 | 16 | 20.7
Clean-Tech Scenario | 2031 | 11 | 16.5
Clean-Tech Scenario | 2031 | 7 | -40
Clean-Tech Scenario | 2031 | 7 | 27.1
Clean-Tech Scenario | 2031 | 13 | 27.7
Clean-Tech Scenario | 2031 | 22 | -68.8
Clean-Tech Scenario | 2031 | 10 | 27.4
Clean-Tech Scenario | 2031 | 8 | -16.5
Clean-Tech Scenario | 2031 | 2 | -86.1
Clean-Tech Scenario | 2031 | 14 | 62.3
Clean-Tech Scenario | 2031 | 6 | 43.6
Clean-Tech Scenario | 2031 | 9 | -18.7
Clean-Tech Scenario | 2031 | 4 | 32.7
Clean-Tech Scenario | 2031 | 4 | -7.4
Clean-Tech Scenario | 2031 | 7 | -18.5
Clean-Tech Scenario | 2031 | 6 | -19.5
Clean-Tech Scenario | 2031 | 7 | -15.8
Clean-Tech Scenario | 2031 | 4 | -32
Clean-Tech Scenario | 2031 | 19 | -67.3
Clean-Tech Scenario | 2031 | 5 | 36.2
Clean-Tech Scenario | 2031 | 6 | 7.4
Clean-Tech Scenario | 2031 | 23 | 41.4
Clean-Tech Scenario | 2031 | 12 | -67.6
Clean-Tech Scenario | 2031 | 6 | 16.5
Clean-Tech Scenario | 2031 | 10 | -52.1
Clean-Tech Scenario | 2031 | 13 | -65.2
Clean-Tech Scenario | 2031 | 11 | 88.8
Clean-Tech Scenario | 2031 | 9 | -29.8
Clean-Tech Scenario | 2031 | 6 | -37.2
Clean-Tech Scenario | 2031 | 15 | -38.4
Clean-Tech Scenario | 2031 | 2 | 68.8
Clean-Tech Scenario | 2031 | 16 | 96.1
Clean-Tech Scenario | 2031 | 17 | 56.6
Clean-Tech Scenario | 2031 | 18 | 80.6
Clean-Tech Scenario | 2031 | 1 | 71.2
Clean-Tech Scenario | 2031 | 7 | -22.8
Clean-Tech Scenario | 2031 | 14 | 26.3
Clean-Tech Scenario | 2031 | 18 | 72.4
Clean-Tech Scenario | 2031 | 15 | 60.4
Clean-Tech Scenario | 2031 | 5 | -47.5
Clean-Tech Scenario | 2031 | 5 | -68.6
Clean-Tech Scenario | 2031 | 3 | -31.4
Clean-Tech Scenario | 2031 | 14 | 43.6
Clean-Tech Scenario | 2031 | 1 | 46.4
Clean-Tech Scenario | 2031 | 9 | -62.5
Clean-Tech Scenario | 2031 | 19 | 82.3
Clean-Tech Scenario | 2031 | 7 | -75.9
Clean-Tech Scenario | 2031 | 7 | -14.9
Clean-Tech Scenario | 2031 | 9 | 52.2
Clean-Tech Scenario | 2031 | 15 | -58.6
Clean-Tech Scenario | 2031 | 13 | 88.9
Clean-Tech Scenario | 2031 | 14 | -49.1
Clean-Tech Scenario | 2031 | 18 | -69
Clean-Tech Scenario | 2031 | 4 | 0.8
Clean-Tech Scenario | 2031 | 12 | 20.4
Clean-Tech Scenario | 2031 | 5 | -5.7
Clean-Tech Scenario | 2031 | 24 | -47.4
Clean-Tech Scenario | 2031 | 10 | 17.5
Clean-Tech Scenario | 2031 | 7 | -30.6
Clean-Tech Scenario | 2031 | 10 | 26.1
Clean-Tech Scenario | 2031 | 14 | 43.5
Clean-Tech Scenario | 2031 | 17 | 25.4
Clean-Tech Scenario | 2031 | 7 | -17.4
Clean-Tech Scenario | 2031 | 7 | -2.4
Clean-Tech Scenario | 2031 | 9 | -37.7
Clean-Tech Scenario | 2031 | 5 | 5.9
Clean-Tech Scenario | 2031 | 6 | 22
Clean-Tech Scenario | 2031 | 13 | 53.6
Clean-Tech Scenario | 2031 | 11 | -23.6
Clean-Tech Scenario | 2031 | 11 | -18.3
Clean-Tech Scenario | 2031 | 12 | 20.8
Clean-Tech Scenario | 2031 | 11 | 31.2
Clean-Tech Scenario | 2031 | 12 | 14.5
Clean-Tech Scenario | 2031 | 9 | 15.9
Clean-Tech Scenario | 2031 | 11 | -35.1
Clean-Tech Scenario | 2031 | 12 | 22.5
Clean-Tech Scenario | 2031 | 8 | -28.6
Clean-Tech Scenario | 2031 | 12 | -29.6
Clean-Tech Scenario | 2031 | 6 | 34.6
Clean-Tech Scenario | 2031 | 11 | 54.8
Clean-Tech Scenario | 2031 | 12 | -83.4
Clean-Tech Scenario | 2031 | 7 | 108.7
Clean-Tech Scenario | 2031 | 11 | -32.9
Clean-Tech Scenario | 2031 | 12 | -100.2
Clean-Tech Scenario | 2031 | 6 | 23.7
Clean-Tech Scenario | 2031 | 7 | -8.4
Clean-Tech Scenario | 2031 | 15 | -22.7
Clean-Tech Scenario | 2031 | 12 | 27.6
Clean-Tech Scenario | 2031 | 40 | -74.1
Clean-Tech Scenario | 2031 | 18 | 72.2
Clean-Tech Scenario | 2031 | 20 | -53.3
Clean-Tech Scenario | 2031 | 14 | 70.2
Clean-Tech Scenario | 2031 | 9 | -79.1
Clean-Tech Scenario | 2031 | 13 | 45.1
Clean-Tech Scenario | 2031 | 17 | -117.2
Clean-Tech Scenario | 2031 | 11 | -20.2
Clean-Tech Scenario | 2031 | 13 | -27.2
Clean-Tech Scenario | 2031 | 8 | -15
Clean-Tech Scenario | 2031 | 6 | 3.2
Clean-Tech Scenario | 2031 | 8 | 31.7
Clean-Tech Scenario | 2031 | 3 | 0.8
Clean-Tech Scenario | 2031 | 11 | 36.6
Clean-Tech Scenario | 2031 | 9 | 24.9
Clean-Tech Scenario | 2031 | 4 | -3.7
Clean-Tech Scenario | 2031 | 16 | -352.7
Clean-Tech Scenario | 2031 | 23 | 183.5
Clean-Tech Scenario | 2031 | 3 | -45.6
Clean-Tech Scenario | 2031 | 12 | 53.5
Clean-Tech Scenario | 2031 | 5 | -8.4
Clean-Tech Scenario | 2031 | 7 | -10.8
Clean-Tech Scenario | 2031 | 6 | 6.1
Clean-Tech Scenario | 2031 | 8 | 35.1
Clean-Tech Scenario | 2031 | 27 | 113.2
Clean-Tech Scenario | 2031 | 8 | 14
Clean-Tech Scenario | 2031 | 10 | 23.9
Clean-Tech Scenario | 2031 | 12 | -70.6
Clean-Tech Scenario | 2031 | 6 | -8.3
Clean-Tech Scenario | 2031 | 12 | 18.9
Clean-Tech Scenario | 2031 | 5 | -4.8
Clean-Tech Scenario | 2031 | 21 | -166.9
Clean-Tech Scenario | 2031 | 13 | 63.9
Clean-Tech Scenario | 2031 | 5 | -2.7
Clean-Tech Scenario | 2031 | 9 | 50.7
Clean-Tech Scenario | 2031 | 8 | -66
Clean-Tech Scenario | 2031 | 1 | -68.1
Clean-Tech Scenario | 2031 | 3 | -59
Clean-Tech Scenario | 2031 | 40 | 68.5
Clean-Tech Scenario | 2031 | 5 | 50.1
Clean-Tech Scenario | 2031 | 4 | -54.6
Clean-Tech Scenario | 2031 | 41 | -239.5
Clean-Tech Scenario | 2031 | 4 | 22.8
Clean-Tech Scenario | 2031 | 6 | 41.9
Clean-Tech Scenario | 2031 | 17 | 77.2
Clean-Tech Scenario | 2031 | 6 | -49.1
Clean-Tech Scenario | 2031 | 19 | 36.5
Clean-Tech Scenario | 2031 | 6 | 18.1
Clean-Tech Scenario | 2031 | 18 | 77
Clean-Tech Scenario | 2031 | 12 | -91
Clean-Tech Scenario | 2031 | 10 | 96.2
Clean-Tech Scenario | 2031 | 9 | -15.3
Clean-Tech Scenario | 2031 | 21 | -57
Clean-Tech Scenario | 2031 | 11 | 47.9
Clean-Tech Scenario | 2031 | 13 | -72.9
Clean-Tech Scenario | 2031 | 6 | 17.1
Clean-Tech Scenario | 2031 | 11 | -45.6
Clean-Tech Scenario | 2031 | 8 | -88.7
Clean-Tech Scenario | 2031 | 8 | 42.8
Clean-Tech Scenario | 2031 | 10 | -20.7
Clean-Tech Scenario | 2031 | 11 | -71.7
Clean-Tech Scenario | 2031 | 9 | 65.6
Clean-Tech Scenario | 2031 | 28 | -56.3
Clean-Tech Scenario | 2031 | 20 | -149
Clean-Tech Scenario | 2031 | 16 | 70.7
Clean-Tech Scenario | 2031 | 14 | -22.2
Clean-Tech Scenario | 2031 | 18 | -27.3
Clean-Tech Scenario | 2031 | 16 | -32.9
Clean-Tech Scenario | 2031 | 4 | 24.8
Clean-Tech Scenario | 2031 | 5 | 19
Clean-Tech Scenario | 2031 | 16 | 24.3
Clean-Tech Scenario | 2031 | 15 | -26.2
Clean-Tech Scenario | 2031 | 5 | 31.5
Clean-Tech Scenario | 2031 | 16 | -128.2
Clean-Tech Scenario | 2031 | 14 | 33.5
Clean-Tech Scenario | 2031 | 11 | -34.4
Clean-Tech Scenario | 2031 | 13 | -19.2
Clean-Tech Scenario | 2031 | 10 | -23.1
Clean-Tech Scenario | 2031 | 2 | -28.2
Clean-Tech Scenario | 2031 | 2 | 36.7
Clean-Tech Scenario | 2031 | 6 | 54.1
Clean-Tech Scenario | 2031 | 9 | 33.2
Clean-Tech Scenario | 2031 | 14 | -39.1
Clean-Tech Scenario | 2031 | 10 | 36
Clean-Tech Scenario | 2031 | 12 | -35.5
Clean-Tech Scenario | 2031 | 3 | -40
Clean-Tech Scenario | 2031 | 14 | 29.3
Clean-Tech Scenario | 2031 | 6 | -60.7
Clean-Tech Scenario | 2031 | 13 | -49.6
Clean-Tech Scenario | 2031 | 6 | -38.4
Clean-Tech Scenario | 2031 | 6 | 28.7
Clean-Tech Scenario | 2031 | 32 | -91.8
Clean-Tech Scenario | 2031 | 9 | 74.9
Clean-Tech Scenario | 2031 | 20 | -84.8
Clean-Tech Scenario | 2031 | 1 | -53.5
Clean-Tech Scenario | 2031 | 6 | 12.5
Clean-Tech Scenario | 2031 | 3 | 59.8
Clean-Tech Scenario | 2031 | 4 | 3.7
Clean-Tech Scenario | 2031 | 7 | -20
Clean-Tech Scenario | 2031 | 5 | -28.5
Clean-Tech Scenario | 2031 | 4 | 12.2
Clean-Tech Scenario | 2031 | 15 | -33
Clean-Tech Scenario | 2031 | 12 | 62.7
Clean-Tech Scenario | 2031 | 12 | 27.2
Clean-Tech Scenario | 2031 | 12 | -59.1
Clean-Tech Scenario | 2031 | 6 | 35.8
Clean-Tech Scenario | 2031 | 28 | 32
Clean-Tech Scenario | 2031 | 13 | 62.2
Clean-Tech Scenario | 2031 | 15 | 31.7
Clean-Tech Scenario | 2031 | 13 | 49
Clean-Tech Scenario | 2031 | 29 | 50.3
Clean-Tech Scenario | 2031 | 5 | -8.8
Clean-Tech Scenario | 2031 | 4 | 47
Clean-Tech Scenario | 2031 | 12 | -30.1
Clean-Tech Scenario | 2031 | 6 | -8.7
Clean-Tech Scenario | 2031 | 13 | 23
Clean-Tech Scenario | 2031 | 6 | 14.2
Clean-Tech Scenario | 2031 | 7 | 36.3
Clean-Tech Scenario | 2031 | 3 | 117.5
Clean-Tech Scenario | 2031 | 10 | -74
Clean-Tech Scenario | 2031 | 11 | 111.5
Clean-Tech Scenario | 2031 | 16 | 110.9
Clean-Tech Scenario | 2031 | 5 | -41.7
Clean-Tech Scenario | 2031 | 16 | 213.8
Clean-Tech Scenario | 2031 | 5 | 25.2
Clean-Tech Scenario | 2031 | 11 | -79.5
Clean-Tech Scenario | 2031 | 6 | 20.8
Clean-Tech Scenario | 2031 | 3 | 61.3
Clean-Tech Scenario | 2031 | 9 | 47.8
Clean-Tech Scenario | 2031 | 7 | -26.3
Clean-Tech Scenario | 2031 | 7 | -9.3
Clean-Tech Scenario | 2031 | 4 | -32.8
Clean-Tech Scenario | 2031 | 2 | 35.9
Clean-Tech Scenario | 2031 | 3 | -36
Clean-Tech Scenario | 2031 | 6 | 10
Clean-Tech Scenario | 2031 | 6 | 33.7
Clean-Tech Scenario | 2031 | 6 | -7
Clean-Tech Scenario | 2031 | 7 | -32.1
Clean-Tech Scenario | 2031 | 3 | -1.2
Clean-Tech Scenario | 2031 | 5 | -7.4
Clean-Tech Scenario | 2031 | 15 | 32.7
Clean-Tech Scenario | 2031 | 7 | 7.7
Clean-Tech Scenario | 2031 | 22 | -45.7
Clean-Tech Scenario | 2031 | 7 | 16.8
Clean-Tech Scenario | 2031 | 7 | -16.4
Clean-Tech Scenario | 2031 | 4 | 7.1
Clean-Tech Scenario | 2031 | 9 | -49.7
Clean-Tech Scenario | 2031 | 12 | 26.7
Clean-Tech Scenario | 2031 | 7 | 41.7
Clean-Tech Scenario | 2031 | 4 | 0.3
Clean-Tech Scenario | 2031 | 3 | -2.5
Clean-Tech Scenario | 2031 | 8 | -21.6
Clean-Tech Scenario | 2031 | 16 | 51.5
Clean-Tech Scenario | 2031 | 13 | 15.2
Clean-Tech Scenario | 2031 | 19 | -232.3
Clean-Tech Scenario | 2031 | 15 | 97.2
Clean-Tech Scenario | 2031 | 12 | -67.4
Clean-Tech Scenario | 2031 | 6 | 17.3
Clean-Tech Scenario | 2031 | 5 | -2.2
Clean-Tech Scenario | 2031 | 12 | -35.8
Clean-Tech Scenario | 2031 | 6 | -9
Clean-Tech Scenario | 2031 | 5 | -3.4
Clean-Tech Scenario | 2031 | 23 | -37.4
Clean-Tech Scenario | 2031 | 18 | -22
Clean-Tech Scenario | 2031 | 6 | -20.5
Clean-Tech Scenario | 2031 | 5 | -23.2
Clean-Tech Scenario | 2031 | 27 | -107.7
Clean-Tech Scenario | 2031 | 16 | -22.6
Clean-Tech Scenario | 2031 | 10 | 9.2
Clean-Tech Scenario | 2031 | 5 | -2.1
Clean-Tech Scenario | 2031 | 43 | 58.6
Clean-Tech Scenario | 2031 | 6 | 49.3
Clean-Tech Scenario | 2031 | 8 | -42.5
Clean-Tech Scenario | 2031 | 24 | 74.5
Clean-Tech Scenario | 2031 | 12 | -19.2
Clean-Tech Scenario | 2031 | 20 | -60.4
Clean-Tech Scenario | 2031 | 8 | 62.8
Clean-Tech Scenario | 2031 | 8 | 24.8
Clean-Tech Scenario | 2031 | 7 | -65.2
Clean-Tech Scenario | 2031 | 11 | 26.4
Clean-Tech Scenario | 2031 | 10 | 21.4
Clean-Tech Scenario | 2031 | 6 | -15.3
Clean-Tech Scenario | 2031 | 16 | -31.5
Clean-Tech Scenario | 2031 | 5 | 23.5
Clean-Tech Scenario | 2031 | 9 | -24.5
Clean-Tech Scenario | 2031 | 3 | -124.9
Clean-Tech Scenario | 2031 | 13 | -52.8
Clean-Tech Scenario | 2031 | 7 | 48.4
Clean-Tech Scenario | 2031 | 11 | -50.3
Clean-Tech Scenario | 2031 | 22 | -86.3
Clean-Tech Scenario | 2031 | 47 | -115.2
Clean-Tech Scenario | 2031 | 11 | 21.1
Clean-Tech Scenario | 2031 | 9 | -27.4
Clean-Tech Scenario | 2031 | 7 | -18.2
Clean-Tech Scenario | 2031 | 5 | -5.8
Clean-Tech Scenario | 2031 | 10 | 78.5
Clean-Tech Scenario | 2031 | 7 | -40.9
Clean-Tech Scenario | 2031 | 4 | 58.8
Clean-Tech Scenario | 2031 | 5 | 13.8
Clean-Tech Scenario | 2031 | 7 | -30.7
Clean-Tech Scenario | 2031 | 6 | -7.1
Clean-Tech Scenario | 2031 | 10 | 47.9
Clean-Tech Scenario | 2031 | 7 | -30.9
Clean-Tech Scenario | 2031 | 11 | -31.7
Clean-Tech Scenario | 2031 | 15 | -48.9
Clean-Tech Scenario | 2031 | 6 | 40.1
Clean-Tech Scenario | 2031 | 10 | 42.9
Clean-Tech Scenario | 2031 | 16 | 51.2
Clean-Tech Scenario | 2031 | 10 | -48.7
Clean-Tech Scenario | 2031 | 16 | -49.7
Clean-Tech Scenario | 2031 | 6 | 47.9
Clean-Tech Scenario | 2031 | 21 | 61
Clean-Tech Scenario | 2031 | 17 | 37.2
Clean-Tech Scenario | 2031 | 9 | 13.2
Clean-Tech Scenario | 2031 | 28 | -113.4
Clean-Tech Scenario | 2031 | 17 | 38.4
Clean-Tech Scenario | 2031 | 9 | 24.2
Clean-Tech Scenario | 2031 | 8 | -13.8
Clean-Tech Scenario | 2031 | 20 | -59.2
Clean-Tech Scenario | 2031 | 1 | -52.1
Clean-Tech Scenario | 2031 | 15 | 66.7
Clean-Tech Scenario | 2031 | 25 | -78.8
Clean-Tech Scenario | 2031 | 21 | 49.7
Clean-Tech Scenario | 2031 | 6 | -39.3
Clean-Tech Scenario | 2031 | 7 | 55.4
Clean-Tech Scenario | 2031 | 13 | -27
Clean-Tech Scenario | 2031 | 15 | 41.5
Clean-Tech Scenario | 2031 | 5 | -21.8
Clean-Tech Scenario | 2031 | 4 | 40.6
Clean-Tech Scenario | 2031 | 10 | -17.4
Clean-Tech Scenario | 2031 | 26 | -57
Clean-Tech Scenario | 2031 | 2 | 105.7
Clean-Tech Scenario | 2031 | 12 | -28.4
Clean-Tech Scenario | 2031 | 10 | 14.6
Clean-Tech Scenario | 2031 | 20 | 54.6
Clean-Tech Scenario | 2031 | 13 | 53.2
Clean-Tech Scenario | 2031 | 16 | -71.9
Clean-Tech Scenario | 2031 | 21 | -101.5
Clean-Tech Scenario | 2031 | 3 | -38.2
Clean-Tech Scenario | 2031 | 11 | 81.5
Clean-Tech Scenario | 2031 | 15 | 82.4
Clean-Tech Scenario | 2031 | 12 | -68.9
Clean-Tech Scenario | 2031 | 6 | -39.2
Clean-Tech Scenario | 2031 | 13 | -48.5
Clean-Tech Scenario | 2031 | 9 | 38.1
Clean-Tech Scenario | 2031 | 10 | 40.1
Clean-Tech Scenario | 2031 | 8 | 31.6
Clean-Tech Scenario | 2031 | 6 | 45.8
Clean-Tech Scenario | 2031 | 5 | 32.3
Clean-Tech Scenario | 2031 | 1 | -53.7
Clean-Tech Scenario | 2031 | 13 | -41.7
Clean-Tech Scenario | 2031 | 21 | 65.4
Clean-Tech Scenario | 2031 | 14 | 50.2
Clean-Tech Scenario | 2031 | 12 | -39.5
Clean-Tech Scenario | 2031 | 7 | 26.4
Clean-Tech Scenario | 2031 | 8 | 13.3
Clean-Tech Scenario | 2031 | 8 | -18.1
Clean-Tech Scenario | 2031 | 4 | 2.3
Clean-Tech Scenario | 2031 | 20 | -101.9
Clean-Tech Scenario | 2031 | 23 | 112.6
Clean-Tech Scenario | 2031 | 9 | 27.7
Clean-Tech Scenario | 2031 | 7 | -6.4
Clean-Tech Scenario | 2031 | 26 | 33.9
Clean-Tech Scenario | 2031 | 9 | -52.9
Clean-Tech Scenario | 2031 | 4 | 69.3
Clean-Tech Scenario | 2031 | 14 | 59.3
Clean-Tech Scenario | 2031 | 4 | -35.9
Clean-Tech Scenario | 2031 | 8 | -16.6
Clean-Tech Scenario | 2031 | 7 | 15.5
Clean-Tech Scenario | 2031 | 9 | 43.5
Clean-Tech Scenario | 2031 | 12 | 50.7
Clean-Tech Scenario | 2031 | 9 | -19.2
Clean-Tech Scenario | 2031 | 12 | -25.3
Clean-Tech Scenario | 2031 | 8 | -13.3
Clean-Tech Scenario | 2031 | 25 | -43.6
Clean-Tech Scenario | 2031 | 6 | 28.2
Clean-Tech Scenario | 2031 | 7 | 38.2
Clean-Tech Scenario | 2031 | 20 | 90.2
Clean-Tech Scenario | 2031 | 18 | -213.4
Clean-Tech Scenario | 2031 | 21 | 86.4
Clean-Tech Scenario | 2031 | 24 | 86
Clean-Tech Scenario | 2031 | 24 | 66.9
Clean-Tech Scenario | 2031 | 6 | 10.8
Clean-Tech Scenario | 2031 | 22 | 64.9
Clean-Tech Scenario | 2031 | 8 | 14.8
Clean-Tech Scenario | 2031 | 52 | -110.7
Clean-Tech Scenario | 2031 | 24 | -109.8
Clean-Tech Scenario | 2031 | 7 | 15.6
Clean-Tech Scenario | 2031 | 18 | 30.1
Clean-Tech Scenario | 2031 | 5 | -27.9
Clean-Tech Scenario | 2031 | 20 | 27.9
Clean-Tech Scenario | 2031 | 14 | -38.1
Clean-Tech Scenario | 2031 | 37 | 71.8
Clean-Tech Scenario | 2031 | 20 | -59.9
Clean-Tech Scenario | 2031 | 40 | 94.4
Clean-Tech Scenario | 2031 | 5 | -9.7
Clean-Tech Scenario | 2031 | 20 | -52.5
Clean-Tech Scenario | 2031 | 6 | 18.2
Clean-Tech Scenario | 2031 | 10 | -30.7
Clean-Tech Scenario | 2031 | 15 | -68.6
Clean-Tech Scenario | 2031 | 15 | 62.2
Clean-Tech Scenario | 2031 | 8 | 17.7
Clean-Tech Scenario | 2031 | 17 | -30.8
Clean-Tech Scenario | 2031 | 7 | 18.6
Clean-Tech Scenario | 2031 | 21 | -26
Clean-Tech Scenario | 2031 | 10 | 25.8
Clean-Tech Scenario | 2031 | 10 | 22
Clean-Tech Scenario | 2031 | 6 | 9.7
Clean-Tech Scenario | 2031 | 4 | 1
Clean-Tech Scenario | 2031 | 19 | -105.2
Clean-Tech Scenario | 2031 | 15 | 22
Clean-Tech Scenario | 2031 | 13 | 20.8
Clean-Tech Scenario | 2031 | 7 | 17.7
Clean-Tech Scenario | 2031 | 45 | 58
Clean-Tech Scenario | 2031 | 23 | 72.2
Clean-Tech Scenario | 2031 | 9 | -61
Clean-Tech Scenario | 2031 | 24 | 33.7
Clean-Tech Scenario | 2031 | 26 | 87
Clean-Tech Scenario | 2031 | 22 | -64.5
Clean-Tech Scenario | 2031 | 7 | 24.6
Clean-Tech Scenario | 2031 | 28 | 83.8
Clean-Tech Scenario | 2031 | 25 | -70.1
Clean-Tech Scenario | 2031 | 16 | 18.4
Clean-Tech Scenario | 2031 | 24 | -30.6
Clean-Tech Scenario | 2031 | 12 | -55.7
Clean-Tech Scenario | 2031 | 5 | -6.4
Clean-Tech Scenario | 2031 | 8 | -13.2
Clean-Tech Scenario | 2031 | 10 | -15.3
Clean-Tech Scenario | 2031 | 12 | 59.9
Clean-Tech Scenario | 2031 | 12 | -45.8
Clean-Tech Scenario | 2031 | 17 | -27
Clean-Tech Scenario | 2031 | 6 | -27.8
Clean-Tech Scenario | 2031 | 4 | 1.8
Clean-Tech Scenario | 2031 | 8 | -14.2
Clean-Tech Scenario | 2031 | 18 | 26.2
Clean-Tech Scenario | 2031 | 7 | -5.7
Clean-Tech Scenario | 2031 | 6 | 3.7
Clean-Tech Scenario | 2031 | 5 | -29.9
Clean-Tech Scenario | 2031 | 12 | -20.5
Clean-Tech Scenario | 2031 | 10 | -11.8
Clean-Tech Scenario | 2031 | 6 | -1.2
Clean-Tech Scenario | 2031 | 4 | 1.6
Clean-Tech Scenario | 2031 | 11 | 27
Clean-Tech Scenario | 2031 | 5 | -17.3
Clean-Tech Scenario | 2031 | 13 | 34.5
Clean-Tech Scenario | 2031 | 6 | -19.3
Clean-Tech Scenario | 2031 | 4 | 6
Clean-Tech Scenario | 2031 | 4 | -1.7
Clean-Tech Scenario | 2031 | 8 | 28
Clean-Tech Scenario | 2031 | 17 | 21.2
Clean-Tech Scenario | 2031 | 7 | -11.4
Clean-Tech Scenario | 2031 | 10 | -13.3
Clean-Tech Scenario | 2031 | 5 | -6.5
Clean-Tech Scenario | 2031 | 6 | 26.1
Clean-Tech Scenario | 2031 | 4 | -6.7
Clean-Tech Scenario | 2031 | 6 | -22.2
Clean-Tech Scenario | 2031 | 5 | 15.3
Clean-Tech Scenario | 2031 | 9 | -25.1
Clean-Tech Scenario | 2031 | 16 | -61.1
Clean-Tech Scenario | 2031 | 8 | -18.9
Clean-Tech Scenario | 2031 | 4 | -56.6
Clean-Tech Scenario | 2031 | 16 | 21.6
Clean-Tech Scenario | 2031 | 11 | -59.7
Clean-Tech Scenario | 2031 | 15 | -280.8
Clean-Tech Scenario | 2031 | 4 | 12.8
Clean-Tech Scenario | 2031 | 11 | -72.4
Clean-Tech Scenario | 2031 | 10 | -28.2
Clean-Tech Scenario | 2031 | 12 | -55.5
Clean-Tech Scenario | 2031 | 7 | 23.3
Clean-Tech Scenario | 2031 | 17 | -30.6
Clean-Tech Scenario | 2031 | 8 | -39.6
Clean-Tech Scenario | 2031 | 9 | -11.1
Clean-Tech Scenario | 2031 | 10 | -51.2
Clean-Tech Scenario | 2031 | 10 | 47.1
Clean-Tech Scenario | 2031 | 9 | -43.4
Clean-Tech Scenario | 2031 | 34 | -46.5
Clean-Tech Scenario | 2031 | 15 | 20.2
Clean-Tech Scenario | 2031 | 13 | 61.6
Clean-Tech Scenario | 2031 | 21 | 45
Clean-Tech Scenario | 2031 | 18 | -141
Clean-Tech Scenario | 2031 | 25 | 63.6
Clean-Tech Scenario | 2031 | 14 | -46.5
Clean-Tech Scenario | 2031 | 11 | -22.3
Clean-Tech Scenario | 2031 | 14 | -21.1
Clean-Tech Scenario | 2031 | 6 | 8.6
Clean-Tech Scenario | 2031 | 3 | -3.1
Clean-Tech Scenario | 2031 | 15 | 399.9
Clean-Tech Scenario | 2031 | 6 | -24.1
Clean-Tech Scenario | 2031 | 13 | 49.6
Clean-Tech Scenario | 2031 | 6 | -51.2
Clean-Tech Scenario | 2031 | 10 | 101.6
Clean-Tech Scenario | 2031 | 35 | 80.8
Clean-Tech Scenario | 2031 | 8 | 42.3
Clean-Tech Scenario | 2031 | 10 | -13.9
Clean-Tech Scenario | 2031 | 5 | -26.7
Clean-Tech Scenario | 2031 | 15 | -52.3
Clean-Tech Scenario | 2031 | 13 | 73.6
Clean-Tech Scenario | 2031 | 5 | -32.7
Clean-Tech Scenario | 2031 | 6 | -21.2
Clean-Tech Scenario | 2031 | 14 | 36.2
Clean-Tech Scenario | 2031 | 19 | -74.1
Clean-Tech Scenario | 2031 | 30 | -67.2
Clean-Tech Scenario | 2031 | 34 | -112.9
Clean-Tech Scenario | 2031 | 6 | -13.2
Clean-Tech Scenario | 2031 | 7 | -9.8
Clean-Tech Scenario | 2031 | 6 | -2.4
Clean-Tech Scenario | 2031 | 14 | 25.3
Clean-Tech Scenario | 2031 | 31 | 27
Clean-Tech Scenario | 2031 | 9 | -59.8
Clean-Tech Scenario | 2031 | 8 | 12.6
Clean-Tech Scenario | 2031 | 7 | -18.4
Clean-Tech Scenario | 2031 | 6 | -40.6
Clean-Tech Scenario | 2031 | 6 | 26.9
Clean-Tech Scenario | 2031 | 7 | -41.1
Clean-Tech Scenario | 2031 | 7 | 7
Clean-Tech Scenario | 2031 | 6 | 24.5
Clean-Tech Scenario | 2031 | 10 | 23.3
Clean-Tech Scenario | 2031 | 15 | 43.4
Clean-Tech Scenario | 2031 | 2 | -32.9
Clean-Tech Scenario | 2031 | 5 | -4.2
Clean-Tech Scenario | 2031 | 5 | -6.2
Clean-Tech Scenario | 2031 | 4 | 23
Clean-Tech Scenario | 2031 | 1 | 52.4
Clean-Tech Scenario | 2031 | 7 | 45
Clean-Tech Scenario | 2031 | 10 | -17.8
Clean-Tech Scenario | 2031 | 22 | -62.6
Clean-Tech Scenario | 2031 | 14 | -29
Clean-Tech Scenario | 2031 | 3 | -33.2
Clean-Tech Scenario | 2031 | 8 | 38.9
Clean-Tech Scenario | 2031 | 4 | -7.8
Clean-Tech Scenario | 2031 | 4 | -6.8
Clean-Tech Scenario | 2031 | 6 | -29.5
Clean-Tech Scenario | 2031 | 5 | 18.9
Clean-Tech Scenario | 2031 | 2 | -42.1
Clean-Tech Scenario | 2031 | 3 | 3.3
Clean-Tech Scenario | 2031 | 3 | -31.5
Clean-Tech Scenario | 2031 | 6 | 12
Clean-Tech Scenario | 2031 | 15 | -60.8
Clean-Tech Scenario | 2031 | 9 | 13.4
Clean-Tech Scenario | 2031 | 8 | -20.3
Clean-Tech Scenario | 2031 | 11 | 17.9
Clean-Tech Scenario | 2031 | 4 | 7.2
Clean-Tech Scenario | 2031 | 10 | 63.5
Clean-Tech Scenario | 2031 | 15 | 57
Clean-Tech Scenario | 2031 | 6 | -12.2
Clean-Tech Scenario | 2031 | 11 | -28.7
Clean-Tech Scenario | 2031 | 13 | 26
Clean-Tech Scenario | 2031 | 5 | -4.9
Clean-Tech Scenario | 2031 | 30 | -46.3
Clean-Tech Scenario | 2031 | 13 | -25
Clean-Tech Scenario | 2031 | 7 | 32.7
Clean-Tech Scenario | 2031 | 7 | -16.6
Clean-Tech Scenario | 2031 | 4 | 31.5
Clean-Tech Scenario | 2031 | 5 | -69
Clean-Tech Scenario | 2031 | 9 | -36.5
Clean-Tech Scenario | 2031 | 1 | 36.8
Clean-Tech Scenario | 2031 | 1 | 47.8
Clean-Tech Scenario | 2031 | 5 | 4.4
Clean-Tech Scenario | 2031 | 25 | -100.4
Clean-Tech Scenario | 2031 | 15 | 37.5
Clean-Tech Scenario | 2031 | 4 | -13
Clean-Tech Scenario | 2031 | 13 | 84.8
Clean-Tech Scenario | 2031 | 19 | -54.5
Clean-Tech Scenario | 2031 | 5 | 10.6
Clean-Tech Scenario | 2031 | 6 | 54.8
Clean-Tech Scenario | 2031 | 8 | 21.7
Clean-Tech Scenario | 2031 | 1 | 61.4
Clean-Tech Scenario | 2031 | 7 | 73.7
Clean-Tech Scenario | 2031 | 4 | -85.1
Clean-Tech Scenario | 2031 | 3 | -55
Clean-Tech Scenario | 2031 | 7 | -40.6
Clean-Tech Scenario | 2031 | 14 | -42.7
Clean-Tech Scenario | 2031 | 23 | -37.2
Clean-Tech Scenario | 2031 | 3 | -26.1
Clean-Tech Scenario | 2031 | 40 | -398
Clean-Tech Scenario | 2031 | 10 | -27.1
Clean-Tech Scenario | 2031 | 5 | -37.8
Clean-Tech Scenario | 2031 | 10 | 17.7
Clean-Tech Scenario | 2031 | 8 | 16
Clean-Tech Scenario | 2031 | 9 | -38.8
Clean-Tech Scenario | 2031 | 14 | 26.1
Clean-Tech Scenario | 2031 | 19 | 91.3
Clean-Tech Scenario | 2031 | 4 | -0.5
Clean-Tech Scenario | 2031 | 5 | 26.7
Clean-Tech Scenario | 2031 | 6 | 7.3
Clean-Tech Scenario | 2031 | 8 | -3.5
Clean-Tech Scenario | 2031 | 7 | 10.9
Clean-Tech Scenario | 2031 | 27 | 160.7
Clean-Tech Scenario | 2031 | 12 | 24.3
Clean-Tech Scenario | 2031 | 1 | -47.7
Clean-Tech Scenario | 2031 | 8 | 21.5
Clean-Tech Scenario | 2031 | 16 | -55.2
Clean-Tech Scenario | 2031 | 22 | -105.2
Clean-Tech Scenario | 2031 | 9 | 56.8
Clean-Tech Scenario | 2031 | 11 | -78.2
Clean-Tech Scenario | 2031 | 6 | 30.6
Clean-Tech Scenario | 2031 | 8 | -13.7
Clean-Tech Scenario | 2031 | 6 | -14.3
Clean-Tech Scenario | 2031 | 15 | -33.8
Clean-Tech Scenario | 2031 | 20 | -27.2
Clean-Tech Scenario | 2031 | 13 | -19.8
Clean-Tech Scenario | 2031 | 13 | -46
Clean-Tech Scenario | 2031 | 7 | -39.4
Clean-Tech Scenario | 2031 | 12 | 36.8
Clean-Tech Scenario | 2031 | 17 | 40.5
Clean-Tech Scenario | 2031 | 7 | 37
Clean-Tech Scenario | 2031 | 8 | -33.7
Clean-Tech Scenario | 2031 | 5 | 2.8
Clean-Tech Scenario | 2031 | 4 | -1.1
Clean-Tech Scenario | 2031 | 9 | 13.3
Clean-Tech Scenario | 2031 | 21 | -51
Clean-Tech Scenario | 2031 | 26 | 40.6
Clean-Tech Scenario | 2031 | 5 | 10.3
Clean-Tech Scenario | 2031 | 27 | 36
Clean-Tech Scenario | 2031 | 9 | 10.7
Clean-Tech Scenario | 2031 | 5 | 11.5
Clean-Tech Scenario | 2031 | 5 | 116.6
Clean-Tech Scenario | 2031 | 10 | 307.6
Clean-Tech Scenario | 2031 | 10 | 114.1
Clean-Tech Scenario | 2031 | 5 | -12.5
Clean-Tech Scenario | 2031 | 8 | 23.7
Clean-Tech Scenario | 2031 | 6 | -29.7
Clean-Tech Scenario | 2031 | 6 | -10.3
Clean-Tech Scenario | 2031 | 6 | 32.9
Clean-Tech Scenario | 2031 | 11 | 48.5
Clean-Tech Scenario | 2031 | 7 | 13.2
Clean-Tech Scenario | 2031 | 10 | -32
Clean-Tech Scenario | 2031 | 6 | -11.7
Clean-Tech Scenario | 2031 | 5 | 14.5
Clean-Tech Scenario | 2031 | 14 | 57
Clean-Tech Scenario | 2031 | 7 | -11
Clean-Tech Scenario | 2031 | 14 | 27.9
Clean-Tech Scenario | 2031 | 13 | -92.4
Clean-Tech Scenario | 2031 | 9 | 16.2
Clean-Tech Scenario | 2031 | 26 | 59.2
Clean-Tech Scenario | 2031 | 9 | 59.5
Clean-Tech Scenario | 2031 | 2 | 50.5
Clean-Tech Scenario | 2031 | 8 | 46.5
Clean-Tech Scenario | 2031 | 6 | -7.4
Clean-Tech Scenario | 2031 | 34 | -121.1
Clean-Tech Scenario | 2031 | 31 | -96.8
Clean-Tech Scenario | 2031 | 6 | 18.4
Clean-Tech Scenario | 2031 | 14 | -150.8
Clean-Tech Scenario | 2031 | 10 | 47.2
Clean-Tech Scenario | 2031 | 10 | -12.4
Clean-Tech Scenario | 2031 | 4 | 54.1
Clean-Tech Scenario | 2031 | 14 | -60.7
Clean-Tech Scenario | 2031 | 14 | 35.8
Clean-Tech Scenario | 2031 | 8 | -13.9
Clean-Tech Scenario | 2031 | 8 | -8.1
Clean-Tech Scenario | 2031 | 7 | -17.8
Clean-Tech Scenario | 2031 | 11 | -44.4
Clean-Tech Scenario | 2031 | 15 | 51.8
Clean-Tech Scenario | 2031 | 17 | -103
Clean-Tech Scenario | 2031 | 10 | 31.5
Clean-Tech Scenario | 2031 | 4 | -3.9
Clean-Tech Scenario | 2031 | 18 | 28.4
Clean-Tech Scenario | 2031 | 19 | 35.4
Clean-Tech Scenario | 2031 | 30 | -55.4
Clean-Tech Scenario | 2031 | 8 | 19.8
Clean-Tech Scenario | 2031 | 22 | 21.7
Clean-Tech Scenario | 2031 | 4 | -8.1
Clean-Tech Scenario | 2031 | 19 | 62.8
Clean-Tech Scenario | 2031 | 13 | -84.1
Clean-Tech Scenario | 2031 | 6 | 8.9
Clean-Tech Scenario | 2031 | 7 | -38.1
Clean-Tech Scenario | 2031 | 8 | 96.2
Clean-Tech Scenario | 2031 | 1 | 160.3
Clean-Tech Scenario | 2031 | 7 | -52.4
Clean-Tech Scenario | 2031 | 2 | 73.6
Clean-Tech Scenario | 2031 | 13 | 59
Clean-Tech Scenario | 2031 | 10 | 88.4
Clean-Tech Scenario | 2031 | 15 | 44.2
Clean-Tech Scenario | 2031 | 24 | 77.5
Clean-Tech Scenario | 2031 | 16 | -48.9
Clean-Tech Scenario | 2031 | 8 | 46.3
Clean-Tech Scenario | 2031 | 14 | -41.9
Clean-Tech Scenario | 2031 | 16 | -46.6
Clean-Tech Scenario | 2031 | 10 | -31.1
Clean-Tech Scenario | 2031 | 12 | 13.8
Clean-Tech Scenario | 2031 | 10 | -62.2
Clean-Tech Scenario | 2031 | 7 | 11
Clean-Tech Scenario | 2031 | 7 | 30.1
Clean-Tech Scenario | 2031 | 13 | -69.5
Clean-Tech Scenario | 2031 | 7 | -13
Clean-Tech Scenario | 2031 | 11 | 42
Clean-Tech Scenario | 2031 | 7 | -83.6
Clean-Tech Scenario | 2031 | 12 | 42.9
Clean-Tech Scenario | 2031 | 7 | 15.2
Clean-Tech Scenario | 2031 | 5 | -39.3
Clean-Tech Scenario | 2031 | 6 | -27.7
Clean-Tech Scenario | 2031 | 14 | -41.2
Clean-Tech Scenario | 2031 | 11 | 29.8
Clean-Tech Scenario | 2031 | 5 | -0.4
Clean-Tech Scenario | 2031 | 9 | -14.5
Clean-Tech Scenario | 2031 | 11 | 52.1
Clean-Tech Scenario | 2031 | 7 | 21
Clean-Tech Scenario | 2031 | 5 | 13.9
Clean-Tech Scenario | 2031 | 15 | -48.7
Clean-Tech Scenario | 2031 | 7 | 29
Clean-Tech Scenario | 2031 | 21 | -63.9
Clean-Tech Scenario | 2031 | 5 | 7.6
Clean-Tech Scenario | 2031 | 9 | -36.1
Clean-Tech Scenario | 2031 | 2 | 38.5
Clean-Tech Scenario | 2031 | 6 | -13
Clean-Tech Scenario | 2031 | 10 | 27.9
Clean-Tech Scenario | 2031 | 10 | 90.5
Clean-Tech Scenario | 2031 | 5 | -43.3
Clean-Tech Scenario | 2031 | 22 | 90.6
Clean-Tech Scenario | 2031 | 11 | -77.4
Clean-Tech Scenario | 2031 | 14 | 79.3
Clean-Tech Scenario | 2031 | 14 | 103.8
Clean-Tech Scenario | 2031 | 5 | -42.1
Clean-Tech Scenario | 2031 | 12 | 80.7
Clean-Tech Scenario | 2031 | 8 | -97.5
Clean-Tech Scenario | 2031 | 12 | -47.3
Clean-Tech Scenario | 2031 | 15 | 81.5
Clean-Tech Scenario | 2031 | 34 | -134.5
Clean-Tech Scenario | 2031 | 11 | 36.3
Clean-Tech Scenario | 2031 | 3 | -52.4
Clean-Tech Scenario | 2031 | 1 | -54.9
Clean-Tech Scenario | 2031 | 7 | 30.4
Clean-Tech Scenario | 2031 | 24 | -57.8
Clean-Tech Scenario | 2031 | 23 | 93.6
Clean-Tech Scenario | 2031 | 20 | 64.5
Clean-Tech Scenario | 2031 | 10 | 26
Clean-Tech Scenario | 2031 | 4 | -52
Clean-Tech Scenario | 2031 | 4 | 77.2
Clean-Tech Scenario | 2031 | 74 | -79
Clean-Tech Scenario | 2031 | 21 | -43.9
Clean-Tech Scenario | 2031 | 6 | 34.8
Clean-Tech Scenario | 2031 | 22 | -51.1
Clean-Tech Scenario | 2031 | 15 | -77.8
Clean-Tech Scenario | 2031 | 6 | 23.5
Clean-Tech Scenario | 2031 | 7 | -31.7
Clean-Tech Scenario | 2031 | 14 | -46.1
Clean-Tech Scenario | 2031 | 7 | 26.1
Clean-Tech Scenario | 2031 | 11 | 26.3
Clean-Tech Scenario | 2031 | 19 | -42.7
Clean-Tech Scenario | 2031 | 19 | 47.2
Clean-Tech Scenario | 2031 | 13 | 19.5
Clean-Tech Scenario | 2031 | 14 | 38.2
Clean-Tech Scenario | 2031 | 10 | -21.3
Clean-Tech Scenario | 2031 | 5 | 1.9
Clean-Tech Scenario | 2031 | 19 | 97
Clean-Tech Scenario | 2031 | 9 | -7.2
Clean-Tech Scenario | 2031 | 6 | -39.8
Clean-Tech Scenario | 2031 | 12 | 11.8
Clean-Tech Scenario | 2031 | 12 | 28.3
Clean-Tech Scenario | 2031 | 6 | -26.1
Clean-Tech Scenario | 2031 | 8 | -21.1
Clean-Tech Scenario | 2031 | 5 | -39.7
Clean-Tech Scenario | 2031 | 19 | 34.7
Clean-Tech Scenario | 2031 | 1 | -47.4
Clean-Tech Scenario | 2031 | 19 | 50.5
Clean-Tech Scenario | 2031 | 2 | -56.8
Clean-Tech Scenario | 2031 | 5 | -18.3
Clean-Tech Scenario | 2031 | 5 | -28.4
Clean-Tech Scenario | 2031 | 7 | 41
Clean-Tech Scenario | 2031 | 2 | 42.3
Clean-Tech Scenario | 2031 | 7 | 55.9
Clean-Tech Scenario | 2031 | 4 | 5.4
Clean-Tech Scenario | 2031 | 16 | -59.9
Clean-Tech Scenario | 2031 | 10 | 182.2
Clean-Tech Scenario | 2031 | 10 | 9
Clean-Tech Scenario | 2031 | 13 | 26.6
Clean-Tech Scenario | 2031 | 3 | -0.2
Clean-Tech Scenario | 2031 | 18 | -155.4
Clean-Tech Scenario | 2031 | 13 | 79.6
Clean-Tech Scenario | 2031 | 24 | 21.7
Clean-Tech Scenario | 2031 | 13 | 35.6
Clean-Tech Scenario | 2031 | 33 | 81.3
Clean-Tech Scenario | 2031 | 17 | 68.2
Clean-Tech Scenario | 2031 | 9 | 16.9
Clean-Tech Scenario | 2031 | 3 | -32.9
Clean-Tech Scenario | 2031 | 21 | 90.9
Clean-Tech Scenario | 2031 | 5 | 3.8
Clean-Tech Scenario | 2031 | 8 | 59
Clean-Tech Scenario | 2031 | 5 | 7
Clean-Tech Scenario | 2031 | 7 | 108.9
Clean-Tech Scenario | 2031 | 19 | -40.5
Clean-Tech Scenario | 2031 | 6 | 9.1
Clean-Tech Scenario | 2031 | 9 | 27.9
Clean-Tech Scenario | 2031 | 9 | 89.2
Clean-Tech Scenario | 2031 | 5 | 64.3
Clean-Tech Scenario | 2031 | 8 | 19.2
Clean-Tech Scenario | 2031 | 10 | -43.1
Clean-Tech Scenario | 2031 | 11 | 16.8
Clean-Tech Scenario | 2031 | 8 | -62.9
Clean-Tech Scenario | 2031 | 18 | -56.1
Clean-Tech Scenario | 2031 | 7 | -30.1
Clean-Tech Scenario | 2031 | 9 | -45.8
Clean-Tech Scenario | 2031 | 15 | -29
Clean-Tech Scenario | 2031 | 8 | 24.9
Clean-Tech Scenario | 2031 | 5 | 2.5
Clean-Tech Scenario | 2031 | 8 | 8.2
Clean-Tech Scenario | 2031 | 30 | 25.4
Clean-Tech Scenario | 2031 | 23 | -98.4
Clean-Tech Scenario | 2031 | 13 | -24.1
Clean-Tech Scenario | 2031 | 6 | 11.2
Clean-Tech Scenario | 2031 | 11 | 14.5
Clean-Tech Scenario | 2031 | 10 | 39.6
Clean-Tech Scenario | 2031 | 9 | 13.9
Clean-Tech Scenario | 2031 | 6 | 4.3
Clean-Tech Scenario | 2031 | 16 | 42.1
Clean-Tech Scenario | 2031 | 6 | -21.6
Clean-Tech Scenario | 2031 | 16 | -93
Clean-Tech Scenario | 2031 | 9 | 32.5
Clean-Tech Scenario | 2031 | 12 | -33.1
Clean-Tech Scenario | 2031 | 7 | -26.4
Clean-Tech Scenario | 2031 | 4 | 55.3
Clean-Tech Scenario | 2031 | 13 | 71.8
Clean-Tech Scenario | 2031 | 12 | 51.1
Clean-Tech Scenario | 2031 | 3 | -52.6
Clean-Tech Scenario | 2031 | 15 | -45
Clean-Tech Scenario | 2031 | 13 | 90
Clean-Tech Scenario | 2031 | 7 | -61.5
Clean-Tech Scenario | 2031 | 8 | 32.7
Clean-Tech Scenario | 2031 | 8 | -154.2
Clean-Tech Scenario | 2031 | 6 | 40.2
Clean-Tech Scenario | 2031 | 9 | -34.5
Clean-Tech Scenario | 2031 | 21 | -80.2
Clean-Tech Scenario | 2031 | 11 | -35.5
Clean-Tech Scenario | 2031 | 12 | -30.8
Clean-Tech Scenario | 2031 | 9 | -41.3
Clean-Tech Scenario | 2031 | 27 | 90.1
Clean-Tech Scenario | 2031 | 20 | -108.5
Clean-Tech Scenario | 2031 | 11 | 49.2
Clean-Tech Scenario | 2031 | 26 | -62.6
Clean-Tech Scenario | 2031 | 20 | 46.6
Clean-Tech Scenario | 2031 | 16 | -32.5
Clean-Tech Scenario | 2031 | 8 | 85.4
Clean-Tech Scenario | 2031 | 9 | 50.4
Clean-Tech Scenario | 2031 | 36 | 107.8
Clean-Tech Scenario | 2031 | 6 | -27.3
Clean-Tech Scenario | 2031 | 19 | -107.4
Clean-Tech Scenario | 2031 | 15 | -29.2
Clean-Tech Scenario | 2031 | 19 | 48.2
Clean-Tech Scenario | 2031 | 16 | -47.5
Clean-Tech Scenario | 2031 | 18 | 91.9
Clean-Tech Scenario | 2031 | 5 | -40.9
Clean-Tech Scenario | 2031 | 11 | -91.9
Clean-Tech Scenario | 2031 | 13 | 58.1
Clean-Tech Scenario | 2031 | 16 | 40.1
Clean-Tech Scenario | 2031 | 5 | -39.5
Clean-Tech Scenario | 2031 | 7 | -52.1
Clean-Tech Scenario | 2031 | 11 | 40.7
Clean-Tech Scenario | 2031 | 3 | -38.1
Clean-Tech Scenario | 2031 | 2 | 57.7
Clean-Tech Scenario | 2031 | 1 | 53.9
Clean-Tech Scenario | 2031 | 11 | -57.8
Clean-Tech Scenario | 2031 | 10 | 136.3
Clean-Tech Scenario | 2031 | 17 | -202.1
Clean-Tech Scenario | 2031 | 7 | 36.9
Clean-Tech Scenario | 2031 | 5 | -50.6
Clean-Tech Scenario | 2031 | 13 | 78.4
Clean-Tech Scenario | 2031 | 9 | -145.2
Clean-Tech Scenario | 2031 | 15 | 84.3
Clean-Tech Scenario | 2031 | 15 | -58.8
Clean-Tech Scenario | 2031 | 5 | 99.3
Clean-Tech Scenario | 2031 | 4 | -115.1
Clean-Tech Scenario | 2031 | 6 | -54.8
Clean-Tech Scenario | 2031 | 6 | -81.9
Clean-Tech Scenario | 2031 | 5 | 29
Clean-Tech Scenario | 2031 | 3 | 49.5
Clean-Tech Scenario | 2031 | 15 | -74.3
Clean-Tech Scenario | 2031 | 4 | 40.7
Clean-Tech Scenario | 2031 | 17 | -32.9
Clean-Tech Scenario | 2031 | 9 | 31.6
Clean-Tech Scenario | 2031 | 8 | -22.9
Clean-Tech Scenario | 2031 | 7 | 20.8
Clean-Tech Scenario | 2031 | 24 | -42.8
Clean-Tech Scenario | 2031 | 64 | -57
Clean-Tech Scenario | 2031 | 13 | 29
Clean-Tech Scenario | 2031 | 6 | -8.6
Clean-Tech Scenario | 2031 | 5 | 34
Clean-Tech Scenario | 2031 | 12 | -49
Clean-Tech Scenario | 2031 | 8 | 10.5
Clean-Tech Scenario | 2031 | 26 | 33.1
Clean-Tech Scenario | 2031 | 26 | 42.7
Clean-Tech Scenario | 2031 | 9 | -23.5
Clean-Tech Scenario | 2031 | 4 | -37.9
Clean-Tech Scenario | 2031 | 19 | 49
Clean-Tech Scenario | 2031 | 11 | 19.3
Clean-Tech Scenario | 2031 | 7 | 159.7
Clean-Tech Scenario | 2031 | 10 | 381.5
Clean-Tech Scenario | 2031 | 13 | 215.3
Clean-Tech Scenario | 2031 | 23 | 81.3
Clean-Tech Scenario | 2031 | 9 | -25
Clean-Tech Scenario | 2031 | 7 | -37.1
Clean-Tech Scenario | 2031 | 14 | 44.8
Clean-Tech Scenario | 2031 | 7 | 16.5
Clean-Tech Scenario | 2031 | 6 | -36
Clean-Tech Scenario | 2031 | 13 | -39.9
Clean-Tech Scenario | 2031 | 45 | -242.2
Clean-Tech Scenario | 2031 | 4 | -7.3
Clean-Tech Scenario | 2031 | 56 | -68.8
Clean-Tech Scenario | 2031 | 11 | 21.7
Clean-Tech Scenario | 2031 | 6 | -27.1
Clean-Tech Scenario | 2031 | 13 | 22.9
Clean-Tech Scenario | 2031 | 29 | -56.9
Clean-Tech Scenario | 2031 | 14 | 45.2
Clean-Tech Scenario | 2031 | 7 | -41.6
Clean-Tech Scenario | 2031 | 10 | 37.7
Clean-Tech Scenario | 2031 | 12 | 67.4
Clean-Tech Scenario | 2031 | 3 | 2.6
Clean-Tech Scenario | 2031 | 35 | 49.9
Clean-Tech Scenario | 2031 | 8 | -10.2
Clean-Tech Scenario | 2031 | 5 | 2.2
Clean-Tech Scenario | 2031 | 8 | 8.6
Clean-Tech Scenario | 2031 | 10 | -41.4
Clean-Tech Scenario | 2031 | 9 | 42.1
Clean-Tech Scenario | 2031 | 4 | 39.5
Clean-Tech Scenario | 2031 | 6 | -21.5
Clean-Tech Scenario | 2031 | 8 | -32
Clean-Tech Scenario | 2031 | 6 | 14.9
Clean-Tech Scenario | 2031 | 17 | 31.2
Clean-Tech Scenario | 2031 | 9 | -59.5
Clean-Tech Scenario | 2031 | 10 | -12.1
Clean-Tech Scenario | 2031 | 19 | 40.6
Clean-Tech Scenario | 2031 | 13 | 73
Clean-Tech Scenario | 2031 | 50 | -82.7
Clean-Tech Scenario | 2031 | 3 | 40.3
Clean-Tech Scenario | 2031 | 6 | 72.2
Clean-Tech Scenario | 2031 | 1 | -47.5
Clean-Tech Scenario | 2031 | 4 | -66.2
Clean-Tech Scenario | 2031 | 6 | -54.4
Clean-Tech Scenario | 2031 | 29 | -91.2
Clean-Tech Scenario | 2031 | 4 | -34.7
Clean-Tech Scenario | 2031 | 17 | -83.1
Clean-Tech Scenario | 2031 | 11 | 94.7
Clean-Tech Scenario | 2031 | 12 | 51.5
Clean-Tech Scenario | 2031 | 8 | -83.6
Clean-Tech Scenario | 2031 | 6 | -60.2
Clean-Tech Scenario | 2031 | 4 | -45.4
Clean-Tech Scenario | 2031 | 18 | -69.9
Clean-Tech Scenario | 2031 | 39 | -140.1
Clean-Tech Scenario | 2031 | 10 | 91.3
Clean-Tech Scenario | 2031 | 6 | 45.2
Clean-Tech Scenario | 2031 | 12 | -89.2
Clean-Tech Scenario | 2031 | 8 | 65.3
Clean-Tech Scenario | 2031 | 14 | 79.9
Clean-Tech Scenario | 2031 | 41 | -163.4
Clean-Tech Scenario | 2031 | 8 | 74.8
Clean-Tech Scenario | 2031 | 7 | -34.7
Clean-Tech Scenario | 2031 | 16 | -72.2
Clean-Tech Scenario | 2031 | 6 | 84.9
Clean-Tech Scenario | 2031 | 14 | -53.1
Clean-Tech Scenario | 2031 | 8 | 67.4
Clean-Tech Scenario | 2031 | 11 | -34.8
Clean-Tech Scenario | 2031 | 6 | 62.2
Clean-Tech Scenario | 2031 | 16 | 33.7
Clean-Tech Scenario | 2031 | 7 | -11.7
Clean-Tech Scenario | 2031 | 11 | 65.1
Clean-Tech Scenario | 2031 | 11 | -34.2
Clean-Tech Scenario | 2031 | 16 | 90.8
Clean-Tech Scenario | 2031 | 6 | -48.2
Clean-Tech Scenario | 2031 | 17 | 81.1
Clean-Tech Scenario | 2031 | 10 | -26.6
Clean-Tech Scenario | 2031 | 7 | 48.3
Clean-Tech Scenario | 2031 | 7 | -29.5
Clean-Tech Scenario | 2031 | 10 | 29.2
Clean-Tech Scenario | 2031 | 6 | -11.3
Clean-Tech Scenario | 2031 | 13 | -35.3
Clean-Tech Scenario | 2031 | 12 | 49.3
Clean-Tech Scenario | 2031 | 5 | -30.1
Clean-Tech Scenario | 2031 | 20 | 55.5
Clean-Tech Scenario | 2031 | 10 | 26.4
Clean-Tech Scenario | 2031 | 3 | 57.5
Clean-Tech Scenario | 2031 | 20 | -113.3
Clean-Tech Scenario | 2031 | 12 | 46.3
Clean-Tech Scenario | 2031 | 17 | 136
Clean-Tech Scenario | 2031 | 13 | 16.5
Clean-Tech Scenario | 2031 | 11 | 15.6
Clean-Tech Scenario | 2031 | 18 | -65
Clean-Tech Scenario | 2031 | 12 | 71.2
Clean-Tech Scenario | 2031 | 8 | 22.5
Clean-Tech Scenario | 2031 | 10 | -17.6
Clean-Tech Scenario | 2031 | 5 | 106.8
Clean-Tech Scenario | 2031 | 10 | -40.1
Clean-Tech Scenario | 2031 | 12 | 33.9
Clean-Tech Scenario | 2031 | 27 | 102.6
Clean-Tech Scenario | 2031 | 5 | 58
Clean-Tech Scenario | 2031 | 13 | 32.1
Clean-Tech Scenario | 2031 | 11 | 37.6
Clean-Tech Scenario | 2031 | 5 | 72.5
Clean-Tech Scenario | 2031 | 2 | 51.1
Clean-Tech Scenario | 2031 | 13 | 41.8
Clean-Tech Scenario | 2031 | 9 | -15.4
Clean-Tech Scenario | 2031 | 7 | -31
Clean-Tech Scenario | 2031 | 14 | -30.4
Clean-Tech Scenario | 2031 | 6 | -16.2
Clean-Tech Scenario | 2031 | 9 | -31.1
Clean-Tech Scenario | 2031 | 4 | -58
Clean-Tech Scenario | 2031 | 9 | -30
Clean-Tech Scenario | 2031 | 14 | 22.4
Clean-Tech Scenario | 2031 | 6 | -7.6
Clean-Tech Scenario | 2031 | 5 | -18
Clean-Tech Scenario | 2031 | 5 | -6.7
Clean-Tech Scenario | 2031 | 18 | -23.1
Clean-Tech Scenario | 2031 | 9 | -34.6
Clean-Tech Scenario | 2031 | 9 | 36.1
Clean-Tech Scenario | 2031 | 7 | -26
Clean-Tech Scenario | 2031 | 11 | -17.1
Clean-Tech Scenario | 2031 | 22 | 46.7
Clean-Tech Scenario | 2031 | 27 | 37.4
Clean-Tech Scenario | 2031 | 6 | 5.5
Clean-Tech Scenario | 2031 | 10 | 15.3
Clean-Tech Scenario | 2031 | 6 | -7.3
Clean-Tech Scenario | 2031 | 12 | 21.5
Clean-Tech Scenario | 2031 | 39 | 32.8
Clean-Tech Scenario | 2031 | 14 | 36.7
Clean-Tech Scenario | 2031 | 6 | 7.1
Clean-Tech Scenario | 2031 | 10 | -9.1
Clean-Tech Scenario | 2031 | 17 | 69.5
Clean-Tech Scenario | 2031 | 21 | 77.2
Clean-Tech Scenario | 2031 | 16 | 38.1
Clean-Tech Scenario | 2031 | 6 | -19.4
Clean-Tech Scenario | 2031 | 4 | 51.4
Clean-Tech Scenario | 2031 | 34 | -78.5
Clean-Tech Scenario | 2031 | 16 | -19.7
Clean-Tech Scenario | 2031 | 21 | 49.4
Clean-Tech Scenario | 2031 | 10 | -25.9
Clean-Tech Scenario | 2031 | 20 | -74.9
Clean-Tech Scenario | 2031 | 20 | -82.5
Clean-Tech Scenario | 2031 | 9 | 47.3
Clean-Tech Scenario | 2031 | 11 | -42.9
Clean-Tech Scenario | 2031 | 18 | 86.4
Clean-Tech Scenario | 2031 | 21 | -87.8
Clean-Tech Scenario | 2031 | 10 | -30.8
Clean-Tech Scenario | 2031 | 27 | -54.6
Clean-Tech Scenario | 2031 | 2 | -46.7
Clean-Tech Scenario | 2031 | 6 | -4.5
Clean-Tech Scenario | 2031 | 4 | -1.4
Clean-Tech Scenario | 2031 | 4 | 0.2
Clean-Tech Scenario | 2031 | 7 | -23.5
Clean-Tech Scenario | 2031 | 10 | 45.5
Clean-Tech Scenario | 2031 | 12 | -45.7
Clean-Tech Scenario | 2031 | 18 | 68.8
Clean-Tech Scenario | 2031 | 7 | -18.9
Clean-Tech Scenario | 2031 | 9 | -35
Clean-Tech Scenario | 2031 | 12 | -45.1
Clean-Tech Scenario | 2031 | 4 | 0.7
Clean-Tech Scenario | 2031 | 7 | 30.7
Clean-Tech Scenario | 2031 | 7 | -7.4
Clean-Tech Scenario | 2031 | 22 | 41.1
Clean-Tech Scenario | 2031 | 18 | 33.5
Clean-Tech Scenario | 2031 | 18 | -170.4
Clean-Tech Scenario | 2031 | 15 | 60.5
Clean-Tech Scenario | 2031 | 4 | -1.9
Clean-Tech Scenario | 2031 | 3 | -19.9
Clean-Tech Scenario | 2031 | 14 | 49.7
Clean-Tech Scenario | 2031 | 16 | -38.7
Clean-Tech Scenario | 2031 | 24 | 95.4
Clean-Tech Scenario | 2031 | 9 | -43.3
Clean-Tech Scenario | 2031 | 8 | 34.1
Clean-Tech Scenario | 2031 | 5 | 79
Clean-Tech Scenario | 2031 | 9 | 41.3
Clean-Tech Scenario | 2031 | 10 | -43.2
Clean-Tech Scenario | 2031 | 6 | 38.6
Clean-Tech Scenario | 2031 | 11 | -54.8
Clean-Tech Scenario | 2031 | 11 | -96.4
Clean-Tech Scenario | 2031 | 16 | 116.8
Clean-Tech Scenario | 2031 | 7 | -43
Clean-Tech Scenario | 2031 | 12 | 57.9
Clean-Tech Scenario | 2031 | 8 | 39
Clean-Tech Scenario | 2031 | 14 | -138
Clean-Tech Scenario | 2031 | 9 | 64.2
Clean-Tech Scenario | 2031 | 8 | -28.9
Clean-Tech Scenario | 2031 | 9 | 24
Clean-Tech Scenario | 2031 | 10 | 17.1
Clean-Tech Scenario | 2031 | 39 | -273.2
Clean-Tech Scenario | 2031 | 9 | -76.4
Clean-Tech Scenario | 2031 | 33 | -72
Clean-Tech Scenario | 2031 | 17 | -39.9
Clean-Tech Scenario | 2031 | 5 | -10.1
Clean-Tech Scenario | 2031 | 9 | 33.7
Clean-Tech Scenario | 2031 | 11 | -37.3
Clean-Tech Scenario | 2031 | 8 | -26.1
Clean-Tech Scenario | 2031 | 19 | -171.4
Clean-Tech Scenario | 2031 | 12 | 112.5
Clean-Tech Scenario | 2031 | 2 | -36.1
Clean-Tech Scenario | 2031 | 8 | -46.2
Clean-Tech Scenario | 2031 | 16 | 57.6
Clean-Tech Scenario | 2031 | 20 | 46.4
Clean-Tech Scenario | 2031 | 9 | -25.8
Clean-Tech Scenario | 2031 | 29 | 61.8
Clean-Tech Scenario | 2031 | 7 | 42.5
Clean-Tech Scenario | 2031 | 6 | 11.8
Clean-Tech Scenario | 2031 | 18 | 46.8
Clean-Tech Scenario | 2031 | 11 | 41.3
Clean-Tech Scenario | 2031 | 8 | 52.5
Clean-Tech Scenario | 2031 | 8 | -40.3
Clean-Tech Scenario | 2031 | 33 | 97.3
Clean-Tech Scenario | 2031 | 3 | -50.3
Clean-Tech Scenario | 2031 | 5 | 0.6
Clean-Tech Scenario | 2031 | 5 | 7.4
Clean-Tech Scenario | 2031 | 59 | 47
Clean-Tech Scenario | 2031 | 13 | 45.7
Clean-Tech Scenario | 2031 | 25 | 28.3
Clean-Tech Scenario | 2031 | 33 | 61.1
Clean-Tech Scenario | 2031 | 13 | -27.8
Clean-Tech Scenario | 2031 | 31 | 68.3
Clean-Tech Scenario | 2031 | 11 | 41.2
Clean-Tech Scenario | 2031 | 20 | -28.3
Clean-Tech Scenario | 2031 | 8 | 35.4
Clean-Tech Scenario | 2031 | 17 | 58.6
Clean-Tech Scenario | 2031 | 10 | 22.1
Clean-Tech Scenario | 2031 | 16 | -77.7
Clean-Tech Scenario | 2031 | 6 | 23.8
Clean-Tech Scenario | 2031 | 19 | -27.4
Clean-Tech Scenario | 2031 | 19 | 27
Clean-Tech Scenario | 2031 | 11 | -41.7
Clean-Tech Scenario | 2031 | 9 | -35.8
Clean-Tech Scenario | 2031 | 9 | 55
Clean-Tech Scenario | 2031 | 14 | -28.6
Clean-Tech Scenario | 2031 | 6 | 15.9
Clean-Tech Scenario | 2031 | 15 | 33.4
Clean-Tech Scenario | 2031 | 10 | 33
Clean-Tech Scenario | 2031 | 21 | 48.3
Clean-Tech Scenario | 2031 | 27 | 35.6
Clean-Tech Scenario | 2031 | 21 | 123.7
Clean-Tech Scenario | 2031 | 12 | -39.2
Clean-Tech Scenario | 2031 | 9 | -24.9
Clean-Tech Scenario | 2031 | 13 | 36.6
Clean-Tech Scenario | 2031 | 4 | 3.5
Clean-Tech Scenario | 2031 | 15 | 16.1
Clean-Tech Scenario | 2031 | 11 | -31.8
Clean-Tech Scenario | 2031 | 9 | -11.6
Clean-Tech Scenario | 2031 | 20 | 40.5
Clean-Tech Scenario | 2031 | 31 | 41.7
Clean-Tech Scenario | 2031 | 17 | -20.4
Clean-Tech Scenario | 2031 | 57 | 38.9
Clean-Tech Scenario | 2031 | 8 | -37.5
Clean-Tech Scenario | 2031 | 7 | -1.8
Clean-Tech Scenario | 2031 | 35 | 70.3
Clean-Tech Scenario | 2031 | 40 | 27
Clean-Tech Scenario | 2031 | 23 | -66.5
Clean-Tech Scenario | 2031 | 6 | -10
Clean-Tech Scenario | 2031 | 5 | -49.5
Clean-Tech Scenario | 2031 | 15 | 72.6
Clean-Tech Scenario | 2031 | 6 | -32.9
Clean-Tech Scenario | 2031 | 12 | -26.6
Clean-Tech Scenario | 2031 | 14 | 45.1
Clean-Tech Scenario | 2031 | 8 | -25.8
Clean-Tech Scenario | 2031 | 10 | -70.2
Clean-Tech Scenario | 2031 | 8 | 82.3
Clean-Tech Scenario | 2031 | 14 | -96.2
Clean-Tech Scenario | 2031 | 6 | 41.5
Clean-Tech Scenario | 2031 | 1 | -65.5
Clean-Tech Scenario | 2031 | 7 | 59.5
Clean-Tech Scenario | 2031 | 23 | -126.8
Clean-Tech Scenario | 2031 | 12 | -169.1
Clean-Tech Scenario | 2031 | 6 | 72.4
Clean-Tech Scenario | 2031 | 23 | -135.5
Clean-Tech Scenario | 2031 | 18 | 120.2
Clean-Tech Scenario | 2031 | 24 | -129.9
Clean-Tech Scenario | 2031 | 13 | -54.6
Clean-Tech Scenario | 2031 | 15 | 32.3
Clean-Tech Scenario | 2031 | 17 | 22.8
Clean-Tech Scenario | 2031 | 16 | -29.9
Clean-Tech Scenario | 2031 | 22 | 69.8
Clean-Tech Scenario | 2031 | 26 | 60.5
Clean-Tech Scenario | 2031 | 21 | -31.5
Clean-Tech Scenario | 2031 | 22 | -20.2
Clean-Tech Scenario | 2031 | 5 | 6.8
Clean-Tech Scenario | 2031 | 6 | -4.8
Clean-Tech Scenario | 2031 | 1 | 75.1
Clean-Tech Scenario | 2031 | 14 | -61.7
Clean-Tech Scenario | 2031 | 20 | 32.8
Clean-Tech Scenario | 2031 | 10 | -29.8
Clean-Tech Scenario | 2031 | 14 | 61.2
Clean-Tech Scenario | 2031 | 10 | 69.7
Clean-Tech Scenario | 2031 | 40 | 177.9
Clean-Tech Scenario | 2031 | 8 | 19
Clean-Tech Scenario | 2031 | 11 | 17.8
Clean-Tech Scenario | 2031 | 10 | 44.9
Clean-Tech Scenario | 2031 | 6 | 14.1
Clean-Tech Scenario | 2031 | 12 | -19.9
Clean-Tech Scenario | 2031 | 7 | -39
Clean-Tech Scenario | 2031 | 2 | 58.4
Clean-Tech Scenario | 2031 | 5 | 51.8
Clean-Tech Scenario | 2031 | 4 | 64.3
Clean-Tech Scenario | 2031 | 8 | -62.7
Clean-Tech Scenario | 2031 | 16 | 74.6
Clean-Tech Scenario | 2031 | 3 | -35.1
Clean-Tech Scenario | 2031 | 3 | -66
Clean-Tech Scenario | 2031 | 20 | -170.4
Clean-Tech Scenario | 2031 | 16 | -140.3
Clean-Tech Scenario | 2031 | 6 | 77.3
Clean-Tech Scenario | 2031 | 22 | -161
Clean-Tech Scenario | 2031 | 14 | 104.8
Clean-Tech Scenario | 2031 | 17 | -212.6
Clean-Tech Scenario | 2031 | 7 | 96.1
Clean-Tech Scenario | 2031 | 15 | -74.9
Clean-Tech Scenario | 2031 | 4 | 40.5
Clean-Tech Scenario | 2031 | 9 | -55.9
Clean-Tech Scenario | 2031 | 10 | -20.3
Clean-Tech Scenario | 2031 | 2 | 44.9
Clean-Tech Scenario | 2031 | 6 | 12.6
Clean-Tech Scenario | 2031 | 4 | 0.5
Clean-Tech Scenario | 2031 | 17 | -54.2
Clean-Tech Scenario | 2031 | 11 | 28.8
Clean-Tech Scenario | 2031 | 11 | -25.3
Clean-Tech Scenario | 2031 | 6 | -0.9
Clean-Tech Scenario | 2031 | 3 | -32.7
Clean-Tech Scenario | 2031 | 11 | -64.5
Clean-Tech Scenario | 2031 | 10 | 56.5
Clean-Tech Scenario | 2031 | 1 | 56.3
Clean-Tech Scenario | 2031 | 9 | 19
Clean-Tech Scenario | 2031 | 12 | -49.4
Clean-Tech Scenario | 2031 | 8 | 16.9
Clean-Tech Scenario | 2031 | 17 | 58.5
Clean-Tech Scenario | 2031 | 8 | -47.3
Clean-Tech Scenario | 2031 | 12 | 26.3
Clean-Tech Scenario | 2031 | 7 | 27.7
Clean-Tech Scenario | 2031 | 16 | -46.3
Clean-Tech Scenario | 2031 | 13 | 82.5
Clean-Tech Scenario | 2031 | 14 | 62
Clean-Tech Scenario | 2031 | 19 | 41
Clean-Tech Scenario | 2031 | 22 | 82.3
Clean-Tech Scenario | 2031 | 19 | 46.3
Clean-Tech Scenario | 2031 | 6 | 30.9
Clean-Tech Scenario | 2031 | 8 | 9.6
Clean-Tech Scenario | 2031 | 46 | -89.1
Clean-Tech Scenario | 2031 | 13 | -49.4
Clean-Tech Scenario | 2031 | 11 | -70
Clean-Tech Scenario | 2031 | 5 | -3.2
Clean-Tech Scenario | 2031 | 1 | -35.2
Clean-Tech Scenario | 2031 | 10 | 36.3
Clean-Tech Scenario | 2031 | 17 | 54.3
Clean-Tech Scenario | 2031 | 8 | -10.1
Clean-Tech Scenario | 2031 | 10 | -14.6
Clean-Tech Scenario | 2031 | 7 | 10.5
Clean-Tech Scenario | 2031 | 10 | 19.8
Clean-Tech Scenario | 2031 | 6 | 6.6
Clean-Tech Scenario | 2031 | 5 | -35.8
Clean-Tech Scenario | 2031 | 22 | 37.9
Clean-Tech Scenario | 2031 | 16 | 59.5
Clean-Tech Scenario | 2031 | 5 | -23.9
Clean-Tech Scenario | 2031 | 5 | -10
Clean-Tech Scenario | 2031 | 3 | -0.5
Clean-Tech Scenario | 2031 | 11 | 75.3
Clean-Tech Scenario | 2031 | 7 | 14.2
Clean-Tech Scenario | 2031 | 7 | -26.7
Clean-Tech Scenario | 2031 | 9 | 16
Clean-Tech Scenario | 2031 | 40 | 44.6
Clean-Tech Scenario | 2031 | 11 | 25.8
Clean-Tech Scenario | 2031 | 19 | 49.8
Clean-Tech Scenario | 2031 | 7 | -19.2
Clean-Tech Scenario | 2031 | 3 | -43.8
Clean-Tech Scenario | 2031 | 5 | 66.6
Clean-Tech Scenario | 2031 | 15 | -119.5
Clean-Tech Scenario | 2031 | 6 | 21.2
Clean-Tech Scenario | 2031 | 45 | -171.9
Clean-Tech Scenario | 2031 | 9 | 65.4
Clean-Tech Scenario | 2031 | 15 | -147.2
Clean-Tech Scenario | 2031 | 7 | 118.4
Clean-Tech Scenario | 2031 | 22 | 109.3
Clean-Tech Scenario | 2031 | 19 | -70.4
Clean-Tech Scenario | 2031 | 20 | -49.7
Clean-Tech Scenario | 2031 | 9 | -33.3
Clean-Tech Scenario | 2031 | 6 | 47.5
Clean-Tech Scenario | 2031 | 6 | -23.7
Clean-Tech Scenario | 2031 | 3 | 50.5
Clean-Tech Scenario | 2031 | 16 | -20.9
Clean-Tech Scenario | 2031 | 9 | -11.2
Clean-Tech Scenario | 2031 | 26 | -61.2
Clean-Tech Scenario | 2031 | 6 | 22.1
Clean-Tech Scenario | 2031 | 11 | 26.1
Clean-Tech Scenario | 2031 | 10 | -30
Clean-Tech Scenario | 2031 | 30 | 50.5
Clean-Tech Scenario | 2031 | 6 | -21.4
Clean-Tech Scenario | 2031 | 10 | 40.6
Clean-Tech Scenario | 2031 | 8 | -46.1
Clean-Tech Scenario | 2031 | 9 | 14.7
Clean-Tech Scenario | 2031 | 10 | 21
Clean-Tech Scenario | 2031 | 7 | -19.9
Clean-Tech Scenario | 2031 | 9 | 38.7
Clean-Tech Scenario | 2031 | 14 | -30.1
Clean-Tech Scenario | 2031 | 11 | -18.1
Clean-Tech Scenario | 2031 | 13 | 79.2
Clean-Tech Scenario | 2031 | 13 | 35.3
Clean-Tech Scenario | 2031 | 11 | -14.6
Clean-Tech Scenario | 2031 | 24 | -43
Clean-Tech Scenario | 2031 | 21 | 83.1
Clean-Tech Scenario | 2031 | 8 | 25.7
Clean-Tech Scenario | 2031 | 8 | -18.2
Clean-Tech Scenario | 2031 | 8 | -28.7
Clean-Tech Scenario | 2031 | 15 | -69.3
Clean-Tech Scenario | 2031 | 29 | 100.2
Clean-Tech Scenario | 2031 | 7 | -77.3
Clean-Tech Scenario | 2031 | 7 | -27.4
Clean-Tech Scenario | 2031 | 1 | -88
Clean-Tech Scenario | 2031 | 4 | -47.9
Clean-Tech Scenario | 2031 | 4 | 39.2
Clean-Tech Scenario | 2031 | 18 | -159
Clean-Tech Scenario | 2031 | 13 | 123.5
Clean-Tech Scenario | 2031 | 12 | -88.9
Clean-Tech Scenario | 2031 | 8 | 75.2
Clean-Tech Scenario | 2031 | 13 | -87.2
Clean-Tech Scenario | 2031 | 12 | -113.3
Clean-Tech Scenario | 2031 | 10 | 64
Clean-Tech Scenario | 2031 | 4 | -86.5
Clean-Tech Scenario | 2031 | 14 | -128.7
Clean-Tech Scenario | 2031 | 9 | 44.4
Clean-Tech Scenario | 2031 | 7 | -45.7
Clean-Tech Scenario | 2031 | 5 | 84.4
Clean-Tech Scenario | 2031 | 8 | 25.1
Clean-Tech Scenario | 2031 | 4 | -50.2
Clean-Tech Scenario | 2031 | 18 | 45.6
Clean-Tech Scenario | 2031 | 6 | -30.8
Clean-Tech Scenario | 2031 | 9 | 60.8
Clean-Tech Scenario | 2031 | 12 | 101.8
Clean-Tech Scenario | 2031 | 8 | -54.6
Clean-Tech Scenario | 2031 | 12 | 76.1
Clean-Tech Scenario | 2031 | 15 | -109.3
Clean-Tech Scenario | 2031 | 3 | 84.5
Clean-Tech Scenario | 2031 | 33 | -47.3
Clean-Tech Scenario | 2031 | 2 | -57.4
Clean-Tech Scenario | 2031 | 3 | 49.8
Clean-Tech Scenario | 2031 | 5 | -44.1
Clean-Tech Scenario | 2031 | 21 | 89.4
Clean-Tech Scenario | 2031 | 8 | 28.1
Clean-Tech Scenario | 2031 | 6 | -45.9
Clean-Tech Scenario | 2031 | 1 | 52.3
Clean-Tech Scenario | 2031 | 7 | -15.9
Clean-Tech Scenario | 2031 | 1 | 42.1
Clean-Tech Scenario | 2031 | 3 | 91.8
Clean-Tech Scenario | 2031 | 7 | 43.2
Clean-Tech Scenario | 2031 | 3 | 70.7
Clean-Tech Scenario | 2031 | 12 | -22.2
Clean-Tech Scenario | 2031 | 6 | 9.8
Clean-Tech Scenario | 2031 | 1 | 45.2
Clean-Tech Scenario | 2031 | 14 | -30.6
Clean-Tech Scenario | 2031 | 10 | -18.7
Clean-Tech Scenario | 2031 | 7 | 38.1
Clean-Tech Scenario | 2031 | 1 | -54.8
Clean-Tech Scenario | 2031 | 32 | -52.6
Clean-Tech Scenario | 2031 | 19 | -39.1
Clean-Tech Scenario | 2031 | 20 | 45.5
Clean-Tech Scenario | 2031 | 12 | -31
Clean-Tech Scenario | 2031 | 5 | -5.4
Clean-Tech Scenario | 2031 | 26 | -35.1
Clean-Tech Scenario | 2031 | 8 | -42
Clean-Tech Scenario | 2031 | 5 | 4
Clean-Tech Scenario | 2031 | 10 | -26.7
Clean-Tech Scenario | 2031 | 18 | -46.3
Clean-Tech Scenario | 2031 | 9 | 48.2
Clean-Tech Scenario | 2031 | 18 | 29.1
Clean-Tech Scenario | 2031 | 14 | 24.2
Clean-Tech Scenario | 2031 | 12 | -26.1
Clean-Tech Scenario | 2031 | 4 | -27.5
Clean-Tech Scenario | 2031 | 15 | 31.8
Clean-Tech Scenario | 2031 | 19 | 63.8
Clean-Tech Scenario | 2031 | 7 | -14.8
Clean-Tech Scenario | 2031 | 6 | -5.2
Clean-Tech Scenario | 2031 | 10 | 27.3
Clean-Tech Scenario | 2031 | 9 | -34.8
Clean-Tech Scenario | 2031 | 11 | 19.2
Clean-Tech Scenario | 2031 | 15 | 22.1
Clean-Tech Scenario | 2031 | 32 | 44
Clean-Tech Scenario | 2031 | 4 | -13.3
Clean-Tech Scenario | 2031 | 22 | 28.8
Clean-Tech Scenario | 2031 | 17 | 41.9
Clean-Tech Scenario | 2031 | 13 | 17.9
Clean-Tech Scenario | 2031 | 10 | 62.8
Clean-Tech Scenario | 2031 | 4 | -53.3
Clean-Tech Scenario | 2031 | 2 | -62
Clean-Tech Scenario | 2031 | 7 | 62.6
Clean-Tech Scenario | 2031 | 2 | -44
Clean-Tech Scenario | 2031 | 7 | -71.8
Clean-Tech Scenario | 2031 | 6 | 39.8
Clean-Tech Scenario | 2031 | 6 | 74.8
Clean-Tech Scenario | 2031 | 5 | -76.2
Clean-Tech Scenario | 2031 | 10 | 56.4
Clean-Tech Scenario | 2031 | 27 | -110.4
Clean-Tech Scenario | 2031 | 8 | 34.2
Clean-Tech Scenario | 2031 | 6 | -14.6
Clean-Tech Scenario | 2031 | 10 | 98.5
Clean-Tech Scenario | 2031 | 15 | -85.5
Clean-Tech Scenario | 2031 | 24 | -41.5
Clean-Tech Scenario | 2031 | 21 | 75.1
Clean-Tech Scenario | 2031 | 16 | -24.3
Clean-Tech Scenario | 2031 | 12 | 54.7
Clean-Tech Scenario | 2031 | 9 | -66.9
Clean-Tech Scenario | 2031 | 5 | -23.1
Clean-Tech Scenario | 2031 | 12 | 65.8
Clean-Tech Scenario | 2031 | 11 | 71.1
Clean-Tech Scenario | 2031 | 23 | -89.2
Clean-Tech Scenario | 2031 | 11 | -55.6
Clean-Tech Scenario | 2031 | 11 | -77.5
Clean-Tech Scenario | 2031 | 13 | 39.1
Clean-Tech Scenario | 2031 | 9 | -57
Clean-Tech Scenario | 2031 | 5 | 30
Clean-Tech Scenario | 2031 | 15 | -42.7
Clean-Tech Scenario | 2031 | 7 | 23.4
Clean-Tech Scenario | 2031 | 9 | -41.9
Clean-Tech Scenario | 2031 | 5 | -33.3
Clean-Tech Scenario | 2031 | 14 | 41
Clean-Tech Scenario | 2031 | 15 | 21.3
Clean-Tech Scenario | 2031 | 6 | -30.3
Clean-Tech Scenario | 2031 | 22 | -35.6
Clean-Tech Scenario | 2031 | 11 | 60.4
Clean-Tech Scenario | 2031 | 6 | -45.5
Clean-Tech Scenario | 2031 | 23 | 74.6
Clean-Tech Scenario | 2031 | 10 | 11.4
Clean-Tech Scenario | 2031 | 17 | 24.7
Clean-Tech Scenario | 2031 | 8 | -11.3
Clean-Tech Scenario | 2031 | 21 | 46.5
Clean-Tech Scenario | 2031 | 29 | 47.8
Clean-Tech Scenario | 2031 | 17 | 45
Clean-Tech Scenario | 2031 | 5 | -2
Clean-Tech Scenario | 2031 | 4 | -39.3
Clean-Tech Scenario | 2031 | 10 | -25.3
Clean-Tech Scenario | 2031 | 18 | 60.4
Clean-Tech Scenario | 2031 | 9 | -18.6
Clean-Tech Scenario | 2031 | 14 | 33.8
Clean-Tech Scenario | 2031 | 7 | -17.6
Clean-Tech Scenario | 2031 | 3 | 52.5
Clean-Tech Scenario | 2031 | 5 | -2.3
Clean-Tech Scenario | 2031 | 16 | -51.8
Clean-Tech Scenario | 2031 | 17 | -37.3
Clean-Tech Scenario | 2031 | 13 | 28.6
Clean-Tech Scenario | 2031 | 11 | -68.6
Clean-Tech Scenario | 2031 | 13 | -87.9
Clean-Tech Scenario | 2031 | 10 | 60.6
Clean-Tech Scenario | 2031 | 32 | -83.5
Clean-Tech Scenario | 2031 | 7 | -38.6
Clean-Tech Scenario | 2031 | 32 | 20.7
Clean-Tech Scenario | 2031 | 7 | 6.2
Clean-Tech Scenario | 2031 | 12 | -42.5
Clean-Tech Scenario | 2031 | 6 | 15.8
Clean-Tech Scenario | 2031 | 6 | 4.2
Clean-Tech Scenario | 2031 | 13 | 22
Clean-Tech Scenario | 2031 | 17 | 21.8
Clean-Tech Scenario | 2031 | 20 | -105.8
Clean-Tech Scenario | 2031 | 14 | 63.6
Clean-Tech Scenario | 2031 | 13 | -29.3
Clean-Tech Scenario | 2031 | 7 | -73
Clean-Tech Scenario | 2031 | 11 | 28.7
Clean-Tech Scenario | 2031 | 8 | -85.8
Clean-Tech Scenario | 2031 | 15 | 86.8
Clean-Tech Scenario | 2031 | 19 | -156
Clean-Tech Scenario | 2031 | 3 | -42.7
Clean-Tech Scenario | 2031 | 1 | -78.6
Clean-Tech Scenario | 2031 | 2 | 58.9
Clean-Tech Scenario | 2031 | 17 | -145.6
Clean-Tech Scenario | 2031 | 9 | -62.9
Clean-Tech Scenario | 2031 | 15 | 109.8
Clean-Tech Scenario | 2031 | 9 | -141.2
Clean-Tech Scenario | 2031 | 16 | 121.5
Clean-Tech Scenario | 2031 | 12 | -144
Clean-Tech Scenario | 2031 | 9 | 106.5
Clean-Tech Scenario | 2031 | 6 | -62.8
Clean-Tech Scenario | 2031 | 8 | -65.2
Clean-Tech Scenario | 2031 | 12 | 140.9
Clean-Tech Scenario | 2031 | 19 | -110.3
Clean-Tech Scenario | 2031 | 22 | -101.4
Clean-Tech Scenario | 2031 | 2 | 45.6
Clean-Tech Scenario | 2031 | 25 | -74.4
Clean-Tech Scenario | 2031 | 12 | -50.5
Clean-Tech Scenario | 2031 | 11 | 33.4
Clean-Tech Scenario | 2031 | 6 | 11.4
Clean-Tech Scenario | 2031 | 8 | -36.8
Clean-Tech Scenario | 2031 | 5 | -4.5
Clean-Tech Scenario | 2031 | 13 | 47
Clean-Tech Scenario | 2031 | 15 | -27.7
Clean-Tech Scenario | 2031 | 7 | 30.3
Clean-Tech Scenario | 2031 | 13 | 37.1
Clean-Tech Scenario | 2031 | 13 | 56
Clean-Tech Scenario | 2031 | 6 | -6.7
Clean-Tech Scenario | 2031 | 6 | 34.9
Clean-Tech Scenario | 2031 | 17 | 62.7
Clean-Tech Scenario | 2031 | 7 | 15.4
Clean-Tech Scenario | 2031 | 9 | -15.8
Clean-Tech Scenario | 2031 | 16 | 32.5
Clean-Tech Scenario | 2031 | 9 | -76.7
Clean-Tech Scenario | 2031 | 7 | 40.7
Clean-Tech Scenario | 2031 | 6 | -52
Clean-Tech Scenario | 2031 | 7 | 25.2
Clean-Tech Scenario | 2031 | 9 | -42.6
Clean-Tech Scenario | 2031 | 4 | 26.8
Clean-Tech Scenario | 2031 | 13 | 87.2
Clean-Tech Scenario | 2031 | 4 | -46.9
Clean-Tech Scenario | 2031 | 4 | -41.8
Clean-Tech Scenario | 2031 | 13 | -23.4
Clean-Tech Scenario | 2031 | 5 | -44.3
Clean-Tech Scenario | 2031 | 6 | 53.7
Clean-Tech Scenario | 2031 | 11 | -44.9
Clean-Tech Scenario | 2031 | 1 | 55.7
Clean-Tech Scenario | 2031 | 8 | -33.8
Clean-Tech Scenario | 2031 | 8 | -59.9
Clean-Tech Scenario | 2031 | 9 | -45.7
Clean-Tech Scenario | 2031 | 3 | -43.4
Clean-Tech Scenario | 2031 | 7 | -43.4
Clean-Tech Scenario | 2031 | 6 | -10.8
Clean-Tech Scenario | 2031 | 8 | -9.7
Clean-Tech Scenario | 2031 | 11 | 32.7
Clean-Tech Scenario | 2031 | 13 | -49.7
Clean-Tech Scenario | 2031 | 11 | 38.7
Clean-Tech Scenario | 2031 | 16 | 59.7
Clean-Tech Scenario | 2031 | 17 | 44.4
Clean-Tech Scenario | 2031 | 8 | -40.1
Clean-Tech Scenario | 2031 | 10 | 67.7
Clean-Tech Scenario | 2031 | 7 | -22.1
Clean-Tech Scenario | 2031 | 18 | 48.3
Clean-Tech Scenario | 2031 | 23 | -44
Clean-Tech Scenario | 2031 | 8 | -56
Clean-Tech Scenario | 2031 | 17 | -48.4
Clean-Tech Scenario | 2031 | 1 | -45.8
Clean-Tech Scenario | 2031 | 6 | -40.2
Clean-Tech Scenario | 2031 | 19 | -28.2
Clean-Tech Scenario | 2031 | 40 | -48.3
Clean-Tech Scenario | 2031 | 16 | -40.9
Clean-Tech Scenario | 2031 | 9 | 24.5
Clean-Tech Scenario | 2031 | 26 | -67
Clean-Tech Scenario | 2031 | 1 | -81.2
Clean-Tech Scenario | 2031 | 9 | 68.5
Clean-Tech Scenario | 2031 | 19 | -34.8
Clean-Tech Scenario | 2031 | 6 | 54
Clean-Tech Scenario | 2031 | 12 | -52.6
Clean-Tech Scenario | 2031 | 2 | 41.9
Clean-Tech Scenario | 2031 | 7 | 75
Clean-Tech Scenario | 2031 | 14 | 112.1
Clean-Tech Scenario | 2031 | 10 | -56.9
Clean-Tech Scenario | 2031 | 6 | -24.5
Clean-Tech Scenario | 2031 | 14 | 22.7
Clean-Tech Scenario | 2031 | 17 | 27.7
Clean-Tech Scenario | 2031 | 13 | 34.1
Clean-Tech Scenario | 2031 | 17 | 21.9
Clean-Tech Scenario | 2031 | 9 | 35.9
Clean-Tech Scenario | 2031 | 15 | 118.7
Clean-Tech Scenario | 2031 | 9 | 12.2
Clean-Tech Scenario | 2031 | 8 | -88.9
Clean-Tech Scenario | 2031 | 21 | 60.1
Clean-Tech Scenario | 2031 | 9 | 39
Clean-Tech Scenario | 2031 | 5 | 81.6
Clean-Tech Scenario | 2031 | 4 | 36.2
Clean-Tech Scenario | 2031 | 16 | -125.3
Clean-Tech Scenario | 2031 | 15 | -91.6
Clean-Tech Scenario | 2031 | 8 | 71.3
Clean-Tech Scenario | 2031 | 9 | -44.9
Clean-Tech Scenario | 2031 | 18 | 19.7
Clean-Tech Scenario | 2031 | 14 | -66.9
Clean-Tech Scenario | 2031 | 21 | -39.9
Clean-Tech Scenario | 2031 | 10 | 31.7
Clean-Tech Scenario | 2031 | 10 | -40.9
Clean-Tech Scenario | 2031 | 14 | -32.8
Clean-Tech Scenario | 2031 | 7 | 33.9
Clean-Tech Scenario | 2031 | 11 | 30.8
Clean-Tech Scenario | 2031 | 22 | -113.7
Clean-Tech Scenario | 2031 | 7 | 11.5
Clean-Tech Scenario | 2031 | 13 | -31.3
Clean-Tech Scenario | 2031 | 10 | 18.2
Clean-Tech Scenario | 2031 | 8 | -31.8
Clean-Tech Scenario | 2031 | 11 | -23.2
Clean-Tech Scenario | 2031 | 19 | -30.8
Clean-Tech Scenario | 2031 | 22 | 38.7
Clean-Tech Scenario | 2031 | 5 | -8
Clean-Tech Scenario | 2031 | 21 | 43.8
Clean-Tech Scenario | 2031 | 17 | 52.2
Clean-Tech Scenario | 2031 | 9 | -31.6
Clean-Tech Scenario | 2031 | 5 | 3.2
Clean-Tech Scenario | 2031 | 29 | 72.3
Clean-Tech Scenario | 2031 | 4 | -55.6
Clean-Tech Scenario | 2031 | 18 | 135.9
Clean-Tech Scenario | 2031 | 2 | -51.5
Clean-Tech Scenario | 2031 | 5 | 32.6
Clean-Tech Scenario | 2031 | 9 | -71
Clean-Tech Scenario | 2031 | 7 | 62.8
Clean-Tech Scenario | 2031 | 22 | -89.2
Clean-Tech Scenario | 2031 | 17 | 57.1
Clean-Tech Scenario | 2031 | 11 | -78.6
Clean-Tech Scenario | 2031 | 2 | 78.2
Clean-Tech Scenario | 2031 | 4 | 44
Clean-Tech Scenario | 2031 | 11 | -94.3
Clean-Tech Scenario | 2031 | 14 | 85.4
Clean-Tech Scenario | 2031 | 8 | 81.8
Clean-Tech Scenario | 2031 | 6 | -77.2
Clean-Tech Scenario | 2031 | 11 | -130.5
Clean-Tech Scenario | 2031 | 10 | 78.8
Clean-Tech Scenario | 2031 | 14 | 74.5
Clean-Tech Scenario | 2031 | 7 | -47.4
Clean-Tech Scenario | 2031 | 20 | 66.5
Clean-Tech Scenario | 2031 | 23 | -95.6
Clean-Tech Scenario | 2031 | 17 | 126.6
Clean-Tech Scenario | 2031 | 15 | -83.9
Clean-Tech Scenario | 2031 | 7 | 33.8
Clean-Tech Scenario | 2031 | 11 | -24
Clean-Tech Scenario | 2031 | 8 | 38.8
Clean-Tech Scenario | 2031 | 3 | 56.4
Clean-Tech Scenario | 2031 | 13 | 23.1
Clean-Tech Scenario | 2031 | 5 | 4.1
Clean-Tech Scenario | 2031 | 5 | -3.8
Clean-Tech Scenario | 2031 | 11 | 45.1
Clean-Tech Scenario | 2031 | 8 | 42.7
Clean-Tech Scenario | 2031 | 9 | -32.6
Clean-Tech Scenario | 2031 | 5 | 11.9
Clean-Tech Scenario | 2031 | 27 | -83.1
Clean-Tech Scenario | 2031 | 14 | 40.1
Clean-Tech Scenario | 2031 | 29 | 50.8
Clean-Tech Scenario | 2031 | 14 | -32.2
Clean-Tech Scenario | 2031 | 12 | -29.4
Clean-Tech Scenario | 2031 | 6 | -11.9
Clean-Tech Scenario | 2031 | 9 | 20.5
Clean-Tech Scenario | 2031 | 7 | -12
Clean-Tech Scenario | 2031 | 12 | 46.8
Clean-Tech Scenario | 2031 | 4 | 46.6
Clean-Tech Scenario | 2031 | 13 | -40.5
Clean-Tech Scenario | 2031 | 8 | 38.6
Clean-Tech Scenario | 2031 | 6 | -18.2
Clean-Tech Scenario | 2031 | 19 | 41.8
Clean-Tech Scenario | 2031 | 7 | -62.6
Clean-Tech Scenario | 2031 | 11 | 25.3
Clean-Tech Scenario | 2031 | 10 | 18.3
Clean-Tech Scenario | 2031 | 9 | -26.7
Clean-Tech Scenario | 2031 | 5 | 22.7
Clean-Tech Scenario | 2031 | 5 | -97.5
Clean-Tech Scenario | 2031 | 13 | 85.9
Clean-Tech Scenario | 2031 | 2 | 52.2
Clean-Tech Scenario | 2031 | 7 | 21.1
Clean-Tech Scenario | 2031 | 19 | 78.1
Clean-Tech Scenario | 2031 | 65 | -236.2
Clean-Tech Scenario | 2031 | 5 | 40.9
Clean-Tech Scenario | 2031 | 15 | -95.3
Clean-Tech Scenario | 2031 | 5 | 12.4
Clean-Tech Scenario | 2031 | 6 | -18.8
Clean-Tech Scenario | 2031 | 12 | 26.2
Clean-Tech Scenario | 2031 | 7 | -34.2
Clean-Tech Scenario | 2031 | 7 | 67.1
Clean-Tech Scenario | 2031 | 14 | -56.1
Clean-Tech Scenario | 2031 | 9 | 58.3
Clean-Tech Scenario | 2031 | 5 | -5.9
Clean-Tech Scenario | 2031 | 13 | -66.3
Clean-Tech Scenario | 2031 | 12 | 24.4
Clean-Tech Scenario | 2031 | 8 | -49.9
Clean-Tech Scenario | 2031 | 9 | -29.6
Clean-Tech Scenario | 2031 | 6 | -13.7
Clean-Tech Scenario | 2031 | 9 | -19.9
Clean-Tech Scenario | 2031 | 14 | -314.5
Clean-Tech Scenario | 2031 | 21 | 149.5
Clean-Tech Scenario | 2031 | 10 | 90.2
Clean-Tech Scenario | 2031 | 17 | 62.4
Clean-Tech Scenario | 2031 | 27 | 71.4
Clean-Tech Scenario | 2031 | 18 | 16.2
Clean-Tech Scenario | 2031 | 16 | 26.2
Clean-Tech Scenario | 2031 | 12 | 34.4
Clean-Tech Scenario | 2031 | 15 | 53
Clean-Tech Scenario | 2031 | 15 | 48.4
Clean-Tech Scenario | 2031 | 12 | 26.4
Clean-Tech Scenario | 2031 | 6 | -39.9
Clean-Tech Scenario | 2031 | 12 | -43.5
Clean-Tech Scenario | 2031 | 48 | -132.8
Clean-Tech Scenario | 2031 | 27 | -27.9
Clean-Tech Scenario | 2031 | 16 | -40.2
Clean-Tech Scenario | 2031 | 24 | -75.1
Clean-Tech Scenario | 2031 | 1 | 67.1
Clean-Tech Scenario | 2031 | 1 | 44.2
Clean-Tech Scenario | 2031 | 6 | 8.5
Clean-Tech Scenario | 2031 | 20 | -212.6
Clean-Tech Scenario | 2031 | 16 | 157.2
Clean-Tech Scenario | 2031 | 4 | -41.4
Clean-Tech Scenario | 2031 | 14 | -25
Clean-Tech Scenario | 2031 | 6 | -12.3
Clean-Tech Scenario | 2031 | 8 | 39.5
Clean-Tech Scenario | 2031 | 29 | -41.4
Clean-Tech Scenario | 2031 | 5 | 0.1
Clean-Tech Scenario | 2031 | 21 | -68.7
Clean-Tech Scenario | 2031 | 14 | 25.6
Clean-Tech Scenario | 2031 | 5 | 67.3
Clean-Tech Scenario | 2031 | 27 | 79.8
Clean-Tech Scenario | 2031 | 11 | -49
Clean-Tech Scenario | 2031 | 14 | 83.5
Clean-Tech Scenario | 2031 | 9 | -44.2
Clean-Tech Scenario | 2031 | 9 | 42.6
Clean-Tech Scenario | 2031 | 12 | -68.4
Clean-Tech Scenario | 2031 | 10 | 78.3
Clean-Tech Scenario | 2031 | 4 | 37.3
Clean-Tech Scenario | 2031 | 14 | -88.2
Clean-Tech Scenario | 2031 | 22 | 55.3
Clean-Tech Scenario | 2031 | 15 | -52.9
Clean-Tech Scenario | 2031 | 40 | -167.5
Clean-Tech Scenario | 2031 | 12 | -106.1
Clean-Tech Scenario | 2031 | 7 | 24.9
Clean-Tech Scenario | 2031 | 13 | -123
Clean-Tech Scenario | 2031 | 11 | 106.4
Clean-Tech Scenario | 2031 | 19 | -98.9
Clean-Tech Scenario | 2031 | 16 | 61.7
Clean-Tech Scenario | 2031 | 13 | -120.1
Clean-Tech Scenario | 2031 | 15 | 85.6
Clean-Tech Scenario | 2031 | 21 | -111.7
Clean-Tech Scenario | 2031 | 22 | 115.1
Clean-Tech Scenario | 2031 | 22 | -102.9
Clean-Tech Scenario | 2031 | 9 | 54.7
Clean-Tech Scenario | 2031 | 31 | -52.6
Clean-Tech Scenario | 2031 | 21 | -84.9
Clean-Tech Scenario | 2031 | 13 | -15.5
Clean-Tech Scenario | 2031 | 17 | -42.7
Clean-Tech Scenario | 2031 | 4 | 98.8
Clean-Tech Scenario | 2031 | 2 | 63.1
Clean-Tech Scenario | 2031 | 14 | 48.8
Clean-Tech Scenario | 2031 | 19 | -70.6
Clean-Tech Scenario | 2031 | 8 | -64.6
Clean-Tech Scenario | 2031 | 8 | 123
Clean-Tech Scenario | 2031 | 10 | -61.9
Clean-Tech Scenario | 2031 | 8 | 47
Clean-Tech Scenario | 2031 | 18 | -149.6
Clean-Tech Scenario | 2031 | 18 | 28.3
Clean-Tech Scenario | 2031 | 13 | -20.1
Clean-Tech Scenario | 2031 | 5 | 41.8
Clean-Tech Scenario | 2031 | 7 | 52.6
Clean-Tech Scenario | 2031 | 16 | 112.5
Clean-Tech Scenario | 2031 | 21 | 55.2
Clean-Tech Scenario | 2031 | 7 | -19
Clean-Tech Scenario | 2031 | 10 | -41.1
Clean-Tech Scenario | 2031 | 12 | 58.9
Clean-Tech Scenario | 2031 | 19 | -234.5
Clean-Tech Scenario | 2031 | 16 | 115.1
Clean-Tech Scenario | 2031 | 4 | 3.8
Clean-Tech Scenario | 2031 | 29 | 86.9
Clean-Tech Scenario | 2031 | 9 | -68.7
Clean-Tech Scenario | 2031 | 8 | 29.6
Clean-Tech Scenario | 2031 | 42 | 66.7
Clean-Tech Scenario | 2031 | 14 | -143.2
Clean-Tech Scenario | 2031 | 15 | 73.3
Clean-Tech Scenario | 2031 | 6 | -46.3
Clean-Tech Scenario | 2031 | 3 | 60.7
Clean-Tech Scenario | 2031 | 6 | 85.7
Clean-Tech Scenario | 2031 | 5 | 41.3
Clean-Tech Scenario | 2031 | 22 | -227.4
Clean-Tech Scenario | 2031 | 17 | 89.8
Clean-Tech Scenario | 2031 | 7 | -42.5
Clean-Tech Scenario | 2031 | 14 | 82.6
Clean-Tech Scenario | 2031 | 4 | 17.2
Clean-Tech Scenario | 2031 | 2 | 37.1
Clean-Tech Scenario | 2031 | 24 | 75
Clean-Tech Scenario | 2031 | 10 | 23
Clean-Tech Scenario | 2031 | 15 | -76.1
Clean-Tech Scenario | 2031 | 7 | -25.4
Clean-Tech Scenario | 2031 | 8 | 86.6
Clean-Tech Scenario | 2031 | 29 | -280.8
Clean-Tech Scenario | 2031 | 8 | 104.9
Clean-Tech Scenario | 2031 | 23 | -76.7
Clean-Tech Scenario | 2031 | 11 | -35
Clean-Tech Scenario | 2031 | 13 | 62
Clean-Tech Scenario | 2031 | 8 | -43.2
Clean-Tech Scenario | 2031 | 11 | 69.3
Clean-Tech Scenario | 2031 | 14 | -92.1
Clean-Tech Scenario | 2031 | 12 | 74.3
Clean-Tech Scenario | 2031 | 14 | -65.2
Clean-Tech Scenario | 2031 | 4 | 1.4
Clean-Tech Scenario | 2031 | 21 | -68.2
Clean-Tech Scenario | 2031 | 8 | -58.2
Clean-Tech Scenario | 2031 | 19 | -30.5
Clean-Tech Scenario | 2031 | 14 | 92.5
Clean-Tech Scenario | 2031 | 5 | -47.8
Clean-Tech Scenario | 2031 | 3 | 62.7
Clean-Tech Scenario | 2031 | 6 | 4.1
Clean-Tech Scenario | 2031 | 31 | -46.7
Clean-Tech Scenario | 2031 | 21 | 51.7
Clean-Tech Scenario | 2031 | 40 | -42.7
Clean-Tech Scenario | 2031 | 7 | 31.8
Clean-Tech Scenario | 2031 | 17 | -31.4
Clean-Tech Scenario | 2031 | 5 | 7.5
Clean-Tech Scenario | 2031 | 11 | 42.7
Clean-Tech Scenario | 2031 | 10 | -55.9
Clean-Tech Scenario | 2031 | 18 | 38.9
Clean-Tech Scenario | 2031 | 12 | 43.1
Clean-Tech Scenario | 2031 | 11 | -93.4
Clean-Tech Scenario | 2031 | 21 | -56.8
Clean-Tech Scenario | 2031 | 7 | -14.4
Clean-Tech Scenario | 2031 | 5 | -14.4
Clean-Tech Scenario | 2031 | 9 | -13.6
Clean-Tech Scenario | 2031 | 21 | -59.1
Clean-Tech Scenario | 2031 | 10 | -25.1
Clean-Tech Scenario | 2031 | 15 | 28.6
Clean-Tech Scenario | 2031 | 16 | -39.8
Clean-Tech Scenario | 2031 | 13 | -69
Clean-Tech Scenario | 2031 | 10 | -17.2
Clean-Tech Scenario | 2031 | 21 | -16.8
Clean-Tech Scenario | 2031 | 9 | 15.3
Clean-Tech Scenario | 2031 | 45 | 26.8
Clean-Tech Scenario | 2031 | 14 | -57.2
Clean-Tech Scenario | 2031 | 32 | -33.2
Clean-Tech Scenario | 2031 | 12 | -24.6
Clean-Tech Scenario | 2031 | 18 | -36
Clean-Tech Scenario | 2031 | 13 | -19.4
Clean-Tech Scenario | 2031 | 15 | 23.8
Clean-Tech Scenario | 2031 | 10 | -33.8
Clean-Tech Scenario | 2031 | 16 | 58.9
Clean-Tech Scenario | 2031 | 20 | 20.2
Clean-Tech Scenario | 2031 | 14 | 64.4
Clean-Tech Scenario | 2031 | 5 | 18.6
Clean-Tech Scenario | 2031 | 6 | -10.9
Clean-Tech Scenario | 2031 | 11 | 40.9
Clean-Tech Scenario | 2031 | 17 | 24.6
Clean-Tech Scenario | 2031 | 9 | -59.9
Clean-Tech Scenario | 2031 | 30 | 37
Clean-Tech Scenario | 2031 | 5 | -27.1
Clean-Tech Scenario | 2031 | 4 | -35.8
Clean-Tech Scenario | 2031 | 17 | -68.4
Clean-Tech Scenario | 2031 | 12 | -77
Clean-Tech Scenario | 2031 | 18 | -23.4
Clean-Tech Scenario | 2031 | 7 | 89.2
Clean-Tech Scenario | 2031 | 23 | 72.1
Clean-Tech Scenario | 2031 | 11 | -85.7
Clean-Tech Scenario | 2031 | 20 | -48.9
Clean-Tech Scenario | 2031 | 16 | 110.7
Clean-Tech Scenario | 2031 | 8 | -21.5
Clean-Tech Scenario | 2031 | 12 | -38.2
Clean-Tech Scenario | 2031 | 3 | 45.8
Clean-Tech Scenario | 2031 | 10 | -121.9
Clean-Tech Scenario | 2031 | 20 | 141.3
Clean-Tech Scenario | 2031 | 9 | 20.2
Clean-Tech Scenario | 2031 | 8 | -13.1
Clean-Tech Scenario | 2031 | 8 | -20.7
Clean-Tech Scenario | 2031 | 20 | -22.2
Clean-Tech Scenario | 2031 | 21 | -25
Clean-Tech Scenario | 2031 | 9 | -39.7
Clean-Tech Scenario | 2031 | 11 | 27.5
Clean-Tech Scenario | 2031 | 19 | -36.7
Clean-Tech Scenario | 2031 | 12 | 33.3
Clean-Tech Scenario | 2031 | 7 | -24.8
Clean-Tech Scenario | 2031 | 9 | 26.3
Clean-Tech Scenario | 2031 | 10 | -8
Clean-Tech Scenario | 2031 | 3 | 23.6
Clean-Tech Scenario | 2031 | 33 | -40.6
Clean-Tech Scenario | 2031 | 5 | 1.4
Clean-Tech Scenario | 2031 | 14 | 30
Clean-Tech Scenario | 2031 | 14 | 59.9
Clean-Tech Scenario | 2031 | 17 | 27.1
Clean-Tech Scenario | 2031 | 15 | 30.8
Clean-Tech Scenario | 2031 | 10 | 23.8
Clean-Tech Scenario | 2031 | 3 | 38.9
Clean-Tech Scenario | 2031 | 11 | 68.2
Clean-Tech Scenario | 2031 | 7 | 39
Clean-Tech Scenario | 2031 | 12 | -68.8
Clean-Tech Scenario | 2031 | 5 | 40.1
Clean-Tech Scenario | 2031 | 7 | -8.7
Clean-Tech Scenario | 2031 | 9 | -28.7
Clean-Tech Scenario | 2031 | 8 | -14
Clean-Tech Scenario | 2031 | 7 | 45.4
Clean-Tech Scenario | 2031 | 17 | -57
Clean-Tech Scenario | 2031 | 11 | -20.3
Clean-Tech Scenario | 2031 | 11 | 47.4
Clean-Tech Scenario | 2031 | 8 | -46.6
Clean-Tech Scenario | 2031 | 19 | 56.1
Clean-Tech Scenario | 2031 | 20 | -140.6
Clean-Tech Scenario | 2031 | 14 | 85.8
Clean-Tech Scenario | 2031 | 6 | -57.5
Clean-Tech Scenario | 2031 | 16 | 66.1
Clean-Tech Scenario | 2031 | 10 | -39.1
Clean-Tech Scenario | 2031 | 7 | -24.7
Clean-Tech Scenario | 2031 | 26 | -32.2
Clean-Tech Scenario | 2031 | 10 | -19.3
Clean-Tech Scenario | 2031 | 9 | 7
Clean-Tech Scenario | 2031 | 17 | 27.6
Clean-Tech Scenario | 2031 | 15 | 33
Clean-Tech Scenario | 2031 | 16 | -226.2
Clean-Tech Scenario | 2031 | 15 | 99.1
Clean-Tech Scenario | 2031 | 5 | 3.3
Clean-Tech Scenario | 2031 | 20 | 67.1
Clean-Tech Scenario | 2031 | 10 | 30.5
Clean-Tech Scenario | 2031 | 9 | -39.5
Clean-Tech Scenario | 2031 | 13 | 37.3
Clean-Tech Scenario | 2031 | 5 | -11.6
Clean-Tech Scenario | 2031 | 21 | 84.9
Clean-Tech Scenario | 2031 | 12 | 41.9
Clean-Tech Scenario | 2031 | 18 | -45.8
Clean-Tech Scenario | 2031 | 18 | 29.6
Clean-Tech Scenario | 2031 | 7 | 7.8
Clean-Tech Scenario | 2031 | 9 | -73.1
Clean-Tech Scenario | 2031 | 14 | 29.4
Clean-Tech Scenario | 2031 | 6 | -46
Clean-Tech Scenario | 2031 | 2 | 37.4
Clean-Tech Scenario | 2031 | 8 | -34.5
Clean-Tech Scenario | 2031 | 5 | 46.4
Clean-Tech Scenario | 2031 | 17 | -147.5
Clean-Tech Scenario | 2031 | 12 | 112.6
Clean-Tech Scenario | 2031 | 15 | -211.1
Clean-Tech Scenario | 2031 | 5 | 68.6
Clean-Tech Scenario | 2031 | 3 | -34.5
Clean-Tech Scenario | 2031 | 10 | -135.9
Clean-Tech Scenario | 2031 | 17 | 67.3
Clean-Tech Scenario | 2031 | 24 | -155
Clean-Tech Scenario | 2031 | 18 | 91.5
Clean-Tech Scenario | 2031 | 13 | -91.9
Clean-Tech Scenario | 2031 | 13 | -49.8
Clean-Tech Scenario | 2031 | 16 | 42.5
Clean-Tech Scenario | 2031 | 9 | 39.9
Clean-Tech Scenario | 2031 | 8 | 14.7
Clean-Tech Scenario | 2031 | 7 | 32.5
Clean-Tech Scenario | 2031 | 6 | -24.7
Clean-Tech Scenario | 2031 | 13 | 29.7
Clean-Tech Scenario | 2031 | 18 | 310.8
Clean-Tech Scenario | 2031 | 13 | 76.2
Clean-Tech Scenario | 2031 | 21 | -75.6
Clean-Tech Scenario | 2031 | 18 | -41.3
Clean-Tech Scenario | 2031 | 13 | 47.9
Clean-Tech Scenario | 2031 | 42 | 120.7
Clean-Tech Scenario | 2031 | 8 | 29
Clean-Tech Scenario | 2031 | 35 | 79.3
Clean-Tech Scenario | 2031 | 9 | 66.1
Clean-Tech Scenario | 2031 | 5 | -9.3
Clean-Tech Scenario | 2031 | 11 | -51.8
Clean-Tech Scenario | 2031 | 22 | -65.8
Clean-Tech Scenario | 2031 | 5 | 9.4
Clean-Tech Scenario | 2031 | 4 | -2.9
Clean-Tech Scenario | 2031 | 10 | 24.8
Clean-Tech Scenario | 2031 | 9 | 18
Clean-Tech Scenario | 2031 | 10 | -22.4
Clean-Tech Scenario | 2031 | 7 | 12.9
Clean-Tech Scenario | 2031 | 19 | -160.7
Clean-Tech Scenario | 2031 | 28 | -33.1
Clean-Tech Scenario | 2031 | 39 | -33.9
Clean-Tech Scenario | 2031 | 32 | 62.8
Clean-Tech Scenario | 2031 | 39 | -303.4
Clean-Tech Scenario | 2031 | 5 | 13.5
Clean-Tech Scenario | 2031 | 5 | -6
Clean-Tech Scenario | 2031 | 14 | 58.7
Clean-Tech Scenario | 2031 | 5 | -17.2
Clean-Tech Scenario | 2031 | 13 | 21.8
Clean-Tech Scenario | 2031 | 14 | -58.2
Clean-Tech Scenario | 2031 | 17 | 33.9
Clean-Tech Scenario | 2031 | 18 | -27.4
Clean-Tech Scenario | 2031 | 15 | -29.9
Clean-Tech Scenario | 2031 | 8 | -35.9
Clean-Tech Scenario | 2031 | 7 | 12.7
Clean-Tech Scenario | 2031 | 18 | 82
Clean-Tech Scenario | 2031 | 11 | -88.1
Clean-Tech Scenario | 2031 | 6 | 30.2
Clean-Tech Scenario | 2031 | 13 | 24.6
Clean-Tech Scenario | 2031 | 13 | -90.4
Clean-Tech Scenario | 2031 | 22 | 163.6
Clean-Tech Scenario | 2031 | 8 | 24
Clean-Tech Scenario | 2031 | 19 | -57.4
Clean-Tech Scenario | 2031 | 8 | -25.9
Clean-Tech Scenario | 2031 | 11 | 15.1
Clean-Tech Scenario | 2031 | 20 | -25.8
Clean-Tech Scenario | 2031 | 32 | 42.7
Clean-Tech Scenario | 2031 | 17 | -28.5
Clean-Tech Scenario | 2031 | 12 | 11.4
Clean-Tech Scenario | 2031 | 6 | -4.4
Clean-Tech Scenario | 2031 | 18 | -166.8
Clean-Tech Scenario | 2031 | 19 | 113
Clean-Tech Scenario | 2031 | 10 | 18.6
Clean-Tech Scenario | 2031 | 19 | 51
Clean-Tech Scenario | 2031 | 7 | 10.1
Clean-Tech Scenario | 2031 | 15 | -45.7
Clean-Tech Scenario | 2031 | 8 | 31.1
Clean-Tech Scenario | 2031 | 27 | 44.1
Clean-Tech Scenario | 2031 | 10 | -41.7
Clean-Tech Scenario | 2031 | 13 | -39.6
Clean-Tech Scenario | 2031 | 14 | 27.1
Clean-Tech Scenario | 2031 | 4 | -43.3
Clean-Tech Scenario | 2031 | 7 | -31.6
Clean-Tech Scenario | 2031 | 14 | -57.3
Clean-Tech Scenario | 2031 | 4 | -65.5
Clean-Tech Scenario | 2031 | 26 | 58.3
Clean-Tech Scenario | 2031 | 1 | -58.2
Clean-Tech Scenario | 2031 | 13 | -52.5
Clean-Tech Scenario | 2031 | 18 | -41.5
Clean-Tech Scenario | 2031 | 2 | -75.2
Clean-Tech Scenario | 2031 | 8 | 37.5
Clean-Tech Scenario | 2031 | 13 | -49.5
Clean-Tech Scenario | 2031 | 6 | 53.1
Clean-Tech Scenario | 2031 | 13 | -103.8
Clean-Tech Scenario | 2031 | 11 | -89.5
Clean-Tech Scenario | 2031 | 10 | 98.7
Clean-Tech Scenario | 2031 | 16 | -15.4
Clean-Tech Scenario | 2031 | 37 | -113.9
Clean-Tech Scenario | 2031 | 8 | -18.4
Clean-Tech Scenario | 2031 | 8 | -27.2
Clean-Tech Scenario | 2031 | 13 | 21.9
Clean-Tech Scenario | 2031 | 16 | -78.7
Clean-Tech Scenario | 2031 | 21 | 28.9
Clean-Tech Scenario | 2031 | 7 | -16.3
Clean-Tech Scenario | 2031 | 18 | -40.5
Clean-Tech Scenario | 2031 | 16 | 24.7
Clean-Tech Scenario | 2031 | 7 | 23
Clean-Tech Scenario | 2031 | 14 | 43.7
Clean-Tech Scenario | 2031 | 8 | -40.6
Clean-Tech Scenario | 2031 | 43 | 85.7
Clean-Tech Scenario | 2031 | 5 | -8.9
Clean-Tech Scenario | 2031 | 15 | 34.4
Clean-Tech Scenario | 2031 | 8 | -68.1
Clean-Tech Scenario | 2031 | 17 | 66.6
Clean-Tech Scenario | 2031 | 24 | -58.8
Clean-Tech Scenario | 2031 | 38 | -39.6
Clean-Tech Scenario | 2031 | 7 | 48.8
Clean-Tech Scenario | 2031 | 2 | 42.9
Clean-Tech Scenario | 2031 | 9 | 78.9
Clean-Tech Scenario | 2031 | 3 | -32.2
Clean-Tech Scenario | 2031 | 8 | 45.9
Clean-Tech Scenario | 2031 | 10 | -56.6
Clean-Tech Scenario | 2031 | 26 | -106.7
Clean-Tech Scenario | 2031 | 9 | 62.2
Clean-Tech Scenario | 2031 | 8 | -46
Clean-Tech Scenario | 2031 | 10 | 51.9
Clean-Tech Scenario | 2031 | 12 | -63.3
Clean-Tech Scenario | 2031 | 32 | -99.2
Clean-Tech Scenario | 2031 | 1 | -62.7
Clean-Tech Scenario | 2031 | 9 | -33.8
Clean-Tech Scenario | 2031 | 2 | 55.1
Clean-Tech Scenario | 2031 | 8 | 68.1
Clean-Tech Scenario | 2031 | 15 | -108.1
Clean-Tech Scenario | 2031 | 8 | 67.5
Clean-Tech Scenario | 2031 | 6 | -60.5
Clean-Tech Scenario | 2031 | 2 | 33.1
Clean-Tech Scenario | 2031 | 2 | -53.1
Clean-Tech Scenario | 2031 | 16 | 214.9
Clean-Tech Scenario | 2031 | 7 | -87.5
Clean-Tech Scenario | 2031 | 13 | 52.3
Clean-Tech Scenario | 2031 | 14 | -55.8
Clean-Tech Scenario | 2031 | 20 | 33.5
Clean-Tech Scenario | 2031 | 12 | 30
Clean-Tech Scenario | 2031 | 14 | -33.3
Clean-Tech Scenario | 2031 | 6 | -2.3
Clean-Tech Scenario | 2031 | 5 | 43.1
Clean-Tech Scenario | 2031 | 5 | 126.3
Clean-Tech Scenario | 2031 | 4 | 27
Clean-Tech Scenario | 2031 | 3 | -67.8
Clean-Tech Scenario | 2031 | 9 | -43.6
Clean-Tech Scenario | 2031 | 7 | 43.8
Clean-Tech Scenario | 2031 | 8 | 33.1
Clean-Tech Scenario | 2031 | 6 | -102.7
Clean-Tech Scenario | 2031 | 13 | 81.2
Clean-Tech Scenario | 2031 | 8 | -113.4
Clean-Tech Scenario | 2031 | 2 | 49.3
Clean-Tech Scenario | 2031 | 3 | 65.8
Clean-Tech Scenario | 2031 | 5 | 49
Clean-Tech Scenario | 2031 | 17 | -127.3
Clean-Tech Scenario | 2031 | 6 | 70.5
Clean-Tech Scenario | 2031 | 12 | -128.4
Clean-Tech Scenario | 2031 | 9 | 186.6
Clean-Tech Scenario | 2031 | 9 | -115.8
Clean-Tech Scenario | 2031 | 14 | 130.5
Clean-Tech Scenario | 2031 | 34 | -319.5
Clean-Tech Scenario | 2031 | 9 | -31
Clean-Tech Scenario | 2031 | 2 | 73.8
Clean-Tech Scenario | 2031 | 7 | -31.8
Clean-Tech Scenario | 2031 | 3 | 44.5
Clean-Tech Scenario | 2031 | 8 | -55.7
Clean-Tech Scenario | 2031 | 11 | -66.9
Clean-Tech Scenario | 2031 | 4 | 43.4
Clean-Tech Scenario | 2031 | 2 | 35.2
Clean-Tech Scenario | 2031 | 1 | 44.9
Clean-Tech Scenario | 2031 | 11 | 24.5
Clean-Tech Scenario | 2031 | 7 | 12.1
Clean-Tech Scenario | 2031 | 16 | 74.8
Clean-Tech Scenario | 2031 | 8 | 6
Clean-Tech Scenario | 2031 | 5 | 14.9
Clean-Tech Scenario | 2031 | 28 | 55.6
Clean-Tech Scenario | 2031 | 6 | -22.1
Clean-Tech Scenario | 2031 | 11 | -12
Clean-Tech Scenario | 2031 | 4 | -3.4
Clean-Tech Scenario | 2031 | 7 | 6.7
Clean-Tech Scenario | 2031 | 19 | -40.3
Clean-Tech Scenario | 2031 | 26 | -48.8
Clean-Tech Scenario | 2031 | 3 | -49.9
Clean-Tech Scenario | 2031 | 13 | -75.8
Clean-Tech Scenario | 2031 | 4 | -33.9
Clean-Tech Scenario | 2031 | 3 | 36.3
Clean-Tech Scenario | 2031 | 9 | 46.3
Clean-Tech Scenario | 2031 | 12 | -115.1
Clean-Tech Scenario | 2031 | 10 | 67.4
Clean-Tech Scenario | 2031 | 21 | -113.4
Clean-Tech Scenario | 2031 | 23 | 148.2
Clean-Tech Scenario | 2031 | 9 | -11.7
Clean-Tech Scenario | 2031 | 9 | 52.4
Clean-Tech Scenario | 2031 | 8 | -137.5
Clean-Tech Scenario | 2031 | 3 | 56
Clean-Tech Scenario | 2031 | 21 | 115.7
Clean-Tech Scenario | 2031 | 12 | -90
Clean-Tech Scenario | 2031 | 4 | 33.7
Clean-Tech Scenario | 2031 | 4 | -74
Clean-Tech Scenario | 2031 | 2 | 65
Clean-Tech Scenario | 2031 | 26 | -79.7
Clean-Tech Scenario | 2031 | 17 | 76.5
Clean-Tech Scenario | 2031 | 17 | -87.4
Clean-Tech Scenario | 2031 | 9 | -77.5
Clean-Tech Scenario | 2031 | 9 | -72.3
Clean-Tech Scenario | 2031 | 7 | 134.7
Clean-Tech Scenario | 2031 | 8 | 70.6
Clean-Tech Scenario | 2031 | 4 | -63.8
Clean-Tech Scenario | 2031 | 10 | -37.3
Clean-Tech Scenario | 2031 | 15 | -47.6
Clean-Tech Scenario | 2031 | 12 | 78.5
Clean-Tech Scenario | 2031 | 4 | -74.2
Clean-Tech Scenario | 2031 | 16 | -420.9
Clean-Tech Scenario | 2031 | 14 | 69.6
Clean-Tech Scenario | 2031 | 18 | -201.2
Clean-Tech Scenario | 2031 | 9 | 131.6
Clean-Tech Scenario | 2031 | 12 | -30.2
Clean-Tech Scenario | 2031 | 8 | 27.7
Clean-Tech Scenario | 2031 | 42 | -67.1
Clean-Tech Scenario | 2031 | 8 | 10.2
Clean-Tech Scenario | 2031 | 39 | -80.2
Clean-Tech Scenario | 2031 | 11 | 63
Clean-Tech Scenario | 2031 | 6 | -28.3
Clean-Tech Scenario | 2031 | 2 | -66.3
Clean-Tech Scenario | 2031 | 8 | 58
Clean-Tech Scenario | 2031 | 15 | -137.7
Clean-Tech Scenario | 2031 | 15 | 87.4
Clean-Tech Scenario | 2031 | 8 | -37.2
Clean-Tech Scenario | 2031 | 13 | 27.3
Clean-Tech Scenario | 2031 | 9 | -17.3
Clean-Tech Scenario | 2031 | 25 | 28.9
Clean-Tech Scenario | 2031 | 7 | -11.2
Clean-Tech Scenario | 2031 | 8 | 18
Clean-Tech Scenario | 2031 | 7 | -14.7
Clean-Tech Scenario | 2031 | 11 | -85.9
Clean-Tech Scenario | 2031 | 20 | 55.2
Clean-Tech Scenario | 2031 | 11 | -60.3
Clean-Tech Scenario | 2031 | 18 | 43.7
Clean-Tech Scenario | 2031 | 13 | 33
Clean-Tech Scenario | 2031 | 4 | 41
Clean-Tech Scenario | 2031 | 5 | 55.6
Clean-Tech Scenario | 2031 | 4 | 52
Clean-Tech Scenario | 2031 | 13 | 75.1
Clean-Tech Scenario | 2031 | 6 | -24.9
Clean-Tech Scenario | 2031 | 15 | 59.7
Clean-Tech Scenario | 2031 | 3 | 54.3
Clean-Tech Scenario | 2031 | 5 | 41.5
Clean-Tech Scenario | 2031 | 13 | 55.5
Clean-Tech Scenario | 2031 | 4 | 61
Clean-Tech Scenario | 2031 | 8 | 27.4
Clean-Tech Scenario | 2031 | 2 | 50.8
Clean-Tech Scenario | 2031 | 1 | 50.6
Clean-Tech Scenario | 2031 | 9 | -13.9
Clean-Tech Scenario | 2031 | 8 | -65.1
Clean-Tech Scenario | 2031 | 27 | -61.4
Clean-Tech Scenario | 2031 | 11 | 71
Clean-Tech Scenario | 2031 | 8 | -16.8
Clean-Tech Scenario | 2031 | 18 | -31.5
Clean-Tech Scenario | 2031 | 10 | -57.1
Clean-Tech Scenario | 2031 | 9 | 67.2
Clean-Tech Scenario | 2031 | 9 | -31.8
Clean-Tech Scenario | 2031 | 7 | 6.6
Clean-Tech Scenario | 2031 | 13 | -47.4
Clean-Tech Scenario | 2031 | 5 | 10.9
Clean-Tech Scenario | 2031 | 8 | -17.7
Clean-Tech Scenario | 2031 | 6 | 9.5
Clean-Tech Scenario | 2031 | 12 | -31.8
Clean-Tech Scenario | 2031 | 10 | 8
Clean-Tech Scenario | 2031 | 20 | -34.4
Clean-Tech Scenario | 2031 | 14 | -30.5
Clean-Tech Scenario | 2031 | 16 | 45.3
Clean-Tech Scenario | 2031 | 9 | -37.2
Clean-Tech Scenario | 2031 | 6 | -2.5
Clean-Tech Scenario | 2031 | 20 | 58.4
Clean-Tech Scenario | 2031 | 17 | 28.2
Clean-Tech Scenario | 2031 | 17 | -49.5
Clean-Tech Scenario | 2031 | 6 | 32.2
Clean-Tech Scenario | 2031 | 15 | 32
Clean-Tech Scenario | 2031 | 12 | 53.1
Clean-Tech Scenario | 2031 | 3 | -75.6
Clean-Tech Scenario | 2031 | 16 | 111.4
Clean-Tech Scenario | 2031 | 7 | 68.3
Clean-Tech Scenario | 2031 | 19 | -76
Clean-Tech Scenario | 2031 | 10 | 44.2
Clean-Tech Scenario | 2031 | 2 | -50.4
Clean-Tech Scenario | 2031 | 4 | 66.6
Clean-Tech Scenario | 2031 | 17 | -154.7
Clean-Tech Scenario | 2031 | 14 | 106.9
Clean-Tech Scenario | 2031 | 13 | -199.6
Clean-Tech Scenario | 2031 | 12 | 160.4
Clean-Tech Scenario | 2031 | 25 | -99.1
Clean-Tech Scenario | 2031 | 21 | 124.8
Clean-Tech Scenario | 2031 | 19 | -96.8
Clean-Tech Scenario | 2031 | 7 | 87.5
Clean-Tech Scenario | 2031 | 21 | -93.2
Clean-Tech Scenario | 2031 | 5 | 55.2
Clean-Tech Scenario | 2031 | 27 | 58.5
Clean-Tech Scenario | 2031 | 10 | -64.1
Clean-Tech Scenario | 2031 | 6 | 21.3
Clean-Tech Scenario | 2031 | 4 | 17.6
Clean-Tech Scenario | 2031 | 11 | 32.1
Clean-Tech Scenario | 2031 | 25 | -84
Clean-Tech Scenario | 2031 | 2 | 51.7
Clean-Tech Scenario | 2031 | 21 | -248.3
Clean-Tech Scenario | 2031 | 18 | 100.2
Clean-Tech Scenario | 2031 | 8 | -36
Clean-Tech Scenario | 2031 | 7 | 24.7
Clean-Tech Scenario | 2031 | 5 | 35.6
Clean-Tech Scenario | 2031 | 19 | -323.7
Clean-Tech Scenario | 2031 | 14 | 137.7
Clean-Tech Scenario | 2031 | 16 | -30.9
Clean-Tech Scenario | 2031 | 8 | -9.2
Clean-Tech Scenario | 2031 | 7 | -13.6
Clean-Tech Scenario | 2031 | 10 | -20.2
Clean-Tech Scenario | 2031 | 26 | 84.7
Clean-Tech Scenario | 2031 | 19 | 68.4
Clean-Tech Scenario | 2031 | 2 | -63.5
Clean-Tech Scenario | 2031 | 6 | 30.5
Clean-Tech Scenario | 2031 | 5 | 141
Clean-Tech Scenario | 2031 | 10 | -66.4
Clean-Tech Scenario | 2031 | 12 | 68.2
Clean-Tech Scenario | 2031 | 1 | 83.6
Clean-Tech Scenario | 2031 | 4 | -62.6
Clean-Tech Scenario | 2031 | 5 | -94.3
Clean-Tech Scenario | 2031 | 5 | 49.3
Clean-Tech Scenario | 2031 | 4 | -52.4
Clean-Tech Scenario | 2031 | 3 | 86.4
Clean-Tech Scenario | 2031 | 4 | -92
Clean-Tech Scenario | 2031 | 6 | 134.6
Clean-Tech Scenario | 2031 | 29 | -77.3
Clean-Tech Scenario | 2031 | 19 | -286.3
Clean-Tech Scenario | 2031 | 12 | 133
Clean-Tech Scenario | 2031 | 27 | -73.6
Clean-Tech Scenario | 2031 | 13 | -60.1
Clean-Tech Scenario | 2031 | 23 | -64.2
Clean-Tech Scenario | 2031 | 11 | -19.2
Clean-Tech Scenario | 2031 | 28 | 41.5
Clean-Tech Scenario | 2031 | 8 | -39
Clean-Tech Scenario | 2031 | 39 | -228.7
Clean-Tech Scenario | 2031 | 8 | -25.1
Clean-Tech Scenario | 2031 | 6 | -9.4
Clean-Tech Scenario | 2031 | 12 | 25.8
Clean-Tech Scenario | 2031 | 6 | -33
Clean-Tech Scenario | 2031 | 20 | -31.8
Clean-Tech Scenario | 2031 | 13 | 27.1
Clean-Tech Scenario | 2031 | 16 | -20.4
Clean-Tech Scenario | 2031 | 4 | 6.2
Clean-Tech Scenario | 2031 | 11 | 29.1
Clean-Tech Scenario | 2031 | 8 | -29.3
Clean-Tech Scenario | 2031 | 11 | 37.4
Clean-Tech Scenario | 2031 | 5 | 1.8
Clean-Tech Scenario | 2031 | 10 | -38.8
Clean-Tech Scenario | 2031 | 1 | 55.6
Clean-Tech Scenario | 2031 | 11 | -71.3
Clean-Tech Scenario | 2031 | 11 | 104.2
Clean-Tech Scenario | 2031 | 8 | -69.3
Clean-Tech Scenario | 2031 | 7 | 49
Clean-Tech Scenario | 2031 | 7 | 37.7
Clean-Tech Scenario | 2031 | 1 | 59.9
Clean-Tech Scenario | 2031 | 11 | -106
Clean-Tech Scenario | 2031 | 12 | 120.5
Clean-Tech Scenario | 2031 | 25 | 52.7
Clean-Tech Scenario | 2031 | 21 | -61.8
Clean-Tech Scenario | 2031 | 11 | -69.6
Clean-Tech Scenario | 2031 | 11 | -72.5
Clean-Tech Scenario | 2031 | 15 | -134.8
Clean-Tech Scenario | 2031 | 8 | 87.8
Clean-Tech Scenario | 2031 | 13 | 109
Clean-Tech Scenario | 2031 | 6 | -56.2
Clean-Tech Scenario | 2031 | 15 | 191.3
Clean-Tech Scenario | 2031 | 7 | -175.2
Clean-Tech Scenario | 2031 | 4 | 86.5
Clean-Tech Scenario | 2031 | 16 | -91.3
Clean-Tech Scenario | 2031 | 5 | -48
Clean-Tech Scenario | 2031 | 8 | 100.9
Clean-Tech Scenario | 2031 | 9 | -103.5
Clean-Tech Scenario | 2031 | 15 | -71.4
Clean-Tech Scenario | 2031 | 14 | 29.7
Clean-Tech Scenario | 2031 | 12 | -55.9
Clean-Tech Scenario | 2031 | 13 | 30.9
Clean-Tech Scenario | 2031 | 6 | 32.8
Clean-Tech Scenario | 2031 | 8 | -41.7
Clean-Tech Scenario | 2031 | 8 | -21
Clean-Tech Scenario | 2031 | 6 | 21
Clean-Tech Scenario | 2031 | 13 | 12.8
Clean-Tech Scenario | 2031 | 6 | 43.4
Clean-Tech Scenario | 2031 | 12 | -30.9
Clean-Tech Scenario | 2031 | 9 | 75.1
Clean-Tech Scenario | 2031 | 5 | 5.5
Clean-Tech Scenario | 2031 | 17 | 59
Clean-Tech Scenario | 2031 | 9 | -72.9
Clean-Tech Scenario | 2031 | 22 | 50.6
Clean-Tech Scenario | 2031 | 3 | -36.9
Clean-Tech Scenario | 2031 | 5 | -4.3
Clean-Tech Scenario | 2031 | 15 | -33.6
Clean-Tech Scenario | 2031 | 19 | 28.7
Clean-Tech Scenario | 2031 | 20 | 52.7
Clean-Tech Scenario | 2031 | 7 | -41.9
Clean-Tech Scenario | 2031 | 16 | 51.8
Clean-Tech Scenario | 2031 | 8 | -32.6
Clean-Tech Scenario | 2031 | 10 | 66.9
Clean-Tech Scenario | 2031 | 10 | -65.3
Clean-Tech Scenario | 2031 | 9 | 41.5
Clean-Tech Scenario | 2031 | 10 | 37.4
Clean-Tech Scenario | 2031 | 6 | -50.5
Clean-Tech Scenario | 2031 | 4 | -35.4
Clean-Tech Scenario | 2031 | 6 | 39.2
Clean-Tech Scenario | 2031 | 25 | -111.2
Clean-Tech Scenario | 2031 | 15 | -83.8
Clean-Tech Scenario | 2031 | 28 | 193.5
Clean-Tech Scenario | 2031 | 6 | -48.7
Clean-Tech Scenario | 2031 | 7 | 44.4
Clean-Tech Scenario | 2031 | 67 | -147.3
Clean-Tech Scenario | 2031 | 17 | -44.7
Clean-Tech Scenario | 2031 | 8 | 43.7
Clean-Tech Scenario | 2031 | 10 | -37
Clean-Tech Scenario | 2031 | 10 | 60.3
Clean-Tech Scenario | 2031 | 33 | -88.3
Clean-Tech Scenario | 2031 | 19 | 50.1
Clean-Tech Scenario | 2031 | 11 | 54.2
Clean-Tech Scenario | 2031 | 19 | -35.9
Clean-Tech Scenario | 2031 | 6 | 5.8
Clean-Tech Scenario | 2031 | 12 | -51.6
Clean-Tech Scenario | 2031 | 18 | -127.6
Clean-Tech Scenario | 2031 | 16 | 63.8
Clean-Tech Scenario | 2031 | 8 | -27.7
Clean-Tech Scenario | 2031 | 12 | 33.1
Clean-Tech Scenario | 2031 | 25 | -41.8
Clean-Tech Scenario | 2031 | 9 | 46.5
Clean-Tech Scenario | 2031 | 35 | 186.6
Clean-Tech Scenario | 2031 | 7 | 27.6
Clean-Tech Scenario | 2031 | 25 | 45.8
Clean-Tech Scenario | 2031 | 104 | 81.7
Clean-Tech Scenario | 2031 | 6 | -45.6
Clean-Tech Scenario | 2031 | 9 | -46.1
Clean-Tech Scenario | 2031 | 17 | 50.8
Clean-Tech Scenario | 2031 | 20 | -32.5
Clean-Tech Scenario | 2031 | 5 | 58.6
Clean-Tech Scenario | 2031 | 5 | 21.6
Clean-Tech Scenario | 2031 | 23 | -128.3
Clean-Tech Scenario | 2031 | 7 | -81.9
Clean-Tech Scenario | 2031 | 4 | -77.1
Clean-Tech Scenario | 2031 | 13 | 58.6
Clean-Tech Scenario | 2031 | 16 | -103
Clean-Tech Scenario | 2031 | 8 | 56.4
Clean-Tech Scenario | 2031 | 9 | -77.9
Clean-Tech Scenario | 2031 | 24 | 105.4
Clean-Tech Scenario | 2031 | 16 | -44.4
Clean-Tech Scenario | 2031 | 12 | -78.4
Clean-Tech Scenario | 2031 | 12 | -68.5
Clean-Tech Scenario | 2031 | 14 | -125.9
Clean-Tech Scenario | 2031 | 19 | 85.3
Clean-Tech Scenario | 2031 | 5 | -72.2
Clean-Tech Scenario | 2031 | 9 | -91.9
Clean-Tech Scenario | 2031 | 13 | 171.2
Clean-Tech Scenario | 2031 | 11 | -133.2
Clean-Tech Scenario | 2031 | 18 | -86.3
Clean-Tech Scenario | 2031 | 40 | -146
Clean-Tech Scenario | 2031 | 7 | 47.2
Clean-Tech Scenario | 2031 | 1 | 43.9
Clean-Tech Scenario | 2031 | 34 | -83.3
Clean-Tech Scenario | 2031 | 14 | -18.9
Clean-Tech Scenario | 2031 | 7 | -35
Clean-Tech Scenario | 2031 | 3 | -47.9
Clean-Tech Scenario | 2031 | 8 | 20.5
Clean-Tech Scenario | 2031 | 1 | 51.4
Clean-Tech Scenario | 2031 | 8 | 7.4
Clean-Tech Scenario | 2031 | 9 | -35.4
Clean-Tech Scenario | 2031 | 17 | 91.4
Clean-Tech Scenario | 2031 | 12 | -28
Clean-Tech Scenario | 2031 | 3 | 37.7
Clean-Tech Scenario | 2031 | 18 | -29.5
Clean-Tech Scenario | 2031 | 12 | -27.7
Clean-Tech Scenario | 2031 | 32 | 69
Clean-Tech Scenario | 2031 | 12 | -86.4
Clean-Tech Scenario | 2031 | 12 | 119.7
Clean-Tech Scenario | 2031 | 18 | 58.1
Clean-Tech Scenario | 2031 | 1 | 60.4
Clean-Tech Scenario | 2031 | 3 | 41.9
Clean-Tech Scenario | 2031 | 3 | 61
Clean-Tech Scenario | 2031 | 6 | 42.8
Clean-Tech Scenario | 2031 | 10 | 65
Clean-Tech Scenario | 2031 | 5 | -18.7
Clean-Tech Scenario | 2031 | 14 | 65.8
Clean-Tech Scenario | 2031 | 4 | -57.1
Clean-Tech Scenario | 2031 | 15 | -95.4
Clean-Tech Scenario | 2031 | 13 | 71.5
Clean-Tech Scenario | 2031 | 14 | -62.6
Clean-Tech Scenario | 2031 | 3 | 37.2
Clean-Tech Scenario | 2031 | 17 | -55.6
Clean-Tech Scenario | 2031 | 19 | 84.9
Clean-Tech Scenario | 2031 | 4 | -42.2
Clean-Tech Scenario | 2031 | 6 | -62.3
Clean-Tech Scenario | 2031 | 20 | -62
Clean-Tech Scenario | 2031 | 10 | 50.2
Clean-Tech Scenario | 2031 | 17 | 45.8
Clean-Tech Scenario | 2031 | 15 | -80.7
Clean-Tech Scenario | 2031 | 4 | 50.1
Clean-Tech Scenario | 2031 | 10 | 47.3
Clean-Tech Scenario | 2031 | 4 | 63.4
Clean-Tech Scenario | 2031 | 22 | -68.9
Clean-Tech Scenario | 2031 | 9 | -47
Clean-Tech Scenario | 2031 | 7 | 43.6
Clean-Tech Scenario | 2031 | 21 | -56.9
Clean-Tech Scenario | 2031 | 2 | 48.5
Clean-Tech Scenario | 2031 | 10 | -35.8
Clean-Tech Scenario | 2031 | 2 | 35.5
Clean-Tech Scenario | 2031 | 18 | 61.9
Clean-Tech Scenario | 2031 | 28 | -40.4
Clean-Tech Scenario | 2031 | 20 | -89.2
Clean-Tech Scenario | 2031 | 10 | 52.9
Clean-Tech Scenario | 2031 | 6 | -50
Clean-Tech Scenario | 2031 | 7 | -13.7
Clean-Tech Scenario | 2031 | 19 | -31.1
Clean-Tech Scenario | 2031 | 7 | 19.2
Clean-Tech Scenario | 2031 | 21 | 32.4
Clean-Tech Scenario | 2031 | 9 | -27.1
Clean-Tech Scenario | 2031 | 20 | 42
Clean-Tech Scenario | 2031 | 22 | 47.7
Clean-Tech Scenario | 2031 | 2 | 34.1
Clean-Tech Scenario | 2031 | 52 | 137.2
Clean-Tech Scenario | 2031 | 16 | 49.1
Clean-Tech Scenario | 2031 | 9 | 37.6
Clean-Tech Scenario | 2031 | 3 | 28.7
Clean-Tech Scenario | 2031 | 5 | -60.7
Clean-Tech Scenario | 2031 | 8 | -14.9
Clean-Tech Scenario | 2031 | 19 | 151.1
Clean-Tech Scenario | 2031 | 18 | -165.4
Clean-Tech Scenario | 2031 | 4 | -38.3
Clean-Tech Scenario | 2031 | 7 | 30
Clean-Tech Scenario | 2031 | 36 | -142.5
Clean-Tech Scenario | 2031 | 10 | -43.3
Clean-Tech Scenario | 2031 | 19 | -48.2
Clean-Tech Scenario | 2031 | 54 | -142.5
Clean-Tech Scenario | 2031 | 9 | -10.7
Clean-Tech Scenario | 2031 | 11 | -22.9
Clean-Tech Scenario | 2031 | 21 | 31.3
Clean-Tech Scenario | 2031 | 7 | 25
Clean-Tech Scenario | 2031 | 13 | 17
Clean-Tech Scenario | 2031 | 15 | 29.9
Clean-Tech Scenario | 2031 | 5 | 24.4
Clean-Tech Scenario | 2031 | 19 | 71.4
Clean-Tech Scenario | 2031 | 1 | 53.7
Clean-Tech Scenario | 2031 | 11 | 39.6
Clean-Tech Scenario | 2031 | 22 | -73.1
Clean-Tech Scenario | 2031 | 28 | 74.4
Clean-Tech Scenario | 2031 | 7 | -50.7
Clean-Tech Scenario | 2031 | 38 | 149.2
Clean-Tech Scenario | 2031 | 3 | -33.1
Clean-Tech Scenario | 2031 | 8 | 16.7
Clean-Tech Scenario | 2031 | 6 | 92.9
Clean-Tech Scenario | 2031 | 1 | -53.6
Clean-Tech Scenario | 2031 | 8 | -32.5
Clean-Tech Scenario | 2031 | 23 | 58
Clean-Tech Scenario | 2031 | 5 | -48.3
Clean-Tech Scenario | 2031 | 4 | -44.6
Clean-Tech Scenario | 2031 | 34 | -133.7
Clean-Tech Scenario | 2031 | 12 | -49.1
Clean-Tech Scenario | 2031 | 18 | -96.5
Clean-Tech Scenario | 2031 | 12 | -26.8
Clean-Tech Scenario | 2031 | 18 | 263.9
Clean-Tech Scenario | 2031 | 11 | -14.4
Clean-Tech Scenario | 2031 | 8 | -30.2
Clean-Tech Scenario | 2031 | 6 | 13.8
Clean-Tech Scenario | 2031 | 4 | 7.4
Clean-Tech Scenario | 2031 | 18 | 46.4
Clean-Tech Scenario | 2031 | 17 | -89.1
Clean-Tech Scenario | 2031 | 20 | -75.9
Clean-Tech Scenario | 2031 | 12 | -33.5
Clean-Tech Scenario | 2031 | 9 | -13.5
Clean-Tech Scenario | 2031 | 19 | 43.9
Clean-Tech Scenario | 2031 | 12 | -53
Clean-Tech Scenario | 2031 | 5 | 6.5
Clean-Tech Scenario | 2031 | 7 | 8.2
Clean-Tech Scenario | 2031 | 48 | 36.1
Clean-Tech Scenario | 2031 | 17 | 60.6
Clean-Tech Scenario | 2031 | 8 | -42.3
Clean-Tech Scenario | 2031 | 5 | -2.5
Clean-Tech Scenario | 2031 | 6 | -30.4
Clean-Tech Scenario | 2031 | 9 | 20.9
Clean-Tech Scenario | 2031 | 12 | -60
Clean-Tech Scenario | 2031 | 1 | -44.8
Clean-Tech Scenario | 2031 | 7 | 36.2
Clean-Tech Scenario | 2031 | 26 | 70.7
Clean-Tech Scenario | 2031 | 6 | 41
Clean-Tech Scenario | 2031 | 11 | -46.3
Clean-Tech Scenario | 2031 | 1 | -71.1
Clean-Tech Scenario | 2031 | 17 | 96.1
Clean-Tech Scenario | 2031 | 7 | 53.6
Clean-Tech Scenario | 2031 | 11 | -33.5
Clean-Tech Scenario | 2031 | 1 | -56.2
Clean-Tech Scenario | 2031 | 5 | -33.9
Clean-Tech Scenario | 2031 | 14 | 23.6
Clean-Tech Scenario | 2031 | 1 | -41.9
Clean-Tech Scenario | 2031 | 12 | 52.1
Clean-Tech Scenario | 2031 | 20 | 57.1
Clean-Tech Scenario | 2031 | 7 | -112.9
Clean-Tech Scenario | 2031 | 4 | -42
Clean-Tech Scenario | 2031 | 11 | 33.9
Clean-Tech Scenario | 2031 | 3 | 46.8
Clean-Tech Scenario | 2031 | 5 | -55.3
Clean-Tech Scenario | 2031 | 3 | -47.4
Clean-Tech Scenario | 2031 | 3 | -43.1
Clean-Tech Scenario | 2031 | 28 | -197.3
Clean-Tech Scenario | 2031 | 5 | -15.7
Clean-Tech Scenario | 2031 | 21 | -89
Clean-Tech Scenario | 2031 | 8 | 129.5
Clean-Tech Scenario | 2031 | 9 | -29.5
Clean-Tech Scenario | 2031 | 17 | -79.9
Clean-Tech Scenario | 2031 | 2 | -46.8
Clean-Tech Scenario | 2031 | 10 | 71.2
Clean-Tech Scenario | 2031 | 13 | -49.1
Clean-Tech Scenario | 2031 | 6 | 96.1
Clean-Tech Scenario | 2031 | 13 | -70.7
Clean-Tech Scenario | 2031 | 5 | 5
Clean-Tech Scenario | 2031 | 14 | 47
Clean-Tech Scenario | 2031 | 5 | -35.1
Clean-Tech Scenario | 2031 | 11 | -65.4
Clean-Tech Scenario | 2031 | 8 | 13
Clean-Tech Scenario | 2031 | 1 | -53.8
Clean-Tech Scenario | 2031 | 15 | 24.3
Clean-Tech Scenario | 2031 | 19 | 60.6
Clean-Tech Scenario | 2031 | 10 | -19.6
Clean-Tech Scenario | 2031 | 17 | 26.5
Clean-Tech Scenario | 2031 | 23 | 76
Clean-Tech Scenario | 2031 | 16 | -31.4
Clean-Tech Scenario | 2031 | 20 | 36.8
Clean-Tech Scenario | 2031 | 21 | 41.1
Clean-Tech Scenario | 2031 | 22 | 72.6
Clean-Tech Scenario | 2031 | 1 | -37.4
Clean-Tech Scenario | 2031 | 17 | 55.5
Clean-Tech Scenario | 2031 | 7 | -37.3
Clean-Tech Scenario | 2031 | 25 | 78.8
Clean-Tech Scenario | 2031 | 17 | 47.4
Clean-Tech Scenario | 2031 | 7 | -42.2
Clean-Tech Scenario | 2031 | 6 | 37.4
Clean-Tech Scenario | 2031 | 11 | -113
Clean-Tech Scenario | 2031 | 2 | -54.3
Clean-Tech Scenario | 2031 | 5 | 34.7
Clean-Tech Scenario | 2031 | 11 | -98.2
Clean-Tech Scenario | 2031 | 8 | 59.3
Clean-Tech Scenario | 2031 | 17 | 82
Clean-Tech Scenario | 2031 | 20 | -72.9
Clean-Tech Scenario | 2031 | 5 | -39.1
Clean-Tech Scenario | 2031 | 5 | -29.7
Clean-Tech Scenario | 2031 | 10 | -74.7
Clean-Tech Scenario | 2031 | 2 | -65
Clean-Tech Scenario | 2031 | 16 | 152.7
Clean-Tech Scenario | 2031 | 20 | -32.2
Clean-Tech Scenario | 2031 | 20 | 79.1
Clean-Tech Scenario | 2031 | 3 | -47.7
Clean-Tech Scenario | 2031 | 6 | -117.5
Clean-Tech Scenario | 2031 | 8 | 28.7
Clean-Tech Scenario | 2031 | 27 | -206.7
Clean-Tech Scenario | 2031 | 17 | 177.1
Clean-Tech Scenario | 2031 | 6 | -116.5
Clean-Tech Scenario | 2031 | 4 | 31.9
Clean-Tech Scenario | 2031 | 21 | -130.8
Clean-Tech Scenario | 2031 | 15 | -156.5
Clean-Tech Scenario | 2031 | 9 | 150.7
Clean-Tech Scenario | 2031 | 24 | -134.1
Clean-Tech Scenario | 2031 | 17 | 18
Clean-Tech Scenario | 2031 | 11 | 31.7
Clean-Tech Scenario | 2031 | 22 | -77.3
Clean-Tech Scenario | 2031 | 12 | -54.7
Clean-Tech Scenario | 2031 | 8 | 17.1
Clean-Tech Scenario | 2031 | 7 | -30.4
Clean-Tech Scenario | 2031 | 4 | 3
Clean-Tech Scenario | 2031 | 12 | 20
Clean-Tech Scenario | 2031 | 18 | 48.7
Clean-Tech Scenario | 2031 | 24 | 44
Clean-Tech Scenario | 2031 | 21 | -28.6
Clean-Tech Scenario | 2031 | 5 | -2.6
Clean-Tech Scenario | 2031 | 9 | -5.8
Clean-Tech Scenario | 2031 | 19 | -112
Clean-Tech Scenario | 2031 | 7 | 8.5
Clean-Tech Scenario | 2031 | 17 | 25.9
Clean-Tech Scenario | 2031 | 11 | 55.2
Clean-Tech Scenario | 2031 | 16 | 51.1
Clean-Tech Scenario | 2031 | 24 | 104.4
Clean-Tech Scenario | 2031 | 22 | -58.2
Clean-Tech Scenario | 2031 | 8 | 70.5
Clean-Tech Scenario | 2031 | 19 | -66.1
Clean-Tech Scenario | 2031 | 33 | -55.4
Clean-Tech Scenario | 2031 | 12 | 71.8
Clean-Tech Scenario | 2031 | 20 | -73.2
Clean-Tech Scenario | 2031 | 24 | -96.4
Clean-Tech Scenario | 2031 | 14 | 44.2
Clean-Tech Scenario | 2031 | 13 | -33
Clean-Tech Scenario | 2031 | 14 | -14.4
Clean-Tech Scenario | 2031 | 17 | -120
Clean-Tech Scenario | 2031 | 19 | 105.2
Clean-Tech Scenario | 2031 | 14 | -58.5
Clean-Tech Scenario | 2031 | 16 | 41.6
Clean-Tech Scenario | 2031 | 16 | 22.2
Clean-Tech Scenario | 2031 | 30 | -33.4
Clean-Tech Scenario | 2031 | 41 | -49.6
Clean-Tech Scenario | 2031 | 10 | 85
Clean-Tech Scenario | 2031 | 17 | -92.1
Clean-Tech Scenario | 2031 | 6 | 67.7
Clean-Tech Scenario | 2031 | 5 | 23.1
Clean-Tech Scenario | 2031 | 14 | 53.3
Clean-Tech Scenario | 2031 | 18 | -75.9
Clean-Tech Scenario | 2031 | 3 | -38.4
Clean-Tech Scenario | 2031 | 14 | 127.6
Clean-Tech Scenario | 2031 | 20 | -100.1
Clean-Tech Scenario | 2031 | 6 | -63.5
Clean-Tech Scenario | 2031 | 12 | 101.2
Clean-Tech Scenario | 2031 | 6 | -39.7
Clean-Tech Scenario | 2031 | 14 | 74.8
Clean-Tech Scenario | 2031 | 15 | -113.9
Clean-Tech Scenario | 2031 | 7 | -55.2
Clean-Tech Scenario | 2031 | 6 | 59.1
Clean-Tech Scenario | 2031 | 12 | 122.6
Clean-Tech Scenario | 2031 | 13 | -64.5
Clean-Tech Scenario | 2031 | 14 | 97.4
Clean-Tech Scenario | 2031 | 47 | -98.1
Clean-Tech Scenario | 2031 | 12 | -75.2
Clean-Tech Scenario | 2031 | 14 | -63.3
Clean-Tech Scenario | 2031 | 6 | 42.9
Clean-Tech Scenario | 2031 | 11 | -59.3
Clean-Tech Scenario | 2031 | 5 | 37.1
Clean-Tech Scenario | 2031 | 3 | -46
Clean-Tech Scenario | 2031 | 5 | 37
Clean-Tech Scenario | 2031 | 7 | -15.7
Clean-Tech Scenario | 2031 | 7 | 20.5
Clean-Tech Scenario | 2031 | 27 | 72.2
Clean-Tech Scenario | 2031 | 17 | -63.8
Clean-Tech Scenario | 2031 | 10 | 28.2
Clean-Tech Scenario | 2031 | 12 | -29
Clean-Tech Scenario | 2031 | 4 | 67.4
Clean-Tech Scenario | 2031 | 6 | -16.5
Clean-Tech Scenario | 2031 | 4 | 29.5
Clean-Tech Scenario | 2031 | 7 | -3.6
Clean-Tech Scenario | 2031 | 6 | 23.1
Clean-Tech Scenario | 2031 | 7 | 19.3
Clean-Tech Scenario | 2031 | 5 | -12.2
Clean-Tech Scenario | 2031 | 9 | 32.9
Clean-Tech Scenario | 2031 | 7 | -41
Clean-Tech Scenario | 2031 | 7 | 12
Clean-Tech Scenario | 2031 | 2 | 45.1
Clean-Tech Scenario | 2031 | 1 | 59.5
Clean-Tech Scenario | 2031 | 9 | -65.3
Clean-Tech Scenario | 2031 | 25 | 99.5
Clean-Tech Scenario | 2031 | 13 | 78.5
Clean-Tech Scenario | 2031 | 2 | -53.6
Clean-Tech Scenario | 2031 | 11 | -88.7
Clean-Tech Scenario | 2031 | 2 | -58.1
Clean-Tech Scenario | 2031 | 20 | 65.5
Clean-Tech Scenario | 2031 | 7 | -142.1
Clean-Tech Scenario | 2031 | 6 | 94.9
Clean-Tech Scenario | 2031 | 3 | 74.5
Clean-Tech Scenario | 2031 | 8 | -45.8
Clean-Tech Scenario | 2031 | 4 | 53.6
Clean-Tech Scenario | 2031 | 17 | -63
Clean-Tech Scenario | 2031 | 18 | 59.9
Clean-Tech Scenario | 2031 | 6 | -74.9
Clean-Tech Scenario | 2031 | 9 | -45.3
Clean-Tech Scenario | 2031 | 15 | 74.7
Clean-Tech Scenario | 2031 | 5 | 64.4
Clean-Tech Scenario | 2031 | 3 | 0.5
Clean-Tech Scenario | 2031 | 5 | 27.9
Clean-Tech Scenario | 2031 | 5 | 1.2
Clean-Tech Scenario | 2031 | 6 | 7
Clean-Tech Scenario | 2031 | 6 | 101.5
Clean-Tech Scenario | 2031 | 4 | -71.8
Clean-Tech Scenario | 2031 | 11 | -333.9
Clean-Tech Scenario | 2031 | 9 | 57.6
Clean-Tech Scenario | 2031 | 25 | -35
Clean-Tech Scenario | 2031 | 7 | -15.2
Clean-Tech Scenario | 2031 | 11 | 20.3
Clean-Tech Scenario | 2031 | 13 | 34
Clean-Tech Scenario | 2031 | 7 | -45.2
Clean-Tech Scenario | 2031 | 18 | -33.4
Clean-Tech Scenario | 2031 | 16 | -39.5
Clean-Tech Scenario | 2031 | 17 | -23.3
Clean-Tech Scenario | 2031 | 11 | -20.7
Clean-Tech Scenario | 2031 | 12 | 41.1
Clean-Tech Scenario | 2031 | 23 | -189.6
Clean-Tech Scenario | 2031 | 9 | 47.7
Clean-Tech Scenario | 2031 | 16 | 47.9
Clean-Tech Scenario | 2031 | 5 | -5.1
Clean-Tech Scenario | 2031 | 12 | 38.9
Clean-Tech Scenario | 2031 | 7 | 65.4
Clean-Tech Scenario | 2031 | 18 | 56.8
Clean-Tech Scenario | 2031 | 3 | -36.6
Clean-Tech Scenario | 2031 | 10 | -23.2
Clean-Tech Scenario | 2031 | 9 | -14.7
Clean-Tech Scenario | 2031 | 21 | -35
Clean-Tech Scenario | 2031 | 14 | 44.6
Clean-Tech Scenario | 2031 | 6 | -37
Clean-Tech Scenario | 2031 | 11 | -34
Clean-Tech Scenario | 2031 | 9 | 50.1
Clean-Tech Scenario | 2031 | 12 | -17.2
Clean-Tech Scenario | 2031 | 13 | 15.8
Clean-Tech Scenario | 2031 | 22 | 33.7
Clean-Tech Scenario | 2031 | 15 | 66.5
Clean-Tech Scenario | 2031 | 22 | 51.8
Clean-Tech Scenario | 2031 | 42 | -317.6
Clean-Tech Scenario | 2031 | 24 | -56.7
Clean-Tech Scenario | 2031 | 17 | -25.7
Clean-Tech Scenario | 2031 | 8 | -15.1
Clean-Tech Scenario | 2031 | 5 | 12.2
Clean-Tech Scenario | 2031 | 11 | 38.3
Clean-Tech Scenario | 2031 | 16 | -224.3
Clean-Tech Scenario | 2031 | 15 | 196.2
Clean-Tech Scenario | 2031 | 6 | -19.9
Clean-Tech Scenario | 2031 | 13 | 40.1
Clean-Tech Scenario | 2031 | 4 | -51.6
Clean-Tech Scenario | 2031 | 12 | -41.7
Clean-Tech Scenario | 2031 | 17 | 21.6
Clean-Tech Scenario | 2031 | 20 | 95.4
Clean-Tech Scenario | 2031 | 1 | 61.8
Clean-Tech Scenario | 2031 | 4 | 47.9
Clean-Tech Scenario | 2031 | 13 | -127.2
Clean-Tech Scenario | 2031 | 27 | 125.4
Clean-Tech Scenario | 2031 | 20 | -72.1
Clean-Tech Scenario | 2031 | 14 | 211.6
Clean-Tech Scenario | 2031 | 13 | -160.6
Clean-Tech Scenario | 2031 | 12 | 210.3
Clean-Tech Scenario | 2031 | 8 | -78.6
Clean-Tech Scenario | 2031 | 9 | 56
Clean-Tech Scenario | 2031 | 7 | -54.3
Clean-Tech Scenario | 2031 | 11 | -84.1
Clean-Tech Scenario | 2031 | 17 | 87.3
Clean-Tech Scenario | 2031 | 4 | 53.9
Clean-Tech Scenario | 2031 | 9 | 39.5
Clean-Tech Scenario | 2031 | 21 | -58.3
Clean-Tech Scenario | 2031 | 11 | 197
Clean-Tech Scenario | 2031 | 7 | -120.2
Clean-Tech Scenario | 2031 | 4 | 41.1
Clean-Tech Scenario | 2031 | 13 | -40
Clean-Tech Scenario | 2031 | 7 | -58.8
Clean-Tech Scenario | 2031 | 8 | -39.2
Clean-Tech Scenario | 2031 | 19 | -131.4
Clean-Tech Scenario | 2031 | 5 | 43.3
Clean-Tech Scenario | 2031 | 11 | -86.3
Clean-Tech Scenario | 2031 | 5 | 69.6
Clean-Tech Scenario | 2031 | 5 | -42.4
Clean-Tech Scenario | 2031 | 27 | -69.9
Clean-Tech Scenario | 2031 | 10 | -42.4
Clean-Tech Scenario | 2031 | 20 | -83.3
Clean-Tech Scenario | 2031 | 11 | 43.8
Clean-Tech Scenario | 2031 | 9 | 20.4
Clean-Tech Scenario | 2031 | 7 | 34.9
Clean-Tech Scenario | 2031 | 10 | -37.9
Clean-Tech Scenario | 2031 | 7 | -20.5
Clean-Tech Scenario | 2031 | 13 | -22.7
Clean-Tech Scenario | 2031 | 5 | 35.5
Clean-Tech Scenario | 2031 | 10 | -44.9
Clean-Tech Scenario | 2031 | 16 | -35.1
Clean-Tech Scenario | 2031 | 9 | 47.6
Clean-Tech Scenario | 2031 | 9 | 25.3
Clean-Tech Scenario | 2031 | 8 | -40
Clean-Tech Scenario | 2031 | 6 | -13.4
Clean-Tech Scenario | 2031 | 15 | 94.8
Clean-Tech Scenario | 2031 | 10 | 46
Clean-Tech Scenario | 2031 | 16 | 50.7
Clean-Tech Scenario | 2031 | 18 | -89.1
Clean-Tech Scenario | 2031 | 7 | 28.2
Clean-Tech Scenario | 2031 | 7 | 57.6
Clean-Tech Scenario | 2031 | 12 | 102.6
Clean-Tech Scenario | 2031 | 3 | -49.3
Clean-Tech Scenario | 2031 | 7 | 72.5
Clean-Tech Scenario | 2031 | 12 | 61.6
Clean-Tech Scenario | 2031 | 16 | -125.7
Clean-Tech Scenario | 2031 | 6 | 58.2
Clean-Tech Scenario | 2031 | 13 | -63.9
Clean-Tech Scenario | 2031 | 16 | 112.6
Clean-Tech Scenario | 2031 | 2 | -43.9
Clean-Tech Scenario | 2031 | 14 | 155.9
Clean-Tech Scenario | 2031 | 4 | -65.7
Clean-Tech Scenario | 2031 | 14 | -133.4
Clean-Tech Scenario | 2031 | 7 | 115
Clean-Tech Scenario | 2031 | 16 | -79.4
Clean-Tech Scenario | 2031 | 4 | 60.1
Clean-Tech Scenario | 2031 | 19 | -158.4
Clean-Tech Scenario | 2031 | 13 | 46.2
Clean-Tech Scenario | 2031 | 5 | -42.7
Clean-Tech Scenario | 2031 | 9 | -51.3
Clean-Tech Scenario | 2031 | 9 | -42.1
Clean-Tech Scenario | 2031 | 13 | -164.7
Clean-Tech Scenario | 2031 | 8 | 86.7
Clean-Tech Scenario | 2031 | 15 | -110.4
Clean-Tech Scenario | 2031 | 10 | 30.4
Clean-Tech Scenario | 2031 | 12 | -46.2
Clean-Tech Scenario | 2031 | 12 | -37.4
Clean-Tech Scenario | 2031 | 6 | -33.2
Clean-Tech Scenario | 2031 | 20 | -36.9
Clean-Tech Scenario | 2031 | 19 | 70.8
Clean-Tech Scenario | 2031 | 13 | 44.7
Clean-Tech Scenario | 2031 | 2 | -47.1
Clean-Tech Scenario | 2031 | 21 | 58.4
Clean-Tech Scenario | 2031 | 19 | 44.2
Clean-Tech Scenario | 2031 | 12 | 24.9
Clean-Tech Scenario | 2031 | 13 | 42.8
Clean-Tech Scenario | 2031 | 7 | 31.3
Clean-Tech Scenario | 2031 | 19 | 60.5
Clean-Tech Scenario | 2031 | 10 | -59
Clean-Tech Scenario | 2031 | 10 | 43.5
Clean-Tech Scenario | 2031 | 8 | 32.3
Clean-Tech Scenario | 2031 | 5 | -85.7
Clean-Tech Scenario | 2031 | 7 | 31.7
Clean-Tech Scenario | 2031 | 5 | -38.2
Clean-Tech Scenario | 2031 | 5 | -23
Clean-Tech Scenario | 2031 | 1 | 72.6
Clean-Tech Scenario | 2031 | 6 | -40.5
Clean-Tech Scenario | 2031 | 4 | 47.1
Clean-Tech Scenario | 2031 | 2 | -47.6
Clean-Tech Scenario | 2031 | 11 | 202.1
Clean-Tech Scenario | 2031 | 19 | -28.8
Clean-Tech Scenario | 2031 | 8 | 6.2
Clean-Tech Scenario | 2031 | 8 | 23.2
Clean-Tech Scenario | 2031 | 11 | -21.4
Clean-Tech Scenario | 2031 | 17 | -53.4
Clean-Tech Scenario | 2031 | 10 | 85.4
Clean-Tech Scenario | 2031 | 11 | 55.9
Clean-Tech Scenario | 2031 | 9 | -23.8
Clean-Tech Scenario | 2031 | 25 | -66.4
Clean-Tech Scenario | 2031 | 20 | 34.4
Clean-Tech Scenario | 2031 | 8 | -24.7
Clean-Tech Scenario | 2031 | 12 | 19.9
Clean-Tech Scenario | 2031 | 13 | -56.6
Clean-Tech Scenario | 2031 | 11 | -27.4
Clean-Tech Scenario | 2031 | 9 | 22.5
Clean-Tech Scenario | 2031 | 19 | 47.5
Clean-Tech Scenario | 2031 | 19 | 23.9
Clean-Tech Scenario | 2031 | 8 | -66.6
Clean-Tech Scenario | 2031 | 4 | 37.4
Clean-Tech Scenario | 2031 | 13 | -104.4
Clean-Tech Scenario | 2031 | 19 | 28
Clean-Tech Scenario | 2031 | 6 | 3.1
Clean-Tech Scenario | 2031 | 7 | -30.8
Clean-Tech Scenario | 2031 | 8 | 66.3
Clean-Tech Scenario | 2031 | 13 | 78.3
Clean-Tech Scenario | 2031 | 4 | 70
Clean-Tech Scenario | 2031 | 31 | -126.8
Clean-Tech Scenario | 2031 | 2 | -46.4
Clean-Tech Scenario | 2031 | 17 | -54.9
Clean-Tech Scenario | 2031 | 6 | 13.4
Clean-Tech Scenario | 2031 | 2 | -69.4
Clean-Tech Scenario | 2031 | 9 | -67.8
Clean-Tech Scenario | 2031 | 2 | 50.9
Clean-Tech Scenario | 2031 | 15 | 79.2
Clean-Tech Scenario | 2031 | 25 | -103.6
Clean-Tech Scenario | 2031 | 17 | -64.8
Clean-Tech Scenario | 2031 | 11 | -134.5
Clean-Tech Scenario | 2031 | 26 | 136.2
Clean-Tech Scenario | 2031 | 25 | -167.8
Clean-Tech Scenario | 2031 | 3 | 55
Clean-Tech Scenario | 2031 | 17 | -123.5
Clean-Tech Scenario | 2031 | 22 | 120.1
Clean-Tech Scenario | 2031 | 11 | 40.6
Clean-Tech Scenario | 2031 | 7 | 35.4
Clean-Tech Scenario | 2031 | 11 | -54.6
Clean-Tech Scenario | 2031 | 19 | -80.2
Clean-Tech Scenario | 2031 | 5 | 11.6
Clean-Tech Scenario | 2031 | 29 | -61
Clean-Tech Scenario | 2031 | 14 | -68.4
Clean-Tech Scenario | 2031 | 6 | -13.3
Clean-Tech Scenario | 2031 | 26 | -161.8
Clean-Tech Scenario | 2031 | 23 | 101.7
Clean-Tech Scenario | 2031 | 15 | -80.1
Clean-Tech Scenario | 2031 | 8 | 52.3
Clean-Tech Scenario | 2031 | 11 | 44.9
Clean-Tech Scenario | 2031 | 8 | -17.4
Clean-Tech Scenario | 2031 | 15 | 38.8
Clean-Tech Scenario | 2031 | 7 | 40.4
Clean-Tech Scenario | 2031 | 6 | -27.9
Clean-Tech Scenario | 2031 | 7 | -25.5
Clean-Tech Scenario | 2031 | 15 | -98.8
Clean-Tech Scenario | 2031 | 10 | 22.7
Clean-Tech Scenario | 2031 | 13 | -93.8
Clean-Tech Scenario | 2031 | 22 | 65.4
Clean-Tech Scenario | 2031 | 22 | 46.1
Clean-Tech Scenario | 2031 | 12 | -47.6
Clean-Tech Scenario | 2031 | 11 | 17.6
Clean-Tech Scenario | 2031 | 6 | -12.7
Clean-Tech Scenario | 2031 | 3 | 38.4
Clean-Tech Scenario | 2031 | 5 | -13.8
Clean-Tech Scenario | 2031 | 14 | 81.2
Clean-Tech Scenario | 2031 | 4 | -50
Clean-Tech Scenario | 2031 | 11 | 82.2
Clean-Tech Scenario | 2031 | 22 | -275.9
Clean-Tech Scenario | 2031 | 2 | 39.6
Clean-Tech Scenario | 2031 | 4 | 40.2
Clean-Tech Scenario | 2031 | 6 | 46.4
Clean-Tech Scenario | 2031 | 9 | 22.2
Clean-Tech Scenario | 2031 | 5 | 48.2
Clean-Tech Scenario | 2031 | 5 | 46.9
Clean-Tech Scenario | 2031 | 13 | -142.4
Clean-Tech Scenario | 2031 | 21 | 127.9
Clean-Tech Scenario | 2031 | 20 | 82.6
Clean-Tech Scenario | 2031 | 27 | -134.3
Clean-Tech Scenario | 2031 | 33 | -55.1
Clean-Tech Scenario | 2031 | 21 | -94.8
Clean-Tech Scenario | 2031 | 8 | 65.8
Clean-Tech Scenario | 2031 | 24 | -73.3
Clean-Tech Scenario | 2031 | 5 | -63.5
Clean-Tech Scenario | 2031 | 7 | -73.6
Clean-Tech Scenario | 2031 | 24 | -51
Clean-Tech Scenario | 2031 | 9 | -16.1
Clean-Tech Scenario | 2031 | 9 | 52
Clean-Tech Scenario | 2031 | 11 | 33.3
Clean-Tech Scenario | 2031 | 4 | 48.5
Clean-Tech Scenario | 2031 | 13 | 45.2
Clean-Tech Scenario | 2031 | 9 | -30.1
Clean-Tech Scenario | 2031 | 9 | -32.2
Clean-Tech Scenario | 2031 | 30 | 61
Clean-Tech Scenario | 2031 | 7 | 9.5
Clean-Tech Scenario | 2031 | 8 | 31
Clean-Tech Scenario | 2031 | 45 | -72.8
Clean-Tech Scenario | 2031 | 17 | -49.2
Clean-Tech Scenario | 2031 | 7 | 7.9
Clean-Tech Scenario | 2031 | 24 | 58.4
Clean-Tech Scenario | 2031 | 3 | -16.2
Clean-Tech Scenario | 2031 | 3 | 44.1
Clean-Tech Scenario | 2031 | 13 | 39.8
Clean-Tech Scenario | 2031 | 7 | 32.2
Clean-Tech Scenario | 2031 | 3 | 51.7
Clean-Tech Scenario | 2031 | 1 | 60.9
Clean-Tech Scenario | 2031 | 22 | 73.3
Clean-Tech Scenario | 2031 | 21 | 64.9
Clean-Tech Scenario | 2031 | 10 | -59.7
Clean-Tech Scenario | 2031 | 22 | 119.2
Clean-Tech Scenario | 2031 | 11 | 78.2
Clean-Tech Scenario | 2031 | 19 | -81.9
Clean-Tech Scenario | 2031 | 33 | -252.3
Clean-Tech Scenario | 2031 | 16 | 153.5
Clean-Tech Scenario | 2031 | 14 | 67.2
Clean-Tech Scenario | 2031 | 24 | -69.3
Clean-Tech Scenario | 2031 | 12 | 40.2
Clean-Tech Scenario | 2031 | 9 | -20.8
Clean-Tech Scenario | 2031 | 17 | -52.5
Clean-Tech Scenario | 2031 | 10 | -14
Clean-Tech Scenario | 2031 | 4 | 29.4
Clean-Tech Scenario | 2031 | 10 | -11.2
Clean-Tech Scenario | 2031 | 8 | 28.3
Clean-Tech Scenario | 2031 | 18 | -33.2
Clean-Tech Scenario | 2031 | 8 | -59.2
Clean-Tech Scenario | 2031 | 12 | -48
Clean-Tech Scenario | 2031 | 24 | 37.2
Clean-Tech Scenario | 2031 | 22 | 52.6
Clean-Tech Scenario | 2031 | 10 | -11.6
Clean-Tech Scenario | 2031 | 9 | 17.8
Clean-Tech Scenario | 2031 | 18 | 25.7
Clean-Tech Scenario | 2031 | 5 | -7.7
Clean-Tech Scenario | 2031 | 3 | -34.7
Clean-Tech Scenario | 2031 | 19 | 162.3
Clean-Tech Scenario | 2031 | 5 | 19.7
Clean-Tech Scenario | 2031 | 9 | 28
Clean-Tech Scenario | 2031 | 19 | -44.5
Clean-Tech Scenario | 2031 | 16 | 65
Clean-Tech Scenario | 2031 | 8 | -26.9
Clean-Tech Scenario | 2031 | 28 | -93.8
Clean-Tech Scenario | 2031 | 12 | 93.8
Clean-Tech Scenario | 2031 | 14 | -27.5
Clean-Tech Scenario | 2031 | 16 | -115.3
Clean-Tech Scenario | 2031 | 12 | -59.6
Clean-Tech Scenario | 2031 | 5 | -39.6
Clean-Tech Scenario | 2031 | 12 | -27.9
Clean-Tech Scenario | 2031 | 25 | -88.9
Clean-Tech Scenario | 2031 | 6 | 42.2
Clean-Tech Scenario | 2031 | 3 | -32.6
Clean-Tech Scenario | 2031 | 15 | -88.5
Clean-Tech Scenario | 2031 | 11 | -54.9
Clean-Tech Scenario | 2031 | 8 | -55.3
Clean-Tech Scenario | 2031 | 7 | 57.8
Clean-Tech Scenario | 2031 | 15 | -88.2
Clean-Tech Scenario | 2031 | 5 | -49.4
Clean-Tech Scenario | 2031 | 5 | 28.5
Clean-Tech Scenario | 2031 | 10 | -47.6
Clean-Tech Scenario | 2031 | 11 | -22.1
Clean-Tech Scenario | 2031 | 11 | -19.7
Clean-Tech Scenario | 2031 | 16 | -93.1
Clean-Tech Scenario | 2031 | 11 | 22.6
Clean-Tech Scenario | 2031 | 11 | -48.1
Clean-Tech Scenario | 2031 | 7 | -43.7
Clean-Tech Scenario | 2031 | 9 | -40.1
Clean-Tech Scenario | 2031 | 20 | 69.5
Clean-Tech Scenario | 2031 | 6 | -15.9
Clean-Tech Scenario | 2031 | 12 | 41.3
Clean-Tech Scenario | 2031 | 51 | 124.3
Clean-Tech Scenario | 2031 | 20 | 53.5
Clean-Tech Scenario | 2031 | 4 | 3.6
Clean-Tech Scenario | 2031 | 7 | -13.3
Clean-Tech Scenario | 2031 | 46 | -83.5
Clean-Tech Scenario | 2031 | 1 | 52.7
Clean-Tech Scenario | 2031 | 28 | -70.8
Clean-Tech Scenario | 2031 | 9 | -23.2
Clean-Tech Scenario | 2031 | 18 | 29.2
Clean-Tech Scenario | 2031 | 13 | -52.4
Clean-Tech Scenario | 2031 | 24 | -130.3
Clean-Tech Scenario | 2031 | 15 | -28.8
Clean-Tech Scenario | 2031 | 9 | -43.8
Clean-Tech Scenario | 2031 | 11 | 38.6
Clean-Tech Scenario | 2031 | 5 | -34.8
Clean-Tech Scenario | 2031 | 4 | 2.9
Clean-Tech Scenario | 2031 | 7 | -15.5
Clean-Tech Scenario | 2031 | 10 | 16.6
Clean-Tech Scenario | 2031 | 13 | -15.3
Clean-Tech Scenario | 2031 | 5 | 4.2
Clean-Tech Scenario | 2031 | 16 | 33.5
Clean-Tech Scenario | 2031 | 6 | -3.2
Clean-Tech Scenario | 2031 | 6 | 16.7
Clean-Tech Scenario | 2031 | 9 | -6.3
Clean-Tech Scenario | 2031 | 4 | 1.7
Clean-Tech Scenario | 2031 | 8 | -12.9
Clean-Tech Scenario | 2031 | 11 | -54
Clean-Tech Scenario | 2031 | 12 | -29.2
Clean-Tech Scenario | 2031 | 19 | 38.4
Clean-Tech Scenario | 2031 | 8 | -41
Clean-Tech Scenario | 2031 | 6 | 37.8
Clean-Tech Scenario | 2031 | 9 | -62.2
Clean-Tech Scenario | 2031 | 24 | 82.1
Clean-Tech Scenario | 2031 | 7 | -73.3
Clean-Tech Scenario | 2031 | 37 | 93.1
Clean-Tech Scenario | 2031 | 22 | -83.5
Clean-Tech Scenario | 2031 | 12 | 102.5
Clean-Tech Scenario | 2031 | 13 | -62.3
Clean-Tech Scenario | 2031 | 6 | 51.9
Clean-Tech Scenario | 2031 | 7 | -93.1
Clean-Tech Scenario | 2031 | 8 | 149.6
Clean-Tech Scenario | 2031 | 16 | -320.9
Clean-Tech Scenario | 2031 | 8 | 172.9
Clean-Tech Scenario | 2031 | 7 | -62.3
Clean-Tech Scenario | 2031 | 4 | -38.7
Clean-Tech Scenario | 2031 | 12 | 84.8
Clean-Tech Scenario | 2031 | 8 | -58.7
Clean-Tech Scenario | 2031 | 2 | -45
Clean-Tech Scenario | 2031 | 7 | 26.9
Clean-Tech Scenario | 2031 | 2 | -52
Clean-Tech Scenario | 2031 | 18 | -26.8
Clean-Tech Scenario | 2031 | 26 | -99.5
Clean-Tech Scenario | 2031 | 19 | -71.9
Clean-Tech Scenario | 2031 | 5 | 38.6
Clean-Tech Scenario | 2031 | 17 | -97.7
Clean-Tech Scenario | 2031 | 19 | -92.1
Clean-Tech Scenario | 2031 | 14 | 31.4
Clean-Tech Scenario | 2031 | 19 | 26.2
Clean-Tech Scenario | 2031 | 11 | -53.7
Clean-Tech Scenario | 2031 | 6 | 35.6
Clean-Tech Scenario | 2031 | 4 | -0.4
Clean-Tech Scenario | 2031 | 13 | -40.8
Clean-Tech Scenario | 2031 | 13 | -37.6
Clean-Tech Scenario | 2031 | 16 | -49
Clean-Tech Scenario | 2031 | 15 | 40
Clean-Tech Scenario | 2031 | 9 | -20.5
Clean-Tech Scenario | 2031 | 16 | 28.5
Clean-Tech Scenario | 2031 | 14 | 58.9
Clean-Tech Scenario | 2031 | 20 | 276.9
Clean-Tech Scenario | 2031 | 5 | 97.8
Clean-Tech Scenario | 2031 | 7 | -54.2
Clean-Tech Scenario | 2031 | 6 | -33.9
Clean-Tech Scenario | 2031 | 8 | 47.7
Clean-Tech Scenario | 2031 | 4 | -35
Clean-Tech Scenario | 2031 | 8 | 25.2
Clean-Tech Scenario | 2031 | 19 | -62.2
Clean-Tech Scenario | 2031 | 12 | -21.1
Clean-Tech Scenario | 2031 | 13 | 51.6
Clean-Tech Scenario | 2031 | 15 | 10.5
Clean-Tech Scenario | 2031 | 7 | -1.4
Clean-Tech Scenario | 2031 | 8 | -17.2
Clean-Tech Scenario | 2031 | 6 | 7.7
Clean-Tech Scenario | 2031 | 20 | -189.5
Clean-Tech Scenario | 2031 | 10 | 81.7
Clean-Tech Scenario | 2031 | 36 | -55.8
Clean-Tech Scenario | 2031 | 38 | -30.3
Clean-Tech Scenario | 2031 | 6 | 5.3
Clean-Tech Scenario | 2031 | 14 | -87.9
Clean-Tech Scenario | 2031 | 6 | 21.8
Clean-Tech Scenario | 2031 | 9 | 18.8
Clean-Tech Scenario | 2031 | 8 | 25.3
Clean-Tech Scenario | 2031 | 15 | 113.8
Clean-Tech Scenario | 2031 | 15 | 22.7
Clean-Tech Scenario | 2031 | 16 | 35.9
Clean-Tech Scenario | 2031 | 20 | 35.1
Clean-Tech Scenario | 2031 | 16 | 59
Clean-Tech Scenario | 2031 | 6 | -33.3
Clean-Tech Scenario | 2031 | 13 | 39
Clean-Tech Scenario | 2031 | 21 | -116.9
Clean-Tech Scenario | 2031 | 10 | 47.4
Clean-Tech Scenario | 2031 | 18 | -42
Clean-Tech Scenario | 2031 | 28 | -72.8
Clean-Tech Scenario | 2031 | 10 | 46.2
Clean-Tech Scenario | 2031 | 22 | -122.5
Clean-Tech Scenario | 2031 | 2 | 28.7
Clean-Tech Scenario | 2031 | 5 | 87.5
Clean-Tech Scenario | 2031 | 10 | 41
Clean-Tech Scenario | 2031 | 6 | -43.4
Clean-Tech Scenario | 2031 | 67 | -98
Clean-Tech Scenario | 2031 | 3 | -36.2
Clean-Tech Scenario | 2031 | 30 | -63.3
Clean-Tech Scenario | 2031 | 12 | -28.2
Clean-Tech Scenario | 2031 | 14 | -67.4
Clean-Tech Scenario | 2031 | 8 | 8.1
Clean-Tech Scenario | 2031 | 11 | 19.1
Clean-Tech Scenario | 2031 | 9 | 31.4
Clean-Tech Scenario | 2031 | 8 | -52.4
Clean-Tech Scenario | 2031 | 14 | 49.3
Clean-Tech Scenario | 2031 | 18 | 45.8
Clean-Tech Scenario | 2031 | 5 | -6.3
Clean-Tech Scenario | 2031 | 1 | 51.6
Clean-Tech Scenario | 2031 | 8 | -47.9
Clean-Tech Scenario | 2031 | 11 | -8.5
Clean-Tech Scenario | 2031 | 14 | 77.9
Clean-Tech Scenario | 2031 | 14 | 73.3
Clean-Tech Scenario | 2031 | 9 | -96.3
Clean-Tech Scenario | 2031 | 29 | 132.1
Clean-Tech Scenario | 2031 | 2 | -53.3
Clean-Tech Scenario | 2031 | 6 | -53.3
Clean-Tech Scenario | 2031 | 3 | 67.5
Clean-Tech Scenario | 2031 | 1 | 53.3
Clean-Tech Scenario | 2031 | 9 | -84.1
Clean-Tech Scenario | 2031 | 8 | 78.6
Clean-Tech Scenario | 2031 | 10 | -105.9
Clean-Tech Scenario | 2031 | 12 | -94.7
Clean-Tech Scenario | 2031 | 6 | 68.9
Clean-Tech Scenario | 2031 | 5 | -37.3
Clean-Tech Scenario | 2031 | 7 | 77.5
Clean-Tech Scenario | 2031 | 4 | -49.5
Clean-Tech Scenario | 2031 | 25 | -127.3
Clean-Tech Scenario | 2031 | 9 | 34.1
Clean-Tech Scenario | 2031 | 11 | 77.4
Clean-Tech Scenario | 2031 | 17 | -47
Clean-Tech Scenario | 2031 | 10 | -52
Clean-Tech Scenario | 2031 | 1 | 63
Clean-Tech Scenario | 2031 | 34 | -61.4
Clean-Tech Scenario | 2031 | 19 | -55.6
Clean-Tech Scenario | 2031 | 20 | -39.3
Clean-Tech Scenario | 2031 | 8 | 36
Clean-Tech Scenario | 2031 | 5 | -55.2
Clean-Tech Scenario | 2031 | 9 | -25.5
Clean-Tech Scenario | 2031 | 8 | -28.2
Clean-Tech Scenario | 2031 | 9 | -17.5
Clean-Tech Scenario | 2031 | 9 | 56.4
Clean-Tech Scenario | 2031 | 14 | 68.9
Clean-Tech Scenario | 2031 | 3 | -40.5
Clean-Tech Scenario | 2031 | 11 | 22.4
Clean-Tech Scenario | 2031 | 10 | -49.3
Clean-Tech Scenario | 2031 | 8 | -11.9
Clean-Tech Scenario | 2031 | 5 | 59.7
Clean-Tech Scenario | 2031 | 7 | -67
Clean-Tech Scenario | 2031 | 5 | 60
Clean-Tech Scenario | 2031 | 1 | 62.6
Clean-Tech Scenario | 2031 | 2 | 62.1
Clean-Tech Scenario | 2031 | 9 | -86.5
Clean-Tech Scenario | 2031 | 7 | 81.7
Clean-Tech Scenario | 2031 | 7 | -85.6
Clean-Tech Scenario | 2031 | 8 | -22.3
Clean-Tech Scenario | 2031 | 11 | 42.9
Clean-Tech Scenario | 2031 | 3 | 61.6
Clean-Tech Scenario | 2031 | 8 | 63
Clean-Tech Scenario | 2031 | 10 | -98.7
Clean-Tech Scenario | 2031 | 14 | -123.7
Clean-Tech Scenario | 2031 | 12 | 207.5
Clean-Tech Scenario | 2031 | 7 | -97
Clean-Tech Scenario | 2031 | 10 | 153.3
Clean-Tech Scenario | 2031 | 13 | -222.4
Clean-Tech Scenario | 2031 | 10 | 54.7
Clean-Tech Scenario | 2031 | 6 | -53.7
Clean-Tech Scenario | 2031 | 11 | 57.6
Clean-Tech Scenario | 2031 | 7 | -78.3
Clean-Tech Scenario | 2031 | 9 | 206.2
Clean-Tech Scenario | 2031 | 14 | -107.4
Clean-Tech Scenario | 2031 | 7 | 62.9
Clean-Tech Scenario | 2031 | 11 | -108.7
Clean-Tech Scenario | 2031 | 13 | 129.7
Clean-Tech Scenario | 2031 | 11 | -92.3
Clean-Tech Scenario | 2031 | 22 | 80.7
Clean-Tech Scenario | 2031 | 14 | -91.2
Clean-Tech Scenario | 2031 | 2 | 67.8
Clean-Tech Scenario | 2031 | 2 | 63.3
Clean-Tech Scenario | 2031 | 7 | 62
Clean-Tech Scenario | 2031 | 7 | -82
Clean-Tech Scenario | 2031 | 6 | 87.9
Clean-Tech Scenario | 2031 | 6 | 44.5
Clean-Tech Scenario | 2031 | 25 | -260.7
Clean-Tech Scenario | 2031 | 13 | 65.2
Clean-Tech Scenario | 2031 | 19 | -102.1
Clean-Tech Scenario | 2031 | 20 | -34.1
Clean-Tech Scenario | 2031 | 16 | 87.2
Clean-Tech Scenario | 2031 | 6 | -9.1
Clean-Tech Scenario | 2031 | 19 | -248.9
Clean-Tech Scenario | 2031 | 12 | 83.7
Clean-Tech Scenario | 2031 | 16 | -60.6
Clean-Tech Scenario | 2031 | 30 | -48.9
Clean-Tech Scenario | 2031 | 7 | 25.6
Clean-Tech Scenario | 2031 | 11 | -40.9
Clean-Tech Scenario | 2031 | 8 | 13.6
Clean-Tech Scenario | 2031 | 8 | 11.8
Clean-Tech Scenario | 2031 | 10 | 308.9
Clean-Tech Scenario | 2031 | 7 | 42.8
Clean-Tech Scenario | 2031 | 14 | -72.9
Clean-Tech Scenario | 2031 | 18 | -78.6
Clean-Tech Scenario | 2031 | 33 | -79.8
Clean-Tech Scenario | 2031 | 9 | 83.1
Clean-Tech Scenario | 2031 | 5 | 43.2
Clean-Tech Scenario | 2031 | 10 | -71
Clean-Tech Scenario | 2031 | 59 | -108.3
Clean-Tech Scenario | 2031 | 36 | -101.6
Clean-Tech Scenario | 2031 | 14 | -56.5
Clean-Tech Scenario | 2031 | 12 | 55.6
Clean-Tech Scenario | 2031 | 3 | -37.8
Clean-Tech Scenario | 2031 | 4 | 36.8
Clean-Tech Scenario | 2031 | 4 | -25.9
Clean-Tech Scenario | 2031 | 3 | -49
Clean-Tech Scenario | 2031 | 3 | -45.8
Clean-Tech Scenario | 2031 | 6 | 25.9
Clean-Tech Scenario | 2031 | 15 | 50.4
Clean-Tech Scenario | 2031 | 7 | -15
Clean-Tech Scenario | 2031 | 7 | 51.6
Clean-Tech Scenario | 2031 | 8 | -21.2
Clean-Tech Scenario | 2031 | 13 | 28.2
Clean-Tech Scenario | 2031 | 2 | 93
Clean-Tech Scenario | 2031 | 4 | -36.5
Clean-Tech Scenario | 2031 | 14 | 64.2
Clean-Tech Scenario | 2031 | 7 | -25.7
Clean-Tech Scenario | 2031 | 11 | -33.3
Clean-Tech Scenario | 2031 | 15 | 57.7
Clean-Tech Scenario | 2031 | 8 | 25.5
Clean-Tech Scenario | 2031 | 5 | -33.5
Clean-Tech Scenario | 2031 | 41 | -96.2
Clean-Tech Scenario | 2031 | 3 | 62.6
Clean-Tech Scenario | 2031 | 7 | 20.6
Clean-Tech Scenario | 2031 | 9 | 19.5
Clean-Tech Scenario | 2031 | 18 | -72.2
Clean-Tech Scenario | 2031 | 7 | -27.3
Clean-Tech Scenario | 2031 | 5 | 16.3
Clean-Tech Scenario | 2031 | 12 | 106.6
Clean-Tech Scenario | 2031 | 33 | -192.5
Clean-Tech Scenario | 2031 | 4 | 50.9
Clean-Tech Scenario | 2031 | 5 | -53.9
Clean-Tech Scenario | 2031 | 26 | -79
Clean-Tech Scenario | 2031 | 5 | -19.5
Clean-Tech Scenario | 2031 | 11 | -57.5
Clean-Tech Scenario | 2031 | 11 | -64.4
Clean-Tech Scenario | 2031 | 6 | -39.5
Clean-Tech Scenario | 2031 | 6 | 78.7
Clean-Tech Scenario | 2031 | 14 | -71.5
Clean-Tech Scenario | 2031 | 9 | -42.9
Clean-Tech Scenario | 2031 | 12 | 31.5
Clean-Tech Scenario | 2031 | 16 | -43.9
Clean-Tech Scenario | 2031 | 9 | -26
Clean-Tech Scenario | 2031 | 24 | -42.6
Clean-Tech Scenario | 2031 | 19 | -44.9
Clean-Tech Scenario | 2031 | 2 | 44.5
Clean-Tech Scenario | 2031 | 6 | 55.6
Clean-Tech Scenario | 2031 | 2 | 49.4
Clean-Tech Scenario | 2031 | 6 | -34.6
Clean-Tech Scenario | 2031 | 12 | 35.5
Clean-Tech Scenario | 2031 | 15 | -64.8
Clean-Tech Scenario | 2031 | 15 | 81.2
Clean-Tech Scenario | 2031 | 13 | -17.3
Clean-Tech Scenario | 2031 | 13 | 38.9
Clean-Tech Scenario | 2031 | 4 | -4.1
Clean-Tech Scenario | 2031 | 15 | 31.9
Clean-Tech Scenario | 2031 | 15 | -36.9
Clean-Tech Scenario | 2031 | 4 | 2.4
Clean-Tech Scenario | 2031 | 13 | 23.4
Clean-Tech Scenario | 2031 | 14 | -23.9
Clean-Tech Scenario | 2031 | 16 | 24.9
Clean-Tech Scenario | 2031 | 10 | -23.9
Clean-Tech Scenario | 2031 | 4 | -2
Clean-Tech Scenario | 2031 | 14 | -51.5
Clean-Tech Scenario | 2031 | 4 | 6.3
Clean-Tech Scenario | 2031 | 3 | -32.3
Clean-Tech Scenario | 2031 | 8 | 20.1
Clean-Tech Scenario | 2031 | 7 | 51.8
Clean-Tech Scenario | 2031 | 2 | -36.2
Clean-Tech Scenario | 2031 | 20 | 56.8
Clean-Tech Scenario | 2031 | 11 | -28.8
Clean-Tech Scenario | 2031 | 25 | -130
Clean-Tech Scenario | 2031 | 13 | 74.7
Clean-Tech Scenario | 2031 | 10 | 69.4
Clean-Tech Scenario | 2031 | 4 | -62.3
Clean-Tech Scenario | 2031 | 3 | 63.6
Clean-Tech Scenario | 2031 | 10 | 55.6
Clean-Tech Scenario | 2031 | 3 | -46.9
Clean-Tech Scenario | 2031 | 23 | 56.3
Clean-Tech Scenario | 2031 | 12 | -91.3
Clean-Tech Scenario | 2031 | 6 | -4.2
Clean-Tech Scenario | 2031 | 19 | -48
Clean-Tech Scenario | 2031 | 15 | -73.3
Clean-Tech Scenario | 2031 | 6 | 28.9
Clean-Tech Scenario | 2031 | 14 | -64.7
Clean-Tech Scenario | 2031 | 19 | -89.2
Clean-Tech Scenario | 2031 | 7 | 45.6
Clean-Tech Scenario | 2031 | 5 | 46.6
Clean-Tech Scenario | 2031 | 11 | -14
Clean-Tech Scenario | 2031 | 5 | 36
Clean-Tech Scenario | 2031 | 7 | 5.8
Clean-Tech Scenario | 2031 | 13 | -83
Clean-Tech Scenario | 2031 | 9 | -38.9
Clean-Tech Scenario | 2031 | 9 | 52.6
Clean-Tech Scenario | 2031 | 4 | -61.7
Clean-Tech Scenario | 2031 | 19 | -40.7
Clean-Tech Scenario | 2031 | 7 | -14.5
Clean-Tech Scenario | 2031 | 5 | 44
Clean-Tech Scenario | 2031 | 10 | -17.7
Clean-Tech Scenario | 2031 | 22 | 120.6
Clean-Tech Scenario | 2031 | 10 | 18.8
Clean-Tech Scenario | 2031 | 5 | 26.4
Clean-Tech Scenario | 2031 | 6 | -1.8
Clean-Tech Scenario | 2031 | 5 | 4.7
Clean-Tech Scenario | 2031 | 13 | 20.5
Clean-Tech Scenario | 2031 | 12 | -15.3
Clean-Tech Scenario | 2031 | 11 | -23.5
Clean-Tech Scenario | 2031 | 7 | 34.3
Clean-Tech Scenario | 2031 | 13 | 29.1
Clean-Tech Scenario | 2031 | 6 | 3.4
Clean-Tech Scenario | 2031 | 5 | 45.1
Clean-Tech Scenario | 2031 | 7 | -73.5
Clean-Tech Scenario | 2031 | 6 | -37.5
Clean-Tech Scenario | 2031 | 19 | 75.6
Clean-Tech Scenario | 2031 | 5 | -79.6
Clean-Tech Scenario | 2031 | 12 | -18.5
Clean-Tech Scenario | 2031 | 12 | -15.2
Clean-Tech Scenario | 2031 | 9 | -62.6
Clean-Tech Scenario | 2031 | 3 | -40.8
Clean-Tech Scenario | 2031 | 10 | -55
Clean-Tech Scenario | 2031 | 49 | -174.5
Clean-Tech Scenario | 2031 | 9 | -56.5
Clean-Tech Scenario | 2031 | 28 | -61.4
Clean-Tech Scenario | 2031 | 12 | -28.5
Clean-Tech Scenario | 2031 | 34 | -44.8
Clean-Tech Scenario | 2031 | 41 | -217.3
Clean-Tech Scenario | 2031 | 5 | -33.6
Clean-Tech Scenario | 2031 | 18 | -24
Clean-Tech Scenario | 2031 | 6 | 13.7
Clean-Tech Scenario | 2031 | 6 | 24.4
Clean-Tech Scenario | 2031 | 12 | 21.3
Clean-Tech Scenario | 2031 | 21 | 37
Clean-Tech Scenario | 2031 | 10 | -20.6
Clean-Tech Scenario | 2031 | 10 | 13.3
Clean-Tech Scenario | 2031 | 16 | 29.9
Clean-Tech Scenario | 2031 | 9 | 24.3
Clean-Tech Scenario | 2031 | 5 | 25.9
Clean-Tech Scenario | 2031 | 18 | 36.3
Clean-Tech Scenario | 2031 | 17 | 85.1
Clean-Tech Scenario | 2031 | 16 | -30.7
Clean-Tech Scenario | 2031 | 11 | 11.5
Clean-Tech Scenario | 2031 | 14 | 60.9
Clean-Tech Scenario | 2031 | 23 | -46.5
Clean-Tech Scenario | 2031 | 19 | -57
Clean-Tech Scenario | 2031 | 8 | 63.8
Clean-Tech Scenario | 2031 | 20 | -97.1
Clean-Tech Scenario | 2031 | 8 | -57.6
Clean-Tech Scenario | 2031 | 2 | 40.5
Clean-Tech Scenario | 2031 | 5 | 52.7
Clean-Tech Scenario | 2031 | 2 | -42
Clean-Tech Scenario | 2031 | 8 | 51.2
Clean-Tech Scenario | 2031 | 16 | -117.3
Clean-Tech Scenario | 2031 | 25 | -100.3
Clean-Tech Scenario | 2031 | 7 | 107.6
Clean-Tech Scenario | 2031 | 16 | -71.3
Clean-Tech Scenario | 2031 | 8 | 50.8
Clean-Tech Scenario | 2031 | 6 | -13.6
Clean-Tech Scenario | 2031 | 11 | -26.2
Clean-Tech Scenario | 2031 | 9 | -44.4
Clean-Tech Scenario | 2031 | 16 | -36.1
Clean-Tech Scenario | 2031 | 23 | -38.8
Clean-Tech Scenario | 2031 | 5 | -57.7
Clean-Tech Scenario | 2031 | 19 | 49.7
Clean-Tech Scenario | 2031 | 7 | -29.8
Clean-Tech Scenario | 2031 | 6 | -18.6
Clean-Tech Scenario | 2031 | 14 | 18.2
Clean-Tech Scenario | 2031 | 14 | -70.5
Clean-Tech Scenario | 2031 | 11 | 52.9
Clean-Tech Scenario | 2031 | 7 | 3.9
Clean-Tech Scenario | 2031 | 12 | 13.1
Clean-Tech Scenario | 2031 | 9 | -4.1
Clean-Tech Scenario | 2031 | 5 | -39.9
Clean-Tech Scenario | 2031 | 14 | 83
Clean-Tech Scenario | 2031 | 5 | 7.7
Clean-Tech Scenario | 2031 | 2 | -36.5
Clean-Tech Scenario | 2031 | 16 | -90.4
Clean-Tech Scenario | 2031 | 19 | 144.7
Clean-Tech Scenario | 2031 | 8 | -44.9
Clean-Tech Scenario | 2031 | 4 | -47
Clean-Tech Scenario | 2031 | 2 | 81
Clean-Tech Scenario | 2031 | 8 | 64.5
Clean-Tech Scenario | 2031 | 11 | 47.6
Clean-Tech Scenario | 2031 | 10 | 50.1
Clean-Tech Scenario | 2031 | 10 | -121.4
Clean-Tech Scenario | 2031 | 2 | -48.6
Clean-Tech Scenario | 2031 | 7 | -36.2
Clean-Tech Scenario | 2031 | 2 | -51.8
Clean-Tech Scenario | 2031 | 14 | -81.6
Clean-Tech Scenario | 2031 | 4 | 45.3
Clean-Tech Scenario | 2031 | 1 | -65.6
Clean-Tech Scenario | 2031 | 16 | -86.2
Clean-Tech Scenario | 2031 | 10 | -47.9
Clean-Tech Scenario | 2031 | 12 | 54.1
Clean-Tech Scenario | 2031 | 13 | -64.2
Clean-Tech Scenario | 2031 | 36 | -110
Clean-Tech Scenario | 2031 | 11 | 35
Clean-Tech Scenario | 2031 | 37 | -71.9
Clean-Tech Scenario | 2031 | 11 | 75.9
Clean-Tech Scenario | 2031 | 4 | -69.2
Clean-Tech Scenario | 2031 | 28 | -40.9
Clean-Tech Scenario | 2031 | 4 | 59.9
Clean-Tech Scenario | 2031 | 11 | -37.6
Clean-Tech Scenario | 2031 | 9 | -55.5
Clean-Tech Scenario | 2031 | 6 | 22.5
Clean-Tech Scenario | 2031 | 1 | 48.2
Clean-Tech Scenario | 2031 | 2 | -31.1
Clean-Tech Scenario | 2031 | 12 | -39.4
Clean-Tech Scenario | 2031 | 1 | 54.4
Clean-Tech Scenario | 2031 | 2 | 45.4
Clean-Tech Scenario | 2031 | 4 | 46.5
Clean-Tech Scenario | 2031 | 21 | 54.3
Clean-Tech Scenario | 2031 | 15 | -145.3
Clean-Tech Scenario | 2031 | 15 | 108.9
Clean-Tech Scenario | 2031 | 5 | 48.4
Clean-Tech Scenario | 2031 | 17 | 46.3
Clean-Tech Scenario | 2031 | 5 | 39.5
Clean-Tech Scenario | 2031 | 8 | 13.8
Clean-Tech Scenario | 2031 | 6 | -75.2
Clean-Tech Scenario | 2031 | 7 | 13.5
Clean-Tech Scenario | 2031 | 7 | -47.1
Clean-Tech Scenario | 2031 | 19 | -84.1
Clean-Tech Scenario | 2031 | 3 | 48.1
Clean-Tech Scenario | 2031 | 1 | 57.2
Clean-Tech Scenario | 2031 | 6 | -36.1
Clean-Tech Scenario | 2031 | 12 | 59.6
Clean-Tech Scenario | 2031 | 12 | -33.4
Clean-Tech Scenario | 2031 | 1 | 43.8
Clean-Tech Scenario | 2031 | 18 | 42.3
Clean-Tech Scenario | 2031 | 9 | -23.7
Clean-Tech Scenario | 2031 | 5 | 44.8
Clean-Tech Scenario | 2031 | 30 | 87.7
Clean-Tech Scenario | 2031 | 6 | -68.5
Clean-Tech Scenario | 2031 | 13 | -94.2
Clean-Tech Scenario | 2031 | 20 | -97.3
Clean-Tech Scenario | 2031 | 5 | 60.6
Clean-Tech Scenario | 2031 | 16 | -115.6
Clean-Tech Scenario | 2031 | 7 | -61.6
Clean-Tech Scenario | 2031 | 11 | -39.5
Clean-Tech Scenario | 2031 | 7 | 55.3
Clean-Tech Scenario | 2031 | 4 | -48.7
Clean-Tech Scenario | 2031 | 14 | 101.9
Clean-Tech Scenario | 2031 | 17 | -134.8
Clean-Tech Scenario | 2031 | 9 | 71.2
Clean-Tech Scenario | 2031 | 9 | -152.9
Clean-Tech Scenario | 2031 | 8 | 110.8
Clean-Tech Scenario | 2031 | 21 | -155.6
Clean-Tech Scenario | 2031 | 8 | -70.2
Clean-Tech Scenario | 2031 | 6 | 54.2
Clean-Tech Scenario | 2031 | 4 | -53.2
Clean-Tech Scenario | 2031 | 3 | -61.2
Clean-Tech Scenario | 2031 | 10 | 60.7
Clean-Tech Scenario | 2031 | 23 | -82.7
Clean-Tech Scenario | 2031 | 1 | -60.6
Clean-Tech Scenario | 2031 | 13 | -23.2
Clean-Tech Scenario | 2031 | 19 | -120.1
Clean-Tech Scenario | 2031 | 10 | -31.6
Clean-Tech Scenario | 2031 | 14 | 46.5
Clean-Tech Scenario | 2031 | 10 | 20.4
Clean-Tech Scenario | 2031 | 14 | 35
Clean-Tech Scenario | 2031 | 18 | 65.7
Clean-Tech Scenario | 2031 | 15 | -109.9
Clean-Tech Scenario | 2031 | 33 | 81.7
Clean-Tech Scenario | 2031 | 10 | 56.7
Clean-Tech Scenario | 2031 | 22 | 39.1
Clean-Tech Scenario | 2031 | 12 | 15.7
Clean-Tech Scenario | 2031 | 26 | 36.4
Clean-Tech Scenario | 2031 | 9 | 21.4
Clean-Tech Scenario | 2031 | 13 | 30.2
Clean-Tech Scenario | 2031 | 13 | 28.1
Clean-Tech Scenario | 2031 | 13 | 111.8
Clean-Tech Scenario | 2031 | 10 | -40.2
Clean-Tech Scenario | 2031 | 17 | 33.2
Clean-Tech Scenario | 2031 | 8 | -34.8
Clean-Tech Scenario | 2031 | 33 | 69.6
Clean-Tech Scenario | 2031 | 10 | -58.1
Clean-Tech Scenario | 2031 | 1 | -52.5
Clean-Tech Scenario | 2031 | 12 | 70.8
Clean-Tech Scenario | 2031 | 9 | -54
Clean-Tech Scenario | 2031 | 11 | 80.2
Clean-Tech Scenario | 2031 | 5 | 64.9
Clean-Tech Scenario | 2031 | 6 | 27.3
Clean-Tech Scenario | 2031 | 15 | -67.2
Clean-Tech Scenario | 2031 | 10 | -77.7
Clean-Tech Scenario | 2031 | 12 | -93.1
Clean-Tech Scenario | 2031 | 11 | -46
Clean-Tech Scenario | 2031 | 7 | -58.5
Clean-Tech Scenario | 2031 | 19 | -97
Clean-Tech Scenario | 2031 | 8 | 55.8
Clean-Tech Scenario | 2031 | 14 | -41.5
Clean-Tech Scenario | 2031 | 11 | -28
Clean-Tech Scenario | 2031 | 4 | 47.7
Clean-Tech Scenario | 2031 | 16 | -47.3
Clean-Tech Scenario | 2031 | 10 | 54.5
Clean-Tech Scenario | 2031 | 3 | 47.4
Clean-Tech Scenario | 2031 | 7 | -72.6
Clean-Tech Scenario | 2031 | 11 | 56.8
Clean-Tech Scenario | 2031 | 9 | -64.8
Clean-Tech Scenario | 2031 | 1 | -56.6
Clean-Tech Scenario | 2031 | 10 | -120.9
Clean-Tech Scenario | 2031 | 8 | 14.3
Clean-Tech Scenario | 2031 | 10 | -65.5
Clean-Tech Scenario | 2031 | 13 | 62.1
Clean-Tech Scenario | 2031 | 13 | -112.1
Clean-Tech Scenario | 2031 | 9 | 10.8
Clean-Tech Scenario | 2031 | 9 | -61.7
Clean-Tech Scenario | 2031 | 23 | -116.2
Clean-Tech Scenario | 2031 | 13 | 53.3
Clean-Tech Scenario | 2031 | 11 | 27.3
Clean-Tech Scenario | 2031 | 2 | 74.8
Clean-Tech Scenario | 2031 | 6 | -47.3
Clean-Tech Scenario | 2031 | 27 | 54.9
Clean-Tech Scenario | 2031 | 6 | 41.2
Clean-Tech Scenario | 2031 | 5 | -83.8
Clean-Tech Scenario | 2031 | 40 | -93.1
Clean-Tech Scenario | 2031 | 9 | 77.8
Clean-Tech Scenario | 2031 | 7 | 50.2
Clean-Tech Scenario | 2031 | 26 | -62.4
Clean-Tech Scenario | 2031 | 15 | 31.3
Clean-Tech Scenario | 2031 | 11 | -72.2
Clean-Tech Scenario | 2031 | 10 | 33.3
Clean-Tech Scenario | 2031 | 9 | -38.3
Clean-Tech Scenario | 2031 | 22 | -74.4
Clean-Tech Scenario | 2031 | 16 | 106.5
Clean-Tech Scenario | 2031 | 9 | -63
Clean-Tech Scenario | 2031 | 14 | 145.2
Clean-Tech Scenario | 2031 | 2 | 52.5
Clean-Tech Scenario | 2031 | 20 | -98.8
Clean-Tech Scenario | 2031 | 2 | -46.5
Clean-Tech Scenario | 2031 | 3 | -40.7
Clean-Tech Scenario | 2031 | 8 | -59.6
Clean-Tech Scenario | 2031 | 2 | 65.8
Clean-Tech Scenario | 2031 | 10 | -66.9
Clean-Tech Scenario | 2031 | 8 | 89.5
Clean-Tech Scenario | 2031 | 13 | 69.7
Clean-Tech Scenario | 2031 | 5 | 47.4
Clean-Tech Scenario | 2031 | 15 | 67
Clean-Tech Scenario | 2031 | 9 | -109.8
Clean-Tech Scenario | 2031 | 11 | 121.3
Clean-Tech Scenario | 2031 | 3 | -37.2
Clean-Tech Scenario | 2031 | 15 | 63.6
Clean-Tech Scenario | 2031 | 8 | 56.6
Clean-Tech Scenario | 2031 | 15 | -183.9
Clean-Tech Scenario | 2031 | 15 | 183
Clean-Tech Scenario | 2031 | 5 | -19.2
Clean-Tech Scenario | 2031 | 15 | 48.8
Clean-Tech Scenario | 2031 | 13 | 42.9
Clean-Tech Scenario | 2031 | 6 | -17.7
Clean-Tech Scenario | 2031 | 6 | 10.3
Clean-Tech Scenario | 2031 | 8 | -40.4
Clean-Tech Scenario | 2031 | 15 | 53.3
Clean-Tech Scenario | 2031 | 17 | 46.5
Clean-Tech Scenario | 2031 | 8 | -43.9
Clean-Tech Scenario | 2031 | 10 | -34
Clean-Tech Scenario | 2031 | 6 | 38.5
Clean-Tech Scenario | 2031 | 17 | 68.7
Clean-Tech Scenario | 2031 | 1 | 74.7
Clean-Tech Scenario | 2031 | 17 | 64.5
Clean-Tech Scenario | 2031 | 7 | -46.6
Clean-Tech Scenario | 2031 | 8 | 24.1
Clean-Tech Scenario | 2031 | 7 | -32.2
Clean-Tech Scenario | 2031 | 2 | -60.4
Clean-Tech Scenario | 2031 | 4 | -39.9
Clean-Tech Scenario | 2031 | 14 | -95.4
Clean-Tech Scenario | 2031 | 18 | 71.6
Clean-Tech Scenario | 2031 | 8 | -39.9
Clean-Tech Scenario | 2031 | 5 | -73.6
Clean-Tech Scenario | 2031 | 7 | 44.7
Clean-Tech Scenario | 2031 | 9 | -44.1
Clean-Tech Scenario | 2031 | 4 | -47.3
Clean-Tech Scenario | 2031 | 6 | -62
Clean-Tech Scenario | 2031 | 4 | 78.1
Clean-Tech Scenario | 2031 | 16 | 186.2
Clean-Tech Scenario | 2031 | 13 | -72.1
Clean-Tech Scenario | 2031 | 17 | -79.6
Clean-Tech Scenario | 2031 | 21 | -80.4
Clean-Tech Scenario | 2031 | 14 | -47.8
Clean-Tech Scenario | 2031 | 8 | 37.8
Clean-Tech Scenario | 2031 | 4 | 41.7
Clean-Tech Scenario | 2031 | 12 | -88.4
Clean-Tech Scenario | 2031 | 25 | -109.2
Clean-Tech Scenario | 2031 | 20 | 68.1
Clean-Tech Scenario | 2031 | 24 | -47.1
Clean-Tech Scenario | 2031 | 4 | 14.7
Clean-Tech Scenario | 2031 | 20 | -56.2
Clean-Tech Scenario | 2031 | 14 | -50.9
Clean-Tech Scenario | 2031 | 6 | 49.2
Clean-Tech Scenario | 2031 | 4 | -0.3
Clean-Tech Scenario | 2031 | 13 | -59.9
Clean-Tech Scenario | 2031 | 8 | -12.7
Clean-Tech Scenario | 2031 | 18 | 53.3
Clean-Tech Scenario | 2031 | 15 | 64.2
Clean-Tech Scenario | 2031 | 16 | 96.2
Clean-Tech Scenario | 2031 | 19 | -39
Clean-Tech Scenario | 2031 | 8 | 24.6
Clean-Tech Scenario | 2031 | 6 | 8.7
Clean-Tech Scenario | 2031 | 27 | 28.3
Clean-Tech Scenario | 2031 | 11 | 24.9
Clean-Tech Scenario | 2031 | 10 | -64.8
Clean-Tech Scenario | 2031 | 8 | 24.5
Clean-Tech Scenario | 2031 | 8 | -9.9
Clean-Tech Scenario | 2031 | 15 | 41.7
Clean-Tech Scenario | 2031 | 4 | 1.5
Clean-Tech Scenario | 2031 | 16 | 37.3
Clean-Tech Scenario | 2031 | 23 | 38.3
Clean-Tech Scenario | 2031 | 12 | 32.4
Clean-Tech Scenario | 2031 | 4 | 62.3
Clean-Tech Scenario | 2031 | 28 | -254.5
Clean-Tech Scenario | 2031 | 1 | -55.8
Clean-Tech Scenario | 2031 | 16 | -80.2
Clean-Tech Scenario | 2031 | 11 | -45.7
Clean-Tech Scenario | 2031 | 28 | -43.1
Clean-Tech Scenario | 2031 | 4 | -44.1
Clean-Tech Scenario | 2031 | 3 | 82.7
Clean-Tech Scenario | 2031 | 21 | 125.4
Clean-Tech Scenario | 2031 | 14 | -99.8
Clean-Tech Scenario | 2031 | 15 | 122.1
Clean-Tech Scenario | 2031 | 3 | -43.7
Clean-Tech Scenario | 2031 | 12 | 64
Clean-Tech Scenario | 2031 | 7 | 8.7
Clean-Tech Scenario | 2031 | 3 | -39.6
Clean-Tech Scenario | 2031 | 5 | 99.1
Clean-Tech Scenario | 2031 | 10 | 74.7
Clean-Tech Scenario | 2031 | 9 | 82.3
Clean-Tech Scenario | 2031 | 18 | -59.1
Clean-Tech Scenario | 2031 | 10 | 35.5
Clean-Tech Scenario | 2031 | 10 | 9.6
Clean-Tech Scenario | 2031 | 10 | 25
Clean-Tech Scenario | 2031 | 17 | -29.8
Clean-Tech Scenario | 2031 | 19 | -37.9
Clean-Tech Scenario | 2031 | 42 | 36.1
Clean-Tech Scenario | 2031 | 1 | 45.7
Clean-Tech Scenario | 2031 | 6 | -6.3
Clean-Tech Scenario | 2031 | 10 | -26.8
Clean-Tech Scenario | 2031 | 37 | 100.8
Clean-Tech Scenario | 2031 | 4 | 56.5
Clean-Tech Scenario | 2031 | 22 | -72.8
Clean-Tech Scenario | 2031 | 17 | 87.8
Clean-Tech Scenario | 2031 | 23 | -149.8
Clean-Tech Scenario | 2031 | 27 | -78.2
Clean-Tech Scenario | 2031 | 4 | 48.3
Clean-Tech Scenario | 2031 | 7 | -23.6
Clean-Tech Scenario | 2031 | 33 | -55.8
Clean-Tech Scenario | 2031 | 4 | -40.6
Clean-Tech Scenario | 2031 | 4 | 51.6
Clean-Tech Scenario | 2031 | 6 | 45.6
Clean-Tech Scenario | 2031 | 38 | -276.1
Clean-Tech Scenario | 2031 | 3 | -58.7
Clean-Tech Scenario | 2031 | 16 | -49.2
Clean-Tech Scenario | 2031 | 8 | -53.5
Clean-Tech Scenario | 2031 | 4 | -47.7
Clean-Tech Scenario | 2031 | 41 | -258.8
Clean-Tech Scenario | 2031 | 8 | 15.4
Clean-Tech Scenario | 2031 | 11 | 44.2
Clean-Tech Scenario | 2031 | 6 | -55.2
Clean-Tech Scenario | 2031 | 7 | 26.8
Clean-Tech Scenario | 2031 | 12 | 22.8
Clean-Tech Scenario | 2031 | 10 | 14.3
Clean-Tech Scenario | 2031 | 16 | 55
Clean-Tech Scenario | 2031 | 11 | 23.8
Clean-Tech Scenario | 2031 | 10 | 57.4
Clean-Tech Scenario | 2031 | 24 | 58.6
Clean-Tech Scenario | 2031 | 5 | -63
Clean-Tech Scenario | 2031 | 10 | 65.9
Clean-Tech Scenario | 2031 | 18 | -103.1
Clean-Tech Scenario | 2031 | 20 | 87.4
Clean-Tech Scenario | 2031 | 6 | -51.5
Clean-Tech Scenario | 2031 | 9 | -40
Clean-Tech Scenario | 2031 | 4 | 40.8
Clean-Tech Scenario | 2031 | 8 | 23
Clean-Tech Scenario | 2031 | 15 | 58.9
Clean-Tech Scenario | 2031 | 14 | -102.5
Clean-Tech Scenario | 2031 | 5 | -31.1
Clean-Tech Scenario | 2031 | 10 | 28.7
Clean-Tech Scenario | 2031 | 4 | 78
Clean-Tech Scenario | 2031 | 18 | -105.5
Clean-Tech Scenario | 2031 | 5 | 54.7
Clean-Tech Scenario | 2031 | 6 | -51.1
Clean-Tech Scenario | 2031 | 18 | -135.5
Clean-Tech Scenario | 2031 | 9 | 44.5
Clean-Tech Scenario | 2031 | 11 | -119.2
Clean-Tech Scenario | 2031 | 10 | -72.7
Clean-Tech Scenario | 2031 | 18 | -104.6
Clean-Tech Scenario | 2031 | 19 | 67.6
Clean-Tech Scenario | 2031 | 6 | -47.5
Clean-Tech Scenario | 2031 | 3 | -64.3
Clean-Tech Scenario | 2031 | 7 | 43.7
Clean-Tech Scenario | 2031 | 3 | 50.6
Clean-Tech Scenario | 2031 | 6 | -54.1
Clean-Tech Scenario | 2031 | 5 | 55.5
Clean-Tech Scenario | 2031 | 4 | 103
Clean-Tech Scenario | 2031 | 8 | -53.1
Clean-Tech Scenario | 2031 | 14 | 87.8
Clean-Tech Scenario | 2031 | 6 | -31.2
Clean-Tech Scenario | 2031 | 10 | -49.5
Clean-Tech Scenario | 2031 | 10 | -31.5
Clean-Tech Scenario | 2031 | 8 | 33.7
Clean-Tech Scenario | 2031 | 13 | -11.1
Clean-Tech Scenario | 2031 | 4 | -57.4
Clean-Tech Scenario | 2031 | 7 | -24.4
Clean-Tech Scenario | 2031 | 21 | 43.7
Clean-Tech Scenario | 2031 | 12 | 20.5
Clean-Tech Scenario | 2031 | 14 | 22.5
Clean-Tech Scenario | 2031 | 13 | 137.7
Clean-Tech Scenario | 2031 | 19 | 66.9
Clean-Tech Scenario | 2031 | 9 | 55.9
Clean-Tech Scenario | 2031 | 14 | 56.9
Clean-Tech Scenario | 2031 | 7 | -49.7
Clean-Tech Scenario | 2031 | 17 | 43.9
Clean-Tech Scenario | 2031 | 2 | 60.4
Clean-Tech Scenario | 2031 | 1 | -57
Clean-Tech Scenario | 2031 | 8 | -63.4
Clean-Tech Scenario | 2031 | 7 | 17.9
Clean-Tech Scenario | 2031 | 6 | 54.6
Clean-Tech Scenario | 2031 | 15 | -102
Clean-Tech Scenario | 2031 | 1 | 49.3
Clean-Tech Scenario | 2031 | 18 | 121.9
Clean-Tech Scenario | 2031 | 15 | -119.2
Clean-Tech Scenario | 2031 | 7 | 114.5
Clean-Tech Scenario | 2031 | 14 | -192
Clean-Tech Scenario | 2031 | 9 | 125
Clean-Tech Scenario | 2031 | 9 | 62.8
Clean-Tech Scenario | 2031 | 11 | 104.8
Clean-Tech Scenario | 2031 | 3 | -72.2
Clean-Tech Scenario | 2031 | 8 | -64.3
Clean-Tech Scenario | 2031 | 6 | -58.8
Clean-Tech Scenario | 2031 | 12 | 88.4
Clean-Tech Scenario | 2031 | 9 | 67
Clean-Tech Scenario | 2031 | 11 | -87.9
Clean-Tech Scenario | 2031 | 13 | 113.3
Clean-Tech Scenario | 2031 | 10 | -61.8
Clean-Tech Scenario | 2031 | 12 | 32.1
Clean-Tech Scenario | 2031 | 9 | -14.4
Clean-Tech Scenario | 2031 | 37 | 38.2
Clean-Tech Scenario | 2031 | 28 | 38.6
Clean-Tech Scenario | 2031 | 9 | 17.3
Clean-Tech Scenario | 2031 | 11 | 29
Clean-Tech Scenario | 2031 | 4 | 60
Clean-Tech Scenario | 2031 | 4 | -47.4
Clean-Tech Scenario | 2031 | 1 | 61.6
Clean-Tech Scenario | 2031 | 6 | -26.2
Clean-Tech Scenario | 2031 | 10 | -19.5
Clean-Tech Scenario | 2031 | 6 | -61.5
Clean-Tech Scenario | 2031 | 1 | -62.6
Clean-Tech Scenario | 2031 | 4 | 57.1
Clean-Tech Scenario | 2031 | 3 | 52.9
Clean-Tech Scenario | 2031 | 9 | 56.2
Clean-Tech Scenario | 2031 | 14 | -78.5
Clean-Tech Scenario | 2031 | 10 | 54.8
Clean-Tech Scenario | 2031 | 9 | -51
Clean-Tech Scenario | 2031 | 8 | 42.1
Clean-Tech Scenario | 2031 | 7 | -66.1
Clean-Tech Scenario | 2031 | 5 | 51.2
Clean-Tech Scenario | 2031 | 11 | 91
Clean-Tech Scenario | 2031 | 4 | 50.4
Clean-Tech Scenario | 2031 | 8 | -19.3
Clean-Tech Scenario | 2031 | 13 | -82.8
Clean-Tech Scenario | 2031 | 16 | -68.9
Clean-Tech Scenario | 2031 | 1 | -55.2
Clean-Tech Scenario | 2031 | 26 | -76
Clean-Tech Scenario | 2031 | 4 | -45.9
Clean-Tech Scenario | 2031 | 3 | 58.7
Clean-Tech Scenario | 2031 | 18 | -55.5
Clean-Tech Scenario | 2031 | 5 | 36.8
Clean-Tech Scenario | 2031 | 7 | -27.1
Clean-Tech Scenario | 2031 | 8 | 21.6
Clean-Tech Scenario | 2031 | 8 | -10.6
Clean-Tech Scenario | 2031 | 21 | 42.2
Clean-Tech Scenario | 2031 | 19 | -43
Clean-Tech Scenario | 2031 | 21 | 49.3
Clean-Tech Scenario | 2031 | 7 | 45.5
Clean-Tech Scenario | 2031 | 18 | -30.9
Clean-Tech Scenario | 2031 | 8 | -42.9
Clean-Tech Scenario | 2031 | 4 | 51.2
Clean-Tech Scenario | 2031 | 12 | 39.6
Clean-Tech Scenario | 2031 | 4 | -44.5
Clean-Tech Scenario | 2031 | 9 | 61.2
Clean-Tech Scenario | 2031 | 19 | -72
Clean-Tech Scenario | 2031 | 20 | 103.2
Clean-Tech Scenario | 2031 | 4 | -70.6
Clean-Tech Scenario | 2031 | 13 | -31.8
Clean-Tech Scenario | 2031 | 17 | 49.1
Clean-Tech Scenario | 2031 | 10 | -53.8
Clean-Tech Scenario | 2031 | 5 | 65.2
Clean-Tech Scenario | 2031 | 13 | 76.7
Clean-Tech Scenario | 2031 | 6 | -60.9
Clean-Tech Scenario | 2031 | 1 | 84.8
Clean-Tech Scenario | 2031 | 6 | -69.1
Clean-Tech Scenario | 2031 | 14 | 79
Clean-Tech Scenario | 2031 | 3 | 82.3
Clean-Tech Scenario | 2031 | 13 | -100.1
Clean-Tech Scenario | 2031 | 15 | 73.8
Clean-Tech Scenario | 2031 | 10 | -23.6
Clean-Tech Scenario | 2031 | 10 | 81.3
Clean-Tech Scenario | 2031 | 15 | 83
Clean-Tech Scenario | 2031 | 18 | -96.4
Clean-Tech Scenario | 2031 | 10 | 54.4
Clean-Tech Scenario | 2031 | 15 | -106.5
Clean-Tech Scenario | 2031 | 18 | 34.8
Clean-Tech Scenario | 2031 | 2 | -44.2
Clean-Tech Scenario | 2031 | 2 | -47.9
Clean-Tech Scenario | 2031 | 16 | 53
Clean-Tech Scenario | 2031 | 2 | 44.2
Clean-Tech Scenario | 2031 | 2 | -61.6
Clean-Tech Scenario | 2031 | 13 | -85.6
Clean-Tech Scenario | 2031 | 13 | 73.7
Clean-Tech Scenario | 2031 | 22 | -97.7
Clean-Tech Scenario | 2031 | 12 | -72
Clean-Tech Scenario | 2031 | 1 | -45.6
Clean-Tech Scenario | 2031 | 17 | 40.4
Clean-Tech Scenario | 2031 | 12 | 78
Clean-Tech Scenario | 2031 | 5 | -40.4
Clean-Tech Scenario | 2031 | 4 | 77.8
Clean-Tech Scenario | 2031 | 6 | 52.6
Clean-Tech Scenario | 2031 | 19 | 75.9
Clean-Tech Scenario | 2031 | 11 | -45.9
Clean-Tech Scenario | 2031 | 8 | 24.4
Clean-Tech Scenario | 2031 | 2 | 57.9
Clean-Tech Scenario | 2031 | 9 | -16.6
Clean-Tech Scenario | 2031 | 11 | 42.8
Clean-Tech Scenario | 2031 | 9 | -28.6
Clean-Tech Scenario | 2031 | 28 | -68.8
Clean-Tech Scenario | 2031 | 28 | 77.8
Clean-Tech Scenario | 2031 | 15 | -70.8
Clean-Tech Scenario | 2031 | 11 | 129
Clean-Tech Scenario | 2031 | 15 | 73.2
Clean-Tech Scenario | 2031 | 2 | -50.6
Clean-Tech Scenario | 2031 | 4 | -69.6
Clean-Tech Scenario | 2031 | 7 | 47.9
Clean-Tech Scenario | 2031 | 6 | 36.4
Clean-Tech Scenario | 2031 | 4 | 55.6
Clean-Tech Scenario | 2031 | 16 | -138.8
Clean-Tech Scenario | 2031 | 4 | -55.3
Clean-Tech Scenario | 2031 | 4 | 46.2
Clean-Tech Scenario | 2031 | 1 | -53.4
Clean-Tech Scenario | 2031 | 5 | 62.1
Clean-Tech Scenario | 2031 | 7 | -34.9
Clean-Tech Scenario | 2031 | 13 | -121
Clean-Tech Scenario | 2031 | 22 | 112.1
Clean-Tech Scenario | 2031 | 10 | -68.7
Clean-Tech Scenario | 2031 | 18 | -43.4
Clean-Tech Scenario | 2031 | 9 | 58.5
Clean-Tech Scenario | 2031 | 5 | 48.5
Clean-Tech Scenario | 2031 | 15 | -33.3
Clean-Tech Scenario | 2031 | 16 | -63.2
Clean-Tech Scenario | 2031 | 15 | 69.7
Clean-Tech Scenario | 2031 | 8 | -17.3
Clean-Tech Scenario | 2031 | 7 | -46.8
Clean-Tech Scenario | 2031 | 2 | 72.5
Clean-Tech Scenario | 2031 | 3 | -38.8
Clean-Tech Scenario | 2031 | 7 | 77.3
Clean-Tech Scenario | 2031 | 1 | 85.5
Clean-Tech Scenario | 2031 | 7 | 17.5
Clean-Tech Scenario | 2031 | 14 | -56
Clean-Tech Scenario | 2031 | 8 | -48.6
Clean-Tech Scenario | 2031 | 3 | -36.1
Clean-Tech Scenario | 2031 | 15 | 20.5
Clean-Tech Scenario | 2031 | 12 | 55
Clean-Tech Scenario | 2031 | 7 | -51.9
Clean-Tech Scenario | 2031 | 2 | 44.4
Clean-Tech Scenario | 2031 | 14 | 70.4
Clean-Tech Scenario | 2031 | 8 | -61.4
Clean-Tech Scenario | 2031 | 30 | -78.5
Clean-Tech Scenario | 2031 | 10 | -66.3
Clean-Tech Scenario | 2031 | 6 | -42.1
Clean-Tech Scenario | 2031 | 7 | 57.7
Clean-Tech Scenario | 2031 | 4 | -52.6
Clean-Tech Scenario | 2031 | 5 | 45.4
Clean-Tech Scenario | 2031 | 32 | -127.9
Clean-Tech Scenario | 2031 | 11 | 66.1
Clean-Tech Scenario | 2031 | 21 | 104.6
Clean-Tech Scenario | 2031 | 10 | -50.9
Clean-Tech Scenario | 2031 | 36 | -102.1
Clean-Tech Scenario | 2031 | 10 | -71.8
Clean-Tech Scenario | 2031 | 2 | -53.2
Clean-Tech Scenario | 2031 | 8 | -51.8
Clean-Tech Scenario | 2031 | 14 | -119.2
Clean-Tech Scenario | 2031 | 7 | 45.2
Clean-Tech Scenario | 2031 | 18 | 115.1
Clean-Tech Scenario | 2031 | 5 | -46.4
Clean-Tech Scenario | 2031 | 9 | -29.1
Clean-Tech Scenario | 2031 | 8 | -51.7
Clean-Tech Scenario | 2031 | 21 | 68.9
Clean-Tech Scenario | 2031 | 25 | 70.5
Clean-Tech Scenario | 2031 | 6 | -50.8
Clean-Tech Scenario | 2031 | 8 | 31.5
Clean-Tech Scenario | 2031 | 4 | -63.4
Clean-Tech Scenario | 2031 | 2 | 75.1
Clean-Tech Scenario | 2031 | 28 | -40.5
Clean-Tech Scenario | 2031 | 14 | -81.5
Clean-Tech Scenario | 2031 | 13 | 48.4
Clean-Tech Scenario | 2031 | 8 | -38.9
Clean-Tech Scenario | 2031 | 7 | 28.7
Clean-Tech Scenario | 2031 | 12 | -41.8
Clean-Tech Scenario | 2031 | 9 | 50
Clean-Tech Scenario | 2031 | 5 | -51.8
Clean-Tech Scenario | 2031 | 16 | 28.1
Clean-Tech Scenario | 2031 | 34 | 51.8
Clean-Tech Scenario | 2031 | 13 | 15.7
Clean-Tech Scenario | 2031 | 21 | 67.6
Clean-Tech Scenario | 2031 | 14 | -125.1
Clean-Tech Scenario | 2031 | 20 | 182.2
Clean-Tech Scenario | 2031 | 15 | -55.5
Clean-Tech Scenario | 2031 | 7 | -42.7
Clean-Tech Scenario | 2031 | 6 | 44
Clean-Tech Scenario | 2031 | 2 | -70.5
Clean-Tech Scenario | 2031 | 11 | 39.7
Clean-Tech Scenario | 2031 | 2 | -44.5
Clean-Tech Scenario | 2031 | 13 | -54.5
Clean-Tech Scenario | 2031 | 6 | -35.2
Clean-Tech Scenario | 2031 | 7 | 84.9
Clean-Tech Scenario | 2031 | 10 | -80.3
Clean-Tech Scenario | 2031 | 21 | -87.1
Clean-Tech Scenario | 2031 | 9 | -56.8
Clean-Tech Scenario | 2031 | 46 | -106.5
Clean-Tech Scenario | 2031 | 9 | -46.5
Clean-Tech Scenario | 2031 | 17 | -54.1
Clean-Tech Scenario | 2031 | 3 | -49.8
Clean-Tech Scenario | 2031 | 13 | 41.5
Clean-Tech Scenario | 2031 | 1 | -41.6
Clean-Tech Scenario | 2031 | 27 | 41.5
Clean-Tech Scenario | 2031 | 31 | 57.6
Clean-Tech Scenario | 2031 | 6 | 9.3
Clean-Tech Scenario | 2031 | 5 | -34.6
Clean-Tech Scenario | 2031 | 11 | 68.9
Clean-Tech Scenario | 2031 | 18 | 17.4
Clean-Tech Scenario | 2031 | 16 | 29.6
Clean-Tech Scenario | 2031 | 10 | -45.4
Clean-Tech Scenario | 2031 | 9 | 56.9
Clean-Tech Scenario | 2031 | 6 | -17.4
Clean-Tech Scenario | 2031 | 13 | -26.6
Clean-Tech Scenario | 2031 | 12 | -64.9
Clean-Tech Scenario | 2031 | 19 | 62.7
Clean-Tech Scenario | 2031 | 11 | -41.8
Clean-Tech Scenario | 2031 | 23 | -33.8
Clean-Tech Scenario | 2031 | 19 | -50.3
Clean-Tech Scenario | 2031 | 1 | 49.8
Clean-Tech Scenario | 2031 | 2 | 54.6
Clean-Tech Scenario | 2031 | 9 | 48.4
Clean-Tech Scenario | 2031 | 14 | 86.6
Clean-Tech Scenario | 2031 | 28 | -112.5
Clean-Tech Scenario | 2031 | 7 | 57.3
Clean-Tech Scenario | 2031 | 18 | 119.4
Clean-Tech Scenario | 2031 | 19 | -97.9
Clean-Tech Scenario | 2031 | 10 | -66.1
Clean-Tech Scenario | 2031 | 13 | 69.9
Clean-Tech Scenario | 2031 | 20 | 37.9
Clean-Tech Scenario | 2031 | 6 | 41.4
Clean-Tech Scenario | 2031 | 9 | -52.8
Clean-Tech Scenario | 2031 | 5 | -52
Clean-Tech Scenario | 2031 | 8 | 83.7
Clean-Tech Scenario | 2031 | 17 | -53.7
Clean-Tech Scenario | 2031 | 7 | 49.8
Clean-Tech Scenario | 2031 | 6 | 32.6
Clean-Tech Scenario | 2031 | 5 | 52.3
Clean-Tech Scenario | 2031 | 15 | -90.4
Clean-Tech Scenario | 2031 | 3 | -38.6
Clean-Tech Scenario | 2031 | 2 | 45.3
Clean-Tech Scenario | 2031 | 5 | 56.7
Clean-Tech Scenario | 2031 | 6 | 30.3
Clean-Tech Scenario | 2031 | 8 | 103.2
Clean-Tech Scenario | 2031 | 3 | -51.5
Clean-Tech Scenario | 2031 | 3 | -33.4
Clean-Tech Scenario | 2031 | 8 | 70.2
Clean-Tech Scenario | 2031 | 5 | 59.6
Clean-Tech Scenario | 2031 | 8 | 79.2
Clean-Tech Scenario | 2031 | 5 | -55
Clean-Tech Scenario | 2031 | 21 | -112
Clean-Tech Scenario | 2031 | 11 | 23.2
Clean-Tech Scenario | 2031 | 15 | 27.2
Clean-Tech Scenario | 2031 | 6 | -16.7
Clean-Tech Scenario | 2031 | 22 | 44.8
Clean-Tech Scenario | 2031 | 14 | 55.8
Clean-Tech Scenario | 2031 | 18 | 85
Clean-Tech Scenario | 2031 | 1 | 41.3
Clean-Tech Scenario | 2031 | 3 | 47.3
Clean-Tech Scenario | 2031 | 8 | 50.3
Clean-Tech Scenario | 2031 | 2 | 48.7
Clean-Tech Scenario | 2031 | 13 | -70.4
Clean-Tech Scenario | 2031 | 3 | 67.2
Clean-Tech Scenario | 2031 | 3 | 48.7
Clean-Tech Scenario | 2031 | 7 | -51
Clean-Tech Scenario | 2031 | 6 | -40.3
Clean-Tech Scenario | 2031 | 4 | -48.4
Clean-Tech Scenario | 2031 | 7 | -59
Clean-Tech Scenario | 2031 | 8 | 84.5
Clean-Tech Scenario | 2031 | 13 | 78.8
Clean-Tech Scenario | 2031 | 9 | -81
Clean-Tech Scenario | 2031 | 13 | -69.3
Clean-Tech Scenario | 2031 | 22 | 119.9
Clean-Tech Scenario | 2031 | 7 | -104.8
Clean-Tech Scenario | 2031 | 10 | 74.1
Clean-Tech Scenario | 2031 | 25 | 67.9
Clean-Tech Scenario | 2031 | 10 | -61.2
Clean-Tech Scenario | 2031 | 16 | -44.9
Clean-Tech Scenario | 2031 | 2 | 67.6
Clean-Tech Scenario | 2031 | 11 | -70.7
Clean-Tech Scenario | 2031 | 4 | 59.5
Clean-Tech Scenario | 2031 | 13 | 72
Clean-Tech Scenario | 2031 | 8 | 54.2
Clean-Tech Scenario | 2031 | 6 | 50.8
Clean-Tech Scenario | 2031 | 6 | -43.6
Clean-Tech Scenario | 2031 | 2 | -98.4
Clean-Tech Scenario | 2031 | 12 | 85.6
Clean-Tech Scenario | 2031 | 12 | -88.6
Clean-Tech Scenario | 2031 | 5 | -42.3
Clean-Tech Scenario | 2031 | 10 | 31.6
Clean-Tech Scenario | 2031 | 9 | -59.6
Clean-Tech Scenario | 2031 | 8 | 44.6
Clean-Tech Scenario | 2031 | 3 | 77.1
Clean-Tech Scenario | 2031 | 1 | 65.5
Clean-Tech Scenario | 2031 | 14 | -43.7
Clean-Tech Scenario | 2031 | 17 | 44.9
Clean-Tech Scenario | 2031 | 13 | 39.3
Clean-Tech Scenario | 2031 | 23 | -102.4
Clean-Tech Scenario | 2031 | 11 | -28.4
Clean-Tech Scenario | 2031 | 14 | 31.2
Clean-Tech Scenario | 2031 | 11 | -15.3
Clean-Tech Scenario | 2031 | 6 | 1
Clean-Tech Scenario | 2031 | 18 | -47.7
Clean-Tech Scenario | 2031 | 22 | 83.3
Clean-Tech Scenario | 2031 | 7 | -13.1
Clean-Tech Scenario | 2031 | 11 | -26
Clean-Tech Scenario | 2031 | 14 | -68.8
Clean-Tech Scenario | 2031 | 24 | -80.4
Clean-Tech Scenario | 2031 | 6 | -24.6
Clean-Tech Scenario | 2031 | 12 | 30.7
Clean-Tech Scenario | 2031 | 11 | -35.6
Clean-Tech Scenario | 2031 | 13 | 33.7
Clean-Tech Scenario | 2031 | 10 | -78.4
Clean-Tech Scenario | 2031 | 15 | 91.6
Clean-Tech Scenario | 2031 | 20 | -128.2
Clean-Tech Scenario | 2031 | 14 | 92.8
Clean-Tech Scenario | 2031 | 7 | -34.8
Clean-Tech Scenario | 2031 | 13 | -47.7
Clean-Tech Scenario | 2031 | 5 | -40.5
Clean-Tech Scenario | 2031 | 20 | -72.5
Clean-Tech Scenario | 2031 | 32 | -30.1
Clean-Tech Scenario | 2031 | 15 | -68.5
Clean-Tech Scenario | 2031 | 16 | -34
Clean-Tech Scenario | 2031 | 5 | -46.3
Clean-Tech Scenario | 2031 | 16 | -55.7
Clean-Tech Scenario | 2031 | 8 | 82.2
Clean-Tech Scenario | 2031 | 8 | -93
Clean-Tech Scenario | 2031 | 13 | 69.8
Clean-Tech Scenario | 2031 | 1 | -83.1
Clean-Tech Scenario | 2031 | 3 | -62.6
Clean-Tech Scenario | 2031 | 10 | 63.1
Clean-Tech Scenario | 2031 | 8 | -43.8
Clean-Tech Scenario | 2031 | 5 | -44.9
Clean-Tech Scenario | 2031 | 8 | 40.4
Clean-Tech Scenario | 2031 | 9 | -60.5
Clean-Tech Scenario | 2031 | 47 | -57.9
Clean-Tech Scenario | 2031 | 6 | -43.7
Clean-Tech Scenario | 2031 | 1 | 58.8
Clean-Tech Scenario | 2031 | 10 | -46.5
Clean-Tech Scenario | 2031 | 19 | 94.6
Clean-Tech Scenario | 2031 | 25 | -261.2
Clean-Tech Scenario | 2031 | 3 | 61.2
Clean-Tech Scenario | 2031 | 13 | -64.4
Clean-Tech Scenario | 2031 | 16 | 23
Clean-Tech Scenario | 2031 | 11 | -44.3
Clean-Tech Scenario | 2031 | 12 | 43.4
Clean-Tech Scenario | 2031 | 20 | -88.5
Clean-Tech Scenario | 2031 | 8 | 57.2
Clean-Tech Scenario | 2031 | 9 | -109.9
Clean-Tech Scenario | 2031 | 10 | -56.3
Clean-Tech Scenario | 2031 | 13 | 64.8
Clean-Tech Scenario | 2031 | 1 | -50.5
Clean-Tech Scenario | 2031 | 1 | -48.8
Clean-Tech Scenario | 2031 | 6 | -40.7
Clean-Tech Scenario | 2031 | 7 | -42.1
Clean-Tech Scenario | 2031 | 9 | -39.8
Clean-Tech Scenario | 2031 | 22 | -62.5
Clean-Tech Scenario | 2031 | 9 | 50.9
Clean-Tech Scenario | 2031 | 10 | 36.1
Clean-Tech Scenario | 2031 | 6 | -82.2
Clean-Tech Scenario | 2031 | 11 | -66.7
Clean-Tech Scenario | 2031 | 7 | -91
Clean-Tech Scenario | 2031 | 9 | 52.9
Clean-Tech Scenario | 2031 | 15 | -107.6
Clean-Tech Scenario | 2031 | 21 | -165.4
Clean-Tech Scenario | 2031 | 4 | -54.3
Clean-Tech Scenario | 2031 | 16 | -82.7
Clean-Tech Scenario | 2031 | 12 | -51.5
Clean-Tech Scenario | 2031 | 16 | -50.2
Clean-Tech Scenario | 2031 | 2 | -52.3
Clean-Tech Scenario | 2031 | 15 | -106.8
Clean-Tech Scenario | 2031 | 1 | -61.5
Clean-Tech Scenario | 2031 | 18 | 100.9
Clean-Tech Scenario | 2031 | 9 | -107.4
Clean-Tech Scenario | 2031 | 8 | 47.1
Clean-Tech Scenario | 2031 | 7 | -54.6
Clean-Tech Scenario | 2031 | 3 | 47
Clean-Tech Scenario | 2031 | 23 | -312.6
Clean-Tech Scenario | 2031 | 11 | 149
Clean-Tech Scenario | 2031 | 14 | -101.3
Clean-Tech Scenario | 2031 | 17 | -40.2
Clean-Tech Scenario | 2031 | 8 | -34.3
Clean-Tech Scenario | 2031 | 5 | 76.6
Clean-Tech Scenario | 2031 | 14 | 57.9
Clean-Tech Scenario | 2031 | 7 | 95
Clean-Tech Scenario | 2031 | 19 | 67.1
Clean-Tech Scenario | 2031 | 18 | -226.6
Clean-Tech Scenario | 2031 | 13 | 77.4
Clean-Tech Scenario | 2031 | 42 | 36.8
Clean-Tech Scenario | 2031 | 1 | 59.2
Clean-Tech Scenario | 2031 | 11 | -63
Clean-Tech Scenario | 2031 | 17 | 44.5
Clean-Tech Scenario | 2031 | 8 | -55.5
Clean-Tech Scenario | 2031 | 6 | 50.3
Clean-Tech Scenario | 2031 | 4 | -40.1
Clean-Tech Scenario | 2031 | 12 | 42.1
Clean-Tech Scenario | 2031 | 3 | -59.9
Clean-Tech Scenario | 2031 | 12 | -20.1
Clean-Tech Scenario | 2031 | 15 | -56.2
Clean-Tech Scenario | 2031 | 17 | -125.4
Clean-Tech Scenario | 2031 | 7 | 67.9
Clean-Tech Scenario | 2031 | 16 | -85.7
Clean-Tech Scenario | 2031 | 10 | 98.2
Clean-Tech Scenario | 2031 | 33 | -98.9
Clean-Tech Scenario | 2031 | 7 | -55.1
Clean-Tech Scenario | 2031 | 11 | 64.8
Clean-Tech Scenario | 2031 | 5 | -79.3
Clean-Tech Scenario | 2031 | 15 | -86.1
Clean-Tech Scenario | 2031 | 7 | 104.5
Clean-Tech Scenario | 2031 | 6 | -33.1
Clean-Tech Scenario | 2031 | 11 | 34.9
Clean-Tech Scenario | 2031 | 5 | -47.7
Clean-Tech Scenario | 2031 | 22 | -173.2
Clean-Tech Scenario | 2031 | 23 | -183.1
Clean-Tech Scenario | 2031 | 15 | 117.4
Clean-Tech Scenario | 2031 | 24 | -56.2
Clean-Tech Scenario | 2031 | 13 | -92.3
Clean-Tech Scenario | 2031 | 1 | -35.5
Clean-Tech Scenario | 2031 | 1 | 57.5
Clean-Tech Scenario | 2031 | 23 | -33.6
Clean-Tech Scenario | 2031 | 28 | -43.9
Clean-Tech Scenario | 2031 | 7 | 14.1
Clean-Tech Scenario | 2031 | 15 | -55.9
Clean-Tech Scenario | 2031 | 6 | 1.9
Clean-Tech Scenario | 2031 | 13 | -60.9
Clean-Tech Scenario | 2031 | 3 | 46.6
Clean-Tech Scenario | 2031 | 9 | 24.6
Clean-Tech Scenario | 2031 | 4 | 36.4
Clean-Tech Scenario | 2031 | 4 | 30.3
Clean-Tech Scenario | 2031 | 9 | -8.1
Clean-Tech Scenario | 2031 | 9 | 17.2
Clean-Tech Scenario | 2031 | 3 | 43.7
Clean-Tech Scenario | 2031 | 16 | 63
Clean-Tech Scenario | 2031 | 14 | 24.1
Clean-Tech Scenario | 2031 | 14 | -79.8
Clean-Tech Scenario | 2031 | 26 | 99.8
Clean-Tech Scenario | 2031 | 17 | -136.8
Clean-Tech Scenario | 2031 | 8 | 62.6
Clean-Tech Scenario | 2031 | 21 | 32.9
Clean-Tech Scenario | 2031 | 11 | -130.7
Clean-Tech Scenario | 2031 | 11 | 82
Clean-Tech Scenario | 2031 | 8 | 48
Clean-Tech Scenario | 2031 | 27 | -105.5
Clean-Tech Scenario | 2031 | 14 | -56.6
Clean-Tech Scenario | 2031 | 6 | 11.7
Clean-Tech Scenario | 2031 | 20 | -90.6
Clean-Tech Scenario | 2031 | 8 | -113
Clean-Tech Scenario | 2031 | 12 | 72.9
Clean-Tech Scenario | 2031 | 25 | -91.1
Clean-Tech Scenario | 2031 | 41 | -129.5
Clean-Tech Scenario | 2031 | 25 | -83.1
Clean-Tech Scenario | 2031 | 17 | 97.3
Clean-Tech Scenario | 2031 | 21 | -53.6
Clean-Tech Scenario | 2031 | 7 | 45.8
Clean-Tech Scenario | 2031 | 31 | -157.4
Clean-Tech Scenario | 2031 | 18 | -78.9
Clean-Tech Scenario | 2031 | 10 | -51.7
Clean-Tech Scenario | 2031 | 7 | -36.8
Clean-Tech Scenario | 2031 | 3 | 56.5
Clean-Tech Scenario | 2031 | 1 | 41.6
Clean-Tech Scenario | 2031 | 6 | -72.3
Clean-Tech Scenario | 2031 | 8 | 22.1
Clean-Tech Scenario | 2031 | 11 | -17.8
Clean-Tech Scenario | 2031 | 22 | 25.5
Clean-Tech Scenario | 2031 | 13 | 71.9
Clean-Tech Scenario | 2031 | 33 | 103
Clean-Tech Scenario | 2031 | 12 | 138.5
Clean-Tech Scenario | 2031 | 9 | -74.9
Clean-Tech Scenario | 2031 | 10 | 25.2
Clean-Tech Scenario | 2031 | 12 | 31.4
Clean-Tech Scenario | 2031 | 9 | -69.9
Clean-Tech Scenario | 2031 | 9 | 58
Clean-Tech Scenario | 2031 | 13 | 62.9
Clean-Tech Scenario | 2031 | 32 | -145.2
Clean-Tech Scenario | 2031 | 17 | -91
Clean-Tech Scenario | 2031 | 10 | 87.8
Clean-Tech Scenario | 2031 | 21 | -77.2
Clean-Tech Scenario | 2031 | 5 | -65.9
Clean-Tech Scenario | 2031 | 4 | -73.6
Clean-Tech Scenario | 2031 | 14 | -136.9
Clean-Tech Scenario | 2031 | 3 | 49.4
Clean-Tech Scenario | 2031 | 2 | 60
Clean-Tech Scenario | 2031 | 13 | 55.6
Clean-Tech Scenario | 2031 | 14 | -76.7
Clean-Tech Scenario | 2031 | 15 | 65.9
Clean-Tech Scenario | 2031 | 9 | -101.7
Clean-Tech Scenario | 2031 | 3 | 34.9
Clean-Tech Scenario | 2031 | 9 | -23.9
Clean-Tech Scenario | 2031 | 8 | 17.5
Clean-Tech Scenario | 2031 | 17 | -61.6
Clean-Tech Scenario | 2031 | 9 | 10.6
Clean-Tech Scenario | 2031 | 13 | -59.1
Clean-Tech Scenario | 2031 | 10 | 19.7
Clean-Tech Scenario | 2031 | 8 | 28.8
Clean-Tech Scenario | 2031 | 14 | 121.5
Clean-Tech Scenario | 2031 | 12 | -45
Clean-Tech Scenario | 2031 | 17 | 22.7
Clean-Tech Scenario | 2031 | 4 | -32.1
Clean-Tech Scenario | 2031 | 10 | -57.9
Clean-Tech Scenario | 2031 | 12 | 57.7
Clean-Tech Scenario | 2031 | 9 | -42.3
Clean-Tech Scenario | 2031 | 8 | -44.8
Clean-Tech Scenario | 2031 | 24 | -77.8
Clean-Tech Scenario | 2031 | 12 | 36.9
Clean-Tech Scenario | 2031 | 9 | -32.8
Clean-Tech Scenario | 2031 | 16 | -69.5
Clean-Tech Scenario | 2031 | 15 | -82.5
Clean-Tech Scenario | 2031 | 2 | -45.6
Clean-Tech Scenario | 2031 | 8 | -57.1
Clean-Tech Scenario | 2031 | 6 | -39.4
Clean-Tech Scenario | 2031 | 17 | -96.4
Clean-Tech Scenario | 2031 | 13 | 59.8
Clean-Tech Scenario | 2031 | 15 | 123.7
Clean-Tech Scenario | 2031 | 6 | -62.6
Clean-Tech Scenario | 2031 | 15 | -114.3
Clean-Tech Scenario | 2031 | 10 | 105.8
Clean-Tech Scenario | 2031 | 17 | -129.6
Clean-Tech Scenario | 2031 | 1 | 94
Clean-Tech Scenario | 2031 | 2 | -59
Clean-Tech Scenario | 2031 | 3 | -66.6
Clean-Tech Scenario | 2031 | 2 | 70.5
Clean-Tech Scenario | 2031 | 22 | -114.8
Clean-Tech Scenario | 2031 | 16 | 149.4
Clean-Tech Scenario | 2031 | 5 | 45.2
Clean-Tech Scenario | 2031 | 21 | -76
Clean-Tech Scenario | 2031 | 10 | 82.4
Clean-Tech Scenario | 2031 | 19 | -101.7
Clean-Tech Scenario | 2031 | 5 | -38
Clean-Tech Scenario | 2031 | 3 | -85.8
Clean-Tech Scenario | 2031 | 3 | 53.8
Clean-Tech Scenario | 2031 | 31 | -91.7
Clean-Tech Scenario | 2031 | 2 | -61.9
Clean-Tech Scenario | 2031 | 8 | 53.2
Clean-Tech Scenario | 2031 | 5 | 66.4
Clean-Tech Scenario | 2031 | 18 | 42
Clean-Tech Scenario | 2031 | 23 | -190.6
Clean-Tech Scenario | 2031 | 9 | 66.6
Clean-Tech Scenario | 2031 | 8 | -77.5
Clean-Tech Scenario | 2031 | 22 | -67.7
Clean-Tech Scenario | 2031 | 16 | 34.2
Clean-Tech Scenario | 2031 | 7 | -39.8
Clean-Tech Scenario | 2031 | 14 | 35.9
Clean-Tech Scenario | 2031 | 20 | -44.7
Clean-Tech Scenario | 2031 | 12 | 47.7
Clean-Tech Scenario | 2031 | 7 | -51.8
Clean-Tech Scenario | 2031 | 7 | 38.9
Clean-Tech Scenario | 2031 | 22 | 112
Clean-Tech Scenario | 2031 | 5 | -50
Clean-Tech Scenario | 2031 | 3 | -52.7
Clean-Tech Scenario | 2031 | 3 | -61.7
Clean-Tech Scenario | 2031 | 17 | -47.7
Clean-Tech Scenario | 2031 | 12 | 68.5
Clean-Tech Scenario | 2031 | 4 | -62
Clean-Tech Scenario | 2031 | 8 | 41.9
Clean-Tech Scenario | 2031 | 8 | -77.6
Clean-Tech Scenario | 2031 | 25 | -84.8
Clean-Tech Scenario | 2031 | 17 | 144.2
Clean-Tech Scenario | 2031 | 14 | -174.7
Clean-Tech Scenario | 2031 | 4 | 47.6
Clean-Tech Scenario | 2031 | 7 | -101.1
Clean-Tech Scenario | 2031 | 9 | 117
Clean-Tech Scenario | 2031 | 17 | -95
Clean-Tech Scenario | 2031 | 16 | 66.4
Clean-Tech Scenario | 2031 | 11 | -74.5
Clean-Tech Scenario | 2031 | 3 | 55.7
Clean-Tech Scenario | 2031 | 22 | -112.8
Clean-Tech Scenario | 2031 | 20 | -75.1
Clean-Tech Scenario | 2031 | 13 | 49.7
Clean-Tech Scenario | 2031 | 2 | -44.3
Clean-Tech Scenario | 2031 | 24 | -94.7
Clean-Tech Scenario | 2031 | 24 | -149.8
Clean-Tech Scenario | 2031 | 7 | 28.8
Clean-Tech Scenario | 2031 | 13 | 35.9
Clean-Tech Scenario | 2031 | 12 | -59.8
Clean-Tech Scenario | 2031 | 8 | 36.5
Clean-Tech Scenario | 2031 | 15 | 39.2
Clean-Tech Scenario | 2031 | 12 | -105.9
Clean-Tech Scenario | 2031 | 8 | -18.5
Clean-Tech Scenario | 2031 | 14 | 51.1
Clean-Tech Scenario | 2031 | 12 | 58.8
Clean-Tech Scenario | 2031 | 4 | -24.9
Clean-Tech Scenario | 2031 | 1 | -73.3
Clean-Tech Scenario | 2031 | 6 | -44.9
Clean-Tech Scenario | 2031 | 3 | 53.1
Clean-Tech Scenario | 2031 | 4 | -40.5
Clean-Tech Scenario | 2031 | 4 | 50.2
Clean-Tech Scenario | 2031 | 12 | 39.5
Clean-Tech Scenario | 2031 | 37 | -73.9
Clean-Tech Scenario | 2031 | 3 | 55.5
Clean-Tech Scenario | 2031 | 12 | -26.5
Clean-Tech Scenario | 2031 | 1 | -62.4
Clean-Tech Scenario | 2031 | 12 | 64.2
Clean-Tech Scenario | 2031 | 9 | -97.7
Clean-Tech Scenario | 2031 | 18 | 75.4
Clean-Tech Scenario | 2031 | 4 | -53.9
Clean-Tech Scenario | 2031 | 10 | -72.8
Clean-Tech Scenario | 2031 | 8 | -113.3
Clean-Tech Scenario | 2031 | 11 | 123.3
Clean-Tech Scenario | 2031 | 8 | -71.4
Clean-Tech Scenario | 2031 | 7 | 35.6
Clean-Tech Scenario | 2031 | 9 | -17.7
Clean-Tech Scenario | 2031 | 1 | 57.7
Clean-Tech Scenario | 2031 | 7 | -44.2
Clean-Tech Scenario | 2031 | 6 | -48.3
Clean-Tech Scenario | 2031 | 15 | -63.6
Clean-Tech Scenario | 2031 | 2 | -48.8
Clean-Tech Scenario | 2031 | 25 | -59.2
Clean-Tech Scenario | 2031 | 38 | -97.6
Clean-Tech Scenario | 2031 | 10 | 48
Clean-Tech Scenario | 2031 | 8 | 22.2
Clean-Tech Scenario | 2031 | 18 | -209.6
Clean-Tech Scenario | 2031 | 30 | 42.4
Clean-Tech Scenario | 2031 | 16 | 19.2
Clean-Tech Scenario | 2031 | 10 | -45
Clean-Tech Scenario | 2031 | 15 | 42.4
Clean-Tech Scenario | 2031 | 2 | 73
Clean-Tech Scenario | 2031 | 9 | 30
Clean-Tech Scenario | 2031 | 2 | 82
Clean-Tech Scenario | 2031 | 25 | 87.7
Clean-Tech Scenario | 2031 | 17 | 51.3
Clean-Tech Scenario | 2031 | 4 | -32.3
Clean-Tech Scenario | 2031 | 3 | -37.5
Clean-Tech Scenario | 2031 | 10 | -75.2
Clean-Tech Scenario | 2031 | 10 | 78.7
Clean-Tech Scenario | 2031 | 5 | -75.8
Clean-Tech Scenario | 2031 | 17 | 64.6
Clean-Tech Scenario | 2031 | 5 | 41.2
Clean-Tech Scenario | 2031 | 12 | -76.7
Clean-Tech Scenario | 2031 | 5 | 47.8
Clean-Tech Scenario | 2031 | 24 | -64.4
Clean-Tech Scenario | 2031 | 5 | -54.4
Clean-Tech Scenario | 2031 | 10 | -109.8
Clean-Tech Scenario | 2031 | 5 | 59.5
Clean-Tech Scenario | 2031 | 9 | -132.5
Clean-Tech Scenario | 2031 | 8 | 63.6
Clean-Tech Scenario | 2031 | 19 | -69.9
Clean-Tech Scenario | 2031 | 8 | 58.4
Clean-Tech Scenario | 2031 | 20 | -69.2
Clean-Tech Scenario | 2031 | 25 | -34.2
Clean-Tech Scenario | 2031 | 12 | -48.7
Clean-Tech Scenario | 2031 | 21 | -81.6
Clean-Tech Scenario | 2031 | 4 | -39.2
Clean-Tech Scenario | 2031 | 23 | 83.2
Clean-Tech Scenario | 2031 | 17 | -43.7
Clean-Tech Scenario | 2031 | 5 | -53
Clean-Tech Scenario | 2031 | 19 | 55.9
Clean-Tech Scenario | 2031 | 17 | 79.5
Clean-Tech Scenario | 2031 | 7 | 43.9
Clean-Tech Scenario | 2031 | 4 | 68.1
Clean-Tech Scenario | 2031 | 17 | -151.9
Clean-Tech Scenario | 2031 | 22 | 74.7
Clean-Tech Scenario | 2031 | 17 | -52.8
Clean-Tech Scenario | 2031 | 9 | 32.3
Clean-Tech Scenario | 2031 | 7 | -37.4
Clean-Tech Scenario | 2031 | 5 | 13.6
Clean-Tech Scenario | 2031 | 14 | 64.9
Clean-Tech Scenario | 2031 | 6 | 60.6
Clean-Tech Scenario | 2031 | 10 | 70.7
Clean-Tech Scenario | 2031 | 11 | 46.7
Clean-Tech Scenario | 2031 | 10 | 71.6
Clean-Tech Scenario | 2031 | 8 | -26.6
Clean-Tech Scenario | 2031 | 7 | -11.5
Clean-Tech Scenario | 2031 | 3 | -53.3
Clean-Tech Scenario | 2031 | 14 | 62.4
Clean-Tech Scenario | 2031 | 4 | -32.5
Clean-Tech Scenario | 2031 | 3 | -47.1
Clean-Tech Scenario | 2031 | 9 | 87
Clean-Tech Scenario | 2031 | 12 | -71
Clean-Tech Scenario | 2031 | 15 | -44.3
Clean-Tech Scenario | 2031 | 7 | -50.4
Clean-Tech Scenario | 2031 | 13 | -51.9
Clean-Tech Scenario | 2031 | 8 | 103.7
Clean-Tech Scenario | 2031 | 12 | -106.9
Clean-Tech Scenario | 2031 | 5 | 36.9
Clean-Tech Scenario | 2031 | 3 | 43
Clean-Tech Scenario | 2031 | 32 | -68.8
Clean-Tech Scenario | 2031 | 7 | -65.5
Clean-Tech Scenario | 2031 | 13 | -60.5
Clean-Tech Scenario | 2031 | 16 | -73.6
Clean-Tech Scenario | 2031 | 60 | -112.4
Clean-Tech Scenario | 2031 | 11 | -71.9
Clean-Tech Scenario | 2031 | 8 | 21.3
Clean-Tech Scenario | 2031 | 1 | 51.2
Clean-Tech Scenario | 2031 | 10 | 35.6
Clean-Tech Scenario | 2031 | 3 | 45.7
Clean-Tech Scenario | 2031 | 5 | -49
Clean-Tech Scenario | 2031 | 7 | -31.4
Clean-Tech Scenario | 2031 | 6 | 79.3
Clean-Tech Scenario | 2031 | 6 | -64.4
Clean-Tech Scenario | 2031 | 13 | 27
Clean-Tech Scenario | 2031 | 13 | -25.2
Clean-Tech Scenario | 2031 | 18 | 66
Clean-Tech Scenario | 2031 | 13 | 72.9
Clean-Tech Scenario | 2031 | 5 | -3.9
Clean-Tech Scenario | 2031 | 17 | 47.3
Clean-Tech Scenario | 2031 | 13 | 55.3
Clean-Tech Scenario | 2031 | 7 | 24.2
Clean-Tech Scenario | 2031 | 9 | 15.8
Clean-Tech Scenario | 2031 | 16 | -64.9
Clean-Tech Scenario | 2031 | 21 | 78.7
Clean-Tech Scenario | 2031 | 11 | 46.9
Clean-Tech Scenario | 2031 | 8 | 17
Clean-Tech Scenario | 2031 | 8 | 112.7
Clean-Tech Scenario | 2031 | 3 | -49.4
Clean-Tech Scenario | 2031 | 9 | 69.7
Clean-Tech Scenario | 2031 | 6 | 50.6
Clean-Tech Scenario | 2031 | 40 | -80.9
Clean-Tech Scenario | 2031 | 14 | -28.2
Clean-Tech Scenario | 2031 | 15 | -61.3
Clean-Tech Scenario | 2031 | 8 | 59.7
Clean-Tech Scenario | 2031 | 6 | -101.7
Clean-Tech Scenario | 2031 | 23 | -93.6
Clean-Tech Scenario | 2031 | 9 | -41.6
Clean-Tech Scenario | 2031 | 4 | 65.1
Clean-Tech Scenario | 2031 | 18 | -130.3
Clean-Tech Scenario | 2031 | 17 | -129.7
Clean-Tech Scenario | 2031 | 6 | 93.2
Clean-Tech Scenario | 2031 | 12 | -89
Clean-Tech Scenario | 2031 | 13 | 139.3
Clean-Tech Scenario | 2031 | 16 | -161.8
Clean-Tech Scenario | 2031 | 11 | 70.9
Clean-Tech Scenario | 2031 | 8 | 69.4
Clean-Tech Scenario | 2031 | 6 | -52.6
Clean-Tech Scenario | 2031 | 16 | -82.6
Clean-Tech Scenario | 2031 | 11 | 110.9
Clean-Tech Scenario | 2031 | 8 | -76.9
Clean-Tech Scenario | 2031 | 3 | 61.1
Clean-Tech Scenario | 2031 | 6 | 84.3
Clean-Tech Scenario | 2031 | 17 | -171.1
Clean-Tech Scenario | 2031 | 8 | -48.2
Clean-Tech Scenario | 2031 | 5 | 41.1
Clean-Tech Scenario | 2031 | 33 | -122.7
Clean-Tech Scenario | 2031 | 10 | 206.3
Clean-Tech Scenario | 2031 | 10 | -133.2
Clean-Tech Scenario | 2031 | 9 | 87.8
Clean-Tech Scenario | 2031 | 9 | -41.7
Clean-Tech Scenario | 2031 | 14 | -79.4
Clean-Tech Scenario | 2031 | 14 | -116.6
Clean-Tech Scenario | 2031 | 15 | -61.4
Clean-Tech Scenario | 2031 | 9 | -30.4
Clean-Tech Scenario | 2031 | 5 | 42
Clean-Tech Scenario | 2031 | 6 | -28.9
Clean-Tech Scenario | 2031 | 10 | 23.5
Clean-Tech Scenario | 2031 | 10 | 18
Clean-Tech Scenario | 2031 | 16 | -36.6
Clean-Tech Scenario | 2031 | 12 | -42.6
Clean-Tech Scenario | 2031 | 7 | 57.9
Clean-Tech Scenario | 2031 | 15 | 36.2
Clean-Tech Scenario | 2031 | 10 | 15.6
Clean-Tech Scenario | 2031 | 17 | 52
Clean-Tech Scenario | 2031 | 18 | -134.7
Clean-Tech Scenario | 2031 | 8 | 9.2
Clean-Tech Scenario | 2031 | 13 | 38.4
Clean-Tech Scenario | 2031 | 18 | 36
Clean-Tech Scenario | 2031 | 1 | -59.9
Clean-Tech Scenario | 2031 | 9 | 26.1
Clean-Tech Scenario | 2031 | 15 | 189.1
Clean-Tech Scenario | 2031 | 8 | -145.6
Clean-Tech Scenario | 2031 | 9 | -30.8
Clean-Tech Scenario | 2031 | 31 | -31.4
Clean-Tech Scenario | 2031 | 14 | -74.7
Clean-Tech Scenario | 2031 | 9 | 40
Clean-Tech Scenario | 2031 | 16 | -76.4
Clean-Tech Scenario | 2031 | 41 | -45.7
Clean-Tech Scenario | 2031 | 25 | -81.6
Clean-Tech Scenario | 2031 | 33 | 227.9
Clean-Tech Scenario | 2031 | 17 | -94.7
Clean-Tech Scenario | 2031 | 41 | -296.4
Clean-Tech Scenario | 2031 | 31 | 50.2
Clean-Tech Scenario | 2031 | 4 | 29.2
Clean-Tech Scenario | 2031 | 4 | 22.3
Clean-Tech Scenario | 2031 | 1 | -52.8
Clean-Tech Scenario | 2031 | 12 | 33.7
Clean-Tech Scenario | 2031 | 8 | -76.5
Clean-Tech Scenario | 2031 | 6 | 52.2
Clean-Tech Scenario | 2031 | 2 | -57.2
Clean-Tech Scenario | 2031 | 6 | 158.8
Clean-Tech Scenario | 2031 | 5 | 42.9
Clean-Tech Scenario | 2031 | 17 | 61.3
Clean-Tech Scenario | 2031 | 7 | -58
Clean-Tech Scenario | 2031 | 6 | 64.5
Clean-Tech Scenario | 2031 | 6 | -49.3
Clean-Tech Scenario | 2031 | 24 | -69.9
Clean-Tech Scenario | 2031 | 4 | -66.8
Clean-Tech Scenario | 2031 | 1 | -59.3
Clean-Tech Scenario | 2031 | 12 | -152.7
Clean-Tech Scenario | 2031 | 8 | 49.1
Clean-Tech Scenario | 2031 | 7 | 58.2
Clean-Tech Scenario | 2031 | 9 | 50.6
Clean-Tech Scenario | 2031 | 13 | -147.2
Clean-Tech Scenario | 2031 | 4 | -49
Clean-Tech Scenario | 2031 | 28 | -123.5
Clean-Tech Scenario | 2031 | 4 | 43.1
Clean-Tech Scenario | 2031 | 2 | -49.8
Clean-Tech Scenario | 2031 | 11 | -172.3
Clean-Tech Scenario | 2031 | 12 | 78.1
Clean-Tech Scenario | 2031 | 7 | 36.6
Clean-Tech Scenario | 2031 | 24 | -224.8
Clean-Tech Scenario | 2031 | 7 | 75.9
Clean-Tech Scenario | 2031 | 2 | 46.2
Clean-Tech Scenario | 2031 | 3 | -50
Clean-Tech Scenario | 2031 | 17 | 79.4
Clean-Tech Scenario | 2031 | 14 | 67.3
Clean-Tech Scenario | 2031 | 7 | -36.1
Clean-Tech Scenario | 2031 | 16 | -54
Clean-Tech Scenario | 2031 | 11 | -37.7
Clean-Tech Scenario | 2031 | 22 | -68.7
Clean-Tech Scenario | 2031 | 7 | 35.2
Clean-Tech Scenario | 2031 | 14 | -88.4
Clean-Tech Scenario | 2031 | 8 | 12.5
Clean-Tech Scenario | 2031 | 9 | -12.9
Clean-Tech Scenario | 2031 | 8 | 27.8
Clean-Tech Scenario | 2031 | 10 | -45.1
Clean-Tech Scenario | 2031 | 10 | 51.6
Clean-Tech Scenario | 2031 | 12 | -25.9
Clean-Tech Scenario | 2031 | 16 | -125.1
Clean-Tech Scenario | 2031 | 18 | 147.5
Clean-Tech Scenario | 2031 | 8 | -33.2
Clean-Tech Scenario | 2031 | 9 | -51.8
Clean-Tech Scenario | 2031 | 6 | 53.8
Clean-Tech Scenario | 2031 | 15 | -43.1
Clean-Tech Scenario | 2031 | 5 | 37.5
Clean-Tech Scenario | 2031 | 6 | 33.3
Clean-Tech Scenario | 2031 | 1 | 59.7
Clean-Tech Scenario | 2031 | 5 | -55.8
Clean-Tech Scenario | 2031 | 6 | -41.5
Clean-Tech Scenario | 2031 | 4 | 48.4
Clean-Tech Scenario | 2031 | 1 | -40
Clean-Tech Scenario | 2031 | 2 | -47.8
Clean-Tech Scenario | 2031 | 5 | -47.4
Clean-Tech Scenario | 2031 | 2 | 99
Clean-Tech Scenario | 2031 | 5 | 93.9
Clean-Tech Scenario | 2031 | 15 | 65.3
Clean-Tech Scenario | 2031 | 19 | -66.6
Clean-Tech Scenario | 2031 | 6 | -57.6
Clean-Tech Scenario | 2031 | 36 | -103.4
Clean-Tech Scenario | 2031 | 26 | 89.9
Clean-Tech Scenario | 2031 | 40 | -187.3
Clean-Tech Scenario | 2031 | 36 | -91.2
Clean-Tech Scenario | 2031 | 4 | -44.2
Clean-Tech Scenario | 2031 | 3 | 103.8
Clean-Tech Scenario | 2031 | 8 | 77.4
Clean-Tech Scenario | 2031 | 6 | 56.8
Clean-Tech Scenario | 2031 | 6 | 39.9
Clean-Tech Scenario | 2031 | 3 | -37.3
Clean-Tech Scenario | 2031 | 20 | -217.1
Clean-Tech Scenario | 2031 | 10 | 74.6
Clean-Tech Scenario | 2031 | 10 | 44.4
Clean-Tech Scenario | 2031 | 8 | -21.8
Clean-Tech Scenario | 2031 | 13 | -29
Clean-Tech Scenario | 2031 | 22 | 34.1
Clean-Tech Scenario | 2031 | 9 | -14.9
Clean-Tech Scenario | 2031 | 12 | 29.6
Clean-Tech Scenario | 2031 | 16 | 43.6
Clean-Tech Scenario | 2031 | 9 | -32.7
Clean-Tech Scenario | 2031 | 13 | 27.6
Clean-Tech Scenario | 2031 | 6 | 55.2
Clean-Tech Scenario | 2031 | 13 | 45.8
Clean-Tech Scenario | 2031 | 18 | -84
Clean-Tech Scenario | 2031 | 13 | 64.9
Clean-Tech Scenario | 2031 | 20 | 62.2
Clean-Tech Scenario | 2031 | 27 | -88.9
Clean-Tech Scenario | 2031 | 13 | 51.3
Clean-Tech Scenario | 2031 | 2 | -42.6
Clean-Tech Scenario | 2031 | 19 | -111.8
Clean-Tech Scenario | 2031 | 13 | 52.8
Clean-Tech Scenario | 2031 | 27 | -67.3
Clean-Tech Scenario | 2031 | 17 | -79.7
Clean-Tech Scenario | 2031 | 14 | -29.9
Clean-Tech Scenario | 2031 | 5 | 78.6
Clean-Tech Scenario | 2031 | 10 | 14.2
Clean-Tech Scenario | 2031 | 11 | -45.5
Clean-Tech Scenario | 2031 | 9 | 51.3
Clean-Tech Scenario | 2031 | 20 | -365
Clean-Tech Scenario | 2031 | 15 | 114.1
Clean-Tech Scenario | 2031 | 15 | -32.6
Clean-Tech Scenario | 2031 | 14 | 28
Clean-Tech Scenario | 2031 | 6 | 13.9
Clean-Tech Scenario | 2031 | 11 | 46.8
Clean-Tech Scenario | 2031 | 15 | -150.5
Clean-Tech Scenario | 2031 | 13 | 38.2
Clean-Tech Scenario | 2031 | 10 | 58
Clean-Tech Scenario | 2031 | 12 | -51.9
Clean-Tech Scenario | 2031 | 14 | 44.7
Clean-Tech Scenario | 2031 | 12 | 49.2
Clean-Tech Scenario | 2031 | 12 | 38.8
Clean-Tech Scenario | 2031 | 14 | -45.6
Clean-Tech Scenario | 2031 | 34 | 66.4
Clean-Tech Scenario | 2031 | 22 | -77.1
Clean-Tech Scenario | 2031 | 12 | 56.8
Clean-Tech Scenario | 2031 | 10 | -64.9
Clean-Tech Scenario | 2031 | 1 | 48.4
Clean-Tech Scenario | 2031 | 5 | 38.2
Clean-Tech Scenario | 2031 | 8 | -94.2
Clean-Tech Scenario | 2031 | 13 | 62.3
Clean-Tech Scenario | 2031 | 6 | 16.8
Clean-Tech Scenario | 2031 | 9 | -82
Clean-Tech Scenario | 2031 | 12 | -32.1
Clean-Tech Scenario | 2031 | 7 | -47.2
Clean-Tech Scenario | 2031 | 14 | -54.4
Clean-Tech Scenario | 2031 | 2 | -43.1
Clean-Tech Scenario | 2031 | 5 | 48.6
Clean-Tech Scenario | 2031 | 10 | -100.5
Clean-Tech Scenario | 2031 | 8 | 25.8
Clean-Tech Scenario | 2031 | 5 | -59.8
Clean-Tech Scenario | 2031 | 4 | -45.1
Clean-Tech Scenario | 2031 | 11 | 72.1
Clean-Tech Scenario | 2031 | 3 | 71.7
Clean-Tech Scenario | 2031 | 5 | 39.9
Clean-Tech Scenario | 2031 | 8 | 20.9
Clean-Tech Scenario | 2031 | 2 | 45
Clean-Tech Scenario | 2031 | 10 | 24.1
Clean-Tech Scenario | 2031 | 20 | -274.8
Clean-Tech Scenario | 2031 | 11 | 90.4
Clean-Tech Scenario | 2031 | 6 | -10.5
Clean-Tech Scenario | 2031 | 16 | -31
Clean-Tech Scenario | 2031 | 9 | -22
Clean-Tech Scenario | 2031 | 7 | -11.9
Clean-Tech Scenario | 2031 | 15 | 38.6
Clean-Tech Scenario | 2031 | 15 | -158.8
Clean-Tech Scenario | 2031 | 16 | 68.5
Clean-Tech Scenario | 2031 | 13 | -46.2
Clean-Tech Scenario | 2031 | 2 | 62.8
Clean-Tech Scenario | 2031 | 3 | 60.6
Clean-Tech Scenario | 2031 | 4 | -44
Clean-Tech Scenario | 2031 | 7 | -38.9
Clean-Tech Scenario | 2031 | 10 | 41.8
Clean-Tech Scenario | 2031 | 25 | 60.3
Clean-Tech Scenario | 2031 | 23 | -106
Clean-Tech Scenario | 2031 | 20 | 142.2
Clean-Tech Scenario | 2031 | 28 | -101.2
Clean-Tech Scenario | 2031 | 12 | 42.5
Clean-Tech Scenario | 2031 | 5 | -71.3
Clean-Tech Scenario | 2031 | 25 | -67.8
Clean-Tech Scenario | 2031 | 18 | -183.5
Clean-Tech Scenario | 2031 | 13 | 57.4
Clean-Tech Scenario | 2031 | 12 | -82.5
Clean-Tech Scenario | 2031 | 5 | -34.7
Clean-Tech Scenario | 2031 | 6 | 38.9
Clean-Tech Scenario | 2031 | 30 | -81.1
Clean-Tech Scenario | 2031 | 2 | -55.7
Clean-Tech Scenario | 2031 | 8 | -47.1
Clean-Tech Scenario | 2031 | 1 | 52.9
Clean-Tech Scenario | 2031 | 3 | -73.6
Clean-Tech Scenario | 2031 | 1 | 72.5
Clean-Tech Scenario | 2031 | 10 | -27.7
Clean-Tech Scenario | 2031 | 7 | 42.1
Clean-Tech Scenario | 2031 | 14 | -81.3
Clean-Tech Scenario | 2031 | 18 | 72.3
Clean-Tech Scenario | 2031 | 14 | 31.5
Clean-Tech Scenario | 2031 | 11 | -27.8
Clean-Tech Scenario | 2031 | 16 | 68.6
Clean-Tech Scenario | 2031 | 5 | -3
Clean-Tech Scenario | 2031 | 6 | -3.4
Clean-Tech Scenario | 2031 | 2 | -47.7
Clean-Tech Scenario | 2031 | 9 | 21.2
Clean-Tech Scenario | 2031 | 5 | 5.2
Clean-Tech Scenario | 2031 | 15 | -74.5
Clean-Tech Scenario | 2031 | 22 | 72.5
Clean-Tech Scenario | 2031 | 9 | -28.5
Clean-Tech Scenario | 2031 | 5 | 47.1
Clean-Tech Scenario | 2031 | 12 | -35.1
Clean-Tech Scenario | 2031 | 17 | 34.9
Clean-Tech Scenario | 2031 | 6 | 8
Clean-Tech Scenario | 2031 | 21 | -63.1
Clean-Tech Scenario | 2031 | 15 | 62.6
Clean-Tech Scenario | 2031 | 14 | 90.7
Clean-Tech Scenario | 2031 | 8 | -20.2
Clean-Tech Scenario | 2031 | 16 | -111.5
Clean-Tech Scenario | 2031 | 3 | 47.1
Clean-Tech Scenario | 2031 | 11 | 51
Clean-Tech Scenario | 2031 | 12 | -45.9
Clean-Tech Scenario | 2031 | 5 | 74.3
Clean-Tech Scenario | 2031 | 33 | -97.2
Clean-Tech Scenario | 2031 | 30 | -41.3
Clean-Tech Scenario | 2031 | 6 | 29.5
Clean-Tech Scenario | 2031 | 7 | 11.7
Clean-Tech Scenario | 2031 | 15 | -144.7
Clean-Tech Scenario | 2031 | 11 | 81
Clean-Tech Scenario | 2031 | 7 | -34
Clean-Tech Scenario | 2031 | 12 | -19.7
Clean-Tech Scenario | 2031 | 10 | -28.7
Clean-Tech Scenario | 2031 | 18 | -108.4
Clean-Tech Scenario | 2031 | 13 | 75.3
Clean-Tech Scenario | 2031 | 13 | 72.7
Clean-Tech Scenario | 2031 | 7 | 24.1
Clean-Tech Scenario | 2031 | 10 | 49.9
Clean-Tech Scenario | 2031 | 19 | -48.9
Clean-Tech Scenario | 2031 | 15 | -17.3
Clean-Tech Scenario | 2031 | 8 | -73.4
Clean-Tech Scenario | 2031 | 24 | 44.6
Clean-Tech Scenario | 2031 | 8 | -45.1
Clean-Tech Scenario | 2031 | 5 | 9.5
Clean-Tech Scenario | 2031 | 29 | -66.7
Clean-Tech Scenario | 2031 | 11 | 50.9
Clean-Tech Scenario | 2031 | 9 | -36.6
Clean-Tech Scenario | 2031 | 6 | -11.6
Clean-Tech Scenario | 2031 | 9 | -120.4
Clean-Tech Scenario | 2031 | 14 | 71
Clean-Tech Scenario | 2031 | 7 | -48.5
Clean-Tech Scenario | 2031 | 6 | 47.2
Clean-Tech Scenario | 2031 | 5 | -65.1
Clean-Tech Scenario | 2031 | 6 | -123.6
Clean-Tech Scenario | 2031 | 17 | -88.4
Clean-Tech Scenario | 2031 | 18 | -61.5
Clean-Tech Scenario | 2031 | 25 | -60.4
Clean-Tech Scenario | 2031 | 2 | 40.2
Clean-Tech Scenario | 2031 | 18 | -38.2
Clean-Tech Scenario | 2031 | 30 | -100.5
Clean-Tech Scenario | 2031 | 9 | -16.7
Clean-Tech Scenario | 2031 | 20 | -130.7
Clean-Tech Scenario | 2031 | 1 | -47.6
Clean-Tech Scenario | 2031 | 3 | -43.5
Clean-Tech Scenario | 2031 | 27 | 75.3
Clean-Tech Scenario | 2031 | 18 | -34.5
Clean-Tech Scenario | 2031 | 7 | -92.5
Clean-Tech Scenario | 2031 | 12 | 44.6
Clean-Tech Scenario | 2031 | 16 | -67.9
Clean-Tech Scenario | 2031 | 10 | 73.3
Clean-Tech Scenario | 2031 | 14 | -54.8
Clean-Tech Scenario | 2031 | 11 | -103.3
Clean-Tech Scenario | 2031 | 15 | 46.5
Clean-Tech Scenario | 2031 | 16 | -130.9
Clean-Tech Scenario | 2031 | 16 | 111.8
Clean-Tech Scenario | 2031 | 7 | 61.1
Clean-Tech Scenario | 2031 | 5 | 53.4
Clean-Tech Scenario | 2031 | 12 | -50.9
Clean-Tech Scenario | 2031 | 7 | 38
Clean-Tech Scenario | 2031 | 17 | -80.1
Clean-Tech Scenario | 2031 | 7 | -56.1
Clean-Tech Scenario | 2031 | 14 | -73.5
Clean-Tech Scenario | 2031 | 37 | -95.2
Clean-Tech Scenario | 2031 | 1 | -54.1
Clean-Tech Scenario | 2031 | 18 | 56.5
Clean-Tech Scenario | 2031 | 21 | -137.6
Clean-Tech Scenario | 2031 | 8 | 15.3
Clean-Tech Scenario | 2031 | 7 | 22.5
Clean-Tech Scenario | 2031 | 5 | 55.3
Clean-Tech Scenario | 2031 | 9 | 18.9
Clean-Tech Scenario | 2031 | 5 | 11.3
Clean-Tech Scenario | 2031 | 7 | -53.7
Clean-Tech Scenario | 2031 | 8 | -64.2
Clean-Tech Scenario | 2031 | 13 | 53.8
Clean-Tech Scenario | 2031 | 22 | -34.4
Clean-Tech Scenario | 2031 | 9 | -58.4
Clean-Tech Scenario | 2031 | 1 | 60
Clean-Tech Scenario | 2031 | 16 | 73.8
Clean-Tech Scenario | 2031 | 13 | -34.9
Clean-Tech Scenario | 2031 | 3 | -27.7
Clean-Tech Scenario | 2031 | 20 | 174.8
Clean-Tech Scenario | 2031 | 10 | -56.5
Clean-Tech Scenario | 2031 | 23 | -101.2
Clean-Tech Scenario | 2031 | 16 | 58.6
Clean-Tech Scenario | 2031 | 6 | -70.3
Clean-Tech Scenario | 2031 | 17 | -124.6
Clean-Tech Scenario | 2031 | 12 | 156.6
Clean-Tech Scenario | 2031 | 8 | -125.3
Clean-Tech Scenario | 2031 | 18 | -179.7
Clean-Tech Scenario | 2031 | 4 | 74.2
Clean-Tech Scenario | 2031 | 7 | 79.3
Clean-Tech Scenario | 2031 | 13 | -95.7
Clean-Tech Scenario | 2031 | 16 | 57
Clean-Tech Scenario | 2031 | 15 | -66.2
Clean-Tech Scenario | 2031 | 9 | 94.1
Clean-Tech Scenario | 2031 | 2 | 57.4
Clean-Tech Scenario | 2031 | 4 | -60.8
Clean-Tech Scenario | 2031 | 8 | -48
Clean-Tech Scenario | 2031 | 5 | -43.1
Clean-Tech Scenario | 2031 | 6 | -10.1
Clean-Tech Scenario | 2031 | 8 | 33.4
Clean-Tech Scenario | 2031 | 14 | 43.8
Clean-Tech Scenario | 2031 | 12 | 56.2
Clean-Tech Scenario | 2031 | 21 | -76.8
Clean-Tech Scenario | 2031 | 6 | -10.2
Clean-Tech Scenario | 2031 | 6 | 20
Clean-Tech Scenario | 2031 | 5 | 47.7
Clean-Tech Scenario | 2031 | 24 | 50.5
Clean-Tech Scenario | 2031 | 5 | 5.4
Clean-Tech Scenario | 2031 | 7 | -8.6
Clean-Tech Scenario | 2031 | 8 | 8.5
Clean-Tech Scenario | 2031 | 19 | 34.8
Clean-Tech Scenario | 2031 | 7 | 12.6
Clean-Tech Scenario | 2031 | 7 | -13.5
Clean-Tech Scenario | 2031 | 18 | 31.5
Clean-Tech Scenario | 2031 | 53 | -80.1
Clean-Tech Scenario | 2031 | 45 | -66.8
Clean-Tech Scenario | 2031 | 2 | -61.2
Clean-Tech Scenario | 2031 | 3 | -42.1
Clean-Tech Scenario | 2031 | 3 | -39.8
Clean-Tech Scenario | 2031 | 5 | -72.3
Clean-Tech Scenario | 2031 | 10 | 95.8
Clean-Tech Scenario | 2031 | 1 | 43.2
Clean-Tech Scenario | 2031 | 5 | -57.4
Clean-Tech Scenario | 2031 | 2 | 75.4
Clean-Tech Scenario | 2031 | 20 | -155.5
Clean-Tech Scenario | 2031 | 6 | -54.5
Clean-Tech Scenario | 2031 | 4 | 59.8
Clean-Tech Scenario | 2031 | 8 | -92.3
Clean-Tech Scenario | 2031 | 3 | 93.6
Clean-Tech Scenario | 2031 | 4 | 31.8
Clean-Tech Scenario | 2031 | 23 | -88.6
Clean-Tech Scenario | 2031 | 20 | 144.8
Clean-Tech Scenario | 2031 | 19 | -146.4
Clean-Tech Scenario | 2031 | 7 | 78
Clean-Tech Scenario | 2031 | 23 | 117.8
Clean-Tech Scenario | 2031 | 10 | -64.7
Clean-Tech Scenario | 2031 | 15 | -92.5
Clean-Tech Scenario | 2031 | 27 | -101.8
Clean-Tech Scenario | 2031 | 13 | -115.6
Clean-Tech Scenario | 2031 | 20 | -101.8
Clean-Tech Scenario | 2031 | 16 | 133.3
Clean-Tech Scenario | 2031 | 8 | -68.3
Clean-Tech Scenario | 2031 | 5 | 85
Clean-Tech Scenario | 2031 | 14 | -109.6
Clean-Tech Scenario | 2031 | 12 | 66.6
Clean-Tech Scenario | 2031 | 8 | -166.9
Clean-Tech Scenario | 2031 | 13 | 96.4
Clean-Tech Scenario | 2031 | 6 | -96.5
Clean-Tech Scenario | 2031 | 5 | 88
Clean-Tech Scenario | 2031 | 8 | -45.6
Clean-Tech Scenario | 2031 | 8 | -53.6
Clean-Tech Scenario | 2031 | 3 | 72.7
Clean-Tech Scenario | 2031 | 23 | -53.8
Clean-Tech Scenario | 2031 | 3 | 70.3
Clean-Tech Scenario | 2031 | 8 | 47.8
Clean-Tech Scenario | 2031 | 19 | -47
Clean-Tech Scenario | 2031 | 31 | 81.9
Clean-Tech Scenario | 2031 | 11 | -71.1
Clean-Tech Scenario | 2031 | 18 | 63.2
Clean-Tech Scenario | 2031 | 12 | 48.2
Clean-Tech Scenario | 2031 | 4 | 47.8
Clean-Tech Scenario | 2031 | 12 | 37.1
Clean-Tech Scenario | 2031 | 14 | 27.7
Clean-Tech Scenario | 2031 | 9 | 16.3
Clean-Tech Scenario | 2031 | 31 | 32
Clean-Tech Scenario | 2031 | 15 | -111.1
Clean-Tech Scenario | 2031 | 14 | 57.1
Clean-Tech Scenario | 2031 | 4 | -69.5
Clean-Tech Scenario | 2031 | 7 | 27.5
Clean-Tech Scenario | 2031 | 12 | 69.4
Clean-Tech Scenario | 2031 | 9 | -70.1
Clean-Tech Scenario | 2031 | 11 | 116.5
Clean-Tech Scenario | 2031 | 13 | -160
Clean-Tech Scenario | 2031 | 19 | -91.6
Clean-Tech Scenario | 2031 | 10 | 63.4
Clean-Tech Scenario | 2031 | 4 | 51.3
Clean-Tech Scenario | 2031 | 26 | -88
Clean-Tech Scenario | 2031 | 1 | -54.3
Clean-Tech Scenario | 2031 | 13 | -52.2
Clean-Tech Scenario | 2031 | 19 | -180.4
Clean-Tech Scenario | 2031 | 12 | 87.8
Clean-Tech Scenario | 2031 | 2 | -50.1
Clean-Tech Scenario | 2031 | 13 | -98.9
Clean-Tech Scenario | 2031 | 15 | -60.4
Clean-Tech Scenario | 2031 | 3 | 63.1
Clean-Tech Scenario | 2031 | 19 | -88.3
Clean-Tech Scenario | 2031 | 3 | -51.4
Clean-Tech Scenario | 2031 | 37 | -68.5
Clean-Tech Scenario | 2031 | 12 | 24
Clean-Tech Scenario | 2031 | 23 | 44.1
Clean-Tech Scenario | 2031 | 8 | 18.3
Clean-Tech Scenario | 2031 | 6 | 62.7
Clean-Tech Scenario | 2031 | 8 | -25.6
Clean-Tech Scenario | 2031 | 15 | 89.5
Clean-Tech Scenario | 2031 | 13 | -32.4
Clean-Tech Scenario | 2031 | 55 | -57.4
Clean-Tech Scenario | 2031 | 10 | 40.3
Clean-Tech Scenario | 2031 | 13 | 58.8
Clean-Tech Scenario | 2031 | 9 | -35.7
Clean-Tech Scenario | 2031 | 11 | -39.9
Clean-Tech Scenario | 2031 | 11 | 50
Clean-Tech Scenario | 2031 | 12 | 28.6
Clean-Tech Scenario | 2031 | 11 | 38.1
Clean-Tech Scenario | 2031 | 10 | -49.6
Clean-Tech Scenario | 2031 | 7 | 66.8
Clean-Tech Scenario | 2031 | 18 | -173.8
Clean-Tech Scenario | 2031 | 15 | 69.5
Clean-Tech Scenario | 2031 | 12 | 75.6
Clean-Tech Scenario | 2031 | 6 | -52.9
Clean-Tech Scenario | 2031 | 10 | 55.4
Clean-Tech Scenario | 2031 | 16 | 55.6
Clean-Tech Scenario | 2031 | 8 | -27.3
Clean-Tech Scenario | 2031 | 1 | 78.1
Clean-Tech Scenario | 2031 | 21 | 101.8
Clean-Tech Scenario | 2031 | 17 | 73.7
Clean-Tech Scenario | 2031 | 14 | 103.5
Clean-Tech Scenario | 2031 | 16 | -257.9
Clean-Tech Scenario | 2031 | 17 | 163.4
Clean-Tech Scenario | 2031 | 15 | 97.4
Clean-Tech Scenario | 2031 | 8 | -60.5
Clean-Tech Scenario | 2031 | 15 | -100
Clean-Tech Scenario | 2031 | 11 | 87.7
Clean-Tech Scenario | 2031 | 15 | -62
Clean-Tech Scenario | 2031 | 13 | 60.1
Clean-Tech Scenario | 2031 | 9 | 41.7
Clean-Tech Scenario | 2031 | 23 | -54.7
Clean-Tech Scenario | 2031 | 4 | 68.7
Clean-Tech Scenario | 2031 | 10 | 35.8
Clean-Tech Scenario | 2031 | 8 | -79.6
Clean-Tech Scenario | 2031 | 17 | -167.7
Clean-Tech Scenario | 2031 | 17 | 63.6
Clean-Tech Scenario | 2031 | 15 | -68.8
Clean-Tech Scenario | 2031 | 4 | 51
Clean-Tech Scenario | 2031 | 35 | 75.8
Clean-Tech Scenario | 2031 | 14 | -41.6
Clean-Tech Scenario | 2031 | 19 | 30.5
Clean-Tech Scenario | 2031 | 30 | -59.7
Clean-Tech Scenario | 2031 | 15 | -29.1
Clean-Tech Scenario | 2031 | 6 | -25.7
Clean-Tech Scenario | 2031 | 8 | -81.6
Clean-Tech Scenario | 2031 | 6 | 18
Clean-Tech Scenario | 2031 | 14 | 67.7
Clean-Tech Scenario | 2031 | 11 | 57.9
Clean-Tech Scenario | 2031 | 4 | 41.2
Clean-Tech Scenario | 2031 | 5 | 9.1
Clean-Tech Scenario | 2031 | 11 | 40.4
Clean-Tech Scenario | 2031 | 7 | -29.6
Clean-Tech Scenario | 2031 | 30 | -84.9
Clean-Tech Scenario | 2031 | 12 | -66.8
Clean-Tech Scenario | 2031 | 13 | -46.9
Clean-Tech Scenario | 2031 | 7 | -65.1
Clean-Tech Scenario | 2031 | 8 | 32
Clean-Tech Scenario | 2031 | 9 | -71.7
Clean-Tech Scenario | 2031 | 25 | -36.2
Clean-Tech Scenario | 2031 | 16 | -30.5
Clean-Tech Scenario | 2031 | 37 | -65.5
Clean-Tech Scenario | 2031 | 3 | 34
Clean-Tech Scenario | 2031 | 6 | -48.4
Clean-Tech Scenario | 2031 | 15 | -161.3
Clean-Tech Scenario | 2031 | 15 | 84.4
Clean-Tech Scenario | 2031 | 14 | -36.5
Clean-Tech Scenario | 2031 | 11 | -56.9
Clean-Tech Scenario | 2031 | 12 | 69.8
Clean-Tech Scenario | 2031 | 26 | 56.4
Clean-Tech Scenario | 2031 | 7 | -66.2
Clean-Tech Scenario | 2031 | 11 | -69.4
Clean-Tech Scenario | 2031 | 13 | 39.2
Clean-Tech Scenario | 2031 | 11 | 61.8
Clean-Tech Scenario | 2031 | 14 | -32.3
Clean-Tech Scenario | 2031 | 15 | -49.3
Clean-Tech Scenario | 2031 | 10 | 32.4
Clean-Tech Scenario | 2031 | 16 | 31.8
Clean-Tech Scenario | 2031 | 11 | -36.3
Clean-Tech Scenario | 2031 | 11 | 66.4
Clean-Tech Scenario | 2031 | 13 | -74.2
Clean-Tech Scenario | 2031 | 5 | 36.1
Clean-Tech Scenario | 2031 | 8 | 64.3
Clean-Tech Scenario | 2031 | 20 | 69.4
Clean-Tech Scenario | 2031 | 21 | -86.4
Clean-Tech Scenario | 2031 | 16 | 42.8
Clean-Tech Scenario | 2031 | 23 | -49.9
Clean-Tech Scenario | 2031 | 21 | -39.5
Clean-Tech Scenario | 2031 | 15 | -80.3
Clean-Tech Scenario | 2031 | 12 | 64.4
Clean-Tech Scenario | 2031 | 15 | -129.1
Clean-Tech Scenario | 2031 | 15 | 33.8
Clean-Tech Scenario | 2031 | 9 | 71.6
Clean-Tech Scenario | 2031 | 18 | 30.4
Clean-Tech Scenario | 2031 | 9 | -11.5
Clean-Tech Scenario | 2031 | 5 | 20.9
Clean-Tech Scenario | 2031 | 40 | 147.9
Clean-Tech Scenario | 2031 | 12 | 192.6
Clean-Tech Scenario | 2031 | 6 | 5.4
Clean-Tech Scenario | 2031 | 9 | -23.1
Clean-Tech Scenario | 2031 | 9 | 34.7
Clean-Tech Scenario | 2031 | 9 | -20.1
Clean-Tech Scenario | 2031 | 9 | 43.1
Clean-Tech Scenario | 2031 | 9 | -18.1
Clean-Tech Scenario | 2031 | 5 | -85.2
Clean-Tech Scenario | 2031 | 7 | 20.9
Clean-Tech Scenario | 2031 | 13 | -47
Clean-Tech Scenario | 2031 | 15 | 55.3
Clean-Tech Scenario | 2031 | 7 | 48.2
Clean-Tech Scenario | 2031 | 7 | 37.2
Clean-Tech Scenario | 2031 | 14 | 45.5
Clean-Tech Scenario | 2031 | 12 | -197.7
Clean-Tech Scenario | 2031 | 2 | 59.3
Clean-Tech Scenario | 2031 | 4 | 48.6
Clean-Tech Scenario | 2031 | 10 | -51.6
Clean-Tech Scenario | 2031 | 10 | 89.5
Clean-Tech Scenario | 2031 | 15 | -69.5
Clean-Tech Scenario | 2031 | 26 | -69.5
Clean-Tech Scenario | 2031 | 7 | 92.7
Clean-Tech Scenario | 2031 | 3 | -87.4
Clean-Tech Scenario | 2031 | 7 | -49.4
Clean-Tech Scenario | 2031 | 11 | 40.3
Clean-Tech Scenario | 2031 | 14 | -33.1
Clean-Tech Scenario | 2031 | 8 | -17
Clean-Tech Scenario | 2031 | 1 | -49.8
Clean-Tech Scenario | 2031 | 9 | 23.7
Clean-Tech Scenario | 2031 | 15 | -63.4
Clean-Tech Scenario | 2031 | 6 | 36
Clean-Tech Scenario | 2031 | 14 | -54
Clean-Tech Scenario | 2031 | 8 | 35.6
Clean-Tech Scenario | 2031 | 15 | -57.4
Clean-Tech Scenario | 2031 | 16 | -156.7
Clean-Tech Scenario | 2031 | 16 | 93.7
Clean-Tech Scenario | 2031 | 18 | 49.3
Clean-Tech Scenario | 2031 | 5 | -48.6
Clean-Tech Scenario | 2031 | 10 | 45
Clean-Tech Scenario | 2031 | 15 | -62.2
Clean-Tech Scenario | 2031 | 19 | 58.9
Clean-Tech Scenario | 2031 | 26 | -126.8
Clean-Tech Scenario | 2031 | 5 | 50.8
Clean-Tech Scenario | 2031 | 21 | 71.6
Clean-Tech Scenario | 2031 | 9 | -54.9
Clean-Tech Scenario | 2031 | 8 | 52.6
Clean-Tech Scenario | 2031 | 3 | -78.9
Clean-Tech Scenario | 2031 | 6 | -38.3
Clean-Tech Scenario | 2031 | 2 | -59.3
Clean-Tech Scenario | 2031 | 9 | 49
Clean-Tech Scenario | 2031 | 9 | -55.8
Clean-Tech Scenario | 2031 | 8 | 40.9
Clean-Tech Scenario | 2031 | 11 | -125.7
Clean-Tech Scenario | 2031 | 11 | 71.3
Clean-Tech Scenario | 2031 | 12 | -74.3
Clean-Tech Scenario | 2031 | 14 | -70.8
Clean-Tech Scenario | 2031 | 8 | 91.6
Clean-Tech Scenario | 2031 | 6 | 78.6
Clean-Tech Scenario | 2031 | 1 | -92.3
Clean-Tech Scenario | 2031 | 2 | -59.5
Clean-Tech Scenario | 2031 | 16 | -91.5
Clean-Tech Scenario | 2031 | 6 | -59.7
Clean-Tech Scenario | 2031 | 11 | 70.7
Clean-Tech Scenario | 2031 | 12 | -48.3
Clean-Tech Scenario | 2031 | 9 | -46.6
Clean-Tech Scenario | 2031 | 16 | -88.2
Clean-Tech Scenario | 2031 | 16 | 31.2
Clean-Tech Scenario | 2031 | 8 | -20.6
Clean-Tech Scenario | 2031 | 7 | -38.3
Clean-Tech Scenario | 2031 | 5 | 115.8
Clean-Tech Scenario | 2031 | 7 | 17.3
Clean-Tech Scenario | 2031 | 35 | -60.9
Clean-Tech Scenario | 2031 | 3 | -52
Clean-Tech Scenario | 2031 | 15 | -42.2
Clean-Tech Scenario | 2031 | 11 | 18.8
Clean-Tech Scenario | 2031 | 2 | -62.8
Clean-Tech Scenario | 2031 | 4 | 54.5
Clean-Tech Scenario | 2031 | 2 | 79.2
Clean-Tech Scenario | 2031 | 33 | 81.1
Clean-Tech Scenario | 2031 | 3 | -42.4
Clean-Tech Scenario | 2031 | 8 | -23.5
Clean-Tech Scenario | 2031 | 10 | 110.6
Clean-Tech Scenario | 2031 | 5 | 69.5
Clean-Tech Scenario | 2031 | 5 | -35.7
Clean-Tech Scenario | 2031 | 6 | 95.3
Clean-Tech Scenario | 2031 | 10 | 161.9
Clean-Tech Scenario | 2031 | 8 | 135.4
Clean-Tech Scenario | 2031 | 5 | -95.9
Clean-Tech Scenario | 2031 | 7 | 64.1
Clean-Tech Scenario | 2031 | 18 | -93.3
Clean-Tech Scenario | 2031 | 4 | 48.8
Clean-Tech Scenario | 2031 | 10 | -94.3
Clean-Tech Scenario | 2031 | 3 | 42.7
Clean-Tech Scenario | 2031 | 15 | -121.9
Clean-Tech Scenario | 2031 | 15 | -137.1
Clean-Tech Scenario | 2031 | 5 | -40.2
Clean-Tech Scenario | 2031 | 6 | -178.5
Clean-Tech Scenario | 2031 | 6 | 61.6
Clean-Tech Scenario | 2031 | 6 | -64.8
Clean-Tech Scenario | 2031 | 19 | -130.8
Clean-Tech Scenario | 2031 | 11 | 93.6
Clean-Tech Scenario | 2031 | 9 | -120.6
Clean-Tech Scenario | 2031 | 13 | 138
Clean-Tech Scenario | 2031 | 7 | -92
Clean-Tech Scenario | 2031 | 12 | -43.2
Clean-Tech Scenario | 2031 | 17 | -32.6
Clean-Tech Scenario | 2031 | 8 | 20.4
Clean-Tech Scenario | 2031 | 5 | 43.7
Clean-Tech Scenario | 2031 | 18 | -115.2
Clean-Tech Scenario | 2031 | 18 | 22.6
Clean-Tech Scenario | 2031 | 10 | -18.6
Clean-Tech Scenario | 2031 | 12 | -56.5
Clean-Tech Scenario | 2031 | 13 | 19.1
Clean-Tech Scenario | 2031 | 17 | -69.4
Clean-Tech Scenario | 2031 | 12 | -52.1
Clean-Tech Scenario | 2031 | 10 | -29
Clean-Tech Scenario | 2031 | 8 | 55.7
Clean-Tech Scenario | 2031 | 11 | 29.2
Clean-Tech Scenario | 2031 | 10 | 19.1
Clean-Tech Scenario | 2031 | 14 | -20.6
Clean-Tech Scenario | 2031 | 13 | -36.9
Clean-Tech Scenario | 2031 | 11 | 54.9
Clean-Tech Scenario | 2031 | 10 | 146.8
Clean-Tech Scenario | 2031 | 6 | 58.3
Clean-Tech Scenario | 2031 | 41 | -60.9
Clean-Tech Scenario | 2031 | 7 | -43.6
Clean-Tech Scenario | 2031 | 3 | 58.2
Clean-Tech Scenario | 2031 | 7 | 49.2
Clean-Tech Scenario | 2031 | 2 | -58.5
Clean-Tech Scenario | 2031 | 5 | -71
Clean-Tech Scenario | 2031 | 5 | 53.7
Clean-Tech Scenario | 2031 | 8 | 26.1
Clean-Tech Scenario | 2031 | 15 | -109.7
Clean-Tech Scenario | 2031 | 15 | 101.1
Clean-Tech Scenario | 2031 | 17 | 48.8
Clean-Tech Scenario | 2031 | 17 | -74.8
Clean-Tech Scenario | 2031 | 5 | -12
Clean-Tech Scenario | 2031 | 3 | 81.7
Clean-Tech Scenario | 2031 | 7 | 54.8
Clean-Tech Scenario | 2031 | 15 | 54.4
Clean-Tech Scenario | 2031 | 18 | -51.6
Clean-Tech Scenario | 2031 | 7 | 31.4
Clean-Tech Scenario | 2031 | 5 | -60.1
Clean-Tech Scenario | 2031 | 1 | -61.9
Clean-Tech Scenario | 2031 | 10 | 42.8
Clean-Tech Scenario | 2031 | 9 | -82.7
Clean-Tech Scenario | 2031 | 20 | -118.4
Clean-Tech Scenario | 2031 | 25 | -115.3
Clean-Tech Scenario | 2031 | 13 | -50.5
Clean-Tech Scenario | 2031 | 5 | -46.2
Clean-Tech Scenario | 2031 | 13 | 96.3
Clean-Tech Scenario | 2031 | 11 | 28.6
Clean-Tech Scenario | 2031 | 5 | -21
Clean-Tech Scenario | 2031 | 12 | 38.5
Clean-Tech Scenario | 2031 | 17 | -167.9
Clean-Tech Scenario | 2031 | 18 | 168.6
Clean-Tech Scenario | 2031 | 20 | -38.8
Clean-Tech Scenario | 2031 | 7 | -22.6
Clean-Tech Scenario | 2031 | 9 | 58.2
Clean-Tech Scenario | 2031 | 13 | -41.1
Clean-Tech Scenario | 2031 | 12 | 27.8
Clean-Tech Scenario | 2031 | 9 | -36.2
Clean-Tech Scenario | 2031 | 9 | 28.3
Clean-Tech Scenario | 2031 | 6 | 35.4
Clean-Tech Scenario | 2031 | 21 | 46.3
Clean-Tech Scenario | 2031 | 22 | 51.3
Clean-Tech Scenario | 2031 | 8 | -50.5
Clean-Tech Scenario | 2031 | 9 | 63.2
Clean-Tech Scenario | 2031 | 9 | 33.9
Clean-Tech Scenario | 2031 | 12 | 57
Clean-Tech Scenario | 2031 | 4 | 68.9
Clean-Tech Scenario | 2031 | 11 | -89.9
Clean-Tech Scenario | 2031 | 15 | 60.1
Clean-Tech Scenario | 2031 | 5 | 50.7
Clean-Tech Scenario | 2031 | 9 | 118.7
Clean-Tech Scenario | 2031 | 2 | 42.5
Clean-Tech Scenario | 2031 | 8 | 35.5
Clean-Tech Scenario | 2031 | 13 | -21.6
Clean-Tech Scenario | 2031 | 7 | -4.6
Clean-Tech Scenario | 2031 | 19 | -58.7
Clean-Tech Scenario | 2031 | 14 | -16.4
Clean-Tech Scenario | 2031 | 7 | 40.1
Clean-Tech Scenario | 2031 | 6 | -29
Clean-Tech Scenario | 2031 | 15 | -41.5
Clean-Tech Scenario | 2031 | 7 | 53.5
Clean-Tech Scenario | 2031 | 6 | 17.8
Clean-Tech Scenario | 2031 | 19 | -246.2
Clean-Tech Scenario | 2031 | 14 | 170.7
Clean-Tech Scenario | 2031 | 12 | -47.2
Clean-Tech Scenario | 2031 | 17 | -20.5
Clean-Tech Scenario | 2031 | 1 | -52.2
Clean-Tech Scenario | 2031 | 24 | 60.2
Clean-Tech Scenario | 2031 | 13 | -30
Clean-Tech Scenario | 2031 | 16 | 19.4
Clean-Tech Scenario | 2031 | 10 | -55.4
Clean-Tech Scenario | 2031 | 3 | -60.9
Clean-Tech Scenario | 2031 | 12 | 34
Clean-Tech Scenario | 2031 | 15 | 47.5
Clean-Tech Scenario | 2031 | 17 | 50.2
Clean-Tech Scenario | 2031 | 3 | 107.4
Clean-Tech Scenario | 2031 | 12 | -47.5
Clean-Tech Scenario | 2031 | 11 | 89.4
Clean-Tech Scenario | 2031 | 3 | -63.3
Clean-Tech Scenario | 2031 | 5 | -56.4
Clean-Tech Scenario | 2031 | 17 | 30.6
Clean-Tech Scenario | 2031 | 8 | 60.1
Clean-Tech Scenario | 2031 | 56 | -321.7
Clean-Tech Scenario | 2031 | 17 | -91.9
Clean-Tech Scenario | 2031 | 3 | -41.4
Clean-Tech Scenario | 2031 | 7 | -7.7
Clean-Tech Scenario | 2031 | 5 | -32.5
Clean-Tech Scenario | 2031 | 27 | 65.7
Clean-Tech Scenario | 2031 | 18 | 311
Clean-Tech Scenario | 2031 | 14 | -50.2
Clean-Tech Scenario | 2031 | 14 | 65.7
Clean-Tech Scenario | 2031 | 12 | -63.2
Clean-Tech Scenario | 2031 | 24 | -54
Clean-Tech Scenario | 2031 | 11 | -44.5
Clean-Tech Scenario | 2031 | 14 | -34.2
Clean-Tech Scenario | 2031 | 21 | 56.4
Clean-Tech Scenario | 2031 | 15 | 42.2
Clean-Tech Scenario | 2031 | 6 | -34.3
Clean-Tech Scenario | 2031 | 5 | 9.7
Clean-Tech Scenario | 2031 | 22 | 53.7
Clean-Tech Scenario | 2031 | 24 | -92
Clean-Tech Scenario | 2031 | 7 | 32.1
Clean-Tech Scenario | 2031 | 15 | -80.8
Clean-Tech Scenario | 2031 | 12 | 27.4
Clean-Tech Scenario | 2031 | 32 | -161.5
Clean-Tech Scenario | 2031 | 6 | -12.8
Clean-Tech Scenario | 2031 | 10 | -36.4
Clean-Tech Scenario | 2031 | 9 | 29.4
Clean-Tech Scenario | 2031 | 9 | -17.6
Clean-Tech Scenario | 2031 | 6 | -7.9
Clean-Tech Scenario | 2031 | 14 | 42.2
Clean-Tech Scenario | 2031 | 11 | 6.7
Clean-Tech Scenario | 2031 | 18 | -152.1
Clean-Tech Scenario | 2031 | 17 | 80.9
Clean-Tech Scenario | 2031 | 4 | 0.6
Clean-Tech Scenario | 2031 | 13 | 15
Clean-Tech Scenario | 2031 | 15 | 26
Clean-Tech Scenario | 2031 | 9 | -30.2
Clean-Tech Scenario | 2031 | 20 | -56.5
Clean-Tech Scenario | 2031 | 8 | -53.7
Clean-Tech Scenario | 2031 | 15 | -27.4
Clean-Tech Scenario | 2031 | 12 | -24.7
Clean-Tech Scenario | 2031 | 7 | -6.1
Clean-Tech Scenario | 2031 | 12 | 67.1
Clean-Tech Scenario | 2031 | 10 | 15.9
Clean-Tech Scenario | 2031 | 23 | -52.8
Clean-Tech Scenario | 2031 | 5 | 2.4
Clean-Tech Scenario | 2031 | 6 | 8.8
Clean-Tech Scenario | 2031 | 25 | -123.2
Clean-Tech Scenario | 2031 | 26 | 60
Clean-Tech Scenario | 2031 | 20 | 89.8
Clean-Tech Scenario | 2031 | 38 | 67.9
Clean-Tech Scenario | 2031 | 22 | 58.1
Clean-Tech Scenario | 2031 | 6 | -15.4
Clean-Tech Scenario | 2031 | 7 | -56.9
Clean-Tech Scenario | 2031 | 9 | -42.5
Clean-Tech Scenario | 2031 | 17 | 57.5
Clean-Tech Scenario | 2031 | 18 | -62.8
Clean-Tech Scenario | 2031 | 17 | 71.3
Clean-Tech Scenario | 2031 | 22 | -71.1
Clean-Tech Scenario | 2031 | 14 | -58.3
Clean-Tech Scenario | 2031 | 6 | 48.8
Clean-Tech Scenario | 2031 | 9 | -32.4
Clean-Tech Scenario | 2031 | 44 | -35.2
Clean-Tech Scenario | 2031 | 18 | -86.4
Clean-Tech Scenario | 2031 | 20 | 79.7
Clean-Tech Scenario | 2031 | 10 | -44.3
Clean-Tech Scenario | 2031 | 7 | 5.4
Clean-Tech Scenario | 2031 | 44 | 33.3
Clean-Tech Scenario | 2031 | 10 | -45.2
Clean-Tech Scenario | 2031 | 13 | 50.3
Clean-Tech Scenario | 2031 | 9 | 9.4
Clean-Tech Scenario | 2031 | 16 | -214
Clean-Tech Scenario | 2031 | 18 | 104.5
Clean-Tech Scenario | 2031 | 18 | 44.8
Clean-Tech Scenario | 2031 | 11 | -13.6
Clean-Tech Scenario | 2031 | 31 | -32.7
Clean-Tech Scenario | 2031 | 21 | -64.1
Clean-Tech Scenario | 2031 | 25 | -48.2
Clean-Tech Scenario | 2031 | 6 | 36.7
Clean-Tech Scenario | 2031 | 16 | -19.6
Clean-Tech Scenario | 2031 | 9 | -31.4
Clean-Tech Scenario | 2031 | 13 | -37.7
Clean-Tech Scenario | 2031 | 15 | -28.9
Clean-Tech Scenario | 2031 | 19 | -52
Clean-Tech Scenario | 2031 | 22 | -73
Clean-Tech Scenario | 2031 | 13 | 16.3
Clean-Tech Scenario | 2031 | 11 | 109
Clean-Tech Scenario | 2031 | 24 | -71.4
Clean-Tech Scenario | 2031 | 57 | -65
Clean-Tech Scenario | 2031 | 17 | -32.5
Clean-Tech Scenario | 2031 | 11 | 47.7
Clean-Tech Scenario | 2031 | 8 | -12.6
Clean-Tech Scenario | 2031 | 17 | -26.9
Clean-Tech Scenario | 2031 | 18 | 22.4
Clean-Tech Scenario | 2031 | 8 | 21.2
Clean-Tech Scenario | 2031 | 16 | -166.1
Clean-Tech Scenario | 2031 | 19 | 109.7
Clean-Tech Scenario | 2031 | 25 | 40.6
Clean-Tech Scenario | 2031 | 11 | -51.3
Clean-Tech Scenario | 2031 | 19 | 63.4
Clean-Tech Scenario | 2031 | 6 | -42.6
Clean-Tech Scenario | 2031 | 2 | -69.7
Clean-Tech Scenario | 2031 | 3 | 69.6
Clean-Tech Scenario | 2031 | 4 | 73.4
Clean-Tech Scenario | 2031 | 3 | -58
Clean-Tech Scenario | 2031 | 3 | -48.7
Clean-Tech Scenario | 2031 | 14 | -75
Clean-Tech Scenario | 2031 | 3 | 49.3
Clean-Tech Scenario | 2031 | 2 | -51.6
Clean-Tech Scenario | 2031 | 5 | 6
Clean-Tech Scenario | 2031 | 2 | 48.4
Clean-Tech Scenario | 2031 | 23 | -60.6
Clean-Tech Scenario | 2031 | 7 | -63
Clean-Tech Scenario | 2031 | 12 | -46.1
Clean-Tech Scenario | 2031 | 8 | 57.4
Clean-Tech Scenario | 2031 | 26 | -95
Clean-Tech Scenario | 2031 | 5 | 55.7
Clean-Tech Scenario | 2031 | 17 | -34.2
Clean-Tech Scenario | 2031 | 9 | 38.5
Clean-Tech Scenario | 2031 | 16 | -43.7
Clean-Tech Scenario | 2031 | 4 | 42.1
Clean-Tech Scenario | 2031 | 9 | -75.1
Clean-Tech Scenario | 2031 | 4 | 47.2
Clean-Tech Scenario | 2031 | 4 | -0.7
Clean-Tech Scenario | 2031 | 10 | -32.7
Clean-Tech Scenario | 2031 | 17 | -41.1
Clean-Tech Scenario | 2031 | 11 | -48.8
Clean-Tech Scenario | 2031 | 32 | -65.6
Clean-Tech Scenario | 2031 | 5 | -38.9
Clean-Tech Scenario | 2031 | 9 | 11.8
Clean-Tech Scenario | 2031 | 12 | -56.1
Clean-Tech Scenario | 2031 | 13 | 110.6
Clean-Tech Scenario | 2031 | 18 | 51.2
Clean-Tech Scenario | 2031 | 8 | -10.5
Clean-Tech Scenario | 2031 | 6 | 46.3
Clean-Tech Scenario | 2031 | 10 | 51.3
Clean-Tech Scenario | 2031 | 10 | 59.3
Clean-Tech Scenario | 2031 | 11 | -52.2
Clean-Tech Scenario | 2031 | 6 | 60.2
Clean-Tech Scenario | 2031 | 9 | -46.4
Clean-Tech Scenario | 2031 | 21 | -202.5
Clean-Tech Scenario | 2031 | 10 | 53.2
Clean-Tech Scenario | 2031 | 11 | -55
Clean-Tech Scenario | 2031 | 23 | -57.3
Clean-Tech Scenario | 2031 | 11 | -58
Clean-Tech Scenario | 2031 | 6 | -60.3
Clean-Tech Scenario | 2031 | 9 | 82.6
Clean-Tech Scenario | 2031 | 11 | -64.7
Clean-Tech Scenario | 2031 | 3 | -31.8
Clean-Tech Scenario | 2031 | 10 | -60.7
Clean-Tech Scenario | 2031 | 11 | 78.3
Clean-Tech Scenario | 2031 | 9 | -99.8
Clean-Tech Scenario | 2031 | 14 | -52.6
Clean-Tech Scenario | 2031 | 10 | -69.8
Clean-Tech Scenario | 2031 | 24 | -56
Clean-Tech Scenario | 2031 | 19 | -142.7
Clean-Tech Scenario | 2031 | 11 | 45.9
Clean-Tech Scenario | 2031 | 5 | -10.5
Clean-Tech Scenario | 2031 | 13 | 32.9
Clean-Tech Scenario | 2031 | 18 | -224.5
Clean-Tech Scenario | 2031 | 13 | 147.2
Clean-Tech Scenario | 2031 | 7 | 15.8
Clean-Tech Scenario | 2031 | 14 | -36.8
Clean-Tech Scenario | 2031 | 19 | 124.6
Clean-Tech Scenario | 2031 | 6 | -11.1
Clean-Tech Scenario | 2031 | 14 | -21.2
Clean-Tech Scenario | 2031 | 24 | -60.9
Clean-Tech Scenario | 2031 | 17 | -52.1
Clean-Tech Scenario | 2031 | 10 | 81.5
Clean-Tech Scenario | 2031 | 48 | -84.6
Clean-Tech Scenario | 2031 | 33 | -54
Clean-Tech Scenario | 2031 | 19 | -60.2
Clean-Tech Scenario | 2031 | 14 | -42.2
Clean-Tech Scenario | 2031 | 5 | -7.3
Clean-Tech Scenario | 2031 | 6 | -20.2
Clean-Tech Scenario | 2031 | 41 | -111.6
Clean-Tech Scenario | 2031 | 16 | -39.7
Clean-Tech Scenario | 2031 | 15 | -41
Clean-Tech Scenario | 2031 | 9 | -40.3
Clean-Tech Scenario | 2031 | 11 | 22.3
Clean-Tech Scenario | 2031 | 34 | -120.5
Clean-Tech Scenario | 2031 | 11 | 54.1
Clean-Tech Scenario | 2031 | 36 | 179.7
Clean-Tech Scenario | 2031 | 9 | 61.1
Clean-Tech Scenario | 2031 | 12 | 30.6
Clean-Tech Scenario | 2031 | 9 | -36.7
Clean-Tech Scenario | 2031 | 12 | 45.2
Clean-Tech Scenario | 2031 | 12 | 25
Clean-Tech Scenario | 2031 | 41 | 100.6
Clean-Tech Scenario | 2031 | 33 | 53.8
Clean-Tech Scenario | 2031 | 13 | 33.3
Clean-Tech Scenario | 2031 | 7 | -56.8
Clean-Tech Scenario | 2031 | 9 | 54.5
Clean-Tech Scenario | 2031 | 14 | -66.1
Clean-Tech Scenario | 2031 | 10 | 46.4
Clean-Tech Scenario | 2031 | 7 | 69.4
Clean-Tech Scenario | 2031 | 30 | -127.9
Clean-Tech Scenario | 2031 | 16 | -173.4
Clean-Tech Scenario | 2031 | 10 | -35.5
Clean-Tech Scenario | 2031 | 18 | -26.6
Clean-Tech Scenario | 2031 | 9 | 11.2
Clean-Tech Scenario | 2031 | 41 | -106.5
Clean-Tech Scenario | 2031 | 13 | -44.9
Clean-Tech Scenario | 2031 | 6 | 51.3
Clean-Tech Scenario | 2031 | 22 | -102.3
Clean-Tech Scenario | 2031 | 15 | -15.4
Clean-Tech Scenario | 2031 | 15 | -64.2
Clean-Tech Scenario | 2031 | 65 | -140.8
Clean-Tech Scenario | 2031 | 19 | -67.1
Clean-Tech Scenario | 2031 | 35 | -75.4
Clean-Tech Scenario | 2031 | 8 | -48.3
Clean-Tech Scenario | 2031 | 12 | -57.6
Clean-Tech Scenario | 2031 | 20 | -103.3
Clean-Tech Scenario | 2031 | 11 | 115.3
Clean-Tech Scenario | 2031 | 15 | -64.3
Clean-Tech Scenario | 2031 | 12 | -46.9
Clean-Tech Scenario | 2031 | 12 | 19.1
Clean-Tech Scenario | 2031 | 7 | -12.8
Clean-Tech Scenario | 2031 | 5 | 8.9
Clean-Tech Scenario | 2031 | 20 | 52.3
Clean-Tech Scenario | 2031 | 6 | -92.9
Clean-Tech Scenario | 2031 | 27 | 93.9
Clean-Tech Scenario | 2031 | 13 | -142.3
Clean-Tech Scenario | 2031 | 9 | 59
Clean-Tech Scenario | 2031 | 10 | -66
Clean-Tech Scenario | 2031 | 12 | -35.3
Clean-Tech Scenario | 2031 | 11 | 32.2
Clean-Tech Scenario | 2031 | 13 | 50.8
Clean-Tech Scenario | 2031 | 9 | 58.6
Clean-Tech Scenario | 2031 | 8 | 49.9
Clean-Tech Scenario | 2031 | 8 | -43.6
Clean-Tech Scenario | 2031 | 18 | -230.1
Clean-Tech Scenario | 2031 | 15 | 163.6
Clean-Tech Scenario | 2031 | 29 | -127.1
Clean-Tech Scenario | 2031 | 29 | 76.2
Clean-Tech Scenario | 2031 | 17 | -81
Clean-Tech Scenario | 2031 | 14 | -57.5
Clean-Tech Scenario | 2031 | 2 | 68.7
Clean-Tech Scenario | 2031 | 8 | -86.9
Clean-Tech Scenario | 2031 | 7 | -48.7
Clean-Tech Scenario | 2031 | 6 | 35.1
Clean-Tech Scenario | 2031 | 2 | 60.5
Clean-Tech Scenario | 2031 | 12 | -52.7
Clean-Tech Scenario | 2031 | 18 | -117.4
Clean-Tech Scenario | 2031 | 25 | -76.1
Clean-Tech Scenario | 2031 | 3 | 72.3
Clean-Tech Scenario | 2031 | 11 | -52.4
Clean-Tech Scenario | 2031 | 19 | -47.2
Clean-Tech Scenario | 2031 | 13 | -98.3
Clean-Tech Scenario | 2031 | 16 | -81.6
Clean-Tech Scenario | 2031 | 15 | -65.5
Clean-Tech Scenario | 2031 | 8 | 27.2
Clean-Tech Scenario | 2031 | 13 | -95.5
Clean-Tech Scenario | 2031 | 13 | -62.1
Clean-Tech Scenario | 2031 | 4 | -44.7
Clean-Tech Scenario | 2031 | 26 | -95.1
Clean-Tech Scenario | 2031 | 23 | -202.9
Clean-Tech Scenario | 2031 | 12 | 110.6
Clean-Tech Scenario | 2031 | 25 | 42.2
Clean-Tech Scenario | 2031 | 13 | -22.9
Clean-Tech Scenario | 2031 | 15 | 49.2
Clean-Tech Scenario | 2031 | 11 | 25.4
Clean-Tech Scenario | 2031 | 6 | -9.6
Clean-Tech Scenario | 2031 | 17 | 31.1
Clean-Tech Scenario | 2031 | 9 | -45.9
Clean-Tech Scenario | 2031 | 7 | 26.2
Clean-Tech Scenario | 2031 | 5 | -55.9
Clean-Tech Scenario | 2031 | 4 | -66.5
Clean-Tech Scenario | 2031 | 6 | -41.6
Clean-Tech Scenario | 2031 | 21 | -53.5
Clean-Tech Scenario | 2031 | 2 | -52.4
Clean-Tech Scenario | 2031 | 3 | -71.4
Clean-Tech Scenario | 2031 | 24 | -53.7
Clean-Tech Scenario | 2031 | 13 | 24.5
Clean-Tech Scenario | 2031 | 24 | -54.8
Clean-Tech Scenario | 2031 | 17 | -57.2
Clean-Tech Scenario | 2031 | 23 | -25
Clean-Tech Scenario | 2031 | 10 | 93.8
Clean-Tech Scenario | 2031 | 9 | -22.3
Clean-Tech Scenario | 2031 | 14 | -35
Clean-Tech Scenario | 2031 | 15 | 34.5
Clean-Tech Scenario | 2031 | 10 | -69.1
Clean-Tech Scenario | 2031 | 13 | -100.2
Clean-Tech Scenario | 2031 | 11 | 87.3
Clean-Tech Scenario | 2031 | 13 | -71.9
Clean-Tech Scenario | 2031 | 18 | -54.5
Clean-Tech Scenario | 2031 | 5 | 35.4
Clean-Tech Scenario | 2031 | 21 | -196.8
Clean-Tech Scenario | 2031 | 10 | 60.1
Clean-Tech Scenario | 2031 | 12 | 33.5
Clean-Tech Scenario | 2031 | 8 | -31.9
Clean-Tech Scenario | 2031 | 12 | -16.8
Clean-Tech Scenario | 2031 | 24 | 48.9
Clean-Tech Scenario | 2031 | 2 | 59.5
Clean-Tech Scenario | 2031 | 1 | 54.7
Clean-Tech Scenario | 2031 | 9 | 59.1
Clean-Tech Scenario | 2031 | 5 | -51.6
Clean-Tech Scenario | 2031 | 1 | 44
Clean-Tech Scenario | 2031 | 6 | -55.9
Clean-Tech Scenario | 2031 | 20 | -86.9
Clean-Tech Scenario | 2031 | 10 | 18.7
Clean-Tech Scenario | 2031 | 10 | -65.2
Clean-Tech Scenario | 2031 | 17 | -81.7
Clean-Tech Scenario | 2031 | 12 | -47.8
Clean-Tech Scenario | 2031 | 8 | 88.8
Clean-Tech Scenario | 2031 | 14 | -91.8
Clean-Tech Scenario | 2031 | 26 | 95.4
Clean-Tech Scenario | 2031 | 10 | -79.1
Clean-Tech Scenario | 2031 | 5 | 92.6
Clean-Tech Scenario | 2031 | 14 | 80.1
Clean-Tech Scenario | 2031 | 6 | -34.5
Clean-Tech Scenario | 2031 | 4 | 92.8
Clean-Tech Scenario | 2031 | 11 | -91.6
Clean-Tech Scenario | 2031 | 17 | 62.8
Clean-Tech Scenario | 2031 | 4 | -48.6
Clean-Tech Scenario | 2031 | 15 | -91.7
Clean-Tech Scenario | 2031 | 7 | -51.6
Clean-Tech Scenario | 2031 | 14 | -55.6
Clean-Tech Scenario | 2031 | 9 | -52.3
Clean-Tech Scenario | 2031 | 8 | 60.7
Clean-Tech Scenario | 2031 | 12 | -31.5
Clean-Tech Scenario | 2031 | 1 | -50.9
Clean-Tech Scenario | 2031 | 30 | -104
Clean-Tech Scenario | 2031 | 21 | -29.7
Clean-Tech Scenario | 2031 | 20 | -78.7
Clean-Tech Scenario | 2031 | 8 | -15.4
Clean-Tech Scenario | 2031 | 14 | 57.5
Clean-Tech Scenario | 2031 | 11 | 36.4
Clean-Tech Scenario | 2031 | 22 | 78.3
Clean-Tech Scenario | 2031 | 6 | -38.5
Clean-Tech Scenario | 2031 | 24 | 109
Clean-Tech Scenario | 2031 | 16 | 38.7
Clean-Tech Scenario | 2031 | 3 | 45.3
Clean-Tech Scenario | 2031 | 16 | -45.2
Clean-Tech Scenario | 2031 | 4 | -67.4
Clean-Tech Scenario | 2031 | 20 | -66.3
Clean-Tech Scenario | 2031 | 6 | 28.1
Clean-Tech Scenario | 2031 | 11 | -77.8
Clean-Tech Scenario | 2031 | 1 | 60.7
Clean-Tech Scenario | 2031 | 21 | -44.7
Clean-Tech Scenario | 2031 | 4 | -64.2
Clean-Tech Scenario | 2031 | 1 | -56.3
Clean-Tech Scenario | 2031 | 2 | 45.9
Clean-Tech Scenario | 2031 | 20 | -88
Clean-Tech Scenario | 2031 | 11 | -32.5
Clean-Tech Scenario | 2031 | 13 | 17.5
Clean-Tech Scenario | 2031 | 24 | -75.2
Clean-Tech Scenario | 2031 | 20 | 32.1
Clean-Tech Scenario | 2031 | 16 | 40.2
Clean-Tech Scenario | 2031 | 21 | 67.3
Clean-Tech Scenario | 2031 | 26 | 47.1
Clean-Tech Scenario | 2031 | 4 | -62.4
Clean-Tech Scenario | 2031 | 11 | 41.7
Clean-Tech Scenario | 2031 | 7 | -48.3
Clean-Tech Scenario | 2031 | 5 | 40.2
Clean-Tech Scenario | 2031 | 8 | -25.3
Clean-Tech Scenario | 2031 | 5 | -48.2
Clean-Tech Scenario | 2031 | 12 | -44.3
Clean-Tech Scenario | 2031 | 2 | -57.6
Clean-Tech Scenario | 2031 | 2 | 78.3
Clean-Tech Scenario | 2031 | 12 | 45.9
Clean-Tech Scenario | 2031 | 6 | -66
Clean-Tech Scenario | 2031 | 9 | -48
Clean-Tech Scenario | 2031 | 20 | -64.4
Clean-Tech Scenario | 2031 | 10 | 75.1
Clean-Tech Scenario | 2031 | 13 | -75.9
Clean-Tech Scenario | 2031 | 7 | 67.4
Clean-Tech Scenario | 2031 | 23 | -54.9
Clean-Tech Scenario | 2031 | 18 | 66.7
Clean-Tech Scenario | 2031 | 14 | -61.9
Clean-Tech Scenario | 2031 | 12 | 26.9
Clean-Tech Scenario | 2031 | 10 | 41.1
Clean-Tech Scenario | 2031 | 5 | -38.6
Clean-Tech Scenario | 2031 | 12 | -93.5
Clean-Tech Scenario | 2031 | 14 | -173.9
Clean-Tech Scenario | 2031 | 8 | 47.4
Clean-Tech Scenario | 2031 | 19 | 65.9
Clean-Tech Scenario | 2031 | 18 | 32.7
Clean-Tech Scenario | 2031 | 24 | -37.2
Clean-Tech Scenario | 2031 | 18 | -42.3
Clean-Tech Scenario | 2031 | 11 | 10.8
Clean-Tech Scenario | 2031 | 4 | -0.8
Clean-Tech Scenario | 2031 | 5 | 4.5
Clean-Tech Scenario | 2031 | 8 | 19.6
Clean-Tech Scenario | 2031 | 25 | 46.7
Clean-Tech Scenario | 2031 | 5 | -6.1
Clean-Tech Scenario | 2031 | 11 | 57.5
Clean-Tech Scenario | 2031 | 8 | -36.6
Clean-Tech Scenario | 2031 | 8 | 75.5
Clean-Tech Scenario | 2031 | 52 | -123.4
Clean-Tech Scenario | 2031 | 26 | -43.4
Clean-Tech Scenario | 2031 | 9 | -18.9
Clean-Tech Scenario | 2031 | 8 | -13.5
Clean-Tech Scenario | 2031 | 14 | -18.6
Clean-Tech Scenario | 2031 | 10 | 11.8
Clean-Tech Scenario | 2031 | 10 | 29
Clean-Tech Scenario | 2031 | 5 | 5.8
Clean-Tech Scenario | 2031 | 8 | 12.3
Clean-Tech Scenario | 2031 | 18 | -55.2
Clean-Tech Scenario | 2031 | 12 | 59.7
Clean-Tech Scenario | 2031 | 3 | 59
Clean-Tech Scenario | 2031 | 10 | -43.7
Clean-Tech Scenario | 2031 | 13 | 47.6
Clean-Tech Scenario | 2031 | 11 | -90.1
Clean-Tech Scenario | 2031 | 4 | -8.8
Clean-Tech Scenario | 2031 | 13 | 20.9
Clean-Tech Scenario | 2031 | 9 | -26.6
Clean-Tech Scenario | 2031 | 11 | 32.4
Clean-Tech Scenario | 2031 | 7 | -15.4
Clean-Tech Scenario | 2031 | 10 | -47.3
Clean-Tech Scenario | 2031 | 20 | -86.2
Clean-Tech Scenario | 2031 | 8 | 8.7
Clean-Tech Scenario | 2031 | 8 | 99.7
Clean-Tech Scenario | 2031 | 13 | -121.4
Clean-Tech Scenario | 2031 | 17 | 63.4
Clean-Tech Scenario | 2031 | 12 | -85
Clean-Tech Scenario | 2031 | 19 | -271
Clean-Tech Scenario | 2031 | 11 | 36.9
Clean-Tech Scenario | 2031 | 29 | 62.2
Clean-Tech Scenario | 2031 | 19 | -214.1
Clean-Tech Scenario | 2031 | 22 | -36.9
Clean-Tech Scenario | 2031 | 18 | 65.4
Clean-Tech Scenario | 2031 | 10 | 17.9
Clean-Tech Scenario | 2031 | 9 | 49.7
Clean-Tech Scenario | 2031 | 14 | 42.1
Clean-Tech Scenario | 2031 | 18 | -206.7
Clean-Tech Scenario | 2031 | 25 | 130.8
Clean-Tech Scenario | 2031 | 20 | 100.5
Clean-Tech Scenario | 2031 | 6 | 44.9
Clean-Tech Scenario | 2031 | 17 | 117.6
Clean-Tech Scenario | 2031 | 17 | -72.5
Clean-Tech Scenario | 2031 | 13 | 63.5
Clean-Tech Scenario | 2031 | 10 | -37.5
Clean-Tech Scenario | 2031 | 11 | 18.4
Clean-Tech Scenario | 2031 | 3 | -43.9
Clean-Tech Scenario | 2031 | 8 | -21.3
Clean-Tech Scenario | 2031 | 12 | 31.6
Clean-Tech Scenario | 2031 | 10 | -24
Clean-Tech Scenario | 2031 | 4 | 42.7
Clean-Tech Scenario | 2031 | 7 | 24.8
Clean-Tech Scenario | 2031 | 8 | -29.9
Clean-Tech Scenario | 2031 | 7 | 35.5
Clean-Tech Scenario | 2031 | 12 | 57.1
Clean-Tech Scenario | 2031 | 21 | -86.5
Clean-Tech Scenario | 2031 | 22 | 51.1
Clean-Tech Scenario | 2031 | 20 | -32.1
Clean-Tech Scenario | 2031 | 14 | -97
Clean-Tech Scenario | 2031 | 13 | 31.5
Clean-Tech Scenario | 2031 | 9 | -22.2
Clean-Tech Scenario | 2031 | 1 | -79.9
Clean-Tech Scenario | 2031 | 14 | 21.4
Clean-Tech Scenario | 2031 | 3 | -43.2
Clean-Tech Scenario | 2031 | 25 | 37.2
Clean-Tech Scenario | 2031 | 6 | -49.7
Clean-Tech Scenario | 2031 | 5 | -45.7
Clean-Tech Scenario | 2031 | 9 | 48.9
Clean-Tech Scenario | 2031 | 7 | -51.2
Clean-Tech Scenario | 2031 | 15 | -48.1
Clean-Tech Scenario | 2031 | 10 | -29.2
Clean-Tech Scenario | 2031 | 11 | 25.1
Clean-Tech Scenario | 2031 | 11 | 53.9
Clean-Tech Scenario | 2031 | 12 | 86.5
Clean-Tech Scenario | 2031 | 11 | 17.3
Clean-Tech Scenario | 2031 | 23 | -49.8
Clean-Tech Scenario | 2031 | 5 | -8.2
Clean-Tech Scenario | 2031 | 17 | -129.9
Clean-Tech Scenario | 2031 | 16 | 53.6
Clean-Tech Scenario | 2031 | 22 | -44.4
Clean-Tech Scenario | 2031 | 7 | 21.3
Clean-Tech Scenario | 2031 | 1 | 62.9
Clean-Tech Scenario | 2031 | 2 | 72.1
Clean-Tech Scenario | 2031 | 12 | -141.9
Clean-Tech Scenario | 2031 | 6 | 91.6
Clean-Tech Scenario | 2031 | 11 | 70.4
Clean-Tech Scenario | 2031 | 9 | -62.8
Clean-Tech Scenario | 2031 | 9 | 48.1
Clean-Tech Scenario | 2031 | 1 | -66.5
Clean-Tech Scenario | 2031 | 14 | 71.9
Clean-Tech Scenario | 2031 | 5 | 86.3
Clean-Tech Scenario | 2031 | 8 | -59
Clean-Tech Scenario | 2031 | 11 | 53.2
Clean-Tech Scenario | 2031 | 2 | 85.1
Clean-Tech Scenario | 2031 | 12 | -143.6
Clean-Tech Scenario | 2031 | 9 | 57.1
Clean-Tech Scenario | 2031 | 2 | 47.5
Clean-Tech Scenario | 2031 | 9 | -66.5
Clean-Tech Scenario | 2031 | 1 | 77.3
Clean-Tech Scenario | 2031 | 7 | -85.7
Clean-Tech Scenario | 2031 | 14 | -53.4
Clean-Tech Scenario | 2031 | 7 | -35.9
Clean-Tech Scenario | 2031 | 3 | 50.7
Clean-Tech Scenario | 2031 | 2 | -65.6
Clean-Tech Scenario | 2031 | 13 | -55.7
Clean-Tech Scenario | 2031 | 10 | -29.4
Clean-Tech Scenario | 2031 | 9 | 30.3
Clean-Tech Scenario | 2031 | 14 | 34
Clean-Tech Scenario | 2031 | 13 | -129.1
Clean-Tech Scenario | 2031 | 14 | 85.5
Clean-Tech Scenario | 2031 | 12 | -35.7
Clean-Tech Scenario | 2031 | 5 | 35
Clean-Tech Scenario | 2031 | 7 | 37.6
Clean-Tech Scenario | 2031 | 23 | 92
Clean-Tech Scenario | 2031 | 12 | -62.3
Clean-Tech Scenario | 2031 | 15 | 59.5
Clean-Tech Scenario | 2031 | 5 | -52.5
Clean-Tech Scenario | 2031 | 14 | -157.7
Clean-Tech Scenario | 2031 | 17 | 106.4
Clean-Tech Scenario | 2031 | 20 | -75.4
Clean-Tech Scenario | 2031 | 21 | -80.6
Clean-Tech Scenario | 2031 | 8 | 49.3
Clean-Tech Scenario | 2031 | 4 | -49.6
Clean-Tech Scenario | 2031 | 3 | 38.5
Clean-Tech Scenario | 2031 | 9 | -105.4
Clean-Tech Scenario | 2031 | 11 | -119.1
Clean-Tech Scenario | 2031 | 2 | 64.5
Clean-Tech Scenario | 2031 | 7 | 63.5
Clean-Tech Scenario | 2031 | 26 | -94.6
Clean-Tech Scenario | 2031 | 21 | -54
Clean-Tech Scenario | 2031 | 10 | 52
Clean-Tech Scenario | 2031 | 38 | -103.1
Clean-Tech Scenario | 2031 | 9 | 30.6
Clean-Tech Scenario | 2031 | 9 | 75.5
Clean-Tech Scenario | 2031 | 2 | 58.2
Clean-Tech Scenario | 2031 | 14 | -47
Clean-Tech Scenario | 2031 | 26 | -109.5
Clean-Tech Scenario | 2031 | 15 | 69.2
Clean-Tech Scenario | 2031 | 6 | -60.4
Clean-Tech Scenario | 2031 | 8 | -14.6
Clean-Tech Scenario | 2031 | 9 | -27.3
Clean-Tech Scenario | 2031 | 6 | 31.8
Clean-Tech Scenario | 2031 | 9 | -31.7
Clean-Tech Scenario | 2031 | 8 | -24.9
Clean-Tech Scenario | 2031 | 45 | -57.7
Clean-Tech Scenario | 2031 | 5 | -56.7
Clean-Tech Scenario | 2031 | 11 | 35.6
Clean-Tech Scenario | 2031 | 5 | -52.7
Clean-Tech Scenario | 2031 | 11 | 36.5
Clean-Tech Scenario | 2031 | 7 | 12.8
Clean-Tech Scenario | 2031 | 22 | -34.1
Clean-Tech Scenario | 2031 | 14 | -31.1
Clean-Tech Scenario | 2031 | 16 | 26.6
Clean-Tech Scenario | 2031 | 7 | -28
Clean-Tech Scenario | 2031 | 29 | -84
Clean-Tech Scenario | 2031 | 18 | 70.4
Clean-Tech Scenario | 2031 | 6 | 43.7
Clean-Tech Scenario | 2031 | 18 | -189.1
Clean-Tech Scenario | 2031 | 12 | 103
Clean-Tech Scenario | 2031 | 27 | -41.2
Clean-Tech Scenario | 2031 | 12 | 48
Clean-Tech Scenario | 2031 | 13 | 41.3
Clean-Tech Scenario | 2031 | 18 | -46.7
Clean-Tech Scenario | 2031 | 11 | 12.8
Clean-Tech Scenario | 2031 | 13 | -70.2
Clean-Tech Scenario | 2031 | 27 | 52.7
Clean-Tech Scenario | 2031 | 1 | -52.3
Clean-Tech Scenario | 2031 | 13 | 52.2
Clean-Tech Scenario | 2031 | 9 | -50
Clean-Tech Scenario | 2031 | 10 | 38.6
Clean-Tech Scenario | 2031 | 3 | 43.8
Clean-Tech Scenario | 2031 | 9 | -25.9
Clean-Tech Scenario | 2031 | 8 | -35.8
Clean-Tech Scenario | 2031 | 14 | 32.4
Clean-Tech Scenario | 2031 | 7 | 15.1
Clean-Tech Scenario | 2031 | 13 | -65.3
Clean-Tech Scenario | 2031 | 9 | -37
Clean-Tech Scenario | 2031 | 23 | -86
Clean-Tech Scenario | 2031 | 15 | -18.1
Clean-Tech Scenario | 2031 | 13 | -51.8
Clean-Tech Scenario | 2031 | 19 | -75.5
Clean-Tech Scenario | 2031 | 13 | -42.1
Clean-Tech Scenario | 2031 | 9 | 14.5
Clean-Tech Scenario | 2031 | 8 | 41.6
Clean-Tech Scenario | 2031 | 12 | -38.6
Clean-Tech Scenario | 2031 | 17 | -26.5
Clean-Tech Scenario | 2031 | 12 | 104.3
Clean-Tech Scenario | 2031 | 9 | -82.6
Clean-Tech Scenario | 2031 | 26 | 76.4
Clean-Tech Scenario | 2031 | 13 | 56.5
Clean-Tech Scenario | 2031 | 16 | -52
Clean-Tech Scenario | 2031 | 9 | 73.1
Clean-Tech Scenario | 2031 | 5 | -43.9
Clean-Tech Scenario | 2031 | 9 | 50.5
Clean-Tech Scenario | 2031 | 10 | 8.1
Clean-Tech Scenario | 2031 | 3 | 62.2
Clean-Tech Scenario | 2031 | 12 | 39.1
Clean-Tech Scenario | 2031 | 11 | -64.6
Clean-Tech Scenario | 2031 | 4 | -41.1
Clean-Tech Scenario | 2031 | 13 | 31.3
Clean-Tech Scenario | 2031 | 15 | -73.4
Clean-Tech Scenario | 2031 | 12 | -110.2
Clean-Tech Scenario | 2031 | 12 | 81.1
Clean-Tech Scenario | 2031 | 11 | 20.9
Clean-Tech Scenario | 2031 | 8 | -28.4
Clean-Tech Scenario | 2031 | 16 | 39.3
Clean-Tech Scenario | 2031 | 14 | 46.8
Clean-Tech Scenario | 2031 | 11 | -11.5
Clean-Tech Scenario | 2031 | 6 | -37.9
Clean-Tech Scenario | 2031 | 14 | 28.1
Clean-Tech Scenario | 2031 | 14 | -63
Clean-Tech Scenario | 2031 | 8 | 45.3
Clean-Tech Scenario | 2031 | 20 | -124.8
Clean-Tech Scenario | 2031 | 14 | 31.7
Clean-Tech Scenario | 2031 | 8 | 5.1
Clean-Tech Scenario | 2031 | 11 | 12.3
Clean-Tech Scenario | 2031 | 6 | 1.6
Clean-Tech Scenario | 2031 | 6 | 6
Clean-Tech Scenario | 2031 | 25 | 43.9
Clean-Tech Scenario | 2031 | 8 | -28.1
Clean-Tech Scenario | 2031 | 14 | 52.5
Clean-Tech Scenario | 2031 | 7 | 14
Clean-Tech Scenario | 2031 | 39 | 42.6
Clean-Tech Scenario | 2031 | 6 | -5.7
Clean-Tech Scenario | 2031 | 9 | -44.8
Clean-Tech Scenario | 2031 | 16 | 47.6
Clean-Tech Scenario | 2031 | 4 | 72.3
Clean-Tech Scenario | 2031 | 10 | -61.3
Clean-Tech Scenario | 2031 | 26 | -35.3
Clean-Tech Scenario | 2031 | 13 | 30.6
Clean-Tech Scenario | 2031 | 17 | -73.3
Clean-Tech Scenario | 2031 | 14 | 117.2
Clean-Tech Scenario | 2031 | 8 | -36.5
Clean-Tech Scenario | 2031 | 7 | 9.8
Clean-Tech Scenario | 2031 | 9 | -49.3
Clean-Tech Scenario | 2031 | 3 | 45.1
Clean-Tech Scenario | 2031 | 9 | 66.2
Clean-Tech Scenario | 2031 | 6 | -27.2
Clean-Tech Scenario | 2031 | 23 | -48.2
Clean-Tech Scenario | 2031 | 1 | -59.6
Clean-Tech Scenario | 2031 | 1 | -54.5
Clean-Tech Scenario | 2031 | 1 | -88.4
Clean-Tech Scenario | 2031 | 1 | -77.9
Clean-Tech Scenario | 2031 | 8 | -23.6
Clean-Tech Scenario | 2031 | 1 | 60.8
Clean-Tech Scenario | 2031 | 4 | 50.7
Clean-Tech Scenario | 2031 | 10 | 29.4
Clean-Tech Scenario | 2031 | 17 | -49.7
Clean-Tech Scenario | 2031 | 8 | 18.2
Clean-Tech Scenario | 2031 | 10 | 48.6
Clean-Tech Scenario | 2031 | 6 | -50.2
Clean-Tech Scenario | 2031 | 11 | 21.6
Clean-Tech Scenario | 2031 | 18 | 43.6
Clean-Tech Scenario | 2031 | 17 | -44.8
Clean-Tech Scenario | 2031 | 10 | -67.3
Clean-Tech Scenario | 2031 | 13 | -56
Clean-Tech Scenario | 2031 | 16 | 88.1
Clean-Tech Scenario | 2031 | 16 | -79.1
Clean-Tech Scenario | 2031 | 9 | -34.2
Clean-Tech Scenario | 2031 | 6 | -8.1
Clean-Tech Scenario | 2031 | 24 | -95.2
Clean-Tech Scenario | 2031 | 6 | -74.4
Clean-Tech Scenario | 2031 | 21 | -78
Clean-Tech Scenario | 2031 | 15 | 64.1
Clean-Tech Scenario | 2031 | 5 | 56.1
Clean-Tech Scenario | 2031 | 21 | -73
Clean-Tech Scenario | 2031 | 11 | -17.3
Clean-Tech Scenario | 2031 | 14 | -14.9
Clean-Tech Scenario | 2031 | 8 | 36.9
Clean-Tech Scenario | 2031 | 25 | -42
Clean-Tech Scenario | 2031 | 12 | 46.2
Clean-Tech Scenario | 2031 | 7 | 38.5
Clean-Tech Scenario | 2031 | 7 | 50.6
Clean-Tech Scenario | 2031 | 8 | 11.1
Clean-Tech Scenario | 2031 | 13 | -46.6
Clean-Tech Scenario | 2031 | 3 | 55.6
Clean-Tech Scenario | 2031 | 11 | -37.9
Clean-Tech Scenario | 2031 | 4 | 40.4
Clean-Tech Scenario | 2031 | 17 | 58.7
Clean-Tech Scenario | 2031 | 3 | -55.3
Clean-Tech Scenario | 2031 | 11 | 30.5
Clean-Tech Scenario | 2031 | 1 | -66.8
Clean-Tech Scenario | 2031 | 5 | 40.5
Clean-Tech Scenario | 2031 | 9 | 39.3
Clean-Tech Scenario | 2031 | 4 | -31.3
Clean-Tech Scenario | 2031 | 3 | 59.6
Clean-Tech Scenario | 2031 | 1 | 76.7
Clean-Tech Scenario | 2031 | 21 | -50
Clean-Tech Scenario | 2031 | 1 | -49
Clean-Tech Scenario | 2031 | 11 | -65.3
Clean-Tech Scenario | 2031 | 15 | 54.1
Clean-Tech Scenario | 2031 | 3 | -47.2
Clean-Tech Scenario | 2031 | 5 | 4.8
Clean-Tech Scenario | 2031 | 7 | 9.6
Clean-Tech Scenario | 2031 | 12 | 15.2
Clean-Tech Scenario | 2031 | 29 | 56.2
Clean-Tech Scenario | 2031 | 18 | 59.4
Clean-Tech Scenario | 2031 | 4 | -64.9
Clean-Tech Scenario | 2031 | 4 | -60.6
Clean-Tech Scenario | 2031 | 5 | -77.7
Clean-Tech Scenario | 2031 | 7 | -52.3
Clean-Tech Scenario | 2031 | 15 | -56.3
Clean-Tech Scenario | 2031 | 14 | 82.9
Clean-Tech Scenario | 2031 | 5 | -69.5
Clean-Tech Scenario | 2031 | 14 | 38.4
Clean-Tech Scenario | 2031 | 9 | -47.3
Clean-Tech Scenario | 2031 | 6 | 49.1
Clean-Tech Scenario | 2031 | 6 | -69.3
Clean-Tech Scenario | 2031 | 23 | -96.5
Clean-Tech Scenario | 2031 | 17 | -56.4
Clean-Tech Scenario | 2031 | 10 | -34.6
Clean-Tech Scenario | 2031 | 3 | 58
Clean-Tech Scenario | 2031 | 10 | -22
Clean-Tech Scenario | 2031 | 10 | 62
Clean-Tech Scenario | 2031 | 8 | 14.1
Clean-Tech Scenario | 2031 | 11 | -22.7
Clean-Tech Scenario | 2031 | 7 | -16.2
Clean-Tech Scenario | 2031 | 14 | 22.1
Clean-Tech Scenario | 2031 | 19 | 51.7
Clean-Tech Scenario | 2031 | 8 | 27
Clean-Tech Scenario | 2031 | 12 | -47.1
Clean-Tech Scenario | 2031 | 9 | 70.3
Clean-Tech Scenario | 2031 | 5 | -54.9
Clean-Tech Scenario | 2031 | 11 | 46.3
Clean-Tech Scenario | 2031 | 8 | 65.2
Clean-Tech Scenario | 2031 | 5 | -26.8
Clean-Tech Scenario | 2031 | 9 | 31.5
Clean-Tech Scenario | 2031 | 28 | -57.1
Clean-Tech Scenario | 2031 | 22 | -87.8
Clean-Tech Scenario | 2031 | 1 | -62.2
Clean-Tech Scenario | 2031 | 21 | -98.2
Clean-Tech Scenario | 2031 | 21 | -60.9
Clean-Tech Scenario | 2031 | 2 | -55.8
Clean-Tech Scenario | 2031 | 22 | -100.2
Clean-Tech Scenario | 2031 | 8 | -45.4
Clean-Tech Scenario | 2031 | 1 | 50.8
Clean-Tech Scenario | 2031 | 16 | 74.3
Clean-Tech Scenario | 2031 | 14 | -46
Clean-Tech Scenario | 2031 | 20 | -35.5
Clean-Tech Scenario | 2031 | 10 | -29.6
Clean-Tech Scenario | 2031 | 12 | 29.9
Clean-Tech Scenario | 2031 | 3 | 40.1
Clean-Tech Scenario | 2031 | 45 | -71.2
Clean-Tech Scenario | 2031 | 7 | 52.4
Clean-Tech Scenario | 2031 | 11 | -77.9
Clean-Tech Scenario | 2031 | 6 | 22.6
Clean-Tech Scenario | 2031 | 7 | 14.5
Clean-Tech Scenario | 2031 | 6 | 34.4
Clean-Tech Scenario | 2031 | 12 | 38.7
Clean-Tech Scenario | 2031 | 11 | 53.3
Clean-Tech Scenario | 2031 | 17 | 29.9
Clean-Tech Scenario | 2031 | 5 | 66.5
Clean-Tech Scenario | 2031 | 10 | 67.3
Clean-Tech Scenario | 2031 | 6 | 44.4
Clean-Tech Scenario | 2031 | 9 | -34.1
Clean-Tech Scenario | 2031 | 7 | -32
Clean-Tech Scenario | 2031 | 7 | 50
Clean-Tech Scenario | 2031 | 5 | 65
Clean-Tech Scenario | 2031 | 1 | -71
Clean-Tech Scenario | 2031 | 12 | 34.9
Clean-Tech Scenario | 2031 | 4 | -51.7
Clean-Tech Scenario | 2031 | 1 | -42.5
Clean-Tech Scenario | 2031 | 33 | -58.6
Clean-Tech Scenario | 2031 | 8 | 55
Clean-Tech Scenario | 2031 | 11 | -44.1
Clean-Tech Scenario | 2031 | 4 | -50.5
Clean-Tech Scenario | 2031 | 5 | -32
Clean-Tech Scenario | 2031 | 19 | -185.7
Clean-Tech Scenario | 2031 | 15 | 106.2
Clean-Tech Scenario | 2031 | 9 | -14.1
Clean-Tech Scenario | 2031 | 7 | 24
Clean-Tech Scenario | 2031 | 13 | -90.7
Clean-Tech Scenario | 2031 | 14 | 59.2
Clean-Tech Scenario | 2031 | 31 | -55.3
Clean-Tech Scenario | 2031 | 15 | -44.1
Clean-Tech Scenario | 2031 | 6 | -64.9
Clean-Tech Scenario | 2031 | 7 | -16.8
Clean-Tech Scenario | 2031 | 16 | -37.5
Clean-Tech Scenario | 2031 | 16 | -87.9
Clean-Tech Scenario | 2031 | 10 | -34.2
Clean-Tech Scenario | 2031 | 22 | 49.1
Clean-Tech Scenario | 2031 | 16 | 47
Clean-Tech Scenario | 2031 | 9 | -80
Clean-Tech Scenario | 2031 | 3 | 42.3
Clean-Tech Scenario | 2031 | 10 | -49.2
Clean-Tech Scenario | 2031 | 31 | -87.8
Clean-Tech Scenario | 2031 | 11 | -30.2
Clean-Tech Scenario | 2031 | 17 | -92.7
Clean-Tech Scenario | 2031 | 5 | 61.3
Clean-Tech Scenario | 2031 | 6 | -49.5
Clean-Tech Scenario | 2031 | 3 | 79.8
Clean-Tech Scenario | 2031 | 9 | 52.1
Clean-Tech Scenario | 2031 | 9 | 10.5
Clean-Tech Scenario | 2031 | 8 | -10.7
Clean-Tech Scenario | 2031 | 1 | 52.2
Clean-Tech Scenario | 2031 | 11 | 22
Clean-Tech Scenario | 2031 | 10 | -11.3
Clean-Tech Scenario | 2031 | 14 | 25
Clean-Tech Scenario | 2031 | 8 | 15.9
Clean-Tech Scenario | 2031 | 8 | -24.1
Clean-Tech Scenario | 2031 | 24 | 43.2
Clean-Tech Scenario | 2031 | 2 | 57.2
Clean-Tech Scenario | 2031 | 26 | -64
Clean-Tech Scenario | 2031 | 11 | -42.5
Clean-Tech Scenario | 2031 | 18 | -55
Clean-Tech Scenario | 2031 | 1 | 57.6
Clean-Tech Scenario | 2031 | 2 | 53
Clean-Tech Scenario | 2031 | 3 | -83.6
Clean-Tech Scenario | 2031 | 3 | 78.7
Clean-Tech Scenario | 2031 | 2 | 54.5
Clean-Tech Scenario | 2031 | 7 | -44
Clean-Tech Scenario | 2031 | 11 | -13.7
Clean-Tech Scenario | 2031 | 15 | 58.7
Clean-Tech Scenario | 2031 | 6 | 16.4
Clean-Tech Scenario | 2031 | 12 | 71.7
Clean-Tech Scenario | 2031 | 13 | -17.1
Clean-Tech Scenario | 2031 | 23 | -41.5
Clean-Tech Scenario | 2031 | 17 | -51.1
Clean-Tech Scenario | 2031 | 11 | -31.3
Clean-Tech Scenario | 2031 | 1 | 68
Clean-Tech Scenario | 2031 | 17 | 43.6
Clean-Tech Scenario | 2031 | 1 | -65.8
Clean-Tech Scenario | 2031 | 12 | 29.8
Clean-Tech Scenario | 2031 | 7 | -55.4
Clean-Tech Scenario | 2031 | 10 | 68.4
Clean-Tech Scenario | 2031 | 14 | -44.5
Clean-Tech Scenario | 2031 | 15 | 108.4
Clean-Tech Scenario | 2031 | 12 | -67.8
Clean-Tech Scenario | 2031 | 20 | -51.5
Clean-Tech Scenario | 2031 | 15 | -56.7
Clean-Tech Scenario | 2031 | 10 | -40
Clean-Tech Scenario | 2031 | 40 | -57
Clean-Tech Scenario | 2031 | 20 | -158.7
Clean-Tech Scenario | 2031 | 10 | -49.7
Clean-Tech Scenario | 2031 | 7 | -39.6
Clean-Tech Scenario | 2031 | 20 | 28.4
Clean-Tech Scenario | 2031 | 8 | 13.9
Clean-Tech Scenario | 2031 | 23 | -32.4
Clean-Tech Scenario | 2031 | 6 | -18
Clean-Tech Scenario | 2031 | 11 | -65.2
Clean-Tech Scenario | 2031 | 24 | 59.6
Clean-Tech Scenario | 2031 | 7 | -22.3
Clean-Tech Scenario | 2031 | 11 | 55.7
Clean-Tech Scenario | 2031 | 4 | -58.3
Clean-Tech Scenario | 2031 | 10 | -64.5
Clean-Tech Scenario | 2031 | 11 | 42.4
Clean-Tech Scenario | 2031 | 17 | -51.3
Clean-Tech Scenario | 2031 | 14 | -46.9
Clean-Tech Scenario | 2031 | 8 | -15.7
Clean-Tech Scenario | 2031 | 23 | -37.5
Clean-Tech Scenario | 2031 | 9 | -43
Clean-Tech Scenario | 2031 | 19 | -68.2
Clean-Tech Scenario | 2031 | 14 | -40.9
Clean-Tech Scenario | 2031 | 22 | 36.3
Clean-Tech Scenario | 2031 | 9 | 19.8
Clean-Tech Scenario | 2031 | 10 | 35
Clean-Tech Scenario | 2031 | 11 | -17.5
Clean-Tech Scenario | 2031 | 6 | 69.2
Clean-Tech Scenario | 2031 | 14 | 51.6
Clean-Tech Scenario | 2031 | 9 | 69.9
Clean-Tech Scenario | 2031 | 8 | 102.6
Clean-Tech Scenario | 2031 | 4 | -50.7
Clean-Tech Scenario | 2031 | 19 | 84.2
Clean-Tech Scenario | 2031 | 8 | -32.7
Clean-Tech Scenario | 2031 | 7 | -34.1
Clean-Tech Scenario | 2031 | 4 | 42.2
Clean-Tech Scenario | 2031 | 6 | -46.7
Clean-Tech Scenario | 2031 | 5 | -44.6
Clean-Tech Scenario | 2031 | 1 | 65.2
Clean-Tech Scenario | 2031 | 6 | 39
Clean-Tech Scenario | 2031 | 16 | -25.2
Clean-Tech Scenario | 2031 | 15 | 54.5
Clean-Tech Scenario | 2031 | 9 | 29.9
Clean-Tech Scenario | 2031 | 9 | -41.5
Clean-Tech Scenario | 2031 | 13 | -74.3
Clean-Tech Scenario | 2031 | 10 | 30.2
Clean-Tech Scenario | 2031 | 7 | 14.3
Clean-Tech Scenario | 2031 | 12 | -38.7
Clean-Tech Scenario | 2031 | 12 | -32.7
Clean-Tech Scenario | 2031 | 9 | 15.5
Clean-Tech Scenario | 2031 | 10 | -25.6
Clean-Tech Scenario | 2031 | 14 | 31.6
Clean-Tech Scenario | 2031 | 8 | 20.6
Clean-Tech Scenario | 2031 | 7 | 8.4
Clean-Tech Scenario | 2031 | 12 | -37
Clean-Tech Scenario | 2031 | 11 | -67.9
Clean-Tech Scenario | 2031 | 11 | 43.5
Clean-Tech Scenario | 2031 | 6 | -66.8
Clean-Tech Scenario | 2031 | 6 | 79.1
Clean-Tech Scenario | 2031 | 19 | 33.2
Clean-Tech Scenario | 2031 | 8 | -57.3
Clean-Tech Scenario | 2031 | 19 | 57.4
Clean-Tech Scenario | 2031 | 6 | -19.2
Clean-Tech Scenario | 2031 | 15 | -37
Clean-Tech Scenario | 2031 | 4 | 62.1
Clean-Tech Scenario | 2031 | 11 | -29.2
Clean-Tech Scenario | 2031 | 8 | 13.7
Clean-Tech Scenario | 2031 | 8 | -15.2
Clean-Tech Scenario | 2031 | 15 | 34.3
Clean-Tech Scenario | 2031 | 18 | 28.8
Clean-Tech Scenario | 2031 | 11 | 66.6
Clean-Tech Scenario | 2031 | 10 | -82.2
Clean-Tech Scenario | 2031 | 8 | 41.5
Clean-Tech Scenario | 2031 | 11 | -52.5
Clean-Tech Scenario | 2031 | 5 | -61.6
Clean-Tech Scenario | 2031 | 7 | -45.4
Clean-Tech Scenario | 2031 | 5 | 60.7
Clean-Tech Scenario | 2031 | 4 | -54
Clean-Tech Scenario | 2031 | 39 | -39.4
Clean-Tech Scenario | 2031 | 11 | -41.4
Clean-Tech Scenario | 2031 | 10 | -43.8
Clean-Tech Scenario | 2031 | 10 | 87.1
Clean-Tech Scenario | 2031 | 5 | -9.2
Clean-Tech Scenario | 2031 | 18 | 24.5
Clean-Tech Scenario | 2031 | 10 | 27.2
Clean-Tech Scenario | 2031 | 12 | -53.2
Clean-Tech Scenario | 2031 | 18 | 59.8
Clean-Tech Scenario | 2031 | 10 | -66.8
Clean-Tech Scenario | 2031 | 10 | 42.2
Clean-Tech Scenario | 2031 | 9 | -81.4
Clean-Tech Scenario | 2031 | 10 | 61.4
Clean-Tech Scenario | 2031 | 1 | -91.3
Clean-Tech Scenario | 2031 | 24 | 84.4
Clean-Tech Scenario | 2031 | 7 | -60.5
Clean-Tech Scenario | 2031 | 16 | -62.3
Clean-Tech Scenario | 2031 | 7 | -55.9
Clean-Tech Scenario | 2031 | 7 | 51.7
Clean-Tech Scenario | 2031 | 18 | -39.5
Clean-Tech Scenario | 2031 | 6 | 35.5
Clean-Tech Scenario | 2031 | 14 | -31.8
Clean-Tech Scenario | 2031 | 5 | 73.8
Clean-Tech Scenario | 2031 | 10 | -50.7
Clean-Tech Scenario | 2031 | 15 | 27.9
Clean-Tech Scenario | 2031 | 7 | 10.3
Clean-Tech Scenario | 2031 | 6 | -8.8
Clean-Tech Scenario | 2031 | 31 | -58.6
Clean-Tech Scenario | 2031 | 8 | 30.7
Clean-Tech Scenario | 2031 | 7 | 70.1
Clean-Tech Scenario | 2031 | 7 | -9.9
Clean-Tech Scenario | 2031 | 21 | 39.1
Clean-Tech Scenario | 2031 | 8 | -41.9
Clean-Tech Scenario | 2031 | 15 | -44.6
Clean-Tech Scenario | 2031 | 8 | 30.6
Clean-Tech Scenario | 2031 | 7 | 56.2
Clean-Tech Scenario | 2031 | 2 | 81.4
Clean-Tech Scenario | 2031 | 9 | -39.6
Clean-Tech Scenario | 2031 | 6 | -26.5
Clean-Tech Scenario | 2031 | 3 | 78.8
Clean-Tech Scenario | 2031 | 5 | 45.7
Clean-Tech Scenario | 2031 | 20 | 35.4
Clean-Tech Scenario | 2031 | 2 | 34.9
Clean-Tech Scenario | 2031 | 12 | 36.1
Clean-Tech Scenario | 2031 | 6 | 39.7
Clean-Tech Scenario | 2031 | 10 | 32.3
Clean-Tech Scenario | 2031 | 21 | 117.5
Clean-Tech Scenario | 2031 | 9 | 29.5
Clean-Tech Scenario | 2031 | 2 | 40.7
Clean-Tech Scenario | 2031 | 6 | 71.2
Clean-Tech Scenario | 2031 | 16 | -103.5
Clean-Tech Scenario | 2031 | 10 | 74.9
Clean-Tech Scenario | 2031 | 32 | -59.9
Clean-Tech Scenario | 2031 | 27 | -52.9
Clean-Tech Scenario | 2031 | 20 | -26.9
Clean-Tech Scenario | 2031 | 19 | -128.2
Clean-Tech Scenario | 2031 | 13 | 67.4
Clean-Tech Scenario | 2031 | 10 | -54.3
Clean-Tech Scenario | 2031 | 20 | -60.9
Clean-Tech Scenario | 2031 | 16 | 57.4
Clean-Tech Scenario | 2031 | 15 | 35.3
Clean-Tech Scenario | 2031 | 3 | 42.8
Clean-Tech Scenario | 2031 | 6 | -24.3
Clean-Tech Scenario | 2031 | 15 | -34.3
Clean-Tech Scenario | 2031 | 22 | -40.8
Clean-Tech Scenario | 2031 | 1 | -60.1
Clean-Tech Scenario | 2031 | 10 | 54.2
Clean-Tech Scenario | 2031 | 5 | 50.6
Clean-Tech Scenario | 2031 | 8 | -71.8
Clean-Tech Scenario | 2031 | 25 | 52.4
Clean-Tech Scenario | 2031 | 11 | 16.1
Clean-Tech Scenario | 2031 | 14 | -73.6
Clean-Tech Scenario | 2031 | 10 | -26.2
Clean-Tech Scenario | 2031 | 7 | -30.5
Clean-Tech Scenario | 2031 | 10 | -28.1
Clean-Tech Scenario | 2031 | 13 | -44
Clean-Tech Scenario | 2031 | 2 | -46.2
Clean-Tech Scenario | 2031 | 5 | 79.5
Clean-Tech Scenario | 2031 | 11 | 60.9
Clean-Tech Scenario | 2031 | 21 | -51.4
Clean-Tech Scenario | 2031 | 13 | 65.4
Clean-Tech Scenario | 2031 | 12 | -57.2
Clean-Tech Scenario | 2031 | 4 | 59.6
Clean-Tech Scenario | 2031 | 13 | 88.1
Clean-Tech Scenario | 2031 | 6 | 30.7
Clean-Tech Scenario | 2031 | 12 | 39.8
Clean-Tech Scenario | 2031 | 14 | 28.3
Clean-Tech Scenario | 2031 | 16 | 55.7
Clean-Tech Scenario | 2031 | 26 | -221.5
Clean-Tech Scenario | 2031 | 6 | 10.9
Clean-Tech Scenario | 2031 | 15 | 22.9
Clean-Tech Scenario | 2031 | 21 | -86
Clean-Tech Scenario | 2031 | 4 | -1
Clean-Tech Scenario | 2031 | 6 | -4.9
Clean-Tech Scenario | 2031 | 14 | 34.5
Clean-Tech Scenario | 2031 | 8 | -16.1
Clean-Tech Scenario | 2031 | 11 | -29
Clean-Tech Scenario | 2031 | 3 | -46.6
Clean-Tech Scenario | 2031 | 19 | 53.9
Clean-Tech Scenario | 2031 | 14 | -121.7
Clean-Tech Scenario | 2031 | 5 | 63.8
Clean-Tech Scenario | 2031 | 8 | 5.6
Clean-Tech Scenario | 2031 | 23 | 105.3
Clean-Tech Scenario | 2031 | 14 | -84.7
Clean-Tech Scenario | 2031 | 12 | -40.1
Clean-Tech Scenario | 2031 | 36 | 120.9
Clean-Tech Scenario | 2031 | 15 | -74.1
Clean-Tech Scenario | 2031 | 3 | -53.7
Clean-Tech Scenario | 2031 | 13 | -73.2
Clean-Tech Scenario | 2031 | 8 | 91.4
Clean-Tech Scenario | 2031 | 7 | -59.1
Clean-Tech Scenario | 2031 | 2 | -54.6
Clean-Tech Scenario | 2031 | 10 | 79.4
Clean-Tech Scenario | 2031 | 9 | -61.2
Clean-Tech Scenario | 2031 | 7 | 114
Clean-Tech Scenario | 2031 | 6 | -7.8
Clean-Tech Scenario | 2031 | 17 | -78.3
Clean-Tech Scenario | 2031 | 16 | -42
Clean-Tech Scenario | 2031 | 10 | -7.6
Clean-Tech Scenario | 2031 | 18 | -71.5
Clean-Tech Scenario | 2031 | 15 | 29.5
Clean-Tech Scenario | 2031 | 4 | -2.1
Clean-Tech Scenario | 2031 | 9 | 18.4
Clean-Tech Scenario | 2031 | 11 | -11.2
Clean-Tech Scenario | 2031 | 6 | -9.9
Clean-Tech Scenario | 2031 | 29 | -145.1
Clean-Tech Scenario | 2031 | 8 | -10.8
Clean-Tech Scenario | 2031 | 47 | -58.9
Clean-Tech Scenario | 2031 | 12 | 35.9
Clean-Tech Scenario | 2031 | 14 | 63.1
Clean-Tech Scenario | 2031 | 5 | 51.5
Clean-Tech Scenario | 2031 | 16 | 66.5
Clean-Tech Scenario | 2031 | 4 | -64.8
Clean-Tech Scenario | 2031 | 8 | 50.5
Clean-Tech Scenario | 2031 | 10 | -48
Clean-Tech Scenario | 2031 | 6 | 61.1
Clean-Tech Scenario | 2031 | 8 | 39.6
Clean-Tech Scenario | 2031 | 6 | -45.7
Clean-Tech Scenario | 2031 | 12 | -54.8
Clean-Tech Scenario | 2031 | 3 | -41.8
Clean-Tech Scenario | 2031 | 3 | 74.2
Clean-Tech Scenario | 2031 | 12 | 52.2
Clean-Tech Scenario | 2031 | 3 | -55.2
Clean-Tech Scenario | 2031 | 9 | 34.8
Clean-Tech Scenario | 2031 | 3 | 65.1
Clean-Tech Scenario | 2031 | 6 | 61.2
Clean-Tech Scenario | 2031 | 7 | -45.5
Clean-Tech Scenario | 2031 | 11 | -108.2
Clean-Tech Scenario | 2031 | 11 | 140.9
Clean-Tech Scenario | 2031 | 15 | -37.9
Clean-Tech Scenario | 2031 | 13 | 21.5
Clean-Tech Scenario | 2031 | 11 | 52.4
Clean-Tech Scenario | 2031 | 13 | 49.3
Clean-Tech Scenario | 2031 | 10 | 12.2
Clean-Tech Scenario | 2031 | 17 | 19.8
Clean-Tech Scenario | 2031 | 8 | -55.8
Clean-Tech Scenario | 2031 | 13 | -81.4
Clean-Tech Scenario | 2031 | 15 | 70.9
Clean-Tech Scenario | 2031 | 3 | 77.7
Clean-Tech Scenario | 2031 | 9 | 51.7
Clean-Tech Scenario | 2031 | 36 | -71.8
Clean-Tech Scenario | 2031 | 12 | 65.5
Clean-Tech Scenario | 2031 | 3 | 56.1
Clean-Tech Scenario | 2031 | 16 | -68
Clean-Tech Scenario | 2031 | 6 | 71.3
Clean-Tech Scenario | 2031 | 1 | -52.9
Clean-Tech Scenario | 2031 | 22 | -46.2
Clean-Tech Scenario | 2031 | 12 | -62
Clean-Tech Scenario | 2031 | 18 | -34.6
Clean-Tech Scenario | 2031 | 14 | 139.1
Clean-Tech Scenario | 2031 | 25 | -137.4
Clean-Tech Scenario | 2031 | 7 | -55.3
Clean-Tech Scenario | 2031 | 1 | -41.5
Clean-Tech Scenario | 2031 | 17 | -59.5
Clean-Tech Scenario | 2031 | 27 | 68.1
Clean-Tech Scenario | 2031 | 6 | 70.9
Clean-Tech Scenario | 2031 | 7 | -10.7
Clean-Tech Scenario | 2031 | 23 | -58.8
Clean-Tech Scenario | 2031 | 16 | -23.5
Clean-Tech Scenario | 2031 | 19 | -62.4
Clean-Tech Scenario | 2031 | 9 | 8.4
Clean-Tech Scenario | 2031 | 19 | -42.8
Clean-Tech Scenario | 2031 | 16 | -66.9
Clean-Tech Scenario | 2031 | 12 | 59.4
Clean-Tech Scenario | 2031 | 4 | -57.6
Clean-Tech Scenario | 2031 | 29 | 56.3
Clean-Tech Scenario | 2031 | 5 | -33.1
Clean-Tech Scenario | 2031 | 7 | -46.4
Clean-Tech Scenario | 2031 | 2 | -56.3
Clean-Tech Scenario | 2031 | 20 | 63.3
Clean-Tech Scenario | 2031 | 19 | -73.9
Clean-Tech Scenario | 2031 | 4 | -51.8
Clean-Tech Scenario | 2031 | 6 | 51.2
Clean-Tech Scenario | 2031 | 11 | -23.1
Clean-Tech Scenario | 2031 | 1 | 67
Clean-Tech Scenario | 2031 | 3 | -39
Clean-Tech Scenario | 2031 | 6 | -65.1
Clean-Tech Scenario | 2031 | 6 | -49.8
Clean-Tech Scenario | 2031 | 3 | -46.2
Clean-Tech Scenario | 2031 | 12 | -75.9
Clean-Tech Scenario | 2031 | 9 | -50.3
Clean-Tech Scenario | 2031 | 11 | -39.6
Clean-Tech Scenario | 2031 | 14 | 32.9
Clean-Tech Scenario | 2031 | 3 | -39.1
Clean-Tech Scenario | 2031 | 9 | 37.1
Clean-Tech Scenario | 2031 | 11 | -30.9
Clean-Tech Scenario | 2031 | 12 | -20.7
Clean-Tech Scenario | 2031 | 22 | -319.9
Clean-Tech Scenario | 2031 | 11 | 118.1
Clean-Tech Scenario | 2031 | 14 | -53.7
Clean-Tech Scenario | 2031 | 4 | 35
Clean-Tech Scenario | 2031 | 23 | -61.2
Clean-Tech Scenario | 2031 | 1 | 62.1
Clean-Tech Scenario | 2031 | 11 | 60.2
Clean-Tech Scenario | 2031 | 7 | -46.5
Clean-Tech Scenario | 2031 | 13 | -54.2
Clean-Tech Scenario | 2031 | 6 | -48.6
Clean-Tech Scenario | 2031 | 21 | -53.8
Clean-Tech Scenario | 2031 | 9 | -43.1
Clean-Tech Scenario | 2031 | 6 | 39.1
Clean-Tech Scenario | 2031 | 16 | 38.2
Clean-Tech Scenario | 2031 | 16 | 62
Clean-Tech Scenario | 2031 | 2 | 55
Clean-Tech Scenario | 2031 | 16 | -48.4
Clean-Tech Scenario | 2031 | 8 | 83.5
Clean-Tech Scenario | 2031 | 7 | -10.2
Clean-Tech Scenario | 2031 | 1 | -64.5
Clean-Tech Scenario | 2031 | 14 | 45.7
Clean-Tech Scenario | 2031 | 11 | -46.1
Clean-Tech Scenario | 2031 | 9 | 30.2
Clean-Tech Scenario | 2031 | 12 | -21.7
Clean-Tech Scenario | 2031 | 11 | 10.9
Clean-Tech Scenario | 2031 | 20 | -98.2
Clean-Tech Scenario | 2031 | 16 | -45.7
Clean-Tech Scenario | 2031 | 7 | 20.4
Clean-Tech Scenario | 2031 | 12 | -61.3
Clean-Tech Scenario | 2031 | 8 | 8.3
Clean-Tech Scenario | 2031 | 11 | -27.2
Clean-Tech Scenario | 2031 | 6 | 0.6
Clean-Tech Scenario | 2031 | 3 | -56
Clean-Tech Scenario | 2031 | 10 | -21.9
Clean-Tech Scenario | 2031 | 12 | -12.8
Clean-Tech Scenario | 2031 | 27 | -77.8
Clean-Tech Scenario | 2031 | 19 | -106.8
Clean-Tech Scenario | 2031 | 13 | 72.8
Clean-Tech Scenario | 2031 | 12 | 37
Clean-Tech Scenario | 2031 | 12 | 23.2
Clean-Tech Scenario | 2031 | 37 | -66.7
Clean-Tech Scenario | 2031 | 17 | -50.4
Clean-Tech Scenario | 2031 | 6 | 1.8
Clean-Tech Scenario | 2031 | 19 | -18.3
Clean-Tech Scenario | 2031 | 24 | 31.8
Clean-Tech Scenario | 2031 | 6 | -7.5
Clean-Tech Scenario | 2031 | 12 | -46.7
Clean-Tech Scenario | 2031 | 8 | -49.6
Clean-Tech Scenario | 2031 | 10 | 37.6
Clean-Tech Scenario | 2031 | 11 | -95.1
Clean-Tech Scenario | 2031 | 14 | -39.3
Clean-Tech Scenario | 2031 | 4 | -59.6
Clean-Tech Scenario | 2031 | 12 | 46.9
Clean-Tech Scenario | 2031 | 11 | -20
Clean-Tech Scenario | 2031 | 3 | -67.1
Clean-Tech Scenario | 2031 | 14 | 32.3
Clean-Tech Scenario | 2031 | 8 | 19.3
Clean-Tech Scenario | 2031 | 4 | 52.7
Clean-Tech Scenario | 2031 | 1 | -45.4
Clean-Tech Scenario | 2031 | 10 | -113.8
Clean-Tech Scenario | 2031 | 1 | -70.1
Clean-Tech Scenario | 2031 | 20 | 50.1
Clean-Tech Scenario | 2031 | 11 | -60.1
Clean-Tech Scenario | 2031 | 13 | -79
Clean-Tech Scenario | 2031 | 11 | -43.8
Clean-Tech Scenario | 2031 | 16 | 32
Clean-Tech Scenario | 2031 | 4 | 69
Clean-Tech Scenario | 2031 | 17 | 38.8
Clean-Tech Scenario | 2031 | 41 | 62.4
Clean-Tech Scenario | 2031 | 11 | 36.1
Clean-Tech Scenario | 2031 | 16 | -17
Clean-Tech Scenario | 2031 | 7 | -7.6
Clean-Tech Scenario | 2031 | 14 | -48.9
Clean-Tech Scenario | 2031 | 9 | 32.8
Clean-Tech Scenario | 2031 | 4 | 36.6
Clean-Tech Scenario | 2031 | 23 | 57.9
Clean-Tech Scenario | 2031 | 12 | -34.2
Clean-Tech Scenario | 2031 | 18 | -35.5
Clean-Tech Scenario | 2031 | 13 | 26.2
Clean-Tech Scenario | 2031 | 21 | -49.1
Clean-Tech Scenario | 2031 | 8 | 20.7
Clean-Tech Scenario | 2031 | 18 | -94.8
Clean-Tech Scenario | 2031 | 44 | -82.9
Clean-Tech Scenario | 2031 | 8 | -26.8
Clean-Tech Scenario | 2031 | 35 | 61.7
Clean-Tech Scenario | 2031 | 6 | -61.9
Clean-Tech Scenario | 2031 | 11 | 46.1
Clean-Tech Scenario | 2031 | 9 | -29.7
Clean-Tech Scenario | 2031 | 17 | 91.1
Clean-Tech Scenario | 2031 | 14 | -92.2
Clean-Tech Scenario | 2031 | 8 | -41.1
Clean-Tech Scenario | 2031 | 8 | -23.3
Clean-Tech Scenario | 2031 | 7 | -42.6
Clean-Tech Scenario | 2031 | 10 | -54.2
Clean-Tech Scenario | 2031 | 8 | 53
Clean-Tech Scenario | 2031 | 17 | -45.3
Clean-Tech Scenario | 2031 | 15 | -49
Clean-Tech Scenario | 2031 | 6 | 54.7
Clean-Tech Scenario | 2031 | 8 | 16.5
Clean-Tech Scenario | 2031 | 15 | 41.1
Clean-Tech Scenario | 2031 | 21 | -45.8
Clean-Tech Scenario | 2031 | 9 | 19.2
Clean-Tech Scenario | 2031 | 13 | 18.2
Clean-Tech Scenario | 2031 | 16 | 32.2
Clean-Tech Scenario | 2031 | 9 | -48.7
Clean-Tech Scenario | 2031 | 11 | -15.8
Clean-Tech Scenario | 2031 | 10 | 476.3
Clean-Tech Scenario | 2031 | 21 | 102.6
Clean-Tech Scenario | 2031 | 17 | 46.2
Clean-Tech Scenario | 2031 | 21 | 32.5
Clean-Tech Scenario | 2031 | 7 | 40.8
Clean-Tech Scenario | 2031 | 15 | 127.5
Clean-Tech Scenario | 2031 | 18 | -64.2
Clean-Tech Scenario | 2031 | 11 | 93
Clean-Tech Scenario | 2031 | 28 | -56.6
Clean-Tech Scenario | 2031 | 7 | 13.4
Clean-Tech Scenario | 2031 | 17 | -31.7
Clean-Tech Scenario | 2031 | 17 | -117.3
Clean-Tech Scenario | 2031 | 9 | 13.6
Clean-Tech Scenario | 2031 | 6 | 8.2
Clean-Tech Scenario | 2031 | 38 | -227.2
Clean-Tech Scenario | 2031 | 8 | 22
Clean-Tech Scenario | 2031 | 10 | 20.6
Clean-Tech Scenario | 2031 | 12 | -61.4
Clean-Tech Scenario | 2031 | 13 | 91.1
Clean-Tech Scenario | 2031 | 4 | -37.4
Clean-Tech Scenario | 2031 | 16 | 153.8
Clean-Tech Scenario | 2031 | 22 | -98.4
Clean-Tech Scenario | 2031 | 10 | -49.4
Clean-Tech Scenario | 2031 | 5 | 49.1
Clean-Tech Scenario | 2031 | 14 | -39.4
Clean-Tech Scenario | 2031 | 20 | 92.3
Clean-Tech Scenario | 2031 | 1 | 66.8
Clean-Tech Scenario | 2031 | 8 | 54.5
Clean-Tech Scenario | 2031 | 12 | -52.8
Clean-Tech Scenario | 2031 | 28 | -49.2
Clean-Tech Scenario | 2031 | 21 | -81.8
Clean-Tech Scenario | 2031 | 18 | -48.4
Clean-Tech Scenario | 2031 | 20 | -79.9
Clean-Tech Scenario | 2031 | 29 | 39
Clean-Tech Scenario | 2031 | 13 | 41.4
Clean-Tech Scenario | 2031 | 13 | 31
Clean-Tech Scenario | 2031 | 5 | -25
Clean-Tech Scenario | 2031 | 7 | -48.1
Clean-Tech Scenario | 2031 | 5 | -1.8
Clean-Tech Scenario | 2031 | 6 | -67.8
Clean-Tech Scenario | 2031 | 14 | 57.2
Clean-Tech Scenario | 2031 | 8 | 51.7
Clean-Tech Scenario | 2031 | 5 | -35.6
Clean-Tech Scenario | 2031 | 10 | -33.9
Clean-Tech Scenario | 2031 | 5 | -48.1
Clean-Tech Scenario | 2031 | 8 | -48.9
Clean-Tech Scenario | 2031 | 9 | -37.4
Clean-Tech Scenario | 2031 | 17 | -167
Clean-Tech Scenario | 2031 | 13 | 88.6
Clean-Tech Scenario | 2031 | 13 | -63.8
Clean-Tech Scenario | 2031 | 21 | 58.9
Clean-Tech Scenario | 2031 | 8 | -77.8
Clean-Tech Scenario | 2031 | 6 | -71.9
Clean-Tech Scenario | 2031 | 2 | -49.4
Clean-Tech Scenario | 2031 | 6 | 66.9
Clean-Tech Scenario | 2031 | 1 | -47.9
Clean-Tech Scenario | 2031 | 17 | -82
Clean-Tech Scenario | 2031 | 17 | -49.4
Clean-Tech Scenario | 2031 | 13 | -35.6
Clean-Tech Scenario | 2031 | 7 | 15.9
Clean-Tech Scenario | 2031 | 5 | 0.3
Clean-Tech Scenario | 2031 | 12 | -60.6
Clean-Tech Scenario | 2031 | 12 | -21.8
Clean-Tech Scenario | 2031 | 15 | 74.3
Clean-Tech Scenario | 2031 | 12 | -37.8
Clean-Tech Scenario | 2031 | 7 | -9.6
Clean-Tech Scenario | 2031 | 16 | 59.2
Clean-Tech Scenario | 2031 | 14 | -26.5
Clean-Tech Scenario | 2031 | 16 | -72.5
Clean-Tech Scenario | 2031 | 14 | 61.9
Clean-Tech Scenario | 2031 | 24 | -29.9
Clean-Tech Scenario | 2031 | 4 | 72.9
Clean-Tech Scenario | 2031 | 3 | -64.7
Clean-Tech Scenario | 2031 | 7 | -57
Clean-Tech Scenario | 2031 | 20 | -240.6
Clean-Tech Scenario | 2031 | 5 | -53.1
Clean-Tech Scenario | 2031 | 6 | -63.7
Clean-Tech Scenario | 2031 | 28 | 83.4
Clean-Tech Scenario | 2031 | 7 | -45.3
Clean-Tech Scenario | 2031 | 3 | -47
Clean-Tech Scenario | 2031 | 5 | -49.2
Clean-Tech Scenario | 2031 | 13 | -38.3
Clean-Tech Scenario | 2031 | 21 | -77.3
Clean-Tech Scenario | 2031 | 21 | 73.2
Clean-Tech Scenario | 2031 | 8 | -23.2
Clean-Tech Scenario | 2031 | 12 | -58.3
Clean-Tech Scenario | 2031 | 11 | -26.7
Clean-Tech Scenario | 2031 | 8 | -44.2
Clean-Tech Scenario | 2031 | 8 | 32.1
Clean-Tech Scenario | 2031 | 13 | -94.7
Clean-Tech Scenario | 2031 | 26 | 105.5
Clean-Tech Scenario | 2031 | 19 | -53.3
Clean-Tech Scenario | 2031 | 11 | 123.5
Clean-Tech Scenario | 2031 | 3 | -47.3
Clean-Tech Scenario | 2031 | 13 | -16.9
Clean-Tech Scenario | 2031 | 10 | -24.5
Clean-Tech Scenario | 2031 | 33 | 87.3
Clean-Tech Scenario | 2031 | 7 | 21.9
Clean-Tech Scenario | 2031 | 18 | -29
Clean-Tech Scenario | 2031 | 17 | -89
Clean-Tech Scenario | 2031 | 19 | 46.4
Clean-Tech Scenario | 2031 | 3 | 68.3
Clean-Tech Scenario | 2031 | 10 | -17.3
Clean-Tech Scenario | 2031 | 2 | 65.9
Clean-Tech Scenario | 2031 | 8 | 57.5
Clean-Tech Scenario | 2031 | 9 | 31.9
Clean-Tech Scenario | 2031 | 14 | -90.8
Clean-Tech Scenario | 2031 | 21 | -114.7
Clean-Tech Scenario | 2031 | 6 | -5.3
Clean-Tech Scenario | 2031 | 12 | -47
Clean-Tech Scenario | 2031 | 4 | 54
Clean-Tech Scenario | 2031 | 8 | 44
Clean-Tech Scenario | 2031 | 14 | -82.5
Clean-Tech Scenario | 2031 | 12 | 51.6
Clean-Tech Scenario | 2031 | 6 | 63.7
Clean-Tech Scenario | 2031 | 11 | -33.8
Clean-Tech Scenario | 2031 | 1 | 65.7
Clean-Tech Scenario | 2031 | 13 | 60.7
Clean-Tech Scenario | 2031 | 18 | -36.3
Clean-Tech Scenario | 2031 | 6 | -67.7
Clean-Tech Scenario | 2031 | 14 | 57.6
Clean-Tech Scenario | 2031 | 20 | -104.8
Clean-Tech Scenario | 2031 | 29 | 102.7
Clean-Tech Scenario | 2031 | 5 | -38.4
Clean-Tech Scenario | 2031 | 15 | 42.7
Clean-Tech Scenario | 2031 | 6 | 3.9
Clean-Tech Scenario | 2031 | 9 | 22.1
Clean-Tech Scenario | 2031 | 6 | 19.8
Clean-Tech Scenario | 2031 | 13 | 12.6
Clean-Tech Scenario | 2031 | 15 | -37.1
Clean-Tech Scenario | 2031 | 9 | -2.2
Clean-Tech Scenario | 2031 | 10 | 9.8
Clean-Tech Scenario | 2031 | 7 | 63.6
Clean-Tech Scenario | 2031 | 9 | 53.2
Clean-Tech Scenario | 2031 | 12 | 98.8
Clean-Tech Scenario | 2031 | 10 | 50.8
Clean-Tech Scenario | 2031 | 7 | 26.5
Clean-Tech Scenario | 2031 | 11 | -62.2
Clean-Tech Scenario | 2031 | 8 | -7.2
Clean-Tech Scenario | 2031 | 16 | -132.3
Clean-Tech Scenario | 2031 | 16 | -34.9
Clean-Tech Scenario | 2031 | 8 | -74.3
Clean-Tech Scenario | 2031 | 9 | 69.8
Clean-Tech Scenario | 2031 | 5 | 40.7
Clean-Tech Scenario | 2031 | 26 | -81.8
Clean-Tech Scenario | 2031 | 17 | -71
Clean-Tech Scenario | 2031 | 12 | 56.5
Clean-Tech Scenario | 2031 | 7 | -69.2
Clean-Tech Scenario | 2031 | 10 | -34.7
Clean-Tech Scenario | 2031 | 6 | -40.8
Clean-Tech Scenario | 2031 | 6 | 59.2
Clean-Tech Scenario | 2031 | 20 | -49.9
Clean-Tech Scenario | 2031 | 14 | -49.2
Clean-Tech Scenario | 2031 | 10 | 83.6
Clean-Tech Scenario | 2031 | 19 | -70.9
Clean-Tech Scenario | 2031 | 8 | 103.8
Clean-Tech Scenario | 2031 | 14 | -118.6
Clean-Tech Scenario | 2031 | 6 | 42.4
Clean-Tech Scenario | 2031 | 1 | 71.6
Clean-Tech Scenario | 2031 | 11 | -39.3
Clean-Tech Scenario | 2031 | 4 | 67.2
Clean-Tech Scenario | 2031 | 3 | -49.5
Clean-Tech Scenario | 2031 | 2 | 50.1
Clean-Tech Scenario | 2031 | 12 | 49.9
Clean-Tech Scenario | 2031 | 4 | -41.7
Clean-Tech Scenario | 2031 | 2 | -69.3
Clean-Tech Scenario | 2031 | 16 | 83.1
Clean-Tech Scenario | 2031 | 13 | 25.3
Clean-Tech Scenario | 2031 | 11 | 20.1
Clean-Tech Scenario | 2031 | 10 | -27.5
Clean-Tech Scenario | 2031 | 14 | -97.7
Clean-Tech Scenario | 2031 | 17 | -23.7
Clean-Tech Scenario | 2031 | 22 | 107.2
Clean-Tech Scenario | 2031 | 27 | -75.4
Clean-Tech Scenario | 2031 | 6 | 57.6
Clean-Tech Scenario | 2031 | 18 | 80.2
Clean-Tech Scenario | 2031 | 3 | -50.4
Clean-Tech Scenario | 2031 | 9 | -66.2
Clean-Tech Scenario | 2031 | 21 | 42.4
Clean-Tech Scenario | 2031 | 3 | 51.9
Clean-Tech Scenario | 2031 | 11 | 45
Clean-Tech Scenario | 2031 | 3 | 75.8
Clean-Tech Scenario | 2031 | 5 | -27.2
Clean-Tech Scenario | 2031 | 13 | -122
Clean-Tech Scenario | 2031 | 3 | -56.5
Clean-Tech Scenario | 2031 | 10 | 52.1
Clean-Tech Scenario | 2031 | 5 | -57.1
Clean-Tech Scenario | 2031 | 18 | -131.6
Clean-Tech Scenario | 2031 | 23 | 74.9
Clean-Tech Scenario | 2031 | 6 | -29.6
Clean-Tech Scenario | 2031 | 5 | -41.4
Clean-Tech Scenario | 2031 | 2 | 54.1
Clean-Tech Scenario | 2031 | 12 | 52.5
Clean-Tech Scenario | 2031 | 12 | 26.1
Clean-Tech Scenario | 2031 | 30 | -122.3
Clean-Tech Scenario | 2031 | 7 | 40.5
Clean-Tech Scenario | 2031 | 16 | -27.2
Clean-Tech Scenario | 2031 | 8 | -54.3
Clean-Tech Scenario | 2031 | 24 | -49.4
Clean-Tech Scenario | 2031 | 8 | 2.9
Clean-Tech Scenario | 2031 | 17 | -198.3
Clean-Tech Scenario | 2031 | 14 | 86.9
Clean-Tech Scenario | 2031 | 6 | -35.8
Clean-Tech Scenario | 2031 | 6 | -40.9
Clean-Tech Scenario | 2031 | 24 | 60.7
Clean-Tech Scenario | 2031 | 20 | -64.9
Clean-Tech Scenario | 2031 | 8 | 27.1
Clean-Tech Scenario | 2031 | 7 | -8.9
Clean-Tech Scenario | 2031 | 15 | -39
Clean-Tech Scenario | 2031 | 19 | 46.8
Clean-Tech Scenario | 2031 | 14 | 21.8
Clean-Tech Scenario | 2031 | 40 | -199.3
Clean-Tech Scenario | 2031 | 5 | -5.5
Clean-Tech Scenario | 2031 | 11 | -7.9
Clean-Tech Scenario | 2031 | 13 | 131.5
Clean-Tech Scenario | 2031 | 7 | 15.3
Clean-Tech Scenario | 2031 | 6 | 10.2
Clean-Tech Scenario | 2031 | 27 | -83.3
Clean-Tech Scenario | 2031 | 13 | 103.7
Clean-Tech Scenario | 2031 | 7 | -72.9
Clean-Tech Scenario | 2031 | 7 | -81.2
Clean-Tech Scenario | 2031 | 11 | 65.9
Clean-Tech Scenario | 2031 | 8 | -32.3
Clean-Tech Scenario | 2031 | 13 | 62.7
Clean-Tech Scenario | 2031 | 3 | 51.4
Clean-Tech Scenario | 2031 | 5 | -41.2
Clean-Tech Scenario | 2031 | 14 | 35.3
Clean-Tech Scenario | 2031 | 16 | -82.3
Clean-Tech Scenario | 2031 | 37 | -47.6
Clean-Tech Scenario | 2031 | 14 | -45
Clean-Tech Scenario | 2031 | 3 | -49.7
Clean-Tech Scenario | 2031 | 31 | -120.9
Clean-Tech Scenario | 2031 | 6 | -38.2
Clean-Tech Scenario | 2031 | 30 | -136
Clean-Tech Scenario | 2031 | 6 | -46.4
Clean-Tech Scenario | 2031 | 42 | -105.6
Clean-Tech Scenario | 2031 | 11 | -25.4
Clean-Tech Scenario | 2031 | 8 | -83.1
Clean-Tech Scenario | 2031 | 12 | 72.2
Clean-Tech Scenario | 2031 | 15 | -32.8
Clean-Tech Scenario | 2031 | 12 | -27.5
Clean-Tech Scenario | 2031 | 18 | -178.7
Clean-Tech Scenario | 2031 | 15 | 58.3
Clean-Tech Scenario | 2031 | 12 | -33.7
Clean-Tech Scenario | 2031 | 7 | 39.8
Clean-Tech Scenario | 2031 | 9 | 21.1
Clean-Tech Scenario | 2031 | 18 | 40.1
Clean-Tech Scenario | 2031 | 15 | -33.5
Clean-Tech Scenario | 2031 | 14 | -86.9
Clean-Tech Scenario | 2031 | 11 | 32.6
Clean-Tech Scenario | 2031 | 38 | 74.2
Clean-Tech Scenario | 2031 | 7 | -20.9
Clean-Tech Scenario | 2031 | 9 | 23.6
Clean-Tech Scenario | 2031 | 10 | -71.9
Clean-Tech Scenario | 2031 | 8 | 53.1
Clean-Tech Scenario | 2031 | 17 | -77.3
Clean-Tech Scenario | 2031 | 12 | 67.5
Clean-Tech Scenario | 2031 | 19 | -64.9
Clean-Tech Scenario | 2031 | 7 | 54.6
Clean-Tech Scenario | 2031 | 11 | 56.6
Clean-Tech Scenario | 2031 | 6 | -71.7
Clean-Tech Scenario | 2031 | 7 | 117.1
Clean-Tech Scenario | 2031 | 30 | -76.7
Clean-Tech Scenario | 2031 | 15 | -85.9
Clean-Tech Scenario | 2031 | 1 | 51.9
Clean-Tech Scenario | 2031 | 5 | 59.1
Clean-Tech Scenario | 2031 | 8 | -8.2
Clean-Tech Scenario | 2031 | 2 | 53.8
Clean-Tech Scenario | 2031 | 19 | 47.7
Clean-Tech Scenario | 2031 | 3 | 39.6
Clean-Tech Scenario | 2031 | 8 | -37
Clean-Tech Scenario | 2031 | 9 | 48.3
Clean-Tech Scenario | 2031 | 3 | 57.3
Clean-Tech Scenario | 2031 | 1 | 71.8
Clean-Tech Scenario | 2031 | 10 | -72.5
Clean-Tech Scenario | 2031 | 22 | 71.6
Clean-Tech Scenario | 2031 | 17 | -68.7
Clean-Tech Scenario | 2031 | 27 | 35.7
Clean-Tech Scenario | 2031 | 5 | -48.5
Clean-Tech Scenario | 2031 | 13 | 14
Clean-Tech Scenario | 2031 | 9 | -37.5
Clean-Tech Scenario | 2031 | 17 | 25.3
Clean-Tech Scenario | 2031 | 1 | -63
Clean-Tech Scenario | 2031 | 8 | 15.2
Clean-Tech Scenario | 2031 | 14 | -56.4
Clean-Tech Scenario | 2031 | 6 | -34.4
Clean-Tech Scenario | 2031 | 24 | 61.4
Clean-Tech Scenario | 2031 | 7 | -29.1
Clean-Tech Scenario | 2031 | 11 | 85
Clean-Tech Scenario | 2031 | 7 | -52.5
Clean-Tech Scenario | 2031 | 11 | 49
Clean-Tech Scenario | 2031 | 7 | -93.2
Clean-Tech Scenario | 2031 | 14 | -60.3
Clean-Tech Scenario | 2031 | 1 | -53.9
Clean-Tech Scenario | 2031 | 16 | -49.3
Clean-Tech Scenario | 2031 | 25 | -85.7
Clean-Tech Scenario | 2031 | 10 | -77.4
Clean-Tech Scenario | 2031 | 10 | 84.6
Clean-Tech Scenario | 2031 | 14 | -65.8
Clean-Tech Scenario | 2031 | 15 | 51.3
Clean-Tech Scenario | 2031 | 3 | -54
Clean-Tech Scenario | 2031 | 1 | 59.4
Clean-Tech Scenario | 2031 | 17 | 41.4
Clean-Tech Scenario | 2031 | 4 | 57.8
Clean-Tech Scenario | 2031 | 4 | 42.8
Clean-Tech Scenario | 2031 | 1 | 67.4
Clean-Tech Scenario | 2031 | 7 | -12.7
Clean-Tech Scenario | 2031 | 16 | -52.9
Clean-Tech Scenario | 2031 | 15 | -28.6
Clean-Tech Scenario | 2031 | 23 | 55.6
Clean-Tech Scenario | 2031 | 9 | -13
Clean-Tech Scenario | 2031 | 15 | 39.7
Clean-Tech Scenario | 2031 | 16 | -39
Clean-Tech Scenario | 2031 | 38 | 31.5
Clean-Tech Scenario | 2031 | 11 | -38
Clean-Tech Scenario | 2031 | 7 | 7.1
Clean-Tech Scenario | 2031 | 11 | -58.5
Clean-Tech Scenario | 2031 | 6 | -62.7
Clean-Tech Scenario | 2031 | 2 | 52.9
Clean-Tech Scenario | 2031 | 8 | 118.7
Clean-Tech Scenario | 2031 | 15 | 61.8
Clean-Tech Scenario | 2031 | 3 | -33.5
Clean-Tech Scenario | 2031 | 17 | -73.2
Clean-Tech Scenario | 2031 | 15 | -101.4
Clean-Tech Scenario | 2031 | 3 | 54.7
Clean-Tech Scenario | 2031 | 11 | -66.1
Clean-Tech Scenario | 2031 | 9 | 74.2
Clean-Tech Scenario | 2031 | 9 | -51.5
Clean-Tech Scenario | 2031 | 8 | 91.9
Clean-Tech Scenario | 2031 | 14 | -75.4
Clean-Tech Scenario | 2031 | 14 | -36.2
Clean-Tech Scenario | 2031 | 6 | 72.7
Clean-Tech Scenario | 2031 | 17 | -104.1
Clean-Tech Scenario | 2031 | 1 | 52.1
Clean-Tech Scenario | 2031 | 6 | -46.1
Clean-Tech Scenario | 2031 | 18 | 38.4
Clean-Tech Scenario | 2031 | 13 | -34.4
Clean-Tech Scenario | 2031 | 13 | 19.3
Clean-Tech Scenario | 2031 | 12 | 22.7
Clean-Tech Scenario | 2031 | 52 | 59.4
Clean-Tech Scenario | 2031 | 9 | -10.4
Clean-Tech Scenario | 2031 | 24 | -57.1
Clean-Tech Scenario | 2031 | 6 | -6.5
Clean-Tech Scenario | 2031 | 21 | -80.1
Clean-Tech Scenario | 2031 | 6 | 17.4
Clean-Tech Scenario | 2031 | 24 | -56.4
Clean-Tech Scenario | 2031 | 17 | -79.3
Clean-Tech Scenario | 2031 | 9 | 33.5
Clean-Tech Scenario | 2031 | 14 | -76.2
Clean-Tech Scenario | 2031 | 19 | 69
Clean-Tech Scenario | 2031 | 8 | -49.3
Clean-Tech Scenario | 2031 | 8 | 73.3
Clean-Tech Scenario | 2031 | 8 | 81.4
Clean-Tech Scenario | 2031 | 9 | -91
Clean-Tech Scenario | 2031 | 1 | -58.3
Clean-Tech Scenario | 2031 | 2 | -44.6
Clean-Tech Scenario | 2031 | 7 | -49.6
Clean-Tech Scenario | 2031 | 5 | -77.4
Clean-Tech Scenario | 2031 | 9 | 48.5
Clean-Tech Scenario | 2031 | 12 | 67.6
Clean-Tech Scenario | 2031 | 9 | -42.8
Clean-Tech Scenario | 2031 | 15 | 41.6
Clean-Tech Scenario | 2031 | 8 | -66.3
Clean-Tech Scenario | 2031 | 9 | 8.1
Clean-Tech Scenario | 2031 | 6 | 7.9
Clean-Tech Scenario | 2031 | 8 | 18.8
Clean-Tech Scenario | 2031 | 17 | -44.1
Clean-Tech Scenario | 2031 | 16 | -71.7
Clean-Tech Scenario | 2031 | 12 | 24.5
Clean-Tech Scenario | 2031 | 4 | -45.6
Clean-Tech Scenario | 2031 | 29 | -91.1
Clean-Tech Scenario | 2031 | 22 | -57.9
Clean-Tech Scenario | 2031 | 13 | -83.5
Clean-Tech Scenario | 2031 | 17 | -122.1
Clean-Tech Scenario | 2031 | 19 | 92.5
Clean-Tech Scenario | 2031 | 16 | -44.6
Clean-Tech Scenario | 2031 | 11 | 83.3
Clean-Tech Scenario | 2031 | 21 | -62.6
Clean-Tech Scenario | 2031 | 8 | 52.8
Clean-Tech Scenario | 2031 | 9 | -71.8
Clean-Tech Scenario | 2031 | 18 | 124
Clean-Tech Scenario | 2031 | 9 | -135.9
Clean-Tech Scenario | 2031 | 14 | 66
Clean-Tech Scenario | 2031 | 13 | -82.6
Clean-Tech Scenario | 2031 | 18 | -32.3
Clean-Tech Scenario | 2031 | 41 | -87.9
Clean-Tech Scenario | 2031 | 8 | 54.9
Clean-Tech Scenario | 2031 | 39 | -45.4
Clean-Tech Scenario | 2031 | 36 | -51.1
Clean-Tech Scenario | 2031 | 12 | 52.6
Clean-Tech Scenario | 2031 | 53 | 97.1
Clean-Tech Scenario | 2031 | 8 | -24.5
Clean-Tech Scenario | 2031 | 13 | -83.2
Clean-Tech Scenario | 2031 | 2 | 49
Clean-Tech Scenario | 2031 | 5 | -41.9
Clean-Tech Scenario | 2031 | 16 | -70.5
Clean-Tech Scenario | 2031 | 11 | 15.7
Clean-Tech Scenario | 2031 | 14 | -10.1
Clean-Tech Scenario | 2031 | 13 | -20.8
Clean-Tech Scenario | 2031 | 8 | 2.7
Clean-Tech Scenario | 2031 | 5 | 1
Clean-Tech Scenario | 2031 | 20 | 40.4
Clean-Tech Scenario | 2031 | 16 | -53
Clean-Tech Scenario | 2031 | 21 | -57.7
Clean-Tech Scenario | 2031 | 39 | 114.8
Clean-Tech Scenario | 2031 | 15 | 26.5
Clean-Tech Scenario | 2031 | 9 | 68
Clean-Tech Scenario | 2031 | 13 | -27.3
Clean-Tech Scenario | 2031 | 13 | 83.5
Clean-Tech Scenario | 2031 | 12 | 58.1
Clean-Tech Scenario | 2031 | 19 | -82.2
Clean-Tech Scenario | 2031 | 38 | 126.2
Clean-Tech Scenario | 2031 | 16 | 89.8
Clean-Tech Scenario | 2031 | 16 | -88.4
Clean-Tech Scenario | 2031 | 11 | 73.5
Clean-Tech Scenario | 2031 | 9 | -85.5
Clean-Tech Scenario | 2031 | 7 | 34.7
Clean-Tech Scenario | 2031 | 6 | -76.2
Clean-Tech Scenario | 2031 | 5 | -62.1
Clean-Tech Scenario | 2031 | 8 | -7.9
Clean-Tech Scenario | 2031 | 11 | -49.3
Clean-Tech Scenario | 2031 | 5 | 63
Clean-Tech Scenario | 2031 | 10 | -57.2
Clean-Tech Scenario | 2031 | 13 | -20.9
Clean-Tech Scenario | 2031 | 13 | -15.9
Clean-Tech Scenario | 2031 | 50 | -98
Clean-Tech Scenario | 2031 | 3 | 46.9
Clean-Tech Scenario | 2031 | 17 | -28
Clean-Tech Scenario | 2031 | 14 | 35.2
Clean-Tech Scenario | 2031 | 14 | 43.2
Clean-Tech Scenario | 2031 | 10 | -24.2
Clean-Tech Scenario | 2031 | 9 | -71.3
Clean-Tech Scenario | 2031 | 20 | 72.8
Clean-Tech Scenario | 2031 | 14 | -89.9
Clean-Tech Scenario | 2031 | 8 | 12.1
Clean-Tech Scenario | 2031 | 5 | 65.3
Clean-Tech Scenario | 2031 | 5 | -37.6
Clean-Tech Scenario | 2031 | 12 | 25.4
Clean-Tech Scenario | 2031 | 12 | -67.7
Clean-Tech Scenario | 2031 | 18 | 50
Clean-Tech Scenario | 2031 | 9 | -63.5
Clean-Tech Scenario | 2031 | 2 | -71.5
Clean-Tech Scenario | 2031 | 13 | -56.5
Clean-Tech Scenario | 2031 | 17 | 53.3
Clean-Tech Scenario | 2031 | 6 | -73.3
Clean-Tech Scenario | 2031 | 18 | 76.2
Clean-Tech Scenario | 2031 | 16 | -57.7
Clean-Tech Scenario | 2031 | 4 | 53.5
Clean-Tech Scenario | 2031 | 18 | 36.4
Clean-Tech Scenario | 2031 | 4 | 42.6
Clean-Tech Scenario | 2031 | 4 | -56.9
Clean-Tech Scenario | 2031 | 23 | -67.6
Clean-Tech Scenario | 2031 | 5 | 60.9
Clean-Tech Scenario | 2031 | 8 | -35.6
Clean-Tech Scenario | 2031 | 15 | 129.4
Clean-Tech Scenario | 2031 | 18 | -80.4
Clean-Tech Scenario | 2031 | 10 | 76.7
Clean-Tech Scenario | 2031 | 34 | -71.9
Clean-Tech Scenario | 2031 | 23 | -42.1
Clean-Tech Scenario | 2031 | 13 | -50.6
Clean-Tech Scenario | 2031 | 11 | -35.4
Clean-Tech Scenario | 2031 | 12 | 29.3
Clean-Tech Scenario | 2031 | 9 | -15.6
Clean-Tech Scenario | 2031 | 5 | 47.2
Clean-Tech Scenario | 2031 | 8 | -12.4
Clean-Tech Scenario | 2031 | 5 | 2.6
Clean-Tech Scenario | 2031 | 5 | -1.4
Clean-Tech Scenario | 2031 | 14 | 35.5
Clean-Tech Scenario | 2031 | 24 | -53.3
Clean-Tech Scenario | 2031 | 6 | 40.9
Clean-Tech Scenario | 2031 | 5 | 44.3
Clean-Tech Scenario | 2031 | 9 | 72
Clean-Tech Scenario | 2031 | 11 | 59.7
Clean-Tech Scenario | 2031 | 9 | -38.5
Clean-Tech Scenario | 2031 | 12 | -24.1
Clean-Tech Scenario | 2031 | 16 | 61.4
Clean-Tech Scenario | 2031 | 14 | -55.1
Clean-Tech Scenario | 2031 | 10 | -101.2
Clean-Tech Scenario | 2031 | 21 | -58.4
Clean-Tech Scenario | 2031 | 32 | -92.9
Clean-Tech Scenario | 2031 | 25 | -84.9
Clean-Tech Scenario | 2031 | 16 | -50.3
Clean-Tech Scenario | 2031 | 19 | -88.1
Clean-Tech Scenario | 2031 | 34 | -75.8
Clean-Tech Scenario | 2031 | 10 | -51.8
Clean-Tech Scenario | 2031 | 5 | 6.4
Clean-Tech Scenario | 2031 | 6 | 51.6
Clean-Tech Scenario | 2031 | 9 | 46
Clean-Tech Scenario | 2031 | 9 | 68.7
Clean-Tech Scenario | 2031 | 6 | -42.8
Clean-Tech Scenario | 2031 | 7 | 14.4
Clean-Tech Scenario | 2031 | 5 | 44.2
Clean-Tech Scenario | 2031 | 22 | -56.6
Clean-Tech Scenario | 2031 | 5 | 2.1
Clean-Tech Scenario | 2031 | 20 | 22
Clean-Tech Scenario | 2031 | 27 | 31.4
Clean-Tech Scenario | 2031 | 5 | 73.1
Clean-Tech Scenario | 2031 | 4 | -44.8
Clean-Tech Scenario | 2031 | 9 | -74.6
Clean-Tech Scenario | 2031 | 14 | -159.6
Clean-Tech Scenario | 2031 | 8 | 66.1
Clean-Tech Scenario | 2031 | 11 | 31
Clean-Tech Scenario | 2031 | 10 | 79.5
Clean-Tech Scenario | 2031 | 20 | 75.5
Clean-Tech Scenario | 2031 | 12 | 69
Clean-Tech Scenario | 2031 | 11 | -53.8
Clean-Tech Scenario | 2031 | 17 | 115.9
Clean-Tech Scenario | 2031 | 12 | 38
Clean-Tech Scenario | 2031 | 16 | -56
Clean-Tech Scenario | 2031 | 13 | -29.7
Clean-Tech Scenario | 2031 | 14 | -55.5
Clean-Tech Scenario | 2031 | 23 | -68.2
Clean-Tech Scenario | 2031 | 2 | -43.8
Clean-Tech Scenario | 2031 | 9 | 27.8
Clean-Tech Scenario | 2031 | 4 | 61.2
Clean-Tech Scenario | 2031 | 1 | 61.5
Clean-Tech Scenario | 2031 | 1 | 84
Clean-Tech Scenario | 2031 | 8 | 65.6
Clean-Tech Scenario | 2031 | 2 | 43.5
Clean-Tech Scenario | 2031 | 4 | -9.7
Clean-Tech Scenario | 2031 | 2 | -57.8
Clean-Tech Scenario | 2031 | 12 | -51.8
Clean-Tech Scenario | 2031 | 10 | -105.8
Clean-Tech Scenario | 2031 | 9 | -45.6
Clean-Tech Scenario | 2031 | 14 | -41.3
Clean-Tech Scenario | 2031 | 7 | -10.9
Clean-Tech Scenario | 2031 | 10 | -16.7
Clean-Tech Scenario | 2031 | 6 | 53.3
Clean-Tech Scenario | 2031 | 11 | 56.5
Clean-Tech Scenario | 2031 | 3 | 40.7
Clean-Tech Scenario | 2031 | 8 | -44.6
Clean-Tech Scenario | 2031 | 9 | -15.5
Clean-Tech Scenario | 2031 | 6 | 37.3
Clean-Tech Scenario | 2031 | 6 | 65.3
Clean-Tech Scenario | 2031 | 10 | -53
Clean-Tech Scenario | 2031 | 7 | 37.1
Clean-Tech Scenario | 2031 | 1 | -50
Clean-Tech Scenario | 2031 | 3 | 57.7
Clean-Tech Scenario | 2031 | 14 | -43
Clean-Tech Scenario | 2031 | 6 | 55.8
Clean-Tech Scenario | 2031 | 13 | -81.1
Clean-Tech Scenario | 2031 | 1 | 54
Clean-Tech Scenario | 2031 | 13 | 21
Clean-Tech Scenario | 2031 | 7 | 35.7
Clean-Tech Scenario | 2031 | 17 | 40.1
Clean-Tech Scenario | 2031 | 10 | 49.7
Clean-Tech Scenario | 2031 | 5 | 45.9
Clean-Tech Scenario | 2031 | 15 | -49.2
Clean-Tech Scenario | 2031 | 4 | 39
Clean-Tech Scenario | 2031 | 16 | 35.7
Clean-Tech Scenario | 2031 | 14 | 21.9
Clean-Tech Scenario | 2031 | 15 | -30.1
Clean-Tech Scenario | 2031 | 14 | -88.3
Clean-Tech Scenario | 2031 | 19 | 87.6
Clean-Tech Scenario | 2031 | 6 | -57
Clean-Tech Scenario | 2031 | 9 | 27.4
Clean-Tech Scenario | 2031 | 6 | 49.4
Clean-Tech Scenario | 2031 | 20 | 35.9
Clean-Tech Scenario | 2031 | 17 | -62.4
Clean-Tech Scenario | 2031 | 12 | 44
Clean-Tech Scenario | 2031 | 25 | 54.7
Clean-Tech Scenario | 2031 | 2 | -62.6
Clean-Tech Scenario | 2031 | 10 | 20.3
Clean-Tech Scenario | 2031 | 9 | 47.5
Clean-Tech Scenario | 2031 | 1 | 50.1
Clean-Tech Scenario | 2031 | 7 | 51.1
Clean-Tech Scenario | 2031 | 16 | -58.6
Clean-Tech Scenario | 2031 | 7 | -42.4
Clean-Tech Scenario | 2031 | 8 | 30.3
Clean-Tech Scenario | 2031 | 1 | 45.5
Clean-Tech Scenario | 2031 | 15 | 56.6
Clean-Tech Scenario | 2031 | 6 | -51.7
Clean-Tech Scenario | 2031 | 14 | 84.2
Clean-Tech Scenario | 2031 | 2 | 63.6
Clean-Tech Scenario | 2031 | 40 | 121.3
Clean-Tech Scenario | 2031 | 9 | -6
Clean-Tech Scenario | 2031 | 16 | -62.8
Clean-Tech Scenario | 2031 | 16 | 56.2
Clean-Tech Scenario | 2031 | 17 | -146.1
Clean-Tech Scenario | 2031 | 1 | 207.1
Clean-Tech Scenario | 2031 | 8 | 174.7
Clean-Tech Scenario | 2031 | 16 | -111.7
Clean-Tech Scenario | 2031 | 25 | 129.7
Clean-Tech Scenario | 2031 | 4 | 35.8
Clean-Tech Scenario | 2031 | 8 | -25.4
Clean-Tech Scenario | 2031 | 10 | 20.7
Clean-Tech Scenario | 2031 | 24 | -66.1
Clean-Tech Scenario | 2031 | 16 | -64.6
Clean-Tech Scenario | 2031 | 10 | -51
Clean-Tech Scenario | 2031 | 3 | -65.4
Clean-Tech Scenario | 2031 | 6 | 50
Clean-Tech Scenario | 2031 | 21 | -90
Clean-Tech Scenario | 2031 | 11 | 66.7
Clean-Tech Scenario | 2031 | 9 | 61.8
Clean-Tech Scenario | 2031 | 5 | -56.8
Clean-Tech Scenario | 2031 | 3 | -48.5
Clean-Tech Scenario | 2031 | 2 | 66.3
Clean-Tech Scenario | 2031 | 12 | -44.6
Clean-Tech Scenario | 2031 | 19 | 76.9
Clean-Tech Scenario | 2031 | 13 | -96.6
Clean-Tech Scenario | 2031 | 6 | -23.5
Clean-Tech Scenario | 2031 | 25 | 54.2
Clean-Tech Scenario | 2031 | 16 | -32
Clean-Tech Scenario | 2031 | 8 | 16.1
Clean-Tech Scenario | 2031 | 7 | -5.4
Clean-Tech Scenario | 2031 | 7 | 26.6
Clean-Tech Scenario | 2031 | 8 | 12.4
Clean-Tech Scenario | 2031 | 23 | 24.9
Clean-Tech Scenario | 2031 | 14 | -81.7
Clean-Tech Scenario | 2031 | 20 | 33
Clean-Tech Scenario | 2031 | 14 | 58.2
Clean-Tech Scenario | 2031 | 10 | -78.7
Clean-Tech Scenario | 2031 | 8 | 47.3
Clean-Tech Scenario | 2031 | 8 | 45.1
Clean-Tech Scenario | 2031 | 10 | 66.1
Clean-Tech Scenario | 2031 | 11 | -63.5
Clean-Tech Scenario | 2031 | 11 | 31.4
Clean-Tech Scenario | 2031 | 33 | -84.6
Clean-Tech Scenario | 2031 | 12 | -40.4
Clean-Tech Scenario | 2031 | 13 | -106.6
Clean-Tech Scenario | 2031 | 3 | 51
Clean-Tech Scenario | 2031 | 4 | -51.1
Clean-Tech Scenario | 2031 | 1 | -49.4
Clean-Tech Scenario | 2031 | 8 | 39.3
Clean-Tech Scenario | 2031 | 9 | -64.2
Clean-Tech Scenario | 2031 | 14 | -39.9
Clean-Tech Scenario | 2031 | 17 | 40.7
Clean-Tech Scenario | 2031 | 16 | -64.2
Clean-Tech Scenario | 2031 | 7 | 90.4
Clean-Tech Scenario | 2031 | 40 | -111.9
Clean-Tech Scenario | 2031 | 10 | -57.8
Clean-Tech Scenario | 2031 | 7 | 51.4
Clean-Tech Scenario | 2031 | 1 | -65.4
Clean-Tech Scenario | 2031 | 10 | 38.2
Clean-Tech Scenario | 2031 | 12 | -21
Clean-Tech Scenario | 2031 | 6 | 61.3
Clean-Tech Scenario | 2031 | 12 | -57.3
Clean-Tech Scenario | 2031 | 25 | 61.6
Clean-Tech Scenario | 2031 | 13 | -24.9
Clean-Tech Scenario | 2031 | 14 | -19.6
Clean-Tech Scenario | 2031 | 11 | 82.3
Clean-Tech Scenario | 2031 | 8 | -23.9
Clean-Tech Scenario | 2031 | 8 | -34.2
Clean-Tech Scenario | 2031 | 20 | 18.7
Clean-Tech Scenario | 2031 | 13 | -38.8
Clean-Tech Scenario | 2031 | 4 | 35.9
Clean-Tech Scenario | 2031 | 11 | 20
Clean-Tech Scenario | 2031 | 7 | 16.7
Clean-Tech Scenario | 2031 | 18 | 41.9
Clean-Tech Scenario | 2031 | 3 | -53
Clean-Tech Scenario | 2031 | 11 | 58.4
Clean-Tech Scenario | 2031 | 11 | -72
Clean-Tech Scenario | 2031 | 4 | 89.4
Clean-Tech Scenario | 2031 | 14 | -61.1
Clean-Tech Scenario | 2031 | 8 | -30.5
Clean-Tech Scenario | 2031 | 1 | 80
Clean-Tech Scenario | 2031 | 6 | -33.6
Clean-Tech Scenario | 2031 | 11 | -40
Clean-Tech Scenario | 2031 | 7 | 65.9
Clean-Tech Scenario | 2031 | 5 | -54.5
Clean-Tech Scenario | 2031 | 15 | -24.7
Clean-Tech Scenario | 2031 | 5 | -42
Clean-Tech Scenario | 2031 | 13 | 57.9
Clean-Tech Scenario | 2031 | 16 | -34.5
Clean-Tech Scenario | 2031 | 13 | 25.7
Clean-Tech Scenario | 2031 | 4 | -71
Clean-Tech Scenario | 2031 | 26 | -87.6
Clean-Tech Scenario | 2031 | 3 | 54.4
Clean-Tech Scenario | 2031 | 4 | 32.5
Clean-Tech Scenario | 2031 | 17 | -45.9
Clean-Tech Scenario | 2031 | 10 | 44.8
Clean-Tech Scenario | 2031 | 16 | -50.7
Clean-Tech Scenario | 2031 | 28 | 59
Clean-Tech Scenario | 2031 | 15 | 80.6
Clean-Tech Scenario | 2031 | 14 | 79.4
Clean-Tech Scenario | 2031 | 17 | 61.6
Clean-Tech Scenario | 2031 | 11 | -27.1
Clean-Tech Scenario | 2031 | 42 | -44.3
Clean-Tech Scenario | 2031 | 10 | -70.7
Clean-Tech Scenario | 2031 | 19 | -60
Clean-Tech Scenario | 2031 | 20 | -46.5
Clean-Tech Scenario | 2031 | 20 | -45.9
Clean-Tech Scenario | 2031 | 34 | -52
Clean-Tech Scenario | 2031 | 13 | -18.1
Clean-Tech Scenario | 2031 | 21 | -34
Clean-Tech Scenario | 2031 | 22 | 62.1
Clean-Tech Scenario | 2031 | 3 | -40.9
Clean-Tech Scenario | 2031 | 8 | 42.2
Clean-Tech Scenario | 2031 | 23 | 60.7
Clean-Tech Scenario | 2031 | 18 | 60.6
Clean-Tech Scenario | 2031 | 8 | -39.8
Clean-Tech Scenario | 2031 | 16 | 64.3
Clean-Tech Scenario | 2031 | 15 | 91.9
Clean-Tech Scenario | 2031 | 2 | -45.3
Clean-Tech Scenario | 2031 | 11 | -29.8
Clean-Tech Scenario | 2031 | 25 | -71.2
Clean-Tech Scenario | 2031 | 16 | -38
Clean-Tech Scenario | 2031 | 13 | 67.5
Clean-Tech Scenario | 2031 | 17 | 44.6
Clean-Tech Scenario | 2031 | 16 | -79.3
Clean-Tech Scenario | 2031 | 15 | 34.2
Clean-Tech Scenario | 2031 | 21 | -50.2
Clean-Tech Scenario | 2031 | 8 | -19.5
Clean-Tech Scenario | 2031 | 15 | -20.9
Clean-Tech Scenario | 2031 | 13 | 17.3
Clean-Tech Scenario | 2031 | 24 | -49.8
Clean-Tech Scenario | 2031 | 14 | -73
Clean-Tech Scenario | 2031 | 12 | 27.3
Clean-Tech Scenario | 2031 | 10 | -62.8
Clean-Tech Scenario | 2031 | 14 | -40.3
Clean-Tech Scenario | 2031 | 8 | 43.2
Clean-Tech Scenario | 2031 | 13 | 37
Clean-Tech Scenario | 2031 | 9 | -44.5
Clean-Tech Scenario | 2031 | 2 | 52.4
Clean-Tech Scenario | 2031 | 8 | -8
Clean-Tech Scenario | 2031 | 14 | -52.9
Clean-Tech Scenario | 2031 | 10 | 53.3
Clean-Tech Scenario | 2031 | 3 | 62.3
Clean-Tech Scenario | 2031 | 19 | -45.1
Clean-Tech Scenario | 2031 | 5 | -45.2
Clean-Tech Scenario | 2031 | 7 | 46
Clean-Tech Scenario | 2031 | 3 | -46.5
Clean-Tech Scenario | 2031 | 3 | -46.3
Clean-Tech Scenario | 2031 | 2 | 75.2
Clean-Tech Scenario | 2031 | 7 | 64.8
Clean-Tech Scenario | 2031 | 21 | -80.9
Clean-Tech Scenario | 2031 | 7 | -50
Clean-Tech Scenario | 2031 | 5 | -45.5
Clean-Tech Scenario | 2031 | 1 | -58.1
Clean-Tech Scenario | 2031 | 23 | 75.2
Clean-Tech Scenario | 2031 | 52 | -93.6
Clean-Tech Scenario | 2031 | 17 | 34.4
Clean-Tech Scenario | 2031 | 13 | -124.3
Clean-Tech Scenario | 2031 | 17 | 97.5
Clean-Tech Scenario | 2031 | 13 | 79.3
Clean-Tech Scenario | 2031 | 14 | 54.4
Clean-Tech Scenario | 2031 | 22 | -50.5
Clean-Tech Scenario | 2031 | 12 | 42.2
Clean-Tech Scenario | 2031 | 18 | -45.6
Clean-Tech Scenario | 2031 | 21 | 52.2
Clean-Tech Scenario | 2031 | 5 | -36.6
Clean-Tech Scenario | 2031 | 10 | -28.9
Clean-Tech Scenario | 2031 | 21 | -72.7
Clean-Tech Scenario | 2031 | 13 | -65.9
Clean-Tech Scenario | 2031 | 15 | -118.6
Clean-Tech Scenario | 2031 | 19 | 70.6
Clean-Tech Scenario | 2031 | 15 | -46.2
Clean-Tech Scenario | 2031 | 13 | -54.9
Clean-Tech Scenario | 2031 | 5 | 10.2
Clean-Tech Scenario | 2031 | 6 | 71
Clean-Tech Scenario | 2031 | 17 | 39.2
Clean-Tech Scenario | 2031 | 13 | -42
Clean-Tech Scenario | 2031 | 12 | -36
Clean-Tech Scenario | 2031 | 11 | -30.8
Clean-Tech Scenario | 2031 | 27 | 48.8
Clean-Tech Scenario | 2031 | 19 | 55.4
Clean-Tech Scenario | 2031 | 29 | -153.7
Clean-Tech Scenario | 2031 | 10 | 49.6
Clean-Tech Scenario | 2031 | 19 | -21.7
Clean-Tech Scenario | 2031 | 5 | -2.9
Clean-Tech Scenario | 2031 | 16 | 34.4
Clean-Tech Scenario | 2031 | 7 | -2.9
Clean-Tech Scenario | 2031 | 10 | -28.5
Clean-Tech Scenario | 2031 | 17 | 51
Clean-Tech Scenario | 2031 | 13 | -46.8
Clean-Tech Scenario | 2031 | 21 | -37.8
Clean-Tech Scenario | 2031 | 13 | 30.4
Clean-Tech Scenario | 2031 | 13 | -46.3
Clean-Tech Scenario | 2031 | 1 | -279.8
Clean-Tech Scenario | 2031 | 12 | -125.7
Clean-Tech Scenario | 2031 | 17 | 65.1
Clean-Tech Scenario | 2031 | 7 | -54
Clean-Tech Scenario | 2031 | 16 | -56.5
Clean-Tech Scenario | 2031 | 7 | -62.1
Clean-Tech Scenario | 2031 | 15 | -76.2
Clean-Tech Scenario | 2031 | 15 | -46.1
Clean-Tech Scenario | 2031 | 21 | -64.4
Clean-Tech Scenario | 2031 | 22 | 148.4
Clean-Tech Scenario | 2031 | 11 | 25.7
Clean-Tech Scenario | 2031 | 12 | 40.8
Clean-Tech Scenario | 2031 | 12 | -79
Clean-Tech Scenario | 2031 | 20 | 57.4
Clean-Tech Scenario | 2031 | 9 | 71
Clean-Tech Scenario | 2031 | 13 | 23.9
Clean-Tech Scenario | 2031 | 21 | -309
Clean-Tech Scenario | 2031 | 13 | 118.2
Clean-Tech Scenario | 2031 | 16 | -23.1
Clean-Tech Scenario | 2031 | 24 | -31.4
Clean-Tech Scenario | 2031 | 6 | -32.5
Clean-Tech Scenario | 2031 | 14 | -51
Clean-Tech Scenario | 2031 | 5 | 63.4
Clean-Tech Scenario | 2031 | 5 | 81.7
Clean-Tech Scenario | 2031 | 11 | -94.2
Clean-Tech Scenario | 2031 | 6 | 65.4
Clean-Tech Scenario | 2031 | 16 | -84.8
Clean-Tech Scenario | 2031 | 6 | 48.4
Clean-Tech Scenario | 2031 | 6 | 11.3
Clean-Tech Scenario | 2031 | 6 | 69.1
Clean-Tech Scenario | 2031 | 12 | -103.4
Clean-Tech Scenario | 2031 | 17 | 111.4
Clean-Tech Scenario | 2031 | 5 | -70.6
Clean-Tech Scenario | 2031 | 3 | -60.5
Clean-Tech Scenario | 2031 | 9 | 95.7
Clean-Tech Scenario | 2031 | 19 | -74.5
Clean-Tech Scenario | 2031 | 8 | 25.9
Clean-Tech Scenario | 2031 | 15 | 56
Clean-Tech Scenario | 2031 | 11 | 26.7
Clean-Tech Scenario | 2031 | 12 | -83.7
Clean-Tech Scenario | 2031 | 14 | -81.2
Clean-Tech Scenario | 2031 | 14 | 61.4
Clean-Tech Scenario | 2031 | 22 | -62.7
Clean-Tech Scenario | 2031 | 16 | -47
Clean-Tech Scenario | 2031 | 29 | -112.4
Clean-Tech Scenario | 2031 | 11 | -34.1
Clean-Tech Scenario | 2031 | 17 | 57.4
Clean-Tech Scenario | 2031 | 11 | 39.2
Clean-Tech Scenario | 2031 | 2 | -57.9
Clean-Tech Scenario | 2031 | 11 | -32.3
Clean-Tech Scenario | 2031 | 22 | -75.1
Clean-Tech Scenario | 2031 | 9 | 35.2
Clean-Tech Scenario | 2031 | 16 | 60.6
Clean-Tech Scenario | 2031 | 11 | 54.3
Clean-Tech Scenario | 2031 | 17 | 53
Clean-Tech Scenario | 2031 | 8 | 57.3
Clean-Tech Scenario | 2031 | 11 | 58.2
Clean-Tech Scenario | 2031 | 10 | -68.8
Clean-Tech Scenario | 2031 | 7 | 82.2
Clean-Tech Scenario | 2031 | 2 | -45.1
Clean-Tech Scenario | 2031 | 14 | -51.3
Clean-Tech Scenario | 2031 | 9 | 49.1
Clean-Tech Scenario | 2031 | 10 | -39.8
Clean-Tech Scenario | 2031 | 2 | 76.4
Clean-Tech Scenario | 2031 | 15 | 46.8
Clean-Tech Scenario | 2031 | 23 | 71.8
Clean-Tech Scenario | 2031 | 9 | 17.9
Clean-Tech Scenario | 2031 | 24 | 51.3
Clean-Tech Scenario | 2031 | 14 | 59.8
Clean-Tech Scenario | 2031 | 10 | 31
Clean-Tech Scenario | 2031 | 12 | -53.5
Clean-Tech Scenario | 2031 | 23 | -62.4
Clean-Tech Scenario | 2031 | 17 | 114.8
Clean-Tech Scenario | 2031 | 20 | 42.6
Clean-Tech Scenario | 2031 | 18 | -30.3
Clean-Tech Scenario | 2031 | 19 | -76.9
Clean-Tech Scenario | 2031 | 10 | -20.1
Clean-Tech Scenario | 2031 | 29 | 86.4
Clean-Tech Scenario | 2031 | 11 | 66.3
Clean-Tech Scenario | 2031 | 25 | 34.7
Clean-Tech Scenario | 2031 | 17 | 47.8
Clean-Tech Scenario | 2031 | 8 | -39.7
Clean-Tech Scenario | 2031 | 12 | 22
Clean-Tech Scenario | 2031 | 9 | -53.6
Clean-Tech Scenario | 2031 | 8 | 13.1
Clean-Tech Scenario | 2031 | 9 | 35.7
Clean-Tech Scenario | 2031 | 21 | 39
Clean-Tech Scenario | 2031 | 10 | -85.3
Clean-Tech Scenario | 2031 | 26 | 45.1
Clean-Tech Scenario | 2031 | 13 | -72
Clean-Tech Scenario | 2031 | 7 | -47
Clean-Tech Scenario | 2031 | 6 | 53.9
Clean-Tech Scenario | 2031 | 8 | -48.8
Clean-Tech Scenario | 2031 | 3 | -54.3
Clean-Tech Scenario | 2031 | 16 | -66.3
Clean-Tech Scenario | 2031 | 4 | 44.9
Clean-Tech Scenario | 2031 | 13 | -97.1
Clean-Tech Scenario | 2031 | 20 | -158.2
Clean-Tech Scenario | 2031 | 11 | 114.6
Clean-Tech Scenario | 2031 | 11 | -76.6
Clean-Tech Scenario | 2031 | 1 | 82.6
Clean-Tech Scenario | 2031 | 14 | 55.1
Clean-Tech Scenario | 2031 | 52 | -84.6
Clean-Tech Scenario | 2031 | 9 | -37.9
Clean-Tech Scenario | 2031 | 4 | 61.8
Clean-Tech Scenario | 2031 | 1 | 70.5
Clean-Tech Scenario | 2031 | 17 | 124
Clean-Tech Scenario | 2031 | 15 | -53.4
Clean-Tech Scenario | 2031 | 7 | -36.5
Clean-Tech Scenario | 2031 | 14 | -37.3
Clean-Tech Scenario | 2031 | 28 | 80.1
Clean-Tech Scenario | 2031 | 14 | 49.9
Clean-Tech Scenario | 2031 | 4 | -70.2
Clean-Tech Scenario | 2031 | 20 | -56.3
Clean-Tech Scenario | 2031 | 4 | -44.9
Clean-Tech Scenario | 2031 | 31 | 53.9
Clean-Tech Scenario | 2031 | 12 | 64.7
Clean-Tech Scenario | 2031 | 34 | 67.8
Clean-Tech Scenario | 2031 | 8 | 36.7
Clean-Tech Scenario | 2031 | 2 | -68.9
Clean-Tech Scenario | 2031 | 1 | -67.4
Clean-Tech Scenario | 2031 | 15 | -48.3
Clean-Tech Scenario | 2031 | 7 | 41.6
Clean-Tech Scenario | 2031 | 3 | -68.3
Clean-Tech Scenario | 2031 | 19 | -68
Clean-Tech Scenario | 2031 | 13 | 142.4
Clean-Tech Scenario | 2031 | 9 | -26.8
Clean-Tech Scenario | 2031 | 11 | -50.4
Clean-Tech Scenario | 2031 | 13 | -61.8
Clean-Tech Scenario | 2031 | 11 | 36.8
Clean-Tech Scenario | 2031 | 17 | 98.1
Clean-Tech Scenario | 2031 | 12 | -95.7
Clean-Tech Scenario | 2031 | 4 | 55.9
Clean-Tech Scenario | 2031 | 12 | 52.3
Clean-Tech Scenario | 2031 | 20 | -123
Clean-Tech Scenario | 2031 | 17 | -43.6
Clean-Tech Scenario | 2031 | 20 | -32.9
Clean-Tech Scenario | 2031 | 27 | -35.7
Clean-Tech Scenario | 2031 | 6 | -31.3
Clean-Tech Scenario | 2031 | 13 | 17.4
Clean-Tech Scenario | 2031 | 13 | 73.9
Clean-Tech Scenario | 2031 | 6 | -65.5
Clean-Tech Scenario | 2031 | 6 | 51.5
Clean-Tech Scenario | 2031 | 2 | -49.5
Clean-Tech Scenario | 2031 | 6 | 49.9
Clean-Tech Scenario | 2031 | 3 | -45
Clean-Tech Scenario | 2031 | 15 | 112.9
Clean-Tech Scenario | 2031 | 12 | -34.3
Clean-Tech Scenario | 2031 | 19 | 126.8
Clean-Tech Scenario | 2031 | 24 | -76.6
Clean-Tech Scenario | 2031 | 11 | -46.4
Clean-Tech Scenario | 2031 | 12 | -22.3
Clean-Tech Scenario | 2031 | 5 | 51.3
Clean-Tech Scenario | 2031 | 7 | -56.6
Clean-Tech Scenario | 2031 | 8 | 19.7
Clean-Tech Scenario | 2031 | 22 | -40.2
Clean-Tech Scenario | 2031 | 20 | 41.4
Clean-Tech Scenario | 2031 | 10 | -58.8
Clean-Tech Scenario | 2031 | 23 | 38.5
Clean-Tech Scenario | 2031 | 10 | -41.2
Clean-Tech Scenario | 2031 | 8 | -70.6
Clean-Tech Scenario | 2031 | 8 | -81.9
Clean-Tech Scenario | 2031 | 8 | -57.2
Clean-Tech Scenario | 2031 | 16 | 38.9
Clean-Tech Scenario | 2031 | 2 | -45.2
Clean-Tech Scenario | 2031 | 15 | -151.1
Clean-Tech Scenario | 2031 | 14 | -55
Clean-Tech Scenario | 2031 | 3 | -76.5
Clean-Tech Scenario | 2031 | 13 | 56.2
Clean-Tech Scenario | 2031 | 9 | 18.6
Clean-Tech Scenario | 2031 | 5 | 74.4
Clean-Tech Scenario | 2031 | 6 | -64.7
Clean-Tech Scenario | 2031 | 6 | -6.8
Clean-Tech Scenario | 2031 | 11 | 53
Clean-Tech Scenario | 2031 | 9 | 50.3
Clean-Tech Scenario | 2031 | 8 | -33
Clean-Tech Scenario | 2031 | 4 | 79.6
Clean-Tech Scenario | 2031 | 9 | 17.7
Clean-Tech Scenario | 2031 | 9 | 14.3
Clean-Tech Scenario | 2031 | 18 | 68
Clean-Tech Scenario | 2031 | 16 | 24.6
Clean-Tech Scenario | 2031 | 11 | 13.8
Clean-Tech Scenario | 2031 | 7 | -23
Clean-Tech Scenario | 2031 | 18 | -106.1
Clean-Tech Scenario | 2031 | 16 | -33.7
Clean-Tech Scenario | 2031 | 8 | 37.9
Clean-Tech Scenario | 2031 | 13 | 34.6
Clean-Tech Scenario | 2031 | 10 | -50.8
Clean-Tech Scenario | 2031 | 8 | -37.4
Clean-Tech Scenario | 2031 | 8 | -30.6
Clean-Tech Scenario | 2031 | 9 | -35.6
Clean-Tech Scenario | 2031 | 6 | 43.1
Clean-Tech Scenario | 2031 | 9 | 23.2
Clean-Tech Scenario | 2031 | 17 | 44
Clean-Tech Scenario | 2031 | 15 | -97.9
Clean-Tech Scenario | 2031 | 19 | 87.7
Clean-Tech Scenario | 2031 | 17 | -61.4
Clean-Tech Scenario | 2031 | 11 | 72.6
Clean-Tech Scenario | 2031 | 10 | 37.1
Clean-Tech Scenario | 2031 | 5 | -50.5
Clean-Tech Scenario | 2031 | 15 | 56.9
Clean-Tech Scenario | 2031 | 3 | 62.4
Clean-Tech Scenario | 2031 | 19 | 19.4
Clean-Tech Scenario | 2031 | 11 | -24.6
Clean-Tech Scenario | 2031 | 26 | -50.5
Clean-Tech Scenario | 2031 | 19 | -189.3
Clean-Tech Scenario | 2031 | 13 | 79.5
Clean-Tech Scenario | 2031 | 13 | -70.8
Clean-Tech Scenario | 2031 | 15 | 22.6
Clean-Tech Scenario | 2031 | 11 | -47.6
Clean-Tech Scenario | 2031 | 10 | 21.6
Clean-Tech Scenario | 2031 | 10 | -29.9
Clean-Tech Scenario | 2031 | 15 | -30.6
Clean-Tech Scenario | 2031 | 15 | -49.9
Clean-Tech Scenario | 2031 | 14 | 40.8
Clean-Tech Scenario | 2031 | 21 | -28.9
Clean-Tech Scenario | 2031 | 5 | 56.4
Clean-Tech Scenario | 2031 | 9 | 34
Clean-Tech Scenario | 2031 | 8 | 35.8
Clean-Tech Scenario | 2031 | 16 | 45.2
Clean-Tech Scenario | 2031 | 12 | -153.4
Clean-Tech Scenario | 2031 | 10 | -55.5
Clean-Tech Scenario | 2031 | 3 | 53.2
Clean-Tech Scenario | 2031 | 5 | 57.7
Clean-Tech Scenario | 2031 | 9 | -39
Clean-Tech Scenario | 2031 | 21 | 62.8
Clean-Tech Scenario | 2031 | 2 | -38.8
Clean-Tech Scenario | 2031 | 13 | 85
Clean-Tech Scenario | 2031 | 3 | -69.8
Clean-Tech Scenario | 2031 | 12 | -39.1
Clean-Tech Scenario | 2031 | 15 | 67.9
Clean-Tech Scenario | 2031 | 8 | -24.8
Clean-Tech Scenario | 2031 | 11 | 33.5
Clean-Tech Scenario | 2031 | 6 | -44.3
Clean-Tech Scenario | 2031 | 7 | 42.3
Clean-Tech Scenario | 2031 | 7 | -61
Clean-Tech Scenario | 2031 | 12 | 53.6
Clean-Tech Scenario | 2031 | 1 | -62.1
Clean-Tech Scenario | 2031 | 8 | -33.9
Clean-Tech Scenario | 2031 | 22 | -47
Clean-Tech Scenario | 2031 | 13 | -34.8
Clean-Tech Scenario | 2031 | 19 | -35.5
Clean-Tech Scenario | 2031 | 6 | 40.6
Clean-Tech Scenario | 2031 | 6 | -7.2
Clean-Tech Scenario | 2031 | 11 | -36.1
Clean-Tech Scenario | 2031 | 24 | 59
Clean-Tech Scenario | 2031 | 11 | -87.6
Clean-Tech Scenario | 2031 | 24 | 121.9
Clean-Tech Scenario | 2031 | 11 | 36
Clean-Tech Scenario | 2031 | 9 | -64.1
Clean-Tech Scenario | 2031 | 10 | 51
Clean-Tech Scenario | 2031 | 15 | -67.6
Clean-Tech Scenario | 2031 | 10 | -19.2
Clean-Tech Scenario | 2031 | 12 | -45.5
Clean-Tech Scenario | 2031 | 16 | -54.8
Clean-Tech Scenario | 2031 | 13 | -56.8
Clean-Tech Scenario | 2031 | 5 | -46.9
Clean-Tech Scenario | 2031 | 4 | 61.4
Clean-Tech Scenario | 2031 | 6 | 56.7
Clean-Tech Scenario | 2031 | 12 | 27.9
Clean-Tech Scenario | 2031 | 8 | -30.1
Clean-Tech Scenario | 2031 | 1 | 76.6
Clean-Tech Scenario | 2031 | 14 | -21
Clean-Tech Scenario | 2031 | 4 | 52.3
Clean-Tech Scenario | 2031 | 12 | -51.4
Clean-Tech Scenario | 2031 | 7 | -56
Clean-Tech Scenario | 2031 | 3 | 40.8
Clean-Tech Scenario | 2031 | 11 | -37.5
Clean-Tech Scenario | 2031 | 3 | 59.3
Clean-Tech Scenario | 2031 | 13 | -79.6
Clean-Tech Scenario | 2031 | 15 | -57.7
Clean-Tech Scenario | 2031 | 5 | 41
Clean-Tech Scenario | 2031 | 7 | -46
Clean-Tech Scenario | 2031 | 12 | 41.6
Clean-Tech Scenario | 2031 | 40 | -53.3
Clean-Tech Scenario | 2031 | 20 | -49.3
Clean-Tech Scenario | 2031 | 20 | 45.3
Clean-Tech Scenario | 2031 | 12 | 50.9
Clean-Tech Scenario | 2031 | 16 | 21.2
Clean-Tech Scenario | 2031 | 9 | 26.5
Clean-Tech Scenario | 2031 | 9 | 40.9
Clean-Tech Scenario | 2031 | 4 | 74.1
Clean-Tech Scenario | 2031 | 11 | 61
Clean-Tech Scenario | 2031 | 18 | -112.5
Clean-Tech Scenario | 2031 | 1 | -54.2
Clean-Tech Scenario | 2031 | 14 | -58.9
Clean-Tech Scenario | 2031 | 15 | -77
Clean-Tech Scenario | 2031 | 33 | -65.1
Clean-Tech Scenario | 2031 | 15 | 97.9
Clean-Tech Scenario | 2031 | 22 | -93.6
Clean-Tech Scenario | 2031 | 31 | -47.1
Clean-Tech Scenario | 2031 | 7 | -44.6
Clean-Tech Scenario | 2031 | 15 | 63.1
Clean-Tech Scenario | 2031 | 10 | -35.9
Clean-Tech Scenario | 2031 | 15 | -17.5
Clean-Tech Scenario | 2031 | 15 | 34.6
Clean-Tech Scenario | 2031 | 9 | -23.4
Clean-Tech Scenario | 2031 | 24 | -49.2
Clean-Tech Scenario | 2031 | 19 | -48.4
Clean-Tech Scenario | 2031 | 35 | 34.1
Clean-Tech Scenario | 2031 | 15 | -54.4
Clean-Tech Scenario | 2031 | 13 | -45.8
Clean-Tech Scenario | 2031 | 29 | -45.5
Clean-Tech Scenario | 2031 | 26 | -41.4
Clean-Tech Scenario | 2031 | 6 | -85.3
Clean-Tech Scenario | 2031 | 13 | 79.8
Clean-Tech Scenario | 2031 | 15 | 33.2
Clean-Tech Scenario | 2031 | 6 | -91.6
Clean-Tech Scenario | 2031 | 10 | 71.7
Clean-Tech Scenario | 2031 | 13 | -151.9
Clean-Tech Scenario | 2031 | 2 | -45.8
Clean-Tech Scenario | 2031 | 1 | 73.9
Clean-Tech Scenario | 2031 | 17 | -40.8
Clean-Tech Scenario | 2031 | 8 | 30.1
Clean-Tech Scenario | 2031 | 11 | -45
Clean-Tech Scenario | 2031 | 10 | -42.6
Clean-Tech Scenario | 2031 | 23 | -105
Clean-Tech Scenario | 2031 | 19 | 44.3
Clean-Tech Scenario | 2031 | 10 | 39.8
Clean-Tech Scenario | 2031 | 12 | 50.2
Clean-Tech Scenario | 2031 | 9 | -25.3
Clean-Tech Scenario | 2031 | 7 | -10.4
Clean-Tech Scenario | 2031 | 8 | 35.9
Clean-Tech Scenario | 2031 | 13 | -63.4
Clean-Tech Scenario | 2031 | 7 | -22.5
Clean-Tech Scenario | 2031 | 14 | 56.8
Clean-Tech Scenario | 2031 | 8 | -31.7
Clean-Tech Scenario | 2031 | 6 | 43.2
Clean-Tech Scenario | 2031 | 9 | -18.5
Clean-Tech Scenario | 2031 | 9 | 51.5
Clean-Tech Scenario | 2031 | 10 | -50.1
Clean-Tech Scenario | 2031 | 19 | -107.5
Clean-Tech Scenario | 2031 | 2 | 51.2
Clean-Tech Scenario | 2031 | 9 | 22.6
Clean-Tech Scenario | 2031 | 10 | -89.8
Clean-Tech Scenario | 2031 | 25 | 81.1
Clean-Tech Scenario | 2031 | 9 | -62.3
Clean-Tech Scenario | 2031 | 10 | 137.2
Clean-Tech Scenario | 2031 | 16 | 52.8
Clean-Tech Scenario | 2031 | 6 | -42
Clean-Tech Scenario | 2031 | 4 | 58.9
Clean-Tech Scenario | 2031 | 17 | -24.1
Clean-Tech Scenario | 2031 | 29 | -86.4
Clean-Tech Scenario | 2031 | 3 | -62.1
Clean-Tech Scenario | 2031 | 12 | 87.4
Clean-Tech Scenario | 2031 | 5 | -33.7
Clean-Tech Scenario | 2031 | 9 | -16.8
Clean-Tech Scenario | 2031 | 7 | -48
Clean-Tech Scenario | 2031 | 16 | 28.6
Clean-Tech Scenario | 2031 | 6 | -53.5
Clean-Tech Scenario | 2031 | 13 | -32.2
Clean-Tech Scenario | 2031 | 12 | 82.8
Clean-Tech Scenario | 2031 | 5 | -60.3
Clean-Tech Scenario | 2031 | 13 | -78.1
Clean-Tech Scenario | 2031 | 11 | -17.6
Clean-Tech Scenario | 2031 | 10 | -34.9
Clean-Tech Scenario | 2031 | 12 | -21.6
Clean-Tech Scenario | 2031 | 18 | 43
Clean-Tech Scenario | 2031 | 22 | -59.2
Clean-Tech Scenario | 2031 | 10 | -36.8
Clean-Tech Scenario | 2031 | 8 | -58.8
Clean-Tech Scenario | 2031 | 13 | -65.8
Clean-Tech Scenario | 2031 | 14 | 61.8
Clean-Tech Scenario | 2031 | 10 | 29.1
Clean-Tech Scenario | 2031 | 2 | 58.8
Clean-Tech Scenario | 2031 | 7 | -38.2
Clean-Tech Scenario | 2031 | 8 | 29.8
Clean-Tech Scenario | 2031 | 11 | -36.6
Clean-Tech Scenario | 2031 | 7 | -53.3
Clean-Tech Scenario | 2031 | 6 | -68
Clean-Tech Scenario | 2031 | 8 | -22.7
Clean-Tech Scenario | 2031 | 4 | 55.1
Clean-Tech Scenario | 2031 | 20 | -29.8
Clean-Tech Scenario | 2031 | 5 | -33.4
Clean-Tech Scenario | 2031 | 9 | -24.3
Clean-Tech Scenario | 2031 | 14 | 31.3
Clean-Tech Scenario | 2031 | 12 | 41.8
Clean-Tech Scenario | 2031 | 2 | 68.1
Clean-Tech Scenario | 2031 | 9 | -30.9
Clean-Tech Scenario | 2031 | 10 | -48.3
Clean-Tech Scenario | 2031 | 3 | 68.5
Clean-Tech Scenario | 2031 | 11 | -17.4
Clean-Tech Scenario | 2031 | 11 | -28.6
Clean-Tech Scenario | 2031 | 1 | 56.2
Clean-Tech Scenario | 2031 | 26 | 65.4
Clean-Tech Scenario | 2031 | 16 | 41.4
Clean-Tech Scenario | 2031 | 1 | -42.3
Clean-Tech Scenario | 2031 | 5 | 53.8
Clean-Tech Scenario | 2031 | 14 | -59
Clean-Tech Scenario | 2031 | 10 | 19
Clean-Tech Scenario | 2031 | 15 | 38
Clean-Tech Scenario | 2031 | 14 | -33
Clean-Tech Scenario | 2031 | 1 | 57.4
Clean-Tech Scenario | 2031 | 3 | -44.2
Clean-Tech Scenario | 2031 | 4 | -71.4
Clean-Tech Scenario | 2031 | 1 | 127.7
Clean-Tech Scenario | 2031 | 13 | -81.5
Clean-Tech Scenario | 2031 | 18 | -42.9
Clean-Tech Scenario | 2031 | 20 | -38.3
Clean-Tech Scenario | 2031 | 11 | -26.6
Clean-Tech Scenario | 2031 | 12 | -44.4
Clean-Tech Scenario | 2031 | 19 | -42.1
Clean-Tech Scenario | 2031 | 7 | 13.9
Clean-Tech Scenario | 2031 | 8 | -8.7
Clean-Tech Scenario | 2031 | 13 | -53.2
Clean-Tech Scenario | 2031 | 10 | -27.3
Clean-Tech Scenario | 2031 | 11 | 32.9
Clean-Tech Scenario | 2031 | 14 | 43
Clean-Tech Scenario | 2031 | 4 | -35.7
Clean-Tech Scenario | 2031 | 20 | -85.7
Clean-Tech Scenario | 2031 | 22 | 71.9
Clean-Tech Scenario | 2031 | 7 | 51.2
Clean-Tech Scenario | 2031 | 7 | -19.6
Clean-Tech Scenario | 2031 | 4 | 45.4
Clean-Tech Scenario | 2031 | 14 | 68.6
Clean-Tech Scenario | 2031 | 10 | -33.2
Clean-Tech Scenario | 2031 | 13 | -40.3
Clean-Tech Scenario | 2031 | 18 | -46.2
Clean-Tech Scenario | 2031 | 1 | 65
Clean-Tech Scenario | 2031 | 5 | 44.6
Clean-Tech Scenario | 2031 | 17 | 80.8
Clean-Tech Scenario | 2031 | 10 | -50
Clean-Tech Scenario | 2031 | 4 | -40.4
Clean-Tech Scenario | 2031 | 8 | -49.5
Clean-Tech Scenario | 2031 | 11 | -32.4
Clean-Tech Scenario | 2031 | 11 | -78.9
Clean-Tech Scenario | 2031 | 23 | -105.9
Clean-Tech Scenario | 2031 | 28 | 42.5
Clean-Tech Scenario | 2031 | 14 | 18.6
Clean-Tech Scenario | 2031 | 14 | 17.6
Clean-Tech Scenario | 2031 | 10 | -45.5
Clean-Tech Scenario | 2031 | 20 | -154
Clean-Tech Scenario | 2031 | 12 | 60.5
Clean-Tech Scenario | 2031 | 9 | -50.2
Clean-Tech Scenario | 2031 | 17 | -39.2
Clean-Tech Scenario | 2031 | 5 | 95.2
Clean-Tech Scenario | 2031 | 12 | -43.9
Clean-Tech Scenario | 2031 | 14 | -68.9
Clean-Tech Scenario | 2031 | 5 | 42.1
Clean-Tech Scenario | 2031 | 10 | -15.7
Clean-Tech Scenario | 2031 | 15 | -36.6
Clean-Tech Scenario | 2031 | 9 | 34.4
Clean-Tech Scenario | 2031 | 15 | -73.1
Clean-Tech Scenario | 2031 | 5 | -50.8
Clean-Tech Scenario | 2031 | 1 | 55.3
Clean-Tech Scenario | 2031 | 1 | 71.7
Clean-Tech Scenario | 2031 | 8 | 20.2
Clean-Tech Scenario | 2031 | 16 | 51.6
Clean-Tech Scenario | 2031 | 17 | -134.5
Clean-Tech Scenario | 2031 | 4 | -33.1
Clean-Tech Scenario | 2031 | 12 | -17.3
Clean-Tech Scenario | 2031 | 14 | -59.9
Clean-Tech Scenario | 2031 | 9 | 21
Clean-Tech Scenario | 2031 | 17 | 47.1
Clean-Tech Scenario | 2031 | 18 | 38.7
Clean-Tech Scenario | 2031 | 13 | 20.6
Clean-Tech Scenario | 2031 | 26 | -22.8
Clean-Tech Scenario | 2031 | 16 | -29.4
Clean-Tech Scenario | 2031 | 15 | -29.8
Clean-Tech Scenario | 2031 | 3 | 52.7
Clean-Tech Scenario | 2031 | 20 | -67.5
Clean-Tech Scenario | 2031 | 3 | -44.8
Clean-Tech Scenario | 2031 | 7 | 47.8
Clean-Tech Scenario | 2031 | 11 | -56.5
Clean-Tech Scenario | 2031 | 8 | -42.1
Clean-Tech Scenario | 2031 | 14 | -41.4
Clean-Tech Scenario | 2031 | 16 | -89.5
Clean-Tech Scenario | 2031 | 7 | -10.1
Clean-Tech Scenario | 2031 | 9 | -50.6
Clean-Tech Scenario | 2031 | 3 | 83.6
Clean-Tech Scenario | 2031 | 5 | 62.6
Clean-Tech Scenario | 2031 | 8 | -48.7
Clean-Tech Scenario | 2031 | 3 | 58.1
Clean-Tech Scenario | 2031 | 2 | 52
Clean-Tech Scenario | 2031 | 25 | -68.4
Clean-Tech Scenario | 2031 | 18 | 81.6
Clean-Tech Scenario | 2031 | 21 | 47.8
Clean-Tech Scenario | 2031 | 9 | -56.3
Clean-Tech Scenario | 2031 | 14 | 74
Clean-Tech Scenario | 2031 | 20 | -49.5
Clean-Tech Scenario | 2031 | 11 | 103
Clean-Tech Scenario | 2031 | 7 | -40.5
Clean-Tech Scenario | 2031 | 10 | -12.5
Clean-Tech Scenario | 2031 | 10 | 24.4
Clean-Tech Scenario | 2031 | 18 | -35
Clean-Tech Scenario | 2031 | 23 | -43.5
Clean-Tech Scenario | 2031 | 15 | 26.7
Clean-Tech Scenario | 2031 | 1 | 46.9
Clean-Tech Scenario | 2031 | 21 | 125.8
Clean-Tech Scenario | 2031 | 12 | -142.7
Clean-Tech Scenario | 2031 | 8 | -20.9
Clean-Tech Scenario | 2031 | 1 | 63.4
Clean-Tech Scenario | 2031 | 5 | -53.7
Clean-Tech Scenario | 2031 | 24 | -64.1
Clean-Tech Scenario | 2031 | 13 | 28.8
Clean-Tech Scenario | 2031 | 14 | 37.8
Clean-Tech Scenario | 2031 | 7 | 68.4
Clean-Tech Scenario | 2031 | 13 | -41.4
Clean-Tech Scenario | 2031 | 20 | -66
Clean-Tech Scenario | 2031 | 11 | 157.9
Clean-Tech Scenario | 2031 | 9 | 92.8
Clean-Tech Scenario | 2031 | 11 | -140
Clean-Tech Scenario | 2031 | 7 | -69.4
Clean-Tech Scenario | 2031 | 16 | 37.9
Clean-Tech Scenario | 2031 | 23 | 55
Clean-Tech Scenario | 2031 | 17 | 45.7
Clean-Tech Scenario | 2031 | 24 | 87.1
Clean-Tech Scenario | 2031 | 24 | -47.3
Clean-Tech Scenario | 2031 | 16 | -26.6
Clean-Tech Scenario | 2031 | 11 | 70.8
Clean-Tech Scenario | 2031 | 21 | -54.5
Clean-Tech Scenario | 2031 | 5 | 67.6
Clean-Tech Scenario | 2031 | 11 | 79.5
Clean-Tech Scenario | 2031 | 9 | -60.1
Clean-Tech Scenario | 2031 | 8 | 22.3
Clean-Tech Scenario | 2031 | 16 | -26.1
Clean-Tech Scenario | 2031 | 8 | -63.9
Clean-Tech Scenario | 2031 | 19 | -30.2
Clean-Tech Scenario | 2031 | 14 | 92.3
Clean-Tech Scenario | 2031 | 21 | -90.7
Clean-Tech Scenario | 2031 | 11 | 54.7
Clean-Tech Scenario | 2031 | 12 | 103.4
Clean-Tech Scenario | 2031 | 22 | -68.3
Clean-Tech Scenario | 2031 | 5 | 73.3
Clean-Tech Scenario | 2031 | 5 | 39.6
Clean-Tech Scenario | 2031 | 17 | -63.4
Clean-Tech Scenario | 2031 | 2 | 65.6
Clean-Tech Scenario | 2031 | 14 | -71.8
Clean-Tech Scenario | 2031 | 18 | -56.9
Clean-Tech Scenario | 2031 | 16 | 80.1
Clean-Tech Scenario | 2031 | 14 | -67.7
Clean-Tech Scenario | 2031 | 4 | 34.8
Clean-Tech Scenario | 2031 | 15 | 75.9
Clean-Tech Scenario | 2031 | 13 | -29.5
Clean-Tech Scenario | 2031 | 12 | 78.9
Clean-Tech Scenario | 2031 | 33 | 25.5
Clean-Tech Scenario | 2031 | 7 | 12.3
Clean-Tech Scenario | 2031 | 2 | 72
Clean-Tech Scenario | 2031 | 10 | -31.4
Clean-Tech Scenario | 2031 | 7 | 57
Clean-Tech Scenario | 2031 | 1 | -83.8
Clean-Tech Scenario | 2031 | 14 | -36.7
Clean-Tech Scenario | 2031 | 7 | -57.8
Clean-Tech Scenario | 2031 | 10 | 57.8
Clean-Tech Scenario | 2031 | 6 | 48.1
Clean-Tech Scenario | 2031 | 10 | -53.1
Clean-Tech Scenario | 2031 | 8 | -62.5
Clean-Tech Scenario | 2031 | 10 | 61.2
Clean-Tech Scenario | 2031 | 21 | 36.9
Clean-Tech Scenario | 2031 | 12 | -35.6
Clean-Tech Scenario | 2031 | 22 | 114.5
Clean-Tech Scenario | 2031 | 27 | -56.3
Clean-Tech Scenario | 2031 | 7 | -49.1
Clean-Tech Scenario | 2031 | 15 | -39.4
Clean-Tech Scenario | 2031 | 8 | 23.8
Clean-Tech Scenario | 2031 | 4 | 69.5
Clean-Tech Scenario | 2031 | 25 | -61.2
Clean-Tech Scenario | 2031 | 7 | -63.9
Clean-Tech Scenario | 2031 | 8 | 42.5
Clean-Tech Scenario | 2031 | 20 | -68.8
Clean-Tech Scenario | 2031 | 5 | 57.4
Clean-Tech Scenario | 2031 | 13 | -48.6
Clean-Tech Scenario | 2031 | 12 | 111.4
Clean-Tech Scenario | 2031 | 14 | -64.2
Clean-Tech Scenario | 2031 | 13 | -51.3
Clean-Tech Scenario | 2031 | 13 | 70.5
Clean-Tech Scenario | 2031 | 13 | 80.1
Clean-Tech Scenario | 2031 | 33 | -86.9
Clean-Tech Scenario | 2031 | 24 | -71.3
Clean-Tech Scenario | 2031 | 8 | -36.9
Clean-Tech Scenario | 2031 | 9 | 57.8
Clean-Tech Scenario | 2031 | 16 | -67.2
Clean-Tech Scenario | 2031 | 13 | -60.7
Clean-Tech Scenario | 2031 | 21 | -57.1
Clean-Tech Scenario | 2031 | 14 | -34.9
Clean-Tech Scenario | 2031 | 22 | 154.2
Clean-Tech Scenario | 2031 | 6 | -36.5
Clean-Tech Scenario | 2031 | 20 | -57.6
Clean-Tech Scenario | 2031 | 11 | -45.2
Clean-Tech Scenario | 2031 | 15 | 117.3
Clean-Tech Scenario | 2031 | 6 | -46.9
Clean-Tech Scenario | 2031 | 1 | 62.4
Clean-Tech Scenario | 2031 | 27 | -68.4
Clean-Tech Scenario | 2031 | 13 | -91.3
Clean-Tech Scenario | 2031 | 8 | 15.5
Clean-Tech Scenario | 2031 | 24 | 44.4
Clean-Tech Scenario | 2031 | 8 | 44.9
Clean-Tech Scenario | 2031 | 13 | -25.6
Clean-Tech Scenario | 2031 | 14 | -23.5
Clean-Tech Scenario | 2031 | 11 | -21.2
Clean-Tech Scenario | 2031 | 5 | -3.7
Clean-Tech Scenario | 2031 | 15 | -12.7
Clean-Tech Scenario | 2031 | 19 | -84.4
Clean-Tech Scenario | 2031 | 10 | -19.7
Clean-Tech Scenario | 2031 | 28 | -36.9
Clean-Tech Scenario | 2031 | 14 | -49.4
Clean-Tech Scenario | 2031 | 18 | 31.8
Clean-Tech Scenario | 2031 | 33 | -84.4
Clean-Tech Scenario | 2031 | 6 | 60.7
Clean-Tech Scenario | 2031 | 4 | 49.7
Clean-Tech Scenario | 2031 | 9 | -54.7
Clean-Tech Scenario | 2031 | 17 | -30.5
Clean-Tech Scenario | 2031 | 12 | -27.6
Clean-Tech Scenario | 2031 | 9 | -98
Clean-Tech Scenario | 2031 | 4 | 40.1
Clean-Tech Scenario | 2031 | 7 | -27.9
Clean-Tech Scenario | 2031 | 8 | 56.8
Clean-Tech Scenario | 2031 | 10 | -35.3
Clean-Tech Scenario | 2031 | 24 | -68.8
Clean-Tech Scenario | 2031 | 12 | -35.4
Clean-Tech Scenario | 2031 | 10 | 32.7
Clean-Tech Scenario | 2031 | 19 | 21.8
Clean-Tech Scenario | 2031 | 10 | -46.2
Clean-Tech Scenario | 2031 | 15 | 25.8
Clean-Tech Scenario | 2031 | 24 | -49.1
Clean-Tech Scenario | 2031 | 24 | 40.3
Clean-Tech Scenario | 2031 | 5 | 54.1
Clean-Tech Scenario | 2031 | 9 | -50.9
Clean-Tech Scenario | 2031 | 30 | -52.7
Clean-Tech Scenario | 2031 | 14 | -43.4
Clean-Tech Scenario | 2031 | 9 | -12.7
Clean-Tech Scenario | 2031 | 9 | 54.4
Clean-Tech Scenario | 2031 | 14 | -122.9
Clean-Tech Scenario | 2031 | 22 | -42.7
Clean-Tech Scenario | 2031 | 13 | -106.5
Clean-Tech Scenario | 2031 | 9 | 65.2
Clean-Tech Scenario | 2031 | 27 | -86.3
Clean-Tech Scenario | 2031 | 18 | -75.4
Clean-Tech Scenario | 2031 | 11 | -46.9
Clean-Tech Scenario | 2031 | 20 | -72.8
Clean-Tech Scenario | 2031 | 7 | 83.8
Clean-Tech Scenario | 2031 | 14 | -76.3
Clean-Tech Scenario | 2031 | 18 | -88.9
Clean-Tech Scenario | 2031 | 11 | -55.9
Clean-Tech Scenario | 2031 | 12 | -84
Clean-Tech Scenario | 2031 | 10 | -32.5
Clean-Tech Scenario | 2031 | 12 | -53.8
Clean-Tech Scenario | 2031 | 17 | -69.6
Clean-Tech Scenario | 2031 | 11 | 74
Clean-Tech Scenario | 2031 | 12 | -23.9
Clean-Tech Scenario | 2031 | 8 | -6.7
Clean-Tech Scenario | 2031 | 28 | -32.8
Clean-Tech Scenario | 2031 | 8 | 13.2
Clean-Tech Scenario | 2031 | 16 | 19.6
Clean-Tech Scenario | 2031 | 23 | -70.6
Clean-Tech Scenario | 2031 | 9 | 26.2
Clean-Tech Scenario | 2031 | 9 | -12.4
Clean-Tech Scenario | 2031 | 18 | -35.2
Clean-Tech Scenario | 2031 | 23 | -34.9
Clean-Tech Scenario | 2031 | 26 | 54.9
Clean-Tech Scenario | 2031 | 21 | -99.8
Clean-Tech Scenario | 2031 | 9 | -103.6
Clean-Tech Scenario | 2031 | 8 | 51.8
Clean-Tech Scenario | 2031 | 11 | -86.4
Clean-Tech Scenario | 2031 | 20 | -92.3
Clean-Tech Scenario | 2031 | 10 | -91.1
Clean-Tech Scenario | 2031 | 9 | 37.2
Clean-Tech Scenario | 2031 | 13 | -62
Clean-Tech Scenario | 2031 | 8 | 30.4
Clean-Tech Scenario | 2031 | 8 | -36.1
Clean-Tech Scenario | 2031 | 13 | -45.9
Clean-Tech Scenario | 2031 | 16 | -99.9
Clean-Tech Scenario | 2031 | 18 | 56.4
Clean-Tech Scenario | 2031 | 1 | 132
Clean-Tech Scenario | 2031 | 6 | -173.4
Clean-Tech Scenario | 2031 | 2 | -60.7
Clean-Tech Scenario | 2031 | 11 | 79.3
Clean-Tech Scenario | 2031 | 21 | -92.7
Clean-Tech Scenario | 2031 | 16 | 22.1
Clean-Tech Scenario | 2031 | 11 | -55.4
Clean-Tech Scenario | 2031 | 18 | -70.9
Clean-Tech Scenario | 2031 | 15 | 98.4
Clean-Tech Scenario | 2031 | 19 | -68.7
Clean-Tech Scenario | 2031 | 18 | -73.6
Clean-Tech Scenario | 2031 | 9 | 87.5
Clean-Tech Scenario | 2031 | 13 | -73.8
Clean-Tech Scenario | 2031 | 13 | -55.5
Clean-Tech Scenario | 2031 | 24 | -78.9
Clean-Tech Scenario | 2031 | 19 | 55.3
Clean-Tech Scenario | 2031 | 14 | -40.1
Clean-Tech Scenario | 2031 | 10 | -92.4
Clean-Tech Scenario | 2031 | 11 | 55
Clean-Tech Scenario | 2031 | 19 | -29.3
Clean-Tech Scenario | 2031 | 29 | -45.1
Clean-Tech Scenario | 2031 | 30 | 43.7
Clean-Tech Scenario | 2031 | 6 | 53.4
Clean-Tech Scenario | 2031 | 36 | -70.4
Clean-Tech Scenario | 2031 | 1 | -53.2
Clean-Tech Scenario | 2031 | 9 | -60.3
Clean-Tech Scenario | 2031 | 2 | -48.2
Clean-Tech Scenario | 2031 | 8 | -32.4
Clean-Tech Scenario | 2031 | 13 | -32.3
Clean-Tech Scenario | 2031 | 8 | 64.6
Clean-Tech Scenario | 2031 | 8 | -54.9
Clean-Tech Scenario | 2031 | 10 | 45.3
Clean-Tech Scenario | 2031 | 25 | -54.7
Clean-Tech Scenario | 2031 | 11 | -89.7
Clean-Tech Scenario | 2031 | 17 | -86.7
Clean-Tech Scenario | 2031 | 10 | 42.1
Clean-Tech Scenario | 2031 | 4 | -77.9
Clean-Tech Scenario | 2031 | 6 | 61.9
Clean-Tech Scenario | 2031 | 22 | -61.2
Clean-Tech Scenario | 2031 | 11 | -31.9
Clean-Tech Scenario | 2031 | 8 | -45.2
Clean-Tech Scenario | 2031 | 18 | -55.1
Clean-Tech Scenario | 2031 | 6 | 62.8
Clean-Tech Scenario | 2031 | 15 | -51.5
Clean-Tech Scenario | 2031 | 6 | 74.4
Clean-Tech Scenario | 2031 | 5 | -63.3
Clean-Tech Scenario | 2031 | 5 | -61
Clean-Tech Scenario | 2031 | 11 | -12.6
Clean-Tech Scenario | 2031 | 17 | -97.2
Clean-Tech Scenario | 2031 | 9 | -21.5
Clean-Tech Scenario | 2031 | 21 | -45.5
Clean-Tech Scenario | 2031 | 10 | -38
Clean-Tech Scenario | 2031 | 25 | -75
Clean-Tech Scenario | 2031 | 11 | -71.5
Clean-Tech Scenario | 2031 | 10 | -78.6
Clean-Tech Scenario | 2031 | 7 | 53.8
Clean-Tech Scenario | 2031 | 16 | -85.6
Clean-Tech Scenario | 2031 | 15 | 54.7
Clean-Tech Scenario | 2031 | 22 | -58.3
Clean-Tech Scenario | 2031 | 7 | 10
Clean-Tech Scenario | 2031 | 17 | -74.6
Clean-Tech Scenario | 2031 | 4 | 43.9
Clean-Tech Scenario | 2031 | 11 | -26.1
Clean-Tech Scenario | 2031 | 18 | 121.3
Clean-Tech Scenario | 2031 | 19 | -105.1
Clean-Tech Scenario | 2031 | 15 | -23.8
Clean-Tech Scenario | 2031 | 8 | 43.8
Clean-Tech Scenario | 2031 | 9 | -58
Clean-Tech Scenario | 2031 | 52 | -48.4
Clean-Tech Scenario | 2031 | 3 | 53
Clean-Tech Scenario | 2031 | 8 | -10
Clean-Tech Scenario | 2031 | 30 | -115.3
Clean-Tech Scenario | 2031 | 30 | -83.5
Clean-Tech Scenario | 2031 | 7 | -12.1
Clean-Tech Scenario | 2031 | 6 | 44.3
Clean-Tech Scenario | 2031 | 12 | -10.8
Clean-Tech Scenario | 2031 | 13 | -36.2
Clean-Tech Scenario | 2031 | 8 | 48.7
Clean-Tech Scenario | 2031 | 6 | -108.7
Clean-Tech Scenario | 2031 | 11 | 78
Clean-Tech Scenario | 2031 | 7 | -80.6
Clean-Tech Scenario | 2031 | 19 | -57.3
Clean-Tech Scenario | 2031 | 10 | -29.1
Clean-Tech Scenario | 2031 | 24 | -45.1
Clean-Tech Scenario | 2031 | 19 | 69.5
Clean-Tech Scenario | 2031 | 12 | 21.9
Clean-Tech Scenario | 2031 | 4 | 44.7
Clean-Tech Scenario | 2031 | 40 | -294.8
Clean-Tech Scenario | 2031 | 7 | -68.5
Clean-Tech Scenario | 2031 | 2 | 91.3
Clean-Tech Scenario | 2031 | 24 | -108.7
Clean-Tech Scenario | 2031 | 15 | 45.9
Clean-Tech Scenario | 2031 | 24 | -47
Clean-Tech Scenario | 2031 | 29 | -39.4
Clean-Tech Scenario | 2031 | 11 | 83.6
Clean-Tech Scenario | 2031 | 17 | -47.6
Clean-Tech Scenario | 2031 | 18 | -33.6
Clean-Tech Scenario | 2031 | 10 | -96.9
Clean-Tech Scenario | 2031 | 4 | -49.1
Clean-Tech Scenario | 2031 | 12 | 59.8
Clean-Tech Scenario | 2031 | 11 | -123.7
Clean-Tech Scenario | 2031 | 12 | -41.4
Clean-Tech Scenario | 2031 | 11 | -22.6
Clean-Tech Scenario | 2031 | 1 | -76.9
Clean-Tech Scenario | 2031 | 13 | -39.2
Clean-Tech Scenario | 2031 | 8 | 34.6
Clean-Tech Scenario | 2031 | 1 | -61.2
Clean-Tech Scenario | 2031 | 11 | 35.8
Clean-Tech Scenario | 2031 | 9 | 53.4
Clean-Tech Scenario | 2031 | 11 | -100.1
Clean-Tech Scenario | 2031 | 11 | -35.8
Clean-Tech Scenario | 2031 | 11 | 12.1
Clean-Tech Scenario | 2031 | 7 | 20.1
Clean-Tech Scenario | 2031 | 13 | 44.4
Clean-Tech Scenario | 2031 | 9 | -31.9
Clean-Tech Scenario | 2031 | 12 | -59.4
Clean-Tech Scenario | 2031 | 4 | -51.3
Clean-Tech Scenario | 2031 | 9 | 59.4
Clean-Tech Scenario | 2031 | 8 | -60.1
Clean-Tech Scenario | 2031 | 17 | -112.7
Clean-Tech Scenario | 2031 | 14 | 61.7
Clean-Tech Scenario | 2031 | 13 | -16
Clean-Tech Scenario | 2031 | 10 | 49.4
Clean-Tech Scenario | 2031 | 16 | -89.2
Clean-Tech Scenario | 2031 | 29 | -72.6
Clean-Tech Scenario | 2031 | 12 | -37.6
Clean-Tech Scenario | 2031 | 8 | -36.3
Clean-Tech Scenario | 2031 | 16 | 76.4
Clean-Tech Scenario | 2031 | 17 | -97.9
Clean-Tech Scenario | 2031 | 15 | -40.7
Clean-Tech Scenario | 2031 | 18 | -52.8
Clean-Tech Scenario | 2031 | 19 | -65.5
Clean-Tech Scenario | 2031 | 18 | -28.9
Clean-Tech Scenario | 2031 | 15 | -59.2
Clean-Tech Scenario | 2031 | 1 | -62.9
Clean-Tech Scenario | 2031 | 22 | -105.3
Clean-Tech Scenario | 2031 | 20 | -64.3
Clean-Tech Scenario | 2031 | 44 | -67.8
Clean-Tech Scenario | 2031 | 25 | 41.2
Clean-Tech Scenario | 2031 | 12 | 22.1
Clean-Tech Scenario | 2031 | 13 | 40.8
Clean-Tech Scenario | 2031 | 2 | 54
Clean-Tech Scenario | 2031 | 14 | -57.9
Clean-Tech Scenario | 2031 | 9 | -56.2
Clean-Tech Scenario | 2031 | 6 | -34.2
Clean-Tech Scenario | 2031 | 8 | 78.8
Clean-Tech Scenario | 2031 | 29 | -78.4
Clean-Tech Scenario | 2031 | 16 | 54.7
Clean-Tech Scenario | 2031 | 17 | -65.3
Clean-Tech Scenario | 2031 | 12 | 84.9
Clean-Tech Scenario | 2031 | 18 | -80.2
Clean-Tech Scenario | 2031 | 10 | 90.1
Clean-Tech Scenario | 2031 | 5 | -55.6
Clean-Tech Scenario | 2031 | 18 | 34
Clean-Tech Scenario | 2031 | 2 | 73.4
Clean-Tech Scenario | 2031 | 15 | -49.7
Clean-Tech Scenario | 2031 | 14 | 83.1
Clean-Tech Scenario | 2031 | 14 | -66.8
Clean-Tech Scenario | 2031 | 27 | -61.9
Clean-Tech Scenario | 2031 | 11 | 39.3
Clean-Tech Scenario | 2031 | 21 | -41.9
Clean-Tech Scenario | 2031 | 6 | -61.8
Clean-Tech Scenario | 2031 | 17 | -40.4
Clean-Tech Scenario | 2031 | 9 | -52.4
Clean-Tech Scenario | 2031 | 12 | -50.3
Clean-Tech Scenario | 2031 | 20 | -54.5
Clean-Tech Scenario | 2031 | 5 | 5.1
Clean-Tech Scenario | 2031 | 17 | -75.4
Clean-Tech Scenario | 2031 | 13 | -70.3
Clean-Tech Scenario | 2031 | 23 | -67.8
Clean-Tech Scenario | 2031 | 11 | -33.2
Clean-Tech Scenario | 2031 | 16 | -161.2
Clean-Tech Scenario | 2031 | 11 | 47.3
Clean-Tech Scenario | 2031 | 19 | -67.4
Clean-Tech Scenario | 2031 | 8 | -50.2
Clean-Tech Scenario | 2031 | 10 | 61.7
Clean-Tech Scenario | 2031 | 19 | -134.4
Clean-Tech Scenario | 2031 | 18 | -103.9
Clean-Tech Scenario | 2031 | 18 | 58.6
Clean-Tech Scenario | 2031 | 2 | 48
Clean-Tech Scenario | 2031 | 20 | -39.9
Clean-Tech Scenario | 2031 | 18 | -44.8
Clean-Tech Scenario | 2031 | 27 | -101.4
Clean-Tech Scenario | 2031 | 26 | -62.2
Clean-Tech Scenario | 2031 | 13 | -54.3
Clean-Tech Scenario | 2031 | 12 | 25.2
Clean-Tech Scenario | 2031 | 8 | -39.1
Clean-Tech Scenario | 2031 | 15 | -48.6
Clean-Tech Scenario | 2031 | 12 | -33.3
Clean-Tech Scenario | 2031 | 12 | 28.4
Clean-Tech Scenario | 2031 | 9 | -36
Clean-Tech Scenario | 2031 | 11 | 65.6
Clean-Tech Scenario | 2031 | 14 | 64.3
Clean-Tech Scenario | 2031 | 19 | -50.5
Clean-Tech Scenario | 2031 | 14 | 27.4
Clean-Tech Scenario | 2031 | 6 | -45.1
Clean-Tech Scenario | 2031 | 12 | -48.2
Clean-Tech Scenario | 2031 | 4 | -81.9
Clean-Tech Scenario | 2031 | 8 | -89
Clean-Tech Scenario | 2031 | 4 | 87
Clean-Tech Scenario | 2031 | 23 | -62.8
Clean-Tech Scenario | 2031 | 24 | -56.8
Clean-Tech Scenario | 2031 | 19 | -79.6
Clean-Tech Scenario | 2031 | 13 | 29.2
Clean-Tech Scenario | 2031 | 9 | -14.2
Clean-Tech Scenario | 2031 | 8 | 44.2
Clean-Tech Scenario | 2031 | 21 | -138.6
Clean-Tech Scenario | 2031 | 39 | -72.7
Clean-Tech Scenario | 2031 | 14 | -64.4
Clean-Tech Scenario | 2031 | 18 | -19.1
Clean-Tech Scenario | 2031 | 17 | -34
Clean-Tech Scenario | 2031 | 19 | -33
Clean-Tech Scenario | 2031 | 11 | -33.7
Clean-Tech Scenario | 2031 | 15 | -29.4
Clean-Tech Scenario | 2031 | 16 | -84.2
Clean-Tech Scenario | 2031 | 8 | 6.7
Clean-Tech Scenario | 2031 | 6 | 10.7
Clean-Tech Scenario | 2031 | 15 | -42.4
Clean-Tech Scenario | 2031 | 12 | 70.7
Clean-Tech Scenario | 2031 | 9 | -30.3
Clean-Tech Scenario | 2031 | 5 | -39.2
Clean-Tech Scenario | 2031 | 9 | -76.8
Clean-Tech Scenario | 2031 | 8 | 67.8
Clean-Tech Scenario | 2031 | 20 | -41
Clean-Tech Scenario | 2031 | 13 | 30.8
Clean-Tech Scenario | 2031 | 1 | -54.4
Clean-Tech Scenario | 2031 | 19 | -60.4
Clean-Tech Scenario | 2031 | 8 | 83.9
Clean-Tech Scenario | 2031 | 10 | -60.4
Clean-Tech Scenario | 2031 | 10 | 18.9
Clean-Tech Scenario | 2031 | 2 | -43.3
Clean-Tech Scenario | 2031 | 12 | -13.1
Clean-Tech Scenario | 2031 | 23 | 66.9
Clean-Tech Scenario | 2031 | 18 | -189.7
Clean-Tech Scenario | 2031 | 17 | 27.5
Clean-Tech Scenario | 2031 | 5 | -35.3
Clean-Tech Scenario | 2031 | 4 | 35.6
Clean-Tech Scenario | 2031 | 8 | 32.8
Clean-Tech Scenario | 2031 | 1 | -60.5
Clean-Tech Scenario | 2031 | 32 | 65.1
Clean-Tech Scenario | 2031 | 10 | -50.4
Clean-Tech Scenario | 2031 | 13 | -51.5
Clean-Tech Scenario | 2031 | 7 | 49.5
Clean-Tech Scenario | 2031 | 9 | 29.7
Clean-Tech Scenario | 2031 | 7 | 33.7
Clean-Tech Scenario | 2031 | 19 | -114.8
Clean-Tech Scenario | 2031 | 23 | -40.9
Clean-Tech Scenario | 2031 | 12 | 32.3
Clean-Tech Scenario | 2031 | 2 | -49.9
Clean-Tech Scenario | 2031 | 7 | 6.9
Clean-Tech Scenario | 2031 | 13 | -45.6
Clean-Tech Scenario | 2031 | 3 | 52.4
Clean-Tech Scenario | 2031 | 6 | -65.9
Clean-Tech Scenario | 2031 | 6 | 57.9
Clean-Tech Scenario | 2031 | 6 | 50.1
Clean-Tech Scenario | 2031 | 9 | -73.2
Clean-Tech Scenario | 2031 | 13 | -69.4
Clean-Tech Scenario | 2031 | 9 | 28.1
Clean-Tech Scenario | 2031 | 9 | 11.7
Clean-Tech Scenario | 2031 | 12 | 85.8
Clean-Tech Scenario | 2031 | 13 | -25.3
Clean-Tech Scenario | 2031 | 15 | -40.5
Clean-Tech Scenario | 2031 | 8 | 15.8
Clean-Tech Scenario | 2031 | 13 | -63
Clean-Tech Scenario | 2031 | 18 | -64.6
Clean-Tech Scenario | 2031 | 4 | -55.8
Clean-Tech Scenario | 2031 | 13 | 33.5
Clean-Tech Scenario | 2031 | 16 | 73.1
Clean-Tech Scenario | 2031 | 11 | -42.3
Clean-Tech Scenario | 2031 | 12 | 34.5
Clean-Tech Scenario | 2031 | 8 | -52.1
Clean-Tech Scenario | 2031 | 8 | -39.5
Clean-Tech Scenario | 2031 | 12 | -60.4
Clean-Tech Scenario | 2031 | 6 | 40.5
Clean-Tech Scenario | 2031 | 10 | 65.6
Clean-Tech Scenario | 2031 | 8 | -63.2
Clean-Tech Scenario | 2031 | 3 | 63
Clean-Tech Scenario | 2031 | 15 | 36.3
Clean-Tech Scenario | 2031 | 16 | -24.4
Clean-Tech Scenario | 2031 | 9 | -40.6
Clean-Tech Scenario | 2031 | 26 | -63.9
Clean-Tech Scenario | 2031 | 12 | -41.9
Clean-Tech Scenario | 2031 | 5 | 47
Clean-Tech Scenario | 2031 | 10 | 21.2
Clean-Tech Scenario | 2031 | 16 | -57.4
Clean-Tech Scenario | 2031 | 8 | -36.4
Clean-Tech Scenario | 2031 | 5 | -45.1
Clean-Tech Scenario | 2031 | 8 | 61.8
Clean-Tech Scenario | 2031 | 8 | -51.2
Clean-Tech Scenario | 2031 | 4 | -50.8
Clean-Tech Scenario | 2031 | 9 | 19.4
Clean-Tech Scenario | 2031 | 14 | 23.2
Clean-Tech Scenario | 2031 | 16 | 41
Clean-Tech Scenario | 2031 | 1 | 59.6
Clean-Tech Scenario | 2031 | 8 | 37.2
Clean-Tech Scenario | 2031 | 22 | -71.4
Clean-Tech Scenario | 2031 | 9 | -13.7
Clean-Tech Scenario | 2031 | 12 | -24
Clean-Tech Scenario | 2031 | 1 | 53.6
Clean-Tech Scenario | 2031 | 7 | 17.6
Clean-Tech Scenario | 2031 | 15 | 36.7
Clean-Tech Scenario | 2031 | 2 | 50.7
Clean-Tech Scenario | 2031 | 18 | -55.3
Clean-Tech Scenario | 2031 | 18 | 29
Clean-Tech Scenario | 2031 | 7 | 18.2
Clean-Tech Scenario | 2031 | 7 | 53.1
Clean-Tech Scenario | 2031 | 6 | 38.2
Clean-Tech Scenario | 2031 | 9 | -74.3
Clean-Tech Scenario | 2031 | 7 | 28
Clean-Tech Scenario | 2031 | 19 | -174.2
Clean-Tech Scenario | 2031 | 17 | -74.2
Clean-Tech Scenario | 2031 | 24 | -43.4
Clean-Tech Scenario | 2031 | 13 | 38.7
Clean-Tech Scenario | 2031 | 7 | 42
Clean-Tech Scenario | 2031 | 9 | 33
Clean-Tech Scenario | 2031 | 3 | 48.9
Clean-Tech Scenario | 2031 | 16 | 54.4
Clean-Tech Scenario | 2031 | 16 | -40.5
Clean-Tech Scenario | 2031 | 7 | -47.5
Clean-Tech Scenario | 2031 | 10 | 14.8
Clean-Tech Scenario | 2031 | 16 | 31
Clean-Tech Scenario | 2031 | 9 | 71.5
Clean-Tech Scenario | 2031 | 8 | -42.4
Clean-Tech Scenario | 2031 | 6 | 48.7
Clean-Tech Scenario | 2031 | 13 | -69.1
Clean-Tech Scenario | 2031 | 9 | -54.6
Clean-Tech Scenario | 2031 | 12 | 57.6
Clean-Tech Scenario | 2031 | 7 | 26.7
Clean-Tech Scenario | 2031 | 15 | 49.7
Clean-Tech Scenario | 2031 | 3 | -65.1
Clean-Tech Scenario | 2031 | 25 | -32.8
Clean-Tech Scenario | 2031 | 13 | -61.7
Clean-Tech Scenario | 2031 | 11 | -52.7
Clean-Tech Scenario | 2031 | 13 | -56.9
Clean-Tech Scenario | 2031 | 12 | -62.4
Clean-Tech Scenario | 2031 | 9 | -20.2
Clean-Tech Scenario | 2031 | 2 | 52.7
Clean-Tech Scenario | 2031 | 19 | -39.6
Clean-Tech Scenario | 2031 | 17 | -53.8
Clean-Tech Scenario | 2031 | 18 | -95.1
Clean-Tech Scenario | 2031 | 21 | -31.4
Clean-Tech Scenario | 2031 | 28 | 33.4
Clean-Tech Scenario | 2031 | 11 | -70.8
Clean-Tech Scenario | 2031 | 6 | -17.1
Clean-Tech Scenario | 2031 | 9 | 17.5
Clean-Tech Scenario | 2031 | 14 | -95.9
Clean-Tech Scenario | 2031 | 29 | 53.3
Clean-Tech Scenario | 2031 | 13 | 80.2
Clean-Tech Scenario | 2031 | 5 | -42.9
Clean-Tech Scenario | 2031 | 5 | 61
Clean-Tech Scenario | 2031 | 19 | -90.3
Clean-Tech Scenario | 2031 | 7 | -27.8
Clean-Tech Scenario | 2031 | 19 | 65.5
Clean-Tech Scenario | 2031 | 18 | -76.7
Clean-Tech Scenario | 2031 | 4 | -70.7
Clean-Tech Scenario | 2031 | 14 | -35.1
Clean-Tech Scenario | 2031 | 31 | -45.8
Clean-Tech Scenario | 2031 | 13 | 54.9
Clean-Tech Scenario | 2031 | 18 | -48.7
Clean-Tech Scenario | 2031 | 17 | -49.8
Clean-Tech Scenario | 2031 | 11 | -41.9
Clean-Tech Scenario | 2031 | 1 | 56.5
Clean-Tech Scenario | 2031 | 23 | -74.7
Clean-Tech Scenario | 2031 | 5 | -46.7
Clean-Tech Scenario | 2031 | 27 | -118.6
Clean-Tech Scenario | 2031 | 2 | 56.1
Clean-Tech Scenario | 2031 | 9 | -47.8
Clean-Tech Scenario | 2031 | 10 | 105.3
Clean-Tech Scenario | 2031 | 14 | -115.5
Clean-Tech Scenario | 2031 | 8 | -71.3
Clean-Tech Scenario | 2031 | 11 | 30.9
Clean-Tech Scenario | 2031 | 5 | -60.2
Clean-Tech Scenario | 2031 | 20 | -66.7
Clean-Tech Scenario | 2031 | 11 | 73.2
Clean-Tech Scenario | 2031 | 15 | 28.1
Clean-Tech Scenario | 2031 | 9 | 49.3
Clean-Tech Scenario | 2031 | 12 | 39
Clean-Tech Scenario | 2031 | 5 | -42.2
Clean-Tech Scenario | 2031 | 7 | -50.3
Clean-Tech Scenario | 2031 | 20 | 62.4
Clean-Tech Scenario | 2031 | 5 | -41.1
Clean-Tech Scenario | 2031 | 4 | -61.8
Clean-Tech Scenario | 2031 | 8 | 34.9
Clean-Tech Scenario | 2031 | 2 | 80.3
Clean-Tech Scenario | 2031 | 10 | 18.4
Clean-Tech Scenario | 2031 | 1 | -80.1
Clean-Tech Scenario | 2031 | 22 | -37.3
Clean-Tech Scenario | 2031 | 10 | 25.7
Clean-Tech Scenario | 2031 | 12 | -34.1
Clean-Tech Scenario | 2031 | 20 | -89.1
Clean-Tech Scenario | 2031 | 8 | -18.8
Clean-Tech Scenario | 2031 | 23 | -47
Clean-Tech Scenario | 2031 | 9 | -72.1
Clean-Tech Scenario | 2031 | 22 | 46.4
Clean-Tech Scenario | 2031 | 2 | -47.4
Clean-Tech Scenario | 2031 | 56 | -74.2
Clean-Tech Scenario | 2031 | 12 | -70.2
Clean-Tech Scenario | 2031 | 10 | -75.9
Clean-Tech Scenario | 2031 | 2 | -51.9
Clean-Tech Scenario | 2031 | 12 | 40.3
Clean-Tech Scenario | 2031 | 2 | -52.2
Clean-Tech Scenario | 2031 | 1 | 77.9
Clean-Tech Scenario | 2031 | 21 | 52.4
Clean-Tech Scenario | 2031 | 11 | 33.1
Clean-Tech Scenario | 2031 | 7 | -45.6
Clean-Tech Scenario | 2031 | 8 | 17.4
Clean-Tech Scenario | 2031 | 10 | -39.6
Clean-Tech Scenario | 2031 | 15 | -29.5
Clean-Tech Scenario | 2031 | 15 | -60.3
Clean-Tech Scenario | 2031 | 18 | -35.4
Clean-Tech Scenario | 2031 | 17 | -52.2

## 4-14 Indicative Market Impact
Back to Contents
Data for Figure 4-14 – Indicative market impact of responding to net demand change
Description: The ratio between the energy market costs estimated with theoretical perfect
dispatch and with simulated real-time dispatch in each year. A theoretical
perfect energy market dispatch at the beginning of a 10-minute interval
would result in generating asset production that exactly balanced net demand at the
end of the up-coming interval.
Scenario | Year | Type | Value (%)
Reference Case | 2022 | Theoretical Perfect Dispatch | 0.98505
Reference Case | 2023 | Theoretical Perfect Dispatch | 0.98716
Reference Case | 2024 | Theoretical Perfect Dispatch | 0.98706
Reference Case | 2025 | Theoretical Perfect Dispatch | 0.98487
Reference Case | 2026 | Theoretical Perfect Dispatch | 0.98152
Reference Case | 2027 | Theoretical Perfect Dispatch | 0.97761
Reference Case | 2028 | Theoretical Perfect Dispatch | 0.97373
Reference Case | 2029 | Theoretical Perfect Dispatch | 0.96992
Reference Case | 2030 | Theoretical Perfect Dispatch | 0.97086
Reference Case | 2031 | Theoretical Perfect Dispatch | 0.97775
Clean-Tech Scenario | 2022 | Theoretical Perfect Dispatch | 0.99046
Clean-Tech Scenario | 2023 | Theoretical Perfect Dispatch | 0.9863
Clean-Tech Scenario | 2024 | Theoretical Perfect Dispatch | 0.98017
Clean-Tech Scenario | 2025 | Theoretical Perfect Dispatch | 0.97567
Clean-Tech Scenario | 2026 | Theoretical Perfect Dispatch | 0.97756
Clean-Tech Scenario | 2027 | Theoretical Perfect Dispatch | 0.97492
Clean-Tech Scenario | 2028 | Theoretical Perfect Dispatch | 0.97549
Clean-Tech Scenario | 2029 | Theoretical Perfect Dispatch | 0.97294
Clean-Tech Scenario | 2030 | Theoretical Perfect Dispatch | 0.97264
Clean-Tech Scenario | 2031 | Theoretical Perfect Dispatch | 0.97504
Reference Case | 2022 | Simulated Real-Time Dispatch | 0.014945
Reference Case | 2023 | Simulated Real-Time Dispatch | 0.012844
Reference Case | 2024 | Simulated Real-Time Dispatch | 0.012936
Reference Case | 2025 | Simulated Real-Time Dispatch | 0.015131
Reference Case | 2026 | Simulated Real-Time Dispatch | 0.018485
Reference Case | 2027 | Simulated Real-Time Dispatch | 0.022393
Reference Case | 2028 | Simulated Real-Time Dispatch | 0.026267
Reference Case | 2029 | Simulated Real-Time Dispatch | 0.03008
Reference Case | 2030 | Simulated Real-Time Dispatch | 0.029144
Reference Case | 2031 | Simulated Real-Time Dispatch | 0.022247
Clean-Tech Scenario | 2022 | Simulated Real-Time Dispatch | 0.009535
Clean-Tech Scenario | 2023 | Simulated Real-Time Dispatch | 0.013697
Clean-Tech Scenario | 2024 | Simulated Real-Time Dispatch | 0.019832
Clean-Tech Scenario | 2025 | Simulated Real-Time Dispatch | 0.024332
Clean-Tech Scenario | 2026 | Simulated Real-Time Dispatch | 0.022445
Clean-Tech Scenario | 2027 | Simulated Real-Time Dispatch | 0.025084
Clean-Tech Scenario | 2028 | Simulated Real-Time Dispatch | 0.024507
Clean-Tech Scenario | 2029 | Simulated Real-Time Dispatch | 0.027058
Clean-Tech Scenario | 2030 | Simulated Real-Time Dispatch | 0.027364
Clean-Tech Scenario | 2031 | Simulated Real-Time Dispatch | 0.024956

## 5-2 System Inertia
Back to Contents
Data for Figure 5-2 – Inertia of online synchronous generation in 10-minute intervals
Description: Frequency distribution of system inertia, in GVA·s, in every 10-minute interval
during the year, from online synchronous generators in the dispatch simulations
aggregated in incremental 1 GVA·s bins.
Scenario | Inertia Bin (GVA·s) | Year | Count
Reference Case | 30 | 2022 | 0
Reference Case | 31 | 2022 | 0
Reference Case | 32 | 2022 | 0
Reference Case | 33 | 2022 | 0
Reference Case | 34 | 2022 | 0
Reference Case | 35 | 2022 | 0
Reference Case | 36 | 2022 | 0
Reference Case | 37 | 2022 | 0
Reference Case | 38 | 2022 | 0
Reference Case | 39 | 2022 | 6
Reference Case | 40 | 2022 | 6
Reference Case | 41 | 2022 | 35
Reference Case | 42 | 2022 | 97
Reference Case | 43 | 2022 | 100
Reference Case | 44 | 2022 | 135
Reference Case | 45 | 2022 | 518
Reference Case | 46 | 2022 | 491
Reference Case | 47 | 2022 | 612