Reference Case | 48 | 2022 | 1241
Reference Case | 49 | 2022 | 1458
Reference Case | 50 | 2022 | 2758
Reference Case | 51 | 2022 | 3653
Reference Case | 52 | 2022 | 5000
Reference Case | 53 | 2022 | 6080
Reference Case | 54 | 2022 | 6138
Reference Case | 55 | 2022 | 6422
Reference Case | 56 | 2022 | 6368
Reference Case | 57 | 2022 | 5920
Reference Case | 58 | 2022 | 3494
Reference Case | 59 | 2022 | 1632
Reference Case | 60 | 2022 | 396
Reference Case | 61 | 2022 | 0
Reference Case | 62 | 2022 | 0
Reference Case | 63 | 2022 | 0
Reference Case | 64 | 2022 | 0
Reference Case | 65 | 2022 | 0
Reference Case | 66 | 2022 | 0
Reference Case | 67 | 2022 | 0
Reference Case | 68 | 2022 | 0
Reference Case | 69 | 2022 | 0
Reference Case | 70 | 2022 | 0
Reference Case | 30 | 2023 | 0
Reference Case | 31 | 2023 | 0
Reference Case | 32 | 2023 | 0
Reference Case | 33 | 2023 | 0
Reference Case | 34 | 2023 | 0
Reference Case | 35 | 2023 | 0
Reference Case | 36 | 2023 | 0
Reference Case | 37 | 2023 | 0
Reference Case | 38 | 2023 | 0
Reference Case | 39 | 2023 | 0
Reference Case | 40 | 2023 | 19
Reference Case | 41 | 2023 | 172
Reference Case | 42 | 2023 | 193
Reference Case | 43 | 2023 | 79
Reference Case | 44 | 2023 | 352
Reference Case | 45 | 2023 | 735
Reference Case | 46 | 2023 | 868
Reference Case | 47 | 2023 | 1143
Reference Case | 48 | 2023 | 1348
Reference Case | 49 | 2023 | 1869
Reference Case | 50 | 2023 | 2753
Reference Case | 51 | 2023 | 3618
Reference Case | 52 | 2023 | 2912
Reference Case | 53 | 2023 | 4091
Reference Case | 54 | 2023 | 4385
Reference Case | 55 | 2023 | 5456
Reference Case | 56 | 2023 | 5801
Reference Case | 57 | 2023 | 6282
Reference Case | 58 | 2023 | 4018
Reference Case | 59 | 2023 | 2857
Reference Case | 60 | 2023 | 1759
Reference Case | 61 | 2023 | 1359
Reference Case | 62 | 2023 | 456
Reference Case | 63 | 2023 | 35
Reference Case | 64 | 2023 | 0
Reference Case | 65 | 2023 | 0
Reference Case | 66 | 2023 | 0
Reference Case | 67 | 2023 | 0
Reference Case | 68 | 2023 | 0
Reference Case | 69 | 2023 | 0
Reference Case | 70 | 2023 | 0
Reference Case | 30 | 2024 | 0
Reference Case | 31 | 2024 | 0
Reference Case | 32 | 2024 | 0
Reference Case | 33 | 2024 | 0
Reference Case | 34 | 2024 | 0
Reference Case | 35 | 2024 | 0
Reference Case | 36 | 2024 | 0
Reference Case | 37 | 2024 | 0
Reference Case | 38 | 2024 | 0
Reference Case | 39 | 2024 | 0
Reference Case | 40 | 2024 | 14
Reference Case | 41 | 2024 | 99
Reference Case | 42 | 2024 | 75
Reference Case | 43 | 2024 | 269
Reference Case | 44 | 2024 | 417
Reference Case | 45 | 2024 | 627
Reference Case | 46 | 2024 | 1021
Reference Case | 47 | 2024 | 1533
Reference Case | 48 | 2024 | 2051
Reference Case | 49 | 2024 | 2094
Reference Case | 50 | 2024 | 2895
Reference Case | 51 | 2024 | 3167
Reference Case | 52 | 2024 | 3673
Reference Case | 53 | 2024 | 3917
Reference Case | 54 | 2024 | 4206
Reference Case | 55 | 2024 | 3981
Reference Case | 56 | 2024 | 4511
Reference Case | 57 | 2024 | 4114
Reference Case | 58 | 2024 | 4221
Reference Case | 59 | 2024 | 3753
Reference Case | 60 | 2024 | 2673
Reference Case | 61 | 2024 | 1824
Reference Case | 62 | 2024 | 827
Reference Case | 63 | 2024 | 467
Reference Case | 64 | 2024 | 95
Reference Case | 65 | 2024 | 36
Reference Case | 66 | 2024 | 0
Reference Case | 67 | 2024 | 0
Reference Case | 68 | 2024 | 0
Reference Case | 69 | 2024 | 0
Reference Case | 70 | 2024 | 0
Reference Case | 30 | 2025 | 0
Reference Case | 31 | 2025 | 0
Reference Case | 32 | 2025 | 0
Reference Case | 33 | 2025 | 0
Reference Case | 34 | 2025 | 0
Reference Case | 35 | 2025 | 0
Reference Case | 36 | 2025 | 0
Reference Case | 37 | 2025 | 0
Reference Case | 38 | 2025 | 56
Reference Case | 39 | 2025 | 55
Reference Case | 40 | 2025 | 51
Reference Case | 41 | 2025 | 44
Reference Case | 42 | 2025 | 192
Reference Case | 43 | 2025 | 398
Reference Case | 44 | 2025 | 529
Reference Case | 45 | 2025 | 1019
Reference Case | 46 | 2025 | 1644
Reference Case | 47 | 2025 | 2251
Reference Case | 48 | 2025 | 2099
Reference Case | 49 | 2025 | 2467
Reference Case | 50 | 2025 | 2206
Reference Case | 51 | 2025 | 2679
Reference Case | 52 | 2025 | 2995
Reference Case | 53 | 2025 | 3754
Reference Case | 54 | 2025 | 4042
Reference Case | 55 | 2025 | 3765
Reference Case | 56 | 2025 | 4410
Reference Case | 57 | 2025 | 4254
Reference Case | 58 | 2025 | 4097
Reference Case | 59 | 2025 | 3987
Reference Case | 60 | 2025 | 2116
Reference Case | 61 | 2025 | 1296
Reference Case | 62 | 2025 | 1077
Reference Case | 63 | 2025 | 823
Reference Case | 64 | 2025 | 212
Reference Case | 65 | 2025 | 42
Reference Case | 66 | 2025 | 0
Reference Case | 67 | 2025 | 0
Reference Case | 68 | 2025 | 0
Reference Case | 69 | 2025 | 0
Reference Case | 70 | 2025 | 0
Reference Case | 30 | 2026 | 0
Reference Case | 31 | 2026 | 0
Reference Case | 32 | 2026 | 0
Reference Case | 33 | 2026 | 0
Reference Case | 34 | 2026 | 0
Reference Case | 35 | 2026 | 0
Reference Case | 36 | 2026 | 41
Reference Case | 37 | 2026 | 67
Reference Case | 38 | 2026 | 48
Reference Case | 39 | 2026 | 127
Reference Case | 40 | 2026 | 234
Reference Case | 41 | 2026 | 275
Reference Case | 42 | 2026 | 442
Reference Case | 43 | 2026 | 674
Reference Case | 44 | 2026 | 774
Reference Case | 45 | 2026 | 892
Reference Case | 46 | 2026 | 1095
Reference Case | 47 | 2026 | 1738
Reference Case | 48 | 2026 | 2576
Reference Case | 49 | 2026 | 2275
Reference Case | 50 | 2026 | 3021
Reference Case | 51 | 2026 | 2720
Reference Case | 52 | 2026 | 2733
Reference Case | 53 | 2026 | 2975
Reference Case | 54 | 2026 | 4000
Reference Case | 55 | 2026 | 3274
Reference Case | 56 | 2026 | 3716
Reference Case | 57 | 2026 | 3396
Reference Case | 58 | 2026 | 4075
Reference Case | 59 | 2026 | 3779
Reference Case | 60 | 2026 | 3586
Reference Case | 61 | 2026 | 1921
Reference Case | 62 | 2026 | 935
Reference Case | 63 | 2026 | 816
Reference Case | 64 | 2026 | 283
Reference Case | 65 | 2026 | 44
Reference Case | 66 | 2026 | 28
Reference Case | 67 | 2026 | 0
Reference Case | 68 | 2026 | 0
Reference Case | 69 | 2026 | 0
Reference Case | 70 | 2026 | 0
Reference Case | 30 | 2027 | 0
Reference Case | 31 | 2027 | 0
Reference Case | 32 | 2027 | 0
Reference Case | 33 | 2027 | 0
Reference Case | 34 | 2027 | 6
Reference Case | 35 | 2027 | 6
Reference Case | 36 | 2027 | 29
Reference Case | 37 | 2027 | 91
Reference Case | 38 | 2027 | 132
Reference Case | 39 | 2027 | 136
Reference Case | 40 | 2027 | 119
Reference Case | 41 | 2027 | 251
Reference Case | 42 | 2027 | 317
Reference Case | 43 | 2027 | 573
Reference Case | 44 | 2027 | 735
Reference Case | 45 | 2027 | 1196
Reference Case | 46 | 2027 | 1618
Reference Case | 47 | 2027 | 1932
Reference Case | 48 | 2027 | 2413
Reference Case | 49 | 2027 | 2381
Reference Case | 50 | 2027 | 2527
Reference Case | 51 | 2027 | 1699
Reference Case | 52 | 2027 | 2784
Reference Case | 53 | 2027 | 3657
Reference Case | 54 | 2027 | 3923
Reference Case | 55 | 2027 | 2963
Reference Case | 56 | 2027 | 3826
Reference Case | 57 | 2027 | 4159
Reference Case | 58 | 2027 | 3764
Reference Case | 59 | 2027 | 3306
Reference Case | 60 | 2027 | 3076
Reference Case | 61 | 2027 | 2166
Reference Case | 62 | 2027 | 1630
Reference Case | 63 | 2027 | 619
Reference Case | 64 | 2027 | 484
Reference Case | 65 | 2027 | 42
Reference Case | 66 | 2027 | 0
Reference Case | 67 | 2027 | 0
Reference Case | 68 | 2027 | 0
Reference Case | 69 | 2027 | 0
Reference Case | 70 | 2027 | 0
Reference Case | 30 | 2028 | 0
Reference Case | 31 | 2028 | 0
Reference Case | 32 | 2028 | 0
Reference Case | 33 | 2028 | 0
Reference Case | 34 | 2028 | 0
Reference Case | 35 | 2028 | 0
Reference Case | 36 | 2028 | 66
Reference Case | 37 | 2028 | 150
Reference Case | 38 | 2028 | 174
Reference Case | 39 | 2028 | 152
Reference Case | 40 | 2028 | 280
Reference Case | 41 | 2028 | 163
Reference Case | 42 | 2028 | 444
Reference Case | 43 | 2028 | 663
Reference Case | 44 | 2028 | 1076
Reference Case | 45 | 2028 | 1281
Reference Case | 46 | 2028 | 1796
Reference Case | 47 | 2028 | 1860
Reference Case | 48 | 2028 | 1866
Reference Case | 49 | 2028 | 2277
Reference Case | 50 | 2028 | 2051
Reference Case | 51 | 2028 | 2373
Reference Case | 52 | 2028 | 3040
Reference Case | 53 | 2028 | 2872
Reference Case | 54 | 2028 | 2470
Reference Case | 55 | 2028 | 2413
Reference Case | 56 | 2028 | 3136
Reference Case | 57 | 2028 | 3742
Reference Case | 58 | 2028 | 4503
Reference Case | 59 | 2028 | 4069
Reference Case | 60 | 2028 | 3457
Reference Case | 61 | 2028 | 2431
Reference Case | 62 | 2028 | 1773
Reference Case | 63 | 2028 | 1356
Reference Case | 64 | 2028 | 583
Reference Case | 65 | 2028 | 43
Reference Case | 66 | 2028 | 0
Reference Case | 67 | 2028 | 0
Reference Case | 68 | 2028 | 0
Reference Case | 69 | 2028 | 0
Reference Case | 70 | 2028 | 0
Reference Case | 30 | 2029 | 0
Reference Case | 31 | 2029 | 0
Reference Case | 32 | 2029 | 0
Reference Case | 33 | 2029 | 0
Reference Case | 34 | 2029 | 0
Reference Case | 35 | 2029 | 0
Reference Case | 36 | 2029 | 0
Reference Case | 37 | 2029 | 0
Reference Case | 38 | 2029 | 29
Reference Case | 39 | 2029 | 180
Reference Case | 40 | 2029 | 258
Reference Case | 41 | 2029 | 412
Reference Case | 42 | 2029 | 538
Reference Case | 43 | 2029 | 866
Reference Case | 44 | 2029 | 1300
Reference Case | 45 | 2029 | 1295
Reference Case | 46 | 2029 | 1576
Reference Case | 47 | 2029 | 1412
Reference Case | 48 | 2029 | 1846
Reference Case | 49 | 2029 | 2596
Reference Case | 50 | 2029 | 2679
Reference Case | 51 | 2029 | 2411
Reference Case | 52 | 2029 | 2792
Reference Case | 53 | 2029 | 2548
Reference Case | 54 | 2029 | 2836
Reference Case | 55 | 2029 | 2938
Reference Case | 56 | 2029 | 2939
Reference Case | 57 | 2029 | 3298
Reference Case | 58 | 2029 | 3912
Reference Case | 59 | 2029 | 3634
Reference Case | 60 | 2029 | 3614
Reference Case | 61 | 2029 | 2313
Reference Case | 62 | 2029 | 1760
Reference Case | 63 | 2029 | 1510
Reference Case | 64 | 2029 | 919
Reference Case | 65 | 2029 | 122
Reference Case | 66 | 2029 | 27
Reference Case | 67 | 2029 | 0
Reference Case | 68 | 2029 | 0
Reference Case | 69 | 2029 | 0
Reference Case | 70 | 2029 | 0
Reference Case | 30 | 2030 | 0
Reference Case | 31 | 2030 | 0
Reference Case | 32 | 2030 | 0
Reference Case | 33 | 2030 | 0
Reference Case | 34 | 2030 | 0
Reference Case | 35 | 2030 | 0
Reference Case | 36 | 2030 | 27
Reference Case | 37 | 2030 | 15
Reference Case | 38 | 2030 | 158
Reference Case | 39 | 2030 | 166
Reference Case | 40 | 2030 | 330
Reference Case | 41 | 2030 | 352
Reference Case | 42 | 2030 | 401
Reference Case | 43 | 2030 | 374
Reference Case | 44 | 2030 | 737
Reference Case | 45 | 2030 | 755
Reference Case | 46 | 2030 | 1162
Reference Case | 47 | 2030 | 1773
Reference Case | 48 | 2030 | 2054
Reference Case | 49 | 2030 | 2256
Reference Case | 50 | 2030 | 2506
Reference Case | 51 | 2030 | 3316
Reference Case | 52 | 2030 | 2867
Reference Case | 53 | 2030 | 2430
Reference Case | 54 | 2030 | 2302
Reference Case | 55 | 2030 | 2687
Reference Case | 56 | 2030 | 3641
Reference Case | 57 | 2030 | 4166
Reference Case | 58 | 2030 | 4114
Reference Case | 59 | 2030 | 4063
Reference Case | 60 | 2030 | 3591
Reference Case | 61 | 2030 | 2617
Reference Case | 62 | 2030 | 1861
Reference Case | 63 | 2030 | 1093
Reference Case | 64 | 2030 | 464
Reference Case | 65 | 2030 | 236
Reference Case | 66 | 2030 | 46
Reference Case | 67 | 2030 | 0
Reference Case | 68 | 2030 | 0
Reference Case | 69 | 2030 | 0
Reference Case | 70 | 2030 | 0
Reference Case | 30 | 2031 | 0
Reference Case | 31 | 2031 | 0
Reference Case | 32 | 2031 | 0
Reference Case | 33 | 2031 | 0
Reference Case | 34 | 2031 | 0
Reference Case | 35 | 2031 | 0
Reference Case | 36 | 2031 | 0
Reference Case | 37 | 2031 | 12
Reference Case | 38 | 2031 | 192
Reference Case | 39 | 2031 | 130
Reference Case | 40 | 2031 | 272
Reference Case | 41 | 2031 | 385
Reference Case | 42 | 2031 | 453
Reference Case | 43 | 2031 | 689
Reference Case | 44 | 2031 | 815
Reference Case | 45 | 2031 | 1007
Reference Case | 46 | 2031 | 1435
Reference Case | 47 | 2031 | 1832
Reference Case | 48 | 2031 | 1956
Reference Case | 49 | 2031 | 2087
Reference Case | 50 | 2031 | 2195
Reference Case | 51 | 2031 | 2508
Reference Case | 52 | 2031 | 2592
Reference Case | 53 | 2031 | 2769
Reference Case | 54 | 2031 | 3086
Reference Case | 55 | 2031 | 3121
Reference Case | 56 | 2031 | 3437
Reference Case | 57 | 2031 | 3694
Reference Case | 58 | 2031 | 3643
Reference Case | 59 | 2031 | 3317
Reference Case | 60 | 2031 | 3426
Reference Case | 61 | 2031 | 2539
Reference Case | 62 | 2031 | 1579
Reference Case | 63 | 2031 | 1488
Reference Case | 64 | 2031 | 1081
Reference Case | 65 | 2031 | 719
Reference Case | 66 | 2031 | 89
Reference Case | 67 | 2031 | 12
Reference Case | 68 | 2031 | 0
Reference Case | 69 | 2031 | 0
Reference Case | 70 | 2031 | 0
Clean-Tech Scenario | 30 | 2022 | 0
Clean-Tech Scenario | 31 | 2022 | 0
Clean-Tech Scenario | 32 | 2022 | 0
Clean-Tech Scenario | 33 | 2022 | 0
Clean-Tech Scenario | 34 | 2022 | 0
Clean-Tech Scenario | 35 | 2022 | 0
Clean-Tech Scenario | 36 | 2022 | 0
Clean-Tech Scenario | 37 | 2022 | 0
Clean-Tech Scenario | 38 | 2022 | 0
Clean-Tech Scenario | 39 | 2022 | 0
Clean-Tech Scenario | 40 | 2022 | 9
Clean-Tech Scenario | 41 | 2022 | 90
Clean-Tech Scenario | 42 | 2022 | 125
Clean-Tech Scenario | 43 | 2022 | 253
Clean-Tech Scenario | 44 | 2022 | 581
Clean-Tech Scenario | 45 | 2022 | 666
Clean-Tech Scenario | 46 | 2022 | 887
Clean-Tech Scenario | 47 | 2022 | 1867
Clean-Tech Scenario | 48 | 2022 | 2899
Clean-Tech Scenario | 49 | 2022 | 3678
Clean-Tech Scenario | 50 | 2022 | 5291
Clean-Tech Scenario | 51 | 2022 | 6007
Clean-Tech Scenario | 52 | 2022 | 6152
Clean-Tech Scenario | 53 | 2022 | 6411
Clean-Tech Scenario | 54 | 2022 | 6592
Clean-Tech Scenario | 55 | 2022 | 5143
Clean-Tech Scenario | 56 | 2022 | 4049
Clean-Tech Scenario | 57 | 2022 | 1577
Clean-Tech Scenario | 58 | 2022 | 283
Clean-Tech Scenario | 59 | 2022 | 0
Clean-Tech Scenario | 60 | 2022 | 0
Clean-Tech Scenario | 61 | 2022 | 0
Clean-Tech Scenario | 62 | 2022 | 0
Clean-Tech Scenario | 63 | 2022 | 0
Clean-Tech Scenario | 64 | 2022 | 0
Clean-Tech Scenario | 65 | 2022 | 0
Clean-Tech Scenario | 66 | 2022 | 0
Clean-Tech Scenario | 67 | 2022 | 0
Clean-Tech Scenario | 68 | 2022 | 0
Clean-Tech Scenario | 69 | 2022 | 0
Clean-Tech Scenario | 70 | 2022 | 0
Clean-Tech Scenario | 30 | 2023 | 0
Clean-Tech Scenario | 31 | 2023 | 0
Clean-Tech Scenario | 32 | 2023 | 0
Clean-Tech Scenario | 33 | 2023 | 0
Clean-Tech Scenario | 34 | 2023 | 0
Clean-Tech Scenario | 35 | 2023 | 0
Clean-Tech Scenario | 36 | 2023 | 0
Clean-Tech Scenario | 37 | 2023 | 0
Clean-Tech Scenario | 38 | 2023 | 0
Clean-Tech Scenario | 39 | 2023 | 47
Clean-Tech Scenario | 40 | 2023 | 231
Clean-Tech Scenario | 41 | 2023 | 34
Clean-Tech Scenario | 42 | 2023 | 203
Clean-Tech Scenario | 43 | 2023 | 337
Clean-Tech Scenario | 44 | 2023 | 732
Clean-Tech Scenario | 45 | 2023 | 889
Clean-Tech Scenario | 46 | 2023 | 1189
Clean-Tech Scenario | 47 | 2023 | 2343
Clean-Tech Scenario | 48 | 2023 | 2961
Clean-Tech Scenario | 49 | 2023 | 4167
Clean-Tech Scenario | 50 | 2023 | 4984
Clean-Tech Scenario | 51 | 2023 | 4198
Clean-Tech Scenario | 52 | 2023 | 4598
Clean-Tech Scenario | 53 | 2023 | 4944
Clean-Tech Scenario | 54 | 2023 | 4924
Clean-Tech Scenario | 55 | 2023 | 5314
Clean-Tech Scenario | 56 | 2023 | 4539
Clean-Tech Scenario | 57 | 2023 | 3006
Clean-Tech Scenario | 58 | 2023 | 1959
Clean-Tech Scenario | 59 | 2023 | 808
Clean-Tech Scenario | 60 | 2023 | 153
Clean-Tech Scenario | 61 | 2023 | 0
Clean-Tech Scenario | 62 | 2023 | 0
Clean-Tech Scenario | 63 | 2023 | 0
Clean-Tech Scenario | 64 | 2023 | 0
Clean-Tech Scenario | 65 | 2023 | 0
Clean-Tech Scenario | 66 | 2023 | 0
Clean-Tech Scenario | 67 | 2023 | 0
Clean-Tech Scenario | 68 | 2023 | 0
Clean-Tech Scenario | 69 | 2023 | 0
Clean-Tech Scenario | 70 | 2023 | 0
Clean-Tech Scenario | 30 | 2024 | 0
Clean-Tech Scenario | 31 | 2024 | 0
Clean-Tech Scenario | 32 | 2024 | 0
Clean-Tech Scenario | 33 | 2024 | 0
Clean-Tech Scenario | 34 | 2024 | 0
Clean-Tech Scenario | 35 | 2024 | 0
Clean-Tech Scenario | 36 | 2024 | 0
Clean-Tech Scenario | 37 | 2024 | 0
Clean-Tech Scenario | 38 | 2024 | 6
Clean-Tech Scenario | 39 | 2024 | 132
Clean-Tech Scenario | 40 | 2024 | 138
Clean-Tech Scenario | 41 | 2024 | 450
Clean-Tech Scenario | 42 | 2024 | 1022
Clean-Tech Scenario | 43 | 2024 | 1530
Clean-Tech Scenario | 44 | 2024 | 1441
Clean-Tech Scenario | 45 | 2024 | 2737
Clean-Tech Scenario | 46 | 2024 | 2695
Clean-Tech Scenario | 47 | 2024 | 3521
Clean-Tech Scenario | 48 | 2024 | 3708
Clean-Tech Scenario | 49 | 2024 | 3923
Clean-Tech Scenario | 50 | 2024 | 4520
Clean-Tech Scenario | 51 | 2024 | 4428
Clean-Tech Scenario | 52 | 2024 | 4441
Clean-Tech Scenario | 53 | 2024 | 4730
Clean-Tech Scenario | 54 | 2024 | 4047
Clean-Tech Scenario | 55 | 2024 | 3600
Clean-Tech Scenario | 56 | 2024 | 2575
Clean-Tech Scenario | 57 | 2024 | 1358
Clean-Tech Scenario | 58 | 2024 | 791
Clean-Tech Scenario | 59 | 2024 | 368
Clean-Tech Scenario | 60 | 2024 | 258
Clean-Tech Scenario | 61 | 2024 | 99
Clean-Tech Scenario | 62 | 2024 | 42
Clean-Tech Scenario | 63 | 2024 | 0
Clean-Tech Scenario | 64 | 2024 | 0
Clean-Tech Scenario | 65 | 2024 | 0
Clean-Tech Scenario | 66 | 2024 | 0
Clean-Tech Scenario | 67 | 2024 | 0
Clean-Tech Scenario | 68 | 2024 | 0
Clean-Tech Scenario | 69 | 2024 | 0
Clean-Tech Scenario | 70 | 2024 | 0
Clean-Tech Scenario | 30 | 2025 | 0
Clean-Tech Scenario | 31 | 2025 | 0
Clean-Tech Scenario | 32 | 2025 | 0
Clean-Tech Scenario | 33 | 2025 | 0
Clean-Tech Scenario | 34 | 2025 | 0
Clean-Tech Scenario | 35 | 2025 | 38
Clean-Tech Scenario | 36 | 2025 | 33
Clean-Tech Scenario | 37 | 2025 | 19
Clean-Tech Scenario | 38 | 2025 | 159
Clean-Tech Scenario | 39 | 2025 | 105
Clean-Tech Scenario | 40 | 2025 | 226
Clean-Tech Scenario | 41 | 2025 | 528
Clean-Tech Scenario | 42 | 2025 | 889
Clean-Tech Scenario | 43 | 2025 | 2145
Clean-Tech Scenario | 44 | 2025 | 2883
Clean-Tech Scenario | 45 | 2025 | 2935
Clean-Tech Scenario | 46 | 2025 | 3915
Clean-Tech Scenario | 47 | 2025 | 3762
Clean-Tech Scenario | 48 | 2025 | 3627
Clean-Tech Scenario | 49 | 2025 | 3524
Clean-Tech Scenario | 50 | 2025 | 4336
Clean-Tech Scenario | 51 | 2025 | 3834
Clean-Tech Scenario | 52 | 2025 | 4083
Clean-Tech Scenario | 53 | 2025 | 4781
Clean-Tech Scenario | 54 | 2025 | 3339
Clean-Tech Scenario | 55 | 2025 | 2680
Clean-Tech Scenario | 56 | 2025 | 2234
Clean-Tech Scenario | 57 | 2025 | 919
Clean-Tech Scenario | 58 | 2025 | 552
Clean-Tech Scenario | 59 | 2025 | 318
Clean-Tech Scenario | 60 | 2025 | 276
Clean-Tech Scenario | 61 | 2025 | 258
Clean-Tech Scenario | 62 | 2025 | 119
Clean-Tech Scenario | 63 | 2025 | 1
Clean-Tech Scenario | 64 | 2025 | 37
Clean-Tech Scenario | 65 | 2025 | 5
Clean-Tech Scenario | 66 | 2025 | 0
Clean-Tech Scenario | 67 | 2025 | 0
Clean-Tech Scenario | 68 | 2025 | 0
Clean-Tech Scenario | 69 | 2025 | 0
Clean-Tech Scenario | 70 | 2025 | 0
Clean-Tech Scenario | 30 | 2026 | 0
Clean-Tech Scenario | 31 | 2026 | 0
Clean-Tech Scenario | 32 | 2026 | 0
Clean-Tech Scenario | 33 | 2026 | 0
Clean-Tech Scenario | 34 | 2026 | 0
Clean-Tech Scenario | 35 | 2026 | 0
Clean-Tech Scenario | 36 | 2026 | 0
Clean-Tech Scenario | 37 | 2026 | 48
Clean-Tech Scenario | 38 | 2026 | 72
Clean-Tech Scenario | 39 | 2026 | 91
Clean-Tech Scenario | 40 | 2026 | 275
Clean-Tech Scenario | 41 | 2026 | 1034
Clean-Tech Scenario | 42 | 2026 | 1666
Clean-Tech Scenario | 43 | 2026 | 1960
Clean-Tech Scenario | 44 | 2026 | 2610
Clean-Tech Scenario | 45 | 2026 | 2937
Clean-Tech Scenario | 46 | 2026 | 4671
Clean-Tech Scenario | 47 | 2026 | 4331
Clean-Tech Scenario | 48 | 2026 | 3523
Clean-Tech Scenario | 49 | 2026 | 3425
Clean-Tech Scenario | 50 | 2026 | 4350
Clean-Tech Scenario | 51 | 2026 | 3523
Clean-Tech Scenario | 52 | 2026 | 3173
Clean-Tech Scenario | 53 | 2026 | 5012
Clean-Tech Scenario | 54 | 2026 | 3653
Clean-Tech Scenario | 55 | 2026 | 2673
Clean-Tech Scenario | 56 | 2026 | 1877
Clean-Tech Scenario | 57 | 2026 | 784
Clean-Tech Scenario | 58 | 2026 | 524
Clean-Tech Scenario | 59 | 2026 | 198
Clean-Tech Scenario | 60 | 2026 | 78
Clean-Tech Scenario | 61 | 2026 | 38
Clean-Tech Scenario | 62 | 2026 | 34
Clean-Tech Scenario | 63 | 2026 | 0
Clean-Tech Scenario | 64 | 2026 | 0
Clean-Tech Scenario | 65 | 2026 | 0
Clean-Tech Scenario | 66 | 2026 | 0
Clean-Tech Scenario | 67 | 2026 | 0
Clean-Tech Scenario | 68 | 2026 | 0
Clean-Tech Scenario | 69 | 2026 | 0
Clean-Tech Scenario | 70 | 2026 | 0
Clean-Tech Scenario | 30 | 2027 | 0
Clean-Tech Scenario | 31 | 2027 | 0
Clean-Tech Scenario | 32 | 2027 | 0
Clean-Tech Scenario | 33 | 2027 | 0
Clean-Tech Scenario | 34 | 2027 | 0
Clean-Tech Scenario | 35 | 2027 | 0
Clean-Tech Scenario | 36 | 2027 | 0
Clean-Tech Scenario | 37 | 2027 | 36
Clean-Tech Scenario | 38 | 2027 | 325
Clean-Tech Scenario | 39 | 2027 | 363
Clean-Tech Scenario | 40 | 2027 | 523
Clean-Tech Scenario | 41 | 2027 | 829
Clean-Tech Scenario | 42 | 2027 | 1355
Clean-Tech Scenario | 43 | 2027 | 2327
Clean-Tech Scenario | 44 | 2027 | 3596
Clean-Tech Scenario | 45 | 2027 | 3055
Clean-Tech Scenario | 46 | 2027 | 5060
Clean-Tech Scenario | 47 | 2027 | 4801
Clean-Tech Scenario | 48 | 2027 | 3907
Clean-Tech Scenario | 49 | 2027 | 3252
Clean-Tech Scenario | 50 | 2027 | 4736
Clean-Tech Scenario | 51 | 2027 | 4127
Clean-Tech Scenario | 52 | 2027 | 3834
Clean-Tech Scenario | 53 | 2027 | 3748
Clean-Tech Scenario | 54 | 2027 | 3295
Clean-Tech Scenario | 55 | 2027 | 1278
Clean-Tech Scenario | 56 | 2027 | 952
Clean-Tech Scenario | 57 | 2027 | 953
Clean-Tech Scenario | 58 | 2027 | 148
Clean-Tech Scenario | 59 | 2027 | 48
Clean-Tech Scenario | 60 | 2027 | 12
Clean-Tech Scenario | 61 | 2027 | 0
Clean-Tech Scenario | 62 | 2027 | 0
Clean-Tech Scenario | 63 | 2027 | 0
Clean-Tech Scenario | 64 | 2027 | 0
Clean-Tech Scenario | 65 | 2027 | 0
Clean-Tech Scenario | 66 | 2027 | 0
Clean-Tech Scenario | 67 | 2027 | 0
Clean-Tech Scenario | 68 | 2027 | 0
Clean-Tech Scenario | 69 | 2027 | 0
Clean-Tech Scenario | 70 | 2027 | 0
Clean-Tech Scenario | 30 | 2028 | 0
Clean-Tech Scenario | 31 | 2028 | 0
Clean-Tech Scenario | 32 | 2028 | 0
Clean-Tech Scenario | 33 | 2028 | 0
Clean-Tech Scenario | 34 | 2028 | 31
Clean-Tech Scenario | 35 | 2028 | 319
Clean-Tech Scenario | 36 | 2028 | 325
Clean-Tech Scenario | 37 | 2028 | 143
Clean-Tech Scenario | 38 | 2028 | 188
Clean-Tech Scenario | 39 | 2028 | 105
Clean-Tech Scenario | 40 | 2028 | 473
Clean-Tech Scenario | 41 | 2028 | 762
Clean-Tech Scenario | 42 | 2028 | 1357
Clean-Tech Scenario | 43 | 2028 | 2472
Clean-Tech Scenario | 44 | 2028 | 3177
Clean-Tech Scenario | 45 | 2028 | 3819
Clean-Tech Scenario | 46 | 2028 | 5075
Clean-Tech Scenario | 47 | 2028 | 4896
Clean-Tech Scenario | 48 | 2028 | 3919
Clean-Tech Scenario | 49 | 2028 | 3568
Clean-Tech Scenario | 50 | 2028 | 4482
Clean-Tech Scenario | 51 | 2028 | 4143
Clean-Tech Scenario | 52 | 2028 | 3622
Clean-Tech Scenario | 53 | 2028 | 2794
Clean-Tech Scenario | 54 | 2028 | 2855
Clean-Tech Scenario | 55 | 2028 | 2105
Clean-Tech Scenario | 56 | 2028 | 842
Clean-Tech Scenario | 57 | 2028 | 654
Clean-Tech Scenario | 58 | 2028 | 289
Clean-Tech Scenario | 59 | 2028 | 73
Clean-Tech Scenario | 60 | 2028 | 72
Clean-Tech Scenario | 61 | 2028 | 0
Clean-Tech Scenario | 62 | 2028 | 0
Clean-Tech Scenario | 63 | 2028 | 0
Clean-Tech Scenario | 64 | 2028 | 0
Clean-Tech Scenario | 65 | 2028 | 0
Clean-Tech Scenario | 66 | 2028 | 0
Clean-Tech Scenario | 67 | 2028 | 0
Clean-Tech Scenario | 68 | 2028 | 0
Clean-Tech Scenario | 69 | 2028 | 0
Clean-Tech Scenario | 70 | 2028 | 0
Clean-Tech Scenario | 30 | 2029 | 0
Clean-Tech Scenario | 31 | 2029 | 0
Clean-Tech Scenario | 32 | 2029 | 13
Clean-Tech Scenario | 33 | 2029 | 91
Clean-Tech Scenario | 34 | 2029 | 23
Clean-Tech Scenario | 35 | 2029 | 165
Clean-Tech Scenario | 36 | 2029 | 182
Clean-Tech Scenario | 37 | 2029 | 186
Clean-Tech Scenario | 38 | 2029 | 527
Clean-Tech Scenario | 39 | 2029 | 204
Clean-Tech Scenario | 40 | 2029 | 486
Clean-Tech Scenario | 41 | 2029 | 513
Clean-Tech Scenario | 42 | 2029 | 1245
Clean-Tech Scenario | 43 | 2029 | 2002
Clean-Tech Scenario | 44 | 2029 | 3056
Clean-Tech Scenario | 45 | 2029 | 3485
Clean-Tech Scenario | 46 | 2029 | 4250
Clean-Tech Scenario | 47 | 2029 | 5073
Clean-Tech Scenario | 48 | 2029 | 4398
Clean-Tech Scenario | 49 | 2029 | 3993
Clean-Tech Scenario | 50 | 2029 | 3995
Clean-Tech Scenario | 51 | 2029 | 4224
Clean-Tech Scenario | 52 | 2029 | 3568
Clean-Tech Scenario | 53 | 2029 | 2902
Clean-Tech Scenario | 54 | 2029 | 3094
Clean-Tech Scenario | 55 | 2029 | 2039
Clean-Tech Scenario | 56 | 2029 | 1201
Clean-Tech Scenario | 57 | 2029 | 943
Clean-Tech Scenario | 58 | 2029 | 513
Clean-Tech Scenario | 59 | 2029 | 129
Clean-Tech Scenario | 60 | 2029 | 24
Clean-Tech Scenario | 61 | 2029 | 36
Clean-Tech Scenario | 62 | 2029 | 0
Clean-Tech Scenario | 63 | 2029 | 0
Clean-Tech Scenario | 64 | 2029 | 0
Clean-Tech Scenario | 65 | 2029 | 0
Clean-Tech Scenario | 66 | 2029 | 0
Clean-Tech Scenario | 67 | 2029 | 0
Clean-Tech Scenario | 68 | 2029 | 0
Clean-Tech Scenario | 69 | 2029 | 0
Clean-Tech Scenario | 70 | 2029 | 0
Clean-Tech Scenario | 30 | 2030 | 0
Clean-Tech Scenario | 31 | 2030 | 0
Clean-Tech Scenario | 32 | 2030 | 0
Clean-Tech Scenario | 33 | 2030 | 12
Clean-Tech Scenario | 34 | 2030 | 361
Clean-Tech Scenario | 35 | 2030 | 296
Clean-Tech Scenario | 36 | 2030 | 367
Clean-Tech Scenario | 37 | 2030 | 370
Clean-Tech Scenario | 38 | 2030 | 404
Clean-Tech Scenario | 39 | 2030 | 266
Clean-Tech Scenario | 40 | 2030 | 330
Clean-Tech Scenario | 41 | 2030 | 357
Clean-Tech Scenario | 42 | 2030 | 1050
Clean-Tech Scenario | 43 | 2030 | 1810
Clean-Tech Scenario | 44 | 2030 | 2398
Clean-Tech Scenario | 45 | 2030 | 3315
Clean-Tech Scenario | 46 | 2030 | 4066
Clean-Tech Scenario | 47 | 2030 | 4859
Clean-Tech Scenario | 48 | 2030 | 4637
Clean-Tech Scenario | 49 | 2030 | 3408
Clean-Tech Scenario | 50 | 2030 | 4289
Clean-Tech Scenario | 51 | 2030 | 4657
Clean-Tech Scenario | 52 | 2030 | 3129
Clean-Tech Scenario | 53 | 2030 | 2875
Clean-Tech Scenario | 54 | 2030 | 2721
Clean-Tech Scenario | 55 | 2030 | 3045
Clean-Tech Scenario | 56 | 2030 | 1120
Clean-Tech Scenario | 57 | 2030 | 1202
Clean-Tech Scenario | 58 | 2030 | 832
Clean-Tech Scenario | 59 | 2030 | 101
Clean-Tech Scenario | 60 | 2030 | 173
Clean-Tech Scenario | 61 | 2030 | 109
Clean-Tech Scenario | 62 | 2030 | 1
Clean-Tech Scenario | 63 | 2030 | 0
Clean-Tech Scenario | 64 | 2030 | 0
Clean-Tech Scenario | 65 | 2030 | 0
Clean-Tech Scenario | 66 | 2030 | 0
Clean-Tech Scenario | 67 | 2030 | 0
Clean-Tech Scenario | 68 | 2030 | 0
Clean-Tech Scenario | 69 | 2030 | 0
Clean-Tech Scenario | 70 | 2030 | 0
Clean-Tech Scenario | 30 | 2031 | 0
Clean-Tech Scenario | 31 | 2031 | 0
Clean-Tech Scenario | 32 | 2031 | 0
Clean-Tech Scenario | 33 | 2031 | 30
Clean-Tech Scenario | 34 | 2031 | 29
Clean-Tech Scenario | 35 | 2031 | 113
Clean-Tech Scenario | 36 | 2031 | 549
Clean-Tech Scenario | 37 | 2031 | 461
Clean-Tech Scenario | 38 | 2031 | 515
Clean-Tech Scenario | 39 | 2031 | 366
Clean-Tech Scenario | 40 | 2031 | 794
Clean-Tech Scenario | 41 | 2031 | 1132
Clean-Tech Scenario | 42 | 2031 | 814
Clean-Tech Scenario | 43 | 2031 | 1140
Clean-Tech Scenario | 44 | 2031 | 1897
Clean-Tech Scenario | 45 | 2031 | 3137
Clean-Tech Scenario | 46 | 2031 | 2717
Clean-Tech Scenario | 47 | 2031 | 4581
Clean-Tech Scenario | 48 | 2031 | 5450
Clean-Tech Scenario | 49 | 2031 | 3787
Clean-Tech Scenario | 50 | 2031 | 3570
Clean-Tech Scenario | 51 | 2031 | 4742
Clean-Tech Scenario | 52 | 2031 | 3770
Clean-Tech Scenario | 53 | 2031 | 3255
Clean-Tech Scenario | 54 | 2031 | 3026
Clean-Tech Scenario | 55 | 2031 | 3214
Clean-Tech Scenario | 56 | 2031 | 1221
Clean-Tech Scenario | 57 | 2031 | 851
Clean-Tech Scenario | 58 | 2031 | 671
Clean-Tech Scenario | 59 | 2031 | 286
Clean-Tech Scenario | 60 | 2031 | 249
Clean-Tech Scenario | 61 | 2031 | 192
Clean-Tech Scenario | 62 | 2031 | 0
Clean-Tech Scenario | 63 | 2031 | 1
Clean-Tech Scenario | 64 | 2031 | 0
Clean-Tech Scenario | 65 | 2031 | 0
Clean-Tech Scenario | 66 | 2031 | 0
Clean-Tech Scenario | 67 | 2031 | 0
Clean-Tech Scenario | 68 | 2031 | 0
Clean-Tech Scenario | 69 | 2031 | 0
Clean-Tech Scenario | 70 | 2031 | 0